## Summary
U611MCA_RelxMode
ROM Version | daily | Test Date | 7/28---8/8
APK Version | v1.0.0 | Test Purpose | New feature
测试环境 | Bench | Milestone | DCV1
IVI SOC version | daily
IVI MCU version | 20220728_LA_NB_daily_ENG
IVI Box | PART No:R2CT-18D668-EA MODEL:CDC1004 IVI No:109GDXEA000003 | 实车 | Vin No.：NA
测试结论 | GO WITH RISK
关键风险描述 | RelaxMode进入条件（发动机、档位状态）暂未判断 当前无实车，相关功能未测试
测试充分性评估 | 测试范围 | 用例/回归问题单数量（个） | 测试结果（个）
| 首次发版测试 | 用例数量：82 回归问题单数量：0 | Pass:42 Fail:5 其他:35（因bug阻塞测试；）
测试项 | 指标检查点 | 内容 | 备注
| 用例密度 | 全功能测试
| 用例通过率 | 51%
| 缺陷数量 | 新增bug数量：12
| 当前版本关键问题 | G=0
| 当前模块遗留问题 | 12个 | 待下版本验证
性能测试
遗留问题列表
Key | 内容 | 级别 | 类型
单号 | 简要描述 | IG/G/H/M/L | New/Old
SYNCCHINA-8738 | 【U611MCA】【必现】【Relaxmode】语音无法识别舒享时氛的相关操作 | High | New
SYNCCHINA-8726 | 【U611MCA】【必现】【Relaxmode】宇宙星空主题视频不动 ，一会后自动退出主题 | High | New
SYNCCHINA-8725 | 【U611MCA】【必现】【Relaxmode】进入主题后接到电话，会自动退出主题 | High | New
SYNCCHINA-8723 | 【U611MCA】【必现】【Relaxmode】副驾进入RelaxMode的分屏提示显示靠上 | High | New
SYNCCHINA-8719 | 【U611MCA】【必现】【Relaxmode】进入RelaxMode主题，未判断发动机和档位状态 | High | New
SYNCCHINA-8707 | 【U611MCA】【必现】【Relaxmode】右侧副屏点击舒享时氛主题，无法直接进入舒享时氛 | High | New
SYNCCHINA-8705 | 【U611MCA】【必现】【Relaxmode】退出主题弹框在舒享时氛全屏后会自动上移 | Medium | New
SYNCCHINA-8702 | 【U611MCA】【必现】【Relaxmode】右侧副屏打开舒享时氛后，无法在左侧主屏打开 | High | New
SYNCCHINA-8699 | 【U611MCA】【必现】【Relaxmode】香氛和座椅按摩功能关闭状态，仍展示下方功能；且香氛缺少名称。 | High | New
SYNCCHINA-8697 | 【U611MCA】【必现】【Relaxmode】缺少主题文字介绍按钮 | High | New
APIMCIM-9968 | 【U611MCA】【必现】【Relaxmode】launcher舒享时氛模块只有文字没有主题和功能按钮 | High | New
SYNCCHINA-8685 | 【U611MCA】【RelaxMode】【必现】分屏模式下，后面的主题无法显示到左侧屏 | High | New

## Test Case
车型 | 模块 | 名称 | 前置条件 | 操作步骤 | 预期结果 | 测试结果 | 备注 | JIRA
Common | 入口 | 首页进入 | 1.发动机启动，IVI上电 2.舒享时氛功能卡片默认在首页显示 | 1.首页点击舒享时氛卡片 | 1.1.可以进入舒享时氛的首页 1.2.首页展示浪漫幻境、海屿之恋、宇宙星空、茶韵自然、落日黄昏、馥郁暖心、夏夜萤火、森林绮静主题 | Fail | launcher舒享时氛模块只有文字没有主题和功能按钮 | APIMCIM-9968
Common |  | 更多服务进入 | 1.发动机启动，IVI上电 | 1.点击更多服务卡片 2.找到舒享时氛功能，点击进入 | 2.1.可以进入舒享时氛的首页 2.2.首页展示浪漫幻境、海屿之恋、宇宙星空、茶韵自然、落日黄昏、馥郁暖心、夏夜萤火、森林绮静主题 | Pass
Common |  | 安全提示弹窗 |  | 1.点击舒享时氛 | 1.可以正常进入舒享时氛页面，页面给出弹框提醒：停车状态下，请勿在空气不流通的环境中使用此功能 含有“确定”按钮 | Pass
Common |  |  |  |  | 2.点击“确定”按钮，弹窗关闭，停留在舒享时氛主页 | Pass
Common |  |  |  |  | 3.不点“确定”按钮，页面一直处在该弹窗页面。 | Pass
Common | 舒享时氛启动的前提条件 | 发动机关闭，Theme无法进入 | 1.车辆静止测试 2.P档停车 | 1.发动机未点火，IVI上电 2.点击舒享时氛->浪漫幻境 | 3.页面给出提示：舒享时氛暂时无法运行，请确认发动机已开启和车辆已处于P挡 | Fail | 进入RelaxMode主题，未判断发动机和档位状态 | SYNCCHINA-8719
Common |  | 发动机关闭，Theme停止 | 1.车辆静止测试 2.P档停车 | 1.发动机点火，IVI上电 2.点击舒享时氛->浪漫幻境，启动浪漫幻境主题 3.关闭发动机 | 3.主题关闭 | Skip | 进入RelaxMode主题，未判断发动机和档位状态 | SYNCCHINA-8719
Common |  |  | 1.发动机点火启动，IVI上电 2.音量为：无声 | 1.点击舒享时氛->浪漫幻境 | 1.1.弹出舒享时氛准备中…该模式仅支持全屏体验提示框，此时音乐、动画、香氛、氛围灯、座椅按摩开始启动，座椅按摩正在调整至放松位置 1.2.2秒后，loading框消失，进入全屏界面主题设置界面，页面会有返回按钮、座椅位置调节按钮、设置按钮、结束按钮 1.3.若用户没有任何操作6秒后，功能按钮消失，进入全屏界面 1.4.敲击IVI屏幕，功能按钮又出现 1.5.音量修改为20% | Pass
Common |  | P档时，Theme可以进入 | 1.发动机点火启动，IVI上电 | 1.点击舒享时氛->浪漫幻境 | 1.1.弹出舒享时氛准备中…该模式仅支持全屏体验提示框，此时音乐、动画、香氛、氛围灯、座椅按摩开始启动，座椅按摩正在调整至放松位置 1.2.2秒后，loading框消失，进入全屏界面主题设置界面，页面会有返回按钮、座椅位置调节按钮、设置按钮、结束按钮 1.3.若用户没有任何操作6秒后，功能按钮消失，进入全屏界面 1.4.敲击IVI屏幕，功能按钮又出现 | Pass
Common |  | D档时，Theme无法进入 | 1.发动机点火启动，IVI上电 | 1.点击舒享时氛->浪漫幻境 | 1.无法进入浪漫幻境主题，页面给出提示：舒享时氛暂时无法运行，请确认发动机已开启和车辆已处于P挡 | Skip | 进入RelaxMode主题，未判断发动机和档位状态 | SYNCCHINA-8719
Common |  | N档时，Theme无法进入 | 1.发动机点火启动，IVI上电 | 1.点击舒享时氛->浪漫幻境 | 1.无法进入浪漫幻境主题，页面给出提示：舒享时氛暂时无法运行，请确认发动机已开启和车辆已处于P挡 | Skip | 进入RelaxMode主题，未判断发动机和档位状态 | SYNCCHINA-8719
Common |  | 车速>5km/h时打开relax模式 | 1、车速>5km/h | 1、点击舒享时氛->宇宙星空 | 1、无法进入宇宙星空模式，页面给出提示：车辆行驶中，安全起见，“舒享时氛”功能暂时无法运行，请停车后再试。 | Skip | 进入RelaxMode主题，未判断发动机和档位状态 | SYNCCHINA-8719
Common |  | 车速>5km/h时语音打开relax模式 | 1、车速>5km/h | 1、语音打开宇宙星空模式 | 1、TTS播报并提示：车辆行驶中，安全起见，“舒享时氛”暂时无法运行，请停车后再试。 | Skip | 进入RelaxMode主题，未判断发动机和档位状态 | SYNCCHINA-8719
Common |  | 打开宇宙星空模式，切换到N/D档 |  | 1、点击舒享时氛->宇宙星空 2、切换到N/D档 | 2、退出到舒享时氛主界面并提示：车辆准备行驶，已为您退出舒享时氛，主题结束：动画、音乐、香氛、氛围灯、座椅按摩停止，座椅恢复至放松前的座椅位置 | Skip | 进入RelaxMode主题，未判断发动机和档位状态 | SYNCCHINA-8719
Common | 开启主题 | 发动机启动首次进入主题 | 1.发动机启动首次进入主题 | 1.点击舒享时氛->浪漫幻境 2.向左滑动/向右滑动 | 1.进入浪漫幻境主题，IVI全屏显播放动画，并伴随有音乐响起、氛围灯开启，页面中提醒左右滑动可切换主题 2.可切换主题 | Pass
Common |  | 每次进入主题提示舒享时氛准备中…该模式仅支持全屏体验 |  | 1.点击舒享时氛->浪漫幻境 | 1.弹出舒享时氛准备中…该模式仅支持全屏体验提示框 | Pass
Common | 左滑/右滑切换主题 | 第一个Theme能左右滑动 |  | 1.1.打开第一个Theme，左滑 1.1.打开第一个Theme，右滑 | 1.1.切换到第四个Theme 1.2切换到下一个Theme | Pass
Common |  | 中间Theme能左右滑动 |  | 1.1.打开第二个Theme，左滑 1.2.打开第二个Theme，右滑 | 1.1.切换到上一个Theme 1.2.切换到下一个Theme | Pass
Common |  | 最后一个Theme能左右滑动 |  | 1.1.打开最后一个Theme，左滑 1.2.打开最后一个Theme，右滑 | 1.1.切换到上一个Theme 1.2.切换到第一个Theme | Pass
Common |  | 开启浪漫幻境主题 | 1.车辆静止测试 2.发动机点火 3.IVI上电 | 1.点击舒享时氛->浪漫幻境 | 1.1.进入浪漫幻境主题，IVI全屏显播放动画，并伴随有音乐响起、氛围灯开启，显示modern city 1.2.页面会有页面会有返回按钮、座椅位置调节按钮、设置按钮、结束按钮，6秒后消失 | Pass
Common |  | 开启宇宙星空主题 | 1.车辆静止测试 2.发动机点火 3.IVI上电 | 1.点击舒享时氛->宇宙星空 | 1.1.进入宇宙星空主题，IVI全屏显播放动画，并伴随有音乐响起、氛围灯开启，显示surprise me 1.2.页面会有页面会有返回按钮、座椅位置调节按钮、设置按钮、结束按钮，6秒后消失 | Pass
Common |  | 开启海屿之恋主题 | 1.车辆静止测试 2.发动机点火 3.IVI上电 | 1.点击舒享时氛->海屿之恋 | 1.1.进入海屿之恋主题，IVI全屏显播放动画，并伴随有音乐响起、氛围灯开启，显示ocean heart 1.2.页面会有页面会有返回按钮、座椅位置调节按钮、设置按钮、结束按钮，6秒后消失 | Pass
Common |  | 开启茶韵自然主题 | 1.车辆静止测试 2.发动机点火 3.IVI上电 | 1.点击舒享时氛->茶韵自然 | 1.1.进入茶韵自然主题，IVI全屏显播放动画，并伴随有音乐响起、氛围灯开启，显示forest mode 1.2.页面会有页面会有返回按钮、座椅位置调节按钮、设置按钮、结束按钮，6秒后消失 | Pass
Common |  | 开启夏夜萤火主题 | 1.车辆静止测试 2.发动机点火 3.IVI上电 | 1.点击舒享时氛->夏夜萤火 | 1.1.进入夏夜萤火主题，IVI全屏显播放动画，并伴随有音乐响起、氛围灯开启，显示warm heart 1.2.页面会有页面会有返回按钮、座椅位置调节按钮、设置按钮、结束按钮，6秒后消失 | Pass
Common |  | 开启落日黄昏主题 | 1.车辆静止测试 2.发动机点火 3.IVI上电 | 1.点击舒享时氛->落日黄昏 | 1.1.进入落日黄昏主题，IVI全屏显播放动画，并伴随有音乐响起、氛围灯开启，显示warm heart 1.2.页面会有页面会有返回按钮、座椅位置调节按钮、设置按钮、结束按钮，6秒后消失 | Pass
Common |  | 开启馥郁暖心主题 | 1.车辆静止测试 2.发动机点火 3.IVI上电 | 1.点击舒享时氛->馥郁暖心 | 1.1.进入馥郁暖心主题，IVI全屏显播放动画，并伴随有音乐响起、氛围灯开启，显示forest mode 1.2.页面会有页面会有返回按钮、座椅位置调节按钮、设置按钮、结束按钮，6秒后消失 | Pass
Common |  | 开启森林绮静主题 | 1.车辆静止测试 2.发动机点火 3.IVI上电 | 1.点击舒享时氛->森林绮静 | 1.1.进入森林绮静主题，IVI全屏显播放动画，并伴随有音乐响起、氛围灯开启，显示forest mode 1.2.页面会有页面会有返回按钮、座椅位置调节按钮、设置按钮、结束按钮，6秒后消失 | Pass
Common | relax模式座椅设置按钮 | 未设置过座椅位置 | 1.未设置过座椅位置 | 1.点击舒享时氛->浪漫幻境 | 1.进入主题全屏后，座椅位置在当前的基础上再放倒30度 | Block | 无实车
Common |  | 设置座椅位置 |  | 1.点击舒享时氛->浪漫幻境 2.点击座椅设置按钮 3.1.手动调节座椅位置后点击保存按钮 3.2.手动调节座椅位置后点击取消按钮 | 2.弹出座椅调节弹窗，提示请手动调节座椅位置 3.1.座椅设置成功 3.2.弹窗消失，不会保存临时更改的座椅位置 | Block | 无实车
Common |  | 设置过relax模式中的座椅位置 | 1.relax模式中设置过座椅位置 | 1.点击舒享时氛->浪漫幻境 | 1.进入主题全屏后，座椅位置放倒至设置的角度 | Block | 无实车
Common |  | 结束主题后座椅自动还原至驾驶时位置 |  | 1.点击舒享时氛->浪漫幻境 2.结束主题 | 2.座椅自动还原至放倒前的驾驶时位置 | Block | 无实车
Common | relax模式设置按钮 | 设置按钮可以设置座椅和香氛味道 | 1.车辆静止测试 2.发动机点火 3.IVI上电 4.车辆配备座椅按摩和香氛系统 | 1.点击舒享时氛，选择一种模式，点击设置按钮 | 1.座椅按摩可选项有：关闭，主驾，副驾，主副驾 2.香氛味道选项有：关闭，三种味道（三种味道对应香氛盒子的名字） | Block | 无实车
Common |  | 没有配备座椅按摩 | 1.车辆静止测试 2.发动机点火 3.IVI上电 4.没有配备座椅按摩 |  |  | Block | 无实车
Common |  | 没有配置香氛系统 | 1.车辆静止测试 2.发动机点火 3.IVI上电 4.车辆没有配备香氛系统 |  |  | Block | 无实车
Common | 设置relax 模式-座椅按摩设置 | 设置座椅按摩 默认值 | 1.车辆静止测试 2.发动机点火 3.IVI上电 | 1.点击舒享时氛->宇宙星空 2.点击页面的设置按钮 | 1.座椅按摩设置默认为主驾位 | Block | 无实车
Common |  | 设置座椅按摩为副驾位 | 1.车辆静止测试 2.发动机点火 3.IVI上电 | 1.点击舒享时氛->宇宙星空 2.点击页面的设置按钮 3.将座椅按摩调节为副驾位 | 1.副驾位座椅按摩启动。主驾位按摩关闭 | Block | 无实车
Common |  | 设置座椅按摩为主副驾 | 1.车辆静止测试 2.发动机点火 3.IVI上电 | 1.点击舒享时氛->宇宙星空 2.点击页面的设置按钮 3.将座椅按摩调节为主副驾位 | 1.主副驾座椅按摩均启动 | Block | 无实车
Common |  | 设置座椅按摩为关闭 | 1.车辆静止测试 2.发动机点火 3.IVI上电 | 1.点击舒享时氛->宇宙星空 2.点击页面的设置按钮 3.将座椅按摩调节为关闭 | 1.主副驾座椅按摩均关闭 | Block | 无实车
Common | 设置relax 模式-香味选择 | 宇宙星空模式默认香味 | 1.车辆静止测试 2.发动机点火 3.IVI上电 4.香氛盒子里含有“恋海”或“蔚蓝”香氛 | 1.点击舒享时氛->宇宙星空 2.点击宇宙星空页面的设置按钮 3.选择香氛味道 | 1.香氛味道默认“恋海”或"蔚蓝" 2.可以选择另外两种味道和关闭香氛 | Block | 无实车
Common |  | 宇宙星空模式默认香味 | 1.车辆静止测试 2.发动机点火 3.IVI上电 4.香氛盒子里含有“恋海”或“蔚蓝”香氛 | 1.点击舒享时氛->宇宙星空 2.点击宇宙星空页面的设置按钮 3.选择香氛味道 | 1.香氛味道显示未知 2.可以选择另外三种味道 | Block | 无实车
Common |  | 浪漫幻境模式默认香味 | 1.车辆静止测试 2.发动机点火 3.IVI上电 4.香氛盒子里含有“橙花”或“悦然”或“茶语"香氛 | 1.点击舒享时氛->浪漫幻境 2.点击浪漫幻境页面的设置按钮 3.选择香氛味道 | 1.香氛味道默认“橙花”或“悦然”或“茶语" 2.可以选择另外两种味道和关闭香氛 | Block | 无实车
Common |  | 浪漫幻境模式默认香味 | 1.车辆静止测试 2.发动机点火 3.IVI上电 4.香氛盒子里含有“橙花”或“悦然”或“茶语"香氛 | 1.点击舒享时氛->浪漫幻境 2.点击浪漫幻境页面的设置按钮 3.选择香氛味道 | 1.香氛味道显示未知 2.可以选择另外三种味道 | Block | 无实车
Common |  | 海屿之恋模式默认香味 | 1.车辆静止测试 2.发动机点火 3.IVI上电 4.香氛盒子里含有“恋海”或“蔚蓝”香氛 | 1.点击舒享时氛->海屿之恋 2.点击海屿之恋页面的设置按钮 3.选择香氛味道 | 1.香氛味道默认“恋海”或"蔚蓝" 2.可以选择另外两种味道和关闭香氛 | Block | 无实车
Common |  | 海屿之恋模式默认香味 | 1.车辆静止测试 2.发动机点火 3.IVI上电 4.香氛盒子里不含有“恋海”和“蔚蓝”香氛 | 1.点击舒享时氛->海屿之恋 2.点击海屿之恋页面的设置按钮 3.选择香氛味道 | 1.香氛味道显示未知 2.可以选择另外三种味道 | Block | 无实车
Common |  | 茶韵自然模式默认香味 | 1.车辆静止测试 2.发动机点火 3.IVI上电 4.香氛盒子里含有“橙花”或“悦然”或“茶语"香氛 | 1.点击舒享时氛->茶韵自然 2.点击茶韵自然页面的设置按钮 3.选择香氛味道 | 1.香氛味道默认“橙花”或“悦然”或“茶语" 2.可以选择另外两种味道和关闭香氛 | Block | 无实车
Common |  | 茶韵自然模式默认香味 | 1.车辆静止测试 2.发动机点火 3.IVI上电 4.香氛盒子里不含有“橙花”或“悦然”或“茶语"香氛 | 1.点击舒享时氛->茶韵自然 2.点击茶韵自然页面的设置按钮 3.选择香氛味道 | 1.香氛味道显示未知 2.可以选择另外三种味道 | Block | 无实车
Common |  | 夏夜萤火模式默认香味 | 1.车辆静止测试 2.发动机点火 3.IVI上电 4.香氛盒子里含有“煦日”或“沐光”香氛 | 1.点击舒享时氛->夏夜萤火 2.点击茶韵自然页面的设置按钮 3.选择香氛味道 | 1.香氛味道默认“煦日”或“沐光” 2.可以选择另外两种味道和关闭香氛 | Block | 无实车
Common |  | 落日黄昏模式默认香味 | 1.车辆静止测试 2.发动机点火 3.IVI上电 4.香氛盒子里含有“煦日”或“沐光”香氛 | 1.点击舒享时氛->落日黄昏 2.点击茶韵自然页面的设置按钮 3.选择香氛味道 | 1.香氛味道默认“煦日”或“沐光” 2.可以选择另外两种味道和关闭香氛 | Block | 无实车
Common |  | 馥郁暖心模式默认香味 | 1.车辆静止测试 2.发动机点火 3.IVI上电 4.香氛盒子里含有“橙花”或“悦然”或“青叶"香氛 | 1.点击舒享时氛->馥郁暖心 2.点击茶韵自然页面的设置按钮 3.选择香氛味道 | 1.香氛味道默认“橙花”或“悦然”或“青叶" 2.可以选择另外两种味道和关闭香氛 | Block | 无实车
Common |  | 森林绮静模式默认香味 | 1.车辆静止测试 2.发动机点火 3.IVI上电 4.香氛盒子里含有“橙花”或“悦然”或“青叶"香氛 | 1.点击舒享时氛->森林绮静 2.点击茶韵自然页面的设置按钮 3.选择香氛味道 | 1.香氛味道默认“橙花”或“悦然”或“青叶" 2.可以选择另外两种味道和关闭香氛 | Block | 无实车
Common |  | 无对应香氛，香氛设置显示关闭 | 1.车辆静止测试 2.发动机点火 3.IVI上电 | 1.点击舒享时氛->海屿之恋 2.点击海屿之恋页面的设置按钮 3.选择蔚蓝香氛味道 4.取出蔚蓝香氛，点击设置按钮 | 3.香味释放 4.香氛显示关闭 | Block | 无实车
Common | relax 模式味道的记忆 | 关闭relax mode，再打开，味道记忆上次的味道 | 1.车辆静止测试 2.发动机点火 3.IVI上电 4.香氛盒子里随意三种香味 | 1.点击舒享时氛->打开任意一种模式 2.点击页面的设置按钮 3.选择香氛味道为橙花 4.关闭relax mode 5.再次打开该模式 | 1.relax mode打开后，味道为橙花 | Block | 无实车
Common | 与香氛的交互 | Theme播放页面，语音关闭香氛 | 1.车辆静止测试 2.发动机点火 3.IVI上电 4.香氛盒子里含有“恋海”或“蔚蓝”香氛 | 1.点击舒享时氛->海屿之恋 2.语音“关闭香氛” 3.点击海屿之恋页面的设置按钮 | 1.香氛味道默认“恋海”或"蔚蓝" 2.TTS播报“香氛已关闭” 3.设置中香氛显示关闭 | Block | 无实车
Common |  | Theme播放页面，语音打开香氛 | 1.车辆静止测试 2.发动机点火 3.IVI上电 4.香氛盒子里含有“恋海”或“蔚蓝”香氛 | 1.点击舒享时氛->海屿之恋 2.语音“关闭香氛” 3.点击海屿之恋页面的设置按钮 4.语音“打开香氛” 5.点击海屿之恋页面的设置按钮 | 1.香氛味道默认“恋海”或"蔚蓝" 2.TTS播报“香氛已关闭” 3.设置中香氛显示关闭 4.TTS播报“香氛已打开” 5.设置中香氛显示“恋海”或"蔚蓝" | Block | 无实车
Common |  | Theme播放页面，语音换一种味道 | 1.车辆静止测试 2.发动机点火 3.IVI上电 4.香氛盒子里含有“恋海”或“蔚蓝”香氛 | 1.点击舒享时氛->海屿之恋 2.语音“换一种味道” 3.点击海屿之恋页面的设置按钮 | 1.香氛味道默认“恋海”或"蔚蓝" 2.TTS播报“香味已切换” 3.设置中香氛味道按顺序切换，香味一—香味二—香味三—香味一 | Block | 无实车
Common |  | Theme播放页面，语音打开第一/二/三种香味 | 1.车辆静止测试 2.发动机点火 3.IVI上电 4.香氛盒子里含有“恋海”或“蔚蓝”香氛 | 1.点击舒享时氛->海屿之恋 2.语音“打开第一/二/三种香味” 3.点击海屿之恋页面的设置按钮 | 1.香氛味道默认“恋海”或"蔚蓝" 2.TTS播报“已打开第X种味道” 3.设置中香氛切换到对应味道 | Block | 无实车
Common |  | Theme播放页面，语音打开第一/二/三种香味，关闭Theme后再打开 | 1.车辆静止测试 2.发动机点火 3.IVI上电 4.香氛盒子里含有“恋海”或“蔚蓝”香氛 | 1.点击舒享时氛->海屿之恋 2.语音“打开第一/二/三种香味” 3.点击海屿之恋页面的设置按钮 4.关闭海屿之恋后再打开 | 1.香氛味道默认“恋海”或"蔚蓝" 2.TTS播报“已打开第X种味道” 3.设置中香氛切换到对应味道 4.记忆上次切换的味道 | Block | 无实车
Common | 与氛围灯的交互 | 氛围灯之前为关闭状态，relax mode 关闭后，氛围灯关闭 | 1.车辆静止测试 2.发动机点火 3.IVI上电 4.车辆配备氛围灯 | 1.点击舒享时分->打开一种模式如：宇宙星空 2.关闭宇宙星空 3.观察氛围灯的变化 | 1.打开宇宙星空模式后，氛围灯打开，显示forest mode 2.关闭宇宙星空后，氛围关闭。进入车辆设置中查看，氛围灯为关闭状态 | Block | 无实车
Common |  | 氛围灯之前为开启状态，relax mode 关闭后，氛围灯依然开启，并且保持之前的颜色选择 | 1.车辆静止测试 2.发动机点火 3.IVI上电 4.车辆开启氛围灯为ocean heart | 1.点击舒享时分->打开一种模式如：宇宙星空 2.关闭宇宙星空 3.观察氛围灯的变化 | 1.打开宇宙星空模式后氛围灯打开，显示forest mode 2.关闭宇宙星空后，氛围灯颜色恢复ocean heart | Block | 无实车
Common |  | Theme运行中，语音更换氛围灯颜色 | 1.Engine On 2.启动舒享时氛 | 1.进入海屿之恋 2.语音“换一个氛围灯颜色” | 1.氛围灯显示ocean heart颜色 2.TTS播报“氛围灯已更换颜色”，氛围灯颜色更换成功，随机变化颜色 | Block | 无实车
Common |  | 语音更换氛围灯颜色后关闭Theme重新打开 | 1.Engine On 2.启动舒享时氛 | 1.进入海屿之恋 2.语音“换一个颜色” 3.结束主题后重新打开 | 1.氛围灯显示ocean heart颜色 2.TTS播报“氛围灯已更换颜色”，氛围灯颜色更换成功，随机变化颜色 3.氛围灯显示ocean heart颜色 | Block | 无实车
Common |  | Theme运行中，语音关闭氛围灯 | 1.Engine On 2.启动舒享时氛 | 1.进入海屿之恋 2.语音“关闭氛围灯” | 1.氛围灯显示ocean heart颜色 2.TTS播报“氛围灯已关闭”，氛围灯关闭成功 | Block | 无实车
Common |  | Theme运行中，语音关闭氛围灯后再语音 打开氛围灯 | 1.Engine On 2.启动舒享时氛 | 1.进入海屿之恋 2.语音“关闭氛围灯” 3.语音“打开氛围灯” | 1.氛围灯显示ocean heart颜色 2.TTS播报“氛围灯已关闭”，氛围灯关闭成功 3.TTS播报“氛围灯已打开”，显示ocean heart颜色 | Block | 无实车
Common | 与座椅按摩的交互 | 座椅按摩状态是关闭，relax mode开启后关闭，座椅按摩也是关闭 | 1.车辆静止测试 2.发动机点火 3.IVI上电 4.车辆配备座椅按摩，座椅按摩为关闭 | 1.点击舒享时分->打开一种模式如：宇宙星空 2.关闭宇宙星空 3.观察Massage的状态变化 | 1.打开宇宙星空后，主驾座椅按摩开启，关闭宇宙星空后，主驾座椅按摩关闭 | Block | 无实车
Common |  | 座椅按摩主驾开启，relax mode开启后，座椅按摩依旧为主驾按摩。Relax mode关闭后，座椅按摩关闭 | 1.车辆静止测试 2.发动机点火 3.IVI上电 4.车辆配备座椅按摩，座椅按摩开启，设置主驾位按摩 | 1.点击舒享时分->打开一种模式如：宇宙星空 2.关闭宇宙星空 3.观察Massage的状态变化 | 1.打开宇宙星空后，主驾座椅按摩开启，关闭宇宙星空后，主驾座椅按摩关闭 | Block | 无实车
Common |  | 座椅按摩副驾开启，relax mode开启后，座椅按摩改为主副驾按摩，relax mode关闭后，座椅按摩关闭 | 1.车辆静止测试 2.发动机点火 3.IVI上电 4.车辆配备座椅按摩，座椅按摩开启，设置副驾位按摩 | 1.点击舒享时分->打开一种模式如：宇宙星空 2.关闭宇宙星空 3.观察Massage的状态变化 | 1.打开宇宙星空后，主副驾座椅按摩开启。关闭宇宙星空后，主副驾座椅按摩关闭 | Block | 无实车
Common |  | 座椅按摩主副驾开启，relax mode开启后，座椅按摩改为主副驾按摩，relax mode关闭后，座椅按摩关闭 | 1.车辆静止测试 2.发动机点火 3.IVI上电 4.车辆配备座椅按摩，座椅按摩开启，设置主副驾位按摩 | 1.点击舒享时分->打开一种模式如：宇宙星空 2.关闭宇宙星空 3.观察Massage的状态变化 | 1.打开宇宙星空后，主副驾座椅按摩开启。关闭宇宙星空后，主副驾座椅按摩关闭 | Block | 无实车
Common |  | 语音打开主驾按摩 | 1.车辆静止测试 2.发动机点火 3.IVI上电 4.车辆配备座椅按摩 | 1.点击舒享时分->打开一种模式如：宇宙星空 2.关闭主驾按摩，语音打开主驾按摩 | 2.主驾按摩已打开，设置中显示主驾按摩 | Block | 无实车
Common |  | 语音打开副驾按摩 | 1.车辆静止测试 2.发动机点火 3.IVI上电 4.车辆配备座椅按摩 | 1.点击舒享时分->打开一种模式如：宇宙星空 2.语音打开副驾按摩 | 2.副驾按摩已打开，设置中显示主&副驾 | Block | 无实车
Common |  | 语音关闭主驾按摩 | 1.车辆静止测试 2.发动机点火 3.IVI上电 4.车辆配备座椅按摩 | 1.点击舒享时分->打开一种模式如：宇宙星空 2.语音关闭主驾按摩 | 2.主驾按摩已关闭，设置中显示关闭 | Block | 无实车
Common | 返回按钮 | 浪漫幻境页面返回到舒享时氛页，浪漫幻境主题结束 | 1.车辆静止测试 2.发动机点火 3.IVI上电 4.开启浪漫幻境主题 | 1.在浪漫幻境主题页，点击返回按钮 2.1.点击取消按钮 2.2.点击结束按钮 | 1.提示“你即将离开舒享时氛，是否确定结束主题” 2.1.弹窗消失，音乐动画继续播放 2.2.返回舒享时氛主页，氛围灯关闭、视频音乐关闭 | Pass
Common | 关闭Theme | 关闭Theme | 1.车辆静止测试 2.发动机点火 3.IVI上电 4.开启Theme | 1.点击IVI屏幕，出现结束按钮 2.点击结束按钮 | 2.1.Theme关闭，页面回到舒享时氛 2.2.氛围灯关闭、视频音乐关闭 | Pass
Common | Launcher页面卡片展示 | Theme未开启过，点击快捷开始按钮 | 1.车辆静止测试 2.发动机点火 3.IVI上电 4.未开启过Theme | 1.点击home按钮回到launcher页面，查看卡片 2.点击快捷开始按钮 | 1.卡片显示快捷开始按钮 2.直接打开第一个主题 | Skip | launcher舒享时氛模块只有文字没有主题和功能按钮 | APIMCIM-9968
Common |  | Theme开启过，点击快捷开始按钮 | 1.车辆静止测试 2.发动机点火 3.IVI上电 4.开启过Theme | 1.点击home按钮回到launcher页面，查看卡片 2.点击快捷开始按钮 | 1.卡片显示快捷开始按钮 2.打开上次打开的主题 | Skip | launcher舒享时氛模块只有文字没有主题和功能按钮 | APIMCIM-9968
Common |  | Theme运行页面，点击结束，返回launcher页点击快捷开始 | 1.车辆静止测试 2.发动机点火 3.IVI上电 | 1.点击舒享时氛-浪漫幻境 2.点击结束 3.返回launcher页点击快捷开始 | 2.打开浪漫幻境主题 | Skip | launcher舒享时氛模块只有文字没有主题和功能按钮 | APIMCIM-9968
High | 个人模式（驾驶侧） | 首页进入 | 1.发动机启动，IVI上电 2.舒享时氛功能卡片默认在首页显示 | 1.首页点击舒享时氛卡片 | 1.1.可以进入舒享时氛的首页 1.2.首页展示浪漫幻境、海屿之恋、宇宙星空、茶韵自然主题，主题下有文字介绍 | Pass
High |  | 更多服务进入 | 1.发动机启动，IVI上电 | 1.点击更多服务卡片 2.找到舒享时氛功能，点击进入 | 2.1.可以进入舒享时氛的首页 2.2.首页展示浪漫幻境、海屿之恋、宇宙星空、茶韵自然主题 | Pass
High |  | 发动机关闭，Theme无法进入 | 1.车辆静止测试 2.P档停车 | 1.发动机未点火，IVI上电 2.点击舒享时氛->浪漫幻境 | 3.页面给出提示：舒享时氛暂时无法运行，请确认发动机已开启和车辆已处于P挡 | Skip | 进入RelaxMode主题，未判断发动机和档位状态 | SYNCCHINA-8719
High |  | 发动机关闭，Theme停止 | 1.车辆静止测试 2.P档停车 | 1.发动机点火，IVI上电 2.点击舒享时氛->浪漫幻境，启动浪漫幻境主题 3.关闭发动机 | 3.主题关闭 | Skip | 进入RelaxMode主题，未判断发动机和档位状态 | SYNCCHINA-8719
High |  | P档时，Theme可以进入 | 1.发动机点火启动，IVI上电 | 1.点击舒享时氛->浪漫幻境 2.点击确认切换按钮 | 1.弹出弹窗“浪漫幻境全屏体验更佳，即将为您关闭分屏”，显示取消和确认切换按钮 2.可以进入浪漫幻境主题，播放动画、音乐、打开氛围灯 2.1视频先是展示功能按钮，含有返回按钮、结束按钮和音乐选择按钮 2.2.5秒后，功能页面的按钮隐藏 2.3.敲击IVI屏幕，功能按钮又出现 | Pass
High |  | D档时，Theme无法进入 | 1.发动机点火启动，IVI上电 | 1.点击舒享时氛->浪漫幻境 | 1.无法进入浪漫幻境主题，页面给出提示：舒享时氛暂时无法运行，请确认发动机已开启和车辆已处于P挡 | Skip | 进入RelaxMode主题，未判断发动机和档位状态 | SYNCCHINA-8719
High |  | N档时，Theme无法进入 | 1.发动机点火启动，IVI上电 | 1.点击舒享时氛->浪漫幻境 | 1.无法进入浪漫幻境主题，页面给出提示：舒享时氛暂时无法运行，请确认发动机已开启和车辆已处于P挡 | Skip | 进入RelaxMode主题，未判断发动机和档位状态 | SYNCCHINA-8719
High |  | 车辆行驶中，Theme无法进入 | 1.车辆行驶中 | 1.点击舒享时氛->浪漫幻境 | 1.无法进入浪漫幻境主题，页面给出提示：车辆行驶中，安全起见，“舒享时氛”功能暂时无法运行，请停车后再试 | Skip | 进入RelaxMode主题，未判断发动机和档位状态 | SYNCCHINA-8719
High |  | 开启浪漫幻境主题 | 1.车辆静止测试 2.发动机点火 3.IVI上电 | 1.点击舒享时氛->浪漫幻境 2.点击确认切换按钮 3.点击结束按钮 | 1.弹出弹窗“浪漫幻境全屏体验更佳，即将为您关闭分屏”，显示取消和确认切换按钮 2.全屏下显示浪漫幻境主题 3.返回舒享时氛页面 | Pass
High |  | 开启宇宙星空主题 | 1.车辆静止测试 2.发动机点火 3.IVI上电 | 1.点击舒享时氛->宇宙星空 2.点击确认切换按钮 3.点击结束按钮 | 1.弹出弹窗“宇宙星空全屏体验更佳，即将为您关闭分屏”，显示取消和确认切换按钮 2.全屏下显示宇宙星空主题 3.返回舒享时氛页面 | Pass
High |  | 开启海屿之恋主题 | 1.车辆静止测试 2.发动机点火 3.IVI上电 | 1.点击舒享时氛->海屿之恋 2.点击确认切换按钮 3.点击结束按钮 | 1.弹出弹窗“海屿之恋全屏体验更佳，即将为您关闭分屏”，显示取消和确认切换按钮 2.全屏下显示海屿之恋主题 3.返回舒享时氛页面 | Pass
High |  | 开启茶韵自然主题 | 1.车辆静止测试 2.发动机点火 3.IVI上电 | 1.点击舒享时氛->茶韵自然 2.点击确认切换按钮 3.点击结束按钮 | 1.弹出弹窗“茶韵自然全屏体验更佳，即将为您关闭分屏”，显示取消和确认切换按钮 2.全屏下显示茶韵自然主题 3.返回舒享时氛页面 | Pass
High |  | 开启落日黄昏主题 | 1.车辆静止测试 2.发动机点火 3.IVI上电 | 1.点击舒享时氛->落日黄昏 2.点击确认切换按钮 3.点击结束按钮 | 1.弹出弹窗“落日黄昏全屏体验更佳，即将为您关闭分屏”，显示取消和确认切换按钮 2.全屏下显示落日黄昏主题 3.返回舒享时氛页面 | Pass
High |  | 开启馥郁暖心主题 | 1.车辆静止测试 2.发动机点火 3.IVI上电 | 1.点击舒享时氛->馥郁暖心 2.点击确认切换按钮 3.点击结束按钮 | 1.弹出弹窗“馥郁暖心全屏体验更佳，即将为您关闭分屏”，显示取消和确认切换按钮 2.全屏下显示馥郁暖心主题 3.返回舒享时氛页面 | Pass
High |  | 开启夏夜萤火主题 | 1.车辆静止测试 2.发动机点火 3.IVI上电 | 1.点击舒享时氛->夏夜萤火 2.点击确认切换按钮 3.点击结束按钮 | 1.弹出弹窗“夏夜萤火全屏体验更佳，即将为您关闭分屏”，显示取消和确认切换按钮 2.全屏下显示夏夜萤火主题 3.返回舒享时氛页面 | Pass
High |  | 开启森林绮静主题 | 1.车辆静止测试 2.发动机点火 3.IVI上电 | 1.点击舒享时氛->森林绮静 2.点击确认切换按钮 3.点击结束按钮 | 1.弹出弹窗“森林绮静全屏体验更佳，即将为您关闭分屏”，显示取消和确认切换按钮 2.全屏下显示森林绮静主题 3.返回舒享时氛页面 | Pass
High | 个人模式（副驾侧） | 首页进入 | 1.发动机启动，IVI上电 2.舒享时氛功能卡片默认在首页显示 | 1.首页点击舒享时氛卡片 | 1.1.可以进入舒享时氛的首页 1.2.首页展示浪漫幻境、海屿之恋、宇宙星空、茶韵自然、落日黄昏、馥郁暖心、夏夜萤火、森林绮静主题，主题下有文字介绍 | Pass
High |  | 更多服务进入 | 1.发动机启动，IVI上电 | 1.点击更多服务卡片 2.找到舒享时氛功能，点击进入 | 2.1.可以进入舒享时氛的首页 2.2.首页展示浪漫幻境、海屿之恋、宇宙星空、茶韵自然主题 | Pass
High |  | 发动机关闭，Theme无法进入 | 1.车辆静止测试 2.P档停车 | 1.发动机未点火，IVI上电 2.点击舒享时氛->浪漫幻境 | 3.页面给出提示：舒享时氛暂时无法运行，请确认发动机已开启和车辆已处于P挡 | Skip | 进入RelaxMode主题，未判断发动机和档位状态 | SYNCCHINA-8719
High |  | 发动机关闭，Theme停止 | 1.车辆静止测试 2.P档停车 | 1.发动机点火，IVI上电 2.点击舒享时氛->浪漫幻境，启动浪漫幻境主题 3.关闭发动机 | 3.主题关闭 | Skip | 进入RelaxMode主题，未判断发动机和档位状态 | SYNCCHINA-8719
High |  | P档时，Theme可以进入 | 1.发动机点火启动，IVI上电 | 1.点击舒享时氛->浪漫幻境 2.点击确认切换按钮 | 1.弹出弹窗“浪漫幻境全屏体验更佳，即将为您关闭分屏”，显示取消和确认切换按钮 2.可以进入浪漫幻境主题，播放动画、音乐、打开氛围灯 2.1视频先是展示功能按钮，含有返回按钮、结束按钮和音乐选择按钮 2.2.5秒后，功能页面的按钮隐藏 2.3.敲击IVI屏幕，功能按钮又出现 | Pass
High |  | D档时，Theme无法进入 | 1.发动机点火启动，IVI上电 | 1.点击舒享时氛->浪漫幻境 | 1.无法进入浪漫幻境主题，页面给出提示：舒享时氛暂时无法运行，请确认发动机已开启和车辆已处于P挡 | Skip | 进入RelaxMode主题，未判断发动机和档位状态 | SYNCCHINA-8719
High |  | N档时，Theme无法进入 | 1.发动机点火启动，IVI上电 | 1.点击舒享时氛->浪漫幻境 | 1.无法进入浪漫幻境主题，页面给出提示：舒享时氛暂时无法运行，请确认发动机已开启和车辆已处于P挡 | Skip | 进入RelaxMode主题，未判断发动机和档位状态 | SYNCCHINA-8719
High |  | 车辆行驶中，Theme无法进入 | 1.车辆行驶中 | 1.点击舒享时氛->浪漫幻境 | 1.无法进入浪漫幻境主题，页面给出提示：车辆行驶中，安全起见，“舒享时氛”功能暂时无法运行，请停车后再试 | Skip | 进入RelaxMode主题，未判断发动机和档位状态 | SYNCCHINA-8719
High |  | 开启浪漫幻境主题 | 1.车辆静止测试 2.发动机点火 3.IVI上电 | 1.点击舒享时氛->浪漫幻境 2.点击确认切换按钮 3.点击结束按钮 | 1.弹出弹窗“浪漫幻境全屏体验更佳，即将为您关闭分屏”，显示取消和确认切换按钮 2.全屏下显示浪漫幻境主题 3.返回舒享时氛页面 | Fail | 右侧副屏点击舒享时氛主题，无法直接进入舒享时氛 | SYNCCHINA-8707
High |  | 开启宇宙星空主题 | 1.车辆静止测试 2.发动机点火 3.IVI上电 | 1.点击舒享时氛->宇宙星空 2.点击确认切换按钮 3.点击结束按钮 | 1.弹出弹窗“宇宙星空全屏体验更佳，即将为您关闭分屏”，显示取消和确认切换按钮 2.全屏下显示宇宙星空主题 3.返回舒享时氛页面 | Skip | 右侧副屏点击舒享时氛主题，无法直接进入舒享时氛 | SYNCCHINA-8707
High |  | 开启海屿之恋主题 | 1.车辆静止测试 2.发动机点火 3.IVI上电 | 1.点击舒享时氛->海屿之恋 2.点击确认切换按钮 3.点击结束按钮 | 1.弹出弹窗“海屿之恋全屏体验更佳，即将为您关闭分屏”，显示取消和确认切换按钮 2.全屏下显示海屿之恋主题 3.返回舒享时氛页面 | Skip | 右侧副屏点击舒享时氛主题，无法直接进入舒享时氛 | SYNCCHINA-8707
High |  | 开启茶韵自然主题 | 1.车辆静止测试 2.发动机点火 3.IVI上电 | 1.点击舒享时氛->茶韵自然 2.点击确认切换按钮 3.点击结束按钮 | 1.弹出弹窗“茶韵自然全屏体验更佳，即将为您关闭分屏”，显示取消和确认切换按钮 2.全屏下显示茶韵自然主题 3.返回舒享时氛页面 | Skip | 右侧副屏点击舒享时氛主题，无法直接进入舒享时氛 | SYNCCHINA-8707
High |  | 开启落日黄昏主题 | 1.车辆静止测试 2.发动机点火 3.IVI上电 | 1.点击舒享时氛->落日黄昏 2.点击确认切换按钮 3.点击结束按钮 | 1.弹出弹窗“落日黄昏全屏体验更佳，即将为您关闭分屏”，显示取消和确认切换按钮 2.全屏下显示落日黄昏主题 3.返回舒享时氛页面 | Skip | 右侧副屏点击舒享时氛主题，无法直接进入舒享时氛 | SYNCCHINA-8707
High |  | 开启馥郁暖心主题 | 1.车辆静止测试 2.发动机点火 3.IVI上电 | 1.点击舒享时氛->馥郁暖心 2.点击确认切换按钮 3.点击结束按钮 | 1.弹出弹窗“馥郁暖心全屏体验更佳，即将为您关闭分屏”，显示取消和确认切换按钮 2.全屏下显示馥郁暖心主题 3.返回舒享时氛页面 | Skip | 右侧副屏点击舒享时氛主题，无法直接进入舒享时氛 | SYNCCHINA-8707
High |  | 开启夏夜萤火主题 | 1.车辆静止测试 2.发动机点火 3.IVI上电 | 1.点击舒享时氛->夏夜萤火 2.点击确认切换按钮 3.点击结束按钮 | 1.弹出弹窗“夏夜萤火全屏体验更佳，即将为您关闭分屏”，显示取消和确认切换按钮 2.全屏下显示夏夜萤火主题 3.返回舒享时氛页面 | Skip | 右侧副屏点击舒享时氛主题，无法直接进入舒享时氛 | SYNCCHINA-8707
High |  | 开启森林绮静主题 | 1.车辆静止测试 2.发动机点火 3.IVI上电 | 1.点击舒享时氛->森林绮静 2.点击确认切换按钮 3.点击结束按钮 | 1.弹出弹窗“森林绮静全屏体验更佳，即将为您关闭分屏”，显示取消和确认切换按钮 2.全屏下显示森林绮静主题 3.返回舒享时氛页面 | Skip | 右侧副屏点击舒享时氛主题，无法直接进入舒享时氛 | SYNCCHINA-8707
High | 主题运行中进行分屏 | 开启浪漫幻境主题，点击分屏 | 1.车辆静止测试 2.发动机点火 3.IVI上电 | 1.点击舒享时氛->浪漫幻境 2.点击分屏按钮 3.点击确定按钮 | 1.主题正常运行 2.自动退出主题并弹出弹窗“舒享时氛仅支持全屏模式，您已退出全屏模式，舒享时氛已关闭，欢迎再次选择主题，重启体验”，显示确认按钮 3.弹窗消失 | Pass
Common | 与电话的交互 | 在Theme页面，突然来电，不影响氛围灯 | 1.Engine On 2.启动Theme 3.蓝牙电话成功连接 | 1.手机来电 2.接听电话 | 1.1.Theme音乐动画暂停，氛围灯依旧 1.2.IVI大屏页面跳转到来电页面 2.通话中不会出现串音，杂音，叠音等情况，氛围灯、香氛、座椅按摩、座椅位置保持不变 | Fail | 进入主题后接到电话，会自动退出主题 | SYNCCHINA-8725
Common |  | 挂断电话，音乐继续，动画继续，不影响氛围灯 | 1.Engine On 2.启动Theme 3.蓝牙电话成功连接 | 1.接通电话后，挂断 | 1.IVI大屏回到Theme页面，音乐，动画继续，氛围灯、香氛、座椅按摩、座椅位置保持不变 | Skip | 进入主题后接到电话，会自动退出主题 | SYNCCHINA-8725
Common |  | 在Theme页面，接听电话后挂起电话 | 1.Engine On 2.启动Theme 3.蓝牙电话成功连接 | 1.手机来电 2.接听电话后挂起电话 | 2.Theme音乐暂停，动画继续，氛围灯、香氛、座椅按摩、座椅位置保持不变 | Skip | 进入主题后接到电话，会自动退出主题 | SYNCCHINA-8725
Common |  | 接听返回launcher页，挂断电话，主题结束 | 1.Engine On 2.启动Theme 3.蓝牙电话成功连接 | 1.接通电话后返回launcher页 2.挂断 | 2.主题结束，音乐停止，氛围灯关闭 | Skip | 进入主题后接到电话，会自动退出主题 | SYNCCHINA-8725
Common |  | 接听电话，打开主题，挂断电话 | 1.Engine On 2.启动Theme 3.蓝牙电话成功连接 | 1.接听电话后进入浪漫幻境主题 2.挂断电话 | 1.动画播放，氛围灯开启，主题音乐不播放 2.主题音乐播放 | Skip | 进入主题后接到电话，会自动退出主题 | SYNCCHINA-8725
Common |  | 主题界面接听电话，通话过程中切换主题，挂断电话 | 1.Engine On 2.启动Theme 3.蓝牙电话成功连接 | 1.宇宙星空主题运行时接听电话 2.切换到浪漫幻境主题挂断电话 | 1.动画播放，氛围灯开启，主题音乐不播放 2.浪漫幻境主题音乐播放 | Skip | 进入主题后接到电话，会自动退出主题 | SYNCCHINA-8725
Common | 与导航的交互 | 导航过程中，播放Theme。导航播报过程中，音乐的声音降低，动画继续 | 1.开启导航 | 1.导航中，点击舒享时氛-浪漫幻境 | 1.浪漫幻境启动，动画音乐播放，导航播报时，音乐的声音降低 | Pass
Common |  | Theme运行中，语音打开导航 | 1.Theme在后台运行 | 1.语音打开导航 | 1.跳转到地图页面，Theme结束 | Pass
Common | 声音大小的调节 | 左旋转，减小音量 | 1.Engine On 2.启动Theme | 1.往左旋转音量旋钮 | 1.主题音乐音量减小 | Pass
Common |  | 右旋转，可以增加音量 | 1.Engine On 2.启动Theme | 1.往右旋转音量旋钮 | 1.主题音乐音量变大 | Pass
Common | 开启Theme时，打开QQ音乐 | Theme运行中，语音打开QQ音乐，播放QQ音乐 | 1.Engine On 2.启动舒享时氛 | 1.进入浪漫幻境 2.语音打开QQ音乐 | 2.QQ音乐播放，主题音乐暂停，视频和氛围灯依旧 | Skip
Common |  | QQ音乐后台运行，前端打开Theme | 1.Engine On 2.启动舒享时氛 | 1.播放随心听音乐 2.首页点击进入舒享时氛 3.选择宇宙星空 | 3.QQ音乐停止，宇宙星空动画播放，音乐响起，氛围灯依旧 | Skip
Common | 开启Theme时，打开爱奇艺 | Theme运行中，语音打开爱奇艺 | 1.Engine On 2.启动舒享时氛 | 1.进入宇宙星空 2.语音打开爱奇艺 | 2.跳转到爱奇艺页面，主题结束，音乐、动画、氛围灯、香氛、座椅按摩结束，座椅位置恢复至放松之前状态 | Skip
Common | 开启Theme时，播放FM | Theme运行中，语音打开FM | 1.Engine On 2.启动舒享时氛 | 1.进入宇宙星空 2.语音打开FM | 2.跳转到FM页面，主题结束，音乐、动画、氛围灯、香氛、座椅按摩结束，座椅位置恢复至放松之前状态 | Skip
Common |  | 后台播放FM，前端开启Theme | 1.Engine On 2.启动舒享时氛 | 1.播放FM 2.点击舒享时氛 3.选择茶韵自然主题 | 1.FM暂停，茶韵自然主题开启，播放动画、 音乐，打开氛围灯 | Skip
Common | Theme运行时，查看惊喜消息 | Theme运行时，查看提醒的惊喜消息 | 1.Engine On 2.启动舒享时氛 3.设置一条待提醒的惊喜消息 | 1.进入茶韵自然主题 2.弹出惊喜消息提示，点击查看 | 2.弹出惊喜消息视频，音乐暂停、动画、氛围灯、香氛、座椅按摩，座椅位置依旧 | Skip
Common | Theme运行时，弹出惊喜消息 | Theme运行时，弹出的惊喜消息提醒 | 1.Engine On 2.启动舒享时氛 3.设置一条待提醒的惊喜消息 | 1.进入茶韵自然主题 2.弹出惊喜消息提示 | 2.主题继续播放 | Skip
Common | 异常提醒 | 所有异常情况提示 | 1.发动机异常/风扇异常/温度过高/温度过低 | 1.点击舒享时氛->打开一种模式如：宇宙星空 | 1.提示“香氛异常，暂不释放香氛” | Block | 无实车
Common | 系统复位 | 系统复位后打开舒享时氛 |  | 1.点击复位-系统复位 2.系统复位后打开舒享时氛任意主题 | 2.主题正常打开 | Pass
Common | 与主题的交互 | 更换主题，舒享时氛按钮颜色变化 |  | 1.更换系统主题后打开舒享时氛 | 1.舒享时氛按钮颜色对应改变 | Pass
Common | 与语音的交互 | 首页语音指令“打开浪漫幻境/海屿之恋/宇宙星空/茶韵自然/落日黄昏、馥郁暖心/夏夜萤火/森林绮静 | 1.发动机关闭/非P档 | 1.首页语音指令“打开浪漫幻境/海屿之恋/宇宙星空/茶韵自然/落日黄昏、馥郁暖心/夏夜萤火/森林绮静” | 1.TTS播报并提示“舒享时氛暂时无法运行。请确认发动机已开启和车辆已处于P挡” | Fail | 语音无法识别舒享时氛的相关操作 | SYNCCHINA-8738
Common |  | Relax页面语音指令“打开浪漫幻境/海屿之恋/宇宙星空/茶韵自然/落日黄昏、馥郁暖心/夏夜萤火/森林绮静” | 1.发动机关闭/非P档 | 1.Relax页面语音指令“打开浪漫幻境/海屿之恋/宇宙星空/茶韵自然/落日黄昏、馥郁暖心/夏夜萤火/森林绮静” | 1.TTS播报并提示“舒享时氛暂时无法运行。请确认发动机已开启和车辆已处于P挡” | Skip | 语音无法识别舒享时氛的相关操作 | SYNCCHINA-8738
Common |  | 车辆行驶中，语音打开放松模式 | 1.车辆行驶中 | 1.语音打开放松模式 | 1.TTS播报并提示“车辆行驶中，安全起见，“舒享时氛”暂时无法运行，请停车后再试” | Skip | 语音无法识别舒享时氛的相关操作 | SYNCCHINA-8738
Common |  | Launcher页语音“舒享时氛” |  | 1.Launcher页语音“舒享时氛” | 1.进入舒享时氛主页 | Skip | 语音无法识别舒享时氛的相关操作 | SYNCCHINA-8738
Common |  | APP主页语音“打开浪漫幻境/海屿之恋/宇宙星空/茶韵自然/落日黄昏/馥郁暖心/夏夜萤火/森林绮静” | 1.发动机关闭/非P档 | 1.APP主页语音“打开浪漫幻境/海屿之恋/宇宙星空/茶韵自然/落日黄昏、馥郁暖心/夏夜萤火/森林绮静” | 1.无法进入主题，页面给出提示“舒享时氛暂时无法运行。请确认发动机已开启和车辆已处于P挡” | Skip | 语音无法识别舒享时氛的相关操作 | SYNCCHINA-8738

## Release Note
Version num | 1.0.0 | Release date | 2022-08-08 | Feature | 首次发版 | bug-fix | N/A | feature-Change | N/A