## Cover
NJTC-SwFT-TM-04 Software Function Test Report | [5 empty] | Version: | 1.0
延锋伟世通电子科技(南京)有限公司
Software Function Test Report
软件功能测试报告
| Project Name | 2023-FORD-U611-CDC
| EP ID | #29662
| Ver. 版本 | Date 发布日期 | Author 作者 | Change Description 变更描述 （包括变更来源和变更内容） | Approvers 批准人 | Status 文档状态 （Draft/Released/Expired）
| V1.0 | 2023-03-09 | Yan Wenzheng | B Sample test report for vDCV3.1 | Niu Kai | Released
资产分类：B
YanFeng Visteon Electronics Technology (Nanjing) Co., Ltd

## Redmine-缺陷等级定义 (hidden)
缺陷等级定义参考《NJTC-TST-WI-08 Defects Management Work Instruction》
DI
Top | A | B | C
1.能或不可能恢复的死机，黑屏，系统崩溃等致命错误； | 1.指针严重不平滑，报警声音或信息差异较大，LCD显示或字符严重异常； | 1.不满足SRD要求的非主要逻辑功能； | 1.在不常用功能中出现的或有几率的不太严重的问题；
2.不管概率多少的死机，黑屏，系统崩溃等致命错误； | 2.ODO自动或Knob清零或不累计； | 2.常用功能中不太严重的问题； | 2.SRD未说明但可推出且确认是问题的软件问题以及一些细小的软件问题，如一些小的误差等；
3.在常用功能中出现较为的严重问题； | 3.主要逻辑功能不满足SRD要求； | 3.较多LCD字符显示错误，指针在某些位置不平滑，校表后指针指示仍然很不准确，背光闪烁，仪表输出不正确，误差太大等； | 3.从纯软件来说是问题但在实车上几乎不会出现且不太严重的问题；
4.可能会导致安全事故，生命财产安全等问题（即使只出现一次）； | 4.在不常用功能中出现的特别严重的问题; | 4.功能不符常理的错误以及一些会引起客户抱怨的问题； | 4.LCD字符显示不合规范，如字体，位置等；
5.功能完全不符合SRD的要求； | 5.仪表输出不正确可影响到整车其它模块； | 5.不太明显的LCD字符显示错误，指针不太准确或不太平滑，较大的误差（如TC，ODO，clock等），报警声音或信息有部分差异等； | 5.SRD定义不明，需要经过上下文仔细推敲才可能得出正确结论的描述等；
6.通信错误； | 6.背光闪烁及在白天和夜晚模式没有明显区别； | 6.经过确认后依然存在的SRD错误，以及发现的软件问题中，经过讨论，需要更改SRD的错误【注：这种问题直接分配给系统工程师】； | 6.重要的合理的能改善软件质量或客户满意度的建议；
7.刷机后，仪表不能正常工作 | 7.客户或用户特别关注的问题； | 7.边界条件下错误 | 7.从用户角度而言，一些相对当前的软件设计更合理的建议。
| 8.不能进sleep或被唤醒、静态电流高； | 8.与其它ECU实车存在兼容性问题
| 9.高优先级的声音或显示报警不对或严重有误 | 9.点阵屏/液晶屏里点，线是不平滑有缺损；
10.button反应时间与定义差异较大
AI
Top | A | B | C
1.系统无法启动 | 1.主要逻辑功能不满足SRD要求 | 1.次要功能不满足SRD要求 | 1.在不常用功能中出现的或有几率的不太严重的问题；
2.死机、黑屏、重启，并且不能恢复 | 2.死机、黑屏、重启等严重问题，出现次数仅为1次 | 2.明显的声音问题（杂音、POP音等）及不符合声音策略要求的问题 | 2.SRD未说明但可推出且确认是问题的软件问题以及一些细小的软件问题，如一些小的误差等；
3.严重影响其他模块（例空调）的正常运行 | 3. 严重的显示、声音问题，可以恢复 | 3.常用功能中不太严重的问题 | 3.从纯软件来说是问题但在实车上几乎不会出现且不太严重的问题；
4.对用户的人身安全、信息安全、设备安全构成威胁 |  | 4.小的显示问题：闪烁，刷新慢，与HMI不一致 | 4.LCD字符显示不合规范，如字体，位置等；
5.可以恢复的死机、重启等问题,且出现概率>1次 |  | 5.小功能未实现 | 5.SRD定义不明，需要经过上下文仔细推敲才可能得出正确结论的描述等；
6.主要功能未实现，影响用户使用 |  | 6.功能执行的小细节和SRD要求不太一致 | 6.重要的合理的能改善软件质量或客户满意度的建议；
7.严重的显示、声音问题，且不能恢复 |  | 7.功能不符常理的错误以及一些可能会引起客户抱怨的问题； | 7.从用户角度而言，一些相对当前的软件设计更合理的建议。
8.静态电流太大
9.客户特别关注的问题
10.刷写软件后无法正常开机

## Zentao-缺陷等级定义 (hidden)
缺陷等级定义参考《NJTC-TST-WI-08 Defects Management Work Instruction》
DI
High | Middle | Low
1.能或不可能恢复的死机，黑屏，系统崩溃等致命错误； | 1.不满足SRD要求的非主要逻辑功能； | 1.在不常用功能中出现的或有几率的不太严重的问题；
2.不管概率多少的死机，黑屏，系统崩溃等致命错误； | 2.常用功能中不太严重的问题； | 2.SRD未说明但可推出且确认是问题的软件问题以及一些细小的软件问题，如一些小的误差等；
3.在常用功能中出现较为的严重问题； | 3.较多LCD字符显示错误，指针在某些位置不平滑，校表后指针指示仍然很不准确，背光闪烁，仪表输出不正确，误差太大等； | 3.从纯软件来说是问题但在实车上几乎不会出现且不太严重的问题；
4.可能会导致安全事故，生命财产安全等问题（即使只出现一次）； | 4.功能不符常理的错误以及一些会引起客户抱怨的问题； | 4.LCD字符显示不合规范，如字体，位置等；
5.功能完全不符合SRD的要求； | 5.不太明显的LCD字符显示错误，指针不太准确或不太平滑，较大的误差（如TC，ODO，clock等），报警声音或信息有部分差异等； | 5.SRD定义不明，需要经过上下文仔细推敲才可能得出正确结论的描述等；
6.通信错误； | 6.经过确认后依然存在的SRD错误，以及发现的软件问题中，经过讨论，需要更改SRD的错误【注：这种问题直接分配给系统工程师】； | 6.重要的合理的能改善软件质量或客户满意度的建议；
7.指针严重不平滑，报警声音或信息差异较大，LCD显示或字符严重异常； | 7.边界条件下错误 | 7.从用户角度而言，一些相对当前的软件设计更合理的建议。
8.ODO自动或Knob清零或不累计； | 8.与其它ECU实车存在兼容性问题
9.主要逻辑功能不满足SRD要求； | 9.点阵屏/液晶屏里点，线是不平滑有缺损；
10.在不常用功能中出现的特别严重的问题; | 10.button反应时间与定义差异较大
11.仪表输出不正确可影响到整车其它模块；
12.背光闪烁及在白天和夜晚模式没有明显区别；
13.客户或用户特别关注的问题；
14.不能进sleep或者静态电流高；
15.高优先级的声音或显示报警不对或严重有误
16.刷写软件后仪表不能开机
AI
High | Middle | Low
1.系统无法启动 | 1.跟SRD描述不一致的功能问题 | 1.在不常用功能中出现的或有几率的不太严重的问题；
2.用户正常操作范围内遭遇死机、画面冻结，并且不能恢复 | 2.明显的显示、声音问题 | 2.SRD未说明但可推出且确认是问题的软件问题以及一些细小的软件问题，如一些小的误差等；
3.严重影响其他模块（例空调）的正常运行 | 3.用户经常性用到的操作导致的bug | 3.从纯软件来说是问题但在实车上几乎不会出现且不太严重的问题；
4.对用户的人身安全、信息安全、设备安全构成威胁 | 4.小功能未实现 | 4.LCD字符显示不合规范，如字体，位置等；
5.死机、重启等问题,且出现概率>20%,可恢复 | 5.死机、重启等严重问题，出现次数仅为1次 | 5.SRD定义不明，需要经过上下文仔细推敲才可能得出正确结论的描述等；
6.特殊操作引起的死机，且100%再现 | 6.小的显示问题：闪烁，刷新慢，与HMI不一致 | 6.重要的合理的能改善软件质量或客户满意度的建议；
7.主要功能未实现，影响用户使用 | 7.功能执行的小细节和SRD要求不太一致 | 7.从用户角度而言，一些相对当前的软件设计更合理的建议。
8.很严重的显示、声音问题 | 8.SRD中没有定义清楚的不合理问题（提Issue之前需要和软件、系统工程师确认）
9.静态电流太大 | 9.确定是问题，但是即使不做修正用户也能接受
10.死机、重启等严重问题，出现次数>1
11.刷写软件后无法正常开机

## vDCV3.1
2023-FORD-U611-CDC_vDCV3.1 Software Validation Report
Test Information
EnterProject | #29662 |  | Software Test Cases version |  | V3.6.0
Milestone | Function Test |  | Tester Leader |  | Yan Wenzheng
Software Test Name | A Sample Function Test |  | Testers Name |  | Yan Wenzheng、Du Xiaohui、Meng Yan、Li Jinpeng、Yu Qunqun、Hu Shanshan、Yang Yuanjian、Li Qin、Qian Kaowei、Yan Jing
S/W version | Ford_Phase5_U611_DCV3.1 |  | Test Start Date |  | 2023-02-27
H/W version | DCV |  | Test End Date |  | 2023-03-09
Test environment version | V3.6 |  | Test Type |  | Focus
Reference SRS/SRD version | SRD V3.6 |  | Test Effort(Man*Day) |  | 4
Reference Procedure | 2023-FORD-U611-CDC Software Function Test Plan 2023-FORD-U611-CDC Software Function Test Case
Test Instruction | The main test scope refer to 'test purpose' in Test Plan.
1.Test result analysis
本轮测试是基于DCV3.1做Focus测试，该版本共发现80个问题，Top类问题0个，A类问题6个，B类问题74个 关闭问题98个，reopen问题4个，因本轮测试存在6个A类问题，故测试结果：FAIL 该版本测试发现的问题集中在ADAS、文字报警以及HMI模块
2.Priority A Issue Status
Issue key | Custom field (严重度) | Status | Summary |  |  | Custom field | Assignee
FPHASEVCDC-15994 | A | New | 【PhaseV】【U611】【A】【HMI】【Once】首次上电，偶发一次行车电脑界面与表头区域重叠（切换主题后仍然存在） |  |  | Software | ucuiy064
FPHASEVCDC-15793 | A | New | 【PhaseV】【U611】【A】【ADAS】【1/5】触发Lane_Biasing，屏幕出现花屏 |  |  | Software | uliaz079
FPHASEVCDC-15711 | A | New | 【Phase V】【U611】【A】【HMI】【5/5】IVI播放音乐时，仪表端不显示歌曲名、歌手名 |  |  | Software | uzheq033
FPHASEVCDC-15707 | A | Analyzing | 【Phase V】【U611】【A】【HMI】【5/5】来电时，选中”Accept"或“Decline”并短按OK键，无法接听或挂断电话 |  |  | Software | uzheq033
FPHASEVCDC-15682 | A | Resolved | 【Phase V】【U611】【A】【HMI】【5/5】IOD页面卡死，上下按键切换没有反应 |  |  | Software | ucuiy064
FPHASEVCDC-15626 | A | New | 【Phase V】【U611】【A】【Power】【1/5】电流突然掉到0.24A，持续2-3秒后恢复，恢复后IVI屏卡住 |  |  | Software | ushub010
3.Features Implemented Status
NO. | Feature List | B sample
|  | Implemented | Tester | From | To
1 | Power | NG | Hu Shanshan | 2023-02-27 | 2023-03-09
2 | Speedometer | NG | Li Jinpeng | 2023-02-27 | 2023-03-09
3 | Tachometer | NG | Li Jinpeng | 2023-02-27 | 2023-03-09
4 | Temperature | NG | Li Jinpeng | 2023-02-27 | 2023-03-09
5 | Fuel | NG | Li Jinpeng | 2023-02-27 | 2023-03-09
6 | Telltales | NG | Hu Shanshan | 2023-02-27 | 2023-03-09
7 | TC | NG | Du Xiaohui | 2023-02-27 | 2023-03-09
8 | OAT | OK | Li Jinpeng | 2023-02-27 | 2023-03-09
9 | ODO | OK | Du Xiaohui | 2023-02-27 | 2023-03-09
10 | Gear | NG | Li Jinpeng | 2023-02-27 | 2023-03-09
11 | PopupWarning | NG | Meng Yan/Yu Qunqun/Yang Yuanjian/Li Qin/Yan Jing | 2023-02-27 | 2023-03-09
12 | SoundWarning | NG | Meng Yan/Yu Qunqun/Yang Yuanjian/Li Qin/Yan Jing | 2023-02-27 | 2023-03-09
13 | ADAS | NG | Qian Kaowei | 2023-02-27 | 2023-03-09
14 | Compass | NG | Li Jinpeng | 2023-02-27 | 2023-03-09
15 | ETM | NG | Yan Wenzheng | 2023-02-27 | 2023-03-09
16 | IOD | NG | Du Xiaohui | 2023-02-27 | 2023-03-09
17 | Setup | NG | Du Xiaohui | 2023-02-27 | 2023-03-09
18 | V2I | NG | Yan Wenzheng | 2023-02-27 | 2023-03-09
19 | Control Mirror | NG | Du Xiaohui | 2023-02-27 | 2023-03-09
4.New Defects Metrics
Defects Metrics | [6 empty] | JIRA系统： 1、缺陷分为四类： Top\A\B\C
NO. | Feature List | Total Defects | Top | A（High) | B（Middle） | C（low）
1 | Power | 1 | 0 | 1 | 0 | 0
2 | Speedometer | 0 | 0 | 0 | 0 | 0
3 | Tachometer | 0 | 0 | 0 | 0 | 0
4 | Temperature | 0 | 0 | 0 | 0 | 0
5 | Fuel | 0 | 0 | 0 | 0 | 0
6 | Telltales | 0 | 0 | 0 | 0 | 0
7 | TC | 3 | 0 | 0 | 3 | 0
8 | OAT | 0 | 0 | 0 | 0 | 0
9 | ODO | 0 | 0 | 0 | 0 | 0
10 | Gear | 1 | 0 | 0 | 1 | 0
11 | PopupWarning | 18 | 0 | 0 | 18 | 0
12 | SoundWarning | 6 | 0 | 0 | 6 | 0
13 | ADAS | 15 | 0 | 1 | 14 | 0
14 | Compass | 0 | 0 | 0 | 0 | 0
15 | ETM | 0 | 0 | 0 | 0 | 0
16 | IOD | 0 | 0 | 0 | 0 | 0
17 | Setup | 24 | 0 | 4 | 20 | 0
18 | V2I | 8 | 0 | 0 | 8 | 0
19 | Control Mirror | 4 | 0 | 0 | 4 | 0
Total |  | 80 | 0 | 6 | 74 | 0
Percentage(%) |  |  | 0% | 7.5% | 92.5% | #DIV/0!
5.Test Case Status
NO. | Test Case | Total | Pass | Faild | Block | % Test Pass Rate | % Test Fail Rate
1 | Power | 177 | 177 | 0 | 0 | 100% | 0% | 1
2 | Speedometer | 378 | 377 | 1 | 0 | 99.74% | 0.2646% | 1
3 | Tachometer | 145 | 145 | 0 | 0 | 100% | 0% | 1
4 | Temperature | 117 | 117 | 0 | 0 | 100% | 0% | 1
5 | Fuel | 558 | 558 | 0 | 0 | 100% | 0% | 1
6 | Telltales | 2439 | 2439 | 0 | 0 | 100% | 0% | 1
7 | OAT | 96 | 96 | 0 | 0 | 100% | 0% | 1
8 | ODO | 96 | 96 | 0 | 0 | 100% | 0% | 1
9 | Gear | 413 | 310 | 16 | 87 | 95.09% | 4.908% | 1
10 | TC | 3718 | 3714 | 4 | 0 | 99.89% | 0.1076% | 1
11 | PopupWarning | 5513 | 5482 | 21 | 10 | 99.62% | 0.3816% | 1
12 | SoundWarning | 18913 | 12573 | 12 | 6328 | 99.9% | 0.09535% | 1
13 | ADAS | 5627 | 5582 | 10 | 35 | 99.82% | 0.1788% | 1
14 | Compass | 133 | 133 | 0 | 0 | 100% | 0% | 1
15 | ETM | 37 | 36 | 1 | 0 | 97.3% | 2.703% | 1
16 | IOD | 3005 | 3001 | 4 | 0 | 99.87% | 0.1331% | 1
17 | Setup | 326 | 314 | 5 | 7 | 98.43% | 1.567% | 1
18 | V2I | 223 | 35 | 3 | 185 | 92.11% | 0%
19 | Control Mirror | 193 | 157 | 4 | 32 | 97.52% | 0%
| Total | 42107 | 35342 | 81 | 6684 | 97.52% | 2.484% | 1
417
6.History Defects Metrics
Defects Metrics
NO. | Software Version | Validation Type | Total Defects | Top | A（High) | B（Middle） | C（low）
1 | DCV_Beta | Focus | 124 | 0 | 25 | 99 | 0
2 | DCV_Beta1 | Focus | 195 | 1 | 54 | 140 | 0
3 | DCV0 | Full | 181 | 1 | 30 | 150 | 0
4 | DCV1 | Focus | 115 | 1 | 12 | 102 | 0
5 | DCV1_Hotfix | BugFix | 19 | 0 | 1 | 19 | 0
6 | DCV2 | Focus | 72 | 0 | 5 | 67 | 0
7 | DCV2_Hotfix | Focus | 33 | 0 | 9 | 24 | 0
8 | DCV3 | Full | 76 | 0 | 10 | 66 | 0
9 | DCV3.1 | Focus | 80 | 0 | 4 | 76 | 0

## Sheet1
Custom field (发现版本) | Ford_Phase5_U611_DCV3.1
计数项:Issue key | 列标签
行标签 | A | B | 总计
Chime |  | 6 | 6
DI-AactiveSafety | 1 | 14 | 15
DI-Gear_PRND |  | 1 | 1
DI-TC |  | 3 | 3
DI-Warnings_Information |  | 18 | 18
HMI | 4 | 32 | 36
Power | 1 |  | 1
总计 | 6 | 74 | 80

## Database
Issue key | Issue id | Issue Type | Priority | Custom field (严重度) | Assignee | Summary | Description | Reporter | Status | Created | Updated | Custom field (模块) | Custom field (发现版本) | Fix Version/s | Fix Version/s | Custom field (目标版本) | Custom field (所属区域)
FPHASEVCDC-16099 | 34948 | Defect | Normal | B | ulixf256 | 【Phase V】【U611】【B】【HMI】【5/5】Zen主题下，切换至精简模式下，ADAS相关RTT闪烁一下后再显示 | CaseID: Sample:B Precondition: -Cluster at RUN state Connected devices: -EAST DC power 1.KL30=13.5v 2.0x3B2.Ignition_Status=0x4 步骤： 1.切换到有月球的主题 2.触发ACC_RTT,IACC_RTT,TSR_RTT 3.切换至精简模式下 实际结果： 3.几个RTT会隐隐闪现后消失，再重新显示 期待结果： 3.RTT正常显示 Specification ref: Section: Recovery: 复现概率:5/5 Test By:钱考伟 18012915216 备注：视频13秒左右较为明显 | uqiak009 | New | 2023-03-08 16:57 | 2023-03-08 16:58 | DI-AactiveSafety | Ford_Phase5_U611_DCV3.1 |  |  | Software | Software
FPHASEVCDC-15999 | 34698 | Defect | Normal | B | ucuiy064 | 【PhaseV】【U611】【B】【HMI】【5/5】单表头主题下IOD title 显示不对 | CaseID: Sample:B Precondition: -Cluster at RUN state Connected devices: -EAST DC power 1.KL30=13.5v 2.0x3B2.Ignition_Status=0x4 步骤： 1. 双表头主题下切换到辅助驾驶切换至单表头主题 2.单表头主题下切换IOD选项 实际结果： 1. 单表头主题下显示IOD辅助驾驶选项 2.IOD列表指示符不对 期待结果： 1. 单表头主题下不应显示IOD辅助驾驶选项 2.IOD列表指示符正确 Specification ref: Section: Recovery: 复现概率: 5/5 Test By:钱考伟 18012915216 | uqiak009 | New | 2023-03-07 14:52 | 2023-03-08 15:33 | HMI | Ford_Phase5_U611_DCV3.1 |  |  | Software | Software
FPHASEVCDC-15997 | 34696 | Defect | Normal | B | uliaz079 | 【PhaseV】【U611】【B】【ADAS】【5/5】触发ADAS功能后，画面显示有3秒延迟 | CaseID: Sample:A2 Precondition: -Cluster at RUN state Connected devices: -EAST DC power 1.KL30=13.5v 2.0x3B2.Ignition_Status=0x4 3.Adaptive Cruise cfg配置为Enabled 步骤： 1.切换主题后 2.首次触发CcStat_D_Actl=0x5 实际结果： 画面显示有3秒延迟 期待结果： 不应有这么久的延迟 Specification ref: Section: Recovery: 复现概率:5/5 Test By:钱考伟 18012915216 | uqiak009 | New | 2023-03-07 14:42 | 2023-03-08 14:16 | DI-AactiveSafety | Ford_Phase5_U611_DCV3.1 |  |  | Software | Software
FPHASEVCDC-15994 | 34797 | Defect | Normal | A | ucuiy064 | 【PhaseV】【U611】【A】【HMI】【Once】首次上电，偶发一次行车电脑界面与表头区域重叠（切换主题后仍然存在） | CaseID: Sample:B Precondition: -Cluster at RUN state Connected devices: -EAST DC power 1.KL30=13.5v 2.0x3B2.Ignition_Status=0x4 步骤： 1.首次上电 实际结果： 1.偶发一次行车电脑界面与表头区域重叠（切换主题后仍然存在） 期待结果： 1.无异常现象发生 Section: Recovery: 复现概率: Once Test By:严文正 17368696917 | uyanw203 | New | 2023-03-07 14:32 | 2023-03-07 17:16 | HMI | Ford_Phase5_U611_DCV3.1 |  |  | Software | Software
FPHASEVCDC-15970 | 34681 | Defect | Normal | B | ulong013 | 【Phase V】【U611】【B】【Chime】【5/5】触发在自检期间不应该蜂鸣的chime，多次切换电源模式后在自检期间蜂鸣 | CaseID: Sample:B Precondition: -Cluster at RUN state EAST DC power 1.BAT ON 2.0x3B2.Ignition_Status=0x4 3. 导入ECD文件：TZ430001-U625.ecd 4. 仪表备用喇叭发声 步骤： 1、0x3AA FpaChime_D_Rq=2 2、 0x3B2.Ignition_Status=0x1->4 3、在自检结束之前：0x3B2.Ignition_Status=0x1 4、 0x3B2.Ignition_Status=0x4 实际结果： 4、 FPA_Chime_Status_Flag 声音在自检期间开始响 期待结果： 4、 等待3s自检结束之后，声音开始响 复现概率:5/5 Test By:余群群 18895315393 | umeny043 | New | 2023-03-07 10:24 | 2023-03-07 10:24 | Chime | Ford_Phase5_U611_DCV3.1 |  |  | Software | Software
FPHASEVCDC-15941 | 34661 | Defect | Normal | B | ucaoz076 | 【Phase V】【U611】【B】【Gear】【5/5】挡位在非P档时，切换电源状态为IGN OFF，挡位模块显示5秒后消失且ePRND_MODE输出变为0，非P档首次进入IGN OFF时，应保持常亮且ePRND_MODE应保持输出1. | CaseID: Sample:C Precondition: -Cluster at RUN state Connected devices: -EAST DC power 操作步骤 1.电源电压给13V 2.配置PRS_Cfg=0 Gear_Disp_Mode_Cfg=0 Gear_Select__Cfg = 1（SST） Gear_Disp_Continuous_Cfg = 0x1 3.TrnIpcDsplyMde_D_Stat=1 TrnIpcDsplyMde_D_Actl=1/2/3/4/6 4.Set IGN OFF 实际结果： 1.挡位模块显示5秒后消失ePRND_MODE输出为0 期待结果： 1.挡位模块保持常亮ePRND_MODE输出为1 Specification ref: CAF-PhaseV-DI_ SRD_V3.6_20221014 Section: Recovery: 复现概率: 5/5 Test By:李锦鹏 15256804585 | ulixj946 | Resolved | 2023-03-06 15:19 | 2023-03-07 16:44 | DI-Gear_PRND | Ford_Phase5_U611_DCV3.1 | Ford_Phase5_U611_DCV4 | Ford_Phase5_U611_DCV4 | Software | Software
FPHASEVCDC-15930 | 34741 | Defect | Normal | B | uhuas145 | 【PhaseV】【U611】【B】【V2I】【5/5】首次上电，非V2I显示界面，触发V2I后，未跳转至V2I IOD界面显示 | CaseID: Sample:B Precondition: -Cluster at RUN state Connected devices: -EAST DC power 1.KL30=13.5v 2.0x3B2.Ignition_Status=0x4 步骤： 1.首次上电，非V2I显示界面，触发V2I信号灯 实际结果： 1.未跳转至V2I IOD界面显示 期待结果： 1.跳转至V2I IOD界面显示 Section: Recovery: 复现概率: 5/5 Test By:严文正 17368696917 | uyanw203 | New | 2023-03-06 14:40 | 2023-03-06 16:29 | HMI | Ford_Phase5_U611_DCV3.1 |  |  | Software | Software
FPHASEVCDC-15928 | 34740 | Defect | Normal | B | uhuas145 | 【PhaseV】【U611】【B】【V2I】【5/5】触发V2I显示后，将信号灯状态切换成VehToinfrstrctr_D_Stat== 0x4¦0x5¦ 0x6 ¦0x7时，信号灯仍然显示 | CaseID: Sample:B Precondition: -Cluster at RUN state Connected devices: -EAST DC power 1.KL30=13.5v 2.0x3B2.Ignition_Status=0x4 步骤： 1.触发V2I显示后，将信号灯状态切换成VehToinfrstrctr_D_Stat== 0x4¦0x5¦ 0x6 ¦0x7 实际结果： 1.信号灯仍然显示 期待结果： 1.信号灯不显示 Section: Recovery: 复现概率: 5/5 Test By:严文正 17368696917 | uyanw203 | Resolved | 2023-03-06 14:36 | 2023-03-07 16:07 | HMI | Ford_Phase5_U611_DCV3.1 | Ford_Phase5_U611_DCV4 |  | Software | Software
FPHASEVCDC-15926 | 34739 | Defect | Normal | B | uhuas145 | 【PhaseV】【U611】【B】【V2I】【5/5】触发V2I Road –Side Information显示后，按键切换至非V2I IOD，指示灯与Road –Side Information干涉 | CaseID: Sample:B Precondition: -Cluster at RUN state Connected devices: -EAST DC power 1.KL30=13.5v 2.0x3B2.Ignition_Status=0x4 步骤： 1.Zen主题模式下，进入精简模式，触发V2I Road –Side Information显示后，按键切换至非V2I IOD 实际结果： 1.指示灯与Road –Side Information干涉 期待结果： 1.指示灯与Road –Side Information不干涉 Section: Recovery: 复现概率: 5/5 Test By:严文正 17368696917 | uyanw203 | New | 2023-03-06 14:35 | 2023-03-06 16:52 | HMI | Ford_Phase5_U611_DCV3.1 |  |  | Software | Software
FPHASEVCDC-15925 | 34738 | Defect | Normal | B | uhuas145 | 【PhaseV】【U611】【B】【V2I】【5/5】触发V2I显示后，按键切换至非V2I IOD，V2I的页面指示符仍然存在 | CaseID: Sample:B Precondition: -Cluster at RUN state Connected devices: -EAST DC power 1.KL30=13.5v 2.0x3B2.Ignition_Status=0x4 步骤： 1.触发V2I显示后，按键切换至非V2I IOD 实际结果： 1.V2I的页面指示符仍然存在 期待结果： 1.V2I的页面指示符不显示 Section: Recovery: 复现概率: 5/5 Test By:严文正 17368696917 | uyanw203 | New | 2023-03-06 14:34 | 2023-03-06 16:30 | HMI | Ford_Phase5_U611_DCV3.1 |  |  | Software | Software
FPHASEVCDC-15922 | 34737 | Defect | Normal | B | uhuas145 | 【PhaseV】【U611】【B】【V2I】【5/5】V2I中Green Wave二级页面显示时，左右转方向反了，调头触发后无显示 | CaseID: Sample:B Precondition: -Cluster at RUN state Connected devices: -EAST DC power 1.KL30=13.5v 2.0x3B2.Ignition_Status=0x4 步骤： 1.触发V2I中Green Wave显示，按键进入非IOD 实际结果： 1.Green Wave二级页面显示时，左右转方向反了，调头触发后无显示 期待结果： 1.Green Wave二级页面显示时，左右转方向反了，调头触发后显示 Section: Recovery: 复现概率: 5/5 Test By:严文正 17368696917 | uyanw203 | New | 2023-03-06 14:32 | 2023-03-06 16:29 | HMI | Ford_Phase5_U611_DCV3.1 |  |  | Software | Software
FPHASEVCDC-15921 | 34736 | Defect | Normal | B | uzhax914 | 【PhaseV】【U611】【B】【V2I】【5/5】精简模式下，触发V2I显示，V2I相关信息（灯、GreenWave）不应以IOD的形式显示 | CaseID: Sample:B Precondition: -Cluster at RUN state Connected devices: -EAST DC power 1.KL30=13.5v 2.0x3B2.Ignition_Status=0x4 步骤： 1.精简模式下，触发V2I显示 实际结果： 1.V2I相关信息（灯、GreenWave）以IOD的形式显示 期待结果： 1.V2I相关信息（灯、GreenWave）应以小界面形式显示 Section: Recovery: 复现概率: 5/5 Test By:严文正 17368696917 | uyanw203 | New | 2023-03-06 14:31 | 2023-03-06 14:31 | HMI | Ford_Phase5_U611_DCV3.1 |  |  | Software | Software
FPHASEVCDC-15919 | 34735 | Defect | Normal | B | uhuas145 | 【PhaseV】【U611】【B】【V2I】【5/5】V2I中触发故障状态“VehToinfrstrctr_D_Stat==0x2/0x3”时中文翻译与翻译表不一致（翻译表为暂时无法提供服务） | CaseID: Sample:B Precondition: -Cluster at RUN state Connected devices: -EAST DC power 1.KL30=13.5v 2.0x3B2.Ignition_Status=0x4 步骤： 1.V2I中触发故障状态“VehToinfrstrctr_D_Stat==0x2/0x3 实际结果： 1.中文翻译与翻译表不一致（翻译表为暂时无法提供服务） 期待结果： 1.中文翻译与翻译表一致 Section: Recovery: 复现概率: 5/5 Test By:严文正 17368696917 | uyanw203 | Resolved | 2023-03-06 14:30 | 2023-03-07 16:01 | HMI | Ford_Phase5_U611_DCV3.1 | Ford_Phase5_U611_DCV4 |  | Software | Software
FPHASEVCDC-15917 | 34733 | Defect | Normal | B | uzheq033 | 【PhaseV】【U611】【B】【V2I】【5/5】开启V2I显示后，未显示蓝色RTT图标 | CaseID: Sample:B Precondition: -Cluster at RUN state Connected devices: -EAST DC power 1.KL30=13.5v 2.0x3B2.Ignition_Status=0x4 步骤： 1.触发Dbus消息 dbus-send --bus=tcp:host=10.1.0.5,port=55556 --type=signal / HYPR.dbus.in.ad2qnx_V2I array:byte:0x00,0x08,0x00,0x00,0x00,0x00,0x00,0x00,0x00,0x00 实际结果： 1未显示蓝色RTT图标 期待结果： 1.显示蓝色RTT图标 Section: Recovery: 复现概率: 5/5 Test By:严文正 17368696917 | uyanw203 | New | 2023-03-06 14:28 | 2023-03-06 16:18 | HMI | Ford_Phase5_U611_DCV3.1 |  |  | Software | Software
FPHASEVCDC-15916 | 34732 | Defect | Normal | B | ufenx072 | 【PhaseV】【U611】【B】【ETM】【5/5】ETM内，Gauge Alarm Lamp,MIL、High Beam、ET指示灯未点亮 | CaseID: Sample:B Precondition: -Cluster at RUN state Connected devices: -EAST DC power 1.KL30=13.5v 2.0x3B2.Ignition_Status=0x4 步骤： 1.ETM内，打开Gauge Alarm Lamp 实际结果： 1MIL、High Beam、ET指示灯未点亮 期待结果： 1.MIL、High Beam、ET指示灯点亮 Section: Recovery: 复现概率: 5/5 Test By:严文正 17368696917 | uyanw203 | Resolved | 2023-03-06 14:26 | 2023-03-08 13:48 | HMI | Ford_Phase5_U611_DCV3.1 | Ford_Phase5_U611_DCV4 | Ford_Phase5_U611_DCV4 | Software | Software
FPHASEVCDC-15822 | 34545 | Defect | Normal | B | uaixk002 | 【PhaseV】【U611】【B】【ADAS】【5/5】IACC 2.0 图标触发后，图标仅边框改变颜色，图标内颜色不应变化 | CaseID: Sample:B Precondition: -Cluster at RUN state Connected devices: -EAST DC power 1.KL30=13.5v 2.0x3B2.Ignition_Status=0x4 3.IACC_Cfg=0x1 步骤： 1.IaccVadjReas_D_Dsply=0x1~0x9 实际结果： 图标内部颜色有变化 期待结果： 图标内部颜色不应有变化 Specification ref: Section: Recovery: 复现概率:5/5 Test By:钱考伟 18012915216 | uqiak009 | Analyzing | 2023-03-03 16:20 | 2023-03-08 17:52 | DI-AactiveSafety | Ford_Phase5_U611_DCV3.1 |  |  | Software | Software
FPHASEVCDC-15821 | 34544 | Defect | Normal | B | ucaoz076 | 【Phase V】【U611】【B】【setup】【5/5】触发W4482报警时，切换报警的“X”mode时显示错误 | CaseID: Sample:C Precondition: -Cluster at RUN state Connected devices: -EAST DC power 1.KL30=13.5v 2.0x3B2.Ignition_Status=0x4 步骤： 1.SelDrvMdeMsgTxt_D_Rq=7 2.SelDrvMde_D2_Rq=1-14 实际结果： SelDrvMde_D2_Rq切换到2/4/7/14时，“X”mode会变成normal mode且报警闪一下消失 期待结果： 正常显示 复现概率:5/5 Test By:胡珊珊 18851672720 | uhuxs077 | Resolved | 2023-03-03 16:14 | 2023-03-06 17:46 | HMI | Ford_Phase5_U611_DCV3.1 | Ford_Phase5_U611_DCV4 | Ford_Phase5_U611_DCV4 | Software | Software
FPHASEVCDC-15804 | 34530 | Defect | Normal | B | ucuiy064 | 【Phase V】【U611】【B】【HMI】【5/5】UP/Down,Brightness,Rotating子界面,改变电源状态不应改变选中位置 | CaseID: Sample:A2 Precondition: -Cluster at RUN state Connected devices: -EAST DC power 1.KL30=13.5v 2.0x3B2.Ignition_Status=0x4 步骤： 1.按OK按键进入UP/Down,Brightness,Rotating子界面 2.按下键，选择第二个选项 3.Ignition_Status=0x4->0x8 实际结果： 3.改变电源状态，第一个选项高亮 期待结果： 3.改变电源状态，不应有变化 Specification ref: Section: Recovery: 复现概率:5/5 Test By:钱考伟 18012915216 | uqiak009 | Resolved | 2023-03-03 14:59 | 2023-03-07 10:01 | DI-AactiveSafety | Ford_Phase5_U611_DCV3.1 | Ford_Phase5_U611_DCV4 |  | Software | Software
FPHASEVCDC-15801 | 34526 | Defect | Normal | B | ucuiy064 | 【Phase V】【U611】【B】【HMI】【5/5】触发C45后，按下OK按键不应可以屏蔽C45 | CaseID: Sample:A2 Precondition: -Cluster at RUN state Connected devices: -EAST DC power 1.KL30=13.5v 2.0x3B2.Ignition_Status=0x4 步骤： 1.进入UP/Down,Brightness,Rotating子界面 2.按下OK按键 3.松开OK按键 实际结果： 2.屏蔽C45 3.退出子界面 期待结果： 3.松开后直接退出子界面 Specification ref: Section: Recovery: 复现概率:5/5 Test By:钱考伟 18012915216 | uqiak009 | Resolved | 2023-03-03 14:48 | 2023-03-07 09:07 | HMI | Ford_Phase5_U611_DCV3.1 | Ford_Phase5_U611_DCV4 |  | Software | Software
FPHASEVCDC-15800 | 34525 | Defect | Normal | B | ucuiy064 | 【Phase V】【U611】【B】【HMI】【5/5】Showroom弹窗文字显示位置不对，字体偏小 | CaseID: Sample:A2 Precondition: -Cluster at RUN state Connected devices: -EAST DC power 1.KL30=13.5v 2.0x3B2.Ignition_Status=0x4 步骤： 1.进入HUD 界面 2.FeatNoHUD_Act=3078 3.FeatConfigHudAct=0x1 实际结果： 1.弹窗文字显示位置不对，字体偏小 期待结果： 1.显示效果参考wallpaper Specification ref: Section: Recovery: 复现概率:5/5 Test By:钱考伟 18012915216 h4. 附件 | uqiak009 | New | 2023-03-03 14:35 | 2023-03-03 14:35 | HMI | Ford_Phase5_U611_DCV3.1 |  |  | Software | Software
FPHASEVCDC-15795 | 34522 | Defect | Normal | B | ulong013 | 【PhaseV】【U611】【B】【ADAS】【5/5】W1016绑定声音音源不对 | CaseID: Sample:B Precondition: -Cluster at RUN state Connected devices: -EAST DC power 1.KL30=13.5v 2.0x3B2.Ignition_Status=0x4 步骤： 1.FeatNoIpmaActl=2056 2.FeatConfigIpmaActl=0x1 3.PersIndexIpma_D_Actl=0x0~0x4 4.CamraStats_D_Dsply=0x0 5.DasStats_D_Dsply=0x3 6.DasWarn_D_Dsply=0x2 实际结果： 1.音源不对 期待结果： 1.音源正常 Specification ref: Section: Recovery: 复现概率: 5/5 Test By:钱考伟18012915216 | uqiak009 | New | 2023-03-03 14:01 | 2023-03-06 13:23 | DI-AactiveSafety | Ford_Phase5_U611_DCV3.1 |  |  | Software | Software
FPHASEVCDC-15793 | 34521 | Defect | High | A | uliaz079 | 【PhaseV】【U611】【A】【ADAS】【1/5】触发Lane_Biasing，屏幕出现花屏 | CaseID: Sample:A2 Precondition: -Cluster at RUN state Connected devices: -EAST DC power 1.KL30=13.5v 2.0x3B2.Ignition_Status=0x4 3.Hwy_Assist_Cfg=0x1 or Traffic_Jam_Assist_Cfg=0x1 步骤： 1.TjaLaneBias_D_Stat=0x1 2.TjaLaneBias_D_Stat=0x2 实际结果： 屏幕出现花屏 期待结果： 屏幕显示正常 Specification ref: Section: Recovery: 复现概率:1/5 Test By:钱考伟 18012915216 | uqiak009 | New | 2023-03-03 13:56 | 2023-03-03 14:49 | DI-AactiveSafety | Ford_Phase5_U611_DCV3.1 |  |  | Software | Software
FPHASEVCDC-15792 | 34396 | Defect | Normal | B | uwenj070 | 【Phase V】【U611】【B】【Chime】【2/5】外置功放播放Audio，先触发有压制等级的Chime，再触发导航音，VR，蓝牙电话音，偶发Audio没有被压制 | CaseID: Sample:B Precondition: -Cluster at RUN state Connected devices: -EAST DC power 1.KL30=13.5v 2.0x3B2.Ignition_Status=0x4 3.导入ECD文件：TU430001-U611.ecd 4.因外置功放chime不发声，chime音从仪表备用喇叭出声，Audio从外置功放发声 步骤： 1、0x3AA FpaChime_D_Rq=2 压制等级5 2、IVI端分别发起百度导航音，VR语音，蓝牙通话音 实际结果： 2. 导航提示音，VR语音，蓝牙通话音未压制。如果先触发导航提示音，VR语音，蓝牙通话音再触发chime，可以被压制 期待结果： 4 导航提示音，VR语音，蓝牙通话音音量降低，有压制 复现概率:2/5 Test By: 余群群 18895315393 | uyuxq038 | New | 2023-03-03 13:55 | 2023-03-06 22:15 | Chime | Ford_Phase5_U611_DCV3.1 |  |  | Software | Software
FPHASEVCDC-15789 | 34520 | Defect | Normal | B | udais021 | 【PhaseV】【U611】【B】【ADAS】【5/5】FdaStat_MC=ON，ign off下丢失3E5，ign on后未记住FdaStat_MC=ON | CaseID: Sample:B Precondition: -Cluster at RUN state Connected devices: -EAST DC power 1.KL30=13.5v 2.0x3B2.Ignition_Status=0x4 3.CcStat_D_Actl=0x0 4.AccTrgDist2_D_Dsply=0x1 步骤： 1.FeatNoCcmActl=2063 2.FeatConfigCcmActl=0x1 3.PersIndexCcm_D_Actl=0x0~0x4 4.Ignition_Status=0x0 5.5秒后 3E5 missing 6.Ignition_Status=0x4 实际结果： 3.DI_Active ON 6.DI_Active OFF 期待结果： 3.DI_Active ON 6.DI_Active ON Specification ref: Section: Recovery: 复现概率: 5/5 Test By:钱考伟18012915216 备注： FCWStat_MC，FcwBrakingStat_MC都是如此，都需要修改逻辑 | uqiak009 | New | 2023-03-03 13:43 | 2023-03-03 15:14 | DI-AactiveSafety | Ford_Phase5_U611_DCV3.1 |  |  | Software | Software
FPHASEVCDC-15785 | 34516 | Defect | Normal | B | udais021 | 【PhaseV】【U611】【B】【ADAS】【5/5】FdaStat_MC=ON时，改变FeatNoCcmActl的值，FdaStat_MC不应变为OFF | CaseID: Sample:B Precondition: -Cluster at RUN state Connected devices: -EAST DC power 1.KL30=13.5v 2.0x3B2.Ignition_Status=0x4 3.CcStat_D_Actl=0x0 4.AccTrgDist2_D_Dsply=0x1 步骤： 1.FeatNoCcmActl=2063 2.FeatConfigCcmActl=0x1 3.PersIndexCcm_D_Actl=0x0~0x4 4.FeatNoCcmActl=2064 实际结果： 3.DI_Active ON 4.DI_Active OFF 期待结果： 3.DI_Active ON 4.DI_Active ON Specification ref: Section: Recovery: 复现概率: 5/5 Test By:钱考伟18012915216 备注： FCWStat_MC，FcwBrakingStat_MC都是如此，都需要修改逻辑 | uqiak009 | New | 2023-03-03 13:31 | 2023-03-03 15:05 | DI-AactiveSafety | Ford_Phase5_U611_DCV3.1 |  |  | Software | Software
FPHASEVCDC-15783 | 34513 | Defect | Normal | B | ulixf256 | 【PhaseV】【U611】【B】【ADAS】【5/5】TSR_Speed_Limit_1_Generic_Region3图标内字体颜色不对 | CaseID: Sample:A2 Precondition: -Cluster at RUN state Connected devices: -EAST DC power 1.KL30=13.5v 2.0x3B2.Ignition_Status=0x4 3.TSR_Cfg=0x1&SLIF_Cfg=0x0 步骤： 1.TsrVLim1MsgTxt_D_Rq =50 2.TsrVl1StatMsgTxt_D_Rq=0x2 3.TsrVl1PrmntMsgTxt_D_Rq=0x1 4.TsrRegionTxt_D_Stat=0x3 实际结果： 4.LIMIT 显示灰色 期待结果： 4.LIMIT应该和数字一样显示黑色 Specification ref: Section: Recovery: 复现概率:5/5 Test By:钱考伟 18012915216 | uqiak009 | Resolved | 2023-03-03 11:04 | 2023-03-07 13:52 | DI-AactiveSafety | Ford_Phase5_U611_DCV3.1 | Ford_Phase5_U611_DCV4 |  | Software | Software
FPHASEVCDC-15780 | 34510 | Defect | Normal | B | ulixf256 | 【PhaseV】【U611】【B】【ADAS】【5/5】IACC外框显示无小箭头 | CaseID: Sample:A2 Precondition: -Cluster at RUN state Connected devices: -EAST DC power 1.KL30=13.5v 2.0x3B2.Ignition_Status=0x4 步骤： 1.CcStat_D_Actl=0x2/0x4 2.IaccLamp_D_Rq=0x1 实际结果： IACC外框显示无小箭头 期待结果： IACC外框显示应有小箭头 Specification ref: Section: Recovery: 复现概率:5/5 Test By:钱考伟 18012915216 | uqiak009 | Resolved | 2023-03-03 10:57 | 2023-03-07 13:55 | DI-AactiveSafety | Ford_Phase5_U611_DCV3.1 | Ford_Phase5_U611_DCV4 |  | Software | Software
FPHASEVCDC-15779 | 34509 | Defect | Normal | B | udais021 | 【Phase V】【U611】【B】【ADAS】【5/5】3CDmissing，不显示TSR图标 | CaseID: Sample:B Precondition: -Cluster at RUN state Connected devices: -EAST DC power 1.KL30=13.5v 2.0x3B2.Ignition_Status=0x4 3.TSR_Cfg=0x1 步骤： 1.3CD missing 2.TsrRegionTxt_D_Stat=0x3,3CD missing 实际结果： 1.不显示图标 2.不显示图标 期待结果： 1.Macth with Excel 2.不显示图标 Specification ref: Section: Recovery: 复现概率:5/5 Test By:钱考伟 18012915216 | uqiak009 | Resolved | 2023-03-03 10:47 | 2023-03-08 13:40 | DI-AactiveSafety | Ford_Phase5_U611_DCV3.1 | Ford_Phase5_U611_DCV4 | Ford_Phase5_U611_DCV4 | Software | Software
FPHASEVCDC-15778 | 34508 | Defect | Normal | B | ulixf256 | 【PhaseV】【U611】【B】【ADAS】【5/5】TsrVLim1MsgTxt_D_Rq=255,TSR_NCAP_ Adaptations_Cfg配置为Enabled时，图标亮度显示偏暗 | CaseID: Sample:A2 Precondition: -Cluster at RUN state Connected devices: -EAST DC power 1.KL30=13.5v 2.0x3B2.Ignition_Status=0x4 3.TSR_Cfg=0x1&SLIF_Cfg=0x0 步骤： 1.TSR_NCAP_ Adaptations_Cfg配置为Enabled 2.TsrVLim1MsgTxt_D_Rq=255 实际结果： 图标亮度显示偏暗 期待结果： 亮度应与LimitChanged时亮度相同 Specification ref: Section: Recovery: 复现概率:5/5 Test By:钱考伟 18012915216 | uqiak009 | Resolved | 2023-03-03 10:39 | 2023-03-07 14:10 | DI-AactiveSafety | Ford_Phase5_U611_DCV3.1 | Ford_Phase5_U611_DCV4 |  | Software | Software
FPHASEVCDC-15777 | 34507 | Defect | Normal | B | uzheq033 | 【PhaseV】【U611】【B】【ADAS】【5/5】DI_Standby车距显示应为灰色，区别于DI_ACTIVE_NLV | CaseID: Sample:B Precondition: -Cluster at RUN state Connected devices: -EAST DC power 1.KL30=13.5v 2.0x3B2.Ignition_Status=0x4 3.FeatNoCcmActl=2063 4.FeatConfigCcmActl=0x1 5.PersIndexCcm_D_Actl=0x0~0x4 步骤： 1.CcStat_D_Actl=0x0 2.AccTrgDist2_D_Dsply=0x1 实际结果： 1.显示白色车距 期待结果： 1.车距显示应为灰色，区别于DI_ACTIVE_NLV的白色车距 Specification ref: Section: Recovery: 复现概率: 5/5 Test By:钱考伟18012915216 | uqiak009 | New | 2023-03-03 10:32 | 2023-03-07 09:25 | DI-AactiveSafety | Ford_Phase5_U611_DCV3.1 |  |  | Software | Software
FPHASEVCDC-15776 | 34506 | Defect | Normal | B | ulixc480 | 【Phase V】【U611】【B】【HMI】【5/5】中文配置下，Control Mirror界面仍显示英文 | CaseID: Sample:B Precondition: -Cluster at RUN state Connected devices: -EAST DC power 1.KL30=13.5v 2.0x3B2.Ignition_Status=0x4 3.当前语言为中文 步骤： 1.DimmingLvlEvnt_No_Actl=1 2.Dimming_Lvl=18 3.观察Control Mirror 标题显示 实际结果： Control Mirror标题显示"DIMMING" 期待结果： Control Mirror标题显示"亮度" Specification ref: CAF-PhaseV-DI_ SRD_V3.6_20221014.doc Section: Recovery: 复现概率:5/5 Test By:杜晓慧 13951775454 | uduxx049 | Resolved | 2023-03-03 10:23 | 2023-03-06 15:25 | HMI | Ford_Phase5_U611_DCV3.1 | Ford_Phase5_U611_DCV4 |  | Software | Software
FPHASEVCDC-15775 | 34505 | Defect | Normal | B | uhuxj187 | 【Phase V】【U611】【B】【TC】【5/5】平均油耗L/100km单位计算值超过100后显示999.9 | CaseID: Sample:B Precondition: -Cluster at RUN state Connected devices: -EAST DC power 1.KL30=13.5v 2.0x3B2.Ignition_Status=0x4 步骤： 1.ODO Count为0.5HZ 2.喷油量为1HZ 3.度量单位为km&L/100km 4.清零平均油耗 实际结果： 平均油耗显示999.9L/100km（TC界面的平均油耗与油耗界面的平均油耗都有此问题） 期待结果： 平均油耗显示100.6L/100km Specification ref: CAF-PhaseV-DI_ SRD_V3.6_20221014.doc Section: Recovery: 复现概率:5/5 Test By:杜晓慧 13951775454 | uduxx049 | Analyzing | 2023-03-03 10:22 | 2023-03-03 15:32 | DI-TC | Ford_Phase5_U611_DCV3.1 |  |  | Software | Software
FPHASEVCDC-15774 | 34504 | Defect | Normal | B | udais021 | 【PhaseV】【U611】【B】【ADAS】【5/5】丢失0x18A节点，无法触发W814、W1431文字报警 | CaseID: Sample:B Precondition: -Cluster at RUN state Connected devices: -EAST DC power 1.KL30=13.5v 2.0x3B2.Ignition_Status=0x4 3.AccMemEnbl_B_RqDrv=0x1 4.配置Adaptive_Cruise_Cfg为enable 步骤： 1. CcStat_D_Actl=0x4，0x5 2.AccStopMde_B_Dsply=FALSE或True 3.丢失0x18A 实际结果： 1.无法触发W814、W1431文字报警 期待结果： 1.触发W814、W1431文字报警 Specification ref: Section: Recovery: 复现概率: 5/5 Test By:钱考伟 18012915216 | uqiak009 | Resolved | 2023-03-03 10:07 | 2023-03-08 13:38 | DI-AactiveSafety | Ford_Phase5_U611_DCV3.1 | Ford_Phase5_U611_DCV4 | Ford_Phase5_U611_DCV4 | Software | Software
FPHASEVCDC-15771 | 34501 | Defect | Normal | B | udais021 | 【PhaseV】【U611】【B】【ADAS】【5/5】仅Traffic_Jam_Assist_Cfg配置为Enabled时，Tja_D_Stat=0x2，0x7时，不会触发W3563和声音 | CaseID: Sample:B Precondition: -Cluster at RUN state Connected devices: -EAST DC power 1.KL30=13.5v 2.0x3B2.Ignition_Status=0x4 3.仅Traffic_Jam_Assist_Cfg配置为Enabled 步骤： 1.Tja_D_Stat=0x2，0x7 实际结果： 1.不会W3563，无声音 期待结果： 1.触发W3563，有声音，4S后消失 Section: Recovery: 复现概率: 5/5 Test By:钱考伟 18012915216 | uqiak009 | Resolved | 2023-03-03 09:48 | 2023-03-08 15:57 | DI-AactiveSafety | Ford_Phase5_U611_DCV3.1 | Ford_Phase5_U611_DCV4 | Ford_Phase5_U611_DCV4 | Software | Software
FPHASEVCDC-15769 | 34499 | Defect | Normal | B | uxuxh184 | 【PhaseV】【U611】【B】【Warning】【5/5】W4306弹窗文字中间缺少图标 | CaseID: Sample:B Precondition: -Cluster at RUN state Connected devices: -EAST DC power 1.KL30=13.5v 2.0x3B2.Ignition_Status=0x4 3.LaneAssist_Cfg配置为1 步骤： 1.LaSysOffStat_D_Dsply=0x1 实际结果： 1.中英文文字中间没有图标 期待结果： 1.中英文文字中间应该有图标 Section: Recovery: 复现概率: 5/5 Test By:钱考伟 18012915216 | uqiak009 | Resolved | 2023-03-03 09:42 | 2023-03-03 10:43 | DI-Warnings_Information | Ford_Phase5_U611_DCV3.1 | Ford_Phase5_U611_DCV4 |  | Software | Software
FPHASEVCDC-15761 | 34386 | Defect | Normal | B | uxuxh184 | 【Phase V】【U611】【B】【HMI】【偶现】精简模式下，切换主题时报警弹窗出现方式不同 | CaseID: Sample:C Precondition: -Cluster at RUN state Connected devices: -EAST DC power 1.KL30=13.5v 2.0x3B2.Ignition_Status=0x4 步骤： 1.点开报警W226a 2.打开精简屏幕 3.切换主题 实际结果： 切换主题间隙报警弹窗有时候会消失后再弹出，有时候不会 期待结果： 报警弹窗正常显示 复现概率:偶现 Test By:胡珊珊 18851672720 | uhuxs077 | New | 2023-03-02 19:21 | 2023-03-03 09:09 | HMI | Ford_Phase5_U611_DCV3.1 |  |  | Software | Software
FPHASEVCDC-15758 | 34490 | Defect | Normal | B | uwenj070 | 【Phase V】【U611】【B】【Chime】【twice】内置功放发声，偶发chime不出声情况 | CaseID: Sample:B Precondition: -Cluster at RUN state Connected devices: -EAST DC power 1.KL30=13.5v 2.0x3B2.Ignition_Status=0x4 3. 导入ECD文件：TU430001-U611.ecd 4. DE05 smart DSP=5（IVI内置发声） 5. 配置DE0D RxCy_Seatbelt_cfg=1（第一排R1C1，R1C5；第二排R2C1，R2C3，R2C5；第三排R3C1，R3C5） 6. 所有座椅状态为occupied-Belted 步骤： 1、触发安全带初始化提示音：DE0A seatbelt_market_warning=FMVSS 2. 0x4C FirstRowBuckleDriver=1->2，主架安全带未系 3、0x3B2.Ignition_Status=0x1 4、 0x3B2.Ignition_Status=0x4 5. 0x3B2.Ignition_Status=0x1 6. 0x3B2.Ignition_Status=0x8 等待3s 7. 0x3B2.Ignition_Status=0x4 实际结果： 4&7. 电源模式多次在1->4->1->8->4之间切换时，偶发IVI chime 无声，触发任意其他chime 0x223有chime ID显示正在播放，0x220有Chime ID显示，不出声 期待结果： 7. chime播放正常 复现概率:twice Test By: 余群群 18895315393 | uyuxq038 | New | 2023-03-02 18:16 | 2023-03-07 14:11 | Chime | Ford_Phase5_U611_DCV3.1 |  |  | Software | Software
FPHASEVCDC-15755 | 34487 | Defect | Normal | B | uwenj070 | 【Phase V】【U611】【B】【Chime】【1/20】内置功放发声，反复触发CEA_Chime_2_Chime_Status_Flag和CEA_Chime_3_Chime_Status_Flag chime，偶发出现IVI短暂无声的情况 | CaseID: Sample: B Precondition: -Cluster at RUN state Connected devices: -EAST DC power 1.KL30=13.5v 2.0x3B2.Ignition_Status=0x4 3. 导入ECD文件：TU430001-U611.ecd 4. DE05 smart DSP=5（IVI内置发声） 步骤： 1、0x3D9 ClrExitAsstChime_D_Rq=2，,触发CEA_Chime_2_Chime_Status_Flag声音，后喇叭发声 2、0x3D9 ClrExitAsstChime_D_Rq=3，,触发CEA_Chime_3_Chime_Status_Flag声音，前喇叭发声 3、 反复步骤1&2 实际结果： 3. 偶发0x223显示当前正在播放chime，IVI无声，等待几秒之后声音才开始播放 期待结果： 3. 频繁切换前后CEA的时候，IVI声音播放正常 复现概率:1/5 Test By: 余群群 18895315393 | uyuxq038 | New | 2023-03-02 18:00 | 2023-03-03 14:48 | Chime | Ford_Phase5_U611_DCV3.1 |  |  | Software | Software
FPHASEVCDC-15743 | 34375 | Defect | Normal | B | ulixc480 | 【Phase V】【U611】【B】【HMI】【5/5】触发w226a时，燃油表进度条显示错误 | Sample:C Precondition: -Cluster at RUN state Connected devices: -EAST DC power 1.KL30=13.5v 2.0x3B2.Ignition_Status=0x4 步骤： 1.触发w226a 实际结果： 燃油表进度条显示错误 期待结果： 燃油表进度条显示正确 复现概率:5/5 Test By:胡珊珊 18851672720 | uhuxs077 | Resolved | 2023-03-02 16:17 | 2023-03-03 10:52 | HMI | Ford_Phase5_U611_DCV3.1 | Ford_Phase5_U611_DCV4 |  | Software | Software
FPHASEVCDC-15725 | 34368 | Defect | Normal | B | ulixf256 | 【Phase V】【U611】【B】【HMI】【5/5】切换驾驶模式时，驾驶模式灯和文字变化不同步 | Sample:C Precondition: -Cluster at RUN state Connected devices: -EAST DC power 1.KL30=13.5v 2.0x3B2.Ignition_Status=0x4 步骤： 1.切换驾驶模式 实际结果： 驾驶模式灯和文字变化不同步，文字会比灯先变化 期待结果： 文字和灯变化同步 复现概率:5/5 Test By:胡珊珊 18851672720 | uhuxs077 | Resolved | 2023-03-02 14:06 | 2023-03-07 14:11 | HMI | Ford_Phase5_U611_DCV3.1 | Ford_Phase5_U611_DCV4 |  | Software | Software
FPHASEVCDC-15721 | 34366 | Defect | Normal | B | ucaoz076 | 【Phase V】【U611】【B】【HMI】【5/5】Dimming_Lvl由12切换为18，再切换为12，Control Mirror仍然弹出 | CaseID: Sample:B Precondition: -Cluster at RUN state Connected devices: -EAST DC power 1.KL30=13.5v 2.0x3B2.Ignition_Status=0x4 步骤： 1.DimmingLvlEvnt_No_Actl=1/2/3 2.Dimming_Lvl=12 3.Dimming_Lvl=18 4.Dimming_Lvl=12 实际结果： Control Mirror弹出 期待结果： Control Mirror不显示 Specification ref: CAF-PhaseV-DI_ SRD_V3.6_20221014.doc Section: Recovery: 复现概率:5/5 Test By:杜晓慧 13951775454 | uduxx049 | Resolved | 2023-03-02 13:58 | 2023-03-06 17:48 | HMI | Ford_Phase5_U611_DCV3.1 | Ford_Phase5_U611_DCV4 | Ford_Phase5_U611_DCV4 | Software | Software
FPHASEVCDC-15711 | 34362 | Defect | High | A | uzheq033 | 【Phase V】【U611】【A】【HMI】【5/5】IVI播放音乐时，仪表端不显示歌曲名、歌手名 | CaseID: Sample:B Precondition: -Cluster at RUN state Connected devices: -EAST DC power 1.KL30=13.5v 2.0x3B2.Ignition_Status=0x4 步骤： 1.配对蓝牙手机 2.播放蓝牙音乐 实际结果： 仪表端不显示歌曲名、歌手名 期待结果： 仪表端显示歌曲名、歌手名 Specification ref: CAF-PhaseV-DI_ SRD_V3.6_20221014.doc Section: Recovery: 复现概率:5/5 Test By:杜晓慧 13951775454 | uduxx049 | New | 2023-03-02 10:01 | 2023-03-08 13:50 | HMI | Ford_Phase5_U611_DCV3.1 |  |  | Software | Software
FPHASEVCDC-15710 | 34361 | Defect | Normal | B | uyual054 | 【Phase V】【U611】【B】【HMI】【5/5】连接蓝牙手机的电话、多媒体时仪表端弹出“No Phone Connected”弹框 | CaseID: Sample:B Precondition: -Cluster at RUN state Connected devices: -EAST DC power 1.KL30=13.5v 2.0x3B2.Ignition_Status=0x4 步骤： 1.配对蓝牙手机后去勾选“连接电话”、“连接媒体” 2.重新勾选“连接电话”、“连接媒体” 实际结果： 仪表端弹出“No Phone Connected”弹框 期待结果： 仪表端不弹出“No Phone Connected”弹框 Specification ref: CAF-PhaseV-DI_ SRD_V3.6_20221014.doc Section: Recovery: 复现概率:5/5 Test By:杜晓慧 13951775454 | uduxx049 | New | 2023-03-02 10:00 | 2023-03-08 10:55 | HMI | Ford_Phase5_U611_DCV3.1 |  |  | Software | Software
FPHASEVCDC-15709 | 34360 | Defect | Normal | B | uhuas145 | 【Phase V】【U611】【B】【HMI】【5/5】中文语言下，来电、去电都显示英文 | CaseID: Sample:B Precondition: -Cluster at RUN state Connected devices: -EAST DC power 1.KL30=13.5v 2.0x3B2.Ignition_Status=0x4 3.配对蓝牙手机 步骤： 1.拨打或呼入蓝牙电话 实际结果： 来电、去电都显示英文 期待结果： 来电、去电都显示中文 Specification ref: CAF-PhaseV-DI_ SRD_V3.6_20221014.doc Section: Recovery: 复现概率:5/5 Test By:杜晓慧 13951775454 | uduxx049 | Resolved | 2023-03-02 09:59 | 2023-03-06 15:04 | HMI | Ford_Phase5_U611_DCV3.1 | Ford_Phase5_U611_DCV4 |  | Software | Software
FPHASEVCDC-15708 | 34359 | Defect | Normal | B | uaixk002 | 【Phase V】【U611】【B】【HMI】【5/5】拨打蓝牙电话时，仪表端不显示去电图标与联系人或电话号码 | CaseID: Sample:B Precondition: -Cluster at RUN state Connected devices: -EAST DC power 1.KL30=13.5v 2.0x3B2.Ignition_Status=0x4 3.配对蓝牙手机 步骤： 1.语言配置为中文 2.拨打蓝牙电话 3.观察界面显示 实际结果： 仪表端不显示去电图标与联系人或电话号码 期待结果： 仪表端显示去电图标与联系人或电话号码 Specification ref: CAF-PhaseV-DI_ SRD_V3.6_20221014.doc Section: Recovery: 复现概率:5/5 Test By:杜晓慧 13951775454 | uduxx049 | New | 2023-03-02 09:56 | 2023-03-08 13:52 | HMI | Ford_Phase5_U611_DCV3.1 |  |  | Software | Software
FPHASEVCDC-15707 | 34358 | Defect | High | A | uzheq033 | 【Phase V】【U611】【A】【HMI】【5/5】来电时，选中”Accept"或“Decline”并短按OK键，无法接听或挂断电话 | CaseID: Sample:B Precondition: -Cluster at RUN state Connected devices: -EAST DC power 1.KL30=13.5v 2.0x3B2.Ignition_Status=0x4 3.配对蓝牙手机 步骤： 1.呼入蓝牙电话 2.选中”Accept"或“Decline” 3.短按OK键 实际结果： 选中”Accept"或“Decline”并短按OK键，无法接听或挂断电话 期待结果： 选中”Accept"或“Decline”并短按OK键，可以接听或挂断电话 Specification ref: CAF-PhaseV-DI_ SRD_V3.6_20221014.doc Section: Recovery: 复现概率:5/5 Test By:杜晓慧 13951775454 | uduxx049 | Analyzing | 2023-03-02 09:55 | 2023-03-08 13:47 | HMI | Ford_Phase5_U611_DCV3.1 |  |  | Software | Software
FPHASEVCDC-15706 | 34357 | Defect | Normal | B | uyual054 | 【Phase V】【U611】【B】【HMI】【5/5】电话挂机时仪表端闪现“Unknow Num" | CaseID: Sample:B Precondition: -Cluster at RUN state Connected devices: -EAST DC power 1.KL30=13.5v 2.0x3B2.Ignition_Status=0x4 3.配对蓝牙手机 步骤： 1.拨打或呼入蓝牙电话并接听 2.车机端挂断电话 实际结果： 仪表端闪现“Unknow Num" 期待结果： 仪表端不闪现“Unknow Num" Specification ref: CAF-PhaseV-DI_ SRD_V3.6_20221014.doc Section: Recovery: 复现概率:5/5 Test By:杜晓慧 13951775454 | uduxx049 | New | 2023-03-02 09:54 | 2023-03-08 11:23 | HMI | Ford_Phase5_U611_DCV3.1 |  |  | Software | Software
FPHASEVCDC-15705 | 34356 | Defect | Normal | B | uhuas145 | 【Phase V】【U611】【B】【HMI】【5/5】来电时，“Accept"与“Decline”都显示OK按键 | CaseID: Sample:B Precondition: -Cluster at RUN state Connected devices: -EAST DC power 1.KL30=13.5v 2.0x3B2.Ignition_Status=0x4 3.配对蓝牙手机 步骤： 1.呼入蓝牙电话并接听 2.观察界面显示 实际结果： “Accept”与“Decline”都显示OK按键 期待结果： 当前选中哪个，哪个显示OK按键 Specification ref: CAF-PhaseV-DI_ SRD_V3.6_20221014.doc Section: Recovery: 复现概率:5/5 Test By:杜晓慧 13951775454 | uduxx049 | Resolved | 2023-03-02 09:53 | 2023-03-06 14:59 | HMI | Ford_Phase5_U611_DCV3.1 | Ford_Phase5_U611_DCV4 |  | Software | Software
FPHASEVCDC-15704 | 34355 | Defect | Normal | B | uhuas145 | 【Phase V】【U611】【B】【HMI】【5/5】蓝牙电话来电或通话时，电话号码显示不完整（中间部分显示“…”） | CaseID: Sample:B Precondition: -Cluster at RUN state Connected devices: -EAST DC power 1.KL30=13.5v 2.0x3B2.Ignition_Status=0x4 3.配对蓝牙手机 步骤： 1.拨打或呼入蓝牙电话并接听 2.观察电话号码显示 实际结果： 电话号码显示不完整（中间部分显示“…”） 期待结果： 电话号码显示完整 Specification ref: CAF-PhaseV-DI_ SRD_V3.6_20221014.doc Section: Recovery: 复现概率:5/5 Test By:杜晓慧 13951775454 | uduxx049 | Resolved | 2023-03-02 09:52 | 2023-03-06 15:06 | HMI | Ford_Phase5_U611_DCV3.1 | Ford_Phase5_U611_DCV4 |  | Software | Software
FPHASEVCDC-15702 | 34353 | Defect | Normal | B | ulixc480 | 【Phase V】【U611】【B】【HMI】【5/5】Control Mirror界面英文显示错误 | CaseID: Sample:B Precondition: -Cluster at RUN state Connected devices: -EAST DC power 1.KL30=13.5v 2.0x3B2.Ignition_Status=0x4 步骤： 1.DimmingLvlEvnt_No_Actl=1 2.Dimming_Lvl=18 3.观察Control Mirror 标题显示 实际结果： Control Mirror标题显示"DIMMING" 期待结果： Control Mirror标题显示"Brightness" Specification ref: CAF-PhaseV-DI_ SRD_V3.6_20221014.doc Section: Recovery: 复现概率:5/5 Test By:杜晓慧 13951775454 | uduxx049 | New | 2023-03-02 09:47 | 2023-03-08 18:00 | HMI | Ford_Phase5_U611_DCV3.1 |  |  | Software | Software
FPHASEVCDC-15700 | 34351 | Defect | Normal | B | ucaoz076 | 【Phase V】【U611】【B】【HMI】【5/5】DimmingLvlEvnt_No_Actl由1、2、3切换至0时，Control Mirror界面没有立即消失 | CaseID: Sample:B Precondition: -Cluster at RUN state Connected devices: -EAST DC power 1.KL30=13.5v 2.0x3B2.Ignition_Status=0x4 步骤： 1.DimmingLvlEvnt_No_Actl=1/2/3 2.Dimming_Lvl=18 3.immingLvlEvnt_No_Actl=0 实际结果： Control Mirror没有立即消失 期待结果： Control Mirror立即消失 Specification ref: CAF-PhaseV-DI_ SRD_V3.6_20221014.doc Section: Recovery: 复现概率:5/5 Test By:杜晓慧 13951775454 | uduxx049 | Resolved | 2023-03-02 09:44 | 2023-03-06 17:48 | HMI | Ford_Phase5_U611_DCV3.1 | Ford_Phase5_U611_DCV4 | Ford_Phase5_U611_DCV4 | Software | Software
FPHASEVCDC-15699 | 34350 | Defect | Normal | B | ucuiy064 | 【Phase V】【U611】【B】【TC】【5/5】拖车灯菜单配置为有（未连接），拖车灯状态IOD显示连接状态 | CaseID: Sample:B Precondition: -Cluster at RUN state Connected devices: -EAST DC power 1.KL30=13.5v 2.0x3B2.Ignition_Status=0x4 3.Trailer Lighting Status配置为0 4.Trailer Brake Controller配置为0 5.Trailer Lighting配置为0 6.TrlrBrkActCnnct_B_Act=0 7.TrlrLampCnnct_B_Actl=0 步骤： 1.Trailer Lighting Status配置为1 2.1101复位 3.IOD菜单中勾选拖车灯 实际结果: 仪表拖车灯状态界面显示连接状态 期待结果： 仪表拖车灯状态界面显示未连接状态 Specification ref: CAF-PhaseV-DI_ SRD_V3.6_20221014.doc Section: Recovery: 复现概率:5/5 Test By:杜晓慧 13951775454 | uduxx049 | Resolved | 2023-03-02 09:43 | 2023-03-07 09:03 | DI-TC | Ford_Phase5_U611_DCV3.1 | Ford_Phase5_U611_DCV4 |  | Software | Software
FPHASEVCDC-15698 | 34349 | Defect | Normal | B | uduxx049 | 【Phase V】【U611】【B】【TC】【5/5】拖车灯菜单配置为无后，拖车灯状态IOD依然显示 | CaseID: Sample:B Precondition: -Cluster at RUN state Connected devices: -EAST DC power 1.KL30=13.5v 2.0x3B2.Ignition_Status=0x4 3.Trailer Lighting Status配置为1 步骤： 1.切换至拖车灯状态界面 2.Trailer Lighting Status配置为0 3.1101复位 实际结果: 拖车灯状态IOD依然显示 期待结果： 拖车灯状态IOD不显示 Specification ref: CAF-PhaseV-DI_ SRD_V3.6_20221014.doc Section: Recovery: 复现概率:5/5 Test By:杜晓慧 13951775454 | uduxx049 | Resolved | 2023-03-02 09:43 | 2023-03-06 13:23 | DI-TC | Ford_Phase5_U611_DCV3.1 | NA_for_3rd_Party |  | Software | Software
FPHASEVCDC-15693 | 34346 | Defect | Normal | B | uxuxh184 | 【Phase V】【U611】【B】【HMI】【5/5】W4436和W226a，油箱的位置不一致 | CaseID: Sample:B Precondition: -Cluster at RUN state Connected devices: -EAST DC power 1.KL30=13.5v 2.0x3B2.Ignition_Status=0x4 3.导入客户配置U611C SELECT.ecd 步骤： 1、DE0A.FuelLvl_PCM=1 2、0x424.FuelLvlWarn_D_ActlEng=1 3、0x424.FuelLvlWarn_D_ActlEng=2 实际结果： W4436和W226a，油箱的位置不一致 期待结果： W4436和W226a，油箱的位置保持一致.请一并调整燃油的几个报警：w4436，w226a，w4245，w4246，w224，w225 复现概率:10/10 Test By: 孟妍 15951912208 | umeny043 | Resolved | 2023-03-01 19:30 | 2023-03-02 16:51 | HMI | Ford_Phase5_U611_DCV3.1 | Ford_Phase5_U611_DCV4 |  | Software | Software
FPHASEVCDC-15686 | 34436 | Defect | Normal | B | ufenx072 | 【Phase V】【U611】【B】【HMI】【5/5】触发安全带初始化页面 ，休眠唤醒或上下总电，安全带初始化页面不显示 | CaseID: Sample:B Precondition: -Cluster at RUN state EAST DC power 1.BAT ON 2.0x3B2.Ignition_Status=0x4 3. 导入ECD文件：TU430001-U611.ecd 4. DE05 smart DSP=5（IVI内置发声） 5. 配置DE0D RxCy_Seatbelt_cfg=1（第一排R1C1，R1C5；第二排R2C1，R2C3，R2C5；第三排R3C1，R3C5） 6. 所有座椅状态为occupied-Belted 7. IVI端勾选行车电脑1-行车电脑2-油耗-安全带状态-胎压监测IOD页面 步骤： 1、IOD页面显示行车电脑1 2、 0x4C FirstRowBuckleDriver=1->2，主架安全带未系 3、BAT& IGN off 4、 BAT& IGN on 实际结果： 4、 安全带初始化页面不显示(步骤3替换成休眠唤醒仍有相同问题) 期待结果： 4、 安全带初始化页面正常显示95s 复现概率:5/5 Test By:余群群 18895315393 | uyuxq038 | Resolved | 2023-03-01 17:20 | 2023-03-03 16:34 | HMI | Ford_Phase5_U611_DCV3.1 | Ford_Phase5_U611_DCV4 | Ford_Phase5_U611_DCV4 | Software | Software
FPHASEVCDC-15684 | 34435 | Defect | Normal | B | uliaz079 | 【Phase V】【U611】【B】【HMI】【5/5】辅助驾驶页面下，触发安全带初始化页面显示重叠 | CaseID: Sample:B Precondition: -Cluster at RUN state EAST DC power 1.BAT ON 2.0x3B2.Ignition_Status=0x4 3. 导入ECD文件：TU430001-U611.ecd 4. DE05 smart DSP=5（IVI内置发声） 5. 配置DE0D RxCy_Seatbelt_cfg=1（第一排R1C1，R1C5；第二排R2C1，R2C3，R2C5；第三排R3C1，R3C5） 6. 所有座椅状态为occupied-Belted 7. 当前仪表IOD区域显示辅助驾驶页面 步骤： 1、0x4C FirstRowBuckleDriver=1->2，主架安全带未系 2、 0x3B2.Ignition_Status=0x1 3、 0x3B2.Ignition_Status=0x4 实际结果： 3、 安全带页面与辅助驾驶页面重叠 期待结果： 3、 安全带页面与辅助驾驶页面显示正常 复现概率:5/5 Test By:余群群 18895315393 | uyuxq038 | Resolved | 2023-03-01 17:08 | 2023-03-03 18:01 | HMI | Ford_Phase5_U611_DCV3.1 | Ford_Phase5_U611_DCV4 |  | Software | Software
FPHASEVCDC-15682 | 34433 | Defect | Gating | A | ucuiy064 | 【Phase V】【U611】【A】【HMI】【5/5】IOD页面卡死，上下按键切换没有反应 | CaseID: Sample:B Precondition: -Cluster at RUN state EAST DC power 1.BAT ON 2.0x3B2.Ignition_Status=0x4 3. 导入ECD文件：TU430001-U611.ecd 4. DE05 smart DSP=5（IVI内置发声） 5. 配置DE0D RxCy_Seatbelt_cfg=1（第一排R1C1，R1C5；第二排R2C1，R2C3，R2C5；第三排R3C1，R3C5） 6. 所有座椅状态为occupied-Belted 步骤： 1、0x4C FirstRowBuckleDriver=1->2，主架安全带未系 2、 0x3B2.Ignition_Status=0x1 3、 0x3B2.Ignition_Status=0x4 4. 安全带初始化页面显示时：0x3B2.Ignition_Status=0x1 5. 0x4C FirstRowBuckleDriver=1 6. 0x3B2.Ignition_Status=0x4 7. 切换上下OK按键 实际结果： 7、 一直显示安全带初始化页面，切换上下按键没有反应，触发可以被屏蔽和切换选项的报警，按键可正常起作用，车速等其他功能可正常响应 期待结果： 7、 IOD页面切换正常 复现概率:5/5 Test By:余群群 18895315393 | uyuxq038 | Resolved | 2023-03-01 16:54 | 2023-03-06 16:29 | HMI | Ford_Phase5_U611_DCV3.1 | Ford_Phase5_U611_DCV4 |  | Software | Software
FPHASEVCDC-15671 | 34341 | Defect | Normal | B | ufenx072 | 【Phase V】【U611】【B】【Warnings】【5/5】0x4DE报文中信号保持为0，W4370不断闪现 | CaseID: Sample:B Precondition: -Cluster at RUN state Connected devices: -EAST DC power 1.KL30=13.5v 2.0x3B2.Ignition_Status=0x4 3.导入客户配置U611C SELECT.ecd 步骤： 1、DE0A.Trailer Lighting=1,DE0A Trailer Brake e2e Signal Protection=1 2、0x4DE报文正常发送，报文周期10ms，信号值保持0 实际结果： w4370不断弹出，消失，再弹出 期待结果： w4370触发后常显 复现概率:10/10 Test By: 孟妍 15951912208 | umeny043 | Resolved | 2023-03-01 15:12 | 2023-03-03 15:18 | DI-Warnings_Information | Ford_Phase5_U611_DCV3.1 | Ford_Phase5_U611_DCV4 | Ford_Phase5_U611_DCV4 | Software | Software
FPHASEVCDC-15664 | 34415 | Defect | Normal | B | uaixk002 | 【Phase V】【U611】【B】【Warnings】【5/5】2.45章节的报警在limited模式下触发后未拉起背景 | CaseID: Sample:B Precondition: -Cluster at RUN state EAST DC power 1.BAT ON 2.0x3B2.Ignition_Status= 0 步骤： 1.ClrExitAsstMsgTxt_D_Rq=1/ 2/3/4/5/6 2、查看现象 实际结果： 2、2.45章节的报警在limited模式下触发后未拉起背景 期待结果： 2、2.45章节的报警在limited模式下触发后可以拉起背景 Specification ref: Warning_V4.2 Section: Recovery: 复现概率: 5/5 李沁 15295767520 | ulinq025 | New | 2023-03-01 14:39 | 2023-03-08 17:55 | DI-Warnings_Information | Ford_Phase5_U611_DCV3.1 |  |  | Software | Software
FPHASEVCDC-15655 | 34409 | Defect | Normal | B | ufenx072 | 【Phase V】【U611】【B】【Warning】【5/5】W1087不应在自检期间显示 | CaseID: Sample:B Precondition: -Cluster at RUN state EAST DC power BAT ON Ignition_Status=4 步骤： 1.Keycode_Status Signal=8 2.Ignition_Status=4->1->8 实际结果： W1087在自检期间显示 期待结果： W1087在自检期间不显示 | uyany546 | Resolved | 2023-03-01 13:49 | 2023-03-04 10:32 | DI-Warnings_Information | Ford_Phase5_U611_DCV3.1 | Ford_Phase5_U611_DCV4 | Ford_Phase5_U611_DCV4 | Software | Software
FPHASEVCDC-15652 | 34404 | Defect | Normal | B | uxuxh184 | 【Phase V】【U611】【B】【Warning】【5/5】2.75章节部分报警文字位置不统一 | CaseID: Sample:B Precondition: -Cluster at RUN state EAST DC power BAT ON Ignition_Status=4 步骤： 1.HILL_DESC_MC =0/1->3 触发W977.3 2.HILL_DESC_MC =6 触发W979 实际结果： W977.3（977.2/ 977 /977.1）与W979报警文字位置不一样。 期待结果： 按UI显示 Reference: Warning 2.75 复现概率:10/10 Test By:杨元健 18551659808 | uyany546 | Resolved | 2023-03-01 10:54 | 2023-03-02 17:43 | DI-Warnings_Information | Ford_Phase5_U611_DCV3.1 | Ford_Phase5_U611_DCV4 |  | Software | Software
FPHASEVCDC-15648 | 34299 | Defect | Normal | B | ufenx072 | 【Phase V】【U611】【B】【Warnings】【5/5】部分条件下触发W1054b报警，在normal下丢失3B2信号节点，报警会触发 | CaseID: Sample:B Precondition: -Cluster at RUN state EAST DC power 1.BAT ON 步骤： 1、0x3B2.Ignition_Status=1 2、DE0A Shift By Wire=1 DE01 Transmission Type: AT，DE08 Neutral Tow Setting: 1， DE0A TCCM Neutral Tow Capabl=0，DE0A Welcome_Goodbye_Cfg：0 3、0x5C.TrnGearMsgTxt_D_Rq=6 4、0x3B2.DrStatDrv_B_Actl=1 （触发W1054b） 5、0x3B2.Ignition_Status=4 6、丢失0x3B2节点，查看现象 实际结果： 6、报警会触发 期待结果： 6、报警不应触发 复现概率:5/5 Test By:李沁 15295767520 | ulinq025 | Resolved | 2023-03-01 10:02 | 2023-03-01 13:41 | DI-Warnings_Information | Ford_Phase5_U611_DCV3.1 | Ford_Phase5_U611_DCV4 | Ford_Phase5_U611_DCV4 | Software | Software
FPHASEVCDC-15647 | 34298 | Defect | Normal | B | ufenx072 | 【Phase V】【U611】【B】【Warnings】【5/5】部分条件下触发W1054b报警，丢失信号再恢复时报警未触发 | CaseID: Sample:B Precondition: -Cluster at RUN state EAST DC power 1.BAT ON 步骤： 1、0x3B2.Ignition_Status=1 2、DE0A Shift By Wire=1 DE01 Transmission Type: AT，DE08 Neutral Tow Setting: 1， DE0A TCCM Neutral Tow Capabl=0，DE0A Welcome_Goodbye_Cfg：0 3、0x5C.TrnGearMsgTxt_D_Rq=6 4、0x3B2.DrStatDrv_B_Actl=1 5、丢失0x3B2信号节点，再恢复 实际结果： 5、W1054B报警未再次触发 期待结果： 5、W1054B报警应再次触发 复现概率:5/5 Test By:李沁 15295767520 | ulinq025 | Resolved | 2023-03-01 09:57 | 2023-03-01 13:42 | DI-Warnings_Information | Ford_Phase5_U611_DCV3.1 | Ford_Phase5_U611_DCV4 | Ford_Phase5_U611_DCV4 | Software | Software
FPHASEVCDC-15646 | 34296 | Defect | Normal | B | ufenx072 | 【Phase V】【U611】【B】【Warnings】【5/5】在limited模式下触发2.66章节报警，丢失3E3信号节点，报警会消失 | CaseID: Sample:B Precondition: -Cluster at RUN state EAST DC power 1.BAT ON 2.BAT ON，0x3B2.Ignition_Status=4 步骤： (以W607报警为例) 1.0x3B2.Ignition_Status=1 2.DE08 PrkLckCtl_D_Allw_Cfg=1 3.0x3E3.FeatNoBcm_No_Actl =1044 4.0x3E3. FeatConfigBcmActl =1 5. 0x3E3.PersIndexBcm_D_Actl =1 6.0x246.PrkLckCtlAvail_T_Stat =1 7. 0x246.PrkLckCtlMsgTxt_D_Rq =0 8. 0x3B1.PrkLckCtlMsgTxt_D2_Rq =1（触发W607报警） 9.丢失0x3E3信号节点 10.5S之后查看报警显示 实际结果： 10、此报警消失 此章节均有此问题 期待结果： 10、此报警不应消失 （策略：在limited模式下，丢失此开关的信号节点，应维持上一次记忆值；在normal模式下，丢失此开关的信号节点，会将此输出置为error；若在limited模式下，丢失此开关的信号节点，切换到normal模式下时，也应维持上一次记忆值） Reference: 复现概率:5/5 Test By:李沁 15295767520 | ulinq025 | Resolved | 2023-03-01 09:39 | 2023-03-03 13:23 | DI-Warnings_Information | Ford_Phase5_U611_DCV3.1 | Ford_Phase5_U611_DCV4 | Ford_Phase5_U611_DCV4 | Software | Software
FPHASEVCDC-15645 | 34332 | Defect | Normal | B | ufenx072 | 【Phase V】【U611】【B】【Warnings】【3/5】Normal下触发报警，切换电源模式到off再到crank，自检之前，报警闪现，自检之后，报警再正常显示 | CaseID: Sample:B Precondition: -Cluster at RUN state Connected devices: -EAST DC power 1.KL30=13.5v 2.0x3B2.Ignition_Status=0x4 步骤： 1、触发w200报警（其他报警一样） 2、0x3B2.Ignition_Status=0x1 3、0x3B2.Ignition_Status=0x8 实际结果： 自检之前，w200闪现，自检之后，报警再正常显示 期待结果： 自检之后，报警显示 复现概率:3/5 Test By: 孟妍 15951912208 | umeny043 | Resolved | 2023-03-01 09:28 | 2023-03-03 13:57 | HMI | Ford_Phase5_U611_DCV3.1 | Ford_Phase5_U611_DCV4 | Ford_Phase5_U611_DCV4 | Software | Software
FPHASEVCDC-15631 | 34315 | Defect | Normal | B | ulixc480 | 【Phase V】【U611】【B】【HMI】【5/5】驾驶模式切换到标准模式时，显示的文字错误 | CaseID: Sample:C Precondition: -Cluster at RUN state Connected devices: -EAST DC power 1.KL30=13.5v 2.0x3B2.Ignition_Status=0x4 步骤： 1.驾驶模式切换到标准模式 实际结果： 显示ONDITIONS PROFONDES 期待结果： 显示NORMAL Specification ref: Setup_V2.3_20230224_U6XX.docx Section: Recovery: 复现概率: 5/5 Test By:胡珊珊 18851672720 | uhuxs077 | Resolved | 2023-02-28 17:25 | 2023-02-28 17:54 | HMI | Ford_Phase5_U611_DCV3.1 | Ford_Phase5_U611_DCV4 |  | Software | Software
FPHASEVCDC-15628 | 34278 | Defect | Normal | B | uxuxh184 | 【Phase V】【U611】【B】【Warnings】【5/5】初次触发W346报警、手动重启、休眠唤醒后，选项落在关闭按钮上 | CaseID: Sample:B Precondition: -Cluster at RUN state EAST DC power 1.BAT ON 步骤： 1、0x3B2.Ignition_Status=4 2、DE0A PAM_Rear_Blk_Cfg=1，DE0A PAM_Front_Blk_Cfg=1 4、DE0A TBA_Cfg=0，DE0A TRG Cfg=0 5、0x3A8 SAPPStatusCoding=0 6、0x230 GearLvrPos_D_Actl =Reverse 7、0x202 GearRvrse_D_Actl=2 or 3 8、DE08 Park Aid Control Rear=1，DE0A PAM_Fault_Warn_Cfg=0，DE08 Auto_Stop_Start_Cfg=0 (w346报警被触发) 9.OK按键选择否选项 10.重启或休眠唤醒 11、查看现象 实际结果： 11、w346选择关闭选项卡 期待结果： 11、w346选择开启选项卡 Specification ref: Warnings_V4.2 Section: Recovery: 复现概率: 5/5 Test By:李沁 15295767520 | ulinq025 | Resolved | 2023-02-28 17:06 | 2023-03-02 17:45 | DI-Warnings_Information | Ford_Phase5_U611_DCV3.1 | Ford_Phase5_U611_DCV4 |  | Software | Software
FPHASEVCDC-15626 | 34310 | Defect | Normal | A | ushub010 | 【Phase V】【U611】【A】【Power】【1/5】电流突然掉到0.24A，持续2-3秒后恢复，恢复后IVI屏卡住 | CaseID: Sample:B Precondition: -Cluster at RUN state Connected devices: -EAST DC power 1.KL30=13.5v 2.0x3B2.Ignition_Status=0x4 步骤： 1.触发2.43章节 变速箱不在P挡报警 2.静置 现象： 电流突然掉到0.24A，持续两三秒后自主恢复。恢复后IVI屏卡住 ------------------------------ 3月1日现象： TX里面给上所有Can节点后静置1分钟，电流突然掉到0.24A 持续大约3秒后，电流涨到0.99A 持续1-2秒后 恢复正常。 3月1日第二次复现，拍到了电流从0.24A恢复的过程，见附件视频。{color:#de350b}IVI屏未卡住{color} {color:#172b4d}3月1日15：55左右第三次复现，电流先从0.24A掉到0A左右（之前描述漏了），才开始恢复，附上今天的U盘log（早上来已经把以前的log清了）{color} 复现概率:2/10 Test By:杨元健 18551659808 | uyany546 | New | 2023-02-28 17:00 | 2023-03-08 10:12 | Power | Ford_Phase5_U611_DCV3.1 |  |  | Software | Software
FPHASEVCDC-15625 | 34307 | Defect | Normal | B | ufenx072 | 【Phase V】【U611】【B】【Warnings】【5/5】DE0A Settings_Menu_Cfg配置为1，Trailer_Connected_MC_Status_Flag为active，仍能触发W518 | CaseID: Sample:B Precondition: -Cluster at RUN state EAST DC power 1.BAT ON 2. 0x3B2.Ignition_Status=4 步骤： 1、DE0A Settings_Menu_Cfg=1 2、DE08Trailer_Brake_Cfg配置为1 3. 0x445 TrlrBrkActCnnct_B_Act=1 实际结果： 3. W518仍能触发 期待结果： 3. W518不能触发（718项目和系统确认过，需要使用该配置字，U6也适用） 复现概率:5/5 Test By:孟妍 15951912208 | umeny043 | Resolved | 2023-02-28 16:52 | 2023-03-03 14:05 | DI-Warnings_Information | Ford_Phase5_U611_DCV3.1 | Ford_Phase5_U611_DCV4 | Ford_Phase5_U611_DCV4 | Software | Software
FPHASEVCDC-15623 | 34270 | Defect | Normal | B | ufenx072 | 【Phase V】【U611】【B】【Warnings】【3/5】触发W665报警之后，切换电源模式时W665会闪烁一下 | CaseID: Sample:B Precondition: -Cluster at RUN state Connected devices: -EAST DC power 1.KL30=13.5v 2.0x3B2.Ignition_Status=0x4 步骤： 1、AEIS_Without_Override_Cfg=1 AEIS_With_Override_Cfg=0 2.0x421.EngIdlShutDown_D_Stat=1 3.0x3B2.Ignition_Status=0x4 --》 0x1 --》0x4 4、查看现象 实际结果 4、W665报警会闪烁一下 期待结果： 4、W665报警不会闪烁 Specification ref: Warning_V4.0 Section: Recovery: 复现概率:3/5 Test By:李沁 15295767520 | ulinq025 | Resolved | 2023-02-28 16:42 | 2023-03-01 13:35 | DI-Warnings_Information | Ford_Phase5_U611_DCV3.1 | Ford_Phase5_U611_DCV4 | Ford_Phase5_U611_DCV4 | Software | Software
FPHASEVCDC-15622 | 34269 | Defect | Normal | B | ufenx072 | 【Phase V】【U611】【B】【Warnings】【5/5】触发W665报警之后，切换电源模式时W665计时错误 | CaseID: Sample:B Precondition: -Cluster at RUN state Connected devices: -EAST DC power 1.KL30=13.5v 2.0x3B2.Ignition_Status=0x4 步骤： 1、AEIS_Without_Override_Cfg=1 AEIS_With_Override_Cfg=0 2.0x421.EngIdlShutDown_D_Stat=1 3.0x3B2.Ignition_Status=0x4 --》 0x1 --》0x4 4、查看现象 实际结果： 4、W665报警会从27S开始计时 期待结果： 4、W665报警会从30S开始计时 Specification ref: Warning_V4.0 Section: Recovery: 复现概率:5/5 Test By:李沁 15295767520 | ulinq025 | Resolved | 2023-02-28 16:40 | 2023-03-01 13:40 | DI-Warnings_Information | Ford_Phase5_U611_DCV3.1 | Ford_Phase5_U611_DCV4 | Ford_Phase5_U611_DCV4 | Software | Software
FPHASEVCDC-15621 | 34268 | Defect | Normal | B | ufenx072 | 【Phase V】【U611】【B】【Warnings】【5/5】触发W668报警之后，切换电源模式时W668计时错误 | CaseID: Sample:B Precondition: -Cluster at RUN state Connected devices: -EAST DC power 1.KL30=13.5v 2.0x3B2.Ignition_Status=0x4 步骤： 1、AEIS_Without_Override_Cfg=0 AEIS_With_Override_Cfg=1 2.0x421.EngIdlShutDown_D_Stat=1 3.0x3B2.Ignition_Status=0x4 --》 0x1 --》0x4 4、查看现象 实际结果： 4、W668报警会从27S开始计时 期待结果： 4、W668报警会从30S开始计时 Specification ref: Warning_V4.0 Section: Recovery: 复现概率:5/5 Test By:李沁 15295767520 | ulinq025 | Resolved | 2023-02-28 16:36 | 2023-03-01 13:40 | DI-Warnings_Information | Ford_Phase5_U611_DCV3.1 | Ford_Phase5_U611_DCV4 | Ford_Phase5_U611_DCV4 | Software | Software
FPHASEVCDC-15619 | 34266 | Defect | Normal | B | ufenx072 | 【Phase V】【U611】【B】【Warnings】【3/5】触发W668报警之后，切换电源模式时W668会闪烁一下 | CaseID: Sample:B Precondition: -Cluster at RUN state Connected devices: -EAST DC power 1.KL30=13.5v 2.0x3B2.Ignition_Status=0x4 步骤： 1、AEIS_Without_Override_Cfg=0 AEIS_With_Override_Cfg=1 2.0x421.EngIdlShutDown_D_Stat=1 3.0x3B2.Ignition_Status=0x4 --》 0x1 --》0x4 4、查看现象 实际结果 4、W668报警会闪烁一下 期待结果： 4、W668报警不会闪烁 Specification ref: Warning_V4.0 Section: Recovery: 复现概率:3/5 Test By:李沁 15295767520 | ulinq025 | Resolved | 2023-02-28 16:32 | 2023-03-01 13:35 | DI-Warnings_Information | Ford_Phase5_U611_DCV3.1 | Ford_Phase5_U611_DCV4 | Ford_Phase5_U611_DCV4 | Software | Software
FPHASEVCDC-15616 | 34303 | Defect | Normal | B | uyany594 | 【Phase V】【U611】【B】【HMI】【5/5】Tranquil主题下,车速值与车速条有部分重叠 | CaseID: Sample:C Precondition: -Cluster at RUN state Connected devices: -EAST DC power 1.KL30=13.5v 2.0x3B2.Ignition_Status=0x4 步骤： 1.Tranquil主题下 实际结果： 车速值与车速条有部分重叠 期待结果： 车速值与车速条没有重叠 Specification ref: Gauges_V3.5_20221215.docx Section: Recovery: 复现概率: 5/5 Test By:胡珊珊 18851672720 | uhuxs077 | Resolved | 2023-02-28 16:21 | 2023-02-28 18:30 | HMI | Ford_Phase5_U611_DCV3.1 | Ford_Phase5_U611_DCV4 |  | Software | Software
FPHASEVCDC-15615 | 34264 | Defect | Normal | B | uxuxh184 | 【Phase V】【U611】【B】【Warnings】【5/5】W381和W382报警触发后，当轮胎高亮时图片显示有误 | CaseID: Sample:B Precondition: -Cluster at RUN state EAST DC power 1.BAT ON 2.0x3B2.Ignition_Status=4 步骤： 1、胎压单位设置为psi 2、TPMS Cfg=1，TPMS_By_Location=1，车速为0 3、0x3B4.Tire_Press_System_Stat=3，触发w381 4、Tire_Press_XX_Stat=2/4 5、查看W381单位显示 6、0x3B4.Tire_Press_System_Stat=3--》4，触发w382 7、查看W382报警显示 实际结果： 1、当轮胎高亮时，竖线和横线消失 2、右下角轮胎高亮时，有黑色小方块 期待结果： 与UI保持一致 Specification ref: Warning V4.2 Section: Recovery: 复现概率: 5/5 Test By:李沁 15295767520 | ulinq025 | Resolved | 2023-02-28 16:18 | 2023-03-02 17:42 | DI-Warnings_Information | Ford_Phase5_U611_DCV3.1 | Ford_Phase5_U611_DCV4 |  | Software | Software
FPHASEVCDC-15610 | 34199 | Defect | Normal | B | ufenx072 | 【Phase V】【U611】【B】【Warnings】【5/5】丢失0x3E9，未触发w3360 | CaseID: Sample:B Precondition: -Cluster at RUN state Connected devices: -EAST DC power 1.KL30=13.5v 2.0x3B2.Ignition_Status=0x4 步骤： 1、DE08 Air Suspension SUMA Control Function=1 2、丢失0x3E9 实际结果： 未触发w3360 期待结果： 触发w3360 复现概率:5/5 Test By: 孟妍 15951912208 | umeny043 | Resolved | 2023-02-28 16:06 | 2023-03-08 15:32 | DI-Warnings_Information | Ford_Phase5_U611_DCV3.1 | Ford_Phase5_U611_DCV4 | Ford_Phase5_U611_DCV4 | Software | Software
FPHASEVCDC-15603 | 34197 | Defect | Normal | B | ufenx072 | 【Phase V】【U611】【B】【Warning】【5/5】2.43章节切换电源模式 报警闪烁 | CaseID: Sample:B Precondition: -Cluster at RUN state Connected devices: -EAST DC power 1.KL30=13.5v 2.0x3B2.Ignition_Status=0x4 步骤： 1、Shift_By_Wire_Cfg=0 2、ePRNDL_Mode=1 3、Transmission_ Type_Cfg=0 4、PrkLckCtl_D_Allw_Cfg ={color:#172b4d}1/2/3/4{color} 5、PLC_Active_Status_Flag ={color:#172b4d} X{color} 6、Neutral_Tow_Cfg = X 7、Neutral_Tow_Enabled_MC_Status_Flag = X 8、DrStatDrv_B_Actl = 1 （门开） 9、{color:#172b4d}LifeCycMde_D_Actl = 0{color} 10、Veh_V_ActlEng< 0x1F4 (<5 km/h) 11、VehVActlEng_D_Qf = 3 12、GearLvrPos_D_Actl = 0x1-0xD, 0Xf 13、0x3B2.Ignition_Status=0x4->0x1->0X4 实际结果： {color:#172b4d}run切换到off 报警闪烁{color} 期待结果： 电源模式切换时 不闪烁 Reference: Warning 2.43 复现概率:10/10 Test By:杨元健 18551659808 | uyany546 | Resolved | 2023-02-28 15:32 | 2023-03-03 17:28 | DI-Warnings_Information | Ford_Phase5_U611_DCV3.1 | Ford_Phase5_U611_DCV4 | Ford_Phase5_U611_DCV4 | Software | Software
FPHASEVCDC-15598 | 34196 | Defect | Normal | B | ulong013 | 【Phase V】【U611】【B】【Chime】【5/5】不改变Veh_Lock_EvNum的信号值，休眠唤醒，依然触发了elatch报警音 | CaseID: Sample:B Precondition: -Cluster at RUN state Connected devices: -EAST DC power 1.KL30=13.5v 2.0x3B2.Ignition_Status=0x1 3.导入客户配置103A-SWB 步骤： 1、DE0A Electronic Latch=1,DE0A eLatch Chime=1 2、0X331.Veh_Lock_Status =0 3、0x331.Veh_Lock_EvNum从1变到2，蜂鸣一声 4、丢失所有报文，停掉DET，进入休眠 5、唤醒 实际结果： 有elatch报警音 期待结果： 无elatch报警音，因为在SRD_eLatch chime_0001_0006表格中， Veh_Lock_EvNum和Veh_Lock_Status都是’Do not init‘，即保持上一次的值。 复现概率:10/10 Test By: 孟妍 15951912208 | umeny043 | Resolved | 2023-02-28 15:03 | 2023-03-07 17:48 | Chime | Ford_Phase5_U611_DCV3.1 | Ford_Phase5_U611_DCV4 | Ford_Phase5_U611_DCV4 | Software | Software
FPHASEVCDC-15597 | 34195 | Defect | Normal | B | ulong013 | 【Phase V】【U611】【B】【Chime】【5/5】自检期间改变Veh_Lock_EvNum的值，未触发elatch报警音 | CaseID: Sample:B Precondition: -Cluster at RUN state Connected devices: -EAST DC power 1.KL30=13.5v 2.0x3B2.Ignition_Status=0x1 3.导入客户配置103A-SWB 步骤： 1、DE0A Electronic Latch=1,DE0A eLatch Chime=1 2、0X331.Veh_Lock_Status =0 3、0x331.Veh_Lock_EvNum=0 4、0x3B2.Ignition_Status=0x4，自检期间，0x331.Veh_Lock_EvNum=1 实际结果： 自检结束后无elatch报警音 期待结果： 自检结束后有elatch报警音 复现概率:10/10 Test By: 孟妍 15951912208 | umeny043 | Resolved | 2023-02-28 15:02 | 2023-03-08 10:37 | Chime | Ford_Phase5_U611_DCV3.1 | Ford_Phase5_U611_DCV4 | Ford_Phase5_U611_DCV4 | Software | Software
FPHASEVCDC-15596 | 34194 | Defect | Normal | B | uxuxh184 | 【Phase V】【U611】【B】【Warnings】【5/5】W3362和W3363是NR类型报警，不应该有OK按键 | CaseID: Sample:B Precondition: -Cluster at RUN state Connected devices: -EAST DC power 1.KL30=13.5v 2.0x3B2.Ignition_Status=0x4 步骤： 1、DE08 Air Suspension SUMA Control Function=1 2、0x3E9.AirSuspMsgTxt_D_Rq2=3 实际结果： W3362和W3363报警界面有OK按键 期待结果： W3362和W3363是NR类型报警，不应该有OK按键 复现概率:5/5 Test By: 孟妍 15951912208 | umeny043 | Resolved | 2023-02-28 14:57 | 2023-03-02 17:40 | DI-Warnings_Information | Ford_Phase5_U611_DCV3.1 | Ford_Phase5_U611_DCV4 |  | Software | Software
FPHASEVCDC-14177 | 31697 | Defect | Normal | B | ucuiy064 | 【Phase V】【U611】【B】【HMI】【5/5】Showroom二级界面文字大小写有误 | CaseID: Sample:A2 Precondition: -Cluster at RUN state Connected devices: -EAST DC power 1.KL30=13.5v 2.0x3B2.Ignition_Status=0x4 步骤： 1.FeatNoHUD_Act=3078&FeatConfigHudAct=0x1 实际结果： 1.Press OK to exit 期待结果： 1.Press OK to Exit Specification ref: Section: Recovery: 复现概率:5/5 Test By:钱考伟 18012915216 | uqiak009 | Fixing | 2023-01-06 09:39 | 2023-01-09 10:45 | HMI | Ford_Phase5_U611_DCV3 |  |  | Software | Software
FPHASEVCDC-14094 | 31605 | Defect | Normal | B | ucuiy064 | 【Phase V】【U611】【B】【HMI】【5/5】拖车灯状态为OUT时，“Brake/Turn”文字颜色未显示为橘色 | CaseID: Sample:B Precondition: -Cluster at RUN state Connected devices: -EAST DC power 1.KL30=13.5v 2.0x3B2.Ignition_Status=0x4 步骤： 1.Trailer Brake Controller配置为1 2.Trailer Lighting配置为1 3.Parklamp_Status=0 4.TurnLampTrlrRl_B_Stat=1 5.TurnLampTrlrRr_B_Stat=1 6.观察“Brake/Turn”文字 实际结果： “Brake/Turn”文字一直显示浅黄色 期待结果： “Brake/Turn”文字显示橘色 Specification ref: CAF-PhaseV-DI_ SRD_V3.6_20221014.doc Section: Recovery: 复现概率:5/5 Test By:杜晓慧 13951775454 | uduxx049 | Deferred | 2023-01-04 15:19 | 2023-02-22 18:14 | HMI | Ford_Phase5_U611_DCV3 |  |  | Software | Software
FPHASEVCDC-14093 | 31604 | Defect | Normal | B | ucuiy064 | 【Phase V】【U611】【B】【HMI】【5/5】拖车灯状态为ON时，“Brake/Turn”文字颜色未按照wallpaper实现 | CaseID: Sample:B Precondition: -Cluster at RUN state Connected devices: -EAST DC power 1.KL30=13.5v 2.0x3B2.Ignition_Status=0x4 步骤： 1.Trailer Brake Controller配置为1 2.Trailer Lighting配置为1 3.Parklamp_Status=1 4.TurnLampTrlrRl_B_Stat=0 5.TurnLampTrlrRr_B_Stat=0 6.按照wallpaper切换主题模式，并观察“Brake/Turn”文字 实际结果： “Brake/Turn”文字一直显示浅黄色 期待结果： “Brake/Turn”文字颜色按照wallpaper定义显示 Specification ref: CAF-PhaseV-DI_ SRD_V3.6_20221014.doc Section: Recovery: 复现概率:5/5 Test By:杜晓慧 13951775454 | uduxx049 | Deferred | 2023-01-04 15:18 | 2023-02-22 18:14 | HMI | Ford_Phase5_U611_DCV3 |  |  | Software | Software
FPHASEVCDC-14047 | 31561 | Defect | Normal | B | uxuxh184 | 【PhaseV】【U611】【B】【ADAS】【5/5】W4470弹窗图标显示错误 | CaseID: Sample:B Precondition: -Cluster at RUN state Connected devices: -EAST DC power 1.KL30=13.5v 2.0x3B2.Ignition_Status=0x4 步骤： 1.TjaMsgTxt_D_Dsply=0x6 实际结果： 1.弹窗图标显示有误 期待结果： 1.弹窗显示正常 Specification ref: Section: Recovery: 复现概率:5/5 Test By:钱考伟 18012915216 | uqiak009 | Resolved | 2023-01-03 15:39 | 2023-02-24 17:58 | DI-AactiveSafety | Ford_Phase5_U611_DCV3 | Ford_Phase5_U611_DCV4 |  | Software | Software
FPHASEVCDC-13960 | 31295 | Defect | Normal | B | ucuiy064 | 【Phase V】【U611】【B】【HMI】【once】安全带未系报警显示时开关门，偶发初始化页面与车速表重叠 | CaseID: Sample:B Precondition: -Cluster at RUN state EAST DC power 1.BAT ON 2.0x3B2.Ignition_Status=0x4 3. 导入ECD文件：U611C---DCV2.ecd 4. DE05 smart DSP=5（IVI内置发声） 5. 配置DE0D RxCy_Seatbelt_cfg=1（第一排R1C1，R1C5；第二排R2C1，R2C3，R2C5；第三排R3C1，R3C5） 6. 所有座椅状态为occupied-Belted 7. IOD页面显示trip1 步骤： 1、0x4C FirstRowBuckleDriver=1->2，触发W299 2、0x202 VehVActlEng_D_Qf =3 &Veh_V_ActlEng =20 3. 0x3B2 DrStatDrv_B_Actl=1 4. 0x3B2 DrStatDrv_B_Actl=0 实际结果： 4. 安全带初始化页面与车速表重叠 测试之前有设置过精简模式 期待结果： 4. 安全带初始化页面显示在中间位置 复现概率:5/5 Test By:余群群 18895315393 | uyuxq038 | MONITOR | 2023-01-01 15:13 | 2023-02-28 14:10 | HMI | Ford_Phase5_U611_DCV3 | Ford_Phase5_U611_DCV3.1 |  | Software | Software
FPHASEVCDC-13945 | 31359 | Defect | Normal | B | ucuiy064 | 【Phase V】【U611】【B】【HMI】【5/5】安全带IOD页面和安全带初始化页面的座椅显示与UI效果图不符 | CaseID: Sample:B Precondition: -Cluster at RUN state EAST DC power 1.BAT ON 2.0x3B2.Ignition_Status=0x4 3. 导入ECD文件：U611C---DCV2.ecd 4. DE05 smart DSP=5（IVI内置发声） 5. 配置DE0D RxCy_Seatbelt_cfg=1（第一排R1C1，R1C5；第二排R2C1，R2C3，R2C5；第三排R3C1，R3C5） 6. 所有座椅状态为occupied-Belted 7. IOD页面显示安全带页面 步骤： 1、0x4C FirstRowBuckleDriver=1，主架安全带未系 2、0x3B2.Ignition_Status=0x1 3、 0x3B2.Ignition_Status=0x4 实际结果： 3. 安全带初始化页面和安全带IOD页面中方座椅显示拥挤，座椅标志符号与座椅重叠 期待结果： 3. 安全带初始化页面和安全带IOD页面座椅显示与效果图一致 复现概率:5/5 Test By:余群群 18895315393 | uyuxq038 | Deferred | 2022-12-31 15:51 | 2023-02-22 18:14 | HMI | Ford_Phase5_U611_DCV3 |  |  | Software | Software
FPHASEVCDC-13873 | 31241 | Defect | Normal | B | udais021 | 【Phase V】【U611】【B】【Power】【5/5】在电源电压临近高低压阈值时，表头挡位等功能会反复跳变 | CaseID: Sample:B Precondition: -Cluster at RUN state Connected devices: -EAST DC power 操作步骤 1.正常点亮仪表 2.调节电压到大约在9.5/16.5V左右 实际结果： 1.档位、表头等模块反复跳变 期待结果： 1.档位、表头等模块正常显示 Specification ref: CAF-PhaseV-DI_ SRD_V3.6_20221014 Section: Recovery: 复现概率: 5/5 Test By:李锦鹏 15256804585 | ulixj946 | Resolved | 2022-12-30 13:54 | 2023-01-17 13:34 | Power | Ford_Phase5_U611_DCV3 | Ford_Phase5_U611_DCV3.1 | Ford_Phase5_U611_DCV3.1 | Software | Software
FPHASEVCDC-13824 | 31211 | Defect | Normal | B | uxuxh184 | 【Phase V】【U611】【B】【Warnings】【5/5】所有在normal和limited均可触发的报警，电源模式从RUN切换到OFF报警不能显示出来 | CaseID: Sample:B Precondition: -Cluster at RUN state EAST DC power 1.BAT ON 2.0x3B2.Ignition_Status=4 步骤： 1、PerimeterAlarmChimeRq=0x1（以2.22章节w650为例） 2、4s内切换Ignition_Status=1 实际结果： W650报警不显示 期待结果： W650报警显示 Specification ref: Warning V4.0 Section: Recovery: 复现概率: 5/5 闫静 15290358983 | uyanj494 | Resolved | 2022-12-29 15:07 | 2023-03-08 17:25 | DI-Warnings_Information | Ford_Phase5_U611_DCV3 | Ford_Phase5_U611_DCV4 |  | Software | Software
FPHASEVCDC-12272 | 28804 | Defect | Normal | B | uaixk002 | 【Phase V】【U611】【B】【HMI】【Once】首次上电，屏幕下方出现抖屏现象 | CaseID: Sample:B Precondition: -Cluster at RUN state Connected devices: -EAST DC power 1.BAT OFF 2.0x3B2.Ignition_Status=0x4 步骤： 1.DET解锁成功 2.Spy3中在TX Panel中把信号都发送上 实际结果： 仪表屏下方突然出现抖动 期待结果： 仪表正常显示 Section: Recovery: 复现概率:Once Test By:闫静 15290358983 | uyanj494 | Analyzing | 2022-11-15 15:22 | 2022-12-29 10:57 | HMI | Ford_Phase5_U611_DCV2 |  |  | Software | Software
FPHASEVCDC-11800 | 28223 | Defect | Normal | B | ucuiy064 | 【Phase V】【U611】【B】【TC】【5/5】拖车灯界面的Parklamp一直保持点亮状态 | CaseID: Sample:B Precondition: -Cluster at RUN state Connected devices: -EAST DC power 1.KL30=13.5v 2.0x3B2.Ignition_Status=0x4 步骤： 1.Trailer Brake配置为1 2.TrlrBrkActCnnct_B_Act=1 实际结果： Parklamp保持点亮状态 期待结果： Parklamp保持熄灭状态 Specification ref: CAF-PhaseV-DI_ SRD_V3.6_20221014.doc Section: Recovery: 复现概率:5/5 Test By:杜晓慧 13951775454 | uduxx049 | Fixing | 2022-11-08 18:19 | 2023-01-04 09:39 | DI-TC | Ford_Phase5_U611_DCV2 |  |  | Software | Software
FPHASEVCDC-11739 | 28070 | Defect | Normal | A | uaixk002 | 【Phase V】【U611】【A】【HMI】【偶现】车模上面有白条，且会随着车速变成花屏 | CaseID: Sample:B Precondition: -Cluster at RUN state Connected devices: -EAST DC power 1.KL30=13.5v 2.0x3B2.Ignition_Status=0x4 步骤： 1.车模上会出现白条 2.改变车速 实际结果： 车模上的白条会随着车速变成花屏 期待结果： 车模正常显示 Section: Recovery: 复现概率:偶现 Test By:胡珊珊 18851672720 | uhuxs077 | Fixing | 2022-11-07 17:28 | 2023-03-07 14:34 | HMI | Ford_Phase5_U611_DCV2 | Ford_Phase5_U611_DCV2_Hotfix |  | Software | Software
FPHASEVCDC-11727 | 28063 | Defect | Normal | B | uliaz079 | 【Phase V】【U611】【B】【HMI】【偶现】切换单双表盘时，车模会有闪屏 | {*}{{*}}CaseID: Sample:B Precondition: -Cluster at RUN state Connected devices: -EAST DC power 1.KL30=13.5v 2.0x3B2.Ignition_Status=0x4 步骤： 1.在Constellation Warm或Constellation Cool主题下 2.打开双表盘 3.关闭双表盘 实际结果： 车模会有闪屏 期待结果： 正常显示 车模正常显示 Section: Recovery: 复现概率:偶现 Test By:胡珊珊 18851672720 | uhuxs077 | MONITOR | 2022-11-07 16:21 | 2022-12-06 14:25 | HMI | Ford_Phase5_U611_DCV2 | Ford_Phase5_U611_DCV2_Hotfix |  | Software | Software
FPHASEVCDC-11719 | 28053 | Defect | Gating | A | uhuas145 | 【Phase V】【U611】【A】【HMI】【Once】仪表首次上电偶现只有ODO和挡位显示（ODO可正常计算） | CaseID: Sample:B Precondition: -Cluster at RUN state Connected devices: -EAST DC power 1.BAT OFF 2.0x3B2.Ignition_Status=0x4 步骤： 1.BAT ON 2.观察仪表界面显示 实际结果： 偶现只有ODO和挡位显示，其他区域无背景，无显示（ODO可正常计算） 期待结果： 仪表正常显示D1的影像 Specification ref: CAF-PhaseV-DI_ SRD_V3.6_20221014.doc Section: Recovery: 复现概率:三个台架各遇到一次 Test By:杜晓慧 13951775454 | uduxx049 | MONITOR | 2022-11-07 14:50 | 2023-02-18 10:55 | HMI | Ford_Phase5_U611_DCV2 | Ford_Phase5_U611_DCV3 |  | Software | Software
FPHASEVCDC-11084 | 27096 | Defect | Normal | B | umeny043 | 【Phase V】【U611】【B】【Chime】【5/5】触发主驾驶安全带未系以及CEA_Chime_2_Chime_Status_Flag声音，然后同时上点火，在主驾驶安全带初始化提示音或主驾驶安全带未系报警音蜂鸣的时候，切换电源模式到off，主驾驶安全带初始化提示音以及主驾驶安全带未系报警音依然会蜂鸣 | CaseID: Sample:B Precondition: -Cluster at RUN state Connected devices: -EAST DC power 1.KL30=13.5v 2.0x3B2.Ignition_Status=0x1 步骤： 1. 配置DE0A Seatbelt Warning Market=FMVSS 2. DE0D RxCy_Seatbelt_cfg=1 3. 0x4C FirstRowBuckleDriver=1->2 4. 0x202 VehVActlEng_D_Qf =3 &Veh_V_ActlEng =20 5. 0x3D9 ClrExitAsstChime_D_Rq=2 6. 0x3B2.Ignition_Status=0x4 7. 主驾驶安全带初始化提示音蜂鸣时或主驾驶安全带未系报警蜂鸣时，0x3B2.Ignition_Status=0x1 实际结果： 主驾驶安全带初始化提示音依然蜂鸣 主驾驶安全带未系报警依然蜂鸣 期待结果： 实际结果： 主驾驶安全带初始化提示音停止蜂鸣 主驾驶安全带未系报警停止蜂鸣 复现概率:10/10 Test By: 孟妍 15951912208 | umeny043 | New | 2022-10-26 16:24 | 2023-02-22 14:27 | DI-Buzzer/Speaker | Ford_Phase5_U611_DCV1.1_Hotfix |  |  | Software | Software
FPHASEVCDC-10874 | 26914 | Defect | Normal | B | uxuxh184 | 【U611】【Warnings】1054b报警无法稳定触发 | CaseID: Sample:B Precondition: -Cluster at RUN state EAST DC power 1.BAT ON 2.0x3B2.Ignition_Status=4 步骤： 1、Shift_By_Wire_Cfg=1 2、Neutral_Tow_Cfg=1 3、TCCM_NT_Cfg=0 4、welcome goodbye=0 5. TrnGearMsgTxt_D_Rq =0x6 6、 TrnGearMsgTxt_D_Rq =0 7、0x3B2.Ignition_Status=0/1 8、触发W1054b之后，切换电源模式，0x3B2.Ignition_Status=4 9、0x3B2.Ignition_Status=1 查看现象 实际结果： W1054b报警无法稳定触发 期待结果： W1054b报警稳定触发 Specification ref: Warning_V4.0 Section: Recovery: 复现概率: 3/5 李沁 15295767520 | ulinq025 | Reopen | 2022-10-24 15:32 | 2023-02-28 13:15 | DI-Warnings_Information | Ford_Phase5_U611_DCV1.1_Hotfix | Ford_Phase5_U611_DCV3.1 |  | Software | Software
FPHASEVCDC-10774 | 26862 | Defect | Normal | B | uwenj070 | 【U611】【Chime】Service Advancetrac Warning Chime在normal下触发后，未响完时切换至crank模式再到limited模式下，还会有报警音发出 | CaseID: Sample:B Precondition: -Cluster at RUN state EAST DC power # BAT ON # Ignition_Status=4 步骤：IVI发声 # Operational_ Mode = NORMAL # ESC_RSC_Chime_Warning_Cfg = 1 # TC_IVD_RSC_Cfg = 2 # ChimeBrk_B_Rq = 1 # Ignition_Status=8 # Ignition_Status=1 实际结果： 还会有报警音发出，220无输出 期待结果： 不会有报警音发出。220无输出 Reference: Chime16 复现概率:10/10 Test By:李沁 15295767520 | ulinq025 | Reopen | 2022-10-21 16:58 | 2023-02-28 14:06 | DI-Buzzer/Speaker | Ford_Phase5_U611_DCV1.1_Hotfix | Ford_Phase5_U611_DCV3.1 |  | Software | Software
FPHASEVCDC-10352 | 26223 | Defect | Normal | B | uyany594 | 【U611】【HMI】Inspire主题下，转速表和车速表区域与UI图对比不一致 | CaseID: Sample:B Precondition: -Cluster at RUN state Connected devices: -EAST DC power 1.KL30=13.5v 2.0x3B2.Ignition_Status=0x4 步骤： 1.Inspire主题 实际结果： 转速表和车速表区域与UI图对比不一致 期待结果： 转速表和车速表区域与UI图对比一致 Specification ref: Gauges_V3.3_20220920.docx Section: Recovery: 复现概率: 5/5 Test By:胡珊珊 18851672720 | uhuxs077 | Resolved | 2022-10-10 16:24 | 2023-03-03 16:48 | HMI | Ford_Phase5_U611_DCV1.1 | Ford_Phase5_U611_DCV4 |  | Software | Software
FPHASEVCDC-10346 | 26221 | Defect | Normal | A | uaixk002 | 【U611】【HMI】仪表测试过程中偶现HMI卡死问题 | CaseID: Sample:B Precondition: -Cluster at RUN state Connected devices: -EAST DC power 1.KL30=13.5v 2.0x3B2.Ignition_Status=0x4 实际结果： 1.仪表点亮后HMI屏幕卡死 期待结果： 1.仪表正常工作 Specification ref: CAF-PhaseV-DI_ SRD_V3.5_20220816.doc Section: Recovery: 复现概率：偶现 Test By:胡珊珊 18851672720 | uhuxs077 | Analyzing | 2022-10-10 15:38 | 2023-03-07 17:27 | HMI | Ford_Phase5_U611_DCV1.1 | Ford_Phase5_U611_DCV2_Hotfix |  | Software | Software
FPHASEVCDC-10090 | 25861 | Defect | Normal | B | ushub010 | 【U611】【HMI】Inspire主题下，没有单双表头开关 | CaseID: Sample:B Precondition: -Cluster at RUN state Connected devices: -EAST DC power 1.KL30=13.5v 2.0x3B2.Ignition_Status=0x4 步骤： 1.IVI处切换至Inspire主题 实际结果： Inspire主题没有单双表头开关，其他主题都有 期待结果： 五种主题应该都有单双表头开关 Specification ref: CAF-PhaseV-DI_ SRD_V3.5_20220816 Section: Recovery: 复现概率: 5/5 Test By:胡珊珊 18851672720 | uhuxs077 | Analyzing | 2022-09-29 14:29 | 2022-11-02 11:10 | HMI | Ford_Phase5_U611_DCV1.1 |  |  | Software | Software
FPHASEVCDC-8970 | 24035 | Defect | Normal | B | umaoz024 | 【U611】【HMI】系统设置界面响应仪表端按键操作 | CaseID: Sample:B Precondition: -Cluster at RUN state Connected devices: -EAST DC power 1.KL30=13.5v 2.0x3B2.Ignition_Status=0x4 3.Select Mode配置为1 步骤： 1.IVI侧进入系统设置 2.点击度量单位，进入度量单位设置界面 3.仪表侧短按下键 实际结果： IVI侧度量单位设置界面光标下移（其他设置界面也有此问题） 期待结果： IVI侧不响应仪表按键 Specification ref: CAF-PhaseV-DI_ SRD_V3.0_20220511.doc Section: Recovery: 复现概率:5/5 Test By:杜晓慧 13951775454 | uduxx049 | Analyzing | 2022-08-22 09:19 | 2022-12-02 14:21 | HMI | Ford_Phase5_U611_DCV1 |  |  | 3rd Party | Software
FPHASEVCDC-8560 | 23508 | Defect | Normal | B | uyany594 | 【Phase V】【U611】【B】【车速表】【5/5】车速表进度条显示与UI不符。 | CaseID: Sample:B Precondition: -Cluster at RUN state Connected devices: -EAST DC power 1.点亮仪表 步骤：发送车速数值 实际结果： 1.仪表车速表进度条区域与UI不符 期待结果： 1.仪表车速表进度条区域与UI相同 Specification ref: CAF-PhaseV-DI_ SRD_V2.3_20220415 Section: Recovery: 复现概率: 5/5 Test By:李锦鹏 15256804585 | ulixj946 | Resolved | 2022-08-16 10:19 | 2022-12-20 09:24 | DI-Tachometer | Ford_Phase5_U611_DCV1 | Ford_Phase5_U611_DCV3 |  | Software | Software
FPHASEVCDC-7610 | 21977 | Defect | Normal | B | uwenj070 | 【U611】【Chime】IVI发声，触发eLatch_Lock_Chime_Status_Flag，声音从仪表备用喇叭发声 | CaseID: Sample:B Precondition: -Cluster at RUN state EAST DC power 1.BAT ON 2.IVI发声（Brand=lincon，DSOchime=2，Smart DSP =3，Chime Generator=1, LifeCycMde_D_Actl=normal） 步骤： 1、BAT ON，0x3B2.Ignition_Status=4 2、DE0A eLatch_cfg=1 DE0A eLatch_Chime_Cfg=1 3、Veh_Lock_EvNum=1 4、Veh_Lock_Status =0/1 实际结果： 4. eLatch_Lock_Chime_Status_Flag声音从仪表备用喇叭出声，0x220节点输出正确 期待结果： 4. eLatch_Lock_Chime_Status_Flag声音从IVI发声，0x220节点输出正确 复现概率:5/5 Test By:孟妍15951912208 | umeny043 | Reopen | 2022-07-22 13:20 | 2023-02-27 15:14 | DI-Buzzer/Speaker | Ford_Phase5_U611_DCV0 | Ford_Phase5_U611_DCV1_Hotfix |  | Software | Software
FPHASEVCDC-7609 | 21976 | Defect | Normal | B | uwenj070 | 【U611】【Chime】IVI发声，触发eLatch_Unlock_Chime_Status_Flag，声音从仪表备用喇叭发声 | CaseID: Sample:B Precondition: -Cluster at RUN state EAST DC power 1.BAT ON 2.IVI发声（Brand=lincon，DSOchime=2，Smart DSP =3，Chime Generator=1, LifeCycMde_D_Actl=normal） 步骤： 1、BAT ON，0x3B2.Ignition_Status=4 2、DE0A eLatch_cfg=1 DE0A eLatch_Chime_Cfg=1 3、Veh_Lock_EvNum=1 4、Veh_Lock_Status =2/3 实际结果： 4. eLatch_Lock_Chime_Status_Flag声音从仪表备用喇叭出声，0x220节点输出正确 期待结果： 4. eLatch_Lock_Chime_Status_Flag声音从IVI发声，0x220节点输出正确 复现概率:5/5 Test By:孟妍 15951912208 | umeny043 | Reopen | 2022-07-22 13:18 | 2023-02-27 15:13 | DI-Buzzer/Speaker | Ford_Phase5_U611_DCV0 | Ford_Phase5_U611_DCV1_Hotfix |  | Software | Software
FPHASEVCDC-6981 | 21212 | Defect | Immediate | B | ulixc480 | 【U611】【HMI】仪表休眠唤醒或首次上电，W3540的地球和云都不动 | CaseID: Sample:B Precondition: -Cluster at RUN state Connected devices: -EAST DC power 1.KL30=13.5v 2.0x3B2.Ignition_Status=0x4 步骤： 1.Select Mode配置为1 2.SelDrvMdeMsgTxt_D_Rq=0 3.SelDrvMde_D2_Rq=1 4.ActvDrvMde_D2_Stat=1 5.IGN OFF 6.停发CAN信号至仪表睡眠 7.CAN唤醒且IGN ON 8.SelDrvMdeMsgTxt_D_Rq=1 实际结果： W3540的地球和云都不动 期待结果： W3540的动效正常播放 Specification ref: CAF-PhaseV-DI_ SRD_V3.1_20220608.doc Section: Recovery: 复现概率:5/5 Test By:杜晓慧 13951775454 | uduxx049 | Deferred | 2022-07-13 10:46 | 2022-09-29 13:39 | HMI | Ford_Phase5_U611_DCV0 |  |  | Software | Software
FPHASEVCDC-5169 | 19004 | Defect | Normal | B | uwenj070 | 【U611】【Chime】ECE市场下，IVI发声安全带声音报警和指示灯闪烁不同步 | CaseID: Sample:B Precondition: -Cluster at RUN state Connected devices: -EAST DC power 1.KL30=13.5v 2.0x3B2.Ignition_Status=0x4 3. IVI发声 步骤： 1. 配置DE0A Seatbelt Warning Market=ECE 2. DE0D RxCy_Seatbelt_cfg=1/3,DE0DRxCy_Belt_Minder_Chime_Cfg=1 3. 0x4C FirstRowBuckleDriver=1->2 4. 0x202 VehVActlEng_D_Qf =3 &Veh_V_ActlEng =20 实际结果： 4. 指示灯闪烁和声音不同步 期待结果： 4.，指示灯闪烁和声音应该同步 Specification ref: TT_V2.4_20220415 复现概率:5/5 Test By:余群群 18895315393 | uyuxq038 | Reopen | 2022-06-01 18:28 | 2023-03-07 19:19 | DI-Buzzer/Speaker | Ford_Phase5_U611_DCV_Beta1 | Ford_Phase5_U611_DCV0 | Ford_Phase5_U611_DCV0 | Software | Software