## Cover (hidden)
NJTC-SwFT-TM-04 Software Function Test Report | [5 empty] | Version: | 1.3
延锋伟世通电子科技(南京)有限公司
Software Function Test Report
软件功能测试报告
| Project Name | 29662-CAF-CDX707-IVI
| EP ID | #29662
| Ver. 版本 | Date 发布日期 | Author 作者 | Change Description 变更描述 （包括变更来源和变更内容） | Approvers 批准人 | Status 文档状态 （Draft/Released/Expired）
| V1.0 | 2021-08-01 | xuping | 增加DCV beta测试报告 | wang yunlai | Released
| V1.1 | 2021-09-03 | xuping | 增加DCV beta1测试报告 | wang yunlai | Released
| V1.2 | 2021-10-18 | xuping | 增加DCV0测试报告 | wang yunlai | Released
| V1.3 | 2021-11-18 | xuping | 增加DCV0.1测试报告 | wang yunlai | Released
资产分类：B
YanFeng Visteon Electronics Technology (Nanjing) Co., Ltd

## Summary
FORD_Phase'V_U611MCA_Test_Summary_Report
1. Overview
Total: All software defects found in this project which filed against status is "Software";
Open: All open defects which filed against status is "Software" and Redmine state not in 'Closed';
New : The software defects found in currunt version;
New ->SW: The software defects found in currunt version and the last version no this defects;
New ->SWV: The software defects found in currunt version and the last version have this defects;
Closed: All software defects closed in current version;
Reopened: The software defects reopened in current version;
Invalid: The invaild defects found by validation team;
Pre-invalid: Without verify condition in current version;
Other: The defects of EE、ME or 3rd party lissue … ...
Missing: The software defects in current version from OEM or SYS and can be tested on the bench;
2. Defects Metrics
SW Detection Tate |  | 100%
NO. | [5 empty] | New | [5 empty] | Invalid
| Milestone | Type | Total | Open | New | SW | SWV | Closed | In Progress | Reopen | Invalid | SW | SYS | SWV | Pre-Invalid | Other | Missing
1 | DCV Alpha | Focus Test | 305 | 305 | 305 | 305 | 0 | 0 | 0 | 0 | 0 | 0 | 0 | 0 | 0 | 0 | 0
2 | DCV Beta | Focus Test | 562 | 493 | 257 | 240 | 0 | 52 | 154 | 9 | 0 | 0 | 0 | 0 | 0 | 0 | 0
3 | DCV Beta1HF | Focus Test | 712 | 521 | 150 | 150 | 0 | 116 | 131 | 16 | 0 | 0 | 0 | 0 | 0 | 0 | 0
4 | DCV0 | Full Test | 968 | 616 | 256 | 256 | 0 | 138 | 332 | 28 | 0 | 0 | 0 | 0 | 0 | 0 | 0
5 | DCV1 | Focus Test | 1097 | 719 | 129 | 129 | 0 | 255 | 443 | 23 | 0 | 0 | 0 | 0 | 0 | 0 | 0
6 | DCV1_Hotfix | Basic validation | 1132 | 681 | 35 | 35 | 0 | 63 | 458 | 7 | 0 | 0 | 0 | 0 | 0 | 0 | 0
7 | DCV1.1-Hotfix | Focus Test | 1382 | 752 | 250 | 250 | 0 | 223 | 422 | 31 | 8 | 0 | 0 | 0 | 3 | 0 | 0
8 | DCV2-Hotfix | Focus Test | 1539 | 668 | 157 | 157 | 0 | 257 | 470 | 29 | 9 | 0 | 0 | 0 | 4 | 0 | 0
9 | DCV3 | Full Test | 1672 | 698 | 133 | 133 | 0 | 182 | 452 | 23 | 10 | 0 | 0 | 0 | 5 | 0 | 0
10 | DCV3 Hotfix | Bug Fix Test | 1672 | 698 | 0 | 0 | 0 | 76 | 452 | 7 | 10 | 0 | 0 | 0 | 5 | 0 | 0
11 | DCV3.1 | Focus Test | 1828 | 425 | 156 | 156 | 0 | 270 | 260 | 19 | 10 | 0 | 0 | 0 | 5 | 0 | 0
Defects Metrics
NO. | Feature List | Total Defects | Top | A | B | C
1 | Power Management | 67 | 2 | 8 | 57 | 0
2 | Chime | 93 | 0 | 23 | 70 | 0
3 | Audio | 68 | 1 | 24 | 43 | 0
4 | 系统设置 | 201 | 1 | 22 | 178 | 0
5 | 空调控制 | 13 | 0 | 2 | 11 | 0
6 | BT Phone | 153 | 0 | 9 | 144 | 0
7 | BT setting | 70 | 0 | 6 | 64 | 0
8 | BT Music | 92 | 0 | 11 | 81 | 0
9 | USB音乐 | 189 | 0 | 20 | 169 | 0
10 | USB视频 | 185 | 0 | 15 | 169 | 1
11 | DLNA(视频+音频+图片) | 185 | 1 | 21 | 163 | 0
12 | 儿童座椅 | 9 | 0 | 4 | 5 | 0
13 | RVC/360 | 55 | 0 | 11 | 44 | 0
14 | system UI | 195 | 0 | 23 | 168 | 4
15 | 工程模式 | 62 | 0 | 4 | 54 | 4
16 | 升级 | 32 | 1 | 10 | 21 | 0
17 | E-call | 3 | 0 | 0 | 3 | 0
18 | Log系统 | 7 | 0 | 0 | 7 | 0
19 | 道路救援 | 5 | 0 | 0 | 5 | 0
20 | ESE/ANC | 0 | 0 | 0 | 0 | 0
21 | 多屏互动 | 0 | 0 | 0 | 0 | 0
22 | 车辆设置 | 2 | 0 | 0 | 2 | 0
23 | 网络 | 0 | 0 | 0 | 0 | 0
24 | 诊断 | 101 | 0 | 0 | 101 | 0
25 | FS | 0 | 0 | 0 | 0 | 0
26 | Cyber | 0 | 0 | 0 | 0 | 0
27 | 以太网 | 0 | 0 | 0 | 0 | 0
28 | System Stability | 17 | 5 | 8 | 4 | 0
29 | WiFi | 24 | 0 | 1 | 23 | 0
Total |  | 1828 | 11 | 222 | 1586 | 9
3. Missed Defects Metrics 漏检缺陷
NO. | Milestone | Validation Type
|  |  | Total | SRD undefined | SRD definition unclear | Subjective evaluation | Invalid | Missing | Repeat | Other
1
2
3
4
5
6
7
8
9
10
11
12
13
14
15
16
17
18
19
20
|  | Total | 0 | 0 | 0 | 0 | 0 | 0 | 0 | 0
Missed Defects Metrics 漏检缺陷
NO. | Feature List | Total Defects | A | B | C
s | Power Management
2 | Chime
3 | Audio
4 | 系统设置
5 | 车辆设置
6 | Button Stategy
7 | 空调控制
8 | 收音机
9 | BT（副蓝牙+音乐+电话+耳机）
10 | USB
11 | DLNA(视频+音频+图片)
12 | 儿童座椅
13 | RVC/360
14 | 雷达
15 | system
16 | 随心听
17 | 百度地图（MRD)
18 | VR
19 | 百度应用
20 | 百度输入法
21 | 消息盒子
22 | Ford APP（system UI）
23 | 工程模式
24 | 无线充电
25 | ANC/ESE
26 | CAN网络诊断
27 | 升级
28 | EOL测试
Total |  | 0 | 0 | 0 | 0

## DCV1 (hidden)
Software Validation Report
Test Information
EnterProject | 29662 |  | Test Cases version | V1.5
Milestone | DCV1 |  | Tester Leader | 邱梓豪
Software Test Name | A Sample Function Test |  | Testers Name | 石磊，朱峰，王祝兵，胡月婷，侯四哲，刘福亚
S/W version | SOC版本：20220812_LC_DCV1_PRO MCU版本：20220811_LC_DCV1_PRO |  | Test Start Date | 2022-08-15
H/W version | A Sample |  | Test End Date | 2022-08-23
Test environment version | Test bench1~6 |  | Test Type | Focus
Reference SRS/SRD version | Ford+phase5_CDX707_SRD_V1.5 |  | Test Period | 8 days
Reference Procedure | 2022-CAF-U611MCA-AI_ECU Software Function Test Plan 2022-CAF-U611MCA-AI_ECU Software Function Test Case
Test Instruction | The main test scope refer to 'test purpose' in Test Plan
1.Test result analysis
1.本轮测试按照FIP要求，基于DCV1全功能的Focus测试，其中百度负责的模块（百度输入法，消息盒子，百度地图/VR/百度应用/随心听/随心看/消息盒子/车辆设置等），Inhouse负责的车辆设置模块根据客户要求按其提供的case进行接收测试 2.本轮执行手工测试用例20717条，其中pass 17752条，fail 2351条，block 614条。YFVE负责的模块IVI共有719个问题open，其中新增129个问题，TOP类问题：0个，A类问题6个,B类问题123个，C类0个。 a. 发现问题的模块集中在：Chime，Audio，DLNA等。 b. 功能开发，引起的block包括：ODCV、MMOTA以及A2B等。 c. 共验证问题281个：其中reopen问题23个，close问题255个。 测试结论：Fail 3.严重问题概述： Ⅰ.A类问题主要为： FPHASEVCDC-8843：【Phase V】【U611】【A】【DLNA 】【5/5】连接车辆热点模式，投屏打开DLNA界面后不播放，需先连接手机热点模式投屏后，再连接车辆热点模式 FPHASEVCDC-8808：【Phase V】【U611】【A】【工程模式】【2/5】供应商工厂模式中恢复出厂后，屏幕亮不起来，电流一直处于4.45A左右 FPHASEVCDC-8689：【Phase V】【U611】【A】【audio】【5/5】刷完ecd文件的配置，车机声音很小，调声音无效果 FPHASEVCDC-9101：Phase5：【偶现】反复诊断复位 U611 DCV1 -> 黑屏 FPHASEVCDC-8544：【PhaseV】【U611】【A】【audio】【5/5】播放音乐中触发开关机动画声音突然变大，动画结束后音频无声播放 FPHASEVCDC-8465：【PhaseV】【U611】【A】【360】【5/5】硬按键按动360 camera按键无效 注：更多详细清单，参考“DCV1 buglist”sheet Ⅱ.B类问题主要为： FPHASEVCDC-9128：【PhaseV】【U611】【B】【power】【5/5】非独自模式下触发LoadshedPhone Mode popupLoss of CAN Signal未退出当前模式进入独自模式 FPHASEVCDC-9095：【Phase V】【U611】【B】【BT 】【4/5】多设备配对后，副驾蓝牙耳机搜索不到 FPHASEVCDC-8975：【Phase V】【U611】【B】【RSA】【5/5】语音指令'我的车有故障了'无法打开道路救援 FPHASEVCDC-8917：【Phase V】【U611】【B】【DLNA】【5/5】分屏播放时切全屏模式，DLNA未退出依然在后台播放 注：更多详细清单，参考“DCV1 buglist”sheet
2.Features Implemented Status
NO. | Feature | Feature ID | Feature List | Integration | A sample | A sample | Tester | From | To | Remark
[5 empty] | Plan to test | Actual test status
1 | Power Management | SYNC+_Z0060 | Power management | Y | Y | Y | 石磊 | 2022-08-15 | 2022-08-17
2 | Power Management | SYNC+_0194 | 开机/关机动画 IVI Display Welcome & Farewelll Animation (Display Visual Elements) | Y | Y | Y | 石磊 | 2022-08-15 | 2022-08-17
3 | Power Management | SYNC+_0170 | 车辆迎宾模式 Lincoln Embrace / Ford Welcome &Farewell | Y | Y | Y | 石磊 | 2022-08-15 | 2022-08-17
4 | Audio | SYNC+_Z0002 | A2B Functional | N | N | N |  |  |  | 音频工程师开发自测包括A2B slot对应场景出声和各个场景切换等，DCV2
5 | Audio | SYNC+_Z0003 | Active Noise Cancellationg (ANC) Tuning | N | N | N |  |  |  | 音频工程师开发自测，DCV3集成
6 | Audio | SYNC+_Z0005 | Brand Audio Config (Lincoln/Ford) | N | N | N |  |  |  | 音频工程师开发自测，DCV2集成
7 | Audio | SYNC+_Z0006 | Engine Sound Enhancement (ESE) | N | N | N |  |  |  | 音频工程师开发自测，DCV2集成
8 | Audio | SYNC+_Z0007 | EQ tool | Y | N | N |  |  |  | 音频工程师开发自测，用于第三方音频调试
9 | Audio | SYNC+_Z0008 | Lincoln more speakers audio & ANC tuning | N | N | N |  |  |  | 音频工程师开发自测，DCV3集成
10 | Audio | SYNC+_Z0010 | Noise cancellation for Baidu VR | N | N | N |  |  |  | 由zhang meijuan负责，如何测试需要再确认，DCV3集成
11 | Audio | SYNC+_Z0011 | Radio reception test | N | N | N |  |  |  | 邮件已沟通删除功能（APIMCIM-2821）
12 | Audio | SYNC+_Z0013 | Revel QIS 3D Audio (Audio System, settings) | N | N | N |  |  |  | DI测试（YF测试完成），DCV2集成
13 | Audio | SYNC+_Z0014 | Speakers Config | N | N | N |  |  |  | 内置已经完成，外置DCV2集成
14 | Audio | SYNC+_Z0120 | Support Ford external DSP module by A2B | N | N | N |  |  |  | 开发进行中，DCV2集成
15 | 系统设置 | SYNC+_Z0283 | 部分界面中英文显示 | N | N | N |  |  |  | 集成版本TBD
16 | 系统设置 | SYNC+_Z0038 | Embedded Modem Reset/Master reset | Y | Y | Y | 朱峰 | 2022-08-15 | 2022-08-17
17 | 系统设置 | SYNC+_Z0058 | Illumination | Y | Y | Y | 朱峰 | 2022-08-15 | 2022-08-17
18 | 系统设置 | SYNC+_Z0112 | 语音设置 audio setting | Y | Y | Y | 朱峰 | 2022-08-15 | 2022-08-17
19 | 系统设置 | SYNC+_Z0113 | Bluetooth Setting 蓝牙设置 | Y | Y | Y | 朱峰 | 2022-08-15 | 2022-08-17
20 | 系统设置 | SYNC+_Z0114 | 日期和时间设置 date&time setting | Y | Y | Y | 朱峰 | 2022-08-15 | 2022-08-17
21 | 系统设置 | SYNC+_Z0121 | Disclaimer | Y | Y | Y | 朱峰 | 2022-08-15 | 2022-08-17
22 | 系统设置 | SYNC+_Z0125 | 关于本机 | Y | Y | Y | 朱峰 | 2022-08-15 | 2022-08-17
23 | 系统设置 | SYNC+_Z0126 | 恢复出厂设置 reset（Master Reset） | Y | Y | Y | 朱峰 | 2022-08-15 | 2022-08-17
24 | 系统设置 | SYNC+_Z0128 | Wifi 热点 Wifi Hot Spot | Y | Y | Y | 朱峰 | 2022-08-15 | 2022-08-17
25 | 系统设置 | SYNC+_Z0129 | wifi设置 wifi setting | Y | Y | Y | 朱峰 | 2022-08-15 | 2022-08-17
26 | 系统设置 | SYNC+_Z0152 | Ford Clock Strategy | Y | Y | Y | 朱峰 | 2022-08-15 | 2022-08-17
27 | 系统设置 | SYNC+_Z0155 | 车载热点 WifiHotspot | Y | Y | Y | 朱峰 | 2022-08-15 | 2022-08-17
28 | 系统设置 | SYNC+_Z0218 | Unit Setting-Measurement Units | Y | Y | Y | 朱峰 | 2022-08-15 | 2022-08-17
29 | 系统设置 | SYNC+_Z0219 | Unit Setting-Temperature | Y | Y | Y | 朱峰 | 2022-08-15 | 2022-08-17
30 | 系统设置 | SYNC+_Z0220 | Unit Setting-Tire Pressure Units; | Y | Y | Y | 朱峰 | 2022-08-15 | 2022-08-17
31 | 系统设置 | SYNC+_0204 | 精简（屏幕）模式 Calm Screen | Y | Y | Y | 朱峰 | 2022-08-15 | 2022-08-17
32 | 空调控制 | SYNC+_Z0159 | AC - face | Y | Y | Y | 王祝兵 | 2022-08-15 | 2022-08-17
33 | 空调控制 | SYNC+_Z0160 | AC - feet | Y | Y | Y | 王祝兵 | 2022-08-15 | 2022-08-17
34 | 空调控制 | SYNC+_Z0161 | AC on/off | Y | Y | Y | 王祝兵 | 2022-08-15 | 2022-08-17
35 | 空调控制 | SYNC+_Z0162 | Auto AC | Y | Y | Y | 王祝兵 | 2022-08-15 | 2022-08-17
36 | 空调控制 | SYNC+_Z0163 | Demist | Y | Y | Y | 王祝兵 | 2022-08-15 | 2022-08-17
37 | 空调控制 | SYNC+_Z0164 | Driver temp | Y | Y | Y | 王祝兵 | 2022-08-15 | 2022-08-17
38 | 空调控制 | SYNC+_Z0165 | Dual AC | Y | Y | Y | 王祝兵 | 2022-08-15 | 2022-08-17
39 | 空调控制 | SYNC+_Z0166 | Fan | Y | Y | Y | 王祝兵 | 2022-08-15 | 2022-08-17
40 | 空调控制 | SYNC+_Z0167 | Front Row Seat Heated | Y | Y | Y | 王祝兵 | 2022-08-15 | 2022-08-17
41 | 空调控制 | SYNC+_Z0168 | Front Seat Vent | Y | Y | Y | 王祝兵 | 2022-08-15 | 2022-08-17
42 | 空调控制 | SYNC+_Z0169 | Max AC | Y | Y | Y | 王祝兵 | 2022-08-15 | 2022-08-17
43 | 空调控制 | SYNC+_Z0170 | Max windshield | Y | Y | Y | 王祝兵 | 2022-08-15 | 2022-08-17
44 | 空调控制 | SYNC+_Z0171 | Passenger temp | Y | Y | Y | 王祝兵 | 2022-08-15 | 2022-08-17
45 | 空调控制 | SYNC+_Z0172 | Rear climate fan | Y | Y | Y | 王祝兵 | 2022-08-15 | 2022-08-17
46 | 空调控制 | SYNC+_Z0173 | Rear climate mode | Y | Y | Y | 王祝兵 | 2022-08-15 | 2022-08-17
47 | 空调控制 | SYNC+_Z0174 | Rear climate temp | Y | Y | Y | 王祝兵 | 2022-08-15 | 2022-08-17
48 | 空调控制 | SYNC+_Z0175 | Recirc. | Y | Y | Y | 王祝兵 | 2022-08-15 | 2022-08-17
49 | 空调控制 | SYNC+_Z0176 | Steering wheel heated | Y | Y | Y | 王祝兵 | 2022-08-15 | 2022-08-17
50 | 空调控制 | SYNC+_Z0177 | Windshield | Y | Y | Y | 王祝兵 | 2022-08-15 | 2022-08-17
51 | 空调控制 | SYNC+_Z0247 | Heated Backlight (climate) | Y | Y | Y | 王祝兵 | 2022-08-15 | 2022-08-17
52 | 空调控制 | SYNC+_Z1003 | Heated Mirrors | Y | Y | Y | 王祝兵 | 2022-08-15 | 2022-08-17
53 | 空调控制 | SYNC+_Z1004 | Heated Wiper Blade Heated Windshield | Y | Y | Y | 王祝兵 | 2022-08-15 | 2022-08-17
54 | BT Phone | SYNC+_0013 | 蓝牙电话 Bluetooh Phone | Y | Y | Y | 侯四哲 | 2022-08-15 | 2022-08-23
55 | BT Phone | SYNC+_0022 | 底特律之音 Detroit Symphony Orchestra chimes | Y | Y | Y | 侯四哲 | 2022-08-15 | 2022-08-23
56 | BT Phone | SYNC+_Z0019 | Bluetooth Phone | Y | Y | Y | 侯四哲 | 2022-08-15 | 2022-08-23
57 | BT Music | SYNC+_0014 | 主副驾独立蓝牙系统 V5.0/Driver and passenger Independent Bluetooth service V5.0 (主芯片支持多路HFP，副芯片工作在蓝牙source模式) | Y | Y | Y | 侯四哲 | 2022-08-15 | 2022-08-23
58 | BT Music/USB音乐 | SYNC+_0015 | 本地音乐-MTP音乐 MTP music/USB音乐 USB music/蓝牙音乐 BT music | Y | Y | Y | 侯四哲 | 2022-08-15 | 2022-08-23
59 | BT Music | SYNC+_Z1024 | Bluetooth music | Y | Y | Y | 侯四哲 | 2022-08-15 | 2022-08-23
60 | BT Music | SYNC+_Z1025 | 蓝牙耳机 | Y | Y | Y | 侯四哲 | 2022-08-15 | 2022-08-23
61 | USB 视频 | SYNC+_0019 | USB视频播放 Video- USB video | Y | Y | Y | 王祝兵 | 2022-08-18 | 2022-08-20
62 | USB 视频 | SYNC+_Z0122 | Driving restriction | Y | Y | Y | 王祝兵 | 2022-08-18 | 2022-08-20
63 | DLNA(视频+音频+图片) | SYNC+_0021 | 视频、音乐、图片DLNA投屏到车机显示器区分主副驾/Video Playback and Video and Photo project to Display(Driver and Passenger) via DLNA | Y | Y | Y | 石磊 | 2022-08-18 | 2022-08-19
64 | 儿童座椅 | SYNC+_0129 | 儿童座椅报警Child Restraint System (CRS) - ( e.g BT Child seat 蓝牙座椅) | Y | Y | Y | 侯四哲 | 2022-08-15 | 2022-08-23
65 | RVC/360 | SYNC+_0089 | 360 摄像头图像 2.0 360 Camera Image 2.0 | Y | Y | Y | 石磊 | 2022-08-20 | 2022-08-23
66 | RVC/360 | SYNC+_0090 | 360 摄像头图像 360 Camera Image 1.0 | Y | Y | Y | 石磊 | 2022-08-20 | 2022-08-23
67 | RVC/360 | SYNC+_0091 | 泊车辅助显示 Rear/Front/Side Visual Parking Aid | Y | Y | Y | 石磊 | 2022-08-20 | 2022-08-23
68 | RVC/360 | SYNC+_0092 | 前视摄像头 Off Road Front View Camera | Y | Y | Y | 石磊 | 2022-08-20 | 2022-08-23
69 | RVC/360 | SYNC+_0093 | 后视摄像头 Rear Camera On Demand | Y | Y | Y | 石磊 | 2022-08-20 | 2022-08-23
70 | RVC/360 | SYNC+_0095 | 数字倒车影像 Rearview Camera - RVC (Digital) | Y | Y | Y | 石磊 | 2022-08-20 | 2022-08-23
71 | RVC/360 | SYNC+_0098 | 倒挡来车预警 Cross Traffic Alert (CTA) | Y | Y | Y | 石磊 | 2022-08-20 | 2022-08-23
72 | System UI | SYNC+_Z1001 | System UI 系统UI | Y | Y | Y | 胡月婷 | 2022-08-19 | 2022-08-23
73 | 工程模式 | SYNC+_Z0036 | bezel diagnostic | Y | Y | Y | 胡月婷 | 2022-08-19 | 2022-08-23
74 | 升级 | SYNC+_Z0059 | MCU software download (via CAN) | Y | Y | Y | 王祝兵 | 2022-08-22 | 2022-08-23
75 | 升级 | SYNC+_0221 | CAN 升级 | Y | Y | Y | 王祝兵 | 2022-08-22 | 2022-08-23
76 | E-CALL | SYNC+_0126 | 升级版紧急救援/服务 eCall | Y | Y | Y | 朱峰 | 2022-08-18 | 2022-08-19
77 | Log系统 | SYNC+_Z0015 | Log system | Y | Y | Y | 胡月婷 | 2022-08-19 | 2022-08-23
78 | 道路救援 | SYNC+_0128 | 道路救援Road Side Assitance (RSA) | Y | Y | Y | 朱峰 | 2022-08-18 | 2022-08-19
79 | ESE/ANC | SYNC+_Z0199 | Active Noise Cancellation | N | N | N |  |  |  | 目前功能未合入，合入后音频工程师开发自测，DCV2集成
80 | 多屏互动 | SYNC+_0205 | 多界面主题Multi-Theme | Y | Y | Y | 石磊 | 2022-08-20 | 2022-08-23
81 | 多屏互动 | SYNC+_0203 | 27寸主副驾屏幕区域交互模式 27" HMI 3 Modes 独自 (Solo)；合作驾驶 （Co-pilot)；独立（individual) Provide Enhaned Passenger Experience. | Y | Y | Y | 石磊 | 2022-08-20 | 2022-08-23
82 | 多屏互动 | SYNC+_0159 | 壁纸 Project Aspire_Dash Backgrounds (Dual 23.6+11.1/or 27") | N | N | N |  |  |  | 与系统确认已取消功能
83 | 车辆设置 | SYNC+_0077 | 5G 车路协同 5G V2V | N | N | N |  |  |  | 开发进行中，R06集成
84 | 车辆设置 | SYNC+_Z0044 | Smooth Dimming | Y | Y | Y | 朱峰 | 2022-08-20 | 2022-08-23
85 | 车辆设置 | SYNC+_Z0083 | Lincoln Camera Shortcut key | Y | Y | Y | 朱峰 | 2022-08-20 | 2022-08-23
86 | 网络 | SYNC+_Z0107 | Autosar | Y | Y | N |  |  |  | 预计DCV1.1执行测试
87 | 网络 | SYNC+_Z0056 | CAN signals （contain carry over signals） | Y | Y | N |  |  |  | 预计DCV1.1执行测试
88 | 诊断 | SYNC+_Z0035 | Fully Ford ECU Diagnostic&EOL | Y | Y | Y | 刘福亚 | 2022-08-15 | 2022-08-23
89 | FS | SYNC+_Z0284 | Funtion Safety | N | N | N |  |  |  | 开发进行中，DCV1.1集成
90 | Cyber | SYNC+_Z0108 | Ford Cyber Security Requirements | N | N | N |  |  |  | 开发进行中，DCV1.1集成
91 | 以太网 | SYNC+_Z0109 | Ford Ethernet | N | N | N |  |  |  | 委外测试，计划待定
92 | WiFi | SYNC+_Z0155 | WiFi | Y | Y | Y | 朱峰 | 2022-08-20 | 2022-08-23
3.New Defects Metrics
Defects Metrics
NO. | Feature List | Total Defects | Top | A（High) |  | B(Middle) |  | C(low)
1 | Power Management | 5 | 0 | 0 |  | 5 |  | 0
2 | Chime | 13 | 0 | 0 |  | 13 |  | 0
3 | Audio | 3 | 0 | 1 |  | 2 |  | 0
4 | 系统设置 | 9 | 0 | 0 |  | 9 |  | 0
5 | 空调控制 | 3 | 0 | 0 |  | 3 |  | 0
6 | BT Phone | 2 | 0 | 0 |  | 2 |  | 0
7 | BT setting | 2 | 0 | 0 |  | 2 |  | 0
8 | BT Music | 4 | 0 | 0 |  | 4 |  | 0
9 | USB音乐 | 14 | 0 | 0 |  | 14 |  | 0
10 | USB视频 | 10 | 0 | 0 |  | 10 |  | 0
11 | DLNA(视频+音频+图片) | 13 | 0 | 2 |  | 11 |  | 0
12 | 儿童座椅 | 1 | 0 | 0 |  | 1 |  | 0
13 | RVC/360 | 5 | 0 | 1 |  | 4 |  | 0
14 | system UI | 7 | 0 | 0 |  | 7 |  | 0
15 | 工程模式 | 8 | 0 | 1 |  | 7 |  | 0
16 | 升级 | 0 | 0 | 0 |  | 0 |  | 0
17 | E-Call | 0 | 0 | 0 |  | 0 |  | 0
18 | Log系统 | 0 | 0 | 0 |  | 0 |  | 0
19 | 道路救援 | 1 | 0 | 0 |  | 1 |  | 0
20 | ESE/ANC | 0 | 0 | 0 |  | 0 |  | 0
21 | 多屏互动 | 0 | 0 | 0 |  | 0 |  | 0
22 | 车辆设置 | 0 | 0 | 0 |  | 0 |  | 0
23 | 网络 | 0 | 0 | 0 |  | 0 |  | 0
24 | 诊断 | 28 | 0 | 0 |  | 28 |  | 0
25 | FS | 0 | 0 | 0 |  | 0 |  | 0
26 | Cyber | 0 | 0 | 0 |  | 0 |  | 0
27 | 以太网 | 0 | 0 | 0 |  | 0 |  | 0
28 | System Stability | 1 | 0 | 1 |  | 0 |  | 0
29 | WiFi | 0 | 0 | 0 |  | 0 |  | 0
Total |  | 129 | 0 | 6 |  | 123 |  | 0
Percentage(%) |  |  | 0% | 4.651% |  | 95.35% |  | 0%
4.Test Case Status | [10 empty] | 历史版本
NO. | Feature | Total | Perform | Pass | Faild | Block | %Perform Pass Rate | %Perform Rate | % Test Pass Rate | Block原因 | DCV0 | DCV Beta | DCV Alpha
1 | Power Management | 325 | 310 | 291 | 19 | 15 | 93.87% | 95.38% | 89.54% | Block原因： 1.属于整车交互case,如：开关机动画交互、解锁开车门交互）：15条 | 51.38% | 69.52% | 33.38%
2 | Chime | 12524 | 12383 | 11894 | 489 | 141 | 96.05% | 98.87% | 94.97% | Block原因： 1.FPHASEVCDC-5304 【U611】【Warning】W4231无法触发： 52条 2.FPHASEVCDC-7095 【U611】【Warnings】W2.135章节所有报警都无法触发： 89条 | 93.66% | 87.97% | 33.13%
3 | Audio | 332 | 181 | 148 | 33 | 151 | 81.77% | 54.52% | 44.58% | Block原因： 1.A2B的功能，还在开发中：151条 Fail主要原因： 1.方控功能挂断/接听,切曲、暂停、播放功能未实现 2.Ignition off后再Ignition on，音量没有变化 | 42.44% | 29.32% | 17.37%
4 | 系统设置 | 287 | 287 | 241 | 46 | 0 | 83.97% | 100% | 83.97% |  | 66.31% | 44.25% | 39.36%
5 | 空调控制 | 182 | 167 | 139 | 28 | 3 | 83.23% | 91.76% | 76.37% | Block原因： 1.整车实车测试用例：3条 | 66.45% | 0% | 0%
6 | BT Phone | 176 | 176 | 164 | 12 | 0 | 93.18% | 100% | 93.18% |  | 77.92% | 89.86% | 62.41%
7 | BT setting | 197 | 197 | 173 | 24 | 0 | 87.82% | 100% | 87.82% |  | 82.91% | 74.05% | 51.61%
8 | BT Music | 79 | 79 | 62 | 17 | 0 | 78.48% | 100% | 78.48% |  | 41.21% | 22.06% | 24.64%
9 | USB音乐 | 201 | 201 | 155 | 46 | 0 | 77.11% | 100% | 77.11% |  | 70.93% | 58.29% | 44.64%
10 | USB视频 | 126 | 126 | 89 | 37 | 0 | 70.63% | 100% | 70.63% |  | 54.02% | 52.8% | 49.59%
11 | DLNA(视频+音频+图片) | 525 | 525 | 444 | 81 | 0 | 84.57% | 100% | 84.57% |  | 58.75% | 44.85% | 37.61%
12 | 儿童座椅 | 27 | 27 | 25 | 2 | 0 | 92.59% | 100% | 92.59% |  | 46.15% | 0% | 0%
13 | RVC/360 | 421 | 411 | 298 | 113 | 10 | 72.51% | 97.62% | 70.78% | Block原因： 1.ODCV功能开发中：10条 | 62.9% | 60.32% | 0%
14 | system UI | 236 | 226 | 201 | 25 | 10 | 88.94% | 95.76% | 85.17% | Block原因： 1.涉及MMOTA，开发中：10条 | 64.37% | 44% | 80.97%
15 | 工程模式 | 124 | 122 | 106 | 16 | 2 | 86.89% | 98.39% | 85.48% | Block原因： 1.前屏升级，开发中：1条 2.缺少香氛工具：1条 | 54.69% | 29.1% | 47.8%
16 | 升级 | 150 | 64 | 56 | 8 | 86 | 87.5% | 42.67% | 37.33% | Block原因： 1.MMOTA功能，开发中：42条 2.更换基线，不支持降级：44条 | 61.64% | 63.89% | 77.57%
17 | E-Call | 19 | 19 | 19 | 0 | 0 | 100% | 100% | 100% |  | #DIV/0! | 0% | 0%
18 | Log系统 | 29 | 29 | 23 | 6 | 0 | 79.31% | 100% | 79.31% |  | 62.07% | 0% | 0%
19 | 道路救援 | 7 | 7 | 6 | 1 | 0 | 85.71% | 100% | 85.71% |  | 60% | 0% | 0%
20 | ESE/ANC | 0 | 0 | 0 | 0 | 0 | #DIV/0! | #DIV/0! | #DIV/0! | 预计DCV2集成 | #DIV/0! | 0% | 0%
21 | 多屏互动 | 0 | 0 | 0 | 0 | 0 | #DIV/0! | #DIV/0! | #DIV/0! | 与系统确认已取消功能 | #DIV/0! | 0% | 0%
22 | 车辆设置 | 171 | 171 | 138 | 33 | 0 | 80.7% | 100% | 80.7% |  | #DIV/0! | 0% | 0%
23 | 网络 | 0 | 0 | 0 | 0 | 0 | #DIV/0! | #DIV/0! | #DIV/0! | 预计DCV1.1执行测试 | #DIV/0! | 0% | 0%
24 | 诊断 | 4317 | 4067 | 2916 | 1151 | 250 | 71.7% | 94.21% | 67.55% | Block原因： 1.测试display相关DTC，需要特殊版本软件，对手见暂时没有提供，无法测试 2.测试风扇DTC，需要4根电线的风扇，以便软件可以回读PWM。目前没有提供4根线风扇，无法测试 3.由于现在标定ANC等FBL还未实现，无法刷进CRC错误的VBF文件，导致相关DTC（0xE01B54，0xE01B57）无法测试 4.由于无法对以太网报文CRC进行修改，导致无法触发DTC 0xF00041 | #DIV/0! | 0% | 0%
25 | FS | 0 | 0 | 0 | 0 | 0 | #DIV/0! | #DIV/0! | #DIV/0! | 开发中，计划DCV1集成 | #DIV/0! | 0% | 0%
26 | Cyber | 0 | 0 | 0 | 0 | 0 | #DIV/0! | #DIV/0! | #DIV/0! | 开发中，计划DCV1集成 | #DIV/0! | 0% | 0%
27 | 以太网 | 0 | 0 | 0 | 0 | 0 | #DIV/0! | #DIV/0! | #DIV/0! | 开发中，计划DCV1集成 | #DIV/0! | 0% | 0%
28 | System Stability | 0 | 0 | 0 | 0 | 0 | #DIV/0! | #DIV/0! | #DIV/0! | 预计DCV1.1执行测试 | #DIV/0! | 0% | 0%
29 | WiFi | 59 | 59 | 59 | 0 | 0 | 100% | 100% | 100% |  | 81.67%
Total |  | 20514 | 19834 | 17647 | 2187 | 668 | 88.97% | 96.69% | 86.02% |  | 86.58% | 70.55% | 37.36%
Note on E45: 作者: 系统设置里的

## DCV1-Hotfix (hidden)
Software Validation Report
Test Information
EnterProject | 29662 |  | Test Cases version | V1.5
Milestone | DCV1_Hotfix |  | Tester Leader | 邱梓豪
Software Test Name | A Sample Function Test |  | Testers Name | 石磊，朱峰，王祝兵，胡月婷，侯四哲
S/W version | SOC版本：20220823_LC_DCV1_PRO MCU版本：20220824_LC_DCV1_PRO |  | Test Start Date | 2022-08-25
H/W version | A Sample |  | Test End Date | 2022-08-26
Test environment version | Test bench1~5 |  | Test Type | Regression
Reference SRS/SRD version | Ford+phase5_CDX707_SRD_V1.5 |  | Test Period | 2 days
Reference Procedure | 2022-CAF-U611MCA-AI_ECU Software Function Test Plan 2022-CAF-U611MCA-AI_ECU Software Function Test Case
Test Instruction | The main test scope refer to 'test purpose' in Test Plan
1.Test result analysis
1.本轮测试按照FIP要求，基于DCV1全功能的Focus测试，其中百度负责的模块（百度输入法，消息盒子，百度地图/VR/百度应用/随心听/随心看/消息盒子/车辆设置等），Inhouse负责的车辆设置模块根据客户要求按其提供的case进行接收测试 2.本轮执行手工测试用例6121条，其中pass 5816条，fail 270条，block 35条。YFVE负责的模块IVI共有681个问题open，其中新增35个问题，TOP类问题：0个，A类问题0个,B类问题35个，C类0个。 a. 发现问题的模块集中在：系统设置，WiFi，诊断等。 b. 功能开发，引起的block包括：ODCV、MMOTA以及A2B等。 c. 共验证问题72个：其中reopen问题7个，close问题63个，block问题2个。 测试结论：Fail 3.严重问题概述： Ⅰ.B类问题主要为： FPHASEVCDC-9738：【Phase V】【U611】【B】【system setting】【5/5】加入黑名单的设备不显示在黑名单里 FPHASEVCDC-9576：【Phase V】【U611】【Diagnostic】Chime喇叭连接时互短，现象错误 FPHASEVCDC-9490：【PhaseV】【U611】【diag】DTC C10000关联信号0x366、0x365 FPHASEVCDC-9125：【PhaseV】【U611】【B】【power】【5/5】触发Loadshed未覆盖全屏功能，分屏副驾侧可以使用 注：更多详细清单，参考“DCV1 buglist”sheet
2.Features Implemented Status
NO. | Feature | Feature ID | Feature List | Integration | A sample | A sample | Tester | From | To | Remark
[5 empty] | Plan to test | Actual test status
1 | Power Management | SYNC+_Z0060 | Power management | Y | Y | Y | 石磊 | 2022-08-25 | 2022-08-26
2 | Power Management | SYNC+_0194 | 开机/关机动画 IVI Display Welcome & Farewelll Animation (Display Visual Elements) | Y | Y | Y | 石磊 | 2022-08-25 | 2022-08-26
3 | Power Management | SYNC+_0170 | 车辆迎宾模式 Lincoln Embrace / Ford Welcome &Farewell | Y | Y | Y | 石磊 | 2022-08-25 | 2022-08-26
4 | Audio | SYNC+_Z0002 | A2B Functional | N | N | N |  |  |  | 音频工程师开发自测包括A2B slot对应场景出声和各个场景切换等，DCV2
5 | Audio | SYNC+_Z0003 | Active Noise Cancellationg (ANC) Tuning | N | N | N |  |  |  | 音频工程师开发自测，DCV3集成
6 | Audio | SYNC+_Z0005 | Brand Audio Config (Lincoln/Ford) | N | N | N |  |  |  | 音频工程师开发自测，DCV2集成
7 | Audio | SYNC+_Z0006 | Engine Sound Enhancement (ESE) | N | N | N |  |  |  | 音频工程师开发自测，DCV2集成
8 | Audio | SYNC+_Z0007 | EQ tool | Y | N | N |  |  |  | 音频工程师开发自测，用于第三方音频调试
9 | Audio | SYNC+_Z0008 | Lincoln more speakers audio & ANC tuning | N | N | N |  |  |  | 音频工程师开发自测，DCV3集成
10 | Audio | SYNC+_Z0010 | Noise cancellation for Baidu VR | N | N | N |  |  |  | 由zhang meijuan负责，如何测试需要再确认，DCV3集成
11 | Audio | SYNC+_Z0011 | Radio reception test | N | N | N |  |  |  | 邮件已沟通删除功能（APIMCIM-2821）
12 | Audio | SYNC+_Z0013 | Revel QIS 3D Audio (Audio System, settings) | N | N | N |  |  |  | DI测试（YF测试完成），DCV2集成
13 | Audio | SYNC+_Z0014 | Speakers Config | N | N | N |  |  |  | 内置已经完成，外置DCV2集成
14 | Audio | SYNC+_Z0120 | Support Ford external DSP module by A2B | N | N | N |  |  |  | 开发进行中，DCV2集成
15 | 系统设置 | SYNC+_Z0283 | 部分界面中英文显示 | N | N | N |  |  |  | 集成版本TBD
16 | 系统设置 | SYNC+_Z0038 | Embedded Modem Reset/Master reset | Y | Y | Y | 朱峰 | 2022-08-25 | 2022-08-26
17 | 系统设置 | SYNC+_Z0058 | Illumination | Y | Y | Y | 朱峰 | 2022-08-25 | 2022-08-26
18 | 系统设置 | SYNC+_Z0112 | 语音设置 audio setting | Y | Y | Y | 朱峰 | 2022-08-25 | 2022-08-26
19 | 系统设置 | SYNC+_Z0113 | Bluetooth Setting 蓝牙设置 | Y | Y | Y | 朱峰 | 2022-08-25 | 2022-08-26
20 | 系统设置 | SYNC+_Z0114 | 日期和时间设置 date&time setting | Y | Y | Y | 朱峰 | 2022-08-25 | 2022-08-26
21 | 系统设置 | SYNC+_Z0121 | Disclaimer | Y | Y | Y | 朱峰 | 2022-08-25 | 2022-08-26
22 | 系统设置 | SYNC+_Z0125 | 关于本机 | Y | Y | Y | 朱峰 | 2022-08-25 | 2022-08-26
23 | 系统设置 | SYNC+_Z0126 | 恢复出厂设置 reset（Master Reset） | Y | Y | Y | 朱峰 | 2022-08-25 | 2022-08-26
24 | 系统设置 | SYNC+_Z0128 | Wifi 热点 Wifi Hot Spot | Y | Y | Y | 朱峰 | 2022-08-25 | 2022-08-26
25 | 系统设置 | SYNC+_Z0129 | wifi设置 wifi setting | Y | Y | Y | 朱峰 | 2022-08-25 | 2022-08-26
26 | 系统设置 | SYNC+_Z0152 | Ford Clock Strategy | Y | Y | Y | 朱峰 | 2022-08-25 | 2022-08-26
27 | 系统设置 | SYNC+_Z0155 | 车载热点 WifiHotspot | Y | Y | Y | 朱峰 | 2022-08-25 | 2022-08-26
28 | 系统设置 | SYNC+_Z0218 | Unit Setting-Measurement Units | Y | Y | Y | 朱峰 | 2022-08-25 | 2022-08-26
29 | 系统设置 | SYNC+_Z0219 | Unit Setting-Temperature | Y | Y | Y | 朱峰 | 2022-08-25 | 2022-08-26
30 | 系统设置 | SYNC+_Z0220 | Unit Setting-Tire Pressure Units; | Y | Y | Y | 朱峰 | 2022-08-25 | 2022-08-26
31 | 系统设置 | SYNC+_0204 | 精简（屏幕）模式 Calm Screen | Y | Y | Y | 朱峰 | 2022-08-25 | 2022-08-26
32 | 空调控制 | SYNC+_Z0159 | AC - face | Y | Y | Y | 王祝兵 | 2022-08-25 | 2022-08-26
33 | 空调控制 | SYNC+_Z0160 | AC - feet | Y | Y | Y | 王祝兵 | 2022-08-25 | 2022-08-26
34 | 空调控制 | SYNC+_Z0161 | AC on/off | Y | Y | Y | 王祝兵 | 2022-08-25 | 2022-08-26
35 | 空调控制 | SYNC+_Z0162 | Auto AC | Y | Y | Y | 王祝兵 | 2022-08-25 | 2022-08-26
36 | 空调控制 | SYNC+_Z0163 | Demist | Y | Y | Y | 王祝兵 | 2022-08-25 | 2022-08-26
37 | 空调控制 | SYNC+_Z0164 | Driver temp | Y | Y | Y | 王祝兵 | 2022-08-25 | 2022-08-26
38 | 空调控制 | SYNC+_Z0165 | Dual AC | Y | Y | Y | 王祝兵 | 2022-08-25 | 2022-08-26
39 | 空调控制 | SYNC+_Z0166 | Fan | Y | Y | Y | 王祝兵 | 2022-08-25 | 2022-08-26
40 | 空调控制 | SYNC+_Z0167 | Front Row Seat Heated | Y | Y | Y | 王祝兵 | 2022-08-25 | 2022-08-26
41 | 空调控制 | SYNC+_Z0168 | Front Seat Vent | Y | Y | Y | 王祝兵 | 2022-08-25 | 2022-08-26
42 | 空调控制 | SYNC+_Z0169 | Max AC | Y | Y | Y | 王祝兵 | 2022-08-25 | 2022-08-26
43 | 空调控制 | SYNC+_Z0170 | Max windshield | Y | Y | Y | 王祝兵 | 2022-08-25 | 2022-08-26
44 | 空调控制 | SYNC+_Z0171 | Passenger temp | Y | Y | Y | 王祝兵 | 2022-08-25 | 2022-08-26
45 | 空调控制 | SYNC+_Z0172 | Rear climate fan | Y | Y | Y | 王祝兵 | 2022-08-25 | 2022-08-26
46 | 空调控制 | SYNC+_Z0173 | Rear climate mode | Y | Y | Y | 王祝兵 | 2022-08-25 | 2022-08-26
47 | 空调控制 | SYNC+_Z0174 | Rear climate temp | Y | Y | Y | 王祝兵 | 2022-08-25 | 2022-08-26
48 | 空调控制 | SYNC+_Z0175 | Recirc. | Y | Y | Y | 王祝兵 | 2022-08-25 | 2022-08-26
49 | 空调控制 | SYNC+_Z0176 | Steering wheel heated | Y | Y | Y | 王祝兵 | 2022-08-25 | 2022-08-26
50 | 空调控制 | SYNC+_Z0177 | Windshield | Y | Y | Y | 王祝兵 | 2022-08-25 | 2022-08-26
51 | 空调控制 | SYNC+_Z0247 | Heated Backlight (climate) | Y | Y | Y | 王祝兵 | 2022-08-25 | 2022-08-26
52 | 空调控制 | SYNC+_Z1003 | Heated Mirrors | Y | Y | Y | 王祝兵 | 2022-08-25 | 2022-08-26
53 | 空调控制 | SYNC+_Z1004 | Heated Wiper Blade Heated Windshield | Y | Y | Y | 王祝兵 | 2022-08-25 | 2022-08-26
54 | BT Phone | SYNC+_0013 | 蓝牙电话 Bluetooh Phone | Y | Y | Y | 侯四哲 | 2022-08-25 | 2022-08-26
55 | BT Phone | SYNC+_0022 | 底特律之音 Detroit Symphony Orchestra chimes | N | N | N |  |  |  | 目前功能未合入，合入后音频工程师开发自测，DCV2集成
56 | BT Phone | SYNC+_Z0019 | Bluetooth Phone | Y | Y | Y | 侯四哲 | 2022-08-25 | 2022-08-26
57 | BT Music | SYNC+_0014 | 主副驾独立蓝牙系统 V5.0/Driver and passenger Independent Bluetooth service V5.0 (主芯片支持多路HFP，副芯片工作在蓝牙source模式) | Y | Y | Y | 侯四哲 | 2022-08-25 | 2022-08-26
58 | BT Music/USB音乐 | SYNC+_0015 | 本地音乐-MTP音乐 MTP music/USB音乐 USB music/蓝牙音乐 BT music | Y | Y | Y | 侯四哲 | 2022-08-25 | 2022-08-26
59 | BT Music | SYNC+_Z1024 | Bluetooth music | Y | Y | Y | 侯四哲 | 2022-08-25 | 2022-08-26
60 | BT Music | SYNC+_Z1025 | 蓝牙耳机 | Y | Y | Y | 侯四哲 | 2022-08-25 | 2022-08-26
61 | USB 视频 | SYNC+_0019 | USB视频播放 Video- USB video | Y | Y | Y | 王祝兵 | 2022-08-25 | 2022-08-26
62 | USB 视频 | SYNC+_Z0122 | Driving restriction | Y | Y | Y | 王祝兵 | 2022-08-25 | 2022-08-26
63 | DLNA(视频+音频+图片) | SYNC+_0021 | 视频、音乐、图片DLNA投屏到车机显示器区分主副驾/Video Playback and Video and Photo project to Display(Driver and Passenger) via DLNA | Y | Y | Y | 石磊 | 2022-08-25 | 2022-08-26
64 | 儿童座椅 | SYNC+_0129 | 儿童座椅报警Child Restraint System (CRS) - ( e.g BT Child seat 蓝牙座椅) | Y | Y | Y | 侯四哲 | 2022-08-25 | 2022-08-26
65 | RVC/360 | SYNC+_0089 | 360 摄像头图像 2.0 360 Camera Image 2.0 | Y | Y | Y | 石磊 | 2022-08-25 | 2022-08-26
66 | RVC/360 | SYNC+_0090 | 360 摄像头图像 360 Camera Image 1.0 | Y | Y | Y | 石磊 | 2022-08-25 | 2022-08-26
67 | RVC/360 | SYNC+_0091 | 泊车辅助显示 Rear/Front/Side Visual Parking Aid | Y | Y | Y | 石磊 | 2022-08-25 | 2022-08-26
68 | RVC/360 | SYNC+_0092 | 前视摄像头 Off Road Front View Camera | Y | Y | Y | 石磊 | 2022-08-25 | 2022-08-26
69 | RVC/360 | SYNC+_0093 | 后视摄像头 Rear Camera On Demand | Y | Y | Y | 石磊 | 2022-08-25 | 2022-08-26
70 | RVC/360 | SYNC+_0095 | 数字倒车影像 Rearview Camera - RVC (Digital) | Y | Y | Y | 石磊 | 2022-08-25 | 2022-08-26
71 | RVC/360 | SYNC+_0098 | 倒挡来车预警 Cross Traffic Alert (CTA) | Y | Y | Y | 石磊 | 2022-08-25 | 2022-08-26
72 | System UI | SYNC+_Z1001 | System UI 系统UI | Y | Y | Y | 胡月婷 | 2022-08-25 | 2022-08-26
73 | 工程模式 | SYNC+_Z0036 | bezel diagnostic | Y | Y | Y | 胡月婷 | 2022-08-25 | 2022-08-26
74 | 升级 | SYNC+_Z0059 | MCU software download (via CAN) | Y | Y | Y | 王祝兵 | 2022-08-25 | 2022-08-26
75 | 升级 | SYNC+_0221 | CAN 升级 | Y | Y | Y | 王祝兵 | 2022-08-25 | 2022-08-26
76 | E-CALL | SYNC+_0126 | 升级版紧急救援/服务 eCall | Y | Y | Y | 朱峰 | 2022-08-25 | 2022-08-26
77 | Log系统 | SYNC+_Z0015 | Log system | Y | Y | Y | 胡月婷 | 2022-08-25 | 2022-08-26
78 | 道路救援 | SYNC+_0128 | 道路救援Road Side Assitance (RSA) | Y | Y | Y | 朱峰 | 2022-08-25 | 2022-08-26
79 | ESE/ANC | SYNC+_Z0199 | Active Noise Cancellation | N | N | N |  |  |  | 目前功能未合入，合入后音频工程师开发自测，DCV2集成
80 | 系统设置 | SYNC+_0205 | 多界面主题Multi-Theme | Y | Y | Y | 石磊 | 2022-08-25 | 2022-08-26
81 | 多屏互动 | SYNC+_0203 | 27寸主副驾屏幕区域交互模式 27" HMI 3 Modes 独自 (Solo)；合作驾驶 （Co-pilot)；独立（individual) Provide Enhaned Passenger Experience. | Y | Y | Y | 石磊 | 2022-08-25 | 2022-08-26
82 | 多屏互动 | SYNC+_0159 | 壁纸 Project Aspire_Dash Backgrounds (Dual 23.6+11.1/or 27") | N | N | N |  |  |  | 与系统确认已取消功能
83 | 车辆设置 | SYNC+_0077 | 5G 车路协同 5G V2V | N | N | N |  |  |  | 开发进行中，R06集成
84 | 车辆设置 | SYNC+_Z0044 | Smooth Dimming | Y | Y | Y | 朱峰 | 2022-08-25 | 2022-08-26
85 | 车辆设置 | SYNC+_Z0083 | Lincoln Camera Shortcut key | Y | Y | Y | 朱峰 | 2022-08-25 | 2022-08-26
86 | 网络 | SYNC+_Z0107 | Autosar | Y | N | N |  |  |  | 预计DCV1.1执行测试
87 | 网络 | SYNC+_Z0056 | CAN signals （contain carry over signals） | Y | N | N |  |  |  | 预计DCV1.1执行测试
88 | 诊断 | SYNC+_Z0035 | Fully Ford ECU Diagnostic&EOL | Y | Y | Y | 刘福亚 | 2022-08-25 | 2022-08-26
89 | FS | SYNC+_Z0284 | Funtion Safety | N | N | N |  |  |  | 开发进行中，DCV1.1集成
90 | Cyber | SYNC+_Z0108 | Ford Cyber Security Requirements | N | N | N |  |  |  | 开发进行中，DCV1.1集成
91 | 以太网 | SYNC+_Z0109 | Ford Ethernet | N | N | N |  |  |  | 委外测试，计划待定
92 | WiFi | SYNC+_Z0155 | WiFi | Y | Y | Y | 朱峰 | 2022-08-25 | 2022-08-26
3.New Defects Metrics
Defects Metrics
NO. | Feature List | Total Defects | Top | A（High) |  | B(Middle) |  | C(low)
1 | Power Management | 1 | 0 | 0 |  | 1 |  | 0
2 | Chime | 2 | 0 | 0 |  | 2 |  | 0
3 | Audio | 0 | 0 | 0 |  | 0 |  | 0
4 | 系统设置 | 6 | 0 | 0 |  | 6 |  | 0
5 | 空调控制 | 0 | 0 | 0 |  | 0 |  | 0
6 | BT Phone | 1 | 0 | 0 |  | 1 |  | 0
7 | BT setting | 0 | 0 | 0 |  | 0 |  | 0
8 | BT Music | 0 | 0 | 0 |  | 0 |  | 0
9 | USB音乐 | 1 | 0 | 0 |  | 1 |  | 0
10 | USB视频 | 0 | 0 | 0 |  | 0 |  | 0
11 | DLNA(视频+音频+图片) | 3 | 0 | 0 |  | 3 |  | 0
12 | 儿童座椅 | 0 | 0 | 0 |  | 0 |  | 0
13 | RVC/360 | 2 | 0 | 0 |  | 2 |  | 0
14 | system UI | 0 | 0 | 0 |  | 0 |  | 0
15 | 工程模式 | 0 | 0 | 0 |  | 0 |  | 0
16 | 升级 | 0 | 0 | 0 |  | 0 |  | 0
17 | E-Call | 0 | 0 | 0 |  | 0 |  | 0
18 | Log系统 | 0 | 0 | 0 |  | 0 |  | 0
19 | 道路救援 | 0 | 0 | 0 |  | 0 |  | 0
20 | ESE/ANC | 0 | 0 | 0 |  | 0 |  | 0
21 | 多屏互动 | 0 | 0 | 0 |  | 0 |  | 0
22 | 车辆设置 | 0 | 0 | 0 |  | 0 |  | 0
23 | 网络 | 0 | 0 | 0 |  | 0 |  | 0
24 | 诊断 | 13 | 0 | 0 |  | 13 |  | 0
25 | FS | 0 | 0 | 0 |  | 0 |  | 0
26 | Cyber | 0 | 0 | 0 |  | 0 |  | 0
27 | 以太网 | 0 | 0 | 0 |  | 0 |  | 0
28 | System Stability | 0 | 0 | 0 |  | 0 |  | 0
29 | WiFi | 6 | 0 | 0 |  | 6 |  | 0
Total |  | 35 | 0 | 0 |  | 35 |  | 0
Percentage(%) |  |  | 0% | 0% |  | 100% |  | 0%
4.Test Case Status | [10 empty] | 历史版本
NO. | Feature | Total | Perform | Pass | Faild | Block | %Perform Pass Rate | %Perform Rate | % Test Pass Rate | Block原因 | DCV1 | DCV0 | DCV Beta | DCV Alpha
1 | Power Management | 59 | 59 | 51 | 8 | 0 | 86.44% | 100% | 86.44% |  | 89.54% | 51.38% | 69.52% | 33.38%
2 | Chime | 4582 | 4582 | 4542 | 40 | 0 | 99.13% | 100% | 99.13% |  | 94.97% | 93.66% | 87.97% | 33.13%
3 | Audio | 58 | 30 | 26 | 4 | 28 | 86.67% | 51.72% | 44.83% | Block原因： 1.A2B的功能，还在开发中：28条 Fail主要原因： 1.方控功能挂断/接听,切曲、暂停、播放功能未实现 2.Ignition off后再Ignition on，音量没有变化 | 44.58% | 42.44% | 29.32% | 17.37%
4 | 系统设置 | 82 | 82 | 76 | 6 | 0 | 92.68% | 100% | 92.68% |  | 83.97% | 66.31% | 44.25% | 39.36%
5 | 空调控制 | 33 | 33 | 28 | 5 | 0 | 84.85% | 100% | 84.85% |  | 76.37% | 66.45% | 0% | 0%
6 | BT Phone | 36 | 36 | 31 | 5 | 0 | 86.11% | 100% | 86.11% |  | 93.18% | 77.92% | 89.86% | 62.41%
7 | BT setting | 13 | 13 | 13 | 0 | 0 | 100% | 100% | 100% |  | 87.82% | 82.91% | 74.05% | 51.61%
8 | BT Music | 17 | 17 | 16 | 1 | 0 | 94.12% | 100% | 94.12% |  | 78.48% | 41.21% | 22.06% | 24.64%
9 | USB音乐 | 38 | 38 | 30 | 8 | 0 | 78.95% | 100% | 78.95% |  | 77.11% | 70.93% | 58.29% | 44.64%
10 | USB视频 | 25 | 25 | 19 | 6 | 0 | 76% | 100% | 76% |  | 70.63% | 54.02% | 52.8% | 49.59%
11 | DLNA(视频+音频+图片) | 46 | 46 | 35 | 11 | 0 | 76.09% | 100% | 76.09% |  | 84.57% | 58.75% | 44.85% | 37.61%
12 | 儿童座椅 | 6 | 6 | 4 | 2 | 0 | 66.67% | 100% | 66.67% |  | 92.59% | 46.15% | 0% | 0%
13 | RVC/360 | 56 | 51 | 25 | 26 | 5 | 49.02% | 91.07% | 44.64% | Block原因： 1.ODCV功能开发中：5条 Fail主要原因： 1.因为硬按键按动360 camera按键无效造成测试fail项较多原因 | 70.78% | 62.9% | 60.32% | 0%
14 | system UI | 71 | 71 | 59 | 12 | 0 | 83.1% | 100% | 83.1% |  | 85.17% | 64.37% | 44% | 80.97%
15 | 工程模式 | 39 | 37 | 31 | 6 | 2 | 83.78% | 94.87% | 79.49% | Block原因： 1.前屏升级，开发中：1条 2.缺少香氛工具：1条 | 85.48% | 54.69% | 29.1% | 47.8%
16 | 升级 | 13 | 13 | 13 | 0 | 0 | 100% | 100% | 100% |  | 37.33% | 61.64% | 63.89% | 77.57%
17 | E-Call | 16 | 16 | 16 | 0 | 0 | 100% | 100% | 100% |  | 100% | #DIV/0! | 0% | 0%
18 | Log系统 | 11 | 11 | 9 | 2 | 0 | 81.82% | 100% | 81.82% |  | 79.31% | 62.07% | 0% | 0%
19 | 道路救援 | 3 | 3 | 3 | 0 | 0 | 100% | 100% | 100% |  | 85.71% | 60% | 0% | 0%
20 | ESE/ANC | 0 | 0 | 0 | 0 | 0 | #DIV/0! | #DIV/0! | #DIV/0! | 预计DCV2集成 | #DIV/0! | #DIV/0! | 0% | 0%
21 | 多屏互动 | 0 | 0 | 0 | 0 | 0 | #DIV/0! | #DIV/0! | #DIV/0! | 预计DCV1集成 | #DIV/0! | #DIV/0! | 0% | 0%
22 | 车辆设置 | 31 | 31 | 30 | 1 | 0 | 96.77% | 100% | 96.77% |  | 80.7% | #DIV/0! | 0% | 0%
23 | 网络 | 0 | 0 | 0 | 0 | 0 | #DIV/0! | #DIV/0! | #DIV/0! | 预计DCV1.1执行测试 | #DIV/0! | #DIV/0! | 0% | 0%
24 | 诊断 | 864 | 864 | 738 | 126 | 0 | 85.42% | 100% | 85.42% |  | 67.55% | #DIV/0! | 0% | 0%
25 | FS | 0 | 0 | 0 | 0 | 0 | #DIV/0! | #DIV/0! | #DIV/0! | 预计DCV1.1执行测试 | #DIV/0! | #DIV/0! | 0% | 0%
26 | Cyber | 0 | 0 | 0 | 0 | 0 | #DIV/0! | #DIV/0! | #DIV/0! | 开发进行中，DCV1.1集成 | #DIV/0! | #DIV/0! | 0% | 0%
27 | 以太网 | 0 | 0 | 0 | 0 | 0 | #DIV/0! | #DIV/0! | #DIV/0! | 开发进行中，DCV1.1集成 | #DIV/0! | #DIV/0! | 0% | 0%
28 | System Stability | 0 | 0 | 0 | 0 | 0 | #DIV/0! | #DIV/0! | #DIV/0! | 委外测试，计划待定 | #DIV/0! | #DIV/0! | 0% | 0%
29 | WiFi | 22 | 22 | 21 | 1 | 0 | 95.45% | 100% | 95.45% |  | 100% | 81.67%
Total |  | 6121 | 6086 | 5816 | 270 | 35 | 95.56% | 99.43% | 95.02% |  | 86.02% | 86.58% | 70.55% | 37.36%
Note on E45: 作者: 系统设置里的

## DCV3.1 Focus
Software Validation Report
Test Information
EnterProject | 29662 |  | Test Cases version | V1.6.1
Milestone | DCV3.1 |  | Tester Leader | 张婷
Software Test Name | A Sample Function Test |  | Testers Name | 严文正，刘福亚，石磊，徐平, 王祝兵，胡月婷，赵泽平，李秋荧，侯四哲
S/W version | SOC:20230224_LC_DCV3-1_ENG00 MCU:20230223_LC_DCV3-1_ENG00 |  | Test Start Date | 2023-02-27
H/W version | A Sample |  | Test End Date | 2023-03-03
Test environment version | Test bench1~9 |  | Test Type | Focus
Reference SRS/SRD version | Ford+phase5_CDX707_SRD_V2.3 |  | Test Period | 5 days
Reference Procedure | 2022-CAF-U611MCA-AI_ECU Software Function Test Plan 2022-CAF-U611MCA-AI_ECU Software Function Test Case
Test Instruction | The main test scope refer to 'test purpose' in Test Plan
1.Test result analysis
1.本轮测试按照FIP要求，基于DCV3.1做全功能的Focus测试，其中百度负责的模块（百度输入法，消息盒子，百度地图/VR/百度应用/随心听/随心看/消息盒子/车辆设置等），Inhouse负责的车辆设置模块根据客户要求按其提供的case进行接收测试. 2.本轮执行手工测试用例31795条，其中pass 25164条，fail 271条，block 6360条。YFVE负责的模块IVI共有425个问题open，其中新增156个问题，Top类问题1个，A类问题9个，B类问题144个，C类问题2个。 3.5G 车路协同 5G V2V需要在R06集成,Engine Sound Enhancement (ESE)开发进行中，Cyber预计在user版本集成，Block功能测试 a. 发现问题的模块集中在：DLNA, USB Video, system ui 。 c. 共验证问题289个：其中reopen问题19个，close问题270个。 测试结论：Fail Ⅰ.TOP类问题主要为： FPHASEVCDC-15737：【PhaseV】【U611】【TOP】【Upgrade】【5/5】U盘升级成功之后，OTA升级必现失败 注：更多详细清单，参考“DCV3.1 IVI BUG”sheet Ⅱ.A类问题主要为： FPHASEVCDC-16201：【PhaseV】【U611】【A】【Upgrade】【5/5】OTA User Consent=level 1, ASU=ON ，车机有弹窗 FPHASEVCDC-16172：【PhaseV】【U611】【A】【DLNA】【5/5】视频拖动进度条缺失预览功能 FPHASEVCDC-15798：【PhaseV】【U611】【A】【Upgrade】【5/5】OTA-USB升级MCU,版本回退，报S1009 FPHASEVCDC-15728: 【PhaseV】【U611】【A】【Upgrade】【5/5】OTA升级MCU 激活失败，报E1008 FPHASEVCDC-15981: 【PhaseV】【U611】【A】【360】【5/5】176 GearPos_D_Trg=！0xE，可以进入360界面 注：更多详细清单，参考“DCV3.1 IVI BUG”sheet Ⅲ.B类问题主要为： FPHASEVCDC-16200：【Phase V】【U611】【B】【儿童座椅】【5/5】儿童座椅锚点未连接，连接车机时没有TTS播报 FPHASEVCDC-16190：【Phase V】【U611】【B】【Button】【5/5】点火不处于run,按下按下camera硬按键,点击360影像，进入360/RVC界面 FPHASEVCDC-15983：【Phase V】【U611】【B】【360】【5/5】雷达开启情况下进入360前视，会先显示右上角的乌龟图，再显示画面 FPHASEVCDC-15947：【Phase V】【U611】【B】【HMI】【5/5】副驾座椅刻度无法跟随座椅状态变化，一直显示加热3 FPHASEVCDC-15939：【Phase V】【U611】【B】【BT Setting】【5/5】车机电话设置中，正在同步通讯录时仍能点击删除通讯录选项 注：更多详细清单，参考“DCV3.1 IVI BUG”sheet
2.Features Implemented Status
NO. | Feature | Feature ID | Feature List | Integration | A sample | A sample | Tester | From | To | Remark
[5 empty] | Plan to test | Actual test status
1 | Power Management | SYNC+_Z0060 | Power management | Y | Y | Y | 石磊 | 2023-02-27 | 2023-03-03
2 | Power Management | SYNC+_0194 | 开机/关机动画 IVI Display Welcome & Farewelll Animation (Display Visual Elements) | Y | Y | Y | 石磊 | 2023-02-27 | 2023-03-03
3 | Power Management | SYNC+_0170 | 车辆迎宾模式 Lincoln Embrace / Ford Welcome &Farewell | Y | Y | Y | 石磊 | 2023-02-27 | 2023-03-03
4 | Audio | SYNC+_Z0002 | A2B Functional | Y | Y | Y | 王祝兵 | 2023-02-27 | 2023-03-03
5 | Audio | SYNC+_Z0003 | Active Noise Cancellationg (ANC) Tuning | Y | N | N |  |  |  | 由福特工程师提供调参，YF只做集成
6 | 诊断 | SYNC+_Z0005 | Brand Audio Config (Lincoln/Ford) | Y | Y | Y | 王祝兵 | 2023-02-27 | 2023-03-03
7 | Audio | SYNC+_Z0006 | Engine Sound Enhancement (ESE) | N | N | N |  |  |  | 开发进行中,集成时间待定
8 | Audio | SYNC+_Z0007 | EQ tool | Y | N | N |  |  |  | 音频工程师开发自测，用于第三方音频调试
9 | Audio | SYNC+_Z0008 | Lincoln more speakers audio & ANC tuning | Y | N | N |  |  |  | 需要实车测试，结果以ANC的测试报告为准
10 | Audio | SYNC+_Z0010 | Noise cancellation for Baidu VR | Y | N | N |  |  |  | 当前以VR功能测试为主
11 | Audio | SYNC+_Z0011 | Radio reception test | N | N | N |  |  |  | 邮件已沟通删除功能（APIMCIM-2821）
12 | Audio | SYNC+_Z0013 | Revel QIS 3D Audio (Audio System, settings) | Y | Y | Y | 严文正 | 2023-02-27 | 2023-03-03 | DI测试（YF测试完成）
13 | Audio | SYNC+_Z0014 | Speakers Config | Y | Y | Y | 王祝兵 | 2023-02-27 | 2023-03-03
14 | Audio | SYNC+_Z0120 | Support Ford external DSP module by A2B | Y | Y | Y | 王祝兵 | 2023-02-27 | 2023-03-03
15 | 系统设置 | SYNC+_Z0283 | 部分界面中英文显示 | N | N | N |  |  |  | 集成版本TBD
16 | 系统设置 | SYNC+_Z0038 | Embedded Modem Reset/Master reset | Y | Y | Y | 侯四哲 | 2023-02-27 | 2023-03-03
17 | 系统设置 | SYNC+_Z0058 | Illumination | Y | Y | Y | 侯四哲 | 2023-02-27 | 2023-03-03
18 | 系统设置 | SYNC+_Z0112 | 语音设置 audio setting | Y | Y | Y | 侯四哲 | 2023-02-27 | 2023-03-03
19 | 系统设置 | SYNC+_Z0113 | Bluetooth Setting 蓝牙设置 | Y | Y | Y | 侯四哲 | 2023-02-27 | 2023-03-03
20 | 系统设置 | SYNC+_Z0114 | 日期和时间设置 date&time setting | Y | Y | Y | 侯四哲 | 2023-02-27 | 2023-03-03
21 | 系统设置 | SYNC+_Z0121 | Disclaimer | Y | Y | Y | 侯四哲 | 2023-02-27 | 2023-03-03
22 | 系统设置 | SYNC+_Z0125 | 关于本机 | Y | Y | Y | 侯四哲 | 2023-02-27 | 2023-03-03
23 | 系统设置 | SYNC+_Z0126 | 恢复出厂设置 reset（Master Reset） | Y | Y | Y | 侯四哲 | 2023-02-27 | 2023-03-03
24 | 系统设置 | SYNC+_Z0128 | Wifi 热点 Wifi Hot Spot | Y | Y | Y | 侯四哲 | 2023-02-27 | 2023-03-03
25 | 系统设置 | SYNC+_Z0129 | wifi设置 wifi setting | Y | Y | Y | 侯四哲 | 2023-02-27 | 2023-03-03
26 | 系统设置 | SYNC+_Z0152 | Ford Clock Strategy | Y | Y | Y | 侯四哲 | 2023-02-27 | 2023-03-03
27 | 系统设置 | SYNC+_Z0155 | 车载热点 WifiHotspot | Y | Y | Y | 侯四哲 | 2023-02-27 | 2023-03-03
28 | 系统设置 | SYNC+_Z0218 | Unit Setting-Measurement Units | Y | Y | Y | 侯四哲 | 2023-02-27 | 2023-03-03
29 | 系统设置 | SYNC+_Z0219 | Unit Setting-Temperature | Y | Y | Y | 侯四哲 | 2023-02-27 | 2023-03-03
30 | 系统设置 | SYNC+_Z0220 | Unit Setting-Tire Pressure Units; | Y | Y | Y | 侯四哲 | 2023-02-27 | 2023-03-03
31 | 系统设置 | SYNC+_0204 | 精简（屏幕）模式 Calm Screen | Y | Y | Y | 侯四哲 | 2023-02-27 | 2023-03-03
32 | 系统设置 | SYNC+_0205 | 多界面主题Multi-Theme | Y | Y | Y | 侯四哲 | 2023-02-27 | 2023-03-03
33 | 空调控制 | SYNC+_Z0159 | AC - face | Y | Y | Y | 徐平 | 2023-02-27 | 2023-03-03
34 | 空调控制 | SYNC+_Z0160 | AC - feet | Y | Y | Y | 徐平 | 2023-02-27 | 2023-03-03
35 | 空调控制 | SYNC+_Z0161 | AC on/off | Y | Y | Y | 徐平 | 2023-02-27 | 2023-03-03
36 | 空调控制 | SYNC+_Z0162 | Auto AC | Y | Y | Y | 徐平 | 2023-02-27 | 2023-03-03
37 | 空调控制 | SYNC+_Z0163 | Demist | Y | Y | Y | 徐平 | 2023-02-27 | 2023-03-03
38 | 空调控制 | SYNC+_Z0164 | Driver temp | Y | Y | Y | 徐平 | 2023-02-27 | 2023-03-03
39 | 空调控制 | SYNC+_Z0165 | Dual AC | Y | Y | Y | 徐平 | 2023-02-27 | 2023-03-03
40 | 空调控制 | SYNC+_Z0166 | Fan | Y | Y | Y | 徐平 | 2023-02-27 | 2023-03-03
41 | 空调控制 | SYNC+_Z0167 | Front Row Seat Heated | Y | Y | Y | 徐平 | 2023-02-27 | 2023-03-03
42 | 空调控制 | SYNC+_Z0168 | Front Seat Vent | Y | Y | Y | 徐平 | 2023-02-27 | 2023-03-03
43 | 空调控制 | SYNC+_Z0169 | Max AC | Y | Y | Y | 徐平 | 2023-02-27 | 2023-03-03
44 | 空调控制 | SYNC+_Z0170 | Max windshield | Y | Y | Y | 徐平 | 2023-02-27 | 2023-03-03
45 | 空调控制 | SYNC+_Z0171 | Passenger temp | Y | Y | Y | 徐平 | 2023-02-27 | 2023-03-03
46 | 空调控制 | SYNC+_Z0172 | Rear climate fan | Y | Y | Y | 徐平 | 2023-02-27 | 2023-03-03
47 | 空调控制 | SYNC+_Z0173 | Rear climate mode | Y | Y | Y | 徐平 | 2023-02-27 | 2023-03-03
48 | 空调控制 | SYNC+_Z0174 | Rear climate temp | Y | Y | Y | 徐平 | 2023-02-27 | 2023-03-03
49 | 空调控制 | SYNC+_Z0175 | Recirc. | Y | Y | Y | 徐平 | 2023-02-27 | 2023-03-03
50 | 空调控制 | SYNC+_Z0176 | Steering wheel heated | Y | Y | Y | 徐平 | 2023-02-27 | 2023-03-03
51 | 空调控制 | SYNC+_Z0177 | Windshield | Y | Y | Y | 徐平 | 2023-02-27 | 2023-03-03
52 | 空调控制 | SYNC+_Z0247 | Heated Backlight (climate) | Y | Y | Y | 徐平 | 2023-02-27 | 2023-03-03
53 | 空调控制 | SYNC+_Z1003 | Heated Mirrors | Y | Y | Y | 徐平 | 2023-02-27 | 2023-03-03
54 | 空调控制 | SYNC+_Z1004 | Heated Wiper Blade Heated Windshield | Y | Y | Y | 徐平 | 2023-02-27 | 2023-03-03
55 | BT Phone | SYNC+_0013 | 蓝牙电话 Bluetooh Phone | Y | Y | Y | 李秋荧 | 2023-02-27 | 2023-03-03
56 | Audio | SYNC+_0022 | 底特律之音 Detroit Symphony Orchestra chimes | Y | Y | Y | 严文正 | 2023-02-27 | 2023-03-03 | DI测试chime 的dso chime
57 | BT Phone | SYNC+_Z0019 | Bluetooth Phone | Y | Y | Y | 李秋荧 | 2023-02-27 | 2023-03-03
58 | BT Music | SYNC+_0014 | 主副驾独立蓝牙系统 V5.0/Driver and passenger Independent Bluetooth service V5.0 (主芯片支持多路HFP，副芯片工作在蓝牙source模式) | Y | Y | Y | 李秋荧 | 2023-02-27 | 2023-03-03
59 | BT Music/USB音乐 | SYNC+_0015 | 本地音乐-MTP音乐 MTP music/USB音乐 USB music/蓝牙音乐 BT music | Y | Y | Y | 李秋荧 | 2023-02-27 | 2023-03-03
60 | BT Music | SYNC+_Z1024 | Bluetooth music | Y | Y | Y | 李秋荧 | 2023-02-27 | 2023-03-03
61 | BT Music | SYNC+_Z1025 | 蓝牙耳机 | Y | Y | Y | 李秋荧 | 2023-02-27 | 2023-03-03
62 | USB 视频 | SYNC+_0019 | USB视频播放 Video- USB video | Y | Y | Y | 王祝兵 | 2023-02-27 | 2023-03-03
63 | USB 视频 | SYNC+_Z0122 | Driving restriction | Y | Y | Y | 王祝兵 | 2023-02-27 | 2023-03-03
64 | DLNA(视频+音频+图片) | SYNC+_0021 | 视频、音乐、图片DLNA投屏到车机显示器区分主副驾/Video Playback and Video and Photo project to Display(Driver and Passenger) via DLNA | Y | Y | Y | 石磊 | 2023-02-27 | 2023-03-03
65 | 儿童座椅 | SYNC+_0129 | 儿童座椅报警Child Restraint System (CRS) - ( e.g BT Child seat 蓝牙座椅) | Y | Y | Y | 李秋荧 | 2023-02-27 | 2023-03-03
66 | RVC/360 | SYNC+_0089 | 360 摄像头图像 2.0 360 Camera Image 2.0 | Y | Y | Y | 赵泽平 | 2023-02-27 | 2023-03-03
67 | RVC/360 | SYNC+_0090 | 360 摄像头图像 360 Camera Image 1.0 | Y | Y | Y | 赵泽平 | 2023-02-27 | 2023-03-03
68 | RVC/360 | SYNC+_0091 | 泊车辅助显示 Rear/Front/Side Visual Parking Aid | Y | Y | Y | 赵泽平 | 2023-02-27 | 2023-03-03
69 | RVC/360 | SYNC+_0092 | 前视摄像头 Off Road Front View Camera | Y | Y | Y | 赵泽平 | 2023-02-27 | 2023-03-03
70 | RVC/360 | SYNC+_0093 | 后视摄像头 Rear Camera On Demand | Y | Y | Y | 赵泽平 | 2023-02-27 | 2023-03-03
71 | RVC/360 | SYNC+_0095 | 数字倒车影像 Rearview Camera - RVC (Digital) | Y | Y | Y | 赵泽平 | 2023-02-27 | 2023-03-03
72 | RVC/360 | SYNC+_0098 | 倒挡来车预警 Cross Traffic Alert (CTA) | Y | Y | Y | 赵泽平 | 2023-02-27 | 2023-03-03
73 | System UI | SYNC+_Z1001 | System UI 系统UI | Y | Y | Y | 胡月婷 | 2023-02-27 | 2023-03-03
74 | 工程模式 | SYNC+_Z0036 | bezel diagnostic | Y | Y | Y | 胡月婷 | 2023-02-27 | 2023-03-03
75 | 升级 | SYNC+_Z0059 | MCU software download (via CAN) | Y | Y | Y | 赵泽平 | 2023-02-27 | 2023-03-03
76 | 升级 | SYNC+_0221 | CAN 升级 | Y | Y | Y | 赵泽平 | 2023-02-27 | 2023-03-03
77 | E-CALL | SYNC+_0126 | 升级版紧急救援/服务 eCall | Y | Y | Y | 徐平 | 2023-02-27 | 2023-03-03
78 | Log系统 | SYNC+_Z0015 | Log system | Y | Y | Y | 胡月婷 | 2023-02-27 | 2023-03-03
79 | 道路救援 | SYNC+_0128 | 道路救援Road Side Assitance (RSA) | Y | Y | Y | 徐平 | 2023-02-27 | 2023-03-03
80 | ESE/ANC | SYNC+_Z0199 | Active Noise Cancellation | Y | N | N |  |  |  | 音频自测后,IVI需要实车验证
81 | 多屏互动 | SYNC+_0203 | 27寸主副驾屏幕区域交互模式 27" HMI 3 Modes 独自 (Solo)；合作驾驶 （Co-pilot)；独立（individual) Provide Enhaned Passenger Experience. | Y | Y | Y | 石磊 | 2023-02-27 | 2023-03-03 | 不同的模块负责（如：DLNA、USB音视频等）
82 | 多屏互动 | SYNC+_0159 | 壁纸 Project Aspire_Dash Backgrounds (Dual 23.6+11.1/or 27") | N | N | N |  |  |  | 与系统确认已取消功能
83 | 车辆设置 | SYNC+_0077 | 5G 车路协同 5G V2V | N | N | N |  |  |  | 开发进行中，R06集成
84 | 车辆设置 | SYNC+_Z0044 | Smooth Dimming | Y | Y | Y | 赵泽平 | 2023-02-27 | 2023-03-03
85 | 车辆设置 | SYNC+_Z0083 | Lincoln Camera Shortcut key | Y | Y | Y | 赵泽平 | 2023-02-27 | 2023-03-03
86 | 网络 | SYNC+_Z0107 | Autosar | Y | N | N |  |  |  | 评估影响域，此功能未修改，未安排测试
87 | 网络 | SYNC+_Z0056 | CAN signals （contain carry over signals） | Y | N | N |  |  |  | 评估影响域，此功能未修改，未安排测试
88 | 诊断 | SYNC+_Z0035 | Fully Ford ECU Diagnostic&EOL | Y | Y | Y | 刘福亚
89 | FS | SYNC+_Z0284 | Funtion Safety | Y | N | N |  |  |  | 依赖707的测试结果,同步U6的测试计划
90 | Cyber | SYNC+_Z0108 | Ford Cyber Security Requirements | N | N | N |  |  |  | 开发进行中，预计User版本体现
91 | 以太网 | SYNC+_Z0109 | Ford Ethernet | Y | N | N |  |  |  | 委外测试，计划待定
92 | WiFi | SYNC+_Z0155 | WiFi | Y | Y | Y | 侯四哲 | 2023-02-27 | 2023-03-03
93 | RBA | SYNC+_0074 | 倒车制动辅助 Reverse Brake Assist (RBA) | Y | Y | Y | 赵泽平 | 2023-02-27 | 2023-03-03
3.New Defects Metrics
Defects Metrics
NO. | Feature List | Total Defects | Top | A（High) |  | B(Middle) |  | C(low)
1 | Power Management | 2 | 0 | 0 |  | 2 |  | 0
2 | Chime | 0 | 0 | 0 |  | 0 |  | 0
3 | Audio | 12 | 0 | 0 |  | 12 |  | 0
4 | 系统设置 | 8 | 0 | 0 |  | 8 |  | 0
5 | 空调控制 | 1 | 0 | 0 |  | 1 |  | 0
6 | BT Phone | 10 | 0 | 0 |  | 10 |  | 0
7 | BT setting | 7 | 0 | 0 |  | 7 |  | 0
8 | BT Music | 11 | 0 | 0 |  | 11 |  | 0
9 | USB音乐 | 6 | 0 | 1 |  | 5 |  | 0
10 | USB视频 | 19 | 0 | 0 |  | 19 |  | 0
11 | DLNA(视频+音频+图片) | 19 | 0 | 2 |  | 17 |  | 0
12 | 儿童座椅 | 1 | 0 | 0 |  | 1 |  | 0
13 | RVC/360 | 5 | 0 | 2 |  | 3 |  | 0
14 | system UI | 32 | 0 | 0 |  | 30 |  | 2
15 | 工程模式 | 4 | 0 | 0 |  | 4 |  | 0
16 | 升级 | 4 | 1 | 3 |  | 0 |  | 0
17 | E-Call | 0 | 0 | 0 |  | 0 |  | 0
18 | Log系统 | 1 | 0 | 0 |  | 1 |  | 0
19 | 道路救援 | 1 | 0 | 0 |  | 1 |  | 0
20 | ESE/ANC | 0 | 0 | 0 |  | 0 |  | 0
21 | 多屏互动 | 0 | 0 | 0 |  | 0 |  | 0
22 | 车辆设置 | 0 | 0 | 0 |  | 0 |  | 0
23 | 网络 | 0 | 0 | 0 |  | 0 |  | 0
24 | 诊断 | 10 | 0 | 0 |  | 10 |  | 0
25 | FS | 0 | 0 | 0 |  | 0 |  | 0
26 | Cyber | 0 | 0 | 0 |  | 0 |  | 0
27 | 以太网 | 0 | 0 | 0 |  | 0 |  | 0
28 | System Stability | 1 | 0 | 1 |  | 0 |  | 0
29 | WiFi | 2 | 0 | 0 |  | 2 |  | 0
Total |  | 156 | 1 | 9 |  | 144 |  | 2
Percentage(%) |  |  | 0.641% | 5.769% |  | 92.31% |  | 1.282%
4.Test Case Status | [10 empty] | 历史版本
NO. | Feature | Total | Perform | Pass | Faild | Block | %Perform Pass Rate | %Perform Rate | % Test Pass Rate | Block原因 | DCV3 Hotfix | DCV3 | DCV2 | DCV1.1 | DCV1 | DCV0 | DCV Beta | DCV Alpha
1 | Power Management | 441 | 441 | 437 | 4 | 0 | 99.09% | 100% | 99.09% |  | 96.3% | 98.01% | 96.61% | 94.94% | 89.54% | 51.38% | 69.52% | 33.38%
2 | Chime | 18913 | 12585 | 12573 | 12 | 6328 | 99.9% | 66.54% | 66.48% | Block原因： 1.FPHASEVCDC-14081 6328条 【Phase V】【U611】【A】【Chime】【5/5】外置功放chime无法发声 | 99.21% | 99.92% | 98.75% | 99.85% | 94.97% | 93.66% | 87.97% | 33.13%
3 | Audio | 416 | 406 | 349 | 57 | 10 | 85.96% | 97.6% | 83.89% | Block原因： 1.需要实车听声音效果（5条） 2.暂无A2Bsubwoofer（5条） | 77.11% | 85.2% | 73.15% | 85.15% | 44.58% | 42.44% | 29.32% | 17.37%
4 | 系统设置 | 274 | 273 | 267 | 6 | 1 | 97.8% | 99.64% | 97.45% | Block原因： 1.需要周围无蓝牙设备的实车环境测试（1条） | 98.81% | 94.48% | 94.16% | 89.57% | 83.97% | 66.31% | 44.25% | 39.36%
5 | 空调控制 | 144 | 144 | 128 | 16 | 0 | 88.89% | 100% | 88.89% |  | 83.33% | 87.62% | 91.06% | 85.11% | 76.37% | 66.45% | 0% | 0%
6 | BT Phone | 169 | 169 | 166 | 3 | 0 | 98.22% | 100% | 98.22% |  | 100% | 97.9% | 88.69% | 89.35% | 93.18% | 77.92% | 89.86% | 62.41%
7 | BT setting | 187 | 186 | 180 | 6 | 1 | 96.77% | 99.47% | 96.26% | Block原因： 1.需要周围无蓝牙设备的实车环境测试（1条） | 100% | 92.59% | 91.24% | 97.45% | 87.82% | 82.91% | 74.05% | 51.61%
8 | BT Music | 118 | 118 | 110 | 8 | 0 | 93.22% | 100% | 93.22% |  | 72.22% | 89.08% | 82.98% | 86.76% | 78.48% | 41.21% | 22.06% | 24.64%
9 | USB音乐 | 207 | 207 | 198 | 9 | 0 | 95.65% | 100% | 95.65% |  | 89.47% | 94.28% | 92.79% | 89.05% | 77.11% | 70.93% | 58.29% | 44.64%
10 | USB视频 | 111 | 111 | 105 | 6 | 0 | 94.59% | 100% | 94.59% |  | 80% | 90.2% | 84.21% | 82.57% | 70.63% | 54.02% | 52.8% | 49.59%
11 | DLNA(视频+音频+图片) | 551 | 551 | 505 | 46 | 0 | 91.65% | 100% | 91.65% |  | 73.91% | 89.17% | 87.33% | 86.56% | 84.57% | 58.75% | 44.85% | 37.61%
12 | 儿童座椅 | 30 | 30 | 29 | 1 | 0 | 96.67% | 100% | 96.67% |  | 66.67% | 80.77% | 88.89% | 88.46% | 92.59% | 46.15% | 0% | 0%
13 | RVC/360 | 389 | 373 | 371 | 2 | 16 | 99.46% | 95.89% | 95.37% | Block原因： 1.台架无法触发ODCV功能（16条） | 92.98% | 97.65% | 89.08% | 72.26% | 70.78% | 62.9% | 60.32% | 0%
14 | system UI | 238 | 238 | 203 | 35 | 0 | 85.29% | 100% | 85.29% |  | 81.69% | 92.7% | 88.41% | 84.12% | 85.17% | 64.37% | 44% | 80.97%
15 | 工程模式 | 130 | 130 | 118 | 12 | 0 | 90.77% | 100% | 90.77% |  | 87.8% | 93.41% | 86.92% | 90.84% | 85.48% | 54.69% | 29.1% | 47.8%
16 | 升级 | 237 | 237 | 207 | 30 | 0 | 87.34% | 100% | 87.34% |  | 100% | 97.22% | 96% | 88.66% | 37.33% | 61.64% | 63.89% | 77.57%
17 | E-Call | 20 | 18 | 18 | 0 | 2 | 100% | 90% | 90% | Block原因： 1.位置信息无法模拟（2条） | 100% | 100% | 100% | 100% | 100% | #DIV/0! | 0% | 0%
18 | Log系统 | 29 | 27 | 21 | 6 | 2 | 77.78% | 93.1% | 72.41% | Block原因： 1.U6目前只有debug版本，等user版本再加入测试（2条） | 100% | 77.78% | 77.78% | 79.31% | 79.31% | 62.07% | 0% | 0%
19 | 道路救援 | 6 | 6 | 5 | 1 | 0 | 83.33% | 100% | 83.33% |  | 100% | 100% | 100% | 100% | 85.71% | 60% | 0% | 0%
20 | ESE/ANC | 0 | 0 | 0 | 0 | 0 | #DIV/0! | #DIV/0! | #DIV/0! | 音频自测后,IVI需要实车验证 | #DIV/0! | #DIV/0! | #DIV/0! | #DIV/0! | #DIV/0! | #DIV/0! | 0% | 0%
21 | 多屏互动 | 0 | 0 | 0 | 0 | 0 | #DIV/0! | #DIV/0! | #DIV/0! | 系统确认已取消 | #DIV/0! | #DIV/0! | #DIV/0! | #DIV/0! | #DIV/0! | #DIV/0! | 0% | 0%
22 | 车辆设置 | 138 | 138 | 135 | 3 | 0 | 97.83% | 100% | 97.83% |  | 93.1% | 100% | 90.75% | 89.93% | 80.7% | #DIV/0! | 0% | 0%
23 | 网络 | 0 | 0 | 0 | 0 | 0 | #DIV/0! | #DIV/0! | #DIV/0! | 评估影响域，此功能未修改，未安排测试 | #DIV/0! | #DIV/0! | #DIV/0! | 98.04% | #DIV/0! | #DIV/0! | 0% | 0%
24 | 诊断 | 8981 | 8981 | 8975 | 6 | 0 | 99.93% | 100% | 99.93% |  | #DIV/0! | #DIV/0! | 100% | 92.5% | 67.55% | #DIV/0! | 0% | 0%
25 | FS | 0 | 0 | 0 | 0 | 0 | #DIV/0! | #DIV/0! | #DIV/0! | 依赖707的测试结果,同步U6的测试计划 | #DIV/0! | #DIV/0! | #DIV/0! | #DIV/0! | #DIV/0! | #DIV/0! | 0% | 0%
26 | Cyber | 0 | 0 | 0 | 0 | 0 | #DIV/0! | #DIV/0! | #DIV/0! | 开发进行中，预计User版本体现 | #DIV/0! | #DIV/0! | #DIV/0! | #DIV/0! | #DIV/0! | #DIV/0! | 0% | 0%
27 | 以太网 | 0 | 0 | 0 | 0 | 0 | #DIV/0! | #DIV/0! | #DIV/0! | 委外测试，计划待定 | #DIV/0! | #DIV/0! | #DIV/0! | #DIV/0! | #DIV/0! | #DIV/0! | 0% | 0%
28 | System Stability | 0 | 0 | 0 | 0 | 0 | #DIV/0! | #DIV/0! | #DIV/0! | 评估影响域，此功能未修改，未安排测试 | #DIV/0! | #DIV/0! | 99.99% | #DIV/0! | #DIV/0! | #DIV/0! | 0% | 0%
29 | WiFi | 66 | 66 | 64 | 2 | 0 | 96.97% | 100% | 96.97% |  | 100% | 98.26% | 97.22% | 95.24% | 81.67%
Total |  | 31795 | 25435 | 25164 | 271 | 6360 | 98.93% | 80% | 79.14% |  | 98.9% | 98.3% | 99.43% | 96.3% | 86.58% | 70.55% | 37.36%
Note on E45: 作者: 系统设置里的

## DCV3.1 IVI buglist
关键字 | 状态 | 严重度 | 修复的版本 | 发现版本 | 报告人 | 概要 | 模块 | 经办人 | Ford jira
FPHASEVCDC-16201 | New | A |  | Ford_Phase5_U611_DCV3.1 | Zhao,Zeping (EXT,Nanjing,CN) | 【PhaseV】【U611】【A】【Upgrade】【5/5】OTA User Consent=level 1, ASU=ON ，车机有弹窗 | Upgrade | Mao, Zemin (Z.)
FPHASEVCDC-16200 | New | B |  | Ford_Phase5_U611_DCV3.1 | Li,Qiuying (EXT,Nanjing,CN) | 【Phase V】【U611】【B】【儿童座椅】【5/5】儿童座椅锚点未连接，连接车机时没有TTS播报 | Child Restraint System | Mao, Zemin (Z.)
FPHASEVCDC-16190 | New | B |  | Ford_Phase5_U611_DCV3.1 | Hou, Sizhe (S.) | 【Phase V】【U611】【B】【Button】【5/5】点火不处于run,按下按下camera硬按键,点击360影像，进入360/RVC界面 | AI-Button | Jin, Tian (T.)
FPHASEVCDC-16172 | Analyzing | A |  | Ford_Phase5_U611_DCV3.1 | Shi, Lei (L.) | 【PhaseV】【U611】【A】【DLNA】【5/5】视频拖动进度条缺失预览功能 | System | Yuan, Lin (L.)
FPHASEVCDC-16153 | New | B |  | Ford_Phase5_U611_DCV3.1 | Hu, Yuxuan (Y.) | [Phase V][U611][Diagnostic]0x61A4不能通过2F控制Adaptive Front Lighting Fault点亮/熄灭 | Diagnostic | Feng, Xinmeng (X.)
FPHASEVCDC-15986 | New | B |  | Ford_Phase5_U611_DCV3.1 | Zhao,Zeping (EXT,Nanjing,CN) | 【PhaseV】【U611】【B】【360】【5/5】在360界面发送再次点击泊车影像硬按键，会先显示桌面，再显示功能选择界面 | AI-Camera | Mao, Zemin (Z.)
FPHASEVCDC-15983 | Resolved | B | Ford_Phase5_U611_DCV4 | Ford_Phase5_U611_DCV3.1 | Zhao,Zeping (EXT,Nanjing,CN) | 【PhaseV】【U611】【B】【360】【5/5】雷达开启情况下进入360前视，会先显示右上角的乌龟图，再显示画面 | AI-Camera | Jin, Tian (T.)
FPHASEVCDC-15981 | Resolved | A | Ford_Phase5_U611_DCV4 | Ford_Phase5_U611_DCV3.1 | Zhao,Zeping (EXT,Nanjing,CN) | 【PhaseV】【U611】【A】【360】【5/5】176 GearPos_D_Trg=！0xE，可以进入360界面 | AI-Camera | Jin, Tian (T.)
FPHASEVCDC-15976 | Analyzing | B |  | Ford_Phase5_U611_DCV3.1 | Wang, Zhubing (Z.) | 【PhaseV】【U611】【B】【USB Video】【5/5】分屏，主驾打开USB视频，副驾点击launcher页面的本地视频按钮，视频不应该双开 | USB Video | Mao, Zemin (Z.)
FPHASEVCDC-15959 | New | B |  | Ford_Phase5_U611_DCV3.1 | Hu,Yueting (EXT,Nanjing,CN) | 【Phase V】【U611】【B】【HMI】【5/5】当前页面在更多服务时点击导航栏更多服务按键，主界面未回到更多服务默认首页 | HMI | Mao, Zemin (Z.)
FPHASEVCDC-15958 | New | B |  | Ford_Phase5_U611_DCV3.1 | Hu,Yueting (EXT,Nanjing,CN) | 【Phase V】【U611】【B】【HMI】【5/5】分屏模式下在非默认Launcher页面点击副驾Home按键未回到默认Launcher页面 | HMI | Mao, Zemin (Z.)
FPHASEVCDC-15957 | Resolved | B | Ford_Phase5_U611_DCV4 | Ford_Phase5_U611_DCV3.1 | Hu,Yueting (EXT,Nanjing,CN) | 【Phase V】【U611】【B】【HMI】【5/5】播放视频时发送车速出现弹窗后背景页面未变暗（播放、快进、快退、返回等按钮，还有进度条和视频名称这些），与UI显示不符 | USB Video | Huang, Taihang (T.)
FPHASEVCDC-15956 | Resolved | B | Ford_Phase5_U611_DCV4 | Ford_Phase5_U611_DCV3.1 | Hu,Yueting (EXT,Nanjing,CN) | 【Phase V】【U611】【B】【HMI】【5/5】副驾弹出连接耳机弹窗时，弹窗位置和按钮文字与UI不一致 | USB Video | Huang, Taihang (T.)
FPHASEVCDC-15955 | Resolved | B | Ford_Phase5_U611_DCV4 | Ford_Phase5_U611_DCV3.1 | Hu,Yueting (EXT,Nanjing,CN) | 【Phase V】【U611】【B】【HMI】【5/5】USB视频中有车速的情况下弹出的弹窗位置与UI不一致 | USB Video | Huang, Taihang (T.)
FPHASEVCDC-15954 | Resolved | B | Ford_Phase5_U611_DCV4 | Ford_Phase5_U611_DCV3.1 | Hu,Yueting (EXT,Nanjing,CN) | 【Phase V】【U611】【B】【HMI】【5/5】刻度和温度值按钮未对齐显示，与UI不一致 | HMI | Wei, Yuanhao (Y.)
FPHASEVCDC-15953 | New | B |  | Ford_Phase5_U611_DCV3.1 | Hu,Yueting (EXT,Nanjing,CN) | 【Phase V】【U611】【B】【HMI】【5/5】打开吹脸、吹脚、前除霜等功能时空调控制面板中无对应动效显示，与UI不一致 | HMI | Mao, Zemin (Z.)
FPHASEVCDC-15951 | Resolved | B | Ford_Phase5_U611_DCV4 | Ford_Phase5_U611_DCV3.1 | Hu,Yueting (EXT,Nanjing,CN) | 【Phase V】【U611】【B】【HMI】【5/5】副驾风量刻度数字和UI显示不一致 | HMI | Wei, Yuanhao (Y.)
FPHASEVCDC-15949 | New | B |  | Ford_Phase5_U611_DCV3.1 | Hu,Yueting (EXT,Nanjing,CN) | 【Phase V】【U611】【B】【HMI】【5/5】后排空调的温度和风量数字大小和UI不一致 | HMI | Mao, Zemin (Z.)
FPHASEVCDC-15947 | Resolved | B | Ford_Phase5_U611_DCV4 | Ford_Phase5_U611_DCV3.1 | Hu,Yueting (EXT,Nanjing,CN) | 【Phase V】【U611】【B】【HMI】【5/5】副驾座椅刻度无法跟随座椅状态变化，一直显示加热3 | HMI | Wei, Yuanhao (Y.)
FPHASEVCDC-15946 | Resolved | B | Ford_Phase5_U611_DCV4 | Ford_Phase5_U611_DCV3.1 | Wang, Zhubing (Z.) | 【Phase V】【U611】【B】【USB video】【5/5】USB视频，发送车速大于5，分屏后副驾点击USB视频，切换视频到主驾，视频不应该播放 | USB Video | Huang, Taihang (T.)
FPHASEVCDC-15940 | Resolved | B | Ford_Phase5_U611_DCV4 | Ford_Phase5_U611_DCV3.1 | Li,Qiuying (EXT,Nanjing,CN) | 【Phase V】【U611】【B】【BT Setting】【5/5】电话连接成功弹窗中，应将紧急救援电话选项去掉 | Bluetooth Setting | Shu,Ben (EXT,Nanjing,CN)
FPHASEVCDC-15939 | Resolved | B | Ford_Phase5_U611_DCV4 | Ford_Phase5_U611_DCV3.1 | Li,Qiuying (EXT,Nanjing,CN) | 【Phase V】【U611】【B】【BT Setting】【5/5】车机电话设置中，正在同步通讯录时仍能点击删除通讯录选项 | Bluetooth Phone | Shu,Ben (EXT,Nanjing,CN)
FPHASEVCDC-15915 | New | B |  | Ford_Phase5_U611_DCV3.1 | Hu, Yuxuan (Y.) | 【Phase V】【U611】【诊断】DTC 0x908701不能恢复 | Diagnostic | Chen, Ruoyu (R.)
FPHASEVCDC-15914 | New | B |  | Ford_Phase5_U611_DCV3.1 | Hu,Yueting (EXT,Nanjing,CN) | 【Phase V】【U611】【B】【HMI】【7/10】ING=OFF时点击空调按钮时弹出两次”此状态下，该功能不可用“ | HMI | Wei, Yuanhao (Y.)
FPHASEVCDC-15910 | Resolved | B | Ford_Phase5_U611_DCV4 | Ford_Phase5_U611_DCV3.1 | Shi, Lei (L.) | 【PhaseV】【U611】【B】【DLNA】【3/10】副驾有人车速≥5kmh视频切主驾后主驾常驻栏消失 | DLNA | Yang,Ruocheng (EXT,Nanjing,CN)
FPHASEVCDC-15904 | New | B |  | Ford_Phase5_U611_DCV3.1 | Li,Qiuying (EXT,Nanjing,CN) | 【Phase V】【U611】【B】【BT Phone】【5/5】若副驾打开过电话页面，主驾点击电话卡片时副驾进入电话页面 | Bluetooth Phone | Wang,Peng (EXT,Nanjing,CN)
FPHASEVCDC-15901 | New | B |  | Ford_Phase5_U611_DCV3.1 | Hu, Yuxuan (Y.) | 【Phase V】【U611】【诊断】Handset Microphone和Backup Microphone同时开路，才报DTC | Diagnostic | Hu, Yuxuan (Y.)
FPHASEVCDC-15900 | New | B |  | Ford_Phase5_U611_DCV3.1 | Hou, Sizhe (S.) | 【Phase V】【U611】【B】【VR】【5/5】系统设置界面，副驾蓝牙耳机为打开状态，VR语音”副驾蓝牙耳机“，副驾蓝牙耳机开关未关闭 | AI-Setting | Mao, Zemin (Z.)
FPHASEVCDC-15898 | Analyzing | B |  | Ford_Phase5_U611_DCV3.1 | Shi, Lei (L.) | 【PhaseV】【U611】【B】【DLNA】【5/5】图片投屏后未进行放大操作时不能进行缩小，即：不能小于原图片大小 | DLNA | Yang,Ruocheng (EXT,Nanjing,CN)
FPHASEVCDC-15893 | Resolved | C | Ford_Phase5_U611_DCV4 | Ford_Phase5_U611_DCV3.1 | Hu,Yueting (EXT,Nanjing,CN) | 【Phase V】【U611】【C】【HMI】【5/5】副驾精简屏幕图片被压缩且有一张图片点击后会在常驻栏多出一条白框 | HMI | Wei, Yuanhao (Y.)
FPHASEVCDC-15891 | New | B |  | Ford_Phase5_U611_DCV3.1 | Hou, Sizhe (S.) | 【Phase V】【U611】【B】【VR】【5/5】系统设置界面，媒体投射开关为打开状态，VR语音”功能使用手机流量/功能使用车机流量“，手机热点模式/车辆热点模式未打开 | AI-Setting | Mao, Zemin (Z.)
FPHASEVCDC-15887 | New | B |  | Ford_Phase5_U611_DCV3.1 | Hou, Sizhe (S.) | 【Phase V】【U611】【B】【VR】【5/5】系统设置界面，VR语音”媒体投射“，媒体投射开关未打开 | AI-Setting | Mao, Zemin (Z.)
FPHASEVCDC-15885 | Resolved | B | Ford_Phase5_U611_DCV4 | Ford_Phase5_U611_DCV3.1 | Shi, Lei (L.) | 【PhaseV】【U611】【B】【DLNA】【5/5】DLNA图片投屏或者切屏，播放中的随心听会暂停 | DLNA | Yang,Ruocheng (EXT,Nanjing,CN)
FPHASEVCDC-15884 | New | B |  | Ford_Phase5_U611_DCV3.1 | Shi, Lei (L.) | 【PhaseV】【U611】【B】【DLNA】【5/5】图片可以双指移动无法单指移动 | DLNA | Yuan, Lin (L.)
FPHASEVCDC-15883 | Resolved | B | Ford_Phase5_U611_DCV4 | Ford_Phase5_U611_DCV3.1 | Hou, Sizhe (S.) | 【Phase V】【U611】【B】【VR】【5/5】U盘无音乐资源，VR语音“我要听USB音乐/播放USB音乐/播放U盘音乐/播放本地音乐“，TTS播报"好的” | USB Music | Huang, Taihang (T.)
FPHASEVCDC-15882 | Resolved | B | Ford_Phase5_U611_DCV4 | Ford_Phase5_U611_DCV3.1 | Shi, Lei (L.) | 【PhaseV】【U611】【B】【DLNA】【5/5】副驾应用从后台恢复到前台时，主驾退回到主页 | DLNA | Wei, Yuanhao (Y.)
FPHASEVCDC-15881 | Resolved | B | Ford_Phase5_U611_DCV4 | Ford_Phase5_U611_DCV3.1 | Shi, Lei (L.) | 【PhaseV】【U611】【B】【DLNA】【5/5】副驾DLNA切下一首时主驾蓝牙音乐暂停 | DLNA | Yang,Ruocheng (EXT,Nanjing,CN)
FPHASEVCDC-15880 | Resolved | B | Ford_Phase5_U611_DCV4 | Ford_Phase5_U611_DCV3.1 | Shi, Lei (L.) | 【PhaseV】【U611】【B】【DLNA】【5/5】DLNA在副驾播放切下一首时主驾USB音乐会暂停一下 | DLNA | Yang,Ruocheng (EXT,Nanjing,CN)
FPHASEVCDC-15876 | New | B |  | Ford_Phase5_U611_DCV3.1 | Hu,Yueting (EXT,Nanjing,CN) | 【Phase V】【U611】【B】【百度输入法】【5/5】百度地图中点击搜索按钮键盘无法直接弹出，需要再次点击 | HMI | Mao, Zemin (Z.)
FPHASEVCDC-15874 | Resolved | B | Ford_Phase5_U611_DCV4 | Ford_Phase5_U611_DCV3.1 | Hou, Sizhe (S.) | 【Phase V】【U611】【B】【VR】【5/5】播放蓝牙音乐，通过VR语音切换播放模式，TTS播报错误 | Bluetooth Music | Huang, Taihang (T.)
FPHASEVCDC-15871 | New | B |  | Ford_Phase5_U611_DCV3.1 | Wang, Zhubing (Z.) | 【PhaseV】【U611】【B】【USB Video】【5/5】点击随心看会闪现灰屏 | USB Video | Mao, Zemin (Z.)
FPHASEVCDC-15870 | Resolved | B | Ford_Phase5_U611_DCV4 | Ford_Phase5_U611_DCV3.1 | Li,Qiuying (EXT,Nanjing,CN) | 【Phase V】【U611】【B】【BT Setting】【5/5】断开蓝牙耳机弹窗与UI不符 | Bluetooth Setting | Shu,Ben (EXT,Nanjing,CN)
FPHASEVCDC-15868 | Resolved | B | Ford_Phase5_U611_DCV4 | Ford_Phase5_U611_DCV3.1 | Hou, Sizhe (S.) | 【Phase V】【U611】【B】【VR】【5/5】蓝牙未连接，VR语音：”我想听蓝牙音乐“，TTS播报错误 | Bluetooth Music | Huang, Taihang (T.)
FPHASEVCDC-15867 | Resolved | B | Ford_Phase5_U611_DCV4 | Ford_Phase5_U611_DCV3.1 | Li,Qiuying (EXT,Nanjing,CN) | 【Phase V】【U611】【B】【BT Setting】【5/5】分屏模式下，电话设置页面滑屏有进度条 | Bluetooth Setting | Shu,Ben (EXT,Nanjing,CN)
FPHASEVCDC-15865 | Analyzing | B |  | Ford_Phase5_U611_DCV3.1 | Hou, Sizhe (S.) | 【Phase V】【U611】【B】【VR】【5/5】蓝牙未连接，VR语音：”进入蓝牙音乐“，跳转至车辆控制界面 | Bluetooth Music | Mao, Zemin (Z.)
FPHASEVCDC-15864 | New | B |  | Ford_Phase5_U611_DCV3.1 | Hu,Yueting (EXT,Nanjing,CN) | 【Phase V】【U611】【B】【百度输入法】【5/5】退出随心看搜索页面再进入后键盘未弹出 | HMI | Mao, Zemin (Z.)
FPHASEVCDC-15863 | New | B |  | Ford_Phase5_U611_DCV3.1 | Li,Qiuying (EXT,Nanjing,CN) | 【Phase V】【U611】【B】【BT Phone】【5/5】电话通话页面三指不能滑屏 | Bluetooth Phone | Wang,Peng (EXT,Nanjing,CN)
FPHASEVCDC-15859 | New | B |  | Ford_Phase5_U611_DCV3.1 | Li,Qiuying (EXT,Nanjing,CN) | 【Phase V】【U611】【B】【BT Settings】【5/5】分屏模式下，主驾打开蓝牙设置详情时三指滑屏到副驾，现象与需求不符 | Bluetooth Setting | Shu,Ben (EXT,Nanjing,CN)
FPHASEVCDC-15857 | Resolved | B | Ford_Phase5_U611_DCV4 | Ford_Phase5_U611_DCV3.1 | Wang, Zhubing (Z.) | 【Phase V】【U611】【B】【USB video】【5/5】播放USB视频，拖动进度条，来电/去电/通话中后挂断电话，进度条有个短暂的时间会显示断点前拖动到的点 | USB Video | Huang, Taihang (T.)
FPHASEVCDC-15848 | New | B |  | Ford_Phase5_U611_DCV3.1 | Li,Qiuying (EXT,Nanjing,CN) | 【Phase V】【U611】【B】【HMI】【5/5】快捷面板播放器按压上一首/下一首时，动效和按压暂停的动效不一致，且有明显的边角 | HMI | Wei, Yuanhao (Y.)
FPHASEVCDC-15847 | New | B |  | Ford_Phase5_U611_DCV3.1 | Li,Qiuying (EXT,Nanjing,CN) | 【Phase V】【U611】【B】【BT Phone】【5/5】副驾拨打电话，通话页面跳到主驾 | Bluetooth Phone | Wang,Peng (EXT,Nanjing,CN)
FPHASEVCDC-15846 | Analyzing | B |  | Ford_Phase5_U611_DCV3.1 | Shi, Lei (L.) | 【PhaseV】【U611】【B】【DLNA】【5/5】音频、视频、图片交互投屏时不记忆最后退出位置 | DLNA | Yang,Ruocheng (EXT,Nanjing,CN)
FPHASEVCDC-15845 | New | B |  | Ford_Phase5_U611_DCV3.1 | Hu,Yueting (EXT,Nanjing,CN) | 【Phase V】【U611】【B】【百度输入法】【5/5】ALLAPP搜索中无法输入超过10个字符 | HMI | Mao, Zemin (Z.)
FPHASEVCDC-15844 | New | B |  | Ford_Phase5_U611_DCV3.1 | Hu,Yueting (EXT,Nanjing,CN) | 【Phase V】【U611】【B】【百度输入法】【5/5】进入设置或者随心听页面时键盘退出迟缓，会有轻微卡顿 | HMI | Mao, Zemin (Z.)
FPHASEVCDC-15843 | New | B |  | Ford_Phase5_U611_DCV3.1 | Hu,Yueting (EXT,Nanjing,CN) | 【Phase V】【U611】【B】【百度输入法】【3/10】回到ALLAPP页面时键盘会闪一下 | HMI | Mao, Zemin (Z.)
FPHASEVCDC-15841 | New | B |  | Ford_Phase5_U611_DCV3.1 | Hu,Yueting (EXT,Nanjing,CN) | 【Phase V】【U611】【B】【Log System】【5/5】惯性导航日志中清空日志无效 | Log System | Zhang,Shenzhen (EXT,Nanjing,CN)
FPHASEVCDC-15840 | New | B |  | Ford_Phase5_U611_DCV3.1 | Hu,Yueting (EXT,Nanjing,CN) | 【Phase V】【U611】【B】【百度app】【5/5】电台最近播放中没有播放记录 | HMI | Mao, Zemin (Z.)
FPHASEVCDC-15839 | New | B |  | Ford_Phase5_U611_DCV3.1 | Hu,Yueting (EXT,Nanjing,CN) | 【Phase V】【U611】【B】【百度app】【5/5】点击“车内PM2.5”未触发跳转确认弹窗，直接进入AAR管理页面 | HMI | Mao, Zemin (Z.)
FPHASEVCDC-15838 | Analyzing | B |  | Ford_Phase5_U611_DCV3.1 | Hu,Yueting (EXT,Nanjing,CN) | 【Phase V】【U611】【B】【USB Video】【5/5】合作模式下，随心看副驾的标题栏显示和UI不一致 | USB Video | Mao, Zemin (Z.)
FPHASEVCDC-15837 | New | B |  | Ford_Phase5_U611_DCV3.1 | Hu,Yueting (EXT,Nanjing,CN) | 【Phase V】【U611】【B】【百度app】【5/5】小视频亮度调节不顺滑 | HMI | Mao, Zemin (Z.)
FPHASEVCDC-15836 | New | B |  | Ford_Phase5_U611_DCV3.1 | Hu,Yueting (EXT,Nanjing,CN) | 【Phase V】【U611】【B】【百度app】【5/5】小视频音量滑动不顺滑 | HMI | Mao, Zemin (Z.)
FPHASEVCDC-15835 | New | B |  | Ford_Phase5_U611_DCV3.1 | Hu,Yueting (EXT,Nanjing,CN) | 【Phase V】【U611】【B】【百度app】【5/5】小视频跳转到下一条的时候，进度条时间没有及时更新 | HMI | Mao, Zemin (Z.)
FPHASEVCDC-15834 | New | B |  | Ford_Phase5_U611_DCV3.1 | Hu,Yueting (EXT,Nanjing,CN) | 【Phase V】【U611】【B】【HMI】【5/5】合作模式下，POI列表弹窗遮挡副驾的常驻栏 | HMI | Mao, Zemin (Z.)
FPHASEVCDC-15833 | New | B |  | Ford_Phase5_U611_DCV3.1 | Hu,Yueting (EXT,Nanjing,CN) | 【Phase V】【U611】【B】【百度app】【5/5】合作模式下退出再回到百度地图后副驾侧不显示输入进度条 | HMI | Mao, Zemin (Z.)
FPHASEVCDC-15832 | Resolved | B | Ford_Phase5_U611_DCV4 | Ford_Phase5_U611_DCV3.1 | Shi, Lei (L.) | 【PhaseV】【U611】【B】【DLNA】【5/5】连接副驾耳机后，DLNA在主驾播放时调节音量显示的是副驾耳机图标 | DLNA | Yang,Ruocheng (EXT,Nanjing,CN)
FPHASEVCDC-15831 | Resolved | A | Ford_Phase5_U611_DCV4 | Ford_Phase5_U611_DCV3.1 | Shi, Lei (L.) | 【PhaseV】【U611】【A】【DLNA】【5/5】选择附近任意加密热点先输入≥8位密码再删除到＜8位，此时加入按钮置灰但能够点击，点击后冻屏4s | DLNA | Shu,Ben (EXT,Nanjing,CN)
FPHASEVCDC-15830 | New | B |  | Ford_Phase5_U611_DCV3.1 | Xu, Ping (P.) | 【PhaseV】【U611】【B】【RSA】【5/5】道路救援界面下，无VIN码 | 道路救援 | Wang, Lilong (L.)
FPHASEVCDC-15828 | Resolved | B | Ford_Phase5_U611_DCV4 | Ford_Phase5_U611_DCV3.1 | Shi, Lei (L.) | 【PhaseV】【U611】【B】【DLNA】【5/5】每次手势移屏都会弹出toast提示"该应用不支持移屏" | DLNA | Yang,Ruocheng (EXT,Nanjing,CN)
FPHASEVCDC-15827 | Resolved | B | Ford_Phase5_U611_DCV4 | Ford_Phase5_U611_DCV3.1 | Shi, Lei (L.) | 【PhaseV】【U611】【B】【DLNA】【5/5】DLNA通过三指进行主副驾移屏后，切换后DLNA界面闪一下回到后台 | DLNA | Yang,Ruocheng (EXT,Nanjing,CN)
FPHASEVCDC-15826 | Resolved | B | Ford_Phase5_U611_DCV4 | Ford_Phase5_U611_DCV3.1 | Hou, Sizhe (S.) | 【Phase V】【U611】【B】【VR】【5/5】VR语音“屏幕亮一点/屏幕暗一点/屏幕最亮/屏幕最暗",TTS播报与需求不符 | AI-Setting | Shu,Ben (EXT,Nanjing,CN)
FPHASEVCDC-15825 | Resolved | B | Ford_Phase5_U611_DCV4 | Ford_Phase5_U611_DCV3.1 | Shi, Lei (L.) | 【PhaseV】【U611】【B】【DLNA】【5/5】DLNA界面三指上滑操作后,只闪现一下Recent apps界面又会自动回到DLNA界面 | DLNA | Yang,Ruocheng (EXT,Nanjing,CN)
FPHASEVCDC-15823 | Resolved | B | Ford_Phase5_U611_DCV4 | Ford_Phase5_U611_DCV3.1 | Shi, Lei (L.) | 【PhaseV】【U611】【B】【DLNA】【5/5】三指操作上下左右滑动时，DLNA不应该响应调节音量、亮度等操作 | DLNA | Yang,Ruocheng (EXT,Nanjing,CN)
FPHASEVCDC-15818 | New | B |  | Ford_Phase5_U611_DCV3.1 | Shi, Lei (L.) | 【PhaseV】【U611】【B】【DLNA】【5/5】当前车机处于独立模式时，不应该响应副驾是否有人4C PsngrFrntDetct_D_Actl 信号 | DLNA | Yuan, Lin (L.)
FPHASEVCDC-15817 | New | B |  | Ford_Phase5_U611_DCV3.1 | Wang, Zhubing (Z.) | 【Phase V】【U611】【B】【Audio】【5/5】24ch功放，通话中，百度导航播报无声 | AI-Audio | Mao, Zemin (Z.)
FPHASEVCDC-15816 | New | B |  | Ford_Phase5_U611_DCV3.1 | Wang, Zhubing (Z.) | 【Phase V】【U611】【B】【Audio】【5/5】24ch功放，百度导航播报时，媒体音量没有降低音量 | AI-Audio | Mao, Zemin (Z.)
FPHASEVCDC-15812 | New | B |  | Ford_Phase5_U611_DCV3.1 | Wang, Zhubing (Z.) | 【Phase V】【U611】【B】【Audio】【5/5】24ch功放，车速音量调整设置为高/中/低，通话/VR播报时，调节车速，声音无变化. | AI-Audio | Mao, Zemin (Z.)
FPHASEVCDC-15811 | New | B |  | Ford_Phase5_U611_DCV3.1 | Zhao,Zeping (EXT,Nanjing,CN) | 【PhaseV】【U611】【B】【HMI】【once】launcher页面偶现花屏 | HMI | Mao, Zemin (Z.)
FPHASEVCDC-15809 | Resolved | B | Ford_Phase5_U611_DCV4 | Ford_Phase5_U611_DCV3.1 | Li,Qiuying (EXT,Nanjing,CN) | 【Phase V】【U611】【B】【BT Music】【5/5】播放蓝牙音乐时，切到USB视频再切回蓝牙音乐，蓝牙音乐不会自动恢复播放 | Bluetooth Music | Huang, Taihang (T.)
FPHASEVCDC-15808 | New | B |  | Ford_Phase5_U611_DCV3.1 | Wang, Zhubing (Z.) | 【Phase V】【U611】【B】【audio】【5/5】连接24CH的功放后，导航提示音受均衡器影响 | AI-Audio | Mao, Zemin (Z.)
FPHASEVCDC-15798 | Resolved | A | Ford_Phase5_U611_DCV4 | Ford_Phase5_U611_DCV3.1 | Zhao,Zeping (EXT,Nanjing,CN) | 【PhaseV】【U611】【A】【Upgrade】【5/5】OTA-USB升级MCU,版本回退，报S1009 | Upgrade | Huang, Rugang (R.)
FPHASEVCDC-15788 | New | B |  | Ford_Phase5_U611_DCV3.1 | Hu,Yueting (EXT,Nanjing,CN) | 【Phase V】【U611】【B】【工程模式】【5/5】TCU诊断中Serving Cell Info部分数值不显示 | Engineer Mode | Zhang,Shenzhen (EXT,Nanjing,CN)
FPHASEVCDC-15787 | New | B |  | Ford_Phase5_U611_DCV3.1 | Hu,Yueting (EXT,Nanjing,CN) | 【Phase V】【U611】【B】【工程模式】【5/5】Rssi信号不显示 | Engineer Mode | Zhang,Shenzhen (EXT,Nanjing,CN)
FPHASEVCDC-15786 | New | B |  | Ford_Phase5_U611_DCV3.1 | Hu,Yueting (EXT,Nanjing,CN) | 【Phase V】【U611】【B】【工程模式】【5/5】分屏模式下恢复出厂设置的确认弹窗只显示一半 | Engineer Mode | Zhang,Shenzhen (EXT,Nanjing,CN)
FPHASEVCDC-15782 | New | B |  | Ford_Phase5_U611_DCV3.1 | Xu, Ping (P.) | 【PhaseV】【U611】【B】【空调】【5/5】台架未模拟空调开关信号，仅模拟座椅调节，可正常调节 | 空调 | Yuan, Lin (L.)
FPHASEVCDC-15773 | Resolved | B | Ford_Phase5_U611_DCV4 | Ford_Phase5_U611_DCV3.1 | Li,Qiuying (EXT,Nanjing,CN) | 【Phase V】【U611】【B】【BT Settings】【3/5】分屏模式下，主驾停留在副驾蓝牙耳机开关页面，此时关闭分屏，偶尔蓝牙耳机选项置灰无法打开 | Bluetooth Setting | Shu,Ben (EXT,Nanjing,CN)
FPHASEVCDC-15772 | Resolved | B | reject | Ford_Phase5_U611_DCV3.1 | Shi, Lei (L.) | 【PhaseV】【U611】【B】【DLNA】【7/10】IGN OFF进入standby后IGN RUN媒体投射开关没有关闭 | DLNA | Shu,Ben (EXT,Nanjing,CN)
FPHASEVCDC-15770 | New | B |  | Ford_Phase5_U611_DCV3.1 | Wang, Zhubing (Z.) | 【Phase V】【U611】【B】【audio】【5/5】USB音乐播放时，点击声音设置中的Quantum Logic Surround音乐会暂停 | AI-Audio | Mao, Zemin (Z.)
FPHASEVCDC-15760 | Resolved | B | Ford_Phase5_U611_DCV4 | Ford_Phase5_U611_DCV3.1 | Li,Qiuying (EXT,Nanjing,CN) | 【Phase V】【U611】【B】【BT Setting】【5/5】搜索蓝牙设备/蓝牙耳机动效不会持续3分钟 | Bluetooth Setting | Shu,Ben (EXT,Nanjing,CN)
FPHASEVCDC-15759 | Resolved | B | Ford_Phase5_U611_DCV4 | Ford_Phase5_U611_DCV3.1 | Hu, Yuxuan (Y.) | [Phase V][U611][Diagnostic]DTC 0xC21200未关联配置DE00,byte1,bit7 Vehicle Nameplate ID | Diagnostic | Zhang, Heng (H.)
FPHASEVCDC-15754 | Resolved | B | Ford_Phase5_U611_DCV3.1 | Ford_Phase5_U611_DCV3.1 | Hu, Yuxuan (Y.) | [Phase V][U611][Diagnostic]DTC 0xC12100的信号0x75关联配置DE01,byte8,bit3(Park Brake Type)=1 | Diagnostic | Feng, Xinmeng (X.)
FPHASEVCDC-15747 | New | B |  | Ford_Phase5_U611_DCV3.1 | Hu, Yuxuan (Y.) | [Phase V][U611][Diagnostic]31 01 02 02间隔一次才能读到Speaker开路故障 | Diagnostic | Zhao, Yankun (Y.)
FPHASEVCDC-15745 | Resolved | B | Ford_Phase5_U611_DCV4 | Ford_Phase5_U611_DCV3.1 | Xu, Ping (P.) | 【Phase V】【U611】【B】【System Setting】【5/5】系统设置搜索车路协同,搜索结果显示为'车路协同设置' | AI-Setting | Shu,Ben (EXT,Nanjing,CN)
FPHASEVCDC-15740 | Resolved | B | Ford_Phase5_U611_DCV4 | Ford_Phase5_U611_DCV3.1 | Hou, Sizhe (S.) | 【Phase V】【U611】【B】【System Setting】【5/5】语音设置，个性化语音播报的info book与需求不符 | AI-Setting | Shu,Ben (EXT,Nanjing,CN)
FPHASEVCDC-15739 | Resolved | B | Ford_Phase5_U611_DCV4 | Ford_Phase5_U611_DCV3.1 | Li,Qiuying (EXT,Nanjing,CN) | 【Phase V】【U611】【B】【BT Music】【once】开关蓝牙后播放蓝牙音乐，车机播放音乐，但是蓝牙音乐页面显示蓝牙未连接 | Bluetooth Music | Huang, Taihang (T.)
FPHASEVCDC-15737 | New | Top |  | Ford_Phase5_U611_DCV3.1 | Zhao,Zeping (EXT,Nanjing,CN) | 【PhaseV】【U611】【TOP】【Upgrade】【5/5】U盘升级成功之后，OTA升级必现失败 | Upgrade | Zhang,Shenzhen (EXT,Nanjing,CN)
FPHASEVCDC-15735 | Resolved | B | NA_for_3rd_Party | Ford_Phase5_U611_DCV3.1 | Li,Qiuying (EXT,Nanjing,CN) | 【Phase V】【U611】【B】【USB video】【5/5】副驾连接蓝牙耳机，爱奇艺静音播放 | USB Video | Mao, Zemin (Z.)
FPHASEVCDC-15734 | Analyzing | B |  | Ford_Phase5_U611_DCV3.1 | Hu,Yueting (EXT,Nanjing,CN) | 【Phase V】【U611】【B】【HMI】【once】常驻栏的语音图标显示不完整 | HMI | Mao, Zemin (Z.)
FPHASEVCDC-15733 | New | B |  | Ford_Phase5_U611_DCV3.1 | Hu, Yuxuan (Y.) | [Phase V][U611][Diagnostic]连接speaker2后，DTC 0x9A0213和0x9A0813同时恢复 | Diagnostic | Zhao, Yankun (Y.)
FPHASEVCDC-15732 | New | B |  | Ford_Phase5_U611_DCV3.1 | Hu, Yuxuan (Y.) | [Phase V][U611][Diagnostic]连接speaker1后，DTC 0x9A0113和0x9A0713同时恢复 | Diagnostic | Zhao, Yankun (Y.)
FPHASEVCDC-15731 | New | B |  | Ford_Phase5_U611_DCV3.1 | Hu, Yuxuan (Y.) | [Phase V][U611][Diagnostic]连接speaker4后，DTC 0x9A0413和0x9A1013同时恢复 | Diagnostic | Zhao, Yankun (Y.)
FPHASEVCDC-15730 | New | B |  | Ford_Phase5_U611_DCV3.1 | Hu, Yuxuan (Y.) | [Phase V][U611][Diagnostic]连接speaker3后，DTC 0x9A0313和0x9A0913同时恢复 | Diagnostic | Zhao, Yankun (Y.)
FPHASEVCDC-15729 | New | B |  | Ford_Phase5_U611_DCV3.1 | Li,Qiuying (EXT,Nanjing,CN) | 【Phase V】【U611】【B】【HMI】【5/5】三指移屏时，toast会先闪一下，再弹出来 | HMI | Wei, Yuanhao (Y.)
FPHASEVCDC-15728 | Resolved | A | Ford_Phase5_U611_DCV4 | Ford_Phase5_U611_DCV3.1 | Zhao,Zeping (EXT,Nanjing,CN) | 【PhaseV】【U611】【A】【Upgrade】【5/5】OTA升级MCU 激活失败，报E1008 | Upgrade | Huang, Rugang (R.)
FPHASEVCDC-15727 | New | B |  | Ford_Phase5_U611_DCV3.1 | Wang, Zhubing (Z.) | 【Phase V】【U611】【B】【Audio】【5/5】方位选择对多媒体无效. | AI-Audio | Zhao, Yankun (Y.)
FPHASEVCDC-15722 | New | B |  | Ford_Phase5_U611_DCV3.1 | Hu,Yueting (EXT,Nanjing,CN) | 【Phase V】【U611】【B】【工程模式】【5/5】打开分屏后截图和退出钮在副驾屏时无法拖动和点击 | Engineer Mode | Zhang,Shenzhen (EXT,Nanjing,CN)
FPHASEVCDC-15720 | Analyzing | B |  | Ford_Phase5_U611_DCV3.1 | Li,Qiuying (EXT,Nanjing,CN) | 【Phase V】【U611】【B】【BT Music】【5/5】蓝牙音乐页面有3个可切换设备，点击切换后，蓝牙音乐页面显示正在切换后断开所有媒体连接 | Bluetooth Music | Fu, Huanxin (H.)
FPHASEVCDC-15718 | New | B |  | Ford_Phase5_U611_DCV3.1 | Li,Qiuying (EXT,Nanjing,CN) | 【Phase V】【U611】【B】【BT Music】【5/5】车机没有播放信息时，快捷面板的播放符号错误 | Bluetooth Music | Yuan, Lin (L.)
FPHASEVCDC-15717 | Resolved | B | NA_for_3rd_Party | Ford_Phase5_U611_DCV3.1 | Wang, Zhubing (Z.) | 【Phase V】【U611】【B】【Audio】【5/5】导航播报时，Ignition off后再Ignition on，导航的音量没有变化. | AI-Audio | Mao, Zemin (Z.)
FPHASEVCDC-15716 | Resolved | B | NA_for_3rd_Party | Ford_Phase5_U611_DCV3.1 | Wang, Zhubing (Z.) | 【Phase V】【U611】【B】【Audio】【5/5】VR播报时，Ignition off后再Ignition on，VR的音量没有变化. | AI-Audio | Mao, Zemin (Z.)
FPHASEVCDC-15714 | Resolved | B | NA_for_3rd_Party | Ford_Phase5_U611_DCV3.1 | Wang, Zhubing (Z.) | 【Phase V】【U611】【B】【Audio】【5/5】去电/来电/通话时，Ignition off后再Ignition on，通话的音量没有变化. | AI-Audio | Mao, Zemin (Z.)
FPHASEVCDC-15713 | Resolved | B | NA_for_3rd_Party | Ford_Phase5_U611_DCV3.1 | Wang, Zhubing (Z.) | 【Phase V】【U611】【B】【Audio】【5/5】播放音频时，Ignition off后再Ignition on，音频的音量没有变化. | AI-Audio | Mao, Zemin (Z.)
FPHASEVCDC-15712 | Resolved | B | Ford_Phase5_U611_DCV3.1 | Ford_Phase5_U611_DCV3.1 | Li,Qiuying (EXT,Nanjing,CN) | 【Phase V】【U611】【B】【BT Setting】【1/10】取消车机与手机的电话连接，退出蓝牙设备详情后，车机又主动连接上蓝牙电话 | Bluetooth Setting | Zhang,Shuiyang (Shanghai,CN)
FPHASEVCDC-15696 | New | B |  | Ford_Phase5_U611_DCV3.1 | Hou, Sizhe (S.) | 【Phase V】【U611】【B】【System Setting】【5/5】语音设置，输入自定义唤醒词时，收起输入法，清空图标未隐藏 | AI-Setting | Shu,Ben (EXT,Nanjing,CN)
FPHASEVCDC-15695 | Analyzing | B |  | Ford_Phase5_U611_DCV3.1 | Wang, Zhubing (Z.) | 【Phase V】【U611】【B】【USB music】【5/5】USB音乐，点击audio off之后，按方控上下一曲会弹出暂无播放列表 | USB Music | Mao, Zemin (Z.)
FPHASEVCDC-15685 | New | B |  | Ford_Phase5_U611_DCV3.1 | Li,Qiuying (EXT,Nanjing,CN) | 【Phase V】【U611】【B】【BT Phone】【5/5】车机处于通话中时，五指并拢不能回到主页面 | Bluetooth Phone | Wang,Peng (EXT,Nanjing,CN)
FPHASEVCDC-15677 | New | B |  | Ford_Phase5_U611_DCV3.1 | Shi, Lei (L.) | 【Phase V】【U611】【B】【power】【5/5】EP Mode下来去电无变化挂断电话后会回到独自模式 | Power | Yuan, Lin (L.)
FPHASEVCDC-15674 | New | B |  | Ford_Phase5_U611_DCV3.1 | Shi, Lei (L.) | 【Phase V】【U611】【B】【power】【5/5】建立蓝牙电话后没有退出分屏模式进入独自模式 | Power | Yuan, Lin (L.)
FPHASEVCDC-15669 | Resolved | B | Ford_Phase5_U611_DCV4 | Ford_Phase5_U611_DCV3.1 | Hou, Sizhe (S.) | 【Phase V】【U611】【B】【BT Settings】【5/5】连接第2个蓝牙耳机，弹出超设备提示 | Bluetooth Setting | Shu,Ben (EXT,Nanjing,CN)
FPHASEVCDC-15659 | New | B |  | Ford_Phase5_U611_DCV3.1 | Shi, Lei (L.) | 【Phase V】【U611】【B】【HMI】【5/5】短按power键toast提示"媒体音频已关闭\开启"闪2次 | DLNA | Wei, Yuanhao (Y.)
FPHASEVCDC-15644 | Analyzing | A |  | Ford_Phase5_U611_DCV3.1 | Wang, Zhubing (Z.) | 【Phase V】【U611】【A】【USB music】【once】USB音乐拔出U盘后，页面没有退出，一直在未知状态 | USB Music | Huang, Taihang (T.)
FPHASEVCDC-15643 | New | B |  | Ford_Phase5_U611_DCV3.1 | Wang, Zhubing (Z.) | 【Phase V】【U611】【B】【USB music】【5/5】USB音乐，加载存有很多文件的U盘，页面一直在刷新，出现加载无文件 | USB Music | Huang, Taihang (T.)
FPHASEVCDC-15640 | Resolved | B | Ford_Phase5_U611_DCV4 | Ford_Phase5_U611_DCV3.1 | Hu,Yueting (EXT,Nanjing,CN) | 【Phase V】【U611】【B】【HMI】【5/5】关闭分屏模式的情况下，副驾精简屏幕按钮还是高亮显示，且点击无法进入副驾精简屏幕 | HMI | Wei, Yuanhao (Y.)
FPHASEVCDC-15639 | Resolved | B | Ford_Phase5_U611_DCV4 | Ford_Phase5_U611_DCV3.1 | Hou, Sizhe (S.) | 【Phase V】【U611】【B】【WIFI】【5/5】连接WiFi输入密码后，点击右边的X，输入的密码未全部删除 | AI-Wifi | Shu,Ben (EXT,Nanjing,CN)
FPHASEVCDC-15635 | Resolved | B | Ford_Phase5_U611_DCV4 | Ford_Phase5_U611_DCV3.1 | Hou, Sizhe (S.) | 【Phase V】【U611】【B】【WIFI】【5/5】连接的Wifi名称的子网掩码与info book的子网掩码显示不一致 | AI-Wifi | Shu,Ben (EXT,Nanjing,CN)
FPHASEVCDC-15633 | New | B |  | Ford_Phase5_U611_DCV3.1 | Shi, Lei (L.) | 【Phase V】【U611】【B】【DLNA】【5/5】通过添加网络输入热点名称密码进行连续两次连接后一直显示无网络 | DLNA | Shu,Ben (EXT,Nanjing,CN)
FPHASEVCDC-15624 | New | B |  | Ford_Phase5_U611_DCV3.1 | Zhao,Zeping (EXT,Nanjing,CN) | 【Phase V】【U611】【B】【Audio】【5/5】速度补偿对VR播报声无影响. | AI-Audio | Zhao, Yankun (Y.)
FPHASEVCDC-15618 | Analyzing | A |  | Ford_Phase5_U611_DCV3.1 | Shi, Lei (L.) | 【PhaseV】【U611】【A】【DLNA】【1/10】音频主副驾切换会退出播放，提示"源地址解析失败" | DLNA | Yang,Ruocheng (EXT,Nanjing,CN)
FPHASEVCDC-15614 | New | B |  | Ford_Phase5_U611_DCV3.1 | Zhao,Zeping (EXT,Nanjing,CN) | 【PhaseV】【U611】【B】【Button】【5/5】按power键静音，会闪烁两次音频开关提示 | DI-Button | Wei, Yuanhao (Y.)
FPHASEVCDC-15613 | New | B |  | Ford_Phase5_U611_DCV3.1 | Hu,Yueting (EXT,Nanjing,CN) | 【Phase V】【U611】【B】【HMI】【4/10】上滑关闭副驾快捷控制面板时会卡住 | HMI | Hou, Yang (Y.)
FPHASEVCDC-15611 | Analyzing | B |  | Ford_Phase5_U611_DCV3.1 | Li,Qiuying (EXT,Nanjing,CN) | 【Phase V】【U611】【B】【BT Music】【5/5】蓝牙音乐页面显示为未知，主页面随心听卡片显示有时间和进度条 | Bluetooth Phone | Liu, Xin (X.)
FPHASEVCDC-15609 | Analyzing | B |  | Ford_Phase5_U611_DCV3.1 | Wang, Zhubing (Z.) | 【Phase V】【U611】【B】【USB music】【5/5】USB音乐播放时，重启车机后，USB音乐页面没有在识别到设备后加载出页面 | USB Music | Hou, Yang (Y.)
FPHASEVCDC-15608 | Analyzing | B |  | Ford_Phase5_U611_DCV3.1 | Hu,Yueting (EXT,Nanjing,CN) | 【Phase V】【U611】【B】【HMI】【5/5】进入全屏精简屏幕后立马自动退出精简屏幕页面 | HMI | Hou, Yang (Y.)
FPHASEVCDC-15605 | Resolved | B | Ford_Phase5_U611_DCV4 | Ford_Phase5_U611_DCV3.1 | Hu,Yueting (EXT,Nanjing,CN) | 【Phase V】【U611】【B】【HMI】【5/5】副驾快捷面板中蓝牙按钮里面图标未高亮显示 | HMI | Wei, Yuanhao (Y.)
FPHASEVCDC-15602 | Resolved | B | Ford_Phase5_U611_DCV4 | Ford_Phase5_U611_DCV3.1 | Zhao,Zeping (EXT,Nanjing,CN) | 【PhaseV】【U611】【B】【USB Video】【5/5】视频播放过程中，关闭空调下拉窗口后，播放状态回闪烁一次 | USB Video | Huang, Taihang (T.)
FPHASEVCDC-15600 | Analyzing | B |  | Ford_Phase5_U611_DCV3.1 | Zhao,Zeping (EXT,Nanjing,CN) | 【PhaseV】【U611】【B】【USB Video】【5/5】点击空调面板，视频未暂停 | USB Video | Yuan, Lin (L.)
FPHASEVCDC-15599 | Analyzing | B |  | Ford_Phase5_U611_DCV3.1 | Wang, Zhubing (Z.) | 【Phase V】【U611】【B】【BT music】【5/5】蓝牙音乐播放中，切歌或者点击暂停再播放，launcher页面卡片卡住有十秒 | Bluetooth Music | Huang, Taihang (T.)
FPHASEVCDC-15595 | Analyzing | B |  | Ford_Phase5_U611_DCV3.1 | Li,Qiuying (EXT,Nanjing,CN) | 【Phase V】【U611】【B】【BT Music】【once】车机无法暂停播放蓝牙音乐 | Bluetooth Music | Huo, Dongchen (D.)
FPHASEVCDC-15594 | New | B |  | Ford_Phase5_U611_DCV3.1 | Li,Qiuying (EXT,Nanjing,CN) | 【Phase V】【U611】【B】【BT Phone】【once】无法挂挂断电话，页面一直卡在正在结束页面 | Bluetooth Phone | Wang,Peng (EXT,Nanjing,CN)
FPHASEVCDC-15593 | Resolved | B | Ford_Phase5_U611_DCV4 | Ford_Phase5_U611_DCV3.1 | Wang, Zhubing (Z.) | 【Phase V】【U611】【B】【USB video】【ONCE】副驾USB视频，在未连接副驾蓝牙耳机的情况下不应该能够播放 | USB Video | Huang, Taihang (T.)
FPHASEVCDC-15592 | Resolved | B | Ford_Phase5_U611_DCV4 | Ford_Phase5_U611_DCV3.1 | Wang, Zhubing (Z.) | 【Phase V】【U611】【B】【USB video】【ONCE】播放USB视频，视频名称不对 | USB Video | Huang, Taihang (T.)
FPHASEVCDC-15590 | Resolved | B | Ford_Phase5_U611_DCV4 | Ford_Phase5_U611_DCV3.1 | Wang, Zhubing (Z.) | 【Phase V】【U611】【B】【USB video】【5/5】分屏时，副驾点击播放USB视频，弹出连接蓝牙耳机的弹窗时，后台视频不应该能够正常播放操作 | USB Video | Huang, Taihang (T.)
FPHASEVCDC-15588 | New | B |  | Ford_Phase5_U611_DCV3.1 | Zhao,Zeping (EXT,Nanjing,CN) | 【PhaseV】【U611】【B】【USB Music】【5/5】车机插入U盘后， 会有2个提示 | USB Music | Wei, Yuanhao (Y.)
FPHASEVCDC-15586 | New | B |  | Ford_Phase5_U611_DCV3.1 | Hu,Yueting (EXT,Nanjing,CN) | 【Phase V】【U611】【B】【HMI】【5/5】重启车机进入launcher页面时3D车模图会异常放大显示一下 | HMI | Mao, Zemin (Z.)
FPHASEVCDC-15584 | Resolved | B | Ford_Phase5_U611_DCV4 | Ford_Phase5_U611_DCV3.1 | Li,Qiuying (EXT,Nanjing,CN) | 【Phase V】【U611】【B】【BT Music】【5/5】车机连接副驾蓝牙耳机播放USB音乐，副驾随心听卡片点击暂停/上一首/下一首无反应 | Bluetooth Music | Huang, Taihang (T.)
FPHASEVCDC-15582 | Resolved | C | Ford_Phase5_U611_DCV4 | Ford_Phase5_U611_DCV3.1 | Hu,Yueting (EXT,Nanjing,CN) | 【Phase V】【U611】【C】【HMI】【5/5】搜索蓝牙设备页面左上角的文字和返回按钮未在同一水平线 | HMI | Liu,Jiaxin(J.)
FPHASEVCDC-15581 | New | B |  | Ford_Phase5_U611_DCV3.1 | Li,Qiuying (EXT,Nanjing,CN) | 【Phase V】【U611】【B】【BT Phone】【5/5】通话结束页面与UI不符 | Bluetooth Phone | Wang,Peng (EXT,Nanjing,CN)
FPHASEVCDC-15580 | Resolved | B | Ford_Phase5_U611_DCV4 | Ford_Phase5_U611_DCV3.1 | Wang, Zhubing (Z.) | 【Phase V】【U611】【B】【USB video】【5/5】播放USB视频，来电/去电/通话中，缩小电话框，点击进度条，挂断电话后视频无法播放 | USB Video | Huang, Taihang (T.)
FPHASEVCDC-15579 | New | B |  | Ford_Phase5_U611_DCV3.1 | Li,Qiuying (EXT,Nanjing,CN) | 【Phase V】【U611】【B】【BT Phone】【5/5】车机点击取消手机接听按钮时，选择动效结束后，手机接听按钮先高亮后取消选择 | Bluetooth Phone | Wang,Peng (EXT,Nanjing,CN)
FPHASEVCDC-15578 | Analyzing | B |  | Ford_Phase5_U611_DCV3.1 | Wang, Zhubing (Z.) | 【Phase V】【U611】【B】【USB video】【1/5】播放USB视频，视频总时长被遮挡部分 | USB Video | Hou, Yang (Y.)
FPHASEVCDC-15576 | Analyzing | B |  | Ford_Phase5_U611_DCV3.1 | Wang, Zhubing (Z.) | 【Phase V】【U611】【B】【USB video】【5/5】USB视频播放中，点击上下一首切换视频，不应该出现当前视频的页面 | USB Video | Yuan, Lin (L.)
FPHASEVCDC-15575 | Analyzing | B |  | Ford_Phase5_U611_DCV3.1 | Li,Qiuying (EXT,Nanjing,CN) | 【Phase V】【U611】【B】【BT Music】【5/5】后来没有随心听app时进入随心听app，蓝牙未连接页面一闪而过 | Bluetooth Music | Yuan, Lin (L.)
FPHASEVCDC-15573 | MONITOR | A | Ford_Phase5_U611_DCV4 | Ford_Phase5_U611_DCV3.1 | Zhao,Zeping (EXT,Nanjing,CN) | 【PhaseV】【U611】【A】【360】【once】发送3ab雷达信号，车机卡死，30分钟后恢复 | AI-Camera | Jin, Tian (T.)
FPHASEVCDC-15572 | Analyzing | B |  | Ford_Phase5_U611_DCV3.1 | Wang, Zhubing (Z.) | 【Phase V】【U611】【B】【USB video】【5/5】USB视频播放中，快进退视频，视频会有一秒的卡顿 | USB Video | Yuan, Lin (L.)
FPHASEVCDC-15571 | New | B |  | Ford_Phase5_U611_DCV3.1 | Li,Qiuying (EXT,Nanjing,CN) | 【Phase V】【U611】【B】【BT Phone】【5/5】同步通话记录/通讯录失败的toast会一直闪 | Bluetooth Phone | Wang,Peng (EXT,Nanjing,CN)
FPHASEVCDC-15569 | Resolved | B | NA_for_3rd_Party | Ford_Phase5_U611_DCV3.1 | Wang, Zhubing (Z.) | 【Phase V】【U611】【B】【USB video】【5/5】合作模式时，点击随心看，点击爱奇艺/小视频/USB视频时，主副驾没有统一 | USB Video | Mao, Zemin (Z.)
FPHASEVCDC-15568 | Resolved | B | Ford_Phase5_U611_DCV4 | Ford_Phase5_U611_DCV3.1 | Zhao,Zeping (EXT,Nanjing,CN) | 【PhaseV】【U611】【B】【HMI】【5/5】合作模式下，导航按钮遮挡时间显示 | HMI | Wei, Yuanhao (Y.)

## DCV1-Hotfix buglist (hidden)
关键字 | 状态 | 严重度 | 修复的版本 | 发现版本 | 报告人 | 概要 | 模块
FPHASEVCDC-9747 | Resolved | B | Ford_Phase5_U611_DCV1.1 | Ford_Phase5_U611_DCV1_Hotfix | Wu, Zhen (Z.) | 【Phase V】【U611】【B】【USB music】【5/5】USB音乐播放中，首页widget不变动，显示未知 | USB Music
FPHASEVCDC-9744 | Invalid | B |  | Ford_Phase5_U611_DCV1_Hotfix | Qiu, Zihao (Z.) | 【Phase V】【U611】【B】【System Setting】【5/5】设置界面搜索车辆控制中已配置的功能，没有搜索结果 | AI-Wifi
FPHASEVCDC-9743 | Resolved | B | Ford_Phase5_U611_DCV1.1 | Ford_Phase5_U611_DCV1_Hotfix | Qiu, Zihao (Z.) | 【Phase V】【U611】【B】【system setting】【5/5】【B】系统设置中度量单位显示Km | AI-Wifi
FPHASEVCDC-9742 | New | B |  | Ford_Phase5_U611_DCV1_Hotfix | Qiu, Zihao (Z.) | 【Phase V】【U611】【B】【system setting】【5/5】点击副驾蓝牙耳机分屏后点击设置界面异常 | AI-Wifi
FPHASEVCDC-9738 | Invalid | B |  | Ford_Phase5_U611_DCV1_Hotfix | Qiu, Zihao (Z.) | 【Phase V】【U611】【B】【system setting】【5/5】加入黑名单的设备不显示在黑名单里 | AI-Wifi
FPHASEVCDC-9737 | New | B |  | Ford_Phase5_U611_DCV1_Hotfix | Qiu, Zihao (Z.) | 【Phase V】【U611】【B】【system setting】【5/5】oppo find x连接车机热点，不显示修改过的名称 | AI-Wifi
FPHASEVCDC-9736 | Resolved | B | Ford_Phase5_U611_DCV1.1 | Ford_Phase5_U611_DCV1_Hotfix | Qiu, Zihao (Z.) | 【Phase V】【U611】【B】【WiFi】【5/5】修改已连接的WiFi密码，且已保存网络列表中的WiFi不可点击 | AI-Wifi
FPHASEVCDC-9711 | New | B |  | Ford_Phase5_U611_DCV1_Hotfix | Yang, Hongyun (H.) | 【Phase V】【U611】【Diagnostic】Speaker #7&8&9&10 开路不能每次被触发 | Diagnostic
FPHASEVCDC-9708 | New | B |  | Ford_Phase5_U611_DCV1_Hotfix | Yang, Hongyun (H.) | 【Phase V】【U611】【Diagnostic】复位之后19服务无法检测到Spaeker1&2开路 | Diagnostic
FPHASEVCDC-9699 | New | B |  | Ford_Phase5_U611_DCV1_Hotfix | Hu, Yuxuan (Y.) | 【Phase V】【U611】【Diagnostic】配置OAT_Source_Cfg = HVAC，报DTC 0xC55700 | Diagnostic
FPHASEVCDC-9691 | New | B |  | Ford_Phase5_U611_DCV1_Hotfix | Hu, Yuxuan (Y.) | 【Phase V】【U611】【Diagnostic】不报DTC 0xC53B82 | Diagnostic
FPHASEVCDC-9668 | New | B |  | Ford_Phase5_U611_DCV1_Hotfix | Hu, Yuxuan (Y.) | 【Phase V】【U611】【Diagnostic】配置DE0A byte38：OAT_Source_Cfg =FCIM，报DTC 0xC42400 | Diagnostic
FPHASEVCDC-9667 | New | B |  | Ford_Phase5_U611_DCV1_Hotfix | Hu, Yuxuan (Y.) | 【Phase V】【U611】【Diagnostic】DTC 0xC42200关联0x3B2信号触发条件错误 | Diagnostic
FPHASEVCDC-9655 | New | B |  | Ford_Phase5_U611_DCV1_Hotfix | Hu, Yuxuan (Y.) | 【Phase V】【U611】【Diagnostic】发送 DrvStat_Data_HS3(0x254) signals (DrvIdMde_D_Stat = 0x7) ，不报DTC 0xC26400 | Diagnostic
FPHASEVCDC-9637 | New | B |  | Ford_Phase5_U611_DCV1_Hotfix | Yang, Hongyun (H.) | 【Phase V】【U611】【Diagnostic】DTC F00041误报 | Diagnostic
FPHASEVCDC-9599 | New | B |  | Ford_Phase5_U611_DCV1_Hotfix | Hu, Yuxuan (Y.) | 【PhaseV】【U611】【diag】配置DE0A byte21：PT Hybrid_2=MHEV，DTC 0xC19B00不恢复 | Diagnostic
FPHASEVCDC-9584 | New | B |  | Ford_Phase5_U611_DCV1_Hotfix | Yang, Hongyun (H.) | 【Phase V】【U611】【Diagnostic】断电上电后报0xF00088，CanH短CanL不报，请确认触发方法 | Diagnostic
FPHASEVCDC-9577 | New | B |  | Ford_Phase5_U611_DCV1_Hotfix | Yang, Hongyun (H.) | 【Phase V】【U611】【Diagnostic】Chime喇叭连接时；互短，短电或者短地，开路DTC均可被读取 | Diagnostic
FPHASEVCDC-9576 | New | B |  | Ford_Phase5_U611_DCV1_Hotfix | Yang, Hongyun (H.) | 【Phase V】【U611】【Diagnostic】Chime喇叭连接时互短，现象错误 | Diagnostic
FPHASEVCDC-9490 | Resolved | B | Ford_Phase5_U611_DCV2 | Ford_Phase5_U611_DCV1_Hotfix | Hu, Yuxuan (Y.) | 【PhaseV】【U611】【diag】DTC C10000关联信号0x366、0x365 | Diagnostic
FPHASEVCDC-9209 | Resolved | B | Ford_Phase5_U611_DCV1.1 | Ford_Phase5_U611_DCV1_Hotfix | Shi, Lei (L.) | 【PhaseV】【U611】【B】【DLNA】【5/5】图片播放触发副驾有人速度≥5kmh，图片直接退出与安全行车策略不符 | DLNA
FPHASEVCDC-9208 | Resolved | B | Ford_Phase5_U611_DCV1.1 | Ford_Phase5_U611_DCV1_Hotfix | Shi, Lei (L.) | 【PhaseV】【U611】【B】【DLNA】【5/5】视频投屏模拟副驾有人速度≥5kmh，视频需要自动切换到副驾非退出 | DLNA
FPHASEVCDC-9207 | Resolved | B | Ford_Phase5_U611_DCV1.1 | Ford_Phase5_U611_DCV1_Hotfix | Shi, Lei (L.) | 【PhaseV】【U611】【B】【DLNA】【5/5】暂停视频选择倍速后，视频播放进度条与播放时长静止不动 | DLNA
FPHASEVCDC-9206 | New | B |  | Ford_Phase5_U611_DCV1_Hotfix | Shi, Lei (L.) | 【PhaseV】【U611】【B】【360】【5/5】延迟开启R档切D档后前视角及360offset按钮点击无反应 | AI-360View
FPHASEVCDC-9205 | New | B |  | Ford_Phase5_U611_DCV1_Hotfix | Shi, Lei (L.) | 【PhaseV】【U611】【B】【360】【5/5】延迟开启R档切N档视角按钮应保持后视 | AI-360View
FPHASEVCDC-9181 | Invalid | B |  | Ford_Phase5_U611_DCV1_Hotfix | Qiu, Zihao (Z.) | 【Phase V】【U611】【B】【车辆设置】【5/5】行车电脑界面点击没反应 | AI-Setting
FPHASEVCDC-9165 | New | B |  | Ford_Phase5_U611_DCV1_Hotfix | Qiu, Zihao (Z.) | 【Phase V】【U611】【B】【背光】【5/5】ICP上电不亮 | AI-Setting
FPHASEVCDC-9144 | Invalid | B |  | Ford_Phase5_U611_DCV1_Hotfix | Qiu, Zihao (Z.) | 【Phase V】【U611】【B】【Setting】【10/10】林肯之道全部恢复出厂设置卡住 | AI-Setting
FPHASEVCDC-9139 | Analyzing | B |  | Ford_Phase5_U611_DCV1_Hotfix | Hou, Sizhe (S.) | 【Phase V】【U611】【B】【BT Phone】【5/5】刷机后，未连接蓝牙设备时，蓝牙电话卡片显示未知设备 | Bluetooth Phone
FPHASEVCDC-9137 | Invalid | B |  | Ford_Phase5_U611_DCV1_Hotfix | Qiu, Zihao (Z.) | 【Phase V】【U611】【B】【system setting】【5/5】修改设备名称后热点名称没有跟着改变 | AI-Setting
FPHASEVCDC-9135 | Fixing | B |  | Ford_Phase5_U611_DCV1_Hotfix | Qiu, Zihao (Z.) | 【Phase V】【U611】【B】【system setting】【5/5】移除已连接的热点设备不在黑名单里 | AI-Setting
FPHASEVCDC-9133 | Analyzing | B |  | Ford_Phase5_U611_DCV1_Hotfix | Qiu, Zihao (Z.) | 【Phase V】【U611】【B】【system setting】【5/5】热点修改密码无法保存 | AI-Setting
FPHASEVCDC-9125 | Resolved | B | Ford_Phase5_U611_DCV1.1 | Ford_Phase5_U611_DCV1_Hotfix | Shi, Lei (L.) | 【PhaseV】【U611】【B】【power】【5/5】触发Loadshed未覆盖全屏功能，分屏副驾侧可以使用 | Power

## DCV1 buglist (hidden)
关键字 | 状态 | 严重度 | 修复的版本 | 发现版本 | 报告人 | 概要 | 模块
FPHASEVCDC-9687 | New | B |  | Ford_Phase5_U611_DCV1 | Hu, Yuxuan (Y.) | 【Phase V】【U611】【Diagnostic】Start状态保持15s以上，0xF00A64无法触发 | Diagnostic
FPHASEVCDC-9686 | Resolved | B | Ford_Phase5_U611_DCV1 | Ford_Phase5_U611_DCV1 | Hu, Yuxuan (Y.) | 【Phase V】【U611】【Diagnostic】ECG外设不连接0xE40092 DTC无法报出 | Diagnostic
FPHASEVCDC-9685 | New | B |  | Ford_Phase5_U611_DCV1 | Hu, Yuxuan (Y.) | 【Phase V】【U611】【Diagnostic】0xE01B04 DE05中ESE profile的值设置为>EE02 Byte 1的值时，DTC无法报出 | Diagnostic
FPHASEVCDC-9684 | New | B |  | Ford_Phase5_U611_DCV1 | Hu, Yuxuan (Y.) | 【Phase V】【U611】【Diagnostic】Display2、3相关DTC0x969111、0x969112、0x969187、0x96A311、0x96A312、0x96A313、0x96A387不报 | Diagnostic
FPHASEVCDC-9681 | Resolved | B | Ford_Phase5_U611_DCV1 | Ford_Phase5_U611_DCV1 | Hu, Yuxuan (Y.) | 【Phase V】【U611】【Diagnostic】Display 0x908E87 Missing Message不报DTC | Diagnostic
FPHASEVCDC-9680 | New | B |  | Ford_Phase5_U611_DCV1 | Hu, Yuxuan (Y.) | 【Phase V】【U611】【Diagnostic】副驾麦克Backup Microphone0x917A15开路不报，自检也不报 | Diagnostic
FPHASEVCDC-9677 | New | B |  | Ford_Phase5_U611_DCV1 | Hu, Yuxuan (Y.) | 【Phase V】【U611】【Diagnostic】仪表屏短电，同时报出display 0x96A312 display3 0x908E12 | Diagnostic
FPHASEVCDC-9670 | New | B |  | Ford_Phase5_U611_DCV1 | Hu, Yuxuan (Y.) | 【Phase V】【U611】【Diagnostic】31 01 FEFE执行后DTC F00092未报出 | Diagnostic
FPHASEVCDC-9669 | New | B |  | Ford_Phase5_U611_DCV1 | Hu, Yuxuan (Y.) | 【Phase V】【U611】【Diagnostic】31 01 FB00在运行后数据未被清除 | Diagnostic
FPHASEVCDC-9664 | New | B |  | Ford_Phase5_U611_DCV1 | Hu, Yuxuan (Y.) | 【Phase V】【U611】【Diagnostic】31 01 FEFD在运行后未产生DTC F00094 | Diagnostic
FPHASEVCDC-9661 | New | B |  | Ford_Phase5_U611_DCV1 | Hu, Yuxuan (Y.) | 【Phase V】【U611】【Diagnostic】31 01 6035在运行后未产生DTC F00092 | Diagnostic
FPHASEVCDC-9652 | New | B |  | Ford_Phase5_U611_DCV1 | Hu, Yuxuan (Y.) | 【Phase V】【U611】【Diagnostic】31 01 6035在转速为1时仍能回正响应 | Diagnostic
FPHASEVCDC-9635 | New | B |  | Ford_Phase5_U611_DCV1 | Hu, Yuxuan (Y.) | 【Phase V】【U611】【Diagnostic】31 6021与6009例程的声音反馈一致 | Diagnostic
FPHASEVCDC-9609 | New | B |  | Ford_Phase5_U611_DCV1 | Hu, Yuxuan (Y.) | 【Phase V】【U611】【Diagnostic】routine 601C ESE未被激活时可以被执行 | Diagnostic
FPHASEVCDC-9608 | New | B |  | Ford_Phase5_U611_DCV1 | Hu, Yuxuan (Y.) | 【Phase V】【U611】【Diagnostic】routine 601C在转速为1时可以被执行 | Diagnostic
FPHASEVCDC-9607 | New | B |  | Ford_Phase5_U611_DCV1 | Hu, Yuxuan (Y.) | 【Phase V】【U611】【Diagnostic】routine 601C无声音输出 | Diagnostic
FPHASEVCDC-9605 | New | B |  | Ford_Phase5_U611_DCV1 | Hu, Yuxuan (Y.) | 【Phase V】【U611】【Diagnostic】routine 601B在转速为1时可以被执行 | Diagnostic
FPHASEVCDC-9604 | New | B |  | Ford_Phase5_U611_DCV1 | Hu, Yuxuan (Y.) | 【Phase V】【U611】【Diagnostic】routine 601B无声音输出 | Diagnostic
FPHASEVCDC-9600 | New | B |  | Ford_Phase5_U611_DCV1 | Hu, Yuxuan (Y.) | 【Phase V】【U611】【Diagnostic】routine 2047执行时车速达到2以上，声音未被中止 | Diagnostic
FPHASEVCDC-9596 | New | B |  | Ford_Phase5_U611_DCV1 | Hu, Yuxuan (Y.) | 【Phase V】【U611】【Diagnostic】routine 2047执行时切换到非run状态，声音未被中止 | Diagnostic
FPHASEVCDC-9588 | New | B |  | Ford_Phase5_U611_DCV1 | Hu, Yuxuan (Y.) | 【Phase V】【U611】【Diagnostic】600A执行时，仪表屏不闪，且中控屏未铺满整个屏幕 | Diagnostic
FPHASEVCDC-9583 | New | B |  | Ford_Phase5_U611_DCV1 | Hu, Yuxuan (Y.) | 【Phase V】【U611】【Diagnostic】6009执行时无图像输出 | Diagnostic
FPHASEVCDC-9580 | New | B |  | Ford_Phase5_U611_DCV1 | Hu, Yuxuan (Y.) | 【Phase V】【U611】【Diagnostic】6009执行时电压降为9V以下，声音未中止 | Diagnostic
FPHASEVCDC-9578 | New | B |  | Ford_Phase5_U611_DCV1 | Hu, Yuxuan (Y.) | 【Phase V】【U611】【Diagnostic】6009执行时切换电源状态到OFF，历程，声音未中止 | Diagnostic
FPHASEVCDC-9574 | New | B |  | Ford_Phase5_U611_DCV1 | Hu, Yuxuan (Y.) | 【Phase V】【U611】【Diagnostic】FD03无法读出音量 | Diagnostic
FPHASEVCDC-9572 | New | B |  | Ford_Phase5_U611_DCV1 | Hu, Yuxuan (Y.) | 【Phase V】【U611】【Diagnostic】routine 6009无法用31 02中断 | Diagnostic
FPHASEVCDC-9569 | New | B |  | Ford_Phase5_U611_DCV1 | Hu, Yuxuan (Y.) | 【Phase V】【U611】【Diagnostic】DID 630F无法正确读出0x40A发出的VIN码 | Diagnostic
FPHASEVCDC-9567 | New | B |  | Ford_Phase5_U611_DCV1 | Hu, Yuxuan (Y.) | 【Phase V】【U611】【Diagnostic】Routine 2047的声音类型（byte1）12/13/14/15/17/1E/2A/2B/40~6B无声 | Diagnostic
FPHASEVCDC-9128 | Resolved | B | Ford_Phase5_U611_DCV1.1 | Ford_Phase5_U611_DCV1 | Shi, Lei (L.) | 【PhaseV】【U611】【B】【power】【5/5】非独自模式下触发LoadshedPhone Mode popupLoss of CAN Signal未退出当前模式进入独自模式 | Power
FPHASEVCDC-9120 | New | B |  | Ford_Phase5_U611_DCV1 | Wu, Zhen (Z.) | 【Phase V】【U611】【B】【空调】【5/5】打开空调，风速为0时，应显示为“off”，目前显示“0”,与ui不符 | 空调
FPHASEVCDC-9101 | New | A |  | Ford_Phase5_U611_DCV1 | Sheng, Weiwei (W.) | Phase5：【偶现】反复诊断复位 U611 DCV1 -> 黑屏 | System
FPHASEVCDC-9098 | New | B |  | Ford_Phase5_U611_DCV1 | Shi, Lei (L.) | 【PhaseV】【U611】【B】【360】【5/5】背光小于night6或day3进入倒车没有自动上调背光值 | AI-360View
FPHASEVCDC-9097 | New | B |  | Ford_Phase5_U611_DCV1 | Shi, Lei (L.) | 【PhaseV】【U611】【B】【360】【5/5】延迟开启挂R档点击放大图像，切D档图像保持没有切换到前视，360图像无显示 | AI-360View
FPHASEVCDC-9096 | New | B |  | Ford_Phase5_U611_DCV1 | Shi, Lei (L.) | 【PhaseV】【U611】【B】【360】【5/5】断开车机摄像头再次连接360offset按钮不显示 | AI-360View
FPHASEVCDC-9095 | New | B |  | Ford_Phase5_U611_DCV1 | Shi, Lei (L.) | 【PhaseV】【U611】【B】【360】【5/5】倒车状态下重启车机后没有进入倒车界面 | AI-360View
FPHASEVCDC-9090 | Resolved | B | Ford_Phase5_U611_DCV1_Hotfix | Ford_Phase5_U611_DCV1 | Hou, Sizhe (S.) | 【Phase V】【U611】【B】【工程模式】【偶现】上下滑动列表，CDC Serial Number序列消失 | Engineer Mode
FPHASEVCDC-9053 | New | B | Ford_Phase5_U611_DCV1.1 | Ford_Phase5_U611_DCV1 | Shi, Lei (L.) | 【PhaseV】【U611】【B】【DLNA】【5/5】副驾有人速度≥5kmh投屏在副驾，切主屏可以播放无任何提示 | DLNA
FPHASEVCDC-9045 | New | B |  | Ford_Phase5_U611_DCV1 | Shi, Lei (L.) | 【PhaseV】【U611】【B】【DLNA】【5/5】视频、图片触发安全行驶提示位置与UI不一致 | DLNA
FPHASEVCDC-9044 | New | B |  | Ford_Phase5_U611_DCV1 | Shi, Lei (L.) | 【PhaseV】【U611】【B】【DLNA】【5/5】视频、图片触发安全行车与UI显示内容不一致 | DLNA
FPHASEVCDC-9029 | New | B |  | Ford_Phase5_U611_DCV1 | Hou, Sizhe (S.) | 【Phase V】【U611】【B】【百度应用】【5/5】在线视频，在视频播放页面右侧上下滑动亮度，亮度无法改变 | HMI
FPHASEVCDC-9027 | New | B |  | Ford_Phase5_U611_DCV1 | Hou, Sizhe (S.) | 【Phase V】【U611】【B】【百度应用】【5/5】爱奇艺，播放在线视频，打开倍速浮层，在倍速页面点击左上角“X”无法关闭页面 | HMI
FPHASEVCDC-8997 | New | B |  | Ford_Phase5_U611_DCV1 | Hou, Sizhe (S.) | 【Phase V】【U611】【B】【车辆设置】【5/5】快捷控制，氛围灯无法打开 | AI-Setting
FPHASEVCDC-8987 | New | B |  | Ford_Phase5_U611_DCV1 | Hou, Sizhe (S.) | 【Phase V】【U611】【B】【车辆控制】【5/5】驾驶辅助中的自动启停按钮无法关闭 | AI-Setting
FPHASEVCDC-8982 | Resolved | B | Ford_Phase5_U611_DCV1.1 | Ford_Phase5_U611_DCV1 | Hou, Sizhe (S.) | 【Phase V】【U611】【B】【车辆控制】【5/5】快捷控制，显示未配置显示的功能的搜索结果 | AI-Setting
FPHASEVCDC-8975 | New | B |  | Ford_Phase5_U611_DCV1 | Hou, Sizhe (S.) | 【Phase V】【U611】【B】【RSA】【5/5】语音指令'我的车有故障了'无法打开道路救援 | 道路救援
FPHASEVCDC-8947 | Resolved | B | Ford_Phase5_U611_DCV1.1 | Ford_Phase5_U611_DCV1 | Shi, Lei (L.) | 【PhaseV】【U611】【B】【DLNA】【5/5】模拟副驾有人速度≥5kmh，投屏不自动跳转到副驾也无提示 | DLNA
FPHASEVCDC-8942 | New | B |  | Ford_Phase5_U611_DCV1 | Shi, Lei (L.) | 【PhaseV】【U611】【B】【DLNA】【5/5】分屏下投射图片到主驾和副驾只显示一半 | DLNA
FPHASEVCDC-8941 | Invalid | B |  | Ford_Phase5_U611_DCV1 | Hou, Sizhe (S.) | 【Phase V】【U611】【B】【工程模式】【5/5】惯性导航日志无法通过U盘拷贝 | Engineer Mode
FPHASEVCDC-8940 | New | B |  | Ford_Phase5_U611_DCV1 | Shi, Lei (L.) | 【PhaseV】【U611】【B】【DLNA】【5/5】图片占位未按照要求对齐 | DLNA
FPHASEVCDC-8935 | Invalid | B |  | Ford_Phase5_U611_DCV1 | Hou, Sizhe (S.) | 【Phase V】【U611】【B】【工程模式】【偶现】工程模式,CDC Part Numbers上拉列表，列表回弹 | Engineer Mode
FPHASEVCDC-8933 | New | B |  | Ford_Phase5_U611_DCV1 | Hou, Sizhe (S.) | 【Phase V】【U611】【B】【工程模式】工程模式里的DSP Diagnostic页面中所有序列后面显示null | Engineer Mode
FPHASEVCDC-8932 | New | B |  | Ford_Phase5_U611_DCV1 | Hou, Sizhe (S.) | 【Phase V】 【U611】 【B】【工程模式】 【5/5】I2C over LVDS Diagnostics中没有IVI和中控屏幕版本信息数据 | Engineer Mode
FPHASEVCDC-8931 | New | B |  | Ford_Phase5_U611_DCV1 | Shi, Lei (L.) | 【Phase V】【U611】【B】【DLNA】【5/5】带专辑图片音乐投屏后只显示车机默认专辑图片 | DLNA
FPHASEVCDC-8930 | Resolved | B | Ford_Phase5_U611_DCV1_Hotfix | Ford_Phase5_U611_DCV1 | Hou, Sizhe (S.) | 【Phase V】 【U611】 【B】【工程模式】 【5/5】CDC Part Numbers中Software Versions的OS Version Number的数值与OS Version Number重叠 | Engineer Mode
FPHASEVCDC-8929 | New | B |  | Ford_Phase5_U611_DCV1 | Hou, Sizhe (S.) | 【Phase V】 【U611】 【B】【工程模式】 【5/5】CDC Part Numbers中部分序列没有数值 | Engineer Mode
FPHASEVCDC-8926 | Closed | B | Ford_Phase5_U611_DCV1 | Ford_Phase5_U611_DCV1 | Wu, Zhen (Z.) | 【Phase V】【U611】【B】【BT phone】【5/5】蓝牙通话，通话记录显示时间混乱 | Bluetooth Phone
FPHASEVCDC-8920 | New | B |  | Ford_Phase5_U611_DCV1 | Xu, Ping (P.) | 【PhaseV】【U611】【B】【BT phone】苹果手机连接蓝牙，电话呼入未接来电，不显示数量 | Bluetooth Phone
FPHASEVCDC-8919 | Invalid | B |  | Ford_Phase5_U611_DCV1 | Wu, Zhen (Z.) | 【Phase V】【U611】【B】【BT setting】【5/5】连接副驾蓝牙耳机后，选择速率后，列表不会显示对应的速率 | Bluetooth Setting
FPHASEVCDC-8917 | New | B |  | Ford_Phase5_U611_DCV1 | Shi, Lei (L.) | 【Phase V】【U611】【B】【DLNA】【5/5】分屏播放时切全屏模式，DLNA未退出依然在后台播放 | DLNA
FPHASEVCDC-8916 | New | B |  | Ford_Phase5_U611_DCV1 | Shi, Lei (L.) | 【Phase V】【U611】【B】【DLNA】【5/5】分屏模式下退出再次投屏没有记忆上次退出时的位置 | DLNA
FPHASEVCDC-8889 | Resolved | B | Ford_Phase5_U611_DCV1.1 | Ford_Phase5_U611_DCV1 | Qiu, Zihao (Z.) | 【Phase V】【U611】【B】【HMI】【5/5】最近应用缩略图内容显示为空 | HMI
FPHASEVCDC-8871 | Resolved | B | Ford_Phase5_U611_DCV1.1 | Ford_Phase5_U611_DCV1 | Hou, Sizhe (S.) | 【Phase V】 【U611】 【B】【HMI】 【5/5】下拉状态栏，点击尾门按键，亮度补偿发生变化 | HMI
FPHASEVCDC-8867 | Analyzing | B |  | Ford_Phase5_U611_DCV1 | Hou, Sizhe (S.) | 【Phase V】 【U611】 【B】【System Setting】 【5/5】系统设置，点击或长按标题无焦点态和按下态 | AI-Setting
FPHASEVCDC-8854 | Analyzing | B |  | Ford_Phase5_U611_DCV1 | Xu, Ping (P.) | 【Phase V】【U611】【B】【BT settings】【5/5】蓝牙名称修改为20个字符，点击配对，手机端显示仍为之前名称 | Bluetooth Setting
FPHASEVCDC-8849 | Resolved | B | Ford_Phase5_U611_DCV1.1 | Ford_Phase5_U611_DCV1 | Wu, Zhen (Z.) | 【Phase V】【U611】【B】【BT music】【5/5】蓝牙音乐播放时，来电结束后，音乐没有回复播放 | Bluetooth Music
FPHASEVCDC-8845 | Closed | B | Ford_Phase5_U611_DCV1_Hotfix | Ford_Phase5_U611_DCV1 | Wu, Zhen (Z.) | 【Phase V】【U611】【B】【BT music】【5/5】蓝牙音乐暂停时，语音继续播放无效果 | Bluetooth Music
FPHASEVCDC-8843 | New | A |  | Ford_Phase5_U611_DCV1 | Shi, Lei (L.) | 【Phase V】【U611】【A】【DLNA 】【5/5】连接车辆热点模式，投屏打开DLNA界面后不播放，需先连接手机热点模式投屏后，再连接车辆热点模式 | DLNA
FPHASEVCDC-8841 | New | B |  | Ford_Phase5_U611_DCV1 | Hou, Sizhe (S.) | 【Phase V】 【U611】 【B】【HMI】 【5/5】系统设置，声音设置上下滑动，滑动条置灰显示 | HMI
FPHASEVCDC-8838 | Analyzing | B |  | Ford_Phase5_U611_DCV1 | Wu, Zhen (Z.) | 【Phase V】【U611】【B】【BT music】【5/5】分屏模式下，主驾播放蓝牙音乐，副驾播放随心看在线视频，主驾蓝牙音乐暂停，视频声音由车机端传出，耳机端没有任何声音 | Bluetooth Music
FPHASEVCDC-8830 | Resolved | B | Ford_Phase5_U611_DCV1.1 | Ford_Phase5_U611_DCV1 | Qiu, Zihao (Z.) | 【Phase V】【U611】【B】【USB音乐】【5/5】U盘拔出后没有toast提示 | USB Music
FPHASEVCDC-8815 | Resolved | B | Ford_Phase5_U611_DCV1.1 | Ford_Phase5_U611_DCV1 | Shi, Lei (L.) | 【Phase V】【U611】【B】【DLNA】【5/5】修改车辆网络密码未成功，会提示保存成功 | DLNA
FPHASEVCDC-8814 | Resolved | B | Ford_Phase5_U611_DCV1.1 | Ford_Phase5_U611_DCV1 | Shi, Lei (L.) | 【Phase V】【U611】【B】【DLNA】【5/5】开启手机热点模式选任意热点密码不应该能输入汉字 | DLNA
FPHASEVCDC-8808 | New | A |  | Ford_Phase5_U611_DCV1 | Hou, Sizhe (S.) | 【Phase V】【U611】【A】【工程模式】【5/5】供应商工厂模式中恢复出厂后，屏幕亮不起来，电流一直处于4.45A左右 | Engineer Mode
FPHASEVCDC-8800 | Resolved | B | Ford_Phase5_U611_DCV1.1 | Ford_Phase5_U611_DCV1 | Wu, Zhen (Z.) | 【Phase V】【U611】【B】【BT music】【5/5】播放蓝牙音乐，首页widget随心听卡片进度条，按钮，图片，名称等都不会动 | Bluetooth Music
FPHASEVCDC-8793 | Resolved | B | Ford_Phase5_U611_DCV1.1 | Ford_Phase5_U611_DCV1 | Hou, Sizhe (S.) | 【Phase V】 【U611】 【B】【HMI】 【5/5】下拉状态栏，点击主驾精简屏幕，进入独立模式，主驾精简屏幕只显示一半 | HMI
FPHASEVCDC-8763 | Resolved | B | Ford_Phase5_U611_DCV1.1 | Ford_Phase5_U611_DCV1 | Wu, Zhen (Z.) | 【Phase V】【U611】【B】【BT】【5/5】儿童座椅删除后，无提示且顶部栏儿的童座椅图标还在 | Child Restraint System
FPHASEVCDC-8743 | Closed | B | Ford_Phase5_U611_DCV1_Hotfix | Ford_Phase5_U611_DCV1 | Hou, Sizhe (S.) | 【Phase V】 【U611】 【B】【HMI】 【5/5】分屏模式下，副驾系统设置导航栏文字显示不全 | HMI
FPHASEVCDC-8733 | Resolved | B | Ford_Phase5_U625_DCV1.1 | Ford_Phase5_U611_DCV1 | Wu, Zhen (Z.) | 【Phase V】【U611】【B】【空调】【5/5】风量和温度控制栏超过12s未退出 | 空调
FPHASEVCDC-8730 | Resolved | B | Ford_Phase5_U611_DCV1.1 | Ford_Phase5_U611_DCV1 | Shi, Lei (L.) | 【PhaseV】【U611】【B】【power】【5/5】EP模式下10s reset后未进入EP | Power
FPHASEVCDC-8723 | Analyzing | B |  | Ford_Phase5_U611_DCV1 | Hou, Sizhe (S.) | 【Phase V】 【U611】 【B】【System setting】 【5/5】车载热点，热点设置加载中，kill掉setting进程，车载热点开关一直处于加载中 | AI-Setting
FPHASEVCDC-8722 | Resolved | B | Ford_Phase5_U611_DCV1.1 | Ford_Phase5_U611_DCV1 | Hou, Sizhe (S.) | 【Phase V】 【U611】 【B】【System setting】 【5/5】车载热点，热点设置无法打开 | AI-Setting
FPHASEVCDC-8712 | Closed | B | Ford_Phase5_U625_DCV1 | Ford_Phase5_U611_DCV1 | Wu, Zhen (Z.) | 【Phase V】【U611】【B】【空调】【5/5】车机顶部栏无空调开关的按钮 | 空调
FPHASEVCDC-8708 | New | B |  | Ford_Phase5_U611_DCV1 | Shi, Lei (L.) | 【PhaseV】【U611】【B】【Audio】【5/5】console switch中Volume按键调节音量，车机音量设置不同步响应变化 | AI-Audio
FPHASEVCDC-8705 | New | B |  | Ford_Phase5_U611_DCV1 | Shi, Lei (L.) | 【PhaseV】【U611】【B】【Audio】【5/5】退出运输模式后，音量显示混乱不一致 | AI-Audio
FPHASEVCDC-8689 | New | A |  | Ford_Phase5_U611_DCV1 | Wu, Zhen (Z.) | 【Phase V】【U611】【A】【audio】【5/5】刷完ecd文件的配置，车机声音很小，调声音无效果 | AI-Audio
FPHASEVCDC-8679 | New | B |  | Ford_Phase5_U611_DCV1 | Wu, Zhen (Z.) | 【Phase V】【U611】【B】【USB video】【1/10】USB视频，MPG和WMV格式的视频不支持播放 | USB Video
FPHASEVCDC-8661 | New | B |  | Ford_Phase5_U611_DCV1 | Wu, Zhen (Z.) | 【Phase V】【U611】【B】【USB video】【1/10】USB视频，文件加载有时会多加载出视频 | USB Video
FPHASEVCDC-8658 | Analyzing | B |  | Ford_Phase5_U611_DCV1 | Wu, Zhen (Z.) | 【Phase V】【U611】【B】【USB video】【5/5】USB视频，点击有问题视频，会一直加载中 | USB Video
FPHASEVCDC-8653 | Analyzing | B |  | Ford_Phase5_U611_DCV1 | Wu, Zhen (Z.) | 【Phase V】【U611】【B】【USB video】【5/5】USB视频，视频播放两秒内点击倍速由1.0倍切换别的视频会重新播放 | USB Video
FPHASEVCDC-8647 | Analyzing | B |  | Ford_Phase5_U611_DCV1 | Wu, Zhen (Z.) | 【Phase V】【U611】【B】【USB video】【5/5】USB视频，手指滑动快进退，快进退时间没有限制，快进到视频结束实际时间未结束 | USB Video
FPHASEVCDC-8641 | New | B |  | Ford_Phase5_U611_DCV1 | Hou, Sizhe (S.) | 【Phase V】 【U611】 【B】【System setting】 【5/5】系统设置中，林肯之道互联复位中点击全部复位，复位结束后没有任何提示 | AI-Setting
FPHASEVCDC-8640 | Resolved | B | Ford_Phase5_U611_DCV1_Hotfix | Ford_Phase5_U611_DCV1 | Hou, Sizhe (S.) | 【Phase V】 【U611】 【B】【System setting】 【5/5】系统设置中，林肯之道互联复位中点击全部复位，没有重置充电设置的第三个提示框 | AI-Setting
FPHASEVCDC-8626 | Closed | B | Ford_Phase5_U611_DCV1_Hotfix | Ford_Phase5_U611_DCV1 | Wu, Zhen (Z.) | 【Phase V】【U611】【B】【USB video】【5/5】USB视频，车速大于5后，出现分屏，视频退出 | USB Video
FPHASEVCDC-8621 | Closed | B | Ford_Phase5_U611_DCV1_Hotfix | Ford_Phase5_U611_DCV1 | Wu, Zhen (Z.) | 【Phase V】【U611】【B】【USB video】【5/5】USB视频，快进退，增量有问题 | USB Video
FPHASEVCDC-8617 | New | B |  | Ford_Phase5_U611_DCV1 | Hou, Sizhe (S.) | 【Phase V】 【U611】 【B】【System setting】 【5/5】打开免唤醒命令词，30s内可免唤醒连续无法进行语音交互 | AI-Setting
FPHASEVCDC-8614 | Closed | B | Ford_Phase5_U611_DCV1_Hotfix | Ford_Phase5_U611_DCV1 | Wu, Zhen (Z.) | 【Phase V】【U611】【B】【USB music】【5/5】USB音乐，快进退，增量有问题 | USB Music
FPHASEVCDC-8609 | New | B |  | Ford_Phase5_U611_DCV1 | Wu, Zhen (Z.) | 【Phase V】【U611】【B】【USB music】【once】USB音乐，USB音乐页面，后台蓝牙音乐突然播放 | USB Music
FPHASEVCDC-8604 | New | B |  | Ford_Phase5_U611_DCV1 | Wu, Zhen (Z.) | 【Phase V】【U611】【B】【USB music】【5/5】USB音乐，拖动进度条有异常 | USB Music
FPHASEVCDC-8602 | Resolved | B | Ford_Phase5_U611_DCV1.1 | Ford_Phase5_U611_DCV1 | Wu, Zhen (Z.) | 【Phase V】【U611】【B】【USB music】【5/5】USB音乐，widget不会变动 | USB Music
FPHASEVCDC-8597 | Analyzing | B |  | Ford_Phase5_U611_DCV1 | Wu, Zhen (Z.) | 【Phase V】【U611】【B】【USB music】【5/5】USB音乐，重启车机不会记忆播放 | USB Music
FPHASEVCDC-8594 | Invalid | B |  | Ford_Phase5_U611_DCV1 | Wu, Zhen (Z.) | 【Phase V】【U611】【B】【USB music】【5/5】USB音乐，十级目录下歌曲无法显示 | USB Music
FPHASEVCDC-8584 | Analyzing | B |  | Ford_Phase5_U611_DCV1 | Wu, Zhen (Z.) | 【Phase V】【U611】【B】【USB music】【5/5】USB音乐，播放ALAC格式的歌曲无法播放 | USB Music
FPHASEVCDC-8583 | Analyzing | B |  | Ford_Phase5_U611_DCV1 | Wu, Zhen (Z.) | 【Phase V】【U611】【B】【USB music】【5/5】USB音乐，播放APE格式的歌曲无法播放 | USB Music
FPHASEVCDC-8581 | Resolved | B | Ford_Phase5_U611_DCV1.1 | Ford_Phase5_U611_DCV1 | Wu, Zhen (Z.) | 【Phase V】【U611】【B】【USB music】【5/5】USB音乐，播放损坏视频，不会在第五首之后停止 | USB Music
FPHASEVCDC-8580 | Resolved | B | Ford_Phase5_U611_DCV1.1 | Ford_Phase5_U611_DCV1 | Wu, Zhen (Z.) | 【Phase V】【U611】【B】【USB music】【5/5】USB音乐，插入HFS格式的U盘播放歌曲会闪退 | USB Music
FPHASEVCDC-8579 | Resolved | B | Ford_Phase5_U611_DCV1.1 | Ford_Phase5_U611_DCV1 | Wu, Zhen (Z.) | 【Phase V】【U611】【B】【USB music】【5/5】USB音乐，播放无效歌曲，会闪退 | USB Music
FPHASEVCDC-8569 | Invalid | B |  | Ford_Phase5_U611_DCV1 | Wu, Zhen (Z.) | 【Phase V】【U611】【B】【USB music】【5/5】USB音乐，播放中音，能够输出声音 | USB Music
FPHASEVCDC-8568 | Analyzing | B |  | Ford_Phase5_U611_DCV1 | Wu, Zhen (Z.) | 【Phase V】【U611】【B】【USB music】【5/5】USB音乐，播放中音，能够输出声音 | USB Video
FPHASEVCDC-8567 | Invalid | B |  | Ford_Phase5_U611_DCV1 | Wu, Zhen (Z.) | 【Phase V】【U611】【B】【USB music】【5/5】USB音乐，播放中音，能够输出声音 | USB Video
FPHASEVCDC-8544 | Resolved | A | Ford_Phase5_U611_DCV1.1 | Ford_Phase5_U611_DCV1 | Shi, Lei (L.) | 【PhaseV】【U611】【A】【audio】【5/5】播放音乐中触发开关机动画声音突然变大，动画结束后音频无声播放 | DLNA
FPHASEVCDC-8515 | New | B |  | Ford_Phase5_U611_DCV1 | Shi, Lei (L.) | 【PhaseV】【U611】【B】【power】【5/5】Ignition_Status=8 Start开机后车机非静音状态 | Power
FPHASEVCDC-8506 | New | B |  | Ford_Phase5_U611_DCV1 | Shi, Lei (L.) | 【PhaseV】【U611】【B】【power】【5/5】开机过程中会闪现白色线条状三角形 | Power
FPHASEVCDC-8480 | Resolved | B | Ford_Phase5_U611_DCV1.1 | Ford_Phase5_U611_DCV1 | Wu, Zhen (Z.) | 【Phase V】【U611】【B】【USB music】【ONCE】USB音乐，首页widget固定不动 | USB Music
FPHASEVCDC-8479 | Resolved | B | Ford_Phase5_U611_DCV1.1 | Ford_Phase5_U611_DCV1 | Wu, Zhen (Z.) | 【Phase V】【U611】【B】【USB Video】【5/5】USB视频,拖动进度条，蓝牙电话后，进度条时间显示回一直不下去 | USB Video
FPHASEVCDC-8465 | Analyzing | A |  | Ford_Phase5_U611_DCV1 | Shi, Lei (L.) | 【PhaseV】【U611】【A】【360】【5/5】硬按键按动360 camera按键无效 | AI-360View
FPHASEVCDC-8459 | Resolved | B | Ford_Phase5_U611_DCV1.1 | Ford_Phase5_U611_DCV1 | Shi, Lei (L.) | 【PhaseV】【U611】【B】【power】【5/5】Transport Mode发送副驾有人后可通过副驾侧正常使用 | Power
Qiu, Zihao (Z.) 通过Jira 8.20.2#820002-sha1:829506d43599c593fc392b62940ca89c909d97fb 生成于 Wed Sep 14 09:26:46 CST 2022。

## DCV1 chime问题 (hidden)
Issue key | Issue Type | Priority | Custom field (严重度) | Assignee | Summary | Description | Reporter | Status | Created | Updated | Custom field (模块) | Custom field (发现版本) | Custom field (目标版本) | Fix Version/s | 所属区域
FPHASEVCDC-9042 | Defect | Normal | B | ZCAO5 | 【U611】【Chime】 IGN off ->On 且FMVSS Period 完成开始计时30s,车速从5到0，连续系上到解开安全带4次，编程仍能成功 | CaseID: Sample:A Precondition: -Cluster at RUN state Connected devices: -EAST DC power 1.KL30=13.5v 2.0x3B2.Ignition_Status=0x4 步骤： 1. DE0D Belt_Minder_Chime_Operator_Cfg=enable，DE0D R1C1_Belt_Minder_Chime_Cfg=Enable R1C5_Belt_Minder_Chime_Cfg=Enable 2. DE0D RxCy_Seatbelt_cfg=1/3 3. 0x4C FirstRowBuckleDriver=2 4. 0x3B2.Ignition_Status=0x1 5. 0x3B2.Ignition_Status=0x4 7. 等待8s，Veh_V_ActlEng =5持续5s后Veh_V_ActlEng =0 8. 0x4C FirstRowBuckleDriver 1 0x4C FirstRowBuckleDriver 2 9. 步骤8重复3次 10. 安全带指示灯闪烁结束后，Veh_V_ActlEng =8 实际结果： 10.副驾安全带编程成功，声音配置位翻转然disable 期待结果： 10. 副驾安全带编程不成功，有车速退出编程模式 Specification ref: TT_V3.3_20220812 复现概率:5/5 Test By:余群群 18895315393 | QYU8 | New | 2022-08-23 16:44 | 2022-08-23 16:44 | DI-Buzzer/Speaker | Ford_Phase5_U611_DCV1 |  |  | Software
FPHASEVCDC-9037 | Defect | Normal | B | ZCAO5 | 【U611】【Chime】安全带座椅配置为1/3.触发声音报警，Timer超时后，开关任意车门，声音未重新触发 | CaseID: Sample:A Precondition: -Cluster at RUN state Connected devices: -EAST DC power 1.KL30=13.5v 2.0x3B2.Ignition_Status=0x4 3. 导入U6xxDCV0 ECD文件：U611C SELECT.ecd 步骤： 1. 配置 DE0D RxCy_Seatbelt_cfg=1/3 2. 0x4C FirstRowBuckleDriver=2 3. 0x202 VehVActlEng_D_Qf =3 &Veh_V_ActlEng >Trigger speed ，触发声音报警 4.等待Timer 超时后， 0x202 DrStatDrv_B_Actl=1 5. 0x3B2 DrStatDrv_B_Actl=0 实际结果： 5. 声音不响，未重新触发声音报警 期待结果： 5. 重新触发声音报警 Specification ref: 复现概率:5/5 Test By:余群群 18895315393 | QYU8 | New | 2022-08-23 16:26 | 2022-08-23 16:26 | DI-Buzzer/Speaker | Ford_Phase5_U611_DCV1 |  |  | Software
FPHASEVCDC-9033 | Defect | Normal | B | GLONG2 | 【U611】【Chime】导入U611C SELECT ECD文件，拔掉四个喇叭之后，重新上电之后，0x220输出正常，但chime音不发声 | CaseID: Sample:A Precondition: -Cluster at RUN state EAST DC power 1.BAT ON 2.0x3B2.Ignition_Status=4 3.导入客户ecd文件 4.声音通道为IVI发声 (DE05 Smart DSP=3,DE05 DSO chime=2) 步骤： 1.正常连接四个喇叭， 2.触发一个声音（例如：BrkLamp_B_Rq=1 ，触发W200报警） 3.喇叭有声音，220有输出 4.拔掉四个喇叭 5.BAT=OFF, BAT=ON 6.触发一个声音，（例如：BrkLamp_B_Rq=1 ，触发W200报警） 观察内置喇叭发声次数和220节点输出 实际结果： 喇叭不发声，220节点有输出 期待结果： 喇叭应有声音出来 Specification ref: Chime Section: Recovery: 复现概率: 10/10 Test By:李沁 15295767520 | QLI37 | New | 2022-08-23 16:20 | 2022-08-23 16:21 | DI-Buzzer/Speaker | Ford_Phase5_U611_DCV1 |  |  | Software
FPHASEVCDC-9032 | Defect | Normal | B | ZCAO5 | 【U611】【Chime】RxCy_Seatbelt_cfg=1/3，触发安全带声音报警，开关门之后，声音报警时间未重新计时 | CaseID: Sample:A Precondition: -Cluster at RUN state Connected devices: -EAST DC power 1.KL30=13.5v 2.0x3B2.Ignition_Status=0x4 3. 导入U6xxDCV0 ECD文件：U611C SELECT.ecd 步骤： 1. DE0D RxCy_Seatbelt_cfg=1/3，DE0A SeatbeltMarket Cfg=FMVSS 2. 0x4C FirstRowBuckleDriver=1->2 3. 0x202 VehVActlEng_D_Qf =3 &Veh_V_ActlEng >Trigger speed 4. 0x3B2 DrStatDrv_B_Actl =1 5. 0x3B2 DrStatDrv_B_Actl =0 实际结果： 5. 声音报警未重新计时，累加计时96s 期待结果： 5. 声音报警时间重新计时，开关门之后重新触发声音报警，计时96s Specification ref: TT_V3.3_20220812 复现概率:5/5 Test By:余群群 18895315393 | QYU8 | New | 2022-08-23 16:19 | 2022-08-23 16:19 | DI-Buzzer/Speaker | Ford_Phase5_U611_DCV1 |  |  | Software
FPHASEVCDC-9031 | Defect | Normal | B | ZCAO5 | 【U611】【Chime】 ECE市场下，触发安全带未系声音报警，IGN off到ON，自检结束后，声音持续响11声 | CaseID: Sample:A Precondition: -Cluster at RUN state Connected devices: -EAST DC power 1.KL30=13.5v 2.0x3B2.Ignition_Status=0x4 3. 导入U6xxDCV0 ECD文件：U611C SELECT.ecd 步骤： 1. 配置 DE0D RxCy_Seatbelt_cfg=1/3，DE0A：SeatbeltMarket Cfg=ECE 2. 0x4C FirstRowBuckleDriver=2 3. 0x202 VehVActlEng_D_Qf =3 &Veh_V_ActlEng >Trigger speed ，触发声音报警 4.0x3B2.Ignition_Status=0x1 5. 0x3B2.Ignition_Status=0x4 实际结果： 5. IGN ON后，指示灯闪烁6s常亮2s，声音等待3s后响11声，与指示灯的行为不同步 期待结果： 5. IGN ON后，指示灯闪烁6s常亮2s，声音等待3s后响3sOFF2s Specification ref: 复现概率:5/5 Test By:余群群 18895315393 | QYU8 | New | 2022-08-23 16:16 | 2022-08-23 16:16 | DI-Buzzer/Speaker | Ford_Phase5_U611_DCV1 |  |  | Software
FPHASEVCDC-9026 | Defect | Normal | B | ZCAO5 | 【U611】【Chime】备用喇叭发声，欧洲市场下，Seatbelt_Minder_Chime发声与指示灯闪烁不同步 | CaseID: Sample:A2 Precondition: -Cluster at RUN state Connected devices: -EAST DC power 1.KL30=13.5v 2.0x3B2.Ignition_Status=0x4 3. 备用喇叭发声 步骤： 1. 配置DE0A Seatbelt Warning Market=1 2. DE0D RxCy_Seatbelt_cfg=1/3,DE0DRxCy_Belt_Minder_Chime_Cfg=1 3. 0x4C FirstRowBuckleDriver=1->2 4. 0x202 VehVActlEng_D_Qf =3 &Veh_V_ActlEng =20 实际结果： 4. 指示灯闪烁和声音不同步 期待结果： 4.，指示灯闪烁和声音应该同步 Specification ref: TT_V2.4_20220415 复现概率:5/5 Test By:李沁 15295767520 | QLI37 | New | 2022-08-23 16:01 | 2022-08-23 16:01 | DI-Buzzer/Speaker | Ford_Phase5_U611_DCV1 |  |  | Software
FPHASEVCDC-9023 | Defect | Normal | B | ZCAO5 | 【U611】【Chime】备用喇叭发声，北美市场下，Seatbelt_Minder_Chime发声频率错误 | CaseID: Sample:A2 Precondition: -Cluster at RUN state Connected devices: -EAST DC power 1.KL30=13.5v 2.0x3B2.Ignition_Status=0x4 3. 备用喇叭发声 步骤： 1. 配置DE0A Seatbelt Warning Market=0 2. DE0D RxCy_Seatbelt_cfg=1/3,DE0DRxCy_Belt_Minder_Chime_Cfg=1 3. 0x4C FirstRowBuckleDriver=1->2 4. 0x202 VehVActlEng_D_Qf =3 &Veh_V_ActlEng =20 实际结果： 发声频率错误（响一会儿中间会停一下） 期待结果： 发声频率正确（中间应不会停） Specification ref: TT_V2.4_20220415 复现概率:5/5 Test By:李沁 15295767520 | QLI37 | New | 2022-08-23 15:52 | 2022-08-23 15:52 | DI-Buzzer/Speaker | Ford_Phase5_U611_DCV1 |  |  | Software
FPHASEVCDC-8944 | Defect | Normal | B | YZHAO37 | 【U611】【Chime】IVI发声，触发时长鸣声音报警后响应时长错误_必现 | CaseID: Sample:A Precondition: -Cluster at RUN state EAST DC power 1.BAT ON 2.0x3B2.Ignition_Status=1 3. IVI发声 （Brand=lincoln，DSOchime=2，Smart DSP =3，Chime Generator=1, LifeCycMde_D_Actl=normal） 步骤： 例： 1. 0x3C3 Headlamp_On_Wrning_Cmd=1 实际结果： 1. Headlamps On Warning Chime声音响应15声后停止。 （所有长鸣声音报警后响应都为15声后停止） 期待结果： 1. Headlamps On Warning Chime声音响应35min后停止 （所有长鸣声音报警后响应时长正确） Section: Recovery: 复现概率: 5/5 Test By:李沁 15295767520 | QLI37 | New | 2022-08-20 17:19 | 2022-08-22 09:49 | DI-Buzzer/Speaker | Ford_Phase5_U611_DCV1 |  |  | Software
FPHASEVCDC-8907 | Defect | Normal | B | GLONG2 | 【U611】【Chime】触发安全带声音报警，安全带信号为0/3，等待10s，Rear_Seatbelt_Minder Chime不响 | CaseID: Sample:A Precondition: -Cluster at RUN state Connected devices: -EAST DC power 1.KL30=13.5v 2.0x3B2.Ignition_Status=0x4 3. 导入U6xxDCV0 ECD文件：U611C SELECT.ecd 3. IVI内置功放发声 步骤： 1. 配置DE0A Seatbelt Warning Market=FMVSS 2. DE0D RxCy_Seatbelt_cfg=1/3、2/4 3. 0x4C FirstRowBuckleDriver=1->2 4. 0x202 VehVActlEng_D_Qf =3 &Veh_V_ActlEng =8 5. 0x4C FirstRowBuckleDriver=0/3，等待10s 实际结果： 5. Rear_Seatbelt_Minder Chime不响，0x220 不显示Rear_Seatbelt_Minder Chime的值 期待结果： 5. Rear_Seatbelt_Minder Chime响一声，指示灯OFF Specification ref: 复现概率:5/5 Test By:余群群 18895315393 | QYU8 | New | 2022-08-19 17:22 | 2022-08-19 17:22 | DI-Buzzer/Speaker | Ford_Phase5_U611_DCV1 |  |  | Software
FPHASEVCDC-8812 | Defect | Normal | B | YZHAO37 | 【U611】【Chime】IVI发声，先触发低优先级Park_Brake_Chime_Status_Flag再触发FPA_Chime_Status_Flag，先后取消两个报警音，Park_Brake_Chime_Status_Flag仍持续峰鸣 | CaseID: Sample:A Precondition: -Cluster at RUN state Connected devices: -EAST DC power 1.KL30=13.5v 2.0x3B2.Ignition_Status=0x4 3. 内置功放配置 步骤： 1.0x3C3 Park_Brake_Chime_Rqst=1触发ark_Brake_Chime_Status_Flag 2. 0x3AA FpaChime_D_Rq=1 3. 0x3AA FpaChime_D_Rq=0 4 0x3C3 Park_Brake_Chime_Rqst=0 实际结果： 4. Park_Brake_Chime_Status_Flag仍在峰鸣无法取消，0x223中AHU_Chime_active 为0x13,0x220信号变为 10 01 00 00 FF 00 00 00 期待结果： 4. Park_Brake_Chime_Status_Flag停止峰鸣 复现概率:10/10 Test By:孟妍 15951912208 | YMENG3 | New | 2022-08-18 19:35 | 2022-08-19 10:01 | DI-Buzzer/Speaker | Ford_Phase5_U611_DCV1 |  |  | Software
FPHASEVCDC-8810 | Defect | Normal | B | YZHAO37 | 【U611】【Chime】IVI发声，先触发低优先级报警Key_In_Ignition_Chime_Status_Flag，再触发高优先级Seatbelt_Minder_Chime_Status_Flag，低优先级声音未被打断而是持续响 | CaseID: Sample:A Precondition: -Cluster at RUN state Connected devices: -EAST DC power 1.KL30=13.5v 2.0x3B2.Ignition_Status=0x4 3. 内置功放配置 步骤： 1.配置：DE0A key in ignition=1，DE0ASeatbelt Warning Market =0，RxCy__Seatbelt_Cfg=1 2. 0x3C3 KeyInIgnWarn_B_Cmd=1 3. 0x4C FirstRowBuckleDriver=1->2&0x202 Veh_V_ActlEng=8,ehVActlEng_D_Qf=3 实际结果： 3. 安全带声音未峰鸣，0x223 中AHU_Chime_active显示0x13，0x220和0x2F4信号显示 08 01 00 00 ff 00 00 00等待Key_In_Ignition_Chime_Status_Flag播完15声之后才播放安全带声音 期待结果： 3. 立即取消Key_In_Ignition_Chime_Status_Flag播放安全带声音报警 Reference doc: Chime_3.4 复现概率:10/10 Test By:孟妍 15951912208 | YMENG3 | New | 2022-08-18 19:33 | 2022-08-19 10:01 | DI-Buzzer/Speaker | Ford_Phase5_U611_DCV1 |  |  | Software
FPHASEVCDC-8767 | Defect | Normal | B | YZHAO37 | 【U611】【Chime】Smart DSP=3，DSO chime=2，时，触发DSO类型报警音，220有输出，但喇叭发声很小 | CaseID: Sample:A Precondition: -Cluster at RUN state EAST DC power 1.BAT ON 步骤： 1、BAT ON，0x3B2.Ignition_Status=4 2、导入客户U611C SELECT.ecd 3、修改配置，Smart DSP=3，DSO chime=2 4、触发DSO类型报警音 实际结果： 220有输出，但喇叭发声很小 期待结果： 220有输出，喇叭发声正常 复现概率:5/5 Test By:李沁 15295767520 | QLI37 | Resolved | 2022-08-18 15:49 | 2022-08-23 11:00 | DI-Buzzer/Speaker | Ford_Phase5_U611_DCV1 | Ford_Phase5_U611_DCV1_Hotfix |  | Software
FPHASEVCDC-8765 | Defect | Normal | B | YZHAO37 | 【U611】【Chime】导入客户U611C SELECT.ecd，未从IVI发声 | CaseID: Sample:A Precondition: -Cluster at RUN state EAST DC power 1.BAT ON 步骤： 1、BAT ON，0x3B2.Ignition_Status=4 2、导入客户U611C SELECT.ecd 3、查看配置，Smart DSP=5，DSO chime=2 4、触发报警 实际结果： 从仪表喇叭发声 期待结果： 从IVI端发声 复现概率:5/5 Test By:李沁 15295767520 | QLI37 | Resolved | 2022-08-18 15:46 | 2022-08-23 10:59 | DI-Buzzer/Speaker | Ford_Phase5_U611_DCV1 | Ford_Phase5_U611_DCV1_Hotfix |  | Software

## DCV1-Hotfix chime问题 (hidden)
Issue key | Issue Type | Priority | Custom field (严重度) | Assignee | Summary | Description | Reporter | Status | Created | Updated | Custom field (模块) | Custom field (发现版本) | Fix Version/s | Custom field (目标版本) | 所属区域
FPHASEVCDC-9169 | Defect | Normal | B | ZCAO5 | 【U611】【Chime】RxCy_Seatbelt_cfg=1/3，触发安全带声音报警，开关门之后，声音不响，指示灯熄灭 | CaseID: Sample:A Precondition: -Cluster at RUN state Connected devices: -EAST DC power 1.KL30=13.5v 2.0x3B2.Ignition_Status=0x4 3. 导入ECD文件：U611C SELECT.ecd 步骤： 1. DE0D RxCy_Seatbelt_cfg=1/3 2. 0x4C FirstRowBuckleDriver=1->2 3. 0x202 VehVActlEng_D_Qf =3 &Veh_V_ActlEng >Trigger speed 4. 0x3B2 DrStatDrv_B_Actl =1 5. 0x3B2 DrStatDrv_B_Actl =0 实际结果： 5. 指示灯熄灭，声音不响 期待结果： 5. 指示灯闪烁，声音响 Specification ref: TT_V3.0_20220511 复现概率:5/5 Test By:余群群 18895315393 | QYU8 | Resolved | 2022-08-27 14:11 | 2022-08-29 13:54 | DI-Buzzer/Speaker | Ford_Phase5_U611_DCV1_Hotfix |  | Ford_Phase5_U611_DCV1.1 | Software
FPHASEVCDC-9119 | Defect | Normal | B | ZCAO5 | 【U611】【Chime】首次上电，安全带编程模式只能编一次，下一个点火周期单个座椅无法编程 | CaseID: Sample:A Precondition: -Cluster at RUN state Connected devices: -EAST DC power 1.KL30=13.5v 2.BAT&IGN reset 步骤： 1. DE0D Belt_Minder_Chime_Operator_Cfg=enable，DE0D {R1C1_Belt_Minder_Chime_Cfg=Enable 2. DE0D RxCy_Seatbelt_cfg=1/3 3. 0x4C FirstRowBuckleDriver=2 4. 0x202 VehVActlEng_D_Qf =3 &Veh_V_ActlEng =0 5. 0x3B2.Ignition_Status=0x1 6. 0x3B2.Ignition_Status=0x4 7. 等待8s，0x4C FirstRowBuckleDriver 1 0x4C FirstRowBuckleDriver 2 8. 步骤7 重复3次 9. 0x3B2.Ignition_Status=0x1 10. 0x3B2.Ignition_Status=0x4 11. 等待8s，主驾安全带系->未系操作4次 实际结果： 11. 指示灯常亮编程不成功，指示灯常亮，DE0D R1C1_Belt_Minder_Chime_Cfg=Disable 注: 只有BAT&IGN reset后才能编程成功一次 期待结果： 11. 指示灯闪烁5次（4.5s）编程成功，DE0D R1C1_Belt_Minder_Chime_Cfg=Enable 复现概率:5/5 Test By:余群群 18895315393 | QYU8 | Resolved | 2022-08-26 15:53 | 2022-08-29 16:06 | DI-Buzzer/Speaker | Ford_Phase5_U611_DCV1_Hotfix |  | Ford_Phase5_U611_DCV1.1 | Software

## DCV Beta (hidden)
Software Validation Report
Test Information
EnterProject | 29662 | Software Test Cases version | Beta
Milestone | DCV Beta | Tester Leader | 徐平
Software Test Name | DCV Beta Function Test | Testers Name | 祝芳园，王雅芳，刘祺，石磊，程田田，邓丽萍，王宗达
S/W version | SOC：20220424_LA_NB_U611_DCVBETA MCU：20220423_LA_NB_U611_DCVBETA | Test Start Date | 2022-05-01
H/W version | U611 A sample | Test End Date | 2022-05-07
Test environment version | Test bench1~8 | Test Type | Focus
Reference SRS/SRD version | Ford+phase5_CDX707_SRD_V1.5(phase5 所有项目的SRD 整合在一份文档) | Test Effort(Man*Day)
Reference Procedure | 2022-CAF-U611MCA-AI_ECU Software Function Test Plan 2022-CAF-U611MCA-AI_ECU Software Function Test Case
Test Instruction | 当前已实现功能的50%，本轮进行FOCUS功能测试。
1.Test result analysis
本轮测试fail（评判标准：要求Beta实现的功能未完成实现） 本轮测试按照FIP要求，对power，audio，BT ，USB ,升级、DLNA，随心听，等做了Focus测试，百度模块按要求进行接收测试。 本轮测试AI新增257个问题，top类4个，A类问题35个,B类问题218,C类问题0个，该版本测试发现的问题集中在蓝牙，系统设置，USB，DLNA等模块 其中Audio功放相关模块因无对手件，开发未完成，此部分测试block（详细见feature implement status remark） Top类问题主要表现为： Qfile刷机后断电重启，车机黑屏不亮。 A类问题主要表现为： 蓝牙音乐功能异常，主要表现为，点击相关页面无效。 蓝牙设置中UI界面显示异常，如info图标显示和UI不一致，确定按钮缺失，点击无效等。 DLNA界面点击无效，车速限制逻辑错误。 B类问题主要集中在： 蓝牙音乐现实界面与UI不符 蓝牙电话显示逻辑错误 DLNA逻辑异常
2.Features Implemented Status
NO. | Feature ID | Feature List | A1 sample | A1 sample | Tester | From | To | Remark
|  |  | Plan to test | Actual test status
1 | SYNC+_0013 | BT Phone | 100% | 100% | 程田田 | 2022-05-01 | 2022-05-06
2 | SYNC+_0014 | BT Music (副驾) | 100% | 100% | 程田田 | 2022-05-01 | 2022-05-06
3 | SYNC+_0015 | USB Music | 100% | 100% | 王雅芳 | 2022-05-01 | 2022-05-05
4 | SYNC+_0015 | BT Music | 100% | 100% | 程田田 | 2022-05-01 | 2022-05-06
5 | SYNC+_0019 | USB视频 | 100% | 100% | 刘祺 | 2022-05-01 | 2022-05-07
6 | SYNC+_0021 | DLNA | 100% | 100% | 石磊 | 2022-05-01 | 2022-05-07
7 | SYNC+_0022 | BT Phone | 100% | 100% | 程田田 | 2022-05-06 | 2022-05-07
8 | SYNC+_0126 | E-Call | 100% | 0% | 程田田 | 2022-05-06 | 2022-05-07 | 无TCU硬件设备，无方控，暂无需求
9 | SYNC+_0128 | RSA | 0% | 0% |  |  |  | Beta1
10 | SYNC+_0129 | 儿童座椅 | 0% | 0% |  |  |  | Beta1
11 | SYNC+_0170 | 车辆迎宾模式 | 100% | 100% | 祝芳园 | 2022-05-06 | 2022-05-07
12 | SYNC+_0077 | V2X-5G 车路协同 | 0% | 0%
13 | SYNC+_0232 | V2X-Night Vision | 0% | 0%
14 | SYNC+_Z0283 | System Setting | 100% | 100% | 刘祺 | 2022-05-01 | 2022-05-07
15 | SYNC+_Z1001 | System UI | 100% | 100% | 王宗达 | 2022-05-01 | 2022-05-07
16 | SYNC+_Z0002 | A2B Functional | 0% | 0% |  |  |  | DCV1
17 | SYNC+_Z0003 | Audio-Active Noise Cancellationg (ANC) Tuning | 0% | 0% |  |  |  | DCV3
18 | SYNC+_Z0005 | Audio-Brand Audio Config (Lincoln/Ford) | 100% | 0% |  |  |  | 无对手件功能未开发 ，按对手件到件计划DCV1 版本完成
19 | SYNC+_Z0006 | Audio-Engine Sound Enhancement (ESE) | 0% | 0% |  |  |  | DCV1
20 | SYNC+_Z0007 | Audio-EQ tool | 100% | 0% |  |  |  | 功能已完成100%，但无需求，未测试（同707）
21 | SYNC+_Z0008 | Audio-Lincoln more speakers audio & ANC tuning | 0% | 0% |  |  |  | DCV3
22 | SYNC+_Z0009 | Audio-Lincoln Rear Audio Controls | 100% | 0% |  |  |  | 底层协议开发完成100%，但应用未适配，测试无法开展。
23 | SYNC+_Z0010 | Audio-Noise cancellation for Baidu VR | 0% | 0% |  |  |  | DCV3
24 | SYNC+_Z0011 | Audio-Radio reception test | 0% | 0% |  |  |  | DCV1
25 | SYNC+_Z0012 | Audio-Rear Audio Controls | 100% | 0% |  |  |  | 底层协议开发完成100%，但应用未适配，测试无法开展。
26 | SYNC+_Z0013 | Audio-Revel QIS 3D Audio (Audio System, settings) | 0% | 0%
27 | SYNC+_Z0014 | Audio-Speakers Config | 100% | 50% | 王雅芳 | 2022-05-05 | 2022-05-07 | 内置功放已完成，外置功放无对手件未完成。
28 | SYNC+_Z0019 | BT phone | 100% | 100% | 程田田 | 2022-05-06 | 2022-05-07
29 | SYNC+_Z0038 | Master reset | 0% | 0% |  |  |  | DCV0
30 | SYNC+_Z0058 | Illumination | 100% | 0% | 刘祺 | 2022-05-01 | 2022-05-07 | 目前无需求
31 | SYNC+_Z0057 | FNOS | 0% | 0%
32 | SYNC+_Z0059 | MCU升级 | 100% | 100% | 邓丽萍 | 2022-05-06 | 2022-05-07
33 | SYNC+_Z0060 | Power | 100% | 100% | 祝芳园 | 2022-05-01 | 2022-05-06
34 | SYNC+_Z0112 | 系统设置-语音设置 | 100% | 100% | 刘祺 | 2022-05-01 | 2022-05-07
35 | SYNC+_Z0113 | 系统设置-BT Setting | 100% | 100% | 刘祺 | 2022-05-01 | 2022-05-07
36 | SYNC+_Z0114 | 系统设置-常规设置-时间设置 | 100% | 100% | 刘祺 | 2022-05-01 | 2022-05-07
37 | SYNC+_Z0120 | Audio-A2B | 100% | 0% |  |  |  | 无对手件功能未开发 ，按对手件到件计划DCV1 版本完成
38 | SYNC+_Z0121 | 系统设置-常规设置-Disclaimer | 100% | 100% | 刘祺 | 2022-05-01 | 2022-05-07
39 | SYNC+_Z0122 | 驾驶限制 | 100% | 30% | 石磊 | 2022-05-01 | 2022-05-07 | 有严重bug，部分功能无法测试，归为A 类问题。
40 | SYNC+_Z0125 | 系统设置-常规设置-关于本机 | 100% | 100% | 刘祺 | 2022-05-01 | 2022-05-07
41 | SYNC+_Z0126 | 系统设置-常规设置-恢复出厂设置 | 100% | 100% | 刘祺 | 2022-05-01 | 2022-05-07
42 | SYNC+_Z0128 | 系统设置-Wi-Fi 热点 | 100% | 100% | 刘祺 | 2022-05-01 | 2022-05-07
43 | SYNC+_Z0129 | 系统设置-Wi-Fi 设置 | 100% | 100% | 刘祺 | 2022-05-01 | 2022-05-07
44 | SYNC+_Z0152 | 系统设置-时间设置 | 100% | 100% | 刘祺 | 2022-05-01 | 2022-05-07
45 | SYNC+_Z0155 | 系统设置-车载热点 | 100% | 100% | 刘祺 | 2022-05-01 | 2022-05-07
46 | SYNC+_Z0199 | ANC | 0% | 0% |  |  |  | DCV1
47 | SYNC+_Z0218 | 系统设置-距离单位 | 100% | 100% | 刘祺 | 2022-05-01 | 2022-05-07
48 | SYNC+_Z0219 | 系统设置-温度单位 | 100% | 100% | 刘祺 | 2022-05-01 | 2022-05-07
49 | SYNC+_Z0220 | 系统设置-胎压单位 | 100% | 100% | 刘祺 | 2022-05-01 | 2022-05-07
50 | SYNC+_Z0240 | 信息多屏互动 | 100% | 0% |  |  |  | 无需求无对手件
51 | SYNC+_Z1024 | BT Music | 100% | 100% | 程田田 | 2022-05-01 | 2022-05-07
52 | SYNC+_Z1025 | 蓝牙耳机 | 100% | 50% | 程田田 | 2022-05-01 | 2022-05-07 | 百度未做随心听双开。副驾随心听仅支持打开&播放，随心听双开（主副驾交互等）相关功能暂未实现
53 | SYNC+_0194 | Welcome/Farewell | 100% | 100% | 刘祺 | 2022-05-01 | 2022-05-07
54 | SYNC+_0204 | 精简（屏幕）模式 | 0% | 50% | 刘祺 | 2022-03-15 | 2022-03-22 | DCV0
55 | SYNC+_0205 | 多界面主题 | 0% | 20% | 刘祺 | 2022-03-15 | 2022-03-22 | DCV0,部分功能提前实现
56 | SYNC+_0203 | 多屏/分区 互动 | 100% | 0% |  |  |  | 驾驶模式分屏已完成，但是副驾内容还未开发
57 | SYNC+_0207 | HUD信息显示 | 100% | 0% |  |  |  | 仪表功能，邮件已澄清
58 | SYNC+_0159 | Theme | 0% | 0%
59 | SYNC+_0221 | CAN升级 | 100% | 100% | 邓丽萍 | 2022-05-01 | 2022-05-06
60 | SYNC+_0089 | 360 摄像头图像 2.0 360 | 0% | 0%
61 | SYNC+_0090 | 360 摄像头图像 | 0% | 0%
62 | SYNC+_0091 | 泊车辅助显示 | 0% | 0%
63 | SYNC+_0092 | 前视摄像头 | 0% | 0%
64 | SYNC+_0093 | 后视摄像头 | 0% | 0%
65 | SYNC+_0095 | 数字倒车影像 | 0% | 0%
66 | SYNC+_0098 | 倒挡来车预警 Cross Traffic Alert (CTA) | 0% | 0%
67 | SYNC+_Z0044 | 车辆设置-Smooth Dimming | 0% | 0%
68 | SYNC+_Z0083 | 车辆控制-Lincoln Camera Shortcut key | 0% | 0%
3.New Defects Metrics
Defects Metrics
NO. | Feature List | Total Defects | Top | A（High) | B(Middle) | C(low)
1 | Power Management | 26 | 0 | 1 | 25 | 0 | Redmine系统： 1、缺陷分为四类： Top\A\B\C 禅道系统： 1、缺陷分为三类：High\Middle\Low,分别对应redmine中的A\B\C类
2 | Chime | 17 | 0 | 9 | 8 | 0
3 | Audio | 8 | 0 | 2 | 6 | 0
4 | 系统设置 | 15 | 1 | 1 | 13 | 0
5 | 空调控制 | 0 | 0 | 0 | 0 | 0
6 | Bluetooth Music | 19 | 0 | 5 | 14 | 0
7 | Bluetooth Phone | 31 | 0 | 0 | 31 | 0
8 | Bluetooth Setting | 16 | 0 | 4 | 12 | 0
9 | Phone Setting | 9 | 0 | 0 | 9 | 0
10 | USB Music | 28 | 0 | 3 | 25 | 0
11 | USB Video | 25 | 0 | 1 | 24 | 0
12 | DLNA(视频+音频+图片) | 31 | 0 | 6 | 25 | 0
13 | 儿童座椅 | 0 | 0 | 0 | 0 | 0
14 | RVC/360 | 9 | 0 | 0 | 9 | 0
15 | system UI | 11 | 0 | 0 | 11 | 0
16 | 工程模式 | 4 | 0 | 0 | 4 | 0
17 | 升级 | 2 | 0 | 2 | 0 | 0
18 | 百度 | 2 |  | 1 | 1 | 0
19 | system Stability（卡死，黑屏，重启） | 4 | 3 | 0 | 1 | 0
Total |  | 257 | 4 | 35 | 218 | 0
Percentage(%) |  |  | 1.556% | 13.62% | 84.82% | 0%
4.Test Case Status
NO. | Test Case | Total | Perform | Pass | Faild | Block | % Perform pass Rate | % Perform Rate | % Test Pass Rate | 备注
1 | Power Management | 292 | 283 | 203 | 80 | 9 | 71.73% | 96.92% | 69.52% | 1.无实车
2 | Chime | 3200 | 3099 | 2815 | 284 | 101 | 90.84% | 96.84% | 87.97%
3 | Audio | 266 | 93 | 78 | 15 | 173 | 83.87% | 34.96% | 29.32% | 1.无方控； 2.与语音交互，语音功能未实现； 3.与导航的交互，地图界面异常，无法进行导航； 4.无subwoofer设备； 5.外置功放功能未实现 ； 6.音效设置相关功能需要实车测试
4 | 系统设置 | 409 | 319 | 181 | 138 | 90 | 56.74% | 78% | 44.25% | 1.无实车环境 2.无硬件环境 3.功能设置缺失
5 | 空调控制 | 0 | 0 | 0 | 0 | 0 | #DIV/0! | #DIV/0! | 0% | 暂不测试
6 | BT Phone | 138 | 138 | 124 | 14 | 0 | 89.86% | 100% | 89.86%
7 | BT setting | 185 | 175 | 137 | 38 | 10 | 78.29% | 94.59% | 74.05% | 1.无12台耳机设备 2.目前副驾仅支持公放，且会抢占主驾音频焦点 3.蓝牙耳机功能暂未实现
8 | BT Music | 68 | 35 | 15 | 20 | 33 | 42.86% | 51.47% | 22.06% | 1.无方控 2.目前副驾仅支持公放，且会抢占主驾音频焦点 3.蓝牙耳机功能暂未实现、语音无法唤醒
9 | USB音乐 | 211 | 167 | 123 | 44 | 44 | 73.65% | 79.15% | 58.29% | 1.无方控； 2.与语音交互，语音功能未实现； 3.与导航的交互，地图界面异常，无法进行导航； 4.与Display off 模式的交互，无法进入Display off 模式； 5.无Ford Hub； 6.无ext2& HFS+格式的U盘； 7.无多分区U盘
10 | USB视频 | 125 | 111 | 66 | 45 | 14 | 59.46% | 88.8% | 52.8% | 1.无方控；2.与语音交互，语音功能未实现；
11 | DLNA(视频+音频+图片) | 544 | 389 | 244 | 145 | 155 | 62.72% | 71.51% | 44.85% | 功能未完善，需求变更
12 | 儿童座椅 | 31 | 0 | 0 | 0 | 31 | #DIV/0! | 0% | #DIV/0! | 儿童座椅功能暂未测试，需DCV阶段进行测试
13 | RVC/360 | 247 | 184 | 149 | 35 | 63 | 80.98% | 74.49% | 60.32% | 1.无实车 2.无中控 3.无摄像头
14 | system UI | 150 | 108 | 66 | 42 | 42 | 61.11% | 72% | 44% | 1.分配还未开发完成 2.百度相关以用未开发完成 3.关联问题单号无法测试
15 | 工程模式 | 134 | 98 | 39 | 59 | 36 | 39.8% | 73.13% | 29.1% | 1.无ICP硬件; 2.台架没有接TCU硬件; 3.台架没有接ECG硬件
16 | 升级 | 108 | 91 | 69 | 22 | 17 | 75.82% | 84.26% | 63.89% | 1.没有ecd配置文件； 2.主题功能暂未实现； 3.U611降级版本不支持DET升级，无法进行降级测试
17 | E-Call | 0 | 0 | 0 | 0 | 0 | #DIV/0! | #DIV/0! | #DIV/0! | 暂不测试
Total |  | 6108 | 5290 | 4309 | 981 | 818 | 81.46% | 86.61% | 70.55%
Note on B19: 作者: （造成结果的原因，产生的影响）
Note on C102: 作者: 3、这里的模块最好对应redmin，方便管理
Note on G156: 作者: 执行失败的用例数
Note on H156: 作者: 指阻塞用例数

## DCV Betabuglist (hidden)
关键字 | 状态 | 创建日期 | 已更新 | Development | 概要 | 报告人 | 模块 | 严重度 | 发现版本 | 目标版本 | 修复的版本 | 验证版本
FPHASEVCDC-4141 | Resolved | 05/五月/22 10:54 上午 | 06/五月/22 1:28 下午 |  | 【Phase V】【U611】【B】【BT 】【5/5】主设备来电过程中，从设备无法来电. | Chen, Tiantian (T.) | Bluetooth Phone | B | Ford_Phase5_U611_DCV_Beta |  | Ford_Phase5_U611_DCV_Beta1
FPHASEVCDC-4106 | Resolved | 01/五月/22 5:24 下午 | 06/五月/22 1:28 下午 |  | 【Phase V】【U611】【B】【BT】【5/5】拨号盘输入过长的提示显示区域不正确. | Chen, Tiantian (T.) | Bluetooth Phone | B | Ford_Phase5_U611_DCV_Beta | Ford_Phase5_U611_DCV_Beta1 | Ford_Phase5_U611_DCV_Beta1
FPHASEVCDC-4097 | Resolved | 01/五月/22 4:33 下午 | 06/五月/22 1:28 下午 |  | 【Phase V】【U611】【B】【BT】【5/5】第三方来电页面接听挂断键显示重影. | Chen, Tiantian (T.) | Bluetooth Phone | B | Ford_Phase5_U611_DCV_Beta |  | Ford_Phase5_U611_DCV_Beta1
FPHASEVCDC-4135 | Resolved | 05/五月/22 10:36 上午 | 06/五月/22 1:28 下午 |  | 【Phase V】【U611】【B】【BT】【5/5】第三方去电页面，长名字的联系人显示截断且无归属地显示 | Chen, Tiantian (T.) | Bluetooth Phone | B | Ford_Phase5_U611_DCV_Beta |  | Ford_Phase5_U611_DCV_Beta1
FPHASEVCDC-4205 | New | 05/五月/22 4:01 下午 | 06/五月/22 1:28 下午 |  | 【Phase V】【U611】【B】【BT】【5/5】拨打微信语音，对方接听后，车机端会先显示通话结束然后再显示通话页面. | Chen, Tiantian (T.) | Bluetooth Phone | B | Ford_Phase5_U611_DCV_Beta |  | Ford_Phase5_U625_DCV_Beta1
FPHASEVCDC-4088 | New | 01/五月/22 4:00 下午 | 06/五月/22 1:28 下午 |  | 【Phase V】【U611】【B】【BT】【5/5】呼叫失败页面不显示联系人姓名. | Chen, Tiantian (T.) | Bluetooth Phone | B | Ford_Phase5_U611_DCV_Beta
FPHASEVCDC-4054 | Resolved | 01/五月/22 2:07 下午 | 06/五月/22 1:28 下午 |  | 【Phase V】【U611】【B】【BT】【5/5】进入蓝牙电话页面滑动屏幕到拨号盘页面，来电，不接听，切换设备列表不显示未接来电数量. | Chen, Tiantian (T.) | Bluetooth Phone | B | Ford_Phase5_U611_DCV_Beta | Ford_Phase5_U611_DCV0 | Ford_Phase5_U611_DCV_Beta1
FPHASEVCDC-4086 | New | 01/五月/22 3:40 下午 | 06/五月/22 1:28 下午 |  | 【Phase V】【U611】【B】【BT】【5/5】正在呼叫页面，下方静音，手机接听，拨号盘文字未高亮 | Chen, Tiantian (T.) | Bluetooth Phone | B | Ford_Phase5_U611_DCV_Beta
FPHASEVCDC-4093 | New | 01/五月/22 4:14 下午 | 06/五月/22 1:28 下午 |  | 【Phase V】【U611】【B】【BT】【5/5】手机接听按钮点击后和UI不符. | Chen, Tiantian (T.) | Bluetooth Phone | B | Ford_Phase5_U611_DCV_Beta
FPHASEVCDC-4050 | New | 01/五月/22 1:55 下午 | 06/五月/22 1:28 下午 |  | 【Phase V】【U611】【B】【BT】【5/5】通话页面，头像周围绿色光圈过大和UI不符. | Chen, Tiantian (T.) | Bluetooth Phone | B | Ford_Phase5_U611_DCV_Beta | Ford_Phase5_U611_DCV_Beta1
FPHASEVCDC-4099 | Resolved | 01/五月/22 4:40 下午 | 06/五月/22 1:28 下午 |  | 【Phase V】【U611】【B】【BT】【5/5】三方通话页面切换通话/合并通话前面图标颜色显示错误. | Chen, Tiantian (T.) | Bluetooth Phone | B | Ford_Phase5_U611_DCV_Beta |  | Ford_Phase5_U611_DCV_Beta1
FPHASEVCDC-4105 | New | 01/五月/22 5:19 下午 | 06/五月/22 1:28 下午 |  | 【Phase V】【U611】【B】【BT】【5/5】第三方呼叫页面显示和UI不符. | Chen, Tiantian (T.) | Bluetooth Phone | B | Ford_Phase5_U611_DCV_Beta
FPHASEVCDC-4096 | New | 01/五月/22 4:20 下午 | 06/五月/22 1:28 下午 |  | 【Phase V】【U611】【B】【BT】【5/5】通话中，静音按钮默认高亮. | Chen, Tiantian (T.) | Bluetooth Phone | B | Ford_Phase5_U611_DCV_Beta
FPHASEVCDC-4042 | Analyzing | 01/五月/22 1:42 下午 | 06/五月/22 1:28 下午 |  | 【Phase V】【U611】【B】【BT】【5/5】通讯录页面点击搜索有光标但键盘未自动弹出. | Chen, Tiantian (T.) | Bluetooth Phone | B | Ford_Phase5_U611_DCV_Beta | Ford_Phase5_U611_DCV0
FPHASEVCDC-4103 | Resolved | 01/五月/22 5:10 下午 | 06/五月/22 1:28 下午 |  | 【Phase V】【U611】【B】【BT】【5/5】最近通话页面，联系人显示不全. | Chen, Tiantian (T.) | Bluetooth Phone | B | Ford_Phase5_U611_DCV_Beta |  | Ford_Phase5_U611_DCV_Beta1
FPHASEVCDC-4077 | New | 01/五月/22 3:14 下午 | 06/五月/22 1:28 下午 |  | 【Phase V】【U611】【B】【BT】【5/5】拨号盘未输入号码时有删除键显示和UI不符. | Chen, Tiantian (T.) | Bluetooth Phone | B | Ford_Phase5_U611_DCV_Beta
FPHASEVCDC-4133 | Analyzing | 05/五月/22 10:33 上午 | 06/五月/22 1:28 下午 |  | 【Phase V】【U611】【B】【BT】【5/5】当前主设备呼入或者正在通话状态，从设备来电时，点击挂断，直接被挂断未延迟2秒. | Chen, Tiantian (T.) | Bluetooth Phone | B | Ford_Phase5_U611_DCV_Beta
FPHASEVCDC-4025 | Resolved | 01/五月/22 11:03 上午 | 06/五月/22 1:28 下午 |  | 【Phase V】【U611】【B】【BT】【5/5】从蓝牙电话页面点击蓝牙设置，未跳转到蓝牙设置页面. | Chen, Tiantian (T.) | Bluetooth Phone | B | Ford_Phase5_U611_DCV_Beta | Ford_Phase5_U611_DCV_Beta1 | Ford_Phase5_U625_DCV_Beta1
FPHASEVCDC-4014 | Resolved | 01/五月/22 10:10 上午 | 06/五月/22 1:28 下午 |  | 【Phase V】【U611】【B】【BT】【5/5】已连接蓝牙手机设备后，蓝牙电话卡片显示和UI不符. | Chen, Tiantian (T.) | Bluetooth Phone | B | Ford_Phase5_U611_DCV_Beta |  | Ford_Phase5_U611_DCV_Beta1
FPHASEVCDC-4084 | New | 01/五月/22 3:35 下午 | 06/五月/22 1:28 下午 |  | 【Phase V】【U611】【B】【BT】【5/5】通话结束时手机接听会高亮显示. | Chen, Tiantian (T.) | Bluetooth Phone | B | Ford_Phase5_U611_DCV_Beta
FPHASEVCDC-4079 | Resolved | 01/五月/22 3:22 下午 | 06/五月/22 1:28 下午 |  | 【Phase V】【U611】【B】【BT】【5/5】智能筛选未发现匹配项文字未高亮，和UI不符. | Chen, Tiantian (T.) | Bluetooth Phone | B | Ford_Phase5_U611_DCV_Beta |  | Ford_Phase5_U611_DCV_Beta1
FPHASEVCDC-3976 | New | 30/四月/22 4:43 下午 | 06/五月/22 1:33 下午 |  | 【Phase V】【U611】【B】【BT】【5/5】未知状态下蓝牙音乐卡片页面和随心听页面显示不一致. | Chen, Tiantian (T.) | Bluetooth Music | B | Ford_Phase5_U611_DCV_Beta
FPHASEVCDC-3969 | New | 30/四月/22 4:25 下午 | 06/五月/22 1:33 下午 |  | 【Phase V】【U611】【B】【BT】【5/5】断开媒体连接后蓝牙音乐卡片页面仍显示歌曲名称 | Chen, Tiantian (T.) | Bluetooth Music | B | Ford_Phase5_U611_DCV_Beta
FPHASEVCDC-3989 | New | 30/四月/22 5:41 下午 | 06/五月/22 1:33 下午 |  | 【Phase V】【U611】【B】【BT】【5/5】蓝牙连接成功后，进入蓝牙音乐页面，音乐不会自动播放. | Chen, Tiantian (T.) | Bluetooth Music | B | Ford_Phase5_U611_DCV_Beta
FPHASEVCDC-3983 | New | 30/四月/22 5:16 下午 | 06/五月/22 1:33 下午 |  | 【Phase V】【U611】【B】【BT】【5/5】未知状态下，随心听蓝牙音乐页面和UI显示不符. | Chen, Tiantian (T.) | Bluetooth Music | B | Ford_Phase5_U611_DCV_Beta
FPHASEVCDC-4301 | New | 06/五月/22 11:03 上午 | 06/五月/22 1:33 下午 |  | 【Phase V】【U611】【B】【BT】【5/5】蓝牙音乐封面显示过大,不美观 | Chen, Tiantian (T.) | Bluetooth Music | B | Ford_Phase5_U611_DCV_Beta
FPHASEVCDC-4082 | New | 01/五月/22 3:27 下午 | 06/五月/22 1:33 下午 |  | 【Phase V】【U611】【B】【BT】【5/5】蓝牙音乐设备切换页面显示和UI不符. | Chen, Tiantian (T.) | Bluetooth Music | B | Ford_Phase5_U611_DCV_Beta
FPHASEVCDC-4138 | New | 05/五月/22 10:45 上午 | 06/五月/22 1:33 下午 |  | 【Phase V】【U611】【B】【BT】【5/5】播放蓝牙音乐时，拨打电话，蓝牙音乐声音会突然变大. | Chen, Tiantian (T.) | Bluetooth Music | B | Ford_Phase5_U611_DCV_Beta
FPHASEVCDC-3971 | New | 30/四月/22 4:27 下午 | 06/五月/22 1:33 下午 |  | 【Phase V】【U611】【B】【BT】【5/5】蓝牙音乐卡片播放音乐时无发光点和UI不一致. | Chen, Tiantian (T.) | Bluetooth Music | B | Ford_Phase5_U611_DCV_Beta
FPHASEVCDC-3973 | New | 30/四月/22 4:32 下午 | 06/五月/22 1:33 下午 |  | 【Phase V】【U611】【B】【BT】【5/5】蓝牙音乐卡片页面不显示歌手名称. | Chen, Tiantian (T.) | Bluetooth Music | B | Ford_Phase5_U611_DCV_Beta
FPHASEVCDC-3979 | New | 30/四月/22 5:03 下午 | 06/五月/22 1:33 下午 |  | 【Phase V】【U611】【B】【BT】【5/5】切换设备后蓝牙卡片页面和随心听页面显示不一致. | Chen, Tiantian (T.) | Bluetooth Music | B | Ford_Phase5_U611_DCV_Beta
FPHASEVCDC-4289 | New | 06/五月/22 10:30 上午 | 06/五月/22 1:33 下午 |  | 【Phase V】【U611】【A】【BT】【5/5】点击蓝牙音乐卡片空白处，无法进入到蓝牙音乐页面. | Chen, Tiantian (T.) | Bluetooth Music | A | Ford_Phase5_U611_DCV_Beta
FPHASEVCDC-3967 | New | 30/四月/22 4:22 下午 | 06/五月/22 1:33 下午 |  | 【Phase V】【U611】【A】【BT】【5/5】蓝牙音乐widget页面点击收音机图标无作用. | Chen, Tiantian (T.) | Bluetooth Music | A | Ford_Phase5_U611_DCV_Beta
FPHASEVCDC-4294 | New | 06/五月/22 10:47 上午 | 06/五月/22 1:33 下午 |  | 【Phase V】【U611】【A】【BT】【5/5】蓝牙音乐卡片上一首点击无作用. | Chen, Tiantian (T.) | Bluetooth Music | A | Ford_Phase5_U611_DCV_Beta
FPHASEVCDC-3972 | New | 30/四月/22 4:29 下午 | 06/五月/22 1:33 下午 |  | 【Phase V】【U611】【B】【BT】【5/5】蓝牙音乐卡片页面默认状态播放/暂停、上一首、下一首icon未置灰. | Chen, Tiantian (T.) | Bluetooth Music | B | Ford_Phase5_U611_DCV_Beta
FPHASEVCDC-4102 | New | 01/五月/22 5:09 下午 | 06/五月/22 1:33 下午 |  | 【Phase V】【U611】【B】【BT】【5/5】蓝牙音乐播放过程中，断电重启后点击随心听进入的是QQ音乐页面. | Chen, Tiantian (T.) | Bluetooth Music | B | Ford_Phase5_U611_DCV_Beta
FPHASEVCDC-3900 | New | 30/四月/22 9:53 上午 | 06/五月/22 1:43 下午 |  | 【Phase V】【U611】【B】【BT】【5/5】关闭蓝牙后，蓝牙名称info图标显示和UI不一致. | Chen, Tiantian (T.) | Bluetooth Setting | B | Ford_Phase5_U611_DCV_Beta
FPHASEVCDC-2595 | New | 24/三月/22 4:31 下午 | 06/五月/22 1:43 下午 |  | 【Phase V】【U611】【B】【Setting 】【5/5】刷机第一次连接蓝牙设备后，默认主卡设备置灰显示. | Chen, Tiantian (T.) | Bluetooth Setting | B | Ford_Phase5_U611_DCV_Beta
FPHASEVCDC-3958 | New | 30/四月/22 3:49 下午 | 06/五月/22 1:43 下午 |  | 【Phase V】【U611】【B】【Setting】【5/5】蓝牙耳机连接失败页面缺少确定按钮. | Chen, Tiantian (T.) | Bluetooth Setting | B | Ford_Phase5_U611_DCV_Beta
FPHASEVCDC-3963 | New | 30/四月/22 4:12 下午 | 06/五月/22 1:43 下午 |  | 【Phase V】【U611】【B】【Setting】【5/5】蓝牙耳机速率切换无加载动画. | Chen, Tiantian (T.) | Bluetooth Setting | B | Ford_Phase5_U611_DCV_Beta
FPHASEVCDC-3915 | New | 30/四月/22 1:57 下午 | 06/五月/22 1:43 下午 |  | 【Phase V】【U611】【B】【BT】【1/5】手机端配对第三个设备时无法连接成功. | Chen, Tiantian (T.) | Bluetooth Setting | B | Ford_Phase5_U611_DCV_Beta
FPHASEVCDC-3962 | New | 30/四月/22 4:11 下午 | 06/五月/22 1:43 下午 |  | 【Phase V】【U611】【B】【Setting】【5/5】长名字的蓝牙耳机连接后不显示优先字样 | Chen, Tiantian (T.) | Bluetooth Setting | B | Ford_Phase5_U611_DCV_Beta
FPHASEVCDC-3913 | New | 30/四月/22 1:13 下午 | 06/五月/22 1:43 下午 |  | 【Phase V】【U611】【B】【BT】【1/5】开关蓝牙后，优先设备不是第一个连上的. | Chen, Tiantian (T.) | Bluetooth Setting | B | Ford_Phase5_U611_DCV_Beta
FPHASEVCDC-4282 | New | 06/五月/22 10:05 上午 | 06/五月/22 1:43 下午 |  | 【Phase V】【U611】【B】【Setting】【5/5】配对不成功的弹窗页面点击屏幕弹窗消失但屏幕亮度未恢复仍为最暗. | Chen, Tiantian (T.) | Bluetooth Setting | B | Ford_Phase5_U611_DCV_Beta
FPHASEVCDC-3964 | New | 30/四月/22 4:14 下午 | 06/五月/22 1:43 下午 |  | 【Phase V】【U611】【B】【Setting】【5/5】副驾蓝牙耳机断开无提示 | Chen, Tiantian (T.) | Bluetooth Setting | B | Ford_Phase5_U611_DCV_Beta
FPHASEVCDC-3955 | New | 30/四月/22 3:45 下午 | 06/五月/22 1:43 下午 |  | 【Phase V】【U611】【A】【Setting】【5/5】蓝牙耳机详情页面，关闭按钮显示不全，无法点击 | Chen, Tiantian (T.) | Bluetooth Setting | A | Ford_Phase5_U611_DCV_Beta
FPHASEVCDC-3907 | New | 30/四月/22 10:30 上午 | 06/五月/22 1:43 下午 |  | 【Phase V】【U611】【B】【BT】【5/5】蓝牙设备连接失败时无连接失败的弹窗. | Chen, Tiantian (T.) | Bluetooth Setting | B | Ford_Phase5_U611_DCV_Beta
FPHASEVCDC-3903 | New | 30/四月/22 10:12 上午 | 06/五月/22 1:43 下午 |  | 【Phase V】【U611】【A】【Setting】【5/5】主蓝牙可以搜到苹果airpods. | Chen, Tiantian (T.) | Bluetooth Setting | A | Ford_Phase5_U611_DCV_Beta
FPHASEVCDC-3904 | New | 30/四月/22 10:16 上午 | 06/五月/22 1:43 下午 |  | 【Phase V】【U611】【A】【Setting】【5/5】副驾蓝牙耳机设置页面可以搜索到其他车机设备，且点击连接会闪退. | Chen, Tiantian (T.) | Bluetooth Setting | A | Ford_Phase5_U611_DCV_Beta
FPHASEVCDC-4019 | Resolved | 01/五月/22 10:25 上午 | 06/五月/22 1:40 下午 |  | 【Phase V】【U611】【B】【BT】【5/5】长名字的联系人同一号码多次拨打后，通话记录不显示次数. | Chen, Tiantian (T.) | Bluetooth Phone | B | Ford_Phase5_U611_DCV_Beta |  | Ford_Phase5_U611_DCV_Beta1
FPHASEVCDC-3942 | New | 30/四月/22 3:05 下午 | 06/五月/22 1:46 下午 |  | 【Phase V】【U611】【B】【Setting】【5/5】A设备来电页面，设置B设备的来电铃声会播放铃声 | Chen, Tiantian (T.) | Phone Setting | B | Ford_Phase5_U611_DCV_Beta
FPHASEVCDC-3943 | New | 30/四月/22 3:07 下午 | 06/五月/22 1:46 下午 |  | 【Phase V】【U611】【B】【Setting】【5/5】来电页面，可以设置当前设备的铃声且有铃声播放. | Chen, Tiantian (T.) | Phone Setting | B | Ford_Phase5_U611_DCV_Beta
FPHASEVCDC-3930 | Resolved | 30/四月/22 2:39 下午 | 06/五月/22 1:46 下午 |  | 【Phase V】【U611】【B】【BT】【5/5】一个手机正在下载通讯录时，另一个手机点击下载通讯录出现的失败提示和UI不一致 | Chen, Tiantian (T.) | Phone Setting | B | Ford_Phase5_U611_DCV_Beta | Ford_Phase5_U611_DCV_Beta1 | Ford_Phase5_U611_DCV_Beta1
FPHASEVCDC-3920 | New | 30/四月/22 2:09 下午 | 06/五月/22 1:46 下午 |  | 【Phase V】【U611】【B】【Setting】【5/5】进入蓝牙电话设置页面，选择任意设备后，手机端断开设备连接，电话设置页面仍显示连接状态. | Chen, Tiantian (T.) | Phone Setting | B | Ford_Phase5_U611_DCV_Beta
FPHASEVCDC-4329 | New | 06/五月/22 3:07 下午 | 06/五月/22 4:45 下午 |  | 【Phase V】【U611】【B】【BT】【5/5】从蓝牙卡片点击通讯录或者拨号未进入相对应的页面. | Chen, Tiantian (T.) | Bluetooth Phone | B | Ford_Phase5_U611_DCV_Beta | Ford_Phase5_U611_DCV0
FPHASEVCDC-3990 | New | 30/四月/22 5:45 下午 | 06/五月/22 5:10 下午 |  | 【Phase V】【U611】【A】【BT】【5/5】切换设备时关闭手机蓝牙一直显示正在获取音频信息. | Chen, Tiantian (T.) | Bluetooth Music | A | Ford_Phase5_U611_DCV_Beta
FPHASEVCDC-4191 | New | 05/五月/22 3:29 下午 | 06/五月/22 5:05 下午 |  | 【Phase V】【U611】【B】【BT】【5/5】通话中再去呼叫第三通电话，呼叫页面合并通话，切换通话未置灰. | Chen, Tiantian (T.) | Bluetooth Phone | B | Ford_Phase5_U611_DCV_Beta | Ford_Phase5_U611_DCV0
FPHASEVCDC-3911 | Resolved | 30/四月/22 10:35 上午 | 07/五月/22 8:41 上午 |  | 【Phase V】【U611】【B】【Setting】【5/5】电话设置/蓝牙电话页面联系人下载成功或者失败的toast提示和UI不一致. | Chen, Tiantian (T.) | Phone Setting | B | Ford_Phase5_U611_DCV_Beta | Ford_Phase5_U611_DCV_Beta1 | Ford_Phase5_U611_DCV_Beta1
FPHASEVCDC-3924 | Resolved | 30/四月/22 2:22 下午 | 07/五月/22 10:10 上午 |  | 【Phase V】【U611】【B】【BT】【5/5】低电量提示语中图标颜色显示和UI不符. | Chen, Tiantian (T.) | Phone Setting | B | Ford_Phase5_U611_DCV_Beta |  | Ford_Phase5_U611_DCV_Beta1
FPHASEVCDC-3926 | Resolved | 30/四月/22 2:28 下午 | 07/五月/22 6:37 下午 |  | 【Phase V】【U611】【B】【Setting】【5/5】电话设置页面自动下载联系人二级标题下无正在下载联系人图标. | Chen, Tiantian (T.) | Phone Setting | B | Ford_Phase5_U611_DCV_Beta |  | Ford_Phase5_U611_DCV_Beta1
FPHASEVCDC-4285 | Resolved | 06/五月/22 10:15 上午 | 07/五月/22 7:28 下午 |  | 【Phase V】【U611】【B】【BT】【5/5】当前主设备呼入或正在通话状态，从设备来电时的提示颜色的UI不符. | Chen, Tiantian (T.) | Bluetooth Phone | B | Ford_Phase5_U611_DCV_Beta |  | Ford_Phase5_U611_DCV_Beta1
FPHASEVCDC-4154 | Resolved | 05/五月/22 1:16 下午 | 07/五月/22 7:28 下午 |  | 【Phase V】【U611】【B】【BT】【5/5】进入其他页面后切换设备列表未收回. | Chen, Tiantian (T.) | Bluetooth Phone | B | Ford_Phase5_U611_DCV_Beta | Ford_Phase5_U611_DCV0 | Ford_Phase5_U611_DCV_Beta1
FPHASEVCDC-4278 | Resolved | 06/五月/22 9:53 上午 | 08/五月/22 10:06 上午 |  | 【Phase V】【U611】【B】【Setting】【5/5】蓝牙设置配对设备PIN码页面取消未高亮. | Chen, Tiantian (T.) | Bluetooth Setting | B | Ford_Phase5_U611_DCV_Beta |  | Ford_Phase5_U611_DCV_Beta1
FPHASEVCDC-3902 | Resolved | 30/四月/22 10:09 上午 | 08/五月/22 10:34 上午 |  | 【Phase V】【U611】【A】【BT】【5/5】主蓝牙可以搜到其他车机设备但无法连接成功. | Chen, Tiantian (T.) | Bluetooth Setting | A | Ford_Phase5_U611_DCV_Beta |  | Ford_Phase5_U611_DCV_Beta1
FPHASEVCDC-4074 | Resolved | 01/五月/22 2:53 下午 | 07/五月/22 7:28 下午 |  | 【Phase V】【U611】【B】【BT】【5/5】设备切换页面，未接来电数量显示和UI不一致. | Chen, Tiantian (T.) | Bluetooth Phone | B | Ford_Phase5_U611_DCV_Beta |  | Ford_Phase5_U611_DCV_Beta1
FPHASEVCDC-3933 | Resolved | 30/四月/22 2:46 下午 | 08/五月/22 12:46 下午 |  | 【Phase V】【U611】【B】【BT】【5/5】后台更新联系人时，二级标题显示为正在更新联系人但前面无正在更新标识. | Chen, Tiantian (T.) | Phone Setting | B | Ford_Phase5_U611_DCV_Beta |  | Ford_Phase5_U611_DCV_Beta1
FPHASEVCDC-3981 | New | 30/四月/22 5:13 下午 | 08/五月/22 12:48 下午 |  | 【Phase V】【U611】【A】【BT】【5/5】蓝牙音乐播放过程中，蓝牙卡片页面所有功能按钮无法点击，且默认封面显示错误，不显示歌唱者. | Chen, Tiantian (T.) | Bluetooth Music | A | Ford_Phase5_U611_DCV_Beta
FPHASEVCDC-3988 | New | 30/四月/22 5:41 下午 | 08/五月/22 12:48 下午 |  | 【Phase V】【U611】【B】【BT】【5/5】蓝牙音乐切换设备页面，设备名称会覆盖. | Chen, Tiantian (T.) | Bluetooth Music | B | Ford_Phase5_U611_DCV_Beta
FPHASEVCDC-3991 | New | 30/四月/22 5:54 下午 | 08/五月/22 12:48 下午 |  | 【Phase V】【U611】【B】【BT】【5/5】蓝牙音乐未连接设备页面和UI显示不符. | Chen, Tiantian (T.) | Bluetooth Music | B | Ford_Phase5_U611_DCV_Beta
FPHASEVCDC-3935 | Resolved | 30/四月/22 2:52 下午 | 08/五月/22 12:45 下午 |  | 【Phase V】【U611】【B】【Setting】【5/5】删除所有联系人无删除过程，删除成功后也无删除成功提示. | Chen, Tiantian (T.) | Phone Setting | B | Ford_Phase5_U611_DCV_Beta |  | Ford_Phase5_U611_DCV_Beta1
FPHASEVCDC-4147 | New | 05/五月/22 1:06 下午 | 09/五月/22 9:04 上午 |  | 【Phase V】【U611】【B】【BT】【5/5】主设备断开无toast提示 | Chen, Tiantian (T.) | Bluetooth Phone | B | Ford_Phase5_U611_DCV_Beta | Ford_Phase5_U611_DCV0
FPHASEVCDC-3922 | New | 30/四月/22 2:14 下午 | 09/五月/22 9:04 上午 |  | 【Phase V】【U611】【B】【BT】【5/5】进入设置页面来电过程中进入随心听页面，不显示最小化来电页面 | Chen, Tiantian (T.) | Bluetooth Phone | B | Ford_Phase5_U611_DCV_Beta | Ford_Phase5_U611_DCV0
FPHASEVCDC-3906 | New | 30/四月/22 10:29 上午 | 30/四月/22 1:02 下午 |  | 【Phase V】【U611】【B】【VR】【5/5】语音无法唤醒车机。 | Deng, Liping (L.) | AI-VoiceProcessing | B | Ford_Phase5_U611_DCV_Beta
FPHASEVCDC-4017 | New | 01/五月/22 10:13 上午 | 01/五月/22 10:22 上午 |  | 【Phase V】【U611】【A】【Upgrade】【5/5】DET升级mcu 版本完成后，需要手动断电重启车机才能完成vbf升级。 | Deng, Liping (L.) | Upgrade | A | Ford_Phase5_U611_DCV_Beta
FPHASEVCDC-4130 | New | 05/五月/22 9:56 上午 | 05/五月/22 9:56 上午 |  | 【Phase V】【U611】【 B】【工程模式】【5/5】进入Speaker Walk-Around Test 界面，第二次点击SPEAKER_ON，不会动态遍历。 | Deng, Liping (L.) | Engineer Mode | B | Ford_Phase5_U611_DCV_Beta
FPHASEVCDC-4137 | New | 05/五月/22 10:41 上午 | 05/五月/22 10:45 上午 |  | 【Phase V】【U611】【B】【工程模式】【5/5】点击Display Test Pattern时，状态栏和导航栏出现闪现。 | Deng, Liping (L.) | Engineer Mode | B | Ford_Phase5_U611_DCV_Beta
FPHASEVCDC-4165 | New | 05/五月/22 2:02 下午 | 05/五月/22 2:02 下午 |  | 【Phase V】【U611】【B】【工程模式】【5/5】工程模式下I2C over LVDS Diagnostics没有数值显示。 | Deng, Liping (L.) | Engineer Mode | B | Ford_Phase5_U611_DCV_Beta
FPHASEVCDC-4170 | New | 05/五月/22 2:24 下午 | 05/五月/22 2:24 下午 |  | 【Phase V】【U611】【B】【工程模式】【5/5】清空日志没有删除确认弹框。 | Deng, Liping (L.) | Engineer Mode | B | Ford_Phase5_U611_DCV_Beta
FPHASEVCDC-4061 | Analyzing | 01/五月/22 2:20 下午 | 05/五月/22 6:41 下午 |  | 【Phase V】【U611】【A】【Upgrade】【Once】DCVBeta升级卡在升级文件拷贝中。 | Deng, Liping (L.) | Upgrade | A | Ford_Phase5_U611_DCV_Beta
FPHASEVCDC-4005 | New | 01/五月/22 9:11 上午 | 07/五月/22 4:11 下午 |  | 【Phase V】【U611】【Top】【System】【3/3】Qfile刷机后断电重启，车机黑屏不亮。 | Deng, Liping (L.) | System Stability | Top | Ford_Phase5_U611_DCV_Beta
FPHASEVCDC-3948 | New | 30/四月/22 3:29 下午 | 07/五月/22 4:11 下午 |  | 【Phase V】【U611】【B】【System】【5/5】车机断电重启不记忆断电前设置的屏幕模式。 | Deng, Liping (L.) | System Stability | B | Ford_Phase5_U611_DCV_Beta
FPHASEVCDC-4006 | New | 01/五月/22 9:22 上午 | 07/五月/22 4:11 下午 |  | 【Phase V】【U611】【Top】【System】【Three times】车机U盘升级SOC自动重启后，车机出现抖屏。 | Deng, Liping (L.) | System Stability | Top | Ford_Phase5_U611_DCV_Beta
FPHASEVCDC-4184 | New | 05/五月/22 3:18 下午 | 05/五月/22 3:40 下午 |  | 【Phase V】【U611】【B】【Setting】【5/5】点击系统设置中的搜索框，输入关键词搜索后点击任意功能名称，进入结果页没有高亮显示搜索的设置项 | Liu, Qi (Q.) | AI-Setting | B | Ford_Phase5_U611_DCV_Beta
FPHASEVCDC-4189 | New | 05/五月/22 3:26 下午 | 05/五月/22 3:40 下午 |  | 【Phase V】【U611】【B】【Setting】【5/5】刷机后查看常规设置，温度单位、胎压单位、距离单位会没有默认值 | Liu, Qi (Q.) | AI-Setting | B | Ford_Phase5_U611_DCV_Beta
FPHASEVCDC-4213 | New | 05/五月/22 4:16 下午 | 05/五月/22 4:16 下午 |  | 【Phase V】【U611】【B】【Setting】【5/5】打开副驾蓝牙耳机进入分屏，耳机详情框显示不全，删除连接的耳机显示的二次弹框不全 | Liu, Qi (Q.) | AI-Setting | B | Ford_Phase5_U611_DCV_Beta
FPHASEVCDC-4292 | New | 06/五月/22 10:37 上午 | 06/五月/22 10:37 上午 |  | 【Phase V】【U611】【B】【Setting】【5/5】连接可用的wifi，已保存网络wifi上显示（无网络） | Liu, Qi (Q.) | AI-Setting | B | Ford_Phase5_U611_DCV_Beta
FPHASEVCDC-4308 | New | 06/五月/22 1:10 下午 | 06/五月/22 1:10 下午 |  | 【Phase V】【U611】【B】【Setting】【5/5】连接WiFi的密码框，显示或隐藏密码，光标会回到第一格开始输入 | Liu, Qi (Q.) | AI-Setting | B | Ford_Phase5_U611_DCV_Beta
FPHASEVCDC-4313 | New | 06/五月/22 1:29 下午 | 06/五月/22 1:29 下午 |  | 【Phase V】【U611】【B】【Setting】【5/5】关闭语音设置中的语音问候，断电重启后登录账号还会有语音提醒 | Liu, Qi (Q.) | AI-Setting | B | Ford_Phase5_U611_DCV_Beta
FPHASEVCDC-4317 | New | 06/五月/22 1:50 下午 | 06/五月/22 1:50 下午 |  | 【Phase V】【U611】【B】【Setting】【5/5】语音设置中编辑自定义唤醒词，框尾没有删除按钮 | Liu, Qi (Q.) | AI-Setting | B | Ford_Phase5_U611_DCV_Beta
FPHASEVCDC-4316 | New | 06/五月/22 1:44 下午 | 06/五月/22 1:44 下午 |  | 【Phase V】【U611】【B】【Setting】【5/5】语音设置下，免唤醒命令词默认为开 | Liu, Qi (Q.) | AI-Setting | B | Ford_Phase5_U611_DCV_Beta
FPHASEVCDC-4318 | New | 06/五月/22 2:03 下午 | 06/五月/22 2:03 下午 |  | 【Phase V】【U611】【B】【Setting】【5/5】连接蓝牙的同时断开手机蓝牙，没有弹出连接失败提示 | Liu, Qi (Q.) | AI-Setting | B | Ford_Phase5_U611_DCV_Beta
FPHASEVCDC-4280 | New | 06/五月/22 9:55 上午 | 08/五月/22 10:54 上午 |  | 【Phase V】【U611】【B】【Setting】【5/5】音效设置中，平衡衰减页面和UI不符 | Liu, Qi (Q.) | AI-Setting | B | Ford_Phase5_U611_DCV_Beta
FPHASEVCDC-4275 | New | 06/五月/22 9:30 上午 | 08/五月/22 12:49 下午 |  | 【Phase V】【U611】【B】【Setting】【5/5】打开精简屏幕后，来电话后挂断电话，没有退出精简屏幕 | Liu, Qi (Q.) | AI-Setting | B | Ford_Phase5_U611_DCV_Beta
FPHASEVCDC-4196 | New | 05/五月/22 3:46 下午 | 08/五月/22 10:49 上午 |  | 【Phase V】【U611】【B】【Setting】【5/5】进入精简屏幕等待确认框提示，没有退出精简屏幕 | Liu, Qi (Q.) | AI-Setting | B | Ford_Phase5_U611_DCV_Beta
FPHASEVCDC-4098 | New | 01/五月/22 4:35 下午 | 05/五月/22 11:07 上午 |  | 【Phase V】【U611】【A】【地图】【5/5】地图界面显示异常. | Wang, Yafang (Y.) | AI-Navigation | A | Ford_Phase5_U611_DCV_Beta
FPHASEVCDC-4310 | New | 06/五月/22 1:18 下午 | 06/五月/22 1:19 下午 |  | 【Phase V】【U611】【B】【System UI】【5/5】调节音量时，弹出的音量弹框，中间线有截断. | Wang, Yafang (Y.) | HMI | B | Ford_Phase5_U611_DCV_Beta
FPHASEVCDC-4335 | New | 06/五月/22 4:18 下午 | 06/五月/22 4:28 下午 |  | 【Phase V】【U611】【B】【Audio】【5/5】播放音频时，Ignition off后再Ignition on，音频的音量没有变化. | Wang, Yafang (Y.) | AI-Audio | B | Ford_Phase5_U611_DCV_Beta
FPHASEVCDC-4075 | New | 01/五月/22 3:10 下午 | 06/五月/22 4:48 下午 |  | 【Phase V】【U611】【B】【USB】【5/5】车机可以读取TF卡. | Wang, Yafang (Y.) | USB Music | B | Ford_Phase5_U611_DCV_Beta
FPHASEVCDC-4304 | New | 06/五月/22 11:13 上午 | 06/五月/22 4:48 下午 |  | 【Phase V】【U611】【B】【USB】【5/5】插入双分区U盘，播放USB音乐时，切换U盘后，USB音乐不会继续播放. | Wang, Yafang (Y.) | USB Music | B | Ford_Phase5_U611_DCV_Beta
FPHASEVCDC-4049 | New | 01/五月/22 1:54 下午 | 06/五月/22 4:48 下午 |  | 【Phase V】【U611】【B】【USB】【5/5】有封面的歌曲，封面显示过大. | Wang, Yafang (Y.) | USB Music | B | Ford_Phase5_U611_DCV_Beta
FPHASEVCDC-4288 | New | 06/五月/22 10:21 上午 | 06/五月/22 4:48 下午 |  | 【Phase V】【U611】【B】【USB】【1/10】播放USB音乐时，断电重启后进入USB音乐界面，界面显示“当前无可播放文件” | Wang, Yafang (Y.) | USB Music | B | Ford_Phase5_U611_DCV_Beta
FPHASEVCDC-4034 | New | 01/五月/22 1:08 下午 | 06/五月/22 4:48 下午 |  | 【Phase V】【U611】【B】【USB】【5/5】USB音乐，有的歌曲歌词显示为乱码. | Wang, Yafang (Y.) | USB Music | B | Ford_Phase5_U611_DCV_Beta
FPHASEVCDC-4101 | New | 01/五月/22 5:07 下午 | 06/五月/22 4:48 下午 |  | 【Phase V】【U611】【B】【USB】【5/5】USB音乐播放时断电重启后，USB音乐已经播放，点击导航栏的“音乐”图标进入则进入QQ音乐界面，播放QQ音乐. | Wang, Yafang (Y.) | USB Music | B | Ford_Phase5_U611_DCV_Beta
FPHASEVCDC-4284 | New | 06/五月/22 10:15 上午 | 06/五月/22 4:48 下午 |  | 【Phase V】【U611】【A】【USB】【1/10】播放USB音乐时，断电重启后进入USB音乐界面，界面显示“未监到USB设备”，无法识别U盘. | Wang, Yafang (Y.) | USB Music | A | Ford_Phase5_U611_DCV_Beta
FPHASEVCDC-4283 | New | 06/五月/22 10:10 上午 | 06/五月/22 4:48 下午 |  | 【Phase V】【U611】【B】【USB】【5/5】USB音乐更改播放模式后，断电重启后，播放模式发生变化. | Wang, Yafang (Y.) | USB Music | B | Ford_Phase5_U611_DCV_Beta
FPHASEVCDC-4306 | New | 06/五月/22 12:56 下午 | 06/五月/22 4:48 下午 |  | 【Phase V】【U611】【B】【USB】【5/5】USB音乐，长名字的文件夹打开后，文件夹名字显示不全. | Wang, Yafang (Y.) | USB Music | B | Ford_Phase5_U611_DCV_Beta
FPHASEVCDC-4068 | New | 01/五月/22 2:31 下午 | 06/五月/22 4:48 下午 |  | 【Phase V】【U611】【B】【USB】【5/5】有的带歌词的歌曲，不显示歌词. | Wang, Yafang (Y.) | USB Music | B | Ford_Phase5_U611_DCV_Beta
FPHASEVCDC-4012 | New | 01/五月/22 9:59 上午 | 06/五月/22 4:48 下午 |  | 【Phase V】【U611】【B】【USB】【5/5】拔出USB设备，弹框提示与UI不符. | Wang, Yafang (Y.) | USB Music | B | Ford_Phase5_U611_DCV_Beta
FPHASEVCDC-4037 | New | 01/五月/22 1:28 下午 | 06/五月/22 4:48 下午 |  | 【Phase V】【U611】【B】【USB】【5/5】USB音乐切歌后，歌曲列表不会根据当前播放的歌曲滚动. | Wang, Yafang (Y.) | USB Music | B | Ford_Phase5_U611_DCV_Beta
FPHASEVCDC-4035 | New | 01/五月/22 1:13 下午 | 06/五月/22 4:48 下午 |  | 【Phase V】【U611】【B】【USB】【5/5】USB音乐，进入搜索界面，没有自动调起输入法. | Wang, Yafang (Y.) | USB Music | B | Ford_Phase5_U611_DCV_Beta
FPHASEVCDC-4016 | New | 01/五月/22 10:11 上午 | 06/五月/22 4:48 下午 |  | 【Phase V】【U611】【B】【USB】【5/5】USB音乐，点击“音效设置”按钮，无法进入音效设置界面. | Wang, Yafang (Y.) | USB Music | B | Ford_Phase5_U611_DCV_Beta
FPHASEVCDC-4095 | New | 01/五月/22 4:20 下午 | 06/五月/22 4:48 下午 |  | 【Phase V】【U611】【B】【USB】【5/5】播放USB音乐时，切换到蓝牙音乐/在线音乐/在线视频后拔掉U盘，再插入U盘后，切换到USB音乐，USB音乐不能自动播放. | Wang, Yafang (Y.) | USB Music | B | Ford_Phase5_U611_DCV_Beta
FPHASEVCDC-4052 | New | 01/五月/22 2:01 下午 | 06/五月/22 4:48 下午 |  | 【Phase V】【U611】【B】【USB】【5/5】长名字的歌曲与封面重叠. | Wang, Yafang (Y.) | USB Music | B | Ford_Phase5_U611_DCV_Beta
FPHASEVCDC-4081 | New | 01/五月/22 3:24 下午 | 06/五月/22 4:48 下午 |  | 【Phase V】【U611】【B】【USB】【5/5】插入硬盘后，车机可以识别到，会有Toast提示. | Wang, Yafang (Y.) | USB Music | B | Ford_Phase5_U611_DCV_Beta
FPHASEVCDC-4013 | New | 01/五月/22 10:06 上午 | 06/五月/22 4:48 下午 |  | 【Phase V】【U611】【B】【USB】【5/5】插入U盘时，弹出的Toast提示是“发现USB设备”，与UI不符. | Wang, Yafang (Y.) | USB Music | B | Ford_Phase5_U611_DCV_Beta
FPHASEVCDC-4045 | New | 01/五月/22 1:46 下午 | 06/五月/22 4:48 下午 |  | 【Phase V】【U611】【B】【USB】【5/5】歌曲信息显示乱码. | Wang, Yafang (Y.) | USB Music | B | Ford_Phase5_U611_DCV_Beta
FPHASEVCDC-4040 | New | 01/五月/22 1:40 下午 | 06/五月/22 4:48 下午 |  | 【Phase V】【U611】【B】【USB】【5/5】顺序播放模式，USB音乐搜索歌曲，点击搜索的歌曲播放，当前歌曲播放结束后，不会切换歌曲继续播放. | Wang, Yafang (Y.) | USB Music | B | Ford_Phase5_U611_DCV_Beta
FPHASEVCDC-4038 | New | 01/五月/22 1:32 下午 | 06/五月/22 4:48 下午 |  | 【Phase V】【U611】【B】【USB】【5/5】搜索出歌曲选择播放后，进入USB音乐播放界面，右侧歌曲列表没有显示当前歌曲的列表. | Wang, Yafang (Y.) | USB Music | B | Ford_Phase5_U611_DCV_Beta
FPHASEVCDC-4326 | New | 06/五月/22 2:38 下午 | 06/五月/22 4:50 下午 |  | 【Phase V】【U611】【A】【USB】【1/10】拔掉A U盘后，插入B U盘，USB音乐界面显示A U盘的歌曲，信息，然后闪退到首页，再次进入USB音乐界面，无法识别到U盘. | Wang, Yafang (Y.) | USB Music | A | Ford_Phase5_U611_DCV_Beta
FPHASEVCDC-4183 | New | 05/五月/22 3:17 下午 | 06/五月/22 4:52 下午 |  | 【Phase V】【U611】【B】【USB】【5/5】USB音乐播放时，通话时，USB音乐仍旧在播放. | Wang, Yafang (Y.) | USB Video | B | Ford_Phase5_U611_DCV_Beta
FPHASEVCDC-4216 | New | 05/五月/22 4:20 下午 | 06/五月/22 4:52 下午 |  | 【Phase V】【U611】【B】【USB】【5/5】USB视频界面，点击“倍速/选集”后，显示的mini页是透明状态. | Wang, Yafang (Y.) | USB Video | B | Ford_Phase5_U611_DCV_Beta
FPHASEVCDC-4193 | New | 05/五月/22 3:34 下午 | 06/五月/22 4:52 下午 |  | 【Phase V】【U611】【B】【USB】【Once】USB视频界面拔掉U盘后，USB视频界面显示“未检测到视频文件” | Wang, Yafang (Y.) | USB Video | B | Ford_Phase5_U611_DCV_Beta
FPHASEVCDC-4178 | New | 05/五月/22 2:51 下午 | 06/五月/22 4:52 下午 |  | 【Phase V】【U611】【A】【USB】【5/5】USB视频，点击几次“上/下一首/播放模式”等按钮后，点击无效. | Wang, Yafang (Y.) | USB Video | A | Ford_Phase5_U611_DCV_Beta
FPHASEVCDC-4157 | New | 05/五月/22 1:20 下午 | 06/五月/22 4:52 下午 |  | 【Phase V】【U611】【B】【USB】【5/5】USB视频，USB视频界面切换U盘，无Toast提示. | Wang, Yafang (Y.) | USB Video | B | Ford_Phase5_U611_DCV_Beta
FPHASEVCDC-4150 | New | 05/五月/22 1:11 下午 | 06/五月/22 4:52 下午 |  | 【Phase V】【U611】【B】【USB】【5/5】USB视频，长名字的文件夹在播放列表中显示不全. | Wang, Yafang (Y.) | USB Video | B | Ford_Phase5_U611_DCV_Beta
FPHASEVCDC-4180 | New | 05/五月/22 3:08 下午 | 06/五月/22 4:52 下午 |  | 【Phase V】【U611】【B】【USB】【5/5】USB视频播放时，拨打电话后，点击“上/下一首”按钮，挂断电话后当前视频无法播放，手动也无法播放. | Wang, Yafang (Y.) | USB Video | B | Ford_Phase5_U611_DCV_Beta
FPHASEVCDC-4174 | New | 05/五月/22 2:37 下午 | 06/五月/22 4:52 下午 |  | 【Phase V】【U611】【B】【USB】【5/5】播放USB视频时，点击选集中的当前播放的视频，视频会从头开始播放. | Wang, Yafang (Y.) | USB Video | B | Ford_Phase5_U611_DCV_Beta
FPHASEVCDC-4210 | New | 05/五月/22 4:10 下午 | 06/五月/22 4:52 下午 |  | 【Phase V】【U611】【B】【USB】【5/5】USB视频播放时，屏幕右侧未播放视频界面显示与UI不符. | Wang, Yafang (Y.) | USB Video | B | Ford_Phase5_U611_DCV_Beta
FPHASEVCDC-4152 | New | 05/五月/22 1:14 下午 | 06/五月/22 4:52 下午 |  | 【Phase V】【U611】【B】【USB】【5/5】USB视频文件夹显示为Video，与UI不符. | Wang, Yafang (Y.) | USB Video | B | Ford_Phase5_U611_DCV_Beta
FPHASEVCDC-4090 | New | 01/五月/22 4:00 下午 | 06/五月/22 4:52 下午 |  | 【Phase V】【U611】【B】【USB】【5/5】USB视频播放时，拔掉U盘后，仍旧显示USB视频播放界面. | Wang, Yafang (Y.) | USB Video | B | Ford_Phase5_U611_DCV_Beta
FPHASEVCDC-4221 | New | 05/五月/22 4:37 下午 | 06/五月/22 4:52 下午 |  | 【Phase V】【U611】【B】【USB】【5/5】USB视频界面，播放按钮没有适配视频的大小. | Wang, Yafang (Y.) | USB Video | B | Ford_Phase5_U611_DCV_Beta
FPHASEVCDC-4271 | New | 06/五月/22 9:16 上午 | 06/五月/22 4:52 下午 |  | 【Phase V】【U611】【B】【USB】【5/5】USB视频界面，切换模式时，无Toast提示. | Wang, Yafang (Y.) | USB Video | B | Ford_Phase5_U611_DCV_Beta
FPHASEVCDC-4161 | New | 05/五月/22 1:39 下午 | 06/五月/22 4:52 下午 |  | 【Phase V】【U611】【B】【USB】【5/5】USB视频，左右滑动视频，视频无法快退快进. | Wang, Yafang (Y.) | USB Video | B | Ford_Phase5_U611_DCV_Beta
FPHASEVCDC-4172 | New | 05/五月/22 2:31 下午 | 06/五月/22 4:52 下午 |  | 【Phase V】【U611】【B】【USB】【5/5】USB视频，视频总时长超过60分钟，显示为01:00:00，而不是60:00 | Wang, Yafang (Y.) | USB Video | B | Ford_Phase5_U611_DCV_Beta
FPHASEVCDC-4274 | New | 06/五月/22 9:22 上午 | 06/五月/22 4:52 下午 |  | 【Phase V】【U611】【B】【USB】【5/5】播放USB视频，手动点击视频，无法进入沉浸模式. | Wang, Yafang (Y.) | USB Video | B | Ford_Phase5_U611_DCV_Beta
FPHASEVCDC-4092 | New | 01/五月/22 4:13 下午 | 06/五月/22 4:52 下午 |  | 【Phase V】【U611】【B】【USB】【5/5】USB视频，选择“单曲循环”模式，退出当前视频再次打开视频，播放模式变为“循环播放”模式. | Wang, Yafang (Y.) | USB Video | B | Ford_Phase5_U611_DCV_Beta
FPHASEVCDC-4273 | New | 06/五月/22 9:20 上午 | 06/五月/22 4:52 下午 |  | 【Phase V】【U611】【B】【USB】【5/5】USB视频，显示设备列表时，拔掉U盘，界面仍旧显示有设备列表. | Wang, Yafang (Y.) | USB Video | B | Ford_Phase5_U611_DCV_Beta
FPHASEVCDC-4194 | New | 05/五月/22 3:45 下午 | 06/五月/22 4:52 下午 |  | 【Phase V】【U611】【A】【USB】【5/5】USB视频播放时拔掉U盘，再插入U盘后，点击视频页面，车机会Crash. | Wang, Yafang (Y.) | USB Video | B | Ford_Phase5_U611_DCV_Beta
FPHASEVCDC-4215 | New | 05/五月/22 4:16 下午 | 06/五月/22 4:52 下午 |  | 【Phase V】【U611】【B】【USB】【5/5】USB视频界面，点击“倍速/选集”后，显示的mini页的位置显示与UI不符. | Wang, Yafang (Y.) | USB Video | B | Ford_Phase5_U611_DCV_Beta
FPHASEVCDC-4163 | New | 05/五月/22 1:43 下午 | 06/五月/22 4:52 下午 |  | 【Phase V】【U611】【B】【USB】【5/5】播放USB 视频，长按“上下一首”按钮，显示快进/快退了，实际视频并没有快进快退. | Wang, Yafang (Y.) | USB Video | B | Ford_Phase5_U611_DCV_Beta
FPHASEVCDC-4091 | New | 01/五月/22 4:07 下午 | 06/五月/22 4:52 下午 |  | 【Phase V】【U611】【B】【USB】【5/5】USB视频界面插入U盘，界面会闪一下才能显示“正在获取视频列表” | Wang, Yafang (Y.) | USB Video | B | Ford_Phase5_U611_DCV_Beta
FPHASEVCDC-4339 | New | 06/五月/22 4:53 下午 | 06/五月/22 4:55 下午 |  | 【Phase V】【U611】【B】【USB】【5/5】USB视频界面，特殊名称的U盘，设备名称显示为“USB设备” | Wang, Yafang (Y.) | USB Video | B | Ford_Phase5_U611_DCV_Beta
FPHASEVCDC-4185 | New | 05/五月/22 3:24 下午 | 06/五月/22 4:54 下午 |  | 【Phase V】【U611】【B】【USB】【5/5】USB音乐界面，特殊名称的U盘，设备名称显示为“USB设备” | Wang, Yafang (Y.) | USB Music | B | Ford_Phase5_U611_DCV_Beta
FPHASEVCDC-4108 | New | 01/五月/22 5:53 下午 | 06/五月/22 5:04 下午 |  | 【Phase V】【U611】【A】【USB】【5/5】USB音乐，点击几次“播放模式”按钮后，点击无效. | Wang, Yafang (Y.) | USB Music | A | Ford_Phase5_U611_DCV_Beta
FPHASEVCDC-4300 | New | 06/五月/22 11:03 上午 | 06/五月/22 6:28 下午 |  | 【Phase V】【U611】【Top】【System】【1/10】车机断电重启后，车机黑屏不亮. | Wang, Yafang (Y.) | System Stability | Top | Ford_Phase5_U611_DCV_Beta
FPHASEVCDC-4384 | New | 07/五月/22 1:17 下午 | 07/五月/22 1:26 下午 |  | 【Phase V】【U611】【B】【USB】【5/5】USB视频暂停时，拨打电话后，USB视频从头开始播放. | Wang, Yafang (Y.) | USB Video | B | Ford_Phase5_U611_DCV_Beta
FPHASEVCDC-4383 | New | 07/五月/22 1:12 下午 | 07/五月/22 1:21 下午 |  | 【Phase V】【U611】【B】【USB】【5/5】USB音乐暂停时，拨打电话后，USB音乐恢复播放. | Wang, Yafang (Y.) | USB Music | B | Ford_Phase5_U611_DCV_Beta
FPHASEVCDC-4115 | New | 01/五月/22 7:14 下午 | 07/五月/22 1:54 下午 |  | 【Phase V】【U611】【B】【USB】【5/5】随机播放模式，切换歌曲，声音与歌曲不一致. | Wang, Yafang (Y.) | USB Music | B | Ford_Phase5_U611_DCV_Beta
FPHASEVCDC-4114 | New | 01/五月/22 7:14 下午 | 07/五月/22 1:55 下午 |  | 【Phase V】【U611】【B】【USB】【5/5】随机播放模式，切换歌曲，声音已经变化，歌曲信息和歌曲列表没有变化. | Wang, Yafang (Y.) | USB Music | B | Ford_Phase5_U611_DCV_Beta
FPHASEVCDC-3937 | New | 30/四月/22 2:54 下午 | 30/四月/22 2:54 下午 |  | 【Phase V】【U611】【B】【System UI】【5/5】下拉消息栏存在多个未接来电时，显示重叠 | Wang, Zongda (Z.) | HMI | B | Ford_Phase5_U611_DCV_Beta
FPHASEVCDC-3957 | New | 30/四月/22 3:49 下午 | 30/四月/22 3:49 下午 |  | 【Phase V】【U611】【B】【System UI】【5/5】车机连接两个蓝牙设备，消息栏主副蓝牙都存在未接来电，副蓝牙存在未接来电，点击下拉消息栏未接来电，进入主蓝牙电话界面 | Wang, Zongda (Z.) | HMI | B | Ford_Phase5_U611_DCV_Beta
FPHASEVCDC-3960 | New | 30/四月/22 4:06 下午 | 30/四月/22 4:07 下午 |  | 【Phase V】【U611】【B】【System UI】【5/5】【Phase V】【U625】【B】【System UI】【5/5】独立模式，主驾区打来百度地图，副驾区会显示错位 | Wang, Zongda (Z.) | HMI | B | Ford_Phase5_U611_DCV_Beta
FPHASEVCDC-3993 | New | 30/四月/22 5:59 下午 | 30/四月/22 5:59 下午 |  | 【Phase V】【U625】【B】【System UI】【5/5】下拉快捷栏调节亮度，亮度调节条会出现回弹 | Wang, Zongda (Z.) | HMI | B | Ford_Phase5_U611_DCV_Beta
FPHASEVCDC-3944 | Resolved | 30/四月/22 3:11 下午 | 01/五月/22 10:25 上午 |  | 【Phase V】【U611】【B】【System UI】【5/5】消息栏点击历史消息会闪退 | Wang, Zongda (Z.) | HMI | B | Ford_Phase5_U611_DCV_Beta |  | Ford_Phase5_U611_DCV_Beta1
FPHASEVCDC-4051 | New | 01/五月/22 1:56 下午 | 01/五月/22 1:56 下午 |  | 【Phase V】【U611】【A】【System UI】【5/5】空调关闭时，点击按键和滑动调节弹框，没有can信号下发 | Wang, Zongda (Z.) | HMI | B | Ford_Phase5_U611_DCV_Beta
FPHASEVCDC-4069 | New | 01/五月/22 2:36 下午 | 01/五月/22 2:36 下午 |  | 【Phase V】【U611】【B】【System UI】【5/5】任意屏幕区域三指下滑，无法换出快捷栏 | Wang, Zongda (Z.) | HMI | B | Ford_Phase5_U611_DCV_Beta
FPHASEVCDC-4073 | New | 01/五月/22 2:53 下午 | 01/五月/22 2:53 下午 |  | 【Phase V】【U625】【B】【System UI】【5/5】点击快捷栏后尾箱按键无作用 | Wang, Zongda (Z.) | HMI | B | Ford_Phase5_U611_DCV_Beta
FPHASEVCDC-3975 | New | 30/四月/22 4:41 下午 | 01/五月/22 3:39 下午 |  | 【Phase V】【U611】【B】【Seting】【5/5】独自驾驶和合作驾驶模式时，向右滑动滑动屏幕，无法把最左侧内容，移动到副驾显示区 | Wang, Zongda (Z.) | AI-Setting | B | Ford_Phase5_U611_DCV_Beta
FPHASEVCDC-3950 | Resolved | 30/四月/22 3:34 下午 | 06/五月/22 5:11 下午 |  | 【Phase V】【U611】【B】【BT】【5/5】蓝牙名称过长时，通话界面名称显示错位 | Wang, Zongda (Z.) | Bluetooth Phone | B | Ford_Phase5_U611_DCV_Beta | Ford_Phase5_U611_DCV_Beta1 | Ford_Phase5_U611_DCV_Beta1
FPHASEVCDC-3978 | New | 30/四月/22 4:54 下午 | 06/五月/22 5:09 下午 |  | 【Phase V】【U611】【B】【USB】【5/5】USB视频无法进入沉浸态 | Wang, Zongda (Z.) | USB Video | B | Ford_Phase5_U611_DCV_Beta
FPHASEVCDC-3977 | New | 30/四月/22 4:46 下午 | 06/五月/22 5:25 下午 |  | 【Phase V】【U611】【B】【System UI】【5/5】车机已连接蓝牙设备，点击关闭蓝牙，车机状态栏还显示蓝牙图标 | Wang, Zongda (Z.) | HMI | B | Ford_Phase5_U611_DCV_Beta
FPHASEVCDC-3966 | Resolved | 30/四月/22 4:17 下午 | 07/五月/22 10:12 上午 |  | 【Phase V】【U611】【B】【BT】【5/5】不同的手机连接车机蓝牙后，手机端显示的车机蓝牙名称均不一样 | Wang, Zongda (Z.) | Bluetooth Setting | B | Ford_Phase5_U611_DCV_Beta |  | Ford_Phase5_U611_DCV_Beta1
FPHASEVCDC-4390 | Resolved | 07/五月/22 2:10 下午 | 09/五月/22 9:50 上午 |  | 【Phase V】【U611】【B】【System UI】【5/5】下拉快捷栏，点击主驾、副驾精简屏幕无效 | Wang, Zongda (Z.) | HMI | B | Ford_Phase5_U611_DCV_Beta |  | Ford_Phase5_U611_DCV_Beta1
FPHASEVCDC-3927 | New | 30/四月/22 2:29 下午 | 30/四月/22 2:29 下午 |  | 【Phase V】【U611】【B】【DLNA】【5/5】添加网络输入密码后应该有清空按钮 | Xu, Ping (P.) | DLNA | B | Ford_Phase5_U611_DCV_Beta
FPHASEVCDC-3934 | New | 30/四月/22 2:50 下午 | 30/四月/22 2:51 下午 |  | 【Phase V】【U611】【B】【DLNA】【5/5】音频后台恢复后点击暂停\播放按钮无作用 | Xu, Ping (P.) | DLNA | B | Ford_Phase5_U611_DCV_Beta
FPHASEVCDC-3938 | New | 30/四月/22 2:58 下午 | 30/四月/22 3:23 下午 |  | 【Phase V】【U611】【B】【DLNA】【1/10】切换模式导致开关按钮冻结无法点击 | Xu, Ping (P.) | DLNA | B | Ford_Phase5_U611_DCV_Beta
FPHASEVCDC-3947 | New | 30/四月/22 3:22 下午 | 30/四月/22 3:22 下午 |  | 【Phase V】【U611】【B】【DLNA】【1/10】切换模式时开关状态异常未出现互斥 | Xu, Ping (P.) | DLNA | B | Ford_Phase5_U611_DCV_Beta
FPHASEVCDC-3984 | New | 30/四月/22 5:25 下午 | 30/四月/22 5:25 下午 |  | 【Phase V】【U611】【B】【DLNA】【5/5】音频播放不需要左右滑动调节进度只要拖动调节 | Xu, Ping (P.) | DLNA | B | Ford_Phase5_U611_DCV_Beta
FPHASEVCDC-3987 | New | 30/四月/22 5:38 下午 | 30/四月/22 5:38 下午 |  | 【Phase V】【U611】【A】【DLNA】【5/5】音频在后台恢复后不能继续播放 | Xu, Ping (P.) | DLNA | A | Ford_Phase5_U611_DCV_Beta
FPHASEVCDC-3992 | New | 30/四月/22 5:57 下午 | 30/四月/22 5:57 下午 |  | 【Phase V】【U611】【A】【DLNA】【1/10】选取手机热点输入正确密码提示密码错误 | Xu, Ping (P.) | DLNA | A | Ford_Phase5_U611_DCV_Beta
FPHASEVCDC-3995 | New | 30/四月/22 6:09 下午 | 30/四月/22 6:09 下午 |  | 【Phase V】【U611】【B】【DLNA】【5/5】音频播放中点击常驻栏系统设置音频保持播放状态，当切换其它页面音频不能继续播放 | Xu, Ping (P.) | DLNA | B | Ford_Phase5_U611_DCV_Beta
FPHASEVCDC-3996 | New | 30/四月/22 8:35 下午 | 30/四月/22 8:35 下午 |  | 【Phase V】【U611】【B】【DLNA】【5/5】视频在后台不能是播放状态 | Xu, Ping (P.) | DLNA | B | Ford_Phase5_U611_DCV_Beta
FPHASEVCDC-3994 | New | 30/四月/22 6:02 下午 | 30/四月/22 6:02 下午 |  | 【Phase V】【U611】【B】【DLNA】【5/5】音频只能点击常驻栏的系统设置才能在后台播放 | Xu, Ping (P.) | DLNA | B | Ford_Phase5_U611_DCV_Beta
FPHASEVCDC-4026 | New | 01/五月/22 11:04 上午 | 01/五月/22 11:04 上午 |  | 【Phase V】【U611】【B】【DLNA】【5/5】未连接热点时收起网络列表不需要显示信息 | Xu, Ping (P.) | DLNA | B | Ford_Phase5_U611_DCV_Beta
FPHASEVCDC-4047 | New | 01/五月/22 1:51 下午 | 01/五月/22 1:59 下午 |  | 【Phase V】【U611】【B】【DLNA】【5/5】车辆热点模式修改名称密码保存提示与UI不符 | Xu, Ping (P.) | DLNA | B | Ford_Phase5_U611_DCV_Beta
FPHASEVCDC-4053 | New | 01/五月/22 2:03 下午 | 01/五月/22 2:03 下午 |  | 【Phase V】【U611】【B】【DLNA】【5/5】已连接热点info详情显示安全类型与实际不符 | Xu, Ping (P.) | DLNA | B | Ford_Phase5_U611_DCV_Beta
FPHASEVCDC-4109 | New | 01/五月/22 6:39 下午 | 01/五月/22 6:39 下午 |  | 【Phase V】【U611】【B】【DLNA】【5/5】视频进入沉静态需要隐藏常驻栏 | Xu, Ping (P.) | DLNA | B | Ford_Phase5_U611_DCV_Beta
FPHASEVCDC-4112 | New | 01/五月/22 6:56 下午 | 01/五月/22 6:56 下午 |  | 【Phase V】【U611】【B】【DLNA】【5/5】车机连接第三方热点时手机A与手机B先后投屏操作有冲突 | Xu, Ping (P.) | DLNA | B | Ford_Phase5_U611_DCV_Beta
FPHASEVCDC-4111 | New | 01/五月/22 6:49 下午 | 01/五月/22 6:49 下午 |  | 【Phase V】【U611】【B】【DLNA】【5/5】无法通过右滑操作把投屏切换到后台 | Xu, Ping (P.) | DLNA | B | Ford_Phase5_U611_DCV_Beta
FPHASEVCDC-4113 | New | 01/五月/22 6:59 下午 | 01/五月/22 6:59 下午 |  | 【Phase V】【U611】【B】【DLNA】【5/5】图片进入沉静态需要隐藏常驻栏 | Xu, Ping (P.) | DLNA | B | Ford_Phase5_U611_DCV_Beta
FPHASEVCDC-4110 | New | 01/五月/22 6:43 下午 | 01/五月/22 6:43 下午 |  | 【Phase V】【U611】【B】【DLNA】【5/5】连接手机热点后WiFi信号图标与状态栏图标显示不一致 | Xu, Ping (P.) | DLNA | B | Ford_Phase5_U611_DCV_Beta
FPHASEVCDC-4119 | New | 01/五月/22 8:26 下午 | 01/五月/22 8:27 下午 |  | 【Phase V】【U611】【TOP】【Setting】【Once】点击系统设置整个设置模块卡死4s而后跳到账号登录页且系统设置什么都不显示 | Xu, Ping (P.) | AI-Setting | Top | Ford_Phase5_U611_DCV_Beta
FPHASEVCDC-4118 | New | 01/五月/22 8:12 下午 | 01/五月/22 8:13 下午 |  | 【Phase V】【U611】【A】【DLNA】【5/5】图片从后台恢复是黑屏状态无显示 | Xu, Ping (P.) | DLNA | A | Ford_Phase5_U611_DCV_Beta
FPHASEVCDC-4149 | New | 05/五月/22 1:10 下午 | 05/五月/22 1:10 下午 |  | 【Phase V】【U611】【B】【DLNA】【5/5】当连接蓝牙耳机后右侧区域调节的应该是蓝牙耳机音量 | Xu, Ping (P.) | DLNA | B | Ford_Phase5_U611_DCV_Beta
FPHASEVCDC-4148 | New | 05/五月/22 1:06 下午 | 05/五月/22 1:06 下午 |  | 【Phase V】【U611】【B】【DLNA】【5/5】连接蓝牙耳机要求投在副驾侧音频才可以耳机输出 | Xu, Ping (P.) | DLNA | B | Ford_Phase5_U611_DCV_Beta
FPHASEVCDC-4156 | New | 05/五月/22 1:16 下午 | 05/五月/22 1:16 下午 |  | 【Phase V】【U611】【B】【DLNA】【5/5】车速≥5kmh时手机投屏无安全提示 | Xu, Ping (P.) | DLNA | B | Ford_Phase5_U611_DCV_Beta
FPHASEVCDC-4159 | New | 05/五月/22 1:30 下午 | 05/五月/22 1:30 下午 |  | 【Phase V】【U611】【A】【DLNA】【5/5】投屏中车速≥5kmh时，无安全提示 | Xu, Ping (P.) | DLNA | A | Ford_Phase5_U611_DCV_Beta
FPHASEVCDC-4162 | New | 05/五月/22 1:41 下午 | 05/五月/22 1:41 下午 |  | 【Phase V】【U611】【A】【DLNA】【5/5】投屏中当车速从≥5km/h变为＜5km/h时无任何影响 | Xu, Ping (P.) | DLNA | A | Ford_Phase5_U611_DCV_Beta
FPHASEVCDC-4168 | New | 05/五月/22 2:21 下午 | 05/五月/22 2:21 下午 |  | 【Phase V】【U611】【B】【DLNA】【5/5】拖动进度条需要展示当前进度及总时长 | Xu, Ping (P.) | DLNA | B | Ford_Phase5_U611_DCV_Beta
FPHASEVCDC-4346 | New | 06/五月/22 5:49 下午 | 06/五月/22 5:49 下午 |  | 【Phase V】【U611】【B】【DLNA】【5/5】部分视频格式不能播放，如：WMV ASF MKV | Xu, Ping (P.) | DLNA | B | Ford_Phase5_U611_DCV_Beta
FPHASEVCDC-4325 | New | 06/五月/22 2:37 下午 | 07/五月/22 1:07 下午 |  | 【Phase V】【U611】【A】【DLNA】【5/5】超长图片投射车机闪退回launcher页 | Xu, Ping (P.) | DLNA | A | Ford_Phase5_U611_DCV_Beta
FPHASEVCDC-3931 | Resolved | 30/四月/22 2:44 下午 | 08/五月/22 11:19 上午 |  | 【Phase V】【U611】【B】【DLNA】【5/5】手机热点模式选取热点输入密码不应该被限制到16位 | Xu, Ping (P.) | DLNA | B | Ford_Phase5_U611_DCV_Beta |  | Ford_Phase5_U611_DCV_Beta1
FPHASEVCDC-4024 | Resolved | 01/五月/22 10:57 上午 | 08/五月/22 11:17 上午 |  | 【Phase V】【U611】【B】【DLNA】【5/5】媒体投射模式开关触发区域不一致 | Xu, Ping (P.) | DLNA | B | Ford_Phase5_U611_DCV_Beta |  | Ford_Phase5_U611_DCV_Beta1
FPHASEVCDC-3929 | Resolved | 30/四月/22 2:34 下午 | 08/五月/22 11:21 上午 |  | 【Phase V】【U611】【B】【DLNA】【5/5】添加网络后的info图标点击无作用 | Xu, Ping (P.) | DLNA | B | Ford_Phase5_U611_DCV_Beta |  | Ford_Phase5_U611_DCV_Beta1
FPHASEVCDC-3923 | Resolved | 30/四月/22 2:22 下午 | 08/五月/22 12:53 下午 |  | 【Phase V】【U611】【B】【DLNA】【5/5】修改设备名称后媒体投射未同步显示 | Xu, Ping (P.) | DLNA | B | Ford_Phase5_U611_DCV_Beta |  | Ford_Phase5_U611_DCV_Beta1
FPHASEVCDC-4036 | New | 01/五月/22 1:24 下午 | 01/五月/22 1:34 下午 |  | 【PhaseV】【U611】【B】【360】【5/5】延时影像，“关闭按钮”、360视角、“+”三个按钮重合在一起，无法操作 | Zhu, Fangyuan (F.) | AI-Camera | B | Ford_Phase5_U611_DCV_Beta
FPHASEVCDC-4043 | New | 01/五月/22 1:43 下午 | 01/五月/22 1:43 下午 |  | 【PhaseV】【U611】【B】【360】【5/5】倒车影像延迟设置，点击无反应，实际有倒车影像延迟功能 | Zhu, Fangyuan (F.) | AI-Camera | B | Ford_Phase5_U611_DCV_Beta
FPHASEVCDC-4044 | New | 01/五月/22 1:45 下午 | 01/五月/22 1:45 下午 |  | 【PhaseV】【U611】【B】【360】【5/5】CTA信号丢失后依然显示CTA | Zhu, Fangyuan (F.) | AI-Camera | B | Ford_Phase5_U611_DCV_Beta
FPHASEVCDC-4041 | New | 01/五月/22 1:41 下午 | 01/五月/22 1:41 下午 |  | 【PhaseV】【U611】【B】【360】【5/5】视角切换和倒车雷达区域的背景覆盖没做好，可以看到后台的页面 | Zhu, Fangyuan (F.) | AI-Camera | B | Ford_Phase5_U611_DCV_Beta
FPHASEVCDC-4060 | New | 01/五月/22 2:20 下午 | 01/五月/22 2:20 下午 |  | 【PhaseV】【U611】【B】【360】【5/5】DE03 配置CTA为disabled，CTA依然有作用 | Zhu, Fangyuan (F.) | AI-Camera | B | Ford_Phase5_U611_DCV_Beta
FPHASEVCDC-4063 | New | 01/五月/22 2:21 下午 | 01/五月/22 2:21 下午 |  | 【PhaseV】【U611】【B】【360】【5/5】超出传感器色块区域，乌龟图仍有色块显示 | Zhu, Fangyuan (F.) | AI-Camera | B | Ford_Phase5_U611_DCV_Beta
FPHASEVCDC-4067 | New | 01/五月/22 2:26 下午 | 01/五月/22 2:28 下午 |  | 【PhaseV】【U611】【B】【360】【5/5】延时影像，缩放按钮未置灰 | Zhu, Fangyuan (F.) | AI-Camera | B | Ford_Phase5_U611_DCV_Beta
FPHASEVCDC-4064 | New | 01/五月/22 2:23 下午 | 01/五月/22 2:23 下午 |  | 【PhaseV】【U611】【B】【360】【5/5】非360视角且泊车雷达关闭，card2处的雷达影像未消失 | Zhu, Fangyuan (F.) | AI-Camera | B | Ford_Phase5_U611_DCV_Beta
FPHASEVCDC-4065 | New | 01/五月/22 2:24 下午 | 01/五月/22 2:24 下午 |  | 【PhaseV】【U611】【B】【360】【5/5】没有视角偏移功能 | Zhu, Fangyuan (F.) | AI-Camera | B | Ford_Phase5_U611_DCV_Beta
FPHASEVCDC-4116 | New | 01/五月/22 7:48 下午 | 01/五月/22 7:48 下午 |  | 【PhaseV】【U611】【B】【Audio】【5/5】ignition start开机，车机没有静音 | Zhu, Fangyuan (F.) | AI-Audio | B | Ford_Phase5_U611_DCV_Beta
FPHASEVCDC-4120 | New | 01/五月/22 8:30 下午 | 01/五月/22 8:30 下午 |  | [PhaseV][U611][B][power][5/5]进入key Off Load Mode,关屏、关声音不同步 | Zhu, Fangyuan (F.) | Power | B | Ford_Phase5_U611_DCV_Beta
FPHASEVCDC-4125 | New | 01/五月/22 9:14 下午 | 01/五月/22 9:14 下午 |  | 【PhaseV】【U611】【B】【power】【5/5】运输模式下左侧导航栏的home键及语音键，依然有点击音效 | Zhu, Fangyuan (F.) | AI-Audio | B | Ford_Phase5_U611_DCV_Beta
FPHASEVCDC-4123 | New | 01/五月/22 8:58 下午 | 01/五月/22 8:58 下午 |  | 【PhaseV】【U611】【B】【audio】【5/5】开机动画过程中，车机已经有声音输出 | Zhu, Fangyuan (F.) | AI-Audio | B | Ford_Phase5_U611_DCV_Beta
FPHASEVCDC-4121 | Analyzing | 01/五月/22 8:41 下午 | 03/五月/22 11:10 上午 |  | 【PhaseV】【U611】【B】【Power】【5/5】standby下，delay acc on开机，先出声音，5s后才亮屏 | Zhu, Fangyuan (F.) | Power | B | Ford_Phase5_U611_DCV_Beta
FPHASEVCDC-4126 | New | 01/五月/22 9:41 下午 | 05/五月/22 9:23 上午 |  | 【PhaseV】【U611】【B】【power】【5/5】运输模式下进入休眠再IGN run，重启后，运输模式功能不正确 | Zhu, Fangyuan (F.) | Power | B | Ford_Phase5_U611_DCV_Beta
FPHASEVCDC-4166 | New | 05/五月/22 2:02 下午 | 05/五月/22 2:02 下午 |  | 【PhaseV】【U611】【B】【power】【5/5】IGN信号变为off后要5s才黑屏进入standby | Zhu, Fangyuan (F.) | Power | B | Ford_Phase5_U611_DCV_Beta
FPHASEVCDC-4167 | New | 05/五月/22 2:14 下午 | 05/五月/22 2:14 下午 |  | 【PhaseV】【U611】【B】【Audio】【5/5】从standby开机后，USB无声播放，切源恢复 | Zhu, Fangyuan (F.) | AI-Audio | B | Ford_Phase5_U611_DCV_Beta
FPHASEVCDC-4171 | New | 05/五月/22 2:24 下午 | 05/五月/22 2:24 下午 |  | 【PhaseV】【U611】【B】【power】【5/5】EP只有1min | Zhu, Fangyuan (F.) | Power | B | Ford_Phase5_U611_DCV_Beta
FPHASEVCDC-4173 | New | 05/五月/22 2:34 下午 | 05/五月/22 2:34 下午 |  | 【PhaseV】【U611】【B】【Audio】【5/5】IGN start进standby，会先出一下声音然后再关闭声音 | Zhu, Fangyuan (F.) | AI-Audio | B | Ford_Phase5_U611_DCV_Beta
FPHASEVCDC-4201 | New | 05/五月/22 3:56 下午 | 05/五月/22 3:56 下午 |  | 【PhaseV】【U611】【B】【power】【5/5】Phone mode时，弹出的提示不对 | Zhu, Fangyuan (F.) | Power | B | Ford_Phase5_U611_DCV_Beta
FPHASEVCDC-4207 | New | 05/五月/22 4:06 下午 | 05/五月/22 4:06 下午 |  | 【PhaseV】【U611】【B】【power】【5/5】进入Extended phone mode，弹出提示后，2s后黑屏，20s后有自动亮屏（5.5.14:37） | Zhu, Fangyuan (F.) | Power | A | Ford_Phase5_U611_DCV_Beta
FPHASEVCDC-4122 | New | 01/五月/22 8:50 下午 | 05/五月/22 4:50 下午 |  | 【PhaseV】【U611】【B】【power】【5/5】开机动画刚开始播的亮度较大，随后亮度变暗 | Zhu, Fangyuan (F.) | Power | B | Ford_Phase5_U611_DCV_Beta
FPHASEVCDC-4236 | New | 05/五月/22 6:44 下午 | 05/五月/22 6:44 下午 |  | 【PhaseV】【U611】【A】【BT】【once】蓝牙开关置灰，蓝牙不可用（14:50） | Zhu, Fangyuan (F.) | AI-Setting | A | Ford_Phase5_U611_DCV_Beta
FPHASEVCDC-4240 | New | 05/五月/22 7:04 下午 | 05/五月/22 7:04 下午 |  | 【PhaseV】【U611】【B】【power】【5/5】进入Transport模式，通过中控调节音量，或短按Power键，音乐均可恢复播放 | Zhu, Fangyuan (F.) | Power | B | Ford_Phase5_U611_DCV_Beta
FPHASEVCDC-4244 | New | 05/五月/22 7:19 下午 | 05/五月/22 7:19 下午 |  | 【PhaseV】【U611】【B】【power】【once】进入Transport模式，音乐依然可以播放 | Zhu, Fangyuan (F.) | Power | B | Ford_Phase5_U611_DCV_Beta
FPHASEVCDC-4247 | New | 05/五月/22 7:33 下午 | 05/五月/22 7:33 下午 |  | 【PhaseV】【U611】【B】【power】【5/5】退出Transport模式，依然有运输模式提示 | Zhu, Fangyuan (F.) | Power | B | Ford_Phase5_U611_DCV_Beta
FPHASEVCDC-4255 | New | 05/五月/22 7:57 下午 | 05/五月/22 7:57 下午 |  | 【PhaseV】【U611】【B】【power】【5/5】loadshed 和Transport同时触发，退出loadshed后功能不正确 | Zhu, Fangyuan (F.) | Power | B | Ford_Phase5_U611_DCV_Beta
FPHASEVCDC-4254 | New | 05/五月/22 7:53 下午 | 05/五月/22 7:53 下午 |  | 【PhaseV】【U611】【B】【power】【5/5】loadshed模式下重启车机后loadshed功能不对 | Zhu, Fangyuan (F.) | Power | B | Ford_Phase5_U611_DCV_Beta
FPHASEVCDC-4258 | New | 05/五月/22 8:26 下午 | 05/五月/22 8:26 下午 |  | 【PhaseV】【U611】【B】【power】【5/5】$38D PrsnIDevcChrgEnbl_B_Rq = Active,发送相关信号后，Key Off Load Mode功能不正确 | Zhu, Fangyuan (F.) | Power | B | Ford_Phase5_U611_DCV_Beta
FPHASEVCDC-4257 | New | 05/五月/22 8:24 下午 | 05/五月/22 8:24 下午 |  | 【PhaseV】【U611】【B】【power】【5/5】PrsnIDevcChrgEnbl_B_Rq = active，loadshed功能不正确 | Zhu, Fangyuan (F.) | Power | B | Ford_Phase5_U611_DCV_Beta
FPHASEVCDC-4256 | New | 05/五月/22 8:21 下午 | 05/五月/22 8:21 下午 |  | 【PhaseV】【U611】【B】【power】【5/5】Standby下，PrsnIDevcChrgEnbl_B_Rq = Inactive，手机依然依然可以充电 | Zhu, Fangyuan (F.) | Power | B | Ford_Phase5_U611_DCV_Beta
FPHASEVCDC-4211 | New | 05/五月/22 4:10 下午 | 05/五月/22 8:31 下午 |  | 【PhaseV】【U611】【A】【Audio】【偶现】EP phone结束后，media无法播放，蓝牙来电没有声音（14:50） | Zhu, Fangyuan (F.) | AI-Audio | A | Ford_Phase5_U611_DCV_Beta
FPHASEVCDC-4259 | New | 05/五月/22 8:52 下午 | 05/五月/22 8:52 下午 |  | 【PhaseV】【U611】【B】【Power】【5/5】电话中熄火开主驾车门依然进入了Extended phone mode | Zhu, Fangyuan (F.) | Power | B | Ford_Phase5_U611_DCV_Beta
FPHASEVCDC-4209 | New | 05/五月/22 4:07 下午 | 05/五月/22 8:35 下午 |  | 【PhaseV】【U611】【B】【power】【偶现】进入Extended phone mode，黑屏再自动亮屏后，没有通话声 | Zhu, Fangyuan (F.) | Power | B | Ford_Phase5_U611_DCV_Beta
FPHASEVCDC-4241 | New | 05/五月/22 7:09 下午 | 06/五月/22 2:10 下午 |  | 【PhaseV】【U611】【B】【power】【5/5】进入transport模式后音频依然可以无声播放 | Zhu, Fangyuan (F.) | Power | B | Ford_Phase5_U611_DCV_Beta
FPHASEVCDC-4368 | New | 07/五月/22 9:38 上午 | 07/五月/22 9:43 上午 |  | 【PhaseV】【U611】【B】【power】【5/5】开关机动画信号发送后5s才播放动画 | Zhu, Fangyuan (F.) | Power | B | Ford_Phase5_U611_DCV_Beta
FPHASEVCDC-4369 | New | 07/五月/22 9:40 上午 | 07/五月/22 11:04 上午 |  | 【PhaseV】【U611】【B】【power】【5/5】standby下开机动画播放结束后闪一下standby前的页面 | Zhu, Fangyuan (F.) | Power | B | Ford_Phase5_U611_DCV_Beta
FPHASEVCDC-4382 | New | 07/五月/22 1:09 下午 | 07/五月/22 1:09 下午 |  | 【PhaseV】【U611】【B】【power】【5/5】ignition=run时，Diasble All Tx超过5s，没有先黑屏进standby，而30几秒后直接进入sleep | Zhu, Fangyuan (F.) | Power | B | Ford_Phase5_U611_DCV_Beta
FPHASEVCDC-4387 | New | 07/五月/22 1:53 下午 | 07/五月/22 1:53 下午 |  | 【PhaseV】【U611】【B】【power】【5/5】standby下依然有触摸效果 | Zhu, Fangyuan (F.) | Power | B | Ford_Phase5_U611_DCV_Beta
FPHASEVCDC-4391 | New | 07/五月/22 2:17 下午 | 07/五月/22 2:17 下午 |  | 【PhaseV】【U611】【A】【Audio】【5/5】standby下点击屏幕再IGN run后音量调节没有作用，切源恢复 | Zhu, Fangyuan (F.) | AI-Audio | A | Ford_Phase5_U611_DCV_Beta
FPHASEVCDC-4124 | New | 01/五月/22 9:02 下午 | 07/五月/22 4:01 下午 |  | 【PhaseV】【U611】【B】【USB】【5/5】接入USB，未播放USB音乐，进入Standby再ignition run，USB 音乐进度条显示异常 | Zhu, Fangyuan (F.) | USB Music | B | Ford_Phase5_U611_DCV_Beta
FPHASEVCDC-4219 | New | 05/五月/22 4:31 下午 | 07/五月/22 4:02 下午 |  | 【PhaseV】【U611】【B】【BT】【5/5】进入Extended phone mode，黑屏再自动亮屏后，蓝牙自动连接，蓝牙通话时间显示2880:00:00：00 | Zhu, Fangyuan (F.) | Bluetooth Phone | B | Ford_Phase5_U611_DCV_Beta
FPHASEVCDC-4398 | New | 07/五月/22 4:51 下午 | 07/五月/22 4:51 下午 |  | 【PhaseV】【U611】【B】【power】【5/5】运输模式在ENG OFF的时候没有关屏 | Zhu, Fangyuan (F.) | Power | B | Ford_Phase5_U611_DCV_Beta
FPHASEVCDC-4397 | New | 07/五月/22 4:48 下午 | 07/五月/22 4:48 下午 |  | 【PhaseV】【U611】【B】【power】【5/5】IGN start时，运输模式未黑屏 | Zhu, Fangyuan (F.) | Power | B | Ford_Phase5_U611_DCV_Beta
FPHASEVCDC-4385 | New | 07/五月/22 1:35 下午 | 07/五月/22 5:28 下午 |  | 【PhaseV】【U611】【B】【power】【5/5】IGN run时断开can 3s即做了信号丢失处理，需求是大于5s | Zhu, Fangyuan (F.) | Power | B | Ford_Phase5_U611_DCV_Beta

## DCV Beta chime问题 (hidden)
Key | Issue Type | Priority | Summary | Reporter | Status | Created | Updated | 模块 | 严重度 | 发现版本
FPHASEVCDC-4357 | Defect | Normal | 【U611】【Warnings】W605 W606 报警音不响、英文换行不对，W605文本框颜色不对 | Yang, Yuanjian (Y.) | New | 2022-05-06 19:54 | 2022-05-07 11:06 | DI-Buzzer/Speaker | B | Ford_Phase5_U611_DCV_Beta
FPHASEVCDC-4348 | Defect | Gating | 【U611】【Chime】触发2.14章节W1013、W1014a、W4125、W4126、W4127声音无响应 | Li, Qin (Q.) | New | 2022-05-06 17:59 | 2022-05-07 10:33 | DI-Buzzer/Speaker | A | Ford_Phase5_U611_DCV_Beta
FPHASEVCDC-4229 | Defect | Gating | 【U611】【Chime】IVI发声，W650报警触发无声音 | Li, Qin (Q.) | New | 2022-05-05 17:18 | 2022-05-07 11:40 | DI-Buzzer/Speaker | A | Ford_Phase5_U611_DCV_Beta
FPHASEVCDC-4158 | Defect | Normal | 【U611】【Chime】IVI发声，W1010报警声音响应次数不正确 | Li, Qin (Q.) | Analyzing | 2022-05-05 13:26 | 2022-05-05 14:49 | DI-Buzzer/Speaker | B | Ford_Phase5_U611_DCV_Beta
FPHASEVCDC-3888 | Defect | Gating | 【U611】【Chime】IVI发声，部分条件下无法触发HEV Engine OFF Chime | Li, Qin (Q.) | Analyzing | 2022-04-29 17:29 | 2022-05-05 14:46 | DI-Buzzer/Speaker | A | Ford_Phase5_U611_DCV_Beta
FPHASEVCDC-3881 | Defect | Gating | 【U611】【Chime】IVI发声，触发Active_Park_4_Burst_Chime声音无响应_必现 | Li, Qin (Q.) | Analyzing | 2022-04-29 16:45 | 2022-05-06 18:18 | DI-Buzzer/Speaker | A | Ford_Phase5_U611_DCV_Beta
FPHASEVCDC-3880 | Defect | Gating | 【U611】【Chime】IVI发声，触发Active_Park_2_Burst_Chime声音无响应_必现 | Li, Qin (Q.) | Analyzing | 2022-04-29 16:42 | 2022-05-06 18:21 | DI-Buzzer/Speaker | A | Ford_Phase5_U611_DCV_Beta
FPHASEVCDC-3875 | Defect | Gating | 【U611】【Chime】IVI发声，第14章节 Perimeter Alarm Warning Chime声音无法触发_必现 | Li, Qin (Q.) | Analyzing | 2022-04-29 16:10 | 2022-05-06 15:21 | DI-Buzzer/Speaker | A | Ford_Phase5_U611_DCV_Beta
FPHASEVCDC-3874 | Defect | Normal | 【U611】【Chime】IVI发声，取消 Park Brake Warning Chime声音未立即响应_必现 | Li, Qin (Q.) | Analyzing | 2022-04-29 16:04 | 2022-05-06 15:44 | DI-Buzzer/Speaker | B | Ford_Phase5_U611_DCV_Beta
FPHASEVCDC-3873 | Defect | Normal | 【U611】【Chime】IVI发声，触发 Park Brake Warning Chime声音响应次数错误_必现 | Li, Qin (Q.) | Analyzing | 2022-04-29 16:01 | 2022-05-06 15:39 | DI-Buzzer/Speaker | B | Ford_Phase5_U611_DCV_Beta
FPHASEVCDC-3867 | Defect | Gating | 【U611】【Chime】IVI发声，第10章节Memory Feedback Chime声音无法触发_必现 | Li, Qin (Q.) | Analyzing | 2022-04-29 15:51 | 2022-05-07 10:54 | DI-Buzzer/Speaker | A | Ford_Phase5_U611_DCV_Beta
FPHASEVCDC-3864 | Defect | Normal | 【U611】【Chime】IVI发声，取消Key In Ignition Warning Chime声音未立即停止响应_必现 | Li, Qin (Q.) | Analyzing | 2022-04-29 15:26 | 2022-05-06 15:29 | DI-Buzzer/Speaker | B | Ford_Phase5_U611_DCV_Beta
FPHASEVCDC-3863 | Defect | Normal | 【U611】【Chime】IVI发声，触发Key In Ignition Warning Chime声音响应时间错误_必现 | Li, Qin (Q.) | Analyzing | 2022-04-29 15:23 | 2022-05-06 15:07 | DI-Buzzer/Speaker | B | Ford_Phase5_U611_DCV_Beta
FPHASEVCDC-3862 | Defect | Gating | 【U611】【Chime】IVI发声， 触发第7章节Home Safe Light Chime声音未响应 | Li, Qin (Q.) | Analyzing | 2022-04-29 15:15 | 2022-05-07 10:45 | DI-Buzzer/Speaker | A | Ford_Phase5_U611_DCV_Beta
FPHASEVCDC-3861 | Defect | Gating | 【U611】【Chime】IVI发声，触发第5章节Park Aid Warning Chime – Front and Rear声音未响应_必现 | Li, Qin (Q.) | Analyzing | 2022-04-29 15:08 | 2022-05-07 11:13 | DI-Buzzer/Speaker | A | Ford_Phase5_U611_DCV_Beta
FPHASEVCDC-3860 | Defect | Normal | 【U611】【Chime】IVI发声，取消Headlamps On Warning Chime声音报警时未立即响应_必现 | Li, Qin (Q.) | Analyzing | 2022-04-29 15:00 | 2022-05-06 16:08 | DI-Buzzer/Speaker | B | Ford_Phase5_U611_DCV_Beta
FPHASEVCDC-3859 | Defect | Normal | 【U611】【Chime】IVI发声，触发Headlamps On Warning Chime声音报警后响应时长错误_必现 | Li, Qin (Q.) | Analyzing | 2022-04-29 14:55 | 2022-05-06 16:03 | DI-Buzzer/Speaker | B | Ford_Phase5_U611_DCV_Beta

## DCV Alpha (hidden)
Software Validation Report
Test Information
EnterProject | 29662 | Software Test Cases version | Alpha2
Milestone | DCV Alpha2 | Tester Leader | 徐平
Software Test Name | DCV Alpha2 Function Test | Testers Name | 祝芳园，王雅芳，刘祺，石磊，程田田，洪辉，邓丽萍，王宗达
S/W version | SOC：20220425_LA_NB_U611_DCVBETA MCU：20220423_LA_NB_U611_DCVBETA | Test Start Date | 2022-03-15
H/W version | U611 A sample | Test End Date | 2022-03-22
Test environment version | Test bench1~8 | Test Type | Focus
Reference SRS/SRD version | Ford+phase5_CDX707_SRD_V1.5(phase5 所有项目的SRD 整合在一份文档) | Test Effort(Man*Day)
Reference Procedure | 2022_Ford_Phase V_U611_DuerOS_Full Test caseV1.2.2_DCVAlpha
Test Instruction | 当前已实现功能的45%，本轮进行基本功能测试，了解版本质量
1.Test result analysis
本轮测试按照FIP要求，对power，audio，BT ，USB ,RCV,升级、DLNA，随心听，百度模块等做了Focus测试。 本轮测试AI新增305个问题，top类0个，A类问题46个,B类问题257,C类问题2个，该版本测试发现的问题集中在蓝牙，系统设置，USB，DLNA等模块 其中Audio功放相关模块因无对手件，开发未完成，此部分测试block（详细见feature implement status remark） 本轮测试fail（评判标准：要求Alpha2实现的功能未完成实现）
2.Features Implemented Status
NO. | Feature ID | Feature List | A1 sample | A1 sample |  |  |  | Remark
|  |  | Plan to test | Actual test status | Tester | From | To
1 | SYNC+_0013 | BT Phone | 100% | 100% | 程田田 | 2022-03-15 | 2022-03-21
2 | SYNC+_0014 | BT Music (副驾) | 100% | 100% | 程田田 | 2022-03-15 | 2022-03-21
3 | SYNC+_0015 | USB Music | 100% | 100% | 王雅芳 | 2022-03-15 | 2022-03-17
4 | SYNC+_0015 | BT Music | 100% | 100% | 程田田 | 2022-03-15 | 2022-03-21
5 | SYNC+_0019 | USB视频 | 100% | 100% | 刘祺 | 2022-03-17 | 2022-03-22
6 | SYNC+_0021 | DLNA | 100% | 100% | 石磊 | 2022-03-17 | 2022-03-22
7 | SYNC+_0022 | BT Phone | 100% | 100% | 程田田 | 2022-03-20 | 2022-03-22
8 | SYNC+_0126 | E-Call | 100% | 40% | 程田田 | 2022-03-20 | 2022-03-22 | 无TCU硬件设备，无方控。
9 | SYNC+_0128 | RSA | 0% | 0%
10 | SYNC+_0129 | 儿童座椅 | 0% | 0%
11 | SYNC+_0170 | 车辆迎宾模式 | 100% | 100% | 祝方媛 | 2022-03-15 | 2022-03-22
12 | SYNC+_0077 | V2X-5G 车路协同 | 0% | 0%
13 | SYNC+_0232 | V2X-Night Vision | 0% | 0%
14 | SYNC+_Z0283 | System Setting | 100% | 100% | 刘祺 | 2022-03-15 | 2022-03-22
15 | SYNC+_Z1001 | System UI | 100% | 100% | 洪辉 | 2022-03-15 | 2022-03-22
16 | SYNC+_Z0002 | A2B Functional | 0% | 0%
17 | SYNC+_Z0003 | Audio-Active Noise Cancellationg (ANC) Tuning | 0% | 0%
18 | SYNC+_Z0005 | Audio-Brand Audio Config (Lincoln/Ford) | 100% | 0% |  |  |  | 无对手件功能未开发 ，按对手件到件计划DCV1 版本完成
19 | SYNC+_Z0006 | Audio-Engine Sound Enhancement (ESE) | 0% | 0%
20 | SYNC+_Z0007 | Audio-EQ tool | 100% | 0% |  |  |  | 功能已完成100%，但无需求，未测试（同707）
21 | SYNC+_Z0008 | Audio-Lincoln more speakers audio & ANC tuning | 0% | 0%
22 | SYNC+_Z0009 | Audio-Lincoln Rear Audio Controls | 0% | 0%
23 | SYNC+_Z0010 | Audio-Noise cancellation for Baidu VR | 0% | 0%
24 | SYNC+_Z0011 | Audio-Radio reception test | 0% | 0%
25 | SYNC+_Z0012 | Audio-Rear Audio Controls | 100% | 0% |  |  |  | 底层协议开发完成100%，但应用未适配，测试无法开展。
26 | SYNC+_Z0013 | Audio-Revel QIS 3D Audio (Audio System, settings) | 0% | 0%
27 | SYNC+_Z0014 | Audio-Speakers Config | 100% | 50% | 王雅芳 | 2022-03-15 | 2022-03-17 | 内置功放已完成，外置功放无对手件未完成。
28 | SYNC+_Z0019 | BT phone | 100% | 100% | 程田田 | 2022-03-20 | 2022-03-22
29 | SYNC+_Z0038 | Master reset | 0% | 0%
30 | SYNC+_Z0058 | Illumination | 100% | 100% | 刘祺 | 2022-03-15 | 2022-03-22
31 | SYNC+_Z0057 | FNOS | 0% | 0%
32 | SYNC+_Z0059 | MCU升级 | 100% | 100% | 邓丽萍 | 2022-03-19 | 2022-03-19
33 | SYNC+_Z0060 | Power | 100% | 100% | 祝方媛 | 2022-03-18 | 2022-03-22
34 | SYNC+_Z0112 | 系统设置-语音设置 | 100% | 100% | 刘祺 | 2022-03-15 | 2022-03-22
35 | SYNC+_Z0113 | 系统设置-BT Setting | 100% | 100% | 刘祺 | 2022-03-15 | 2022-03-22
36 | SYNC+_Z0114 | 系统设置-常规设置-时间设置 | 100% | 100% | 刘祺 | 2022-03-15 | 2022-03-22
37 | SYNC+_Z0120 | Audio-A2B | 100% | 0% |  |  |  | 无对手件功能未开发 ，按对手件到件计划DCV1 版本完成
38 | SYNC+_Z0121 | 系统设置-常规设置-Disclaimer | 100% | 100% | 刘祺 | 2022-03-15 | 2022-03-22
39 | SYNC+_Z0122 | 驾驶限制 | 100% | 30% | 石磊 | 2022-03-17 | 2022-03-22 | 有严重bug，部分功能无法测试，归为A 类问题。
40 | SYNC+_Z0125 | 系统设置-常规设置-关于本机 | 100% | 100% | 刘祺 | 2022-03-15 | 2022-03-22
41 | SYNC+_Z0126 | 系统设置-常规设置-恢复出厂设置 | 100% | 100% | 刘祺 | 2022-03-15 | 2022-03-22
42 | SYNC+_Z0128 | 系统设置-Wi-Fi 热点 | 100% | 100% | 刘祺 | 2022-03-15 | 2022-03-22
43 | SYNC+_Z0129 | 系统设置-Wi-Fi 设置 | 100% | 100% | 刘祺 | 2022-03-15 | 2022-03-22
44 | SYNC+_Z0152 | 系统设置-时间设置 | 100% | 100% | 刘祺 | 2022-03-15 | 2022-03-22
45 | SYNC+_Z0155 | 系统设置-车载热点 | 100% | 100% | 刘祺 | 2022-03-15 | 2022-03-22
46 | SYNC+_Z0199 | ANC | 0% | 0%
47 | SYNC+_Z0218 | 系统设置-距离单位 | 100% | 100% | 刘祺 | 2022-03-15 | 2022-03-22
48 | SYNC+_Z0219 | 系统设置-温度单位 | 100% | 100% | 刘祺 | 2022-03-15 | 2022-03-22
49 | SYNC+_Z0220 | 系统设置-胎压单位 | 100% | 100% | 刘祺 | 2022-03-15 | 2022-03-22
50 | SYNC+_Z0240 | 信息多屏互动 | 0% | 0%
51 | SYNC+_Z1024 | BT Music | 100% | 100% | 程田田 | 2022-03-15 | 2022-03-22
52 | SYNC+_Z1025 | 蓝牙耳机 | 100% | 50% | 程田田 | 2022-03-15 | 2022-03-21 | 百度未做随心听双开。副驾随心听仅支持打开&播放，随心听双开（主副驾交互等）相关功能暂未实现
53 | SYNC+_0194 | Welcome/Farewell | 100% | 100% | 刘祺 | 2022-03-15 | 2022-03-02
54 | SYNC+_0204 | 精简（屏幕）模式 | 0% | 50% | 刘祺 | 2022-03-15 | 2022-03-22
55 | SYNC+_0205 | 多界面主题 | 0% | 20% | 刘祺 | 2022-03-15 | 2022-03-22
56 | SYNC+_0203 | 多屏/分区 互动 | 100% | 60% | 刘祺 | 2022-03-15 | 2022-03-22 | 驾驶模式分屏已完成，但是副驾内容还未开发
57 | SYNC+_0207 | HUD信息显示 | 0% | 0%
58 | SYNC+_0159 | Theme | 0% | 0%
59 | SYNC+_0221 | CAN升级 | 100% | 100% | 邓丽萍 | 2022-03-15 | 2022-03-22
60 | SYNC+_0089 | 360 摄像头图像 2.0 360 | 0% | 0%
61 | SYNC+_0094 | 多种摄像头 | 0% | 0%
62 | SYNC+_0090 | 360 摄像头图像 | 0% | 0%
63 | SYNC+_0091 | 泊车辅助显示 | 0% | 0%
64 | SYNC+_0092 | 前视摄像头 | 0% | 0%
65 | SYNC+_0093 | 后视摄像头 | 0% | 0%
66 | SYNC+_0095 | 数字倒车影像 | 0% | 0%
67 | SYNC+_0098 | 倒挡来车预警 Cross Traffic Alert (CTA) | 0% | 0%
68 | SYNC+_Z0044 | 车辆设置-Smooth Dimming | 0% | 0%
69 | SYNC+_Z0083 | 车辆控制-Lincoln Camera Shortcut key | 0% | 0%
70 | SYNC+_Z1022 | Integrated AVAS | 0% | 0%
71 | SYNC+_Z0262 | Integrated Sentine | 0% | 0%
72 | SYNC+_Z0290 | Steering Horizon Control | 0% | 0%
3.New Defects Metrics
Defects Metrics
NO. | Feature List | Total Defects | Top | A（High) | B(Middle) | C(low)
1 | Power Management | 12 | 0 | 5 | 7 | 0 | Redmine系统： 1、缺陷分为四类： Top\A\B\C 禅道系统： 1、缺陷分为三类：High\Middle\Low,分别对应redmine中的A\B\C类
2 | Chime | 2 | 0 | 1 | 1 | 0
3 | Audio | 4 | 0 | 1 | 3 | 0
4 | 系统设置 | 49 | 0 | 4 | 45 | 0
5 | 空调控制 | 0 | 0 | 0 | 0 | 0
6 | Bluetooth Music | 9 | 0 | 1 | 8 | 0
7 | Bluetooth Phone | 18 | 0 | 3 | 15 | 0
8 | Bluetooth Setting | 18 | 0 | 0 | 18 | 0
9 | Phone Setting | 3 | 0 | 1 | 2 | 0
10 | USB Music | 44 | 0 | 4 | 40 | 0
11 | USB Video | 46 | 0 | 4 | 41 | 1
12 | DLNA(视频+音频+图片) | 17 | 0 | 2 | 15 | 0
13 | 儿童座椅 | 0 | 0 | 0 | 0 | 0
14 | RVC/360 | 0 | 0 | 0 | 0 | 0
15 | system UI | 58 | 0 | 15 | 43 | 0
16 | 工程模式 | 16 | 0 | 1 | 14 | 1
17 | 升级 | 3 | 0 | 1 | 2 | 0
18 | E-call | 1 | 0 | 0 | 1 | 0
19 | system（卡死，黑屏，重启） | 5 | 0 | 3 | 2 | 0
Total |  | 305 | 0 | 46 | 257 | 2
Percentage(%) |  |  | 0% | 15.08% | 84.26% | 0.6557%
4.Test Case Status
NO. | Test Case | Total | Perform | Pass | Faild | Block | % Perform pass Rate | % Perform Rate | % Test Pass Rate | 备注
1 | Power Management | 668 | 250 | 223 | 27 | 418 | 89.2% | 37.43% | 33.38%
2 | Chime | 3704 | 1227 | 1227 | 0 | 2477 | 100% | 33.13% | 33.13% | Block原因：Chime内置功放无法发声；Chime声音通道输出不正确
3 | Audio | 259 | 72 | 45 | 27 | 187 | 62.5% | 27.8% | 17.37% | 1.无法登录百度账号，在线音频/视频相关用例未测试； 2.无百度地图应用，导致与地图相关用例未测试； 3.语音功能未实现，语音相关功能未测试； 4.无方控； 5.外置功放功能未实现 6."TA"播报功能未实现 7.导航复播功能未实现 8.暂无subwoofer设备 9.音效功能需要实车测试 10.更多服务功能未实现
4 | 系统设置 | 409 | 231 | 161 | 70 | 178 | 69.7% | 56.48% | 39.36% | 1.无实车环境 2.无方控硬件 3.无实体屏幕 4. 功能缺失
5 | 空调控制 | 0 | 0 | 0 | 0 | 0 | #DIV/0! | #DIV/0! | 0% | 暂不测试
6 | BT Phone | 141 | 141 | 88 | 53 | 0 | 62.41% | 100% | 62.41%
7 | BT setting | 186 | 141 | 96 | 45 | 45 | 68.09% | 75.81% | 51.61% | 1.副驾耳机设置需要进入分屏下才可使用，目前分屏无法使用block测试 2.副驾随心听未集成
8 | BT Music | 69 | 41 | 17 | 24 | 28 | 41.46% | 59.42% | 24.64% | 1.无方控 2.副驾随心听未集成
9 | USB音乐 | 224 | 165 | 100 | 65 | 59 | 60.61% | 73.66% | 44.64% | 1.无方控； 2.与360的交互，360功能未实现； 3.与语音交互，语音功能未实现； 4.与地图交互，无地图应用 5.无Ford Hub； 6.无ext2& HFS+格式的U盘 7.无多分区优盘
10 | USB视频 | 121 | 101 | 60 | 41 | 20 | 59.41% | 83.47% | 49.59% | 1.无方控；2.与360的交互，360功能未实现；3.与语音交互，语音功能未实现
11 | DLNA(视频+音频+图片) | 545 | 509 | 205 | 304 | 36 | 40.28% | 93.39% | 37.61%
12 | 儿童座椅 | 31 | 0 | 0 | 0 | 31 | #DIV/0! | 0% | #DIV/0! | 需要到DCV版本进行测试
13 | RVC/360 | 547 | 1 | 0 | 1 | 546 | 0% | 0.1828% | 0% | 倒车功能未完成
14 | system UI | 578 | 526 | 468 | 58 | 52 | 88.97% | 91% | 80.97% | 1.因电脑投屏分屏部分无法点击 2.百度的应用无法使用 3.倒车无法使用
15 | 工程模式 | 182 | 173 | 87 | 86 | 9 | 50.29% | 95.05% | 47.8%
16 | 升级 | 214 | 178 | 166 | 12 | 36 | 93.26% | 83.18% | 77.57% | U611第一个版本，无降级可用版本包；U611当前测试版本无镜像文件，无法通过DET进行升级MCU
17 | E-Call | 0 | 0 | 0 | 0 | 0 | #DIV/0! | #DIV/0! | #DIV/0! | 暂不测试
Total |  | 7878 | 3756 | 2943 | 813 | 4122 | 78.35% | 47.68% | 37.36%
Note on B19: 作者: （造成结果的原因，产生的影响）
Note on C106: 作者: 3、这里的模块最好对应redmin，方便管理
Note on G131: 作者: 执行失败的用例数
Note on H131: 作者: 指阻塞用例数