## 功能测试报告
【福特Phase5 U611 R04埋点测试报告】
一、测试报告总论
福特埋点回归基于7月10日R04版本集成，在7月10日-8月3日期间进行语音、地图、随心听、随心看、安全、小程序等模块全功能埋点回归测试，支付模块埋点抽测。 遗留14个埋点 bug阻塞版本发布，测试结论为带条件通过。
二、bug解决情况
共提交bug46个，已解决32个，bug解决率69.57%
三、版本已知风险/遗留问题
严重问题
地图
【已修复】【必现】【埋点】1543 最后一公里，不打印副屏埋点
【已修复】【必现】【埋点】1533 最后一公里，不打印主屏埋点
【已修复】【必现】【埋点】1645 打开关闭巡航，没有埋点打印
【必现】【埋点】1543 语音指令黑夜模式，打印的埋点hmi=labels
【必现】【埋点】1542 语音指令白天模式，打印的埋点hmi=labels
【已修复】【必现】【埋点】1915最后一公里，埋点没有打印全屏
【必现】【埋点】1643U6车型，重启地图后，不打印埋点，引擎logcat开关是假打开状态，阻塞埋点测试部分case
【必现】【u611】【埋点】1642 地图首页打开设置界面，语音车头朝上或者正北朝上，labels=hmi
【已修复】【偶现】【u611】【埋点测试】1716 语音打开地图，打印了label=hmi
消息中心
APIMCIM-27124 【U611】【黑盒】【必现】【AAR】【埋点】从消息中心点击进入，没有进行埋点"property":"null" 【自动创建】
随心看
【埋点】合作模式下，播放短视频，调整车速大于5KM，切换副驾侧播放，打印的埋点还是显示主驾侧（1130）
语音
【已修复】【语音】【U611】【埋点】nlusucceed中query为空
APIMCIM-23811 【Phase5】【埋点】【语音】语音垂类识别率低，准确率低 【自动创建】
【已修复】【语音】【U611】【埋点】软按键唤醒埋点未下发conversationId
随心听
【已修复】【U611】随心听账号相关分屏埋点缺失
四、质量达标情况
模块 |  |  | 发布标准 | 实际遗留 |  |  | 是否达标
随心听 |  |  | 无P0P1遗留 | 无P0P1问题 |  |  | PASS
随心看 |  |  |  | 无P0P1问题 |  |  | PASS
安全 |  |  |  | 无P0P1问题 |  |  | PASS
支付 |  |  |  | 无P0P1问题 |  |  | PASS
消息中心 |  |  |  | 无P0P1问题 |  |  | PASS
天气 |  |  |  | 无P0P1问题 |  |  | PASS
小程序 |  |  |  | 无P0P1问题 |  |  | PASS
地图 |  |  |  | 9个P1 |  |  | Pass with condition
用户反馈 |  |  |  | 无P0P1问题 |  |  | PASS
智能家居 |  |  |  | 无P0P1问题 |  |  | PASS
语音 |  |  |  | 3个P1 |  |  | Pass with condition
五、测试用例执行情况
模块名称 | 埋点数量（Event ID 数据） | 埋点通过数量（Event ID 数据） | 埋点总量（对应value数） | 埋点通过数量 | event ID执行通过率（c/b） | 测试执行通过率（e/d） | 未测/漏测原因和分析
随心听 | 7 | 6 | 25 | 20 | 85.71% | 80%
随心看 | 3 | 2 | 21 | 20 | 66.67% | 95.24%
地图 | 15 | 15 | 190 | 162 | 100% | 93% | 重启地图会关闭日志开关无法打印埋点，相关场景case阻塞
语音 | 10 | 10 | 51 | 47 | 100% | 92.16%
用户反馈 | 4 | 4 | 10 | 9 | 100% | 90%
智能家居 | 3 | 3 | 11 | 11 | 100% | 100%
安全 | 2 | 2 | 4 | 4 | 100% | 100%
支付 | 1 | 1 | 7 | 7 | 100% | 100%
消息中心 | 3 | 3 | 15 | 15 | 100% | 100%
天气 | 3 | 3 | 5 | 5 | 100% | 100%
小程序 | 2 | 2 | 18 | 18 | 100% | 100% | 100%
六、版本信息
ROM版本 | 20230720_LC_R04_ENG00
MCU版本 | 20230720_LC_R04_ENG00
屏幕尺寸 | 756X4023