## Summary
测试报告
General Information
MCU Version |  |  |  |  | Test Date
SW Version |  |  |  |  | Tester
HW Version | B&C |  |  |  | Version Date
Test Environment | 台架 |  |  |  | Test Method | 手工测试
Test Results
FeatureID | 模块 | Total Cases | Pass | Fail | Block | NT | Pass Rate | Run Rate | 执行人员
SYNC+_Z0050 | 无线充电-测试报告 | [7 empty] | 俞乾
SYNC+_Z0026 | 蓝牙电话-测试报告 | [7 empty] | 肖文迪
SYNC+_0134 | 林肯香氛-测试报告 | [7 empty] | 肖文迪
SYNC+_0129 | 蓝牙儿童安全座椅-测试报告 | [7 empty] | 姜云腾
SYNC+_0106 | PAAK-测试报告 | [7 empty] | 赵雅非
SYNC+_0265 | V2I-测试报告 | [7 empty] | 杨惟婧
SYNC+_0266 | 3D车模-测试报告 | [7 empty] | 肖文迪
SYNC+_0122 | VHA-测试报告 | [7 empty] | 俞乾
| V2V | [7 empty] | 杨惟婧
Highlight State Description
Block项： NT项：
Highlight Defects
模块 | 影响Case数 | BugID | 标题 |  |  | 严重程度 | 状态 | 归属 | 分析
蓝牙电话 | 19 | PSTT-543 | Phase5_【U611 MCA】【黑盒】【必现】【蓝牙电话】连接仪表屏，连接蓝牙，去电，仪表屏无弹窗显示 |  |  | P2 | todo | YF
V2I | 1 | FCIVIOS-16146 | 【U611MCA】【V2I】【必现】车路协同授权弹窗主题不适配 |  |  | P2 | todo | TS
| 1 | FCIVIOS-16147 | 【U611MCA】【V2I】【必现】修改本地时间后无法进入车路协同--影响授权时间变成红色用例测试 |  |  | P2 | todo | TS
V2V | 1 | FCIVIOS-15777 | 【Phase5】【U611MCA】【V2V】【必现】车车协同碰撞预警infobook文本缺少双引号 |  |  | P2 | todo | TS
| 1 | FCIVIOS-16066 | 【U611MCA】【V2V】【必现】车车协同灵敏度infobook内容错误 |  |  | P2 | todo | TS
无线充电 | 4 | APIMCIM-26797 | 【U611MCA】【黑盒】【必现】【无线充电】无线充电软开关打开，发送信号：3F6，WrlssAcsyChrgr_D_Stat = 2，状态栏图标无动画显示 |  |  | P2 | todo | YF
| 1 | PSTT-636 | Phase5_【U611MCA】【黑盒】【必现】【无线充电】配置无线充电软开关，关闭无线充电软开关，发送信号3F6WrlssAcsyChrgr_D_Stat = 2，有toast提示 ，system UI无禁用图标 |  |  | P2 | Analysis | YF
| 1 | FCIVIOS-16041 | 【U611MCA】【黑盒】【必现】【无线充电】发送信号：3F6，WrlssAcsyChrgr_D_Stat = 4/6，toast提示后，关闭机器，发送信号：3F6，WrlssAcsyChrgr_D_Stat = 2，重启机器后消息通知显示红点，但点开无通知信息 |  |  | P2 | todo | TS
| 1 | APIMCIM-27073 | 【U611】【黑盒】【必现】【无线充电】【Theme】充电终止弹窗在主题切换后未适配主题 |  |  | P2 | reopen | YF
3D车模 | 1 | APIMCIM-19350 | Phase 5：【U611MCA】【必现】后备箱开关无法点击 |  |  | P2 | TEST | Inhouse
| 1 | FCIVIOS-15802 | Phase5_【U611MCA】【黑盒】【必现】【林肯香氛】切换主题为坐享境界，香氛强度文字未随主题变化 |  |  | P2 | todo | TS
| 1 | FCIVIOS-16071 | 【U611MCA】【黑盒】【必现】【林肯香氛】发信号同时模拟打开香氛和温度过低，无Toast提醒“建议你关闭门窗，保持空调在内循环状态（内循环icon）以获取最佳体验” |  |  | P2 | todo | TS
| 1 | FCIVIOS-16076 | 【U611MCA】【黑盒】【必现】【3D车模】连接香氛罐，打开香氛选择通道2，关闭香氛再次打开香氛，默认选中通道1 |  |  | P2 | todo | TS
| 1 | FCIVIOS-16054 | 【U611MCA】【黑盒】【必现】【林肯香氛】配置了林肯香氛,设置香型为未授权，设置香氛余量为66，设置香型为青叶，香氛不显示余量框 |  |  | P2 | todo | TS
| 2 | FCIVIOS-16131 | 【U611MCA】【黑盒】【必现】【3D车模】进入3D车模按摩界面，按摩等级选择低或高，按钮未在字中间 |  |  | P2 | todo | TS
| 1 | FCIVIOS-15810 | Phase5_【U611MCA】【黑盒】【必现】【3D车模】副驾按摩模式调节下，点击更多按钮，默认显示为驾驶位当前状态 |  |  | P2 | todo | TS
PAAK | 2 | FCIVIOS-16257 | 【U611】【黑盒】【偶现】【实车】【BSP】弹窗"未找到所需设备请确保智能手机钥匙..."有截断 |  |  | P2 | To Do | TS
| 1 | FCIVIOS-16244 | 【U611】【黑盒】【偶现】【实车】【BSP】重置智能备用密钥的过程中输入完成密码以后，减少一个字母，确认按扭会置灰，增加后又变亮 |  |  | P2 | To Do | TS
| 1 | FCIVIOS-16243 | 【U611】【黑盒】【偶现】【实车】【BSP】重置智能备用密钥的过程中，弹出了一个超时的toast弹窗 |  |  | P2 | To Do | TS
| 1 | FCIVIOS-16241 | 【U611】【黑盒】【偶现】【实车】【BSP】车辆启动且在重置智能密钥过程中，弹出了密码输入框要求用户输入密码 |  |  | P2 | To Do | TS
| 2 | FCIVIOS-16240 | 【U611】【黑盒】【偶现】【实车】【BSP】车内两个设备，创建一个BSP成功以后再次创建时提示”智能手机钥匙已设置过备用钥匙“ |  |  | P2 | To Do | TS
| 1 | FCIVIOS-16239 | 【U611】【黑盒】【偶现】【实车】【BSP】车内有物理钥匙且已经设置过智能备用钥匙的设备，发送IG=run后，会弹出“创建智能备用密钥”的弹窗，点击创建以后又无法正常识别 |  |  | P2 | In Progress | TS
| 1 | FCIVIOS-16238 | 【U611】【黑盒】【必现】【实车】【BSP】创建智能备用密钥时，未找到所需设备的弹窗，点击重试或取消时，会再次弹出来一个弹窗，看上去在闪动 |  |  | P2 | To Do | TS
| 1 | FCIVIOS-16237 | 【U611】【黑盒】【偶现】【实车】【BSP】新建智能备用密钥时，保存密码时提示找不到手机钥匙，重试后又可以找到（手机和物理钥匙未移动） |  |  | P2 | To Do | TS
| 1 | FCIVIOS-16230 | 【U611】【黑盒】【必现】【实车】【BSP】删除智能备用钥匙时，弹出未找到智能手机钥匙，点击重试后预期继续搜索 |  |  | P2 | To Do | TS
| 1 | FCIVIOS-16228 | 【U611】【黑盒】【必现】【实车】【BSP】钥匙在车内&物理钥匙在身边 ，需要发送一个信号才能找到智能备用密钥 |  |  | P2 | To Do | TS
| 1 | FCIVIOS-15754 | 【U611】【黑盒】【必现】【BSP】创建智能备用密钥-车门解锁密码-使用当前的车门解锁密码，预期弹窗“创建智能备用密钥成功”实际“重置智能备用密钥成功” |  |  | P3 | Reopened | TS
| 2 | FCIVIOS-15548 | 【U611】【黑盒】【必现】【Keypad】【实车】已经设置过一次13579 的密码成功。再次设置13579的密码，提示：密码添加成功。预期提示“该密码已被使用” |  |  | P2 | Reopened | TS
| 21 | APIMCIM-27096 | 【U611】【黑盒】【必现】【实车】【BSP】使用密码启动车辆时，输入正确或错误的密码都会报超时，无法打开 |  |  | P1 | To Do | TS
| 1 | APIMCIM-27078 | 【U611】【黑盒】【必现】【实车】【BSP】新建或重置时，检测到车钥匙以后，钥匙名称是乱码 |  |  | P2 | To Do | Ford | 对手件
| 1 | APIMCIM-27060 | 【U611】【黑盒】【偶现】【实车】【BSP】重置智能备用密钥，物理钥匙就在旁边，仍然进入到了原密码输入界面 |  |  | P2 | To Do | Ford | 对手件
| 1 | APIMCIM-27034 | 【U611】【黑盒】【必现】【实车】【BSP】删除BSP成功以后跳转的界面不对（在该界面上频繁操作会导致报超时） |  |  | P1 | In Progress | TS
| 2 | APIMCIM-26971 | 【U611】【黑盒】【必现】【实车】【BSP】创建智能手机钥匙，选择新建车门解锁密码的时候，会报连接超时 |  |  | P1 | Test | TS
| 3 | APIMCIM-26970 | 【U611】【黑盒】【偶现】【实车】【BSP】重置密码时（物理钥匙不在身边），输入原密码时，偶现闪现了一个弹窗“正在保存”，然后没有其他响应 |  |  | P1 | To Do | TS
蓝牙儿童座椅 | 1 | FCIVIOS-16219 | 【U611】【黑盒】【偶现】【儿童座椅】偶现重启车机后未弹出未锁定和电量低TTS播报 |  |  | P2 | To Do | TS
林肯香氛 | 1 | FCIVIOS-15802 | Phase5_【U611MCA】【黑盒】【必现】【林肯香氛】切换主题为坐享境界，香氛强度文字未随主题变化 |  |  | P2 | To Do | TS
| 2 | FCIVIOS-16071 | 【U611MCA】【黑盒】【必现】【林肯香氛】发信号同时模拟打开香氛和温度过低，无Toast提醒“建议你关闭门窗，保持空调在内循环状态（内循环icon）以获取最佳体验” |  |  | P2 | To Do | TS
| 1 | FCIVIOS-15803 | Phase5_【U611MCA】【黑盒】【必现】【林肯香氛】关闭香氛按钮，点击香氛香型，有按键音提示 |  |  | P2 | To Do | TS
| 1 | FCIVIOS-16054 | 【U611MCA】【黑盒】【必现】【林肯香氛】配置了林肯香氛,设置香型为未授权，设置香氛余量为66，设置香型为青叶，香氛不显示余量框 |  |  | P2 | To Do | TS

## 无线充电
No. | 需求ID | Case ID | 标题 | 前提条件 | 操作步骤 | 预期结果 | 优先级 | 用例类型 | 测试方式 | 测试结果 | 备注 | 测试版本 | 测试日期 | 测试人员
| SYNC+_Z0050 | Phone Wireless Charging notification | 不配置无线充电 | 1.车机供电正常 2.信号正常 | 1.配置无线充电开关 DE01 9 0 WACM Interface=0 | 1.不显示无线充电开关 | P0 | 功能 | 手动测试 | PASS |  | SOC:20230714_LC_R04_ENG00 MCU:20230714_LC_R04_ENG00 | 2023-07-19 | 俞乾
| SYNC+_Z0050 | Phone Wireless Charging notification | 不配置无线充电情况下，发送相关信号，界面无反应 | 1.车机供电正常 2.信号正常 3.配置无线充电 DE01 9 0 WACM Interface=0 | 1.发送相关信号 3F6，WrlssAcsyChrgr_D_Stat = 2/4/6 | 1.界面无反应 | P0 | 功能 | 手动测试 | PASS |  | SOC:20230714_LC_R04_ENG00 MCU:20230714_LC_R04_ENG00 | 2023-07-19 | 俞乾
| SYNC+_Z0050 | Phone Wireless Charging notification | 不配置无线充电开关 | 1.车机供电正常 2.信号正常 | 1.配置无线充电开关 DE01 9 0 WACM Interface=1 | 1.不显示无线充电开关 | P0 | 功能 | 手动测试 | PASS |  | SOC:20230714_LC_R04_ENG00 MCU:20230714_LC_R04_ENG00 | 2023-07-19 | 俞乾
| SYNC+_Z0050 | Phone Wireless Charging notification | 发送信号，无线充电已启用 | 1.车机供电正常 2.信号正常 3.配置无线充电开关 DE01 9 0 WACM Interface=1 | 1.输入信号：3F6，WrlssAcsyChrgr_D_Stat = 2 | 1.车机界面显示toast”无线充电已启用“，.状态栏显示状态图标，动画显示充电状态 | P0 | 功能 | 手动测试 | FAIL | APIMCIM-26797 【U611MCA】【黑盒】【必现】【无线充电】无线充电软开关打开，发送信号：3F6，WrlssAcsyChrgr_D_Stat = 2，状态栏图标无动画显示 | SOC:20230714_LC_R04_ENG00 MCU:20230714_LC_R04_ENG00 | 2023-07-19 | 俞乾
| SYNC+_Z0050 | Phone Wireless Charging notification | 发送信号，充电终止（金属物体阻隔或错位） | 1.车机供电正常 2.信号正常 | 1输入信号：3F6，WrlssAcsyChrgr_D_Stat = 4/6 | 1.弹窗提示“检测到手机与充电器之间错位或有物体阻隔，导致充电失败。请检查充电位置，并将手机放在正确位置上恢复充电” 2.退出弹窗 3.无法退出弹窗 | P0 | 功能 | 手动测试 | PASS |  | SOC:20230714_LC_R04_ENG00 MCU:20230714_LC_R04_ENG00 | 2023-07-19 | 俞乾
1 | SYNC+_Z0050 | Phone Wireless Charging notification | 配置无线充电开关 | 1.车机供电正常 2.信号正常 | 1.配置无线充电开关 DE01 9 0 WACM Interface=2 | 1.无线充电开关显示 | P0 | 功能 | 手动测试 | PASS |  | SOC:20230714_LC_R04_ENG00 MCU:20230714_LC_R04_ENG00 | 2023-07-19 | 俞乾
2 | SYNC+_Z0050 | Phone Wireless Charging notification | 无线充电开关infobook内容显示 | 1.车机供电正常 2.信号正常 | 1.点击无线充电infobook | 1.infobook弹窗显示正常，内容无误 | P0 | 功能 | 手动测试 | PASS |  | SOC:20230714_LC_R04_ENG00 MCU:20230714_LC_R04_ENG00 | 2023-07-19 | 俞乾
3 | SYNC+_Z0050 | Phone Wireless Charging notification | 无线充电开关可以被收藏 | 1.车机供电正常 2.信号正常 | 1.点击无线充电收藏按钮 2.进入常用设置查看 | 1.常用设置中显示无线充电 | P0 | 功能 | 手动测试 | PASS |  | SOC:20230714_LC_R04_ENG00 MCU:20230714_LC_R04_ENG00 | 2023-07-19 | 俞乾
4 | SYNC+_Z0050 | Phone Wireless Charging notification | 无线充电开关取消收藏 | 1.车机供电正常 2.信号正常 | 1.点击无线充电收藏按钮 2.进入常用设置查看 | 1.常用设置中不显示无线充电 | P0 | 功能 | 手动测试 | PASS |  | SOC:20230714_LC_R04_ENG00 MCU:20230714_LC_R04_ENG00 | 2023-07-19 | 俞乾
5 | SYNC+_Z0050 | Phone Wireless Charging notification | 打开无线充电开关 | 1.车机供电正常 2.信号正常 | 1.发送开关打开信号 WrlssAcsyChrg_Pc_Actl=0（yfdbus_send AI.lv.ipcl.out vip2gip_VehicleNetwork 0x02,0x21,0x40,0x11,0x9E,0x00,0x00,0x00） | 1.开关打开 | P0 | 功能 | 手动测试 | PASS |  | SOC:20230714_LC_R04_ENG00 MCU:20230714_LC_R04_ENG00 | 2023-07-19 | 俞乾
6 | SYNC+_Z0050 | Phone Wireless Charging notification | 关闭无线充电开关 | 1.车机供电正常 2.信号正常 | 1.发送开关关闭信号 WrlssAcsyChrg_Pc_Actl=1（yfdbus_send AI.lv.ipcl.out vip2gip_VehicleNetwork 0x02,0x21,0x40,0x11,0x9E,0x00,0x00,0x01） | 1.开关关闭 | P0 | 功能 | 手动测试 | PASS |  | SOC:20230714_LC_R04_ENG00 MCU:20230714_LC_R04_ENG00 | 2023-07-19 | 俞乾
7 | SYNC+_Z0050 | Phone Wireless Charging notification | 无线充电关闭时，发送信号，无线充电关闭图标显示在状态栏 | 1.车机供电正常 2.信号正常 | 1.输入信号：3F6，WrlssAcsyChrgr_D_Stat = 2 | 1.无线充电关闭图标显示在状态栏 | P0 | 功能 | 手动测试 | FAIL | PSTT-636Phase5_【U611MCA】【黑盒】【必现】【无线充电】配置无线充电软开关，关闭无线充电软开关，发送信号3F6WrlssAcsyChrgr_D_Stat = 2，有toast提示 ，system UI无禁用图标 | SOC:20230714_LC_R04_ENG00 MCU:20230714_LC_R04_ENG00 | 2023-07-19 | 俞乾
8 | SYNC+_Z0050 | Phone Wireless Charging notification | 无线充电关闭时，发送信号，出现提示toast | 1.车机供电正常 2.信号正常 | 1.输入信号：3F6，WrlssAcsyChrgr_D_Stat = 2 | 1.出现toast“无线充电关闭，请进入设置菜单开启无线充电” | P0 | 功能 | 手动测试 | PASS |  | SOC:20230714_LC_R04_ENG00 MCU:20230714_LC_R04_ENG00 | 2023-07-19 | 俞乾
9 | SYNC+_Z0050 | Phone Wireless Charging notification | 无线充电关闭时，发送信号，界面无反应 | 1.车机供电正常 2.信号正常 | 1.输入信号：3F6，WrlssAcsyChrgr_D_Stat ！= 2 | 1.界面无显示 | P0 | 功能 | 手动测试 | PASS |  | SOC:20230714_LC_R04_ENG00 MCU:20230714_LC_R04_ENG00 | 2023-07-19 | 俞乾
10 | SYNC+_Z0050 | Phone Wireless Charging notification-1 | 无线充电打开时，发送信号，充电进行中 | 1.车机供电正常 2.信号正常 | 1.输入信号：3F6，WrlssAcsyChrgr_D_Stat = 2 | 1.车机界面显示toast”无线充电已启用“，.状态栏显示状态图标，动画显示充电状态（只要显示就可以） | P0 | 功能 | 手动测试 | BLOCK | APIMCIM-26797 【U611MCA】【黑盒】【必现】【无线充电】无线充电软开关打开，发送信号：3F6，WrlssAcsyChrgr_D_Stat = 2，状态栏图标无动画显示 | SOC:20230714_LC_R04_ENG00 MCU:20230714_LC_R04_ENG00 | 2023-07-19 | 俞乾
11 | SYNC+_Z0050 | Phone Wireless Charging notification-2 | 充电进行中toast消失时间 | 1.车机供电正常 2.信号正常 | 1.输入信号：3F6，WrlssAcsyChrgr_D_Stat = 2，出现“充电已启用”toast | 1.3s后消失 | P2 | 功能 | 手动测试 | PASS |  | SOC:20230714_LC_R04_ENG00 MCU:20230714_LC_R04_ENG00 | 2023-07-19 | 俞乾
12 | SYNC+_Z0050 | Phone Wireless Charging notification-3 | 无线充电打开时，发送信号，充电终止（金属物体阻隔或错位） | 1.车机供电正常 2.信号正常 | 1输入信号：3F6，WrlssAcsyChrgr_D_Stat = 4/6 | 1.充电终止，出现弹窗提示 | P0 | 功能 | 手动测试 | PASS |  | SOC:20230714_LC_R04_ENG00 MCU:20230714_LC_R04_ENG00 | 2023-07-19 | 俞乾
15 | SYNC+_Z0050 | Phone Wireless Charging notification-4 | 充电终止弹窗 | 1.车机供电正常 2.信号正常 | 1.出现充电终止弹窗 2.点击弹窗或点击忽略 3.点击空白处 | 1.弹窗提示“检测到手机与充电器之间错位或有物体阻隔，导致充电失败。请检查充电位置，并将手机放在正确位置上恢复充电” 2.退出弹窗 3.无法退出弹窗 | P2 | 功能 | 手动测试 | PASS |  | SOC:20230714_LC_R04_ENG00 MCU:20230714_LC_R04_ENG00 | 2023-07-19 | 俞乾
16 | SYNC+_Z0050 | Phone Wireless Charging notification-6 | 处于倒车影像安全界面，不弹窗 | 1.车机供电正常 2.信号正常 | 1.安全界面： DE03 Byte1 Bit4-2 Camera !=0x0(Disable) 230，GearLvrPos_D_Actl=1 176，GearPos_D_Trg=0x14 2.再发信号：3F6，WrlssAcsyChrgr_D_Stat = 2/4/6 3.退出安全界面 | 2.均不出现无线充电状态显示 3.有toast提示 | P0 | 功能 | 手动测试 | PASS |  | SOC:20230714_LC_R04_ENG00 MCU:20230714_LC_R04_ENG00 | 2023-07-19 | 俞乾
17 | SYNC+_Z0050 | Phone Wireless Charging notification-7 | 处于360全息影像安全界面，不弹窗 | 1.车机供电正常 2.信号正常 | 1.安全界面： DE03, Byte 1, Bit 4 Camera =0x4: 360 Digital(HD) 230，GearLvrPos_D_Actl=1 176，GearPos_D_Trg=0xE 2.再发信号：3F6，WrlssAcsyChrgr_D_Stat = 2/4/6 3.退出安全界面 | 2.均不出现无线充电状态显示 3.有toast提示 | P0 | 功能 | 手动测试 | PASS |  | SOC:20230714_LC_R04_ENG00 MCU:20230714_LC_R04_ENG00 | 2023-07-19 | 俞乾
18 | SYNC+_Z0050 | Phone Wireless Charging notification-8 | AI电台播放时无线提示 | 1.车机供电正常 2.信号正常 | 1.AI电台播放中 2.再发信号：3F6，WrlssAcsyChrgr_D_Stat = 2 3.再发信号：3F6，WrlssAcsyChrgr_D_Stat =4/6 | 2.车机界面显示toast”无线充电已启用“ 3.4.充电终止，出现弹窗提示 | P2 | 功能 | 手动测试 | PASS |  | SOC:20230714_LC_R04_ENG00 MCU:20230714_LC_R04_ENG00
19 | SYNC+_Z0050 | Phone Wireless Charging notification-9 | QQ音乐播放时无线提示 | 1.车机供电正常 2.信号正常 | 1.QQ音乐播放中 2.再发信号：3F6，WrlssAcsyChrgr_D_Stat = 2 3.再发信号：3F6，WrlssAcsyChrgr_D_Stat =4/6 | 2.车机界面显示toast”无线充电已启用“ 3.4.充电终止，出现弹窗提示 | P2 | 功能 | 手动测试 | PASS |  | SOC:20230714_LC_R04_ENG00 MCU:20230714_LC_R04_ENG00
20 | SYNC+_Z0050 | Phone Wireless Charging notification-10 | 喜马拉雅播放时无线提示 | 1.车机供电正常 2.信号正常 | 1.喜马拉雅播放中 2.再发信号：3F6，WrlssAcsyChrgr_D_Stat = 2 3.再发信号：3F6，WrlssAcsyChrgr_D_Stat =4/6 | 2.车机界面显示toast”无线充电已启用“ 3.4.充电终止，出现弹窗提示 | P2 | 功能 | 手动测试 | PASS |  | SOC:20230714_LC_R04_ENG00 MCU:20230714_LC_R04_ENG00
21 | SYNC+_Z0050 | Phone Wireless Charging notification-11 | 新闻播放时无线提示 | 1.车机供电正常 2.信号正常 | 1.新闻播放中 2.再发信号：3F6，WrlssAcsyChrgr_D_Stat = 2 3.再发信号：3F6，WrlssAcsyChrgr_D_Stat =4/6 | 2.车机界面显示toast”无线充电已启用“ 3.4.充电终止，出现弹窗提示 | P2 | 功能 | 手动测试 | PASS |  | SOC:20230714_LC_R04_ENG00 MCU:20230714_LC_R04_ENG00
22 | SYNC+_Z0050 | Phone Wireless Charging notification-12 | 蓝牙音乐播放时无线提示 | 1.车机供电正常 2.信号正常 | 1.蓝牙音乐播放中 2.再发信号：3F6，WrlssAcsyChrgr_D_Stat = 2 3.再发信号：3F6，WrlssAcsyChrgr_D_Stat =4/6 | 2.车机界面显示toast”无线充电已启用“ 3.4.充电终止，出现弹窗提示 | P2 | 功能 | 手动测试 | PASS |  | SOC:20230714_LC_R04_ENG00 MCU:20230714_LC_R04_ENG00
23 | SYNC+_Z0050 | Phone Wireless Charging notification-15 | USB 音乐播放时无线提示 | 1.车机供电正常 2.信号正常 | 1.USB音乐播放中（需要在工程模式中，关闭掉USB模式才可识别） 2.再发信号：3F6，WrlssAcsyChrgr_D_Stat = 2 3.再发信号：3F6，WrlssAcsyChrgr_D_Stat =4/6 | 2.车机界面显示toast”无线充电已启用“ 3.4.充电终止，出现弹窗提示 | P2 | 功能 | 手动测试 | PASS |  | SOC:20230714_LC_R04_ENG00 MCU:20230714_LC_R04_ENG00
| SYNC+_Z0050 | Phone Wireless Charging notification-16 | 导航语音播放时无线提示 | 1.车机供电正常 2.信号正常 | 1.导航语音播放中 2.再发信号：3F6，WrlssAcsyChrgr_D_Stat = 2 3.再发信号：3F6，WrlssAcsyChrgr_D_Stat =4/6 | 2.车机界面显示toast”无线充电已启用“ 3.4.充电终止，出现弹窗提示 | P2 | 功能 | 手动测试 | PASS |  | SOC:20230714_LC_R04_ENG00 MCU:20230714_LC_R04_ENG00
| SYNC+_Z0050 | Phone Wireless Charging notification-17 | 蓝牙电话播放时无线提示 | 1.车机供电正常 2.信号正常 | 1.蓝牙电话播放中 2.再发信号：3F6，WrlssAcsyChrgr_D_Stat = 2 3.再发信号：3F6，WrlssAcsyChrgr_D_Stat =4/6 | 2.车机界面显示toast”无线充电已启用“ 3.4.充电终止，出现弹窗提示 | P2 | 功能 | 手动测试 | PASS |  | SOC:20230714_LC_R04_ENG00 MCU:20230714_LC_R04_ENG00
| SYNC+_Z0050 | Phone Wireless Charging notification-18 | 本地视频播放时无线提示 | 1.车机供电正常 2.信号正常 | 1.本地视频播放中（非投屏模式） 2.再发信号：3F6，WrlssAcsyChrgr_D_Stat = 2 3.再发信号：3F6，WrlssAcsyChrgr_D_Stat =4/6 | 2.车机界面显示toast”无线充电已启用“ 3.4.充电终止，出现弹窗提示 | P2 | 功能 | 手动测试 | PASS |  | SOC:20230714_LC_R04_ENG00 MCU:20230714_LC_R04_ENG00
| SYNC+_Z0050 | Phone Wireless Charging notification-19 | 在线视频播放时无线提示 | 1.车机供电正常 2.信号正常 | 1.在线视频播放中 2.再发信号：3F6，WrlssAcsyChrgr_D_Stat = 2 3.再发信号：3F6，WrlssAcsyChrgr_D_Stat =4/6 | 2.车机界面显示toast”无线充电已启用“ 3.4.充电终止，出现弹窗提示 | P2 | 功能 | 手动测试 | PASS |  | SOC:20230714_LC_R04_ENG00 MCU:20230714_LC_R04_ENG00
| SYNC+_Z0050 | Phone Wireless Charging notification-20 | VR播放中无线提示 | 1.车机供电正常 2.信号正常 | 1.VR播放中（小度播报一个笑话） 2.再发信号：3F6，WrlssAcsyChrgr_D_Stat = 2 3.再发信号：3F6，WrlssAcsyChrgr_D_Stat =4/6 | 2.车机界面显示toast”无线充电已启用“ 3.4.充电终止，出现弹窗提示 | P2 | 功能 | 手动测试 | PASS |  | SOC:20230714_LC_R04_ENG00 MCU:20230714_LC_R04_ENG00
| SYNC+_Z0050 | Phone Wireless Charging notification-21 | 手机充电中，车机重启后会有手机充电中toast提示 | 1.车机供电正常 2.信号正常 | 1.输入信号：3F6，WrlssAcsyChrgr_D_Stat = 2 2.车机重启后，再看toast状态 | 2-1.车机界面显示toast”无线充电已启用“ 2-2.状态栏显示状态图标，动画显示充电状态（只要显示就可以） | P2 | 功能 | 手动测试 | BLOCK | APIMCIM-26797 【U611MCA】【黑盒】【必现】【无线充电】无线充电软开关打开，发送信号：3F6，WrlssAcsyChrgr_D_Stat = 2，状态栏图标无动画显示 | SOC:20230714_LC_R04_ENG00 MCU:20230714_LC_R04_ENG00 | 2023-07-19 | 俞乾
| SYNC+_Z0050 | Phone Wireless Charging notification-23 | 充电终止（金属物体阻隔）弹窗显示时，车机重启，开机后会有弹窗显示 | 1.车机供电正常 2.信号正常 | 1输入信号：3F6，WrlssAcsyChrgr_D_Stat = 4 ./yfdbus_send AI.lv.ipcl.out vip2gip_VehicleNetwork 0x02,0x21,0x40,0x11,0x40,0x00,0x00,0x04( 2-charging in progress, 4-metal object detected 6-misalignment ) 2.弹窗未消失前，车机断电，再启动后查看界面 | 2-1.充电终止，出现弹窗提示 2-2.状态栏不显示图标 | P2 | 功能 | 手动测试 | FAIL | FCIVIOS-16041【U611MCA】【黑盒】【必现】【无线充电】发送信号：3F6，WrlssAcsyChrgr_D_Stat = 4/6，toast提示后，关闭机器，发送信号：3F6，WrlssAcsyChrgr_D_Stat = 2，重启机器后消息通知显示红点，但点开无通知信息 | SOC:20230714_LC_R04_ENG00 MCU:20230714_LC_R04_ENG00 | 2023-07-19 | 俞乾
| SYNC+_Z0050 | Phone Wireless Charging notification-24 | 充电终止弹窗显示时，车机重启，开机后会有弹窗显示 | 1.车机供电正常 2.信号正常 | 1.出现充电终止弹窗 2.弹窗未消失时，车机重启后，显示弹窗 | 2-1.充电终止，出现弹窗提示 2-2.状态栏不显示图标 | P2 | 功能 | 手动测试 | BLOCK | FCIVIOS-16041【U611MCA】【黑盒】【必现】【无线充电】发送信号：3F6，WrlssAcsyChrgr_D_Stat = 4/6，toast提示后，关闭机器，发送信号：3F6，WrlssAcsyChrgr_D_Stat = 2，重启机器后消息通知显示红点，但点开无通知信息 | SOC:20230714_LC_R04_ENG00 MCU:20230714_LC_R04_ENG00 | 2023-07-19 | 俞乾
| SYNC+_Z0050 | Phone Wireless Charging notification | 切换主题后，查看无线充电的弹窗边框颜色 | 1.车机供电正常 2.信号正常 | 1.切换主题 2.输入信号：3F6，WrlssAcsyChrgr_D_Stat = 4/6 3.查看弹窗边框颜色 | 3.弹窗边框颜色与主题一致 | P2 | 功能 | 手动测试 | FAIL | APIMCIM-27073 Phase5_【U611】【黑盒】【必现】【无线充电】【Theme】充电终止弹窗在主题切换后未适配主题 | SOC:20230714_LC_R04_ENG00 MCU:20230714_LC_R04_ENG00 | 2023-07-19 | 俞乾

## 蓝牙电话
No. | 需求ID | Case ID | 标题 | 前提条件 | 操作步骤 | 预期结果 | 优先级 | 用例类型 | 测试方式 | 测试结果 | BUG ID | BUG 等级 | 备注 | 测试版本 | 测试日期 | 测试人员 | 测试环境
1 | 7--1 | Bluephone-1 | 蓝牙电话pano屏显示位置 | 1.拨打蓝牙电话 2.车机供电 | 1.查看pano左屏 （如果仪表屏上有问题，可以使用081的信号，SteWhlSwtchOk_B_Stat和SteWhlSwtchUp_B_Stat，在Pressed和Not_Pressed之间来回切换，直到界面故障消失了） | 1.蓝牙电话话相关的Pano弹窗仅显示在Pano左屏pop up（非常显）区域 | P0 | 功能 | 手动测试 | PASS | [6 empty] | 台架
2 | 7--1 | Bluephone-2 | 正在呼叫中-设备名称 | 1.蓝牙电话已连接 2.车机供电 | 1.拨打蓝牙电话 2.正在呼叫中 | 2.popup区域左上角显示当前设备名称 | P1 | 功能 | 手动测试 | FAIL |  |  | PSTT-543 Phase5_【U611 MCA】【黑盒】【必现】【蓝牙电话】连接仪表屏，连接蓝牙，去电，仪表屏无弹窗显示 |  |  |  | 台架
3 | 7--1 | Bluephone-3 | 正在呼叫中-已保存号码 | 1.蓝牙电话已连接 2.车机供电 | 1.蓝牙电话正在呼叫中 2.呼叫号码为已保存联系人 | 2.popup区域显示联系人名称，名称无误 | P1 | 功能 | 手动测试 | BLOCK |  |  | PSTT-543 Phase5_【U611 MCA】【黑盒】【必现】【蓝牙电话】连接仪表屏，连接蓝牙，去电，仪表屏无弹窗显示 |  |  |  | 台架
4 | 7--1 | Bluephone-4 | 正在呼叫中-未保存号码 | 1.蓝牙电话已连接 2.车机供电 | 1.蓝牙电话正在呼叫中 2.呼叫号码为未保存号码 | 2.显示具体号码，号码无误 | P2 | 功能 | 手动测试 | BLOCK |  |  | PSTT-543 Phase5_【U611 MCA】【黑盒】【必现】【蓝牙电话】连接仪表屏，连接蓝牙，去电，仪表屏无弹窗显示 |  |  |  | 台架
5 | 7--1 | Bluephone-5 | 正在呼叫中-文字显示 | 1.蓝牙电话已连接 2.车机供电 | 1.蓝牙电话正在呼叫中 | 1.popup区域号码下方显示“正在呼叫...”，同时下方显示地区名 | P2 | 功能 | 手动测试 | BLOCK |  |  | PSTT-543 Phase5_【U611 MCA】【黑盒】【必现】【蓝牙电话】连接仪表屏，连接蓝牙，去电，仪表屏无弹窗显示 |  |  |  | 台架
6 | 7--2 | Bluephone-6 | 正在通话中-设备名称 | 1.蓝牙电话已连接 2.车机供电 | 1.正在通话中 | 1.popup区域左上角显示当前设备名称 | P1 | 功能 | 手动测试 | BLOCK |  |  | PSTT-543 Phase5_【U611 MCA】【黑盒】【必现】【蓝牙电话】连接仪表屏，连接蓝牙，去电，仪表屏无弹窗显示 |  |  |  | 台架
7 | 7--2 | Bluephone-7 | 正在通话中-已保存号码 | 1.蓝牙电话已连接 2.车机供电 | 1.蓝牙电话正在通话中 2.呼叫号码为已保存联系人 | 2.popup区域显示联系人名称，名称无误 | P1 | 功能 | 手动测试 | PASS |  |  | PSTT-543 Phase5_【U611 MCA】【黑盒】【必现】【蓝牙电话】连接仪表屏，连接蓝牙，去电，仪表屏无弹窗显示 |  |  |  | 台架
8 | 7--2 | Bluephone-8 | 正在通话中-未保存号码 | 1.蓝牙电话已连接 2.车机供电 | 1.蓝牙电话正在通话中 2.呼叫号码为未保存号码 | 2.显示具体号码，号码无误 | P1 | 功能 | 手动测试 | PASS |  |  | PSTT-543 Phase5_【U611 MCA】【黑盒】【必现】【蓝牙电话】连接仪表屏，连接蓝牙，去电，仪表屏无弹窗显示 |  |  |  | 台架
9 | 7--2 | Bluephone-9 | 正在通话中-文字显示 | 1.蓝牙电话已连接 2.车机供电 | 1.蓝牙电话正在通话中 | 1.popup区域号码下方显示通话时间 | P1 | 功能 | 手动测试 | PASS |  |  | PSTT-543 Phase5_【U611 MCA】【黑盒】【必现】【蓝牙电话】连接仪表屏，连接蓝牙，去电，仪表屏无弹窗显示 |  |  |  | 台架
10 | 7--3 | Bluephone-10 | 通话结束-设备名称 | 1.蓝牙电话已连接 2.车机供电 | 1.蓝牙电话通话结束 | 1.popup区域左上角显示当前设备名称 | P3 | 功能 | 手动测试 | PASS |  |  | PSTT-543 Phase5_【U611 MCA】【黑盒】【必现】【蓝牙电话】连接仪表屏，连接蓝牙，去电，仪表屏无弹窗显示 |  |  |  | 台架
11 | 7--3 | Bluephone-11 | 通话结束-已保存号码 | 1.蓝牙电话已连接 2.车机供电 | 1.蓝牙电话通话结束 2.呼叫号码为已保存联系人 | 2.popup区域显示联系人名称，名称无误 | P3 | 功能 | 手动测试 | BLOCK |  |  | PSTT-543 Phase5_【U611 MCA】【黑盒】【必现】【蓝牙电话】连接仪表屏，连接蓝牙，去电，仪表屏无弹窗显示 |  |  |  | 台架
12 | 7--3 | Bluephone-12 | 通话结束-未保存号码 | 1.蓝牙电话已连接 2.车机供电 | 1.蓝牙电话正在呼叫中 2.呼叫号码为未保存号码 | 2.显示具体号码，号码无误 | P3 | 功能 | 手动测试 | BLOCK |  |  | PSTT-543 Phase5_【U611 MCA】【黑盒】【必现】【蓝牙电话】连接仪表屏，连接蓝牙，去电，仪表屏无弹窗显示 |  |  |  | 台架
13 | 7--3 | Bluephone-13 | 通话结束-文字显示 | 1.蓝牙电话已连接 2.车机供电 | 1.蓝牙电话通话结束 | 1.popup区域号码下方显示“通话结束' | P1 | 功能 | 手动测试 | PASS | [6 empty] | 台架
14 | 7--4 | Bluephone-14 | 来电中-设备名称 | 1.蓝牙电话已连接 2.车机供电 | 1.蓝牙电话为来电中状态 | 1.popup区域左上角显示当前设备名称 | P0 | 功能 | 手动测试 | PASS | [6 empty] | 台架
15 | 7--4 | Bluephone-15 | 来电中-已保存号码 | 1.蓝牙电话已连接 2.车机供电 | 1.蓝牙电话为来电中状态 2.呼叫号码为已保存联系人 | 2.popup区域显示联系人名称，名称无误 | P0 | 功能 | 手动测试 | BLOCK |  |  | PSTT-543 Phase5_【U611 MCA】【黑盒】【必现】【蓝牙电话】连接仪表屏，连接蓝牙，去电，仪表屏无弹窗显示 |  |  |  | 台架
16 | 7--4 | Bluephone-16 | 来电中-未保存号码 | 1.蓝牙电话已连接 2.车机供电 | 1.蓝牙电话为来电中状态 2.呼叫号码为未保存号码 | 2.显示具体号码，号码无误 | P0 | 功能 | 手动测试 | BLOCK |  |  | PSTT-543 Phase5_【U611 MCA】【黑盒】【必现】【蓝牙电话】连接仪表屏，连接蓝牙，去电，仪表屏无弹窗显示 |  |  |  | 台架
17 | 7--4 | Bluephone-17 | 来电中-文字显示 | 1.蓝牙电话已连接 2.车机供电 | 1.蓝牙电话为来电中状态 | 1.popup区域号码下方显示“来电中...”，同时下方显示地区名 | P0 | 功能 | 手动测试 | PASS | [6 empty] | 台架
18 | 7--5 | Bluephone-18 | 最小化来电-不显示设备名称 | 1.蓝牙电话已连接 2.车机供电 | 1.蓝牙电话最小化 2.呼叫号码为已保存联系人 | 2.最小化区域有呼叫时长，状态显示 | P1 | 功能 | 手动测试 | PASS | [6 empty] | 台架
19 | 7--5 | Bluephone-19 | 最小化来电-已保存号码 | 1.蓝牙电话已连接 2.车机供电 | 1.蓝牙电话最小化 2.呼叫号码为已保存联系人 | 2.最小化区域不显示已保存号码，只显示呼叫时长，状态显示 | P1 | 功能 | 手动测试 | BLOCK |  |  | PSTT-543 Phase5_【U611 MCA】【黑盒】【必现】【蓝牙电话】连接仪表屏，连接蓝牙，去电，仪表屏无弹窗显示 |  |  |  | 台架
20 | 7--5 | Bluephone-20 | 最小化来电-未保存号码 | 1.蓝牙电话已连接 2.车机供电 | 1.蓝牙电话最小化状态 2.呼叫号码为未保存号码 | 2.最小化区域不显示已保存号码，只显示呼叫时长，状态显示 | P1 | 功能 | 手动测试 | BLOCK |  |  | PSTT-543 Phase5_【U611 MCA】【黑盒】【必现】【蓝牙电话】连接仪表屏，连接蓝牙，去电，仪表屏无弹窗显示 |  |  |  | 台架
21 | 7--5 | Bluephone-21 | 最小化来电-文字显示 | 1.蓝牙电话已连接 2.车机供电 | 1.蓝牙电话最小化 | 1.popup区域号码下方根据不同通话状态显示对应文字，最小化时pano屏显示不变 | P1 | 功能 | 手动测试 | PASS | [6 empty] | 台架
22 | 7--6 | Bluephone-22 | 第三方呼叫中-设备名称不显示 | 1.蓝牙电话已连接 2.车机供电 | 1.当前正在通话 2.第三方来电 | 2.弹窗区域左上方无设备名称显示 | P2 | 功能 | 手动测试 | PASS | [6 empty] | 台架
23 | 7--6 | Bluephone-23 | 已存联系人作为第三方来电，呼叫中显示正确 | 1.蓝牙电话已连接 2.车机供电 | 1.当前正在通话 2.第三方来电 3.呼叫号码为已保存联系人 | 3.popup区域左侧显示联系人名称，名称无误 | P2 | 功能 | 手动测试 | BLOCK |  |  | PSTT-543 Phase5_【U611 MCA】【黑盒】【必现】【蓝牙电话】连接仪表屏，连接蓝牙，去电，仪表屏无弹窗显示 |  |  |  | 台架
24 | 7--6 | Bluephone-24 | 已存联系人作为第三方来电，呼叫中第二方显示正确 | 1.蓝牙电话已连接 2.车机供电 | 1.当前正在通话 2.第三方来电 3.呼叫号码为已保存联系人 | 3.右侧显示第二方联系人名称，名称无误 | P2 | 功能 | 手动测试 | BLOCK |  |  | PSTT-543 Phase5_【U611 MCA】【黑盒】【必现】【蓝牙电话】连接仪表屏，连接蓝牙，去电，仪表屏无弹窗显示 |  |  |  | 台架
25 | 7--6 | Bluephone-25 | 未存联系人作为第三方来电，呼叫中显示正确 | 1.蓝牙电话已连接 2.车机供电 | 1.当前正在通话 2.第三方来电 3.呼叫号码为未保存号码 | 3.popup区域左侧显示具体号码，号码无误 | P3 | 功能 | 手动测试 | BLOCK |  |  | PSTT-543 Phase5_【U611 MCA】【黑盒】【必现】【蓝牙电话】连接仪表屏，连接蓝牙，去电，仪表屏无弹窗显示 |  |  |  | 台架
26 | 7--6 | Bluephone-26 | 未存联系人作为第三方来电，呼叫中第二方显示正确 | 1.蓝牙电话已连接 2.车机供电 | 1.当前正在通话 2.第三方来电 3.呼叫号码为未保存号码 | 3.右侧显示第二方具体的电话号码，号码无误 | P3 | 功能 | 手动测试 | BLOCK |  |  | PSTT-543 Phase5_【U611 MCA】【黑盒】【必现】【蓝牙电话】连接仪表屏，连接蓝牙，去电，仪表屏无弹窗显示 |  |  |  | 台架
27 | 7--6 | Bluephone-27 | 第三方来呼叫时，通话文字显示 | 1.蓝牙电话已连接 2.车机供电 | 1.当前正在通话 2.第三方来电 | 3.popup区域左侧显下方显示“来电中...”，下方显示具体地区名称 | P3 | 功能 | 手动测试 | PASS | [6 empty] | 台架
28 | 7--6 | Bluephone-28 | 第三方呼叫时第二方通话显示 | 1.蓝牙电话已连接 2.车机供电 | 1.当前正在和第二方通话 2.第三方来电 | 3.popup区域右侧显示第二方通话时间 | P3 | 功能 | 手动测试 | PASS | [6 empty] | 台架
29 | 7--7 | Bluephone-29 | 三方通话中-设备名称 | 1.蓝牙电话已连接 2.车机供电 | 1.当前正在通话 2.第三方来电并接通，第三方通话中 | 2.popup区域左上方显示设备名称，名称无误 | P2 | 功能 | 手动测试 | PASS | [6 empty] | 台架
30 | 7--7 | Bluephone-30 | 已存联系人作为第三方来电，接通中第三方显示 | 1.蓝牙电话已连接 2.车机供电 | 1.当前正在通话 2.第三方来电并接通，第三方通话中 3.呼叫号码为已保存联系人 | 3.popup区域左侧显示联系人名称，名称无误 | P2 | 功能 | 手动测试 | BLOCK |  |  | PSTT-543 Phase5_【U611 MCA】【黑盒】【必现】【蓝牙电话】连接仪表屏，连接蓝牙，去电，仪表屏无弹窗显示 |  |  |  | 台架
31 | 7--7 | Bluephone-31 | 已存联系人作为第三方来电，接通中第二方已存联系人显示 | 1.蓝牙电话已连接 2.车机供电 | 1.当前正在通话，且与已存联系人通话 2.第三方来电并接通，第三方通话中 3.呼叫号码为已保存联系 | 3.右侧显示第二方联系人名称，名称无误 | P2 | 功能 | 手动测试 | BLOCK |  |  | PSTT-543 Phase5_【U611 MCA】【黑盒】【必现】【蓝牙电话】连接仪表屏，连接蓝牙，去电，仪表屏无弹窗显示 |  |  |  | 台架
32 | 7--7 | Bluephone-32 | 未存联系人作为第三方来电，接通中第三方显示 | 1.蓝牙电话已连接 2.车机供电 | 1.当前正在通话 2.第三方通话中 3.呼叫号码为未保存号码 | 3.popup区域左侧显示具体号码，号码无误 | P2 | 功能 | 手动测试 | BLOCK |  |  | PSTT-543 Phase5_【U611 MCA】【黑盒】【必现】【蓝牙电话】连接仪表屏，连接蓝牙，去电，仪表屏无弹窗显示 |  |  |  | 台架
33 | 7--7 | Bluephone-33 | 未存联系人作为第三方来电，接通中第二方未存联系人显示 | 1.蓝牙电话已连接 2.车机供电 | 1.当前正在和第二方通话 2.第三方呼叫且接通 3.2个呼叫号码均为未保存号码 | 3.右侧显示第二方具体的电话号码，号码无误 | P2 | 功能 | 手动测试 | BLOCK |  |  | PSTT-543 Phase5_【U611 MCA】【黑盒】【必现】【蓝牙电话】连接仪表屏，连接蓝牙，去电，仪表屏无弹窗显示 |  |  |  | 台架
34 | 7--7 | Bluephone-34 | 第三方通话中-第三方通话状态文字显示 | 1.蓝牙电话已连接 2.车机供电 | 1.当前正在通话 2.第三方通话中 | 3.popup区域左侧下方显示通话时间 | P2 | 功能 | 手动测试 | PASS | [6 empty] | 台架
35 | 7--7 | Bluephone-35 | 三方来电后，第三方和第二方切换保持通话状态 | 1.蓝牙电话已连接 2.车机供电 | 1.当前正在和第二方通话 2.第三方通话中，接听后查看第二方显示 3.点击切换通话，接听第二方电话，查看第三方显示 | 2.popup区域右侧下方显示“保持中” 3.第三方显示为“保持中” | P2 | 功能 | 手动测试 | PASS | [6 empty] | 台架
|  | Bluephone-48 | 蓝牙电话通话过程中，断开车机蓝牙 | 1.蓝牙电话已连接 2.车机供电 3.通话中 | 1.断开车机蓝牙 | 1.通话转移到手机 | P2 | 功能 | 手动测试 | PASS | [6 empty] | 台架
|  | Bluephone-49 | 通话过程中，连接车机蓝牙 | 1.蓝牙电话已断开 2.车机供电 3.通话中 | 1.连接车机蓝牙 | 1.通话转移到车机 | P2 | 功能 | 手动测试 | PASS | [6 empty] | 台架
|  | Bluephone-50 | 蓝牙电话通话过程中，断开手机蓝牙 | 1.蓝牙电话已连接 2.车机供电 3.通话中 | 1.断开手机蓝牙 | 1.通话转移到手机 | P2 | 功能 | 手动测试 | PASS | [6 empty] | 台架
|  | Bluephone-51 | 通话过程中，连接手机蓝牙 | 1.蓝牙电话已断开 2.车机供电 3.通话中 | 1.连接手机蓝牙 | 1.通话转移到车机 | P2 | 功能 | 手动测试 | PASS | [6 empty] | 台架

## 林肯香氛-611
Case ID | 需求ID | 标题 | 前提条件 | 操作步骤 | 预期结果 | 优先级 | 验证结果 | 非PASS原因 | 适用车型707 | 适用车型718 | 适用车型U6 | 测试版本 | 测试日期 | 测试人员 | 测试环境
数字香氛_1 | 1-1 主界面入口 | 快捷控制入口 | 1.车机供电正常; | 点击车机右下方快捷键 | 进入车辆控制，上方为快捷控制，车辆设置，系统设置三项 | P3 | pass |  | √ |  |  | SOC: 20230130_LA_R07-1_ENG04 MCU: 20230130_LA_R07-1_ENG04 | 2023-01-30 | 姜云腾 | 台架
数字香氛_2 | 1-1 主界面入口 | 林肯香氛 显示配置项 | 1.车机供电正常; | 1.配置 数字香氛DE06 01 ./yfdbus_send AI.lv.ipcl.out vip2gip_diag 0x01,0x01,0xDE,0x06,0x03,0x02,0x00,0x00 2.查看车辆控制有无数字香氛选项 | 2.显示电动无数字香氛选项; | P0 | pass |  | √ |  |  | SOC: 20230130_LA_R07-1_ENG04 MCU: 20230130_LA_R07-1_ENG04 | 2023-01-30 | 姜云腾 | 台架
数字香氛_3 | 1-1 主界面入口 | 林肯香氛 不显示配置项 | 1.车机供电正常; | 1.配置 数字香氛DE06 00 ./yfdbus_send AI.lv.ipcl.out vip2gip_diag 0x01,0x01,0xDE,0x06,0x03,0x00,0x00,0x00 2.查看车辆控制有无数字香氛选项 | 2.不显示无数字香氛选项; | P3 | pass |  | √ |  |  | SOC: 20230130_LA_R07-1_ENG04 MCU: 20230130_LA_R07-1_ENG04 | 2023-01-30 | 姜云腾 | 台架
数字香氛_4 | 1-1 主界面入口 | 林肯香氛菜单显示 | 1.车机供电正常; 2.支持配置 | 1.车辆控制->车辆设置->林肯香氛查看页面 2.点击返回 | 1.进入林肯香氛页面，显示香氛系统开关/默认香氛类型：煦日、悦然、恋海及对应香型默认图片/香氛强度调节（默认是中） 2.从林肯香氛页面返回车辆控制->车辆设置 | P0 | pass |  | √ |  |  | SOC: 20230130_LA_R07-1_ENG04 MCU: 20230130_LA_R07-1_ENG04 | 2023-01-30 | 姜云腾 | 台架
数字香氛_5 | 1-4 info book | 林肯香氛info book | 1.车机供电正常; 2.支持配置 | 1.车辆控制->车辆设置->林肯香氛， 点击林肯香氛info按钮 2.点击确定 | 1.点击林肯香氛info页面，且伴随弹窗“允许你设置香型和浓郁程度等” 2.返回车辆控制->车辆设置->林肯香氛 | P3 | pass |  | √ |  |  | SOC: 20230130_LA_R07-1_ENG04 MCU: 20230130_LA_R07-1_ENG04 | 2023-01-30 | 姜云腾 | 台架
数字香氛_6 | 1-5 收藏/取消收藏”常用类“toast | 林肯香氛收藏 | 1.车机供电正常; 2.支持配置 | 1.车辆控制->车辆设置->林肯香氛， 点击林肯香氛收藏按钮查看页面 2.进入常用设置查看 | 1.林肯香氛收藏按钮高亮显示.有Toast提示“收藏成功，可在“常用类”页面查看” 2.常用设置中存在林肯香氛且状态与车辆设置中保持一致 | P3 | pass |  | √ |  |  | SOC: 20230130_LA_R07-1_ENG04 MCU: 20230130_LA_R07-1_ENG04 | 2023-01-30 | 姜云腾 | 台架
数字香氛_7 | 1-5 收藏/取消收藏”常用类“toast | 林肯香氛取消收藏 | 1.车机供电正常; 2.支持配置 | 1.车辆控制->车辆设置->林肯香氛， 点击林肯香氛取消收藏按钮查看页面 2.进入常用设置查看 | 1.林肯香氛收藏按钮置灰显示.有Toast提示“已取消收藏” 2.常用设置中不存在林肯香氛 | P3 | pass |  | √ |  |  | SOC: 20230130_LA_R07-1_ENG04 MCU: 20230130_LA_R07-1_ENG04 | 2023-01-30 | 姜云腾 | 台架
数字香氛_8 | 1-6 收藏/取消收藏”常用类“toast | 林肯香氛随主题变化 | 1.车机供电正常; 2.支持配置 | 1.分别切换车机不同主题 2.进入香氛页面 | 2.页面显示随主题变化 | P1 | Fail | FCIVIOS-15802 Phase5_【U611MCA】【黑盒】【必现】【林肯香氛】切换主题为坐享境界，香氛强度文字未随主题变化 | √ |  |  | SOC: 20230130_LA_R07-1_ENG04 MCU: 20230130_LA_R07-1_ENG04 | 2023-01-30 | 姜云腾 | 台架
数字香氛_9 | 1-3 林肯香氛-香氛开启 | 开启林肯香氛 Rx逻辑 | 1.车机供电正常 2.信号正常 | 1.车辆控制->车辆设置->林肯香氛， 2.发送0x22 FGA_3_FGACurrentWorkCh 0x1 | 2.香氛开关显示开启，选择通道1，有Toast提示“建议你关闭门窗，保持空调在内循环状态（内循环icon）以获取最佳体验”，toast显示3s后显示，且下方有香氛名称以及香氛余量、香氛强度，均可点击 | P0 | Fail | FCIVIOS-16071 【U611MCA】【黑盒】【必现】【林肯香氛】发信号同时模拟打开香氛和温度过低，无Toast提醒“建议你关闭门窗，保持空调在内循环状态（内循环icon）以获取最佳体验” | √ |  |  | SOC: 20230130_LA_R07-1_ENG04 MCU: 20230130_LA_R07-1_ENG04 | 2023-01-30 | 姜云腾 | 台架
数字香氛_10 | 1-3 林肯香氛-香氛开启 | 关闭林肯香氛 Rx逻辑 | 1.车机供电正常 2.信号正常 | 1.车辆控制->车辆设置->林肯香氛， 2.发送0x22 FGA_3_FGACurrentWorkCh 0x0 | 2.香氛开关显示关闭，且下方有香氛名称以及香氛余量、香氛强度，均置灰不可点击 | P1 | Fail | FCIVIOS-15803 Phase5_【U611MCA】【黑盒】【必现】【林肯香氛】关闭香氛按钮，点击香氛香型，有按键音提示 | √ |  |  | SOC: 20230130_LA_R07-1_ENG04 MCU: 20230130_LA_R07-1_ENG04 | 2023-01-30 | 姜云腾 | 台架
数字香氛_11 | 1-3 林肯香氛-香氛开启 | 开启林肯香氛 Tx逻辑 | 1.车机供电正常 2.信号正常 | 1.开关为关时, 点击开启 2.查看车机发出的请求信号0x1E AC_1_FGA_OperationReq | 2.信号下发正确 | P0 | pass |  | √ |  |  | SOC: 20230130_LA_R07-1_ENG04 MCU: 20230130_LA_R07-1_ENG04 | 2023-01-30 | 姜云腾 | 台架
数字香氛_12 | 2-1 林肯香氛-香氛关闭 | 关闭林肯香氛 Tx逻辑 | 1.车机供电正常 2.信号正常 | 1.开关为关时, 点击关闭 2.查看车机发出的请求信号0x1E AC_1_FGA_OperationReq | 2.信号下发正确 | P1 | pass |  | √ |  |  | SOC: 20230130_LA_R07-1_ENG04 MCU: 20230130_LA_R07-1_ENG04 | 2023-01-30 | 姜云腾 | 台架
数字香氛_13 | 1-3 林肯香氛-香氛开启 | 首次打开香氛开关，默认香氛名称及强度 | 1.车机供电正常 | 1.车机开机后，首次进入车辆控制->车辆设置->林肯香氛页面 查看香氛选项名称，及默认香氛强度 | 1.默认高亮选中第一个香氛，且香氛强度为中等 | P1 | pass |  | √ |  |  | SOC: 20230130_LA_R07-1_ENG04 MCU: 20230130_LA_R07-1_ENG04 | 2023-01-30 | 姜云腾 | 台架
数字香氛_14 | 1-3 林肯香氛-香氛开启 | 第二次及以后打开香氛，香氛类型及强度 | 1.车机供电正常 | 1.非首次打开车辆控制->车辆设置->林肯香氛页面，选中橙花/蔚蓝/煦日 2.按返回键 3.再次点击车辆控制->车辆设置->林肯香氛查看页面查看香氛显示 | 3.显示为上一次选中的橙花/蔚蓝/煦日 | P1 | pass |  | √ |  |  | SOC: 20230130_LA_R07-1_ENG04 MCU: 20230130_LA_R07-1_ENG04 | 2023-01-30 | 姜云腾 | 台架
数字香氛_15 | 2-2 林肯香氛-Toast提示 | 打开香氛开关查看Toast提示 | 1.车机供电正常 | 1.香氛开关关闭时将开关调节为开启，查看有无Toast提示 | 1.弹出Toast提醒“建议你关闭门窗，保持空调在内循环状态（内循环icon）以获取最佳体验”，3S后消失 | P2 | Block | FCIVIOS-16071 【U611MCA】【黑盒】【必现】【林肯香氛】发信号同时模拟打开香氛和温度过低，无Toast提醒“建议你关闭门窗，保持空调在内循环状态（内循环icon）以获取最佳体验” | √ |  |  | SOC: 20230130_LA_R07-1_ENG04 MCU: 20230130_LA_R07-1_ENG04 | 2023-01-30 | 姜云腾 | 台架
数字香氛_16 | 2-2 林肯香氛-Toast提示 | 香氛设置香型 | 1.车机供电正常 2.信号正常 | 设置通道1香型 0x1F FGA_1_FG_Chan1Typ (0/255-未知, 254-未授权, 1-煦日, 2-橙花, 3-蔚蓝, 4-沐光, 5-悦然, 6-恋海, 7-青叶) 设置通道2香型 0x1F FGA_2_FG_Chan1Typ (0/255-未知, 254-未授权, 1-煦日, 2-橙花, 3-蔚蓝, 4-沐光, 5-悦然, 6-恋海, 7-青叶) 设置通道3香型 0x1F FGA_3_FG_Chan1Typ (0/255-未知, 254-未授权, 1-煦日, 2-橙花, 3-蔚蓝, 4-沐光, 5-悦然, 6-恋海, 7-青叶) | 显示对应的香型 | P1 | pass |  | √ |  |  | SOC: 20230130_LA_R07-1_ENG04 MCU: 20230130_LA_R07-1_ENG04 | 2023-01-30 | 姜云腾 | 台架
数字香氛_17 | 2-2 林肯香氛-Toast提示 | 未授权的显示 | 1.车机供电正常 2.信号正常 | 设置通道1香型 0x1F FGA_1_FG_Chan1Typ 254 设置通道2香型 0x1F FGA_2_FG_Chan1Typ 254 设置通道3香型 0x1F FGA_3_FG_Chan1Typ 254 | 香氛置灰，显示“未授权” | P1 | pass |  | √ |  |  | SOC: 20230130_LA_R07-1_ENG04 MCU: 20230130_LA_R07-1_ENG04 | 2023-01-30 | 姜云腾 | 台架
数字香氛_18 | 2-2 林肯香氛-Toast提示 | 未授权的有图片，点击未授权的香氛会有未授权香弹的提示信息 | 1.车机供电正常 2.信号正常 | 设置通道1香型 0x1F FGA_1_FG_Chan1Typ 254 设置通道2香型 0x1F FGA_2_FG_Chan1Typ 254 设置通道3香型 0x1F FGA_3_FG_Chan1Typ 254 | 出现弹窗：X号香氛罐为非林肯认证的产品，林肯 公司无法保证其安全性，为了你的身体 健康与使用体验，推荐你使用原厂香氛 罐 | P1 | pass |  | √ |  |  | SOC: 20230130_LA_R07-1_ENG04 MCU: 20230130_LA_R07-1_ENG04 | 2023-01-30 | 姜云腾 | 台架
数字香氛_19 | 2-2 林肯香氛-Toast提示 | 未知/未安装的香氛，名字显示“未知”，显示默认图片 | 1.车机供电正常 2.信号正常 | 设置通道1香型 0x1F FGA_1_FG_Chan1Typ 00 设置通道2香型 0x1F FGA_2_FG_Chan1Typ 00 设置通道3香型 0x1F FGA_3_FG_Chan1Typ 00 | 名字显示“未知”，显示默认图片 | P1 | pass |  | √ |  |  | SOC: 20230130_LA_R07-1_ENG04 MCU: 20230130_LA_R07-1_ENG04 | 2023-01-30 | 姜云腾 | 台架
数字香氛_20 | 2-2 林肯香氛-Toast提示 | 点击未知/未安装的香氛后会有香氛异常通知 | 1.车机供电正常 2.信号正常 | 设置通道1香型 0x1F FGA_1_FG_Chan1Typ 00 设置通道2香型 0x1F FGA_2_FG_Chan1Typ 00 设置通道3香型 0x1F FGA_3_FG_Chan1Typ 00 | 出现toast：x号口当前未监测到香氛罐，同时伴随语音播报。延迟2s播放，如果2s内香氛类型成功获取或安装则不提示 | P1 | pass |  | √ |  |  | SOC: 20230130_LA_R07-1_ENG04 MCU: 20230130_LA_R07-1_ENG04 | 2023-01-30 | 姜云腾 | 台架
数字香氛_21 | 2-2 林肯香氛-Toast提示 | 只有未知/未授权的香氛无进度条显示 | 1.车机供电正常 2.信号正常 | 1.将香氛设为未知/未授权/过期/正常状态 | 1.只有未知/未授权的香氛无进度条显示，其他均有 | P1 | Fail | FCIVIOS-16054 【U611MCA】【黑盒】【必现】【林肯香氛】配置了林肯香氛,设置香型为未授权，设置香氛余量为66，设置香型为青叶，香氛不显示余量框 | √ |  |  | SOC: 20230130_LA_R07-1_ENG04 MCU: 20230130_LA_R07-1_ENG04 | 2023-01-30 | 姜云腾 | 台架
数字香氛_22 | 2-2 林肯香氛-Toast提示 | 只有正常状态和已过期的状态才会显示百分比 | 1.车机供电正常 2.信号正常 | 将香氛设为正常/过期/未知/未授权，且香氛余量大于0 | 只有正常/已过期显示百分比 | P2 | pass |  | √ |  |  | SOC: 20230130_LA_R07-1_ENG04 MCU: 20230130_LA_R07-1_ENG04 | 2023-01-30 | 姜云腾 | 台架
数字香氛_23 | 2-2 林肯香氛-Toast提示 | 数字香氛设置通道选择RX | 1.车机供电正常 2.信号正常 | 设置通道选择 0x22 FGA_3_FGACurrentWorkCh | 选中对应通道，外侧高亮显示 | P1 | pass |  | √ |  |  | SOC: 20230130_LA_R07-1_ENG04 MCU: 20230130_LA_R07-1_ENG04 | 2023-01-30 | 姜云腾 | 台架
数字香氛_24 | 2-2 林肯香氛-Toast提示 | 数字香氛设置通道选择TX | 1.车机供电正常 2.信号正常 | 1.点击选择通道 2.0x1E AC_1_FGAChanTypSelect | 2.信号正常下发 | P1 | pass |  | √ |  |  | SOC: 20230130_LA_R07-1_ENG04 MCU: 20230130_LA_R07-1_ENG04 | 2023-01-30 | 姜云腾 | 台架
数字香氛_25 | 2-3 香氛余量 | 香氛余量为（20%~100%）香氛页面显示 | 1.车机供电正常; 2.支持配置 | 设置通道1余量: 0x1F FGA_1_FG_LifeRemainingChan1 设置通道2余量: 0x1F FGA_2_FG_LifeRemainingChan2 设置通道3余量: 0x1F FGA_3_FG_LifeRemainingChan3 | 1.香氛框对应显示百分比以及灰色余量对应香氛背景显示 | P1 | pass |  | √ |  |  | SOC: 20230130_LA_R07-1_ENG04 MCU: 20230130_LA_R07-1_ENG04 | 2023-01-30 | 姜云腾 | 台架
数字香氛_26 | 2-3 香氛余量 | 香氛余量为20%香氛页面显示 | 1.车机供电正常; 2.支持配置DE06 Digital scent=0x1: Enable | 设置通道1余量: 0x1F FGA_1_FG_LifeRemainingChan1 设置通道2余量: 0x1F FGA_2_FG_LifeRemainingChan2 设置通道3余量: 0x1F FGA_3_FG_LifeRemainingChan3 | 1.香氛框对应显示20%以及灰色余量20%对应香氛背景显示 | P2 | pass |  | √ |  |  | SOC: 20230130_LA_R07-1_ENG04 MCU: 20230130_LA_R07-1_ENG04 | 2023-01-30 | 姜云腾 | 台架
数字香氛_27 | 2-3 香氛余量 | 香氛余量大于等于5小于20香氛页面显示 | 1.车机供电正常; 2.支持配置DE06 Digital scent=0x1: Enable 3.使用正常香氛 | 设置通道1余量: 0x1F FGA_1_FG_LifeRemainingChan1 设置通道2余量: 0x1F FGA_2_FG_LifeRemainingChan2 设置通道3余量: 0x1F FGA_3_FG_LifeRemainingChan3 | 1.香氛框对应显示LOW深色不显示具体数字以及香氛背景显示，出现香氛余量不足弹窗 | P2 | pass |  | √ |  |  | SOC: 20230130_LA_R07-1_ENG04 MCU: 20230130_LA_R07-1_ENG04 | 2023-01-30 | 姜云腾 | 台架
数字香氛_28 | 2-3 香氛余量 | 香氛余量为5%香氛页面显示 | 1.车机供电正常; 2.支持配置DE06 Digital scent=0x1: Enable 3.使用正常香氛 | 设置通道1余量: 0x1F FGA_1_FG_LifeRemainingChan1 设置通道2余量: 0x1F FGA_2_FG_LifeRemainingChan2 设置通道3余量: 0x1F FGA_3_FG_LifeRemainingChan3 | 1.香氛框对应显示LOW深色不显示具体数字以及香氛背景显示，出现香氛余量不足弹窗 | P1 | pass |  | √ |  |  | SOC: 20230130_LA_R07-1_ENG04 MCU: 20230130_LA_R07-1_ENG04 | 2023-01-30 | 姜云腾 | 台架
数字香氛_29 | 2-3 香氛余量 | 香氛余量为（0%~5%）香氛页面显示 | 1.车机供电正常; 2.支持配置DE06 Digital scent=0x1: Enable 3.使用正常香氛 | 设置通道1余量: 0x1F FGA_1_FG_LifeRemainingChan1 设置通道2余量: 0x1F FGA_2_FG_LifeRemainingChan2 设置通道3余量: 0x1F FGA_3_FG_LifeRemainingChan3 | 1.香氛框对应显示LOW深色不显示具体数字以及香氛背景显示，出现余量耗尽弹窗 | P1 | pass |  | √ |  |  | SOC: 20230130_LA_R07-1_ENG04 MCU: 20230130_LA_R07-1_ENG04 | 2023-01-30 | 姜云腾 | 台架
数字香氛_30 | 2-3 香氛余量 | 香氛余量大于等于5%小于20%香氛页面显示，用户操作 | 1.车机供电正常; 2.支持配置DE04 Digital scent=0x1: Enable 3.使用正常香氛 | 设置通道1余量: 0x1F FGA_1_FG_LifeRemainingChan1 设置通道2余量: 0x1F FGA_2_FG_LifeRemainingChan2 设置通道3余量: 0x1F FGA_3_FG_LifeRemainingChan3 | 1.提示信息为“林肯香氛香氛余量不足 当前使用的xxx（香氛名）香氛即将用尽，请注意及时更换” | P1 | pass |  | √ |  |  | SOC: 20230130_LA_R07-1_ENG04 MCU: 20230130_LA_R07-1_ENG04 | 2023-01-30 | 姜云腾 | 台架
数字香氛_31 | 2-3 香氛余量 | 香氛余量大于等于5%小于20%香氛页面显示，用户操作 | 1.车机供电正常; 2.支持配置DE04 Digital scent=0x1: Enable 3.使用正常香氛 | 设置通道1余量: 0x1F FGA_1_FG_LifeRemainingChan1 设置通道2余量: 0x1F FGA_2_FG_LifeRemainingChan2 设置通道3余量: 0x1F FGA_3_FG_LifeRemainingChan3 | 1.提示信息为“林肯香氛香氛余量不足 当前使用的xxx（香氛名）香氛即将用尽，请注意及时更换” 2.进入香氛设置显示界面 3.显示low | P1 | pass |  | √ |  |  | SOC: 20230130_LA_R07-1_ENG04 MCU: 20230130_LA_R07-1_ENG04 | 2023-01-30 | 姜云腾 | 台架
数字香氛_32 | 2-4 香弹用完，提醒购买提示 | 香氛余量为小于5%香氛页面显示 | 1.车机供电正常; 2.支持配置DE04 Digital scent=0x1: Enable 3.使用正常香氛 | 设置通道1余量: 0x1F FGA_1_FG_LifeRemainingChan1 设置通道2余量: 0x1F FGA_2_FG_LifeRemainingChan2 设置通道3余量: 0x1F FGA_3_FG_LifeRemainingChan3 | 1.提示信息为“林肯香氛香氛余量耗尽 当前使用的xxx（香氛名）香氛即将用尽，建议访问林肯官方旗舰店购买更换香氛罐，参考地址 https://lincolnauto.m.tmall.cpm” | P1 | pass |  | √ |  |  | SOC: 20230130_LA_R07-1_ENG04 MCU: 20230130_LA_R07-1_ENG04 | 2023-01-30 | 姜云腾 | 台架
数字香氛_33 | 2-4 香弹用完，提醒购买提示 | 香氛余量为小于5%香氛页面显示，用户操作 | 1.车机供电正常; 2.支持配置DE04 Digital scent=0x1: Enable 3.使用正常香氛 | 设置通道1余量: 0x1F FGA_1_FG_LifeRemainingChan1 设置通道2余量: 0x1F FGA_2_FG_LifeRemainingChan2 设置通道3余量: 0x1F FGA_3_FG_LifeRemainingChan3 | 1.提示信息为“林肯香氛香氛余量耗尽 当前使用的xxx（香氛名）香氛即将用尽，建议访问林肯官方旗舰店购买更换香氛罐，参考地址 https://lincolnauto.m.tmall.cpm” 2.进入香氛设置显示界面，对应香氛显示余量百分比 | P2 | pass |  | √ |  |  | SOC: 20230130_LA_R07-1_ENG04 MCU: 20230130_LA_R07-1_ENG04 | 2023-01-30 | 姜云腾 | 台架
数字香氛_34 | 2-4 香弹用完，提醒购买提示 | 当前选中的香氛罐才会出现余量提示弹窗 | 1.车机供电正常; 2.香氛已配置 | 1.模拟非当前选中香氛余量不足/耗尽状态 2.选中余量不足/耗尽状态香氛 | 1.不出现余量提示弹窗 2.出现余量提示弹窗 | P1 | pass |  |  |  |  | SOC: 20230130_LA_R07-1_ENG04 MCU: 20230130_LA_R07-1_ENG04 | 2023-01-30 | 姜云腾
数字香氛_35 | 2-4 香弹用完，提醒购买提示 | 香氛余量提示弹窗点击进入香氛页面 | 1.车机供电正常; 2.香氛已配置 | 1.当前在非香氛页面，模拟出现香氛余量提示弹窗 2.点击弹窗 | 2.进入香氛页面 | P2 | pass |  | √ |  |  | SOC: 20230130_LA_R07-1_ENG04 MCU: 20230130_LA_R07-1_ENG04 | 2023-01-30 | 姜云腾
数字香氛_36 | 2-5 过期香弹的信息提示 | 香氛距离31天过期信息提示 | 1.车机供电正常; 2.支持配置DE04 Digital scent=0x1: Enable 3.使用香氛还有31天过期 | 1.查看是否有香氛过期提示 设置香氛1过期状态: 0x22 FGA_3_FGID1Overdue(0-过期, 00-1E 快过期(30天), 1F-未过期) 设置香氛2过期状态: 0x22 FGA_3_FGID2Overdue (0-过期, 00-1E 快过期(30天), 1F-未过期) 设置香氛3过期状态: 0x22 FGA_3_FGID3Overdue (0-过期, 00-1E 快过期(30天), 1F-未过期) | 1.无提示信息 | P2 | pass |  | √ |  |  | SOC: 20230130_LA_R07-1_ENG04 MCU: 20230130_LA_R07-1_ENG04 | 2023-01-30 | 姜云腾 | 台架
数字香氛_37 | 2-5 过期香弹的信息提示 | 香氛距离30天过期信息提示 | 1.车机供电正常; 2.支持配置DE04 Digital scent=0x1: Enable 3.使用香氛还有30天过期 | 1.查看是否有香氛过期提示 设置香氛1过期状态: 0x22 FGA_3_FGID1Overdue(0-过期, 00-1E 快过期(30天), 1F-未过期) 设置香氛2过期状态: 0x22 FGA_3_FGID2Overdue (0-过期, 00-1E 快过期(30天), 1F-未过期) 设置香氛3过期状态: 0x22 FGA_3_FGID3Overdue (0-过期, 00-1E 快过期(30天), 1F-未过期) | 1.有提示信息为“林肯香氛香氛过期 当前使用的xxx（香氛名）香氛罐还有30天过期，请注意及时更换” | P1 | pass |  | √ |  |  | SOC: 20230130_LA_R07-1_ENG04 MCU: 20230130_LA_R07-1_ENG04 | 2023-01-30 | 姜云腾 | 台架
数字香氛_38 | 2-5 过期香弹的信息提示 | 香氛距离（2~29）天过期信息提示 | 1.车机供电正常; 2.支持配置DE04 Digital scent=0x1: Enable 3.使用香氛还有（2~29）天过期 | 1.查看是否有香氛过期提示 设置香氛1过期状态: 0x22 FGA_3_FGID1Overdue(0-过期, 00-1E 快过期(30天), 1F-未过期) 设置香氛2过期状态: 0x22 FGA_3_FGID2Overdue (0-过期, 00-1E 快过期(30天), 1F-未过期) 设置香氛3过期状态: 0x22 FGA_3_FGID3Overdue (0-过期, 00-1E 快过期(30天), 1F-未过期) | 1.有提示信息为“林肯香氛香氛过期 当前使用的xxx（香氛名）香氛罐还有（2~29）天过期，请注意及时更换” | P2 | pass |  | √ |  |  | SOC: 20230130_LA_R07-1_ENG04 MCU: 20230130_LA_R07-1_ENG04 | 2023-01-30 | 姜云腾 | 台架
数字香氛_39 | 2-5 过期香弹的信息提示 | 香氛距离1天过期信息提示 | 1.车机供电正常; 2.支持配置DE04 Digital scent=0x1: Enable 3.使用香氛还有1天过期 | 1.查看是否有香氛过期提示 设置香氛1过期状态: 0x22 FGA_3_FGID1Overdue(0-过期, 00-1E 快过期(30天), 1F-未过期) 设置香氛2过期状态: 0x22 FGA_3_FGID2Overdue (0-过期, 00-1E 快过期(30天), 1F-未过期) 设置香氛3过期状态: 0x22 FGA_3_FGID3Overdue (0-过期, 00-1E 快过期(30天), 1F-未过期) | 1.有提示信息为“林肯香氛香氛过期 当前使用的xxx（香氛名）香氛罐还有1天过期，请注意及时更换” | P2 | pass |  | √ |  |  | SOC: 20230130_LA_R07-1_ENG04 MCU: 20230130_LA_R07-1_ENG04 | 2023-01-30 | 姜云腾 | 台架
数字香氛_40 | 2-5 过期香弹的信息提示 | 香氛过期香氛页面显示，用户操作 | 1.车机供电正常; 2.支持配置DE04 Digital scent=0x1: Enable 3.香氛还有1天过期 | 1.查看是否有香氛过期提示 设置香氛1过期状态: 0x22 FGA_3_FGID1Overdue(0-过期, 00-1E 快过期(30天), 1F-未过期) 设置香氛2过期状态: 0x22 FGA_3_FGID2Overdue (0-过期, 00-1E 快过期(30天), 1F-未过期) 设置香氛3过期状态: 0x22 FGA_3_FGID3Overdue (0-过期, 00-1E 快过期(30天), 1F-未过期) | 1.提示信息为““林肯香氛香氛过期 当前使用的xxx（香氛名）香氛罐还有1天过期，请注意及时更换” 2.进入香氛设置显示界面，对应香氛显示余量百分比 | P2 | pass |  | √ |  |  | SOC: 20230130_LA_R07-1_ENG04 MCU: 20230130_LA_R07-1_ENG04 | 2023-01-30 | 姜云腾 | 台架
数字香氛_41 | 2-5 过期香弹的信息提示 | 过期提示弹窗点击进入香氛页面 | 1.车机供电正常; 2.香氛已配置 | 1.当前在非香氛页面，模拟出现香氛还有。。天过期弹窗 2.点击弹窗 | 2.进入香氛页面 | P2 | pass |  |  |  |  | SOC: 20230130_LA_R07-1_ENG04 MCU: 20230130_LA_R07-1_ENG04 | 2023-01-30 | 姜云腾
数字香氛_43 | 2-5 过期香弹的信息提示 | 当前选中的香氛罐才会出现过期弹窗 | 1.车机供电正常; 2.支持配置 | 1.模拟非当前选中香氛快过期状态 2.选中快过期状态香氛 | 1.不出现过期提示弹窗 2.出现快过期提示弹窗 | P1 | pass |  | √ |  |  | SOC: 20230130_LA_R07-1_ENG04 MCU: 20230130_LA_R07-1_ENG04 | 2023-01-30 | 姜云腾
数字香氛_44 | 2-5 香氛浓度 | 调节香氛浓度RX | 1.车机供电正常; 2.支持配置 | 1.0x22 FGA_3_FGACurrentdensity | 1.香氛浓度调到对应浓度（高/中/低/关） | P1 | pass |  | √ |  |  | SOC: 20230130_LA_R07-1_ENG04 MCU: 20230130_LA_R07-1_ENG04 | 2023-01-30 | 姜云腾 | 台架
数字香氛_45 | 2-5 香氛浓度 | 调节香氛浓度TX | 1.车机供电正常; 2.支持配置 | 1.滑动香氛强度调节条 2.查看0x1E AC_1_FGAIntensityReq | 2.信号下发正常 | P1 | pass |  | √ |  |  | SOC: 20230130_LA_R07-1_ENG04 MCU: 20230130_LA_R07-1_ENG04 | 2023-01-30 | 姜云腾 | 台架
数字香氛_46 | 2-5 过期香弹的信息提示 | 过期香氛提示 | 1.车机供电正常; 2.支持配置 | 点击已过期的香氛 | 出现弹窗“为了保证你的健康与最佳体验，请避免使用过期及未获林肯中国认证的香氛产品” | P1 | pass |  | √ |  |  | SOC: 20230130_LA_R07-1_ENG04 MCU: 20230130_LA_R07-1_ENG04 | 2023-01-30 | 姜云腾 | 台架
数字香氛_47 | 2-6 香氛异常通知 | 高温香氛异常提示 | 1.车机供电正常; 2.支持配置DE04 Digital scent=0x1: Enable 3.车内温度超过可使用香氛系统温度上限 | 1.模拟发送温度超过xx信号，查看提示toast 0x22 FGA_3_FRAGTempSts (01过高，02过低) 2.检查是否有语音提示 | 1.显示Toast“当前车内温度过高，香氛系统暂不可用”3S后消失 2.语音同时播报 | P2 | pass |  | √ |  |  | SOC: 20230130_LA_R07-1_ENG04 MCU: 20230130_LA_R07-1_ENG04 | 2023-01-30 | 姜云腾 | 台架
数字香氛_48 | 2-6 香氛异常通知 | 低温香氛异常提示 | 1.车机供电正常; 2.支持配置DE04 Digital scent=0x1: Enable 3.车内温度低于可使用香氛系统温度下限 | 1.模拟发送温度超过xx信号，查看提示toast 0x22 FGA_3_FRAGTempSts (01过高，02过低) 2.检查是否有语音提示 | 1.显示Toast“当前车内温度过低，香氛散香较慢”3S后消失 2.语音同时播报 | P2 | pass |  | √ |  |  | SOC: 20230130_LA_R07-1_ENG04 MCU: 20230130_LA_R07-1_ENG04 | 2023-01-30 | 姜云腾 | 台架
数字香氛_49 | 2-6 香氛异常通知 | 电机异常香氛异常提示 | 1.车机供电正常; 2.支持配置DE04 Digital scent=0x1: Enable | 1.模拟发送电机异常信号，查看提示toast 0x22 FGA_3_FRAGFanSts (00正常，01为异常) 2.检查是否有语音提示 | 1.显示Toast“当前电机异常，香氛系统暂不可用”3S后消失 2.语音同时播报 | P2 | pass |  | √ |  |  | SOC: 20230130_LA_R07-1_ENG04 MCU: 20230130_LA_R07-1_ENG04 | 2023-01-30 | 姜云腾 | 台架
数字香氛_50 | 2-6 香氛异常通知 | 风扇异常香氛异常提示 | 1.车机供电正常; 2.支持配置DE04 Digital scent=0x1: Enable | 1.模拟发送风扇异常xx信号，查看提示toast 0x22 FGA_3_FRAGUnKnownErr 2.检查是否有语音提示 | 1.显示Toast“当前风扇异常，香氛系统暂不可用”3S后消失 2.语音同时播报 | P2 | pass |  | √ |  |  | SOC: 20230130_LA_R07-1_ENG04 MCU: 20230130_LA_R07-1_ENG04 | 2023-01-30 | 姜云腾 | 台架
数字香氛_51 | 2-6 香氛异常通知 | 电源异常香氛异常提示 | 1.车机供电正常; 2.支持配置DE04 Digital scent=0x1: Enable | 1.模拟发送风扇异常xx信号，查看提示toast 0x22 FGA_3_FRAGPowerSupplySts 2.检查是否有语音提示 | 1.显示Toast“当前电源欠压/过压，香氛系统暂不可用”3S后消失 2.语音同时播报 | P2 | pass |  | √ |  |  | SOC: 20230130_LA_R07-1_ENG04 MCU: 20230130_LA_R07-1_ENG04 | 2023-01-30 | 姜云腾 | 台架
数字香氛_52 | 2-6 香氛异常通知 | 未知/未安装香弹异常提示 | 1.车机供电正常; 2.支持配置DE04 Digital scent=0x1: Enable 3.安装未知香弹 | 1.模拟发送未知香弹xx信号，查看提示toast 2.检查是否有语音提示 3.点击确定按钮 | 1.x号口当前未监测到香氛罐，3S后消失 2.语音同时播报 3.香氛页面不显示香氛余量百分比 | P2 | pass |  | √ |  |  | SOC: 20230130_LA_R07-1_ENG04 MCU: 20230130_LA_R07-1_ENG04 | 2023-01-30 | 姜云腾 | 台架
数字香氛_53 | 2-6 香氛异常通知 | 查看异常信息弹窗消失时间 | 1.车机供电正常; 2.支持配置DE04 Digital scent=0x1: Enable | 1.查看【电机异常/风扇异常/温度过高/温度过低】信息弹窗显示时间 | 1.弹窗3秒后消失 | P2 | pass |  | √ |  |  | SOC: 20230130_LA_R07-1_ENG04 MCU: 20230130_LA_R07-1_ENG04 | 2023-01-30 | 姜云腾 | 台架
数字香氛_54 | 2-6 香氛异常通知 | 香氛异常香氛开关自动关闭 | 1.车机供电正常; 2.支持配置DE04 Digital scent=0x1: Enable | 1.电机异常/风扇异常/温度过高低香氛异常时开关自动关闭 | 1.电机异常/风扇异常/温度过高/温度过低香氛异常时开关自动关闭 | P2 | pass |  | √ |  |  | SOC: 20230130_LA_R07-1_ENG04 MCU: 20230130_LA_R07-1_ENG04 | 2023-01-30 | 姜云腾 | 台架
数字香氛_55 | 2-7 未授权香弹的提示信息 | 查看未授权香弹的提示信息 | 1.车机供电正常; 2.支持配置DE04 Digital scent=0x1: Enable | 1.模拟发送不是林肯认证的香氛的xx信号，查看提示信息 2.点击确认按钮 | 1.提示弹窗“X号香氛罐为非林肯认证的产品，林肯公司无法保证其安全性，为了您的身体健康与使用体验，推荐您使用原厂香氛罐”及确认按钮 2.弹窗消失 | P2 | pass |  | √ |  |  | SOC: 20230130_LA_R07-1_ENG04 MCU: 20230130_LA_R07-1_ENG04 | 2023-01-30 | 姜云腾 | 台架
数字香氛_56 | 2-8 已过期香弹的信息提示 | 香氛已过期信息提示 | 1.车机供电正常; 2.支持配置DE04 Digital scent=0x1: Enable 3.使用香氛已过期 | 1.香氛已过期进入香氛设置页面 2.查看页面 3.点击"确认"按钮 | 2.显示过期香氛提示弹窗“为了保证您的健康与最佳体验，请避免使用过期及未获取林肯中国认证的香氛产品”及确认按钮 3.弹窗消失 | P2 | pass |  | √ |  |  | SOC: 20230130_LA_R07-1_ENG04 MCU: 20230130_LA_R07-1_ENG04 | 2023-01-30 | 姜云腾 | 台架
数字香氛_57 | 2-12 香氛掉线Toast提示 | 香氛掉线当前处于关闭状态，Toast提示 | 1.车机供电正常; 2.支持配置DE04 Digital scent=0x1: Enable | 1.拔掉香氛罐 2.查看页面提示 | 2.弹出Toast提示“香氛模块失去连接，香氛系统暂不可用” | P2 | pass |  | √ |  |  | SOC: 20230130_LA_R07-1_ENG04 MCU: 20230130_LA_R07-1_ENG04 | 2023-01-30 | 姜云腾 | 台架
数字香氛_59 | 香氛与分屏交互 | 香氛-分屏 | 1.当前车载p档 | 1.切换分屏模式 2.档案页面切换至副屏 | 2.适配副屏，测试无问题 | P1 | pass |  | √ |  |  | SOC: 20230130_LA_R07-1_ENG04 MCU: 20230130_LA_R07-1_ENG06 | 2023-02-01 | 姜云腾 | 台架
数字香氛_60 | 语音切换 | 语音打开香氛 | 1.车机供电正常; 2.支持配置DE04 Digital scent=0x1: Enable | 1.语音打开香氛 | 1.打开香氛 | P1 | pass
数字香氛_61 | 语音切换 | 语音关闭香氛 | 1.车机供电正常; 2.支持配置DE04 Digital scent=0x1: Enable | 香氛关闭 | 香氛已关闭 | P1 | pass
数字香氛_62 | 语音切换香型 | 语音切换香型 | 1.车机供电正常; 2.支持配置DE04 Digital scent=0x1: Enable | 换一种味道 | 香味已切换 | P2 | pass
数字香氛_63 | 语音切换 | 语音切换香型 | 1.车机供电正常; 2.支持配置DE04 Digital scent=0x1: Enable | 打开第一/二/三种香味 | 已打开第X种味道 | P2 | pass
数字香氛_64 | 语音切换 | 语音切换强度 | 打开香氛 | 浓度调高 | 浓度已调高 | P2 | pass
数字香氛_65 | 语音切换 | 语音切换强度 | 打开香氛 | 浓度调到高级/中级/低级 | 浓度已调到高级/中级/低级 | P1 | pass
数字香氛_66 | 语音切换 | 语音切换强度 | 打开香氛 | 浓度降低 | 浓度已调低 | P1 | pass

## 儿童座椅
Step | Feature ID | 需求ID | 标题 | 前提条件 | 操作步骤 | 预期结果 | 优先级 | 验证结果 | FAIL/BLOCK/NT/NA 原因 | 备注 | 适用车型 718 | 适用车型 707 | 适用车型 U6 | 交付节点 | 测试版本 | 测试日期 | 测试人员
1 | SYNC+_0129 | 蓝牙儿童座椅 | 不显示蓝牙儿童座椅 | 1.IGN RUN 2.IVI POWER ON 3.车机未连接儿童座椅 | 1.打开设置>车辆控制>车辆设置>儿童座椅 | 1.未连接儿童座椅蓝牙，不显示“儿童座椅”菜单 | P0 | Pass
2 | SYNC+_0129 | 蓝牙儿童座椅 | infobook | 1.IGN RUN 2.IVI POWER ON 3.儿童座椅已连接车机且无异常 | 1.打开设置>车辆控制>车辆设置，点击儿童座椅菜单右侧的info icon | 1.弹出info弹窗，内容是关于儿童座椅的使用说明 | P1 | Pass
3 | SYNC+_0129 | 蓝牙儿童座椅 | 搜索设备 | 1.IGN RUN 2.IVI POWER ON 3.未开启儿童座椅电源 | 1.在系统设置>蓝牙设置>蓝牙搜索设备页面查找设备 | 1.找不到儿童座椅蓝牙设备 | P1 | Pass
4 | SYNC+_0129 | 蓝牙儿童座椅 | 搜索设备 | 1.IGN RUN 2.IVI POWER ON 3.未开启儿童座椅电源 | 1.在系统设置>蓝牙设置>蓝牙搜索设备页面查找设备 | 1.查找附近设备可以找到儿童座椅设备，且儿童座椅设备置顶显示 | P0 | Pass
7 | SYNC+_0129 | 蓝牙儿童座椅 | 蓝牙儿童座椅 | 1.IGN RUN 2.IVI POWER ON 3.已开启儿童座椅电源 | 在系统设置>蓝牙设置>蓝牙搜索设备>点击儿童座椅设备 | 配对成功后，显示连接成功的弹窗，弹窗点击“确认”&空白处均会消失 | P2 | Pass
8 | SYNC+_0129 | 蓝牙儿童座椅 | 蓝牙儿童座椅 | 1.IGN RUN 2.IVI POWER ON 3.已开启儿童座椅电源 | 1.蓝牙搜索设备页面点击儿童座椅设备时，关闭儿童座椅蓝牙 | 1.弹出弹窗，标题显示连接失败，内容显示“请确认{儿童座椅名称}蓝牙已打开，且在可连接范围内”及“确认”按钮 | P2 | Pass
11 | SYNC+_0129 | 蓝牙儿童座椅 | 蓝牙儿童座椅 | 1.IGN RUN 2.IVI POWER ON 3.儿童座椅已连接车机且电量正常 | 1.点击已配对的儿童座椅设备右侧info按钮 | 1.弹出该设备名称框，显示连接和删除设备按钮 | P2 | Pass
12 | SYNC+_0129 | 蓝牙儿童座椅 | 蓝牙儿童座椅 | 1.IGN RUN 2.IVI POWER ON | 2.取消选中连接 | 2.状态变为未连接 | P2 | Pass
13 | SYNC+_0129 | 蓝牙儿童座椅 | 蓝牙儿童座椅 | 1.IGN RUN 2.IVI POWER ON 3.儿童座椅已连接车机且电量正常 | 1.进入蓝牙已配对设备列表页面 | 1.弹出该设备名称框，显示连接和删除设备按钮 | P1 | Pass
14 | SYNC+_0129 | 蓝牙儿童座椅 | 蓝牙儿童座椅 | 1.IGN RUN 2.IVI POWER ON | 2.点击已连接的儿童座椅设备，点击删除 | 2.返回到蓝牙设置界面，已配对设备里不显示改设备 | P0 | Pass
15 | SYNC+_0129 | 蓝牙儿童座椅 | 蓝牙儿童座椅 | 1.IGN RUN 2.IVI POWER ON 3.儿童座椅已连接车机且电量正常 | 1.蓝牙儿童座椅下锚点（ISOFIX anchors）未锁定，查看banner提示和TTS提醒 | 1.车机顶部展示消息横幅且TTS播报，内容是“你的蓝牙儿童座椅下锚点（ISOFIX anchors）未锁定，请检查” | P1 | Pass
16 | SYNC+_0129 | 蓝牙儿童座椅 | 蓝牙儿童座椅 | 1.IGN RUN 2.IVI POWER ON 3.儿童座椅已连接车机且电量正常 | 1.蓝牙儿童座椅下锚点（ISOFIX anchors）未锁定，查看车机屏幕状态栏图标 | 1.当未锁定时，车机屏幕车机屏幕状态栏显示图标提示（提示图标复用蓝牙图标位置，消失机制和系统消息中心一致） | P1 | Pass
17 | SYNC+_0129 | 蓝牙儿童座椅 | 蓝牙儿童座椅 | 1.IGN RUN 2.IVI POWER ON 3.儿童座椅已连接车机且电量正常 | 1.蓝牙儿童座椅下锚点（ISOFIX anchors）未锁定，下拉车机屏幕状态栏进入消息中心查看提示 | 1.儿童座椅下锚点（ISOFIX anchors）从"已锁定"变为"未锁定"时会在消息中心提示，反之则不提示 | P1 | Pass
18 | SYNC+_0129 | 蓝牙儿童座椅 | 蓝牙儿童座椅 | 1.IGN RUN 2.IVI POWER ON 3.儿童座椅已连接车机且已锁定 | 1.蓝牙儿童座椅电量低 | 1.车机顶部展示消息横幅且TTS播报，内容是“你的蓝牙儿童座椅电量低，请及时充电” | P0 | Pass
19 | SYNC+_0129 | 蓝牙儿童座椅 | 蓝牙儿童座椅 | 1.IGN RUN 2.IVI POWER ON 3.儿童座椅已连接车机且电量正常 | 1.蓝牙儿童座椅下锚点（ISOFIX anchors）未锁定 | 1.车机状态栏显示儿童座椅当前状态 | P1 | Pass
20 | SYNC+_0129 | 蓝牙儿童座椅 | 蓝牙儿童座椅 | 1.IGN RUN 2.IVI POWER ON | 2.下拉车机屏幕状态栏进入消息中心查看提示 | 2.提示信息跟UI相一致 | P1 | Pass
21 | SYNC+_0129 | 蓝牙儿童座椅 | 蓝牙儿童座椅 | 1.IGN RUN 2.IVI POWER ON | 3.操作锁定儿童座椅下锚点（ISOFIX anchors） | 3.当未锁定状态解除，消息中心提示自动清除 | P1 | Pass
22 | SYNC+_0129 | 蓝牙儿童座椅 | 蓝牙儿童座椅 | 1.IGN RUN 2.IVI POWER ON 3.儿童座椅已连接车机且电量正常 | 1.蓝牙儿童座椅下锚点（ISOFIX anchors）未锁定 | 1.车机顶部展示消息横幅，同时TTS播报 | P0 | Pass
23 | SYNC+_0129 | 蓝牙儿童座椅 | 蓝牙儿童座椅 | 1.IGN RUN 2.IVI POWER ON | 2.下拉车机屏幕状态栏进入消息中心查看提示 | 2.提示信息跟UI相一致 | P1 | Pass
24 | SYNC+_0129 | 蓝牙儿童座椅 | 蓝牙儿童座椅 | 1.IGN RUN 2.IVI POWER ON | 3.断开儿童座椅蓝牙 | 3.当儿童座椅蓝牙断开时，消息中心提示自动清除 | P2 | Pass
25 | SYNC+_0129 | 蓝牙儿童座椅 | 蓝牙儿童座椅 | 1.IGN RUN 2.IVI POWER ON | 2.断开儿童座椅蓝牙 | 2.弹出toast提示：{座椅名称}蓝牙连接已断开 | P1 | Pass
26 | SYNC+_0129 | 蓝牙儿童座椅 | 蓝牙儿童座椅 | 1.IGN RUN 2.IVI POWER ON 3.儿童座椅已连接车机且电量正常 | 1.在launcher页面，蓝牙儿童座椅下锚点（ISOFIX anchors）未锁定 | 1.车机顶部展示消息横幅且TTS播报，内容是“你的蓝牙儿童座椅下锚点（ISOFIX anchors）未锁定，请检查” | P1 | Pass
27 | SYNC+_0129 | 蓝牙儿童座椅 | 蓝牙儿童座椅 | 1.IGN RUN 2.IVI POWER ON 3.儿童座椅已连接车机且电量正常 | 1.导航引导状态播报路况时，蓝牙儿童座椅下锚点（ISOFIX anchors）未锁定 | 1.车机顶部展示消息横幅且TTS播报，内容是“你的蓝牙儿童座椅下锚点（ISOFIX anchors）未锁定，请检查”，TTS播报打断导航播报 | P2 | Pass
28 | SYNC+_0129 | 蓝牙儿童座椅 | 蓝牙儿童座椅 | 1.IGN RUN 2.IVI POWER ON 3.儿童座椅已连接车机且电量正常 | 1.蓝牙儿童座椅下锚点（ISOFIX anchors）未锁定 | 1.车机顶部展示消息横幅且TTS播报，内容是“你的蓝牙儿童座椅下锚点（ISOFIX anchors）未锁定，请检查” | P1 | Pass
29 | SYNC+_0129 | 蓝牙儿童座椅 | 蓝牙儿童座椅 | 1.IGN RUN 2.IVI POWER ON | 2.导航播报路况 | 2.导航播报打断儿童座椅TTS播报 | P2 | Pass
30 | SYNC+_0129 | 蓝牙儿童座椅 | 蓝牙儿童座椅 | 1.IGN RUN 2.IVI POWER ON 3.儿童座椅已连接车机且电量正常 | 1.随心听播放时，蓝牙儿童座椅下锚点（ISOFIX anchors）未锁定 | 1.车机顶部展示消息横幅，随心听播放与儿童座椅TTS播报 MIX | P1 | Pass
31 | SYNC+_0129 | 蓝牙儿童座椅 | 蓝牙儿童座椅 | 1.IGN RUN 2.IVI POWER ON 3.儿童座椅已连接车机且电量正常 | 1.蓝牙儿童座椅下锚点（ISOFIX anchors）未锁定 | 1.车机顶部展示消息横幅，同时TTS播报 | P1 | Pass
32 | SYNC+_0129 | 蓝牙儿童座椅 | 蓝牙儿童座椅 | 1.IGN RUN 2.IVI POWER ON | 2.随心听播放 | 2.儿童座椅TTS播报，与随心听MIX | P1 | Pass
33 | SYNC+_0129 | 蓝牙儿童座椅 | 蓝牙儿童座椅 | 1.IGN RUN 2.IVI POWER ON 3.儿童座椅已连接车机且电量正常 | 1.随心看播放时，蓝牙儿童座椅下锚点（ISOFIX anchors）未锁定 | 1.车机顶部展示消息横幅，随心看播放与儿童座椅TTS播报 MIX | P2 | Pass
34 | SYNC+_0129 | 蓝牙儿童座椅 | 蓝牙儿童座椅 | 1.IGN RUN 2.IVI POWER ON 3.儿童座椅已连接车机且电量正常 | 1.蓝牙儿童座椅下锚点（ISOFIX anchors）未锁定 | 1.车机顶部展示消息横幅，同时TTS播报 | P2 | Pass
35 | SYNC+_0129 | 蓝牙儿童座椅 | 蓝牙儿童座椅 | 1.IGN RUN 2.IVI POWER ON | 2.随心看播放 | 2.儿童座椅TTS播报，与随心看MIX | P2 | Pass
36 | SYNC+_0129 | 蓝牙儿童座椅 | 蓝牙儿童座椅 | 1.IGN RUN 2.IVI POWER ON 3.儿童座椅已连接车机且电量正常 | 1.来电时，蓝牙儿童座椅下锚点（ISOFIX anchors）未锁定 | 1.播放来电音，车机顶部展示消息横幅，不播放儿童座椅TTS | P1 | Pass
37 | SYNC+_0129 | 蓝牙儿童座椅 | 蓝牙儿童座椅 | 1.IGN RUN 2.IVI POWER ON 3.儿童座椅已连接车机且电量正常 | 1.蓝牙儿童座椅下锚点（ISOFIX anchors）未锁定 | 1.车机顶部展示消息横幅，同时TTS播报 | P1 | Pass
38 | SYNC+_0129 | 蓝牙儿童座椅 | 蓝牙儿童座椅 | 1.IGN RUN 2.IVI POWER ON | 2.来电 | 2.来电打断儿童座椅TTS | P1 | Pass
39 | SYNC+_0129 | 蓝牙儿童座椅 | 蓝牙儿童座椅 | 1.IGN RUN 2.IVI POWER ON 3.儿童座椅已连接车机且电量正常 | 1.播放系统提示音时，蓝牙儿童座椅下锚点（ISOFIX anchors）未锁定 | 1.车机顶部展示消息横幅并播报儿童座椅TTS，系统提示音被打断 | P2 | Pass
40 | SYNC+_0129 | 蓝牙儿童座椅 | 蓝牙儿童座椅 | 1.IGN RUN 2.IVI POWER ON 3.儿童座椅已连接车机且电量正常 | 1.蓝牙儿童座椅下锚点（ISOFIX anchors）未锁定 | 1.车机顶部展示消息横幅并播报儿童座椅TTS | P2 | Pass
41 | SYNC+_0129 | 蓝牙儿童座椅 | 蓝牙儿童座椅 | 1.IGN RUN 2.IVI POWER ON | 2.播放系统提示音 | 2.儿童座椅TTS被打断 | P2 | Pass
42 | SYNC+_0129 | 蓝牙儿童座椅 | 蓝牙儿童座椅 | 1.IGN RUN 2.IVI POWER ON 3.儿童座椅已连接车机且电量正常 | 1.唤醒语音时，蓝牙儿童座椅下锚点（ISOFIX anchors）未锁定 | 1.车机顶部展示消息横幅，播语音时不播儿童座椅TTS | P1 | Pass
43 | SYNC+_0129 | 蓝牙儿童座椅 | 蓝牙儿童座椅 | 1.IGN RUN 2.IVI POWER ON 3.儿童座椅已连接车机且电量正常 | 1.蓝牙儿童座椅下锚点（ISOFIX anchors）未锁定 | 1.车机顶部展示消息横幅并播报儿童座椅TTS | P1 | Pass
44 | SYNC+_0129 | 蓝牙儿童座椅 | 蓝牙儿童座椅 | 1.IGN RUN 2.IVI POWER ON | 2.唤醒语音 | 2.停止儿童座椅TTS，播语音 | P1 | Pass
45 | SYNC+_0129 | 蓝牙儿童座椅 | 蓝牙儿童座椅 | 1.IGN RUN 2.IVI POWER ON 3.儿童座椅已连接车机且电量正常 | 1.蓝牙儿童座椅下锚点（ISOFIX anchors）未锁定 | 1.车机顶部展示消息横幅并播报儿童座椅TTS | P1 | Pass
46 | SYNC+_0129 | 蓝牙儿童座椅 | 蓝牙儿童座椅 | 1.IGN RUN 2.IVI POWER ON | 2.蓝牙儿童座椅下锚点（ISOFIX anchors）已锁定 | 2.座椅安全界面不弹出且无TTS播报 | P1 | Pass
47 | SYNC+_0129 | 蓝牙儿童座椅 | 蓝牙儿童座椅 | 1.IGN RUN 2.IVI POWER ON 3.儿童座椅已连接车机且电量正常 | 1.蓝牙儿童座椅下锚点（ISOFIX anchors）未锁定 | 1.车机顶部展示消息横幅并播报儿童座椅TTS | P2 | Pass
48 | SYNC+_0129 | 蓝牙儿童座椅 | 蓝牙儿童座椅 | 1.IGN RUN 2.IVI POWER ON | 2.进入精简屏幕/关闭屏幕页面 | 2.进入后，儿童座椅TTS继续播报 | P2 | Pass
49 | SYNC+_0129 | 蓝牙儿童座椅 | 蓝牙儿童座椅 | 1.IGN RUN 2.IVI POWER ON 3.儿童座椅已连接车机且电量正常 | 1.进入精简屏幕/关闭屏幕页面 | 1.显示正确 | P2 | Pass
50 | SYNC+_0129 | 蓝牙儿童座椅 | 蓝牙儿童座椅 | 1.IGN RUN 2.IVI POWER ON | 2.蓝牙儿童座椅下锚点（ISOFIX anchors）未锁定 | 2.车机顶部展示消息横幅并播报儿童座椅TTS | P2 | Pass
51 | SYNC+_0129 | 蓝牙儿童座椅 | 蓝牙儿童座椅 | 1.IGN RUN 2.IVI POWER ON 3.儿童座椅已连接车机且电量正常 4.儿童座椅未锁住 | 1.等待未锁住的横幅消息进入消息中心，再锁住儿童座椅，查看消息中心状态 | 1.进入消息中心同时取消消息通知 | P2 | Pass
52 | SYNC+_0129 | 蓝牙儿童座椅 | 蓝牙儿童座椅 | 1.IGN RUN 2.IVI POWER ON 3.儿童座椅已连接车机且电量正常 4.儿童座椅已锁住 | 1.等待电量低的横幅消息进入消息中心，将儿童座椅电量充到20%以上，查看消息中心状态 | 1.上一次的低电量消息不会取消 | P2 | Pass
53 | SYNC+_0129 | 蓝牙儿童座椅 | 蓝牙儿童座椅 | 1.IGN RUN 2.IVI POWER ON 3.儿童座椅已连接车机且电量正常 4.儿童座椅未锁住 | 1.等待未锁住的横幅消息进入消息中心，关闭儿童座椅，查看消息中心状态 | 1.进入消息中心同时取消消息通知 | P2 | Pass
54 | SYNC+_0129 | 蓝牙儿童座椅 | 蓝牙儿童座椅 | 1.IGN RUN 2.IVI POWER ON 3.儿童座椅已连接车机且电量正常 4.儿童座椅已锁住 | 1.儿童座椅电量低 | 1.车机顶部展示电量低消息显示在消息中心 | P2 | Pass
55 | SYNC+_0129 | 蓝牙儿童座椅 | 蓝牙儿童座椅 | 1.IGN RUN 2.IVI POWER ON | 2.关闭儿童座椅，查看消息中心状态 | 2.进入消息中心同时取消消息通知 | P2 | Pass
56 | SYNC+_0129 | 蓝牙儿童座椅 | 蓝牙儿童座椅 | 1.IGN RUN 2.IVI POWER ON 3.儿童座椅已连接车机且电量正常 4.儿童座椅已锁住 | 1.儿童座椅电量低 | 1.车机顶部展示电量低消息横幅且TTS播报 | P2 | Pass
57 | SYNC+_0129 | 蓝牙儿童座椅 | 蓝牙儿童座椅 | 1.IGN RUN 2.IVI POWER ON | 2.重启车机 | 2.车机重启后会再播报电量低消息 | P2 | Fail | FCIVIOS-16219 【U611】【黑盒】【偶现】【儿童座椅】偶现重启车机后未弹出未锁定和电量低TTS播报
58 | SYNC+_0129 | 蓝牙儿童座椅 | 蓝牙儿童座椅 | 1.IGN RUN 2.IVI POWER ON 3.儿童座椅已连接车机且电量正常 4.儿童座椅已锁住 | 1.儿童座椅电量低 | 1.车机顶部展示电量低消息横幅且TTS播报 | P2 | Pass
59 | SYNC+_0129 | 蓝牙儿童座椅 | 蓝牙儿童座椅 | 1.IGN RUN 2.IVI POWER ON | 2. adb shell am force-stop com.yfve.settings | 2.setting crash 后不会再播报电量异常弹窗 | P2 | Pass
60 | SYNC+_0129 | 蓝牙儿童座椅 | 蓝牙儿童座椅 | 1.IGN RUN 2.IVI POWER ON 3.儿童座椅已连接车机且电量正常 4.儿童座椅已锁住 | 1.儿童座椅电量低 | 1.车机顶部展示电量低消息横幅且TTS播报 | P2 | Pass
61 | SYNC+_0129 | 蓝牙儿童座椅 | 蓝牙儿童座椅 | 1.IGN RUN 2.IVI POWER ON | 2.系统复位后重新连接该座椅 | 2.复位后重新连接会再播报一次 | P2 | Pass
62 | SYNC+_0129 | 蓝牙儿童座椅 | 蓝牙儿童座椅 | 1.IGN RUN 2.IVI POWER ON 3.儿童座椅已连接车机且电量正常 4.儿童座椅已锁住 | 1.儿童座椅电量低 | 1.车机顶部展示电量低消息横幅且TTS播报 | P2 | Pass
63 | SYNC+_0129 | 蓝牙儿童座椅 | 蓝牙儿童座椅 | 1.IGN RUN 2.IVI POWER ON | 2.删除该座椅后重连 | 2.重连后会播报异常弹窗 | P2 | Pass
64 | SYNC+_0129 | 蓝牙儿童座椅 | 蓝牙儿童座椅 | 1.IGN RUN 2.IVI POWER ON 3.儿童座椅已连接车机且电量正常 4.儿童座椅已锁住 | 1.儿童座椅电量低 | 1.车机顶部展示电量低消息横幅且TTS播报 | P2 | Pass
65 | SYNC+_0129 | 蓝牙儿童座椅 | 蓝牙儿童座椅 | 1.IGN RUN 2.IVI POWER ON | 2.IGN OFF -> IGN RUN | 2.不会再播报电量异常弹窗 | P2 | Pass
66 | SYNC+_0129 | 蓝牙儿童座椅 | 蓝牙儿童座椅 | 1.IGN RUN 2.IVI POWER ON | 1.打开设置>车辆控制>车辆设置>儿童座椅>查看页面 | 1.显示“已锁住"/“未锁住” | P1 | Pass
67 | SYNC+_0129 | 蓝牙儿童座椅 | 蓝牙儿童座椅 | 1.IGN RUN 2.IVI POWER ON | 1.打开设置>车辆控制>车辆设置>儿童座椅 | 1.会显示电量示意图 | P1 | Pass
68 | SYNC+_0129 | 蓝牙儿童座椅 | 蓝牙儿童座椅 | 1.IGN RUN 2.IVI POWER ON | 2.儿童座椅的电量大于1，小于等于20 | 2.电量显示低，对应低电量的图片 | P1 | Pass
69 | SYNC+_0129 | 蓝牙儿童座椅 | 蓝牙儿童座椅 | 1.IGN RUN 2.IVI POWER ON | 1.打开设置>车辆控制>车辆设置>儿童座椅 | 1.会显示电量示意图 | P1 | Pass
70 | SYNC+_0129 | 蓝牙儿童座椅 | 蓝牙儿童座椅 | 1.IGN RUN 2.IVI POWER ON | 2.儿童座椅的电量大于20，小于等于50 | 2.电量显示中，对应中电量的图片 | P1 | Pass
71 | SYNC+_0129 | 蓝牙儿童座椅 | 蓝牙儿童座椅 | 1.IGN RUN 2.IVI POWER ON | 1.打开设置>车辆控制>车辆设置>儿童座椅 | 1.会显示电量示意图 | P1 | Pass
72 | SYNC+_0129 | 蓝牙儿童座椅 | 蓝牙儿童座椅 | 1.IGN RUN 2.IVI POWER ON | 2.儿童座椅的电量大于50，小于等于100 | 2.电量显示高，对应高电量的图片 | P1 | Pass
73 | SYNC+_0129 | 蓝牙儿童座椅 | 蓝牙儿童座椅 | 1.IGN RUN 2.IVI POWER ON | 1.蓝牙未打开，未连接过儿童座椅，查看车机屏幕状态栏 | 1.车机屏幕状态栏不显示儿童座椅未锁住icon | P2 | Pass
74 | SYNC+_0129 | 蓝牙儿童座椅 | 蓝牙儿童座椅 | 1.IGN RUN 2.IVI POWER ON 3.手机连接车机蓝牙 | 1.连接儿童座椅，且座椅未锁住，查看车机屏幕状态栏 | 1.车机屏幕状态栏上蓝牙icon取消显示，对应位置显示座椅未锁住icon | P2 | Pass
75 | SYNC+_0129 | 蓝牙儿童座椅 | 蓝牙儿童座椅 | 1.IGN RUN 2.IVI POWER ON 3.手机连接车机蓝牙 | 1.连接儿童座椅，且座椅未锁住 | 1.车机屏幕状态栏上座椅icon显示未锁住状态 | P2 | Pass
76 | SYNC+_0129 | 蓝牙儿童座椅 | 蓝牙儿童座椅 | 1.IGN RUN 2.IVI POWER ON | 2.锁住座椅，查看车机屏幕状态栏 | 2.车机屏幕状态栏上座椅icon取消显示，对应位置显示蓝牙icon | P2 | Pass
77 | SYNC+_0129 | 蓝牙儿童座椅 | 蓝牙儿童座椅 | 1.IGN RUN 2.IVI POWER ON 3.手机连接车机蓝牙 | 1.连接儿童座椅，且座椅未锁住 | 1.车机屏幕状态栏上座椅icon显示未锁住状态 | P2 | Pass
78 | SYNC+_0129 | 蓝牙儿童座椅 | 蓝牙儿童座椅 | 1.IGN RUN 2.IVI POWER ON | 2.关闭车机蓝牙 | 2.车机屏幕状态栏上座椅icon取消显示 | P2 | Pass
79 | SYNC+_0129 | 蓝牙儿童座椅 | 蓝牙儿童座椅 | 1.IGN RUN 2.IVI POWER ON 3.手机连接车机蓝牙 | 1.连接儿童座椅，且座椅未锁住 | 1.车机屏幕状态栏上座椅icon显示未锁住状态 | P2 | Pass
80 | SYNC+_0129 | 蓝牙儿童座椅 | 蓝牙儿童座椅 | 1.IGN RUN 2.IVI POWER ON | 2.删除设备 | 2.车机屏幕状态栏上座椅icon取消显示 | P2 | Pass
81 | SYNC+_0129 | 蓝牙儿童座椅 | 蓝牙儿童座椅 | 1.IGN RUN 2.IVI POWER ON 3.儿童座椅已连接车机且电量正常 4.儿童座椅已锁住 | 1.长按电源键重启车机 | 1.重启后自动连接重启前连接的座椅 | P1 | Pass
82 | SYNC+_0129 | 蓝牙儿童座椅 | 蓝牙儿童座椅 | 1.IGN RUN 2.IVI POWER ON 3.儿童座椅已连接车机且电量正常 4.儿童座椅已锁住 | 1.adb shell am force-stop com.yfve.settings | 1.手动退出设置 | P2 | Pass
83 | SYNC+_0129 | 蓝牙儿童座椅 | 蓝牙儿童座椅 | 1.IGN RUN 2.IVI POWER ON | 2.点击设置 | 2.setting 重启后自动连接重启前连接的座椅 | P2 | Pass
84 | SYNC+_0129 | 蓝牙儿童座椅 | 蓝牙儿童座椅 | 1.IGN RUN 2.IVI POWER ON 3.儿童座椅已连接车机且电量正常 4.儿童座椅已锁住 | 1.熄火开车门进入standby状态 | 1.车机屏幕熄灭 | P2 | Pass
85 | SYNC+_0129 | 蓝牙儿童座椅 | 蓝牙儿童座椅 | 1.IGN RUN 2.IVI POWER ON | 2.关车门，按power键进EP | 2.车机亮屏后会自动连接重启前连接的座椅 | P2 | Pass
86 | SYNC+_0129 | 蓝牙儿童座椅 | 蓝牙儿童座椅 | 1.IGN RUN 2.IVI POWER ON 3.儿童座椅已连接车机且电量正常 4.儿童座椅已锁住 | 1.熄火开车门进入sleep状态 | 1.车机屏幕熄灭 | P2 | Pass
87 | SYNC+_0129 | 蓝牙儿童座椅 | 蓝牙儿童座椅 | 1.IGN RUN 2.IVI POWER ON 3.儿童座椅已连接车机且电量正常 4.儿童座椅已锁住 | 2.再次点火 | 2.车机亮屏后会自动连接重启前连接的座椅 | P2 | Pass
88 | SYNC+_0129 | 蓝牙儿童座椅 | 蓝牙儿童座椅 | 1.IGN RUN 2.IVI POWER ON 3.儿童座椅已连接车机 | 1.车控搜索儿童座椅，搜索得到的结果，点击结果 | 1.可进入儿童座椅详情页 | P2 | Pass
89 | SYNC+_0129 | 蓝牙儿童座椅 | 蓝牙儿童座椅 | 1.IGN RUN 2.IVI POWER ON 3.儿童座椅已连接车机 | 1.进入儿童座椅详情页，弹出弹窗未锁定/低电量消息横幅，点击消息横幅 2.再点击详情页左上角返回按钮 | 2.点击一次即可退出儿童座椅详情页 | P2 | Pass
90 | SYNC+_0129 | 蓝牙儿童座椅-主题 | 与主题交互 | 1.IGN RUN 2.IVI POWER ON 3.儿童座椅已连接车机 | 1.切换任意出题 2.触发蓝牙儿童座椅未锁定和低电量消息横幅，查看消息中心以及进入儿童座椅详情页 | 2.详情页、图标以及弹窗背景颜色均与主题一一对应 | P1 | Pass
91 | SYNC+_0129 | 蓝牙儿童座椅（U6XX专用） | 蓝牙儿童座椅 | 1.IGN RUN 2.IVI POWER ON 3.儿童座椅已连接 4.儿童座椅未锁住和低电量状态 | 1.分屏，主驾侧连接儿童座椅 | 1.弹出的未锁定和消息横幅均在主驾侧显示，点击消息跳转在儿童座椅详情页也在主驾侧显示，无异常 | P2 | Pass
92 | SYNC+_0129 | 蓝牙儿童座椅（U6XX专用） | 蓝牙儿童座椅 | 1.IGN RUN 2.IVI POWER ON 3.儿童座椅已连接 4.儿童座椅未锁住和低电量状态 | 1.分屏，副驾侧连接儿童座椅 | 1.弹出的未锁定和消息横幅均在主驾侧显示，点击消息跳转在儿童座椅详情页在副驾侧显示，无异常 | P2 | Pass

## PAAK
Case ID | Feature ID_1 | 需求ID | 标题 | 优先级 | 前提条件 | 操作步骤 | 预期结果 | 实际结果 | FAIL/BLOCK/NT/NA 原因 | 备注 | 适用车型 718 | 适用车型 707 | 适用车型 U6 | 交付节点 | 测试日期 | 测试人员 | 测试版本 | 测试环境
. |  | 车门解锁密码
Paak_1 | SYNC+_0106 | 车门解锁密码 | 车门解锁密码-配置字-不显示 | P0 | 1.车机正常 | 未配置配置字DE02，Keypad=0 查看路径：车辆控制-车辆设置，查看界面显示 | 不显示车门解锁密码设置项 | PASS |  |  | 718 | NA | 611
Paak_1 | SYNC+_0106 | 车门解锁密码 | 车门解锁密码-适配主题 | P0 | 1.车机正常 2.切换为非默认主题 | 正常的新建、输入等操作 | 弹窗、按扭、字体 颜色等均符合当前所先主题 | PASS |  |  | 718 | NA | 611
Paak_1 | SYNC+_0106 | 车门解锁密码 | 车门解锁密码-配置字-显示 | P0 | 1.车机正常 | 配置字正确：DE02，Keypad=1 或输入dbus命令： ./yfdbus_send AI.lv.ipcl.out vip2gip_diag 0x01,0x01,0xDE,0x02,0x00,0x80,0x00,0x00,0x00,0x00,0x00,0x00,0x00,0x00,0x00,0x00,0x00,0x00,0x00,0x00,0x00,0x00,0x00,0x00 | 在车辆设置显示车门解锁密码设置项 | PASS |  |  | 718 | NA | 611
Paak_1 | SYNC+_0106 | 1-1 车门解锁密码-搜索 | 设置界面搜索车门解锁密码可以搜索成功且能跳转 | P1 | 1.车机正常 2.配置字正确：DE02，Keypad=1 | 1.在设置界面搜索框中，输入“车门解锁密码”的关键字 2.点击车门解锁的菜单 | 1.可以搜索出来车门解锁的菜单 2.可以正常跳转 | PASS |  |  |  | NA | 611
Paak_1 | SYNC+_0106 | 1-1 车门解锁密码-独自驾驶模式 | 车门解锁密码-独自模式（U6特有，718不存在） | P0 | 1.车机正常 2.驾驶模式为独自驾驶模式（下拉屏幕，选择独自哿模式） 3.配置字正确：DE02，Keypad=1 | 1.点击车辆控制-车辆设置，查看界面显示 | 1.界面显示车辆解锁密码、>、收藏按钮、infobook图标 | PASS |  |  |  | NA | 611
Paak_3 | SYNC+_0106 | 1-1 车门解锁密码-独立驾驶模式主驾屏 | 车门解锁密码-独立模式，主驾屏显示正确（U6特有，718不存在） | P0 | 1.车机正常 2.驾驶模式为独立驾驶模式主驾屏（下拉屏幕） 3.配置字正确：DE02，Keypad=1 | 1.点击车辆控制-车辆设置，查看界面显示 | 1.主驾屏界面显示车辆解锁密码、>、收藏按钮、infobook图标 | PASS |  |  |  | NA | 611
Paak_4 | SYNC+_0106 | 1-1 车门解锁密码-独立驾驶模式副驾屏 | 车门解锁密码-独立模式，副驾屏显示正确（U6特有，718不存在） | P0 | 1.车机正常 2.驾驶模式为独立驾驶模式副驾屏（下拉屏幕） 3.配置字正确：DE02，Keypad=1 | 1.点击车辆控制-车辆设置，查看界面显示 | 1.副驾屏界面显示车辆解锁密码、>、收藏按钮、infobook图标 | PASS |  |  |  | NA | 611
Paak_5 | SYNC+_0106 | 1-1 车门解锁密码-合作模式 | 车门解锁密码-合作模式（U6特有，718不存在） | P0 | 1.车机正常 2.驾驶模式为合作模式（发送信号0x4C，PsngrFrntDetct_D_Actl=1可进入到合作模式） | 1.点击车辆控制-车辆设置，查看界面显示 | 1.界面显示车辆解锁密码、>、收藏按钮、infobook图标 | PASS |  |  |  | NA | 611
Paak_5 | SYNC+_0106 | 1-1 车门解锁密码 | 车门解锁密码界面检查 | P0 | 1.车机正常 2.配置字正确：DE02，Keypad=1 | 1.点击车辆控制-车辆设置，查看界面显示 | 1.界面显示车辆解锁密码、>、收藏按钮、infobook图标。 按扭显示正常，点击无异常 | PASS |  |  | 718 | NA | 611
Paak_6 | SYNC+_0106 | 1-2 原厂密码 | 车门解锁密码-原厂密码 | P0 | 1.车机正常 2.进入车辆设置界面 【实车上的原厂密码操作方法： BCM读取：10 03 22 40 72 22 FD B6】 | 1.点击“>”按钮， 2.未输入密码 | 1.进入车门解锁密码界面显示输入密码框+输入5位数字密码，“下一步”按钮和数字键盘【U6是“继续”按扭】 2.“下一步”按钮置灰显示，数字键盘不置灰 | PASS |  |  | 718 | NA | 611
Paak_7 | SYNC+_0106 | 1-3.1 原厂密码 | 车门解锁密码-输入错误密码 | P1 | 1.车机正常 2.进入车门解锁密码界面 【实车上的原厂密码操作方法： BCM读取：10 03 22 40 72 22 FD B6】 | 1.输入5位任意数字点击下一步按钮 2.点击“重新输入”按钮 dbus命令： ./yfdbus_send AI.lv.ipcl.out vip2gip_VehicleNetwork 0x02,0x21,0x40,0x10,0x0F,0x00,0x00,0x06 | 1.弹出弹窗提示“原厂密码不匹配+重新输入”按钮【U6上提示的是原厂密码不正确】 2.弹窗消失 | PASS |  |  | 718 | NA | 611
Paak_8 | SYNC+_0106 | 1-3 原厂密码 | 车门解锁密码-输入密码后键盘显示置灰 | P1 | 1.车机正常 2.进入车门解锁密码界面 | 1.输入5位随机密码，查看界面显示 | 1.”继续“高亮，数字键置灰显示不可点击【718是“下一步”按扭】 | PASS |  |  | 718 | NA | 611
Paak_9 | SYNC+_0106 | 1-3 原厂密码 | 车门解锁密码-输入密码框清除按扭 | P1 | 1.车机正常 2.进入车门解锁密码界面 | 1.已输入密码，点击“X”按钮 | 1.密码被清空 | PASS |  |  | 718 | NA | 611
Paak_10 | SYNC+_0106 | 1-3 原厂密码 | 车门解锁密码-输入正确密码弹窗正确 | P1 | 1.车机正常 2.进入车门解锁密码界面 | 1.输入5位数字密码，点击“下一步”按钮按钮【U6按钮是“继续”】 2.输入dbus命令： ./yfdbus_send AI.lv.ipcl.out vip2gip_VehicleNetwork 0x02,0x21,0x40,0x10,0x0F,0x00,0x00,0x05 | 1.弹出弹窗提示“请选择添加或清除个人车门解锁密码”和“清除”、“添加”按钮。默认选中”添加“按扭【U6的UI中，没有默认选择按钮】 | PASS |  |  | 718 |  | 611
Paak_11 | SYNC+_0106 | 1-8 加载状态 | 车门解锁密码-加载状态 | P1 | 1.车机正常 2.进入车门解锁密码界面 | 1.输入5位数字密码，点击“下一步”按钮【U6按钮是“继续”】 | 1.弹出弹窗“加载中” | PASS |  |  | 718 | NA | 611
Paak_12 | SYNC+_0106 | 1-9 连接超时 | 车门解锁密码-连接超时，点击取消 | P1 | 1.车机正常 2.进入车门解锁密码界面 | 1.输入5位数字密码，点击“下一步”按钮【U6按钮是“继续”】 2.点击“取消”按钮 | 1.弹出弹窗“连接超时，请求可能未完成，请重试”显示“取消”“重试”按钮 2.弹窗消失 【密码保存到BCM，当前不需要关注】 | PASS |  |  | 718 | NA | 611
Paak_12 | SYNC+_0106 | 1-9 连接超时 | 车门解锁密码-连接超时，点击重试 | P1 | 1.车机正常 2.进入车门解锁密码界面 | 1.输入5位数字密码，点击“下一步”按钮【U6按钮是“继续”】 2.点击“重试” | 1.弹出弹窗“连接超时，请求可能未完成，请重试”显示“取消”“重试”按钮 2.返回上一页面，继续重试 | PASS |  |  | 718 | NA | 611
Paak_13 | SYNC+_0106 | 1-3 原厂密码 | 车门解锁密码-退出添加或清除个人车门解锁密码（U6上特有，718没有） | P2 | 1.车机正常 2.进入“请选择添加或清除个人车门解锁密码”弹窗 dbus命令： yfdbus_send AI.lv.ipcl.out vip2gip_VehicleNetwork 0x02,0x21,0x40,0x10,0x0F,0x00,0x00,0x05 | 1.点击“X” | 1.返回车门解锁密码界面 | PASS |  |  |  | NA | 611
Paak_14 | SYNC+_0106 | 1-3 原厂密码 | 车门解锁密码-清除个人车门解锁密码，选择取消未清除 | P1 | 1.车机正常 2.进入“请选择添加或清除个人车门解锁密码”弹窗 dbus命令： ./yfdbus_send AI.lv.ipcl.out vip2gip_VehicleNetwork 0x02,0x21,0x40,0x10,0x0F,0x00,0x00,0x05 | 1.选择“清除” 2.点击“取消”按钮 | 1.弹出弹窗“确定清除个人车门解锁密码？”显示“取消”“确定”按钮 2.弹窗消失 | PASS |  |  | 718 |  | 611
Paak_14 | SYNC+_0106 | 1-3 原厂密码 | 车门解锁密码-清除个人车门解锁密码，选择确定，清除成功 | P1 | 1.车机正常 2.进入“请选择添加或清除个人车门解锁密码”弹窗 dbus命令： ./yfdbus_send AI.lv.ipcl.out vip2gip_VehicleNetwork 0x02,0x21,0x40,0x10,0x0F,0x00,0x00,0x05 | 1.点击“清除”按钮 2.点击“确定”按钮 3.输入dbus命令： ./yfdbus_send AI.lv.ipcl.out vip2gip_VehicleNetwork 0x02,0x21,0x40,0x10,0x0F,0x00,0x00,0x03 | 1.弹出弹窗“确定清除个人车门解锁密码？”显示“取消”“确定”按钮 3.toast提示“个人车门解锁密码清除成功”，且密码输入框提示 ”请输入5位数字密码，单击输入奇数，双击输入偶数“ | PASS |  |  | 718 |  | 611
Paak_15 | SYNC+_0106 | 1-4 添加解锁密码 | 车门解锁密码-添加个人车门解锁密码 | P0 | 1.车机正常 2.进入“请选择添加或清除个人车门解锁密码”弹窗 dbus命令： ./yfdbus_send AI.lv.ipcl.out vip2gip_VehicleNetwork 0x02,0x21,0x40,0x10,0x0F,0x00,0x00,0x05 | 1.点击“添加”按钮 | 1.进入添加个人车门解锁密码界面，显示密码输入框文字提示“输入5位数字密码，单击输入奇数，双击输入偶数”、“下一步”按钮、数字键盘【U6显示左右区分】 | PASS |  |  | 718 |  | 611
Paak_16 | SYNC+_0106 | 1-5添加解锁密码 | 车门解锁密码-添加个人车门解锁密码 | P1 | 1.车机正常 2.进入添加个人车门车锁密码界面 | dbus命令： ./yfdbus_send AI.lv.ipcl.out vip2gip_VehicleNetwork 0x02,0x21,0x40,0x10,0x0F,0x00,0x00,0x05 弹出“请选择添加或清除个人车门解锁密码”弹窗，点击添加 1.点击“<”按钮 | 1.返回车门解锁密码界面，车辆设置的菜单项 | PASS |  |  | 718 | NA | 611
Paak_17 | SYNC+_0106 | 1-5 添加解锁密码 | 车门解锁密码-添加个人车门解锁密码 | P1 | 1.车机正常 dbus命令： ./yfdbus_send AI.lv.ipcl.out vip2gip_VehicleNetwork 0x02,0x21,0x40,0x10,0x0F,0x00,0x00,0x05，进入添加个人车门解锁密码 | 1.输入5位任意数字密码，查看界面显示 | 1.“下一步”按钮高亮显示可点击，数字键盘置灰显示 | PASS |  |  | 718 | NA | 611
Paak_18 | SYNC+_0106 | 1-6 再次输入 | 车门解锁密码-添加个人车门解锁密码 | P1 | 1.车机正常 dbus命令： ./yfdbus_send AI.lv.ipcl.out vip2gip_VehicleNetwork 0x02,0x21,0x40,0x10,0x0F,0x00,0x00,0x05，进入添加个人车门解锁密码 2.输入5位数字 | 1.点击“下一步”按钮 | 1.输入框提示“输入5位数字密码”文本提示“请再次输入”“完成”按钮置灰显示 | PASS |  |  | 718 | NA | 611
Paak_21 | SYNC+_0106 | 1-6 再次输入 | 个人车门解锁密码-再次输入密码 | P1 | 1.车机正常 dbus命令： ./yfdbus_send AI.lv.ipcl.out vip2gip_VehicleNetwork 0x02,0x21,0x40,0x10,0x0F,0x00,0x00,0x05，进入添加个人车门解锁密码 | 1.输入上次输入的5位数字密码 2.点击“完成” dbus命令： yfdbus_send AI.lv.ipcl.out vip2gip_VehicleNetwork 0x02,0x21,0x40,0x10,0x0F,0x00,0x00,0x07 | 1.“完成”按钮高亮显示可点击 2.toast提示“个人车门解锁密码添加成功” | PASS |  |  | 718 | NA | 611
Paak_19 | SYNC+_0106 | 1-8 加载状态 | 个人车门解锁密码-加载状态 | P1 | 1.车机正常 dbus命令： ./yfdbus_send AI.lv.ipcl.out vip2gip_VehicleNetwork 0x02,0x21,0x40,0x10,0x0F,0x00,0x00,0x05，进入添加个人车门解锁密码 2.进入车门解锁密码界面 | 1.输入5位数字密码，点击“完成”按钮 | 1.弹出弹窗“加载中” | PASS |  |  | 718 | NA | 611
Paak_19 | SYNC+_0106 | 1-8 加载状态 | 个人车门解锁密码-密码保存 | P1 | 1.车机正常 2.进入车门解锁密码界面 | 1.输入5位数字密码，点击“下一步”按钮 | 1.查看日志信息，不应该保存密码明文 | PASS |  |  | 718 | NA | 611
Paak_20 | SYNC+_0106 | 1-9 连接超时 | 个人车门解锁密码--连接超时，选择取消 | P1 | 1.车机正常 dbus命令： ./yfdbus_send AI.lv.ipcl.out vip2gip_VehicleNetwork 0x02,0x21,0x40,0x10,0x0F,0x00,0x00,0x05，进入添加个人车门解锁密码 2.进入车门解锁密码界面 | 1.两次输入相同输入5位数字密码，点击“完成”按钮 2.点击“取消”按钮 | 1.弹出弹窗“连接超时，请求可能未完成，请重试”显示“取消”“重试”按钮 2.弹窗消失 | PASS |  |  | 718 | NA | 611
Paak_20 | SYNC+_0106 | 1-9 连接超时 | 个人车门解锁密码--连接超时，选择重试 | P2 | 1.车机正常 dbus命令： ./yfdbus_send AI.lv.ipcl.out vip2gip_VehicleNetwork 0x02,0x21,0x40,0x10,0x0F,0x00,0x00,0x05，进入添加个人车门解锁密码 2.进入车门解锁密码界面 | 1.两次输入相同5位数字密码，点击“完成”按钮 2.点击“重试” | 1.弹出弹窗“连接超时，请求可能未完成，请重试”显示“取消”“重试”按钮 2.重新进行加载 | PASS |  |  | 718 | NA | 611
Paak_22 | SYNC+_0106 | 1-7 再次输入 | 个人车门解锁密码--添加失败，点击取消 | P1 | 1.车机正常 dbus命令： ./yfdbus_send AI.lv.ipcl.out vip2gip_VehicleNetwork 0x02,0x21,0x40,0x10,0x0F,0x00,0x00,0x05，进入添加个人车门解锁密码 | 1.输入上次输入的5位数字密码 2.点击“完成” 输入dbus命令 yfdbus_send AI.lv.ipcl.out vip2gip_VehicleNetwork 0x02,0x21,0x40,0x10,0x0F,0x00,0x00,0x01 3.点击取消按钮 | 2.弹出弹窗“添加车门解锁密码失败，请重试” 3.弹窗消失 | PASS |  |  | 718 | NA | 611
Paak_22 | SYNC+_0106 | 1-7 再次输入 | 个人车门解锁密码--添加失败，点击确定 | P1 | 1.车机正常 dbus命令： ./yfdbus_send AI.lv.ipcl.out vip2gip_VehicleNetwork 0x02,0x21,0x40,0x10,0x0F,0x00,0x00,0x05，进入添加个人车门解锁密码 | 1.输入上次输入的5位数字密码 2.点击“完成” 输入dbus命令 yfdbus_send AI.lv.ipcl.out vip2gip_VehicleNetwork 0x02,0x21,0x40,0x10,0x0F,0x00,0x00,0x01 3.点击确定按钮 | 2.弹出弹窗“添加车门解锁密码失败，请重试” 3.界面回到添加个人车门解锁密码界面 | PASS |  |  | 718 | NA | 611
Paak_23 | SYNC+_0106 | 1-7 再次输入 | 个人车门解锁密码--输入不匹配的5位数字密码 | P1 | 1.车机正常 dbus命令： ./yfdbus_send AI.lv.ipcl.out vip2gip_VehicleNetwork 0x02,0x21,0x40,0x10,0x0F,0x00,0x00,0x05，进入添加个人车门解锁密码 | 1.输入与上次不同的5位数字密码，点击完成按钮 2.点击“重新输入”按钮 | 1.弹出弹窗“输入密码不匹配”和重新输入按钮 2.界面回到添加个人车门解锁密码界面 | PASS |  |  | 718 | NA | 611
Paak_24 | SYNC+_0106 | 1-7 再次输入 | 车门解锁密码-密码被占用 | P1 | 1.车机正常 dbus命令： ./yfdbus_send AI.lv.ipcl.out vip2gip_VehicleNetwork 0x02,0x21,0x40,0x10,0x0F,0x00,0x00,0x05，进入添加个人车门解锁密码 | 1.输入被占用的密码点击完成按钮 dbus命令 yfdbus_send AI.lv.ipcl.out vip2gip_VehicleNetwork 0x02,0x21,0x40,0x10,0x0F,0x00,0x00,0x02 2.点击“重新输入”按钮 | 1.弹出弹窗“该密码已被使用，请输入其他密码”和重新输入按钮 2.界面回到添加个人车门解锁密码界面 【U6已更新为Toast“该密码已被使用”】 | PASS |  |  | 718 | NA | 611
Paak_150 | SYNC+_0106 | STR状态 | 创建车门解锁密码时进入STR状态，再次重启后在launcher界面（718特有） | P0 | 1.Power=RUN 2.3B2 IGN=RUN | 1.车门解锁密码输入密码的界面 2.进入STR模式：3B2 IGN=OFF,Delay_CC=OFF，断开CAN信号 3.退出STR模式：3B2 IGN=RUN | 2.大概等待80s进入STR模式，电流应在60毫安左右（正常标准在10毫安） 3.IVI正常启动，打开后进入到launcher页面 | NA |  |  | 718 | NA | 611
Paak_150 | SYNC+_0106 | STR状态 | 创建车门解锁密码弹窗界面进入STR状态，再次重启后在launcher界面，弹窗消失（718特有） | P2 | 1.Power=RUN 2.3B2 IGN=RUN | 1.车门解锁密码，“请选择添加或清除个人车门解锁密码”弹窗 ./yfdbus_send AI.lv.ipcl.out vip2gip_VehicleNetwork 0x02,0x21,0x40,0x10,0x0F,0x00,0x00,0x05， 2.进入STR模式：3B2 IGN=OFF,Delay_CC=OFF，断开CAN信号 3.退出STR模式：3B2 IGN=RUN | 2.大概等待80s进入STR模式，电流应在60毫安左右（正常标准在10毫安） 3.IVI正常启动，打开后进入到launcher页面，弹窗消失 | NA |  |  | 718 | NA | 611
. |  | 智能备用密钥-创建
Paak_25 | SYNC+_0106 | 1-1智能备用密钥-独立模式 | 智能备用密钥-配置字=1时，显示菜单 | P0 | 1.车机正常 | 1.DE01 PAAK=0x1 | 1.显示智能备用密钥（如果配置完成不显示，可以先删除相关进程 killall com.yfve.settings) | PASS |  |  | 718 | NA | 611
Paak_25 | SYNC+_0106 | 1-1智能备用密钥-独立模式 | 智能备用密钥-配置字=2时，显示菜单 | P0 | 1.车机正常 | 1.DE01 PAAK=0x2 | 1.显示智能备用密钥（如果配置完成不显示，可以先删除相关进程 killall com.yfve.settings) | PASS |  |  | 718 | NA | 611
Paak_25 | SYNC+_0106 | 1-1智能备用密钥-独立模式 | 智能备用密钥-配置字=0时，不显示菜单 | P0 | 1.车机正常 | 1.DE01 PAAK=0x0（disable） | 2.不显示智能备用密钥 | PASS |  |  | 718 | NA | 611
Paak_25 | SYNC+_0106 | 智能备用密钥适配主题 | 智能备用密钥适配主题 | P0 | 1.车机正常 2.调整为非默认主题 | 1.在非默认主题下进行密码创建、删除、重置等操作 | 1.弹窗、按扭等均为非默认主题，符合预期 | PASS |  |  | 718 | NA | 611
Paak_25 | SYNC+_0106 | 搜索智能备用密钥 | 搜索智能备用密钥成功 | P0 | 1.车机正常 2.DE01 PAAK=0x1/0x2 | 1.点击车辆控制-车辆设置，输入“智能备用密钥”的关键字 2.分别点击智能备用密钥、创建智能备用密钥 重置智能备用密钥、删除智能备用密钥 | 1.可以显示四个菜单，智能备用密钥、创建智能备用密钥 重置智能备用密钥、删除智能备用密钥 2.可以正常跳转 | PASS |  |  |  | NA | 611
Paak_25 | SYNC+_0106 | 1-1智能备用密钥-独立模式 | 智能备用密钥-驾驶模式为独自模式（U6特有，718没有） | P0 | 1.车机正常 2.驾驶模式为独自模式 3.DE01 PAAK=0x1/0x2 | 1.点击车辆控制-车辆设置，查看界面显示 | 1.进入车辆设置界面显示智能备用密钥，>、收藏按钮、infobook图标 | PASS |  |  |  | NA | 611
Paak_27 | SYNC+_0106 | 1-1智能备用密钥-合作模式 | 智能备用密钥-驾驶模式为合作模式（U6特有，718没有） | P1 | 1.车机正常 2.驾驶模式为合作模式（发送信号04C，PsngrFrntDetct_D_Actl=1可进入到合作模式） 3.DE01 PAAK=0x1/0x2 | 1.点击车辆控制-车辆设置，查看界面显示 | 1.进入车辆设置界面显示智能备用密钥，>、收藏按钮、infobook图标 | PASS |  |  |  | NA | 611
Paak_28 | SYNC+_0106 | 1-1智能备用密钥-独自驾驶主驾侧 | 智能备用密钥-驾驶模式为独立驾驶模式主驾侧（U6特有，718没有） | P1 | 1.车机正常 2.驾驶模式为独立驾驶模式主驾侧 3.DE01 PAAK=0x1/0x2 | 1.点击车辆控制-车辆设置，查看界面显示 | 1.主驾侧进入车辆设置界面显示智能备用密钥，>、收藏按钮、infobook图标 | PASS |  |  |  | NA | 611
Paak_29 | SYNC+_0106 | 1-1智能备用密钥-独自驾驶副驾侧 | 智能备用密钥-驾驶模式为独立驾驶模式副驾侧（U6特有，718没有） | P1 | 1.车机正常 2.驾驶模式为独立驾驶模式副驾侧 3.DE01 PAAK=0x1/0x2 | 1.点击车辆控制-车辆设置，查看界面显示 | 1.副驾侧进入车辆设置界面显示智能备用密钥，>、收藏按钮、infobook图标 | PASS |  |  |  | NA | 611
Paak_30 | SYNC+_0106 | 1-1.3调取连接设置提醒弹窗，点击取消 | 车辆互联未开启时，提示框，点击取消 | P1 | 1.车机正常 2.车辆未连接设备（车辆互联未开启） | 1.点击“>”按钮 2.点击取消按钮 | 1.弹出连接设置提醒弹窗 2.弹窗消失 | PASS |  |  | 718 | NA | 611
Paak_30 | SYNC+_0106 | 1-1.3调取连接设置提醒弹窗，点击设置按扭 | 车辆互联未开启时，提示框，点击设置跳转正确 | P1 | 1.车机正常 2.车辆未连接设备（车辆互联未开启） | 1.点击“>”按钮 2.点击设置按钮 | 1.弹出连接设置提醒弹窗 2.进入到设置界面 | PASS |  |  | 718 | NA | 611
Paak_31 | SYNC+_0106 | 1-2 智能备用钥匙 | 智能备用密钥添加到常用设置后，点击可正常跳转 | P1 | 1.车机正常 | 1.将智能备用密钥添加到常用设置 2.从常用设置里面，点击“>”按钮 | 1.进入智能备用密钥界面，界面显示创建智能备用密钥、重置智能备用密钥、删除智能备用密钥、infobook图标 | PASS |  |  | 718 | NA | 611
Paak_31 | SYNC+_0106 | 1-2 智能备用钥匙 | 进入智能备用密钥，界面显示正确 | P0 | 1.车机正常 2.车辆连接设备 | 1.点击“>”按钮 | 1.进入智能备用钥匙界面，界面显示创建智能备用密钥、重置智能备用密钥、删除智能备用密钥 | PASS |  |  | 718 | NA | 611
Paak_32 | SYNC+_0106 | 1-2 智能备用钥匙 | 智能备用密钥的infobook显示正确 | P2 | 1.车机正常 2.车辆连接设备 | 1.进入智能备用密钥界面，点击infobook图标 | 1.弹出infobook弹窗文本说明，与UI一致 | PASS |  |  | 718 | NA | 611
Paak_34 | SYNC+_0106 | 1-2.1车机自动检测到未设置用车辆启动密码的PaaK | 检测到智能备用密钥设备连接，点击弹窗的稍后按扭 | P1 | 1.车机正常 2.车辆连接设备 （未设置车辆启动密码的Paak设备且车辆已启动、并且在P档时待确定） | 1.系统设置---车辆设置界面，发送CAN信号： 0x26A IgnPsswrdSetup_B_Rq=Active 230，GearLvrPos_D_Actl=P 2.点击稍后按钮 | 1.弹出创建智能备用密钥弹窗，界面上描述正确，且存在“稍后”、“立即创建”两个按扭 2.弹窗关闭 | PASS |  |  | 718 | NA | 611
Paak_34 | SYNC+_0106 | 1-2.1车机自动检测到未设置用车辆启动密码的PaaK | 检测到智能备用密钥设备连接，点击弹窗的立即创建 | P1 | 1.车机正常，车辆设置界面-创建智能备用密钥 2.车辆连接设备 （未设置车辆启动密码的Paak设备且车辆已启动、并且在P档时待确定） | 1.发送CAN信号： 0x26A IgnPsswrdSetup_B_Rq=Active 230，GearLvrPos_D_Actl=P （实车：未设置车辆启动密码的Paak设备且车辆已启动、并且在P档时） 2.点击立即创建按钮 | 1.弹出创建智能备用密钥弹窗 2.进入创建智能备用密钥界面 | PASS |  |  | 718 | NA | 611
Paak_35 | SYNC+_0106 | 1-2.1车机自动检测到未设置用车辆启动密码的PaaK | 未检测到未设置智能备用密钥设备，不弹窗 | P2 | 1.车机正常，车辆设置界面-创建智能备用密钥 2.车辆未连接设备 （未检测到未设置备用车辆启用密码的PAAK） | 1.车辆不在P档时点击“>”按钮（未检测到手机设备） 2.发送CAN信号： 0x26A IgnPsswrdSetup_B_Rq=0（InActive）或 230，GearLvrPos_D_Actl !=P | 1.不会弹出创建智能备用密钥弹窗（不在P档弹窗提示） | PASS |  |  | 718 | NA | 611
Paak_40 | SYNC+_0106 | 1-3 创建智能备用密钥界面 | 进入创建智能备用密钥，界面显示正确 | P2 | 1.车机正常，进入创建智能备用密钥 | 1.查看界面显示 | 1.文本提示+继续按钮 | PASS |  |  | 718 | NA | 611
Paak_41 | SYNC+_0106 | 1-3 创建智能备用密钥界面 | 创建智能备用密钥，连接超时弹会有toast提示 | P1 | 1.车机正常，车辆设置界面-创建智能备用密钥 2.连接超时 | 1.创建智能备用密钥界面，点击继续按钮，不进行任何操作 | 1.toast提示"系统错误，无法完成该请求" | PASS |  |  | 718 | NA | 611
Paak_43 | SYNC+_0106 | 1-3.1正在搜索所需设备 | 创建智能备用密钥，正在搜索所需设备 | P1 | 1.车机正常，车辆设置界面-创建智能备用密钥 2.接收到信号 | 1.进入创建智能备用密钥界面，点击继续按钮 | 1.弹出弹窗"正在搜索所需设备..." | PASS |  |  | 718 | NA | 611
Paak_44 | SYNC+_0106 | 1-3.2 未找到所需设备 | 创建智能备用密钥，未找到所需设备，点击重试 | P2 | 1.车机正常 2.车没无遥控钥匙未设置LBI的paak | 1.点击继续按钮，发送dbus命令： yfdbus_send AI.lv.ipcl.out vip2gip_VehicleNetwork 0x02,0x21,0x70,0x22,0x05,0x00,0x00,0xBA,0x32,0x01,0x00,0x04,0x02,0x00 2.点击重试 | 1.弹出弹窗"未找到所需设备请确..." 2.重新搜索 | PASS |  |  | 718 | NA | 611
Paak_44 | SYNC+_0106 | 1-3.2 未找到所需设备 | 创建智能备用密钥，未找到所需设备，点击取消 | P2 | 1.车机正常 2.车没无遥控钥匙未设置LBI的paak | 1.点击继续按钮，发送dbus命令： yfdbus_send AI.lv.ipcl.out vip2gip_VehicleNetwork 0x02,0x21,0x70,0x22,0x05,0x00,0x00,0xBA,0x32,0x01,0x00,0x04,0x02,0x00 2.点击取消按钮 | 1.弹出弹窗"未找到所需设备请确..." 2.弹窗消失 | PASS |  |  | 718 | NA | 611
Paak_45 | SYNC+_0106 | 1-3.3 钥匙已连接 | 智能手机钥匙已设置过备用密钥弹窗正确 | P2 | 1.车机正常 2.遥控钥匙及手机钥匙都在车内（已设置连接） | 1.点击继续按钮,发送dbus命令 yfdbus_send AI.lv.ipcl.out vip2gip_VehicleNetwork 0x02,0x21,0x70,0x22,0x05,0x00,0x00,0xBA,0x32,0x01,0x00,0x03,0x11 或者 yfdbus_send AI.lv.ipcl.out vip2gip_VehicleNetwork 0x02,0x21,0x70,0x22,0x05,0x00,0x00,0xBA,0x32,0x01,0x00,0x03,0x14 2.点击“确定”按钮【U6上面是”关闭“按钮】 | 1.弹出弹窗"智能手机钥匙已设置过备用密钥" 2.弹窗关闭 | PASS |  |  | 718 | NA | 611
Paak_47 | SYNC+_0106 | 1-4.1 首次输入备用车辆启动密码输入页 | 选择智能备用密钥列表后，进入选择要设置的智能手机钥匙 | P1 | 1.车机正常 点击继续按钮，驶入dbus命令： yfdbus_send AI.lv.ipcl.out vip2gip_VehicleNetwork 0x02,0x21,0x70,0x22,0x05,0x00,0x00,0xBA,0x32,0x01,0x00,0x04,0x04,0x3E,0x23,0xE8,0x16,0x00,0x39,0x59,0x4A,0x33,0x89,0x4F,0x65,0x64,0xE1,0xB1,0x34,0x02,0x01,0x59,0x67,0x4E,0x88,0x4C,0x50,0x65,0x00,0x00,0x02,0x07,0x8D,0x3A,0x91,0xD1,0x00,0x00 | 1.点击">"按钮查看显示 2.未输入密码 | 1.进入输入密码界面，界面与UI一致 2.继续按钮置灰显示，密码等级为灰色 | PASS |  |  | 718 | NA | 611
Paak_48 | SYNC+_0106 | 1-4.1 首次输入备用车辆启动密码输入页 | 进入选择要设置的智能手机钥匙密码输入框，点击返回，界面正确 | P1 | 1.车机正常，选择了要设置的智能手机钥匙 | 1.在输入密码的界面上，点击"<"按钮查看显示 在创建时输入yfdbus_send AI.lv.ipcl.out vip2gip_VehicleNetwork 0x02,0x21,0x70,0x22,0x05,0x00,0x00,0xBA,0x32,0x01,0x00,0x04,0x04,0x3E,0x23,0xE8,0x16,0x00,0x39,0x59,0x4A,0x33,0x89,0x4F,0x65,0x64,0xE1,0xB1,0x34,0x02,0x01,0x59,0x67,0x4E,0x88,0x4C,0x50,0x65,0x00,0x00,0x02,0x07,0x8D,0x3A,0x91,0xD1,0x00,0x00时，会有密码弹窗，在密码输入界面，点击返回 | 1.返回智能备用密钥首页面。 存在创建智能备用密钥、重置智能备用密钥、删除智能备用密钥 | PASS |  |  | 718 | NA | 611
Paak_49 | SYNC+_0106 | 1-4.2 输入密码 | 密码=纯数字10位，等级密码弱 | P1 | 1.车机正常，创建智能备用密钥 | 1.输入纯数字为10位数时查看显示 在创建时输入yfdbus_send AI.lv.ipcl.out vip2gip_VehicleNetwork 0x02,0x21,0x70,0x22,0x05,0x00,0x00,0xBA,0x32,0x01,0x00,0x04,0x04,0x3E,0x23,0xE8,0x16,0x00,0x39,0x59,0x4A,0x33,0x89,0x4F,0x65,0x64,0xE1,0xB1,0x34,0x02,0x01,0x59,0x67,0x4E,0x88,0x4C,0x50,0x65,0x00,0x00,0x02,0x07,0x8D,0x3A,0x91,0xD1,0x00,0x00时，会有密码弹窗 | 1.密码等级弱，密码等级样式为红色 | PASS |  |  | 718 | NA | 611
Paak_50 | SYNC+_0106 | 1-4.2 输入密码 | 密码=字母+数字共6位，等级密码弱 | P2 | 1.车机正常 | 1.输入数字+英文字母为6位数时查看显示 | 1.密码等级弱，密码等级样式为红色 | PASS |  |  | 718 | NA | 611
Paak_51 | SYNC+_0106 | 1-4.2 输入密码 | 输入无效密码，纯数字9位 | P2 | 1.车机正常，创建智能备用密钥 | 1.输入纯数字为9位查看显示 在创建时输入yfdbus_send AI.lv.ipcl.out vip2gip_VehicleNetwork 0x02,0x21,0x70,0x22,0x05,0x00,0x00,0xBA,0x32,0x01,0x00,0x04,0x04,0x3E,0x23,0xE8,0x16,0x00,0x39,0x59,0x4A,0x33,0x89,0x4F,0x65,0x64,0xE1,0xB1,0x34,0x02,0x01,0x59,0x67,0x4E,0x88,0x4C,0x50,0x65,0x00,0x00,0x02,0x07,0x8D,0x3A,0x91,0xD1,0x00,0x00时，会有密码弹窗 | 1.密码等级为无效，密码等级样式为空 | PASS |  |  | 718 | NA | 611
Paak_52 | SYNC+_0106 | 1-4.2 输入密码 | 输入无效密码，数字+大写字母5位 | P3 | 1.车机正常，创建智能备用密钥 | 1.输入数字+英文大字母为5位时查看显示 | 1.密码等级为无效，密码等级样式为空 | PASS |  |  | 718 | NA | 611
Paak_53 | SYNC+_0106 | 1-4.2 输入密码 | 输入无效密码，数字+小字字母5位 | P2 | 1.车机正常，创建智能备用密钥 | 1.输入数字+英文小字母为5位时查看显示 在创建时输入yfdbus_send AI.lv.ipcl.out vip2gip_VehicleNetwork 0x02,0x21,0x70,0x22,0x05,0x00,0x00,0xBA,0x32,0x01,0x00,0x04,0x04,0x3E,0x23,0xE8,0x16,0x00,0x39,0x59,0x4A,0x33,0x89,0x4F,0x65,0x64,0xE1,0xB1,0x34,0x02,0x01,0x59,0x67,0x4E,0x88,0x4C,0x50,0x65,0x00,0x00,0x02,0x07,0x8D,0x3A,0x91,0xD1,0x00,0x00时，会有密码弹窗 | 1.密码等级为无效，密码等级样式为空 | PASS |  |  | 718 | NA | 611
Paak_53 | SYNC+_0106 | 1-4.2 输入密码 | 输入无效密码，数字+小写字母+大写字母5位 | P2 | 1.车机正常 | 1.输入数字+英文小字母+英文大写字母为5位时查看显示 在创建时输入yfdbus_send AI.lv.ipcl.out vip2gip_VehicleNetwork 0x02,0x21,0x70,0x22,0x05,0x00,0x00,0xBA,0x32,0x01,0x00,0x04,0x04,0x3E,0x23,0xE8,0x16,0x00,0x39,0x59,0x4A,0x33,0x89,0x4F,0x65,0x64,0xE1,0xB1,0x34,0x02,0x01,0x59,0x67,0x4E,0x88,0x4C,0x50,0x65,0x00,0x00,0x02,0x07,0x8D,0x3A,0x91,0xD1,0x00,0x00时，会有密码弹窗 | 1.密码等级为无效，密码等级样式为空 | PASS |  |  | 718 | NA | 611
Paak_54 | SYNC+_0106 | 1-4.2 输入密码 | 等级密码弱，10位纯小写字母 | P2 | 1.车机正常 | 1.输入10位小写字母，查看显示 | 1.密码等级弱，密码等级样式位红色 | PASS |  |  | 718 | NA | 611
Paak_55 | SYNC+_0106 | 1-4.2 输入密码 | 等级密码弱，10位纯大写字母 | P2 | 1.车机正常，创建智能备用密钥 | 1.输入10位大写字母，查看显示 | 1.密码等级弱，密码等级样式位红色 | PASS |  |  | 718 | NA | 611
Paak_56 | SYNC+_0106 | 1-4.2 输入密码 | 密码等级弱，包含小写+数字10位 | P2 | 1.车机正常 | 1.输入9位小写字母+1个数字 在创建时输入yfdbus_send AI.lv.ipcl.out vip2gip_VehicleNetwork 0x02,0x21,0x70,0x22,0x05,0x00,0x00,0xBA,0x32,0x01,0x00,0x04,0x04,0x3E,0x23,0xE8,0x16,0x00,0x39,0x59,0x4A,0x33,0x89,0x4F,0x65,0x64,0xE1,0xB1,0x34,0x02,0x01,0x59,0x67,0x4E,0x88,0x4C,0x50,0x65,0x00,0x00,0x02,0x07,0x8D,0x3A,0x91,0xD1,0x00,0x00时，会有密码弹窗 | 1.密码等级弱，密码等级样式位红色 | PASS |  |  | 718 | NA | 611
Paak_57 | SYNC+_0106 | 1-4.2 输入密码 | 密码等级弱，包含大写+数字10位 | P2 | 1.车机正常 | 1.输入9位大写字母+1个数字 | 1.密码等级弱，密码等级样式位红色 | PASS |  |  | 718 | NA | 611
Paak_57 | SYNC+_0106 | 1-4.2 输入密码 | 密码等级弱，包含大写+小写10位 | P2 | 1.车机正常，创建智能备用密钥 | 1.输入9位小写字母+1个大写字母 在创建时输入yfdbus_send AI.lv.ipcl.out vip2gip_VehicleNetwork 0x02,0x21,0x70,0x22,0x05,0x00,0x00,0xBA,0x32,0x01,0x00,0x04,0x04,0x3E,0x23,0xE8,0x16,0x00,0x39,0x59,0x4A,0x33,0x89,0x4F,0x65,0x64,0xE1,0xB1,0x34,0x02,0x01,0x59,0x67,0x4E,0x88,0x4C,0x50,0x65,0x00,0x00,0x02,0x07,0x8D,0x3A,0x91,0xD1,0x00,0x00时，会有密码弹窗 | 1.密码等级弱，密码等级样式位红色 | PASS |  |  | 718 | NA | 611
Paak_57 | SYNC+_0106 | 1-4.2 输入密码 | 密码等级弱，包含大写+小写+数字共9位 | P2 | 1.车机正常 | 1.输入8位小写字母+1个大写字母+1个数字 在创建时输入yfdbus_send AI.lv.ipcl.out vip2gip_VehicleNetwork 0x02,0x21,0x70,0x22,0x05,0x00,0x00,0xBA,0x32,0x01,0x00,0x04,0x04,0x3E,0x23,0xE8,0x16,0x00,0x39,0x59,0x4A,0x33,0x89,0x4F,0x65,0x64,0xE1,0xB1,0x34,0x02,0x01,0x59,0x67,0x4E,0x88,0x4C,0x50,0x65,0x00,0x00,0x02,0x07,0x8D,0x3A,0x91,0xD1,0x00,0x00时，会有密码弹窗 | 1.密码等弱，密码等级样式位红色 | PASS |  |  | 718 | NA | 611
Paak_57 | SYNC+_0106 | 1-4.2 输入密码 | 密码等级一般，包含大写+小写+数字10位 | P1 | 1.车机正常 | 1.输入8位小写字母+1个大写字母+1个数字 在创建时输入yfdbus_send AI.lv.ipcl.out vip2gip_VehicleNetwork 0x02,0x21,0x70,0x22,0x05,0x00,0x00,0xBA,0x32,0x01,0x00,0x04,0x04,0x3E,0x23,0xE8,0x16,0x00,0x39,0x59,0x4A,0x33,0x89,0x4F,0x65,0x64,0xE1,0xB1,0x34,0x02,0x01,0x59,0x67,0x4E,0x88,0x4C,0x50,0x65,0x00,0x00,0x02,0x07,0x8D,0x3A,0x91,0xD1,0x00,0x00时，会有密码弹窗 | 1.密码等一般，密码等级样式位橙色 | PASS |  |  | 718 | NA | 611
Paak_57 | SYNC+_0106 | 1-4.2 输入密码 | 密码等级一般，包含大写+小写+数字共11位 | P2 | 1.车机正常，创建智能备用密钥 | 1.输入8位小写字母+1个大写字母+6个数字 在创建时输入yfdbus_send AI.lv.ipcl.out vip2gip_VehicleNetwork 0x02,0x21,0x70,0x22,0x05,0x00,0x00,0xBA,0x32,0x01,0x00,0x04,0x04,0x3E,0x23,0xE8,0x16,0x00,0x39,0x59,0x4A,0x33,0x89,0x4F,0x65,0x64,0xE1,0xB1,0x34,0x02,0x01,0x59,0x67,0x4E,0x88,0x4C,0x50,0x65,0x00,0x00,0x02,0x07,0x8D,0x3A,0x91,0xD1,0x00,0x00时，会有密码弹窗 | 1.密码等一般，密码等级样式位橙色 | PASS |  |  | 718 | NA | 611
Paak_58 | SYNC+_0106 | 1-4.2 输入密码 | 密码等级好，输入1个小写字母+1个大写字母+10个数字 | P1 | 1.车机正常 2.输入12位有小写字母+大写字母+数字的组合 | 1.输入1个小写字母+1个大写字母+10个数字在创建时输入yfdbus_send AI.lv.ipcl.out vip2gip_VehicleNetwork 0x02,0x21,0x70,0x22,0x05,0x00,0x00,0xBA,0x32,0x01,0x00,0x04,0x04,0x3E,0x23,0xE8,0x16,0x00,0x39,0x59,0x4A,0x33,0x89,0x4F,0x65,0x64,0xE1,0xB1,0x34,0x02,0x01,0x59,0x67,0x4E,0x88,0x4C,0x50,0x65,0x00,0x00,0x02,0x07,0x8D,0x3A,0x91,0xD1,0x00,0x00时，会有密码弹窗 | 1.密码等级好，密码等级样式为黄色 | PASS |  |  | 718 | NA | 611
Paak_59 | SYNC+_0106 | 1-4.2 输入密码 | 密码等级好，1.输入1个小写字母母+1个数字+10个特殊字符 | P2 | 1.车机正常，创建智能备用密钥 2.输入12位有小写字母+数字+特殊字符的组合 | 1.输入1个小写字母母+1个数字+10个特殊字符 yfdbus_send AI.lv.ipcl.out vip2gip_VehicleNetwork 0x02,0x21,0x70,0x22,0x05,0x00,0x00,0xBA,0x32,0x01,0x00,0x04,0x04,0x3E,0x23,0xE8,0x16,0x00,0x39,0x59,0x4A,0x33,0x89,0x4F,0x65,0x64,0xE1,0xB1,0x34,0x02,0x01,0x59,0x67,0x4E,0x88,0x4C,0x50,0x65,0x00,0x00,0x02,0x07,0x8D,0x3A,0x91,0xD1,0x00,0x00时，会有密码弹窗 | 1.密码等级好，密码等级样式为黄色 | PASS |  |  | 718 | NA | 611
Paak_60 | SYNC+_0106 | 1-4.2 输入密码 | 密码等级好，大写字母+数字+特殊字符12位 | P2 | 1.车机正常 2.输入12位有大写字母+数字+特殊字符的组合 | 1.输入1个大写字母+1个数字+10个特殊字符 | 1.密码等级好，密码等级样式为黄色 | PASS |  |  | 718 | NA | 611
Paak_61 | SYNC+_0106 | 1-4.2 输入密码 | 密码等级好，大写字母+小写字母+特殊字符12位 | P2 | 1.车机正常 2.输入12位有大写字母+小写字母+特殊字符的组合 | 1.输入1个大写字母+1个小写字母+10个特殊字符 | 1.密码等级好，密码等级样式为黄色 | PASS |  |  | 718 | NA | 611
Paak_61 | SYNC+_0106 | 1-4.2 输入密码 | 密码等级好，大写字母+小写字母+空格1位，共计12位 | P2 | 1.车机正常 2.输入12位有大写字母+小写字母+特殊字符的组合 | 1.输入2个大写字母+9个小写字母+1个空格 | 1.密码等级好，密码等级样式为黄色 | PASS |  |  | 718 | NA | 611
Paak_61 | SYNC+_0106 | 1-4.2 输入密码 | 密码等级好，大写字母+小写字母（有相同的但不连续）+空格1位，共计12位 | P2 | 1.车机正常 2.输入12位有大写字母+小写字母（有相同的但不连续）+特殊字符的组合 | 1.输入2个大写字母+9个小写字母（有相同的但不连续）+1个空格 | 1.密码等级好，密码等级样式为黄色 | PASS |  |  | 718 | NA | 611
Paak_61 | SYNC+_0106 | 1-4.2 输入密码 | 密码等级好，大写字母Q+小写字母q+数字10位，共计12位 | P2 | 1.车机正常 | 1.输入2个大写字母+9个小写字母（相同字母但是大小写）+1个空格 | 1.密码等级好，密码等级样式为黄色 | PASS |  |  | 718 | NA | 611
Paak_61 | SYNC+_0106 | 1-4.2 输入密码 | 密码等级好，大写字母+小写字母+数字，共计13位 | P2 | 1.车机正常 | 1.输入2个大写字母+10个小写字母+1个空格 | 1.密码等级好，密码等级样式为黄色 | PASS |  |  | 718 | NA | 611
Paak_61 | SYNC+_0106 | 1-4.2 输入密码 | 密码等级好，大写字母+小写字母+特殊字符（有相同特殊字符不连续） | P2 | 1.车机正常 | 1.输入2个大写字母+9个小写字母+2个英文句号不连续（中文字符无法输入） | 1.密码等级好，密码等级样式为黄色 | PASS |  |  | 718 | NA | 611
Paak_61 | SYNC+_0106 | 1-4.2 输入密码 | 存在连续空格时，密码等级为无效，大写字母+小写字母+空格2位，共计12位 | P2 | 1.车机正常，创建智能备用密钥 2.输入12位有大写字母+小写字母+特殊字符的组合 | 1.输入2个大写字母+8个小写字母+2个空格 | 1.密码等级无效，密码等级样式为空白 | PASS |  |  | 718 | NA | 611
Paak_61 | SYNC+_0106 | 1-4.2 输入密码 | 存在连续特殊字符时，密码等级为无效，大写字母+小写字母+特殊字符2位，共计12位 | P2 | 1.车机正常 2.输入12位有大写字母+小写字母+特殊字符的组合 | 1.输入2个大写字母+8个小写字母+2个？号 | 1.密码等级无效，密码等级样式为空白 | PASS |  |  | 718 | NA | 611
Paak_61 | SYNC+_0106 | 1-4.2 输入密码 | 存在连续字母，密码等级为无效，，大写字母+小写字母（有2个连续）+特殊字符1位，共计12位 | P2 | 1.车机正常 2.输入12位有大写字母+小写字母+特殊字符的组合 | 1.输入2个大写字母+9个小写字母（2个连续字母）+1个？号 | 1.密码等级无效，密码等级样式为空白 | PASS |  |  | 718 | NA | 611
Paak_61 | SYNC+_0106 | 1-4.2 输入密码 | 存在连续数字时，密码等级为无效，大写字母+数字（有2个数字）+特殊字符1位，共计12位 | P2 | 1.车机正常 2.输入12位有大写字母+小写字母+特殊字符的组合 | 1.输入2个大写字母+9个数字（有2个连续的数字）+1个特殊字符 | 1.密码等级无效，密码等级样式为空白 | PASS |  |  | 718 | NA | 611
Paak_62 | SYNC+_0106 | 1-4.2 输入密码 | 密码等级强，输入1个小写字母+1个大写字母+12个数字 | P1 | 1.车机正常 2.输入14位有小写字母+大写字母+数字的组合 | 1.输入1个小写字母+1个大写字母+12个数字 yfdbus_send AI.lv.ipcl.out vip2gip_VehicleNetwork 0x02,0x21,0x70,0x22,0x05,0x00,0x00,0xBA,0x32,0x01,0x00,0x04,0x04,0x3E,0x23,0xE8,0x16,0x00,0x39,0x59,0x4A,0x33,0x89,0x4F,0x65,0x64,0xE1,0xB1,0x34,0x02,0x01,0x59,0x67,0x4E,0x88,0x4C,0x50,0x65,0x00,0x00,0x02,0x07,0x8D,0x3A,0x91,0xD1,0x00,0x00 | 1.密码等级强，密码等级样式为绿色 | PASS |  |  | 718 | NA | 611
Paak_63 | SYNC+_0106 | 1-4.2 输入密码 | 密码等级强，小写字母+数字+特殊字符14位 | P2 | 1.车机正常 2.输入14位有小写字母+数字+特殊字符的组合 | 1.输入1个小写字母母+1个数字+12个特殊字符 在创建时输入yfdbus_send AI.lv.ipcl.out vip2gip_VehicleNetwork 0x02,0x21,0x70,0x22,0x05,0x00,0x00,0xBA,0x32,0x01,0x00,0x04,0x04,0x3E,0x23,0xE8,0x16,0x00,0x39,0x59,0x4A,0x33,0x89,0x4F,0x65,0x64,0xE1,0xB1,0x34,0x02,0x01,0x59,0x67,0x4E,0x88,0x4C,0x50,0x65,0x00,0x00,0x02,0x07,0x8D,0x3A,0x91,0xD1,0x00,0x00时，会有密码弹窗 | 1.密码等级强，密码等级样式为绿色 | PASS |  |  | 718 | NA | 611
Paak_64 | SYNC+_0106 | 1-4.2 输入密码 | 密码等级强，大写字母+数字+特殊字符14位 | P2 | 1.车机正常 | 1.输入1个大写字母+12个数字+1个特殊字符 | 1.密码等级强，密码等级样式为绿色 | PASS |  |  |  |  | 611
Paak_65 | SYNC+_0106 | 1-4.2 输入密码 | 密码等级强，大写字母+小写字母+特殊字符 | P2 | 1.车机正常 | 1.输入1个大写字母+12个小写字母+1个特殊字符 | 1.密码等级强，密码等级样式为绿色 | PASS |  |  |  |  | 611
Paak_65 | SYNC+_0106 | 1-4.2 输入密码 | 密码等级强，大写字母+小写字母+特殊字符+数字14位 | P2 | 1.车机正常，创建智能备用密钥 | 1.输入1个大写字母+11个小写字母+1个特殊字符+1位数字 | 1.密码等级强，密码等级样式为绿色 | PASS |  |  |  |  | 611
Paak_65 | SYNC+_0106 | 1-4.2 输入密码 | 存在连续字母时，密码等级为无效，大写字母+小写字母+特殊字符+数字超过14位，但有连续字母 | P2 | 1.车机正常 | 1.输入1个大写字母+11个小写字母（连续2个字母）+1个特殊字符+1位数字 在创建时输入yfdbus_send AI.lv.ipcl.out vip2gip_VehicleNetwork 0x02,0x21,0x70,0x22,0x05,0x00,0x00,0xBA,0x32,0x01,0x00,0x04,0x04,0x3E,0x23,0xE8,0x16,0x00,0x39,0x59,0x4A,0x33,0x89,0x4F,0x65,0x64,0xE1,0xB1,0x34,0x02,0x01,0x59,0x67,0x4E,0x88,0x4C,0x50,0x65,0x00,0x00,0x02,0x07,0x8D,0x3A,0x91,0xD1,0x00,0x00时，会有密码弹窗 | 1.密码等级无效，密码等级样式为空白 | PASS |  |  |  |  | 611
Paak_65 | SYNC+_0106 | 1-4.2 输入密码 | 密码等级强，大写字母+小写字母+特殊字符+数字14位 | P2 | 1.车机正常 2.输入14位有大写字母+小写字母+特殊字符的组合 | 1.输入1个大写字母+11个小写字母+1个特殊字符+1位数字 | 1.密码等级强，密码等级样式为绿色 | PASS |  |  |  |  | 611
Paak_65 | SYNC+_0106 | 1-4.2 输入密码 | 密码等级强，大写字母+小写字母+特殊字符+数字14位 | P3 | 1.车机正常，创建智能备用密钥 2.输入超长大写字母+小写字母+特殊字符的组合（位数超过20位） | 1.输入10个大写字母+10个小写字母+10个特殊字符+10位数字 | 1.密码等级强，密码等级样式为绿色 | PASS |  |  |  |  | 611
Paak_65 | SYNC+_0106 | 1-4.2 输入密码 | 密码最大限度为64位，输入64位保存成功 | P3 | 1.车机正常 2.输入64位密码 | 1.输入64位字符串，无重复 | 1.密码等级强，密码等级样式为绿色 | PASS |  |  |  |  | 611
Paak_65 | SYNC+_0106 | 1-4.2 输入密码 | 密码最大限度为64位，输入超过64位，保存失败 | P3 | 1.车机正常 2.输入65位密码 | 1.输入65位字符串，无重复 | 1.超过64位时，无法输入 | PASS |  |  |  |  | 611
Paak_66 | SYNC+_0106 | 1-4.3 请再次输入密码 | 进入再次输入密码界面显示正确 | P1 | 1.车机正常 2.输入密码 | 1.点击继续按钮 | 1.进入再次输入密码界面，界面显示与UI一致 | PASS |  |  |  |  | 611
Paak_67 | SYNC+_0106 | 1-4.3 请再次输入密码 | 进入再次输入密码界面，返回按扭正确 | P2 | 1.车机正常 | 1.点击"<"按钮查看显示 | 1.返回智能备用密钥界面 | PASS |  |  |  |  | 611
Paak_68 | SYNC+_0106 | 1-4.4 再次输入密码界面-输入密码 | 密码不匹配，弹窗正确 | P3 | 1.车机正常 2.输入密码点击继续按钮 3.再次输入密码 | 1.点击保存按钮 2.点击重新输入按钮 | 1.弹出弹窗”密码不匹配”显示重新输入按钮 2.进入请输入密码界面 | PASS |  |  | 718 | NA | 611
Paak_69 | SYNC+_0106 | 1-5 保存密码状态 | 密码匹配后，正在保存弹窗 | P2 | 1.车机正常 2.输入密码点击继续按钮 3.再次输入密码 | 1.点击保存按钮 | 1.弹窗弹窗“正在保存...” | PASS |  |  | 718 | NA | 611
Paak_70 | SYNC+_0106 | 1-5 保存密码状态 | 连接超时（信号模拟） | P2 | 1.车机正常 2.输入密码点击继续按钮 3.再次输入密码 | 1.进入车控-智能备用钥匙-创建智能备用密钥-点击继续按钮，输入dbus命令：yfdbus_send AI.lv.ipcl.out vip2gip_VehicleNetwork 0x02,0x21,0x70,0x22,0x05,0x00,0x00,0xBA,0x32,0x01,0x00,0x04,0x04,0x3E,0x23,0xE8,0x16,0x00,0x39,0x59,0x4A,0x33,0x89,0x4F,0x65,0x64,0xE1,0xB1,0x34,0x02,0x01,0x59,0x67,0x4E,0x88,0x4C,0x50,0x65,0x00,0x00,0x02,0x07,0x8D,0x3A,0x91,0xD1,0x00,0x00 2.输入密码点击继续按钮，再次输入密码点击保存 3.等待一段时间查看显示 | 1.toast提示“系统错误，无法完成该请求” | PASS |  |  | 718 | NA | 611
Paak_70 | SYNC+_0106 | 1-5 保存密码状态 | 日志中，密码不能保存明文 | P1 | 1.车机正常 | 1.进入车控-智能备用钥匙-点击继续按钮，输入dbus命令：yfdbus_send AI.lv.ipcl.out vip2gip_VehicleNetwork 0x02,0x21,0x70,0x22,0x05,0x00,0x00,0xBA,0x32,0x01,0x00,0x04,0x04,0x3E,0x23,0xE8,0x16,0x00,0x39,0x59,0x4A,0x33,0x89,0x4F,0x65,0x64,0xE1,0xB1,0x34,0x02,0x01,0x59,0x67,0x4E,0x88,0x4C,0x50,0x65,0x00,0x00,0x02,0x07,0x8D,0x3A,0x91,0xD1,0x00,0x00 2.输入密码点击继续按钮，再次输入密码点击保存 3.查看日志，搜索关键字TS_Vehicle_Vs_PaakPasswdFragment: passwd = | 日志中的密码信息不能显示明文 | PASS
Paak_70 | SYNC+_0106 | 1-5 保存密码状态 | 包含xato-net-10-million-passwords- 10000.txt 文档中内容的，等级为无效 | P3 | 1.车机正常 | 设置密码里面完全等于 xato-net-10-million-passwords-10000.txt 文档中的密码，保存 | 其等级不得高于“一般” （与FO确认，包含文档中的字符串不受影响） | PASS
Paak_72 | SYNC+_0106 | 1-3.2 未找到所需设备 | 创建智能备用密钥，未找到设备，点击取消 | P2 | 1.车机正常 2.遥控钥匙未设置LBI的paak都不在车内 3.输入密码点击继续按钮 yfdbus_send AI.lv.ipcl.out vip2gip_VehicleNetwork 0x02,0x21,0x70,0x22,0x05,0x00,0x00,0xBA,0x32,0x01,0x00,0x04,0x04,0x3E,0x23,0xE8,0x16,0x00,0x39,0x59,0x4A,0x33,0x89,0x4F,0x65,0x64,0xE1,0xB1,0x34,0x02,0x01,0x59,0x67,0x4E,0x88,0x4C,0x50,0x65,0x00,0x00,0x02,0x07,0x8D,0x3A,0x91,0xD1,0x00,0x00 4.再次输入密码 5.未连接超时 | 1.点击保存，发送dbus命令： yfdbus_send AI.lv.ipcl.out vip2gip_VehicleNetwork 0x02,0x21,0x70,0x22,0x05,0x00,0x00,0xBA,0x32,0x01,0x00,0x07,0x07,0x00 2.点击取消 | 1. 未找到所需设备，请保持智能手机钥匙和遥控器钥匙都在车内，并开启手机蓝牙 2.弹窗消失 | PASS |  |  | 718 | NA | 611
Paak_72 | SYNC+_0106 | 1-3.2 未找到所需设备 | 创建智能备用密钥，未找到设备，点击重试 | P2 | 1.车机正常 2.遥控钥匙未设置LBI的paak都不在车内 3.输入密码点击继续按钮 yfdbus_send AI.lv.ipcl.out vip2gip_VehicleNetwork 0x02,0x21,0x70,0x22,0x05,0x00,0x00,0xBA,0x32,0x01,0x00,0x04,0x04,0x3E,0x23,0xE8,0x16,0x00,0x39,0x59,0x4A,0x33,0x89,0x4F,0x65,0x64,0xE1,0xB1,0x34,0x02,0x01,0x59,0x67,0x4E,0x88,0x4C,0x50,0x65,0x00,0x00,0x02,0x07,0x8D,0x3A,0x91,0xD1,0x00,0x00 4.再次输入密码 5.未连接超时 | 1.点击保存，发送dbus命令： yfdbus_send AI.lv.ipcl.out vip2gip_VehicleNetwork 0x02,0x21,0x70,0x22,0x05,0x00,0x00,0xBA,0x32,0x01,0x00,0x07,0x07,0x00 2.点击重试 | 1. 未找到所需设备，请保持智能手机钥匙和遥控器钥匙都在车内，并开启手机蓝牙 2.重新搜索 | PASS |  |  | 718 | NA | 611
Paak_72 | SYNC+_0106 | 1-3.2 未找到所需设备 | 创建智能备用密钥，未找到设备，多次重试 | P2 | 1.车机正常，创建智能备用密钥 2.遥控钥匙未设置LBI的paak都不在车内 3.输入密码点击继续按钮 yfdbus_send AI.lv.ipcl.out vip2gip_VehicleNetwork 0x02,0x21,0x70,0x22,0x05,0x00,0x00,0xBA,0x32,0x01,0x00,0x04,0x04,0x3E,0x23,0xE8,0x16,0x00,0x39,0x59,0x4A,0x33,0x89,0x4F,0x65,0x64,0xE1,0xB1,0x34,0x02,0x01,0x59,0x67,0x4E,0x88,0x4C,0x50,0x65,0x00,0x00,0x02,0x07,0x8D,0x3A,0x91,0xD1,0x00,0x00 4.再次输入密码 5.未连接超时 | 1.点击保存，发送dbus命令： yfdbus_send AI.lv.ipcl.out vip2gip_VehicleNetwork 0x02,0x21,0x70,0x22,0x05,0x00,0x00,0xBA,0x32,0x01,0x00,0x07,0x07,0x00 2.点击重试 3.再次输入未找到所需设备dbus命yfdbus_send AI.lv.ipcl.out vip2gip_VehicleNetwork 0x02,0x21,0x70,0x22,0x05,0x00,0x00,0xBA,0x32,0x01,0x00,0x04,0x02,0x00（新建用的是这个指令） | 1.未找到所需设备，请保持智能手机钥匙和遥控器钥匙都在车内，并开启手机蓝牙 2.重新搜索 3.弹出弹窗：未找到所需设备 | PASS |  |  | 718 | NA | 611
Paak_73 | SYNC+_0106 | 1-5.1 密码被使用 | 创建智能备用密钥，弹窗密码被使用 | P2 | 1.车机正常 2.遥控钥匙未设置LBI的paak都不在车内 3.输入密码点击继续按钮 4.再次输入密码 5.设置密码与其他设备密码一致 5.未连接超时 | 1.点击保存按钮，输入dbus命令： yfdbus_send AI.lv.ipcl.out vip2gip_VehicleNetwork 0x02,0x21,0x70,0x22,0x05,0x00,0x00,0xBA,0x32,0x01,0x00,0x07,0x0A,0x00 2.点击重新输入按钮 | 1.弹出弹窗“该密码已被使用，请输入其他密码” 2.进入请输入密码界面 | PASS |  |  | 718 | NA | 611
Paak_74 | SYNC+_0106 | 1-5.2密保保存失败 | 创建智能备用密钥的密码保存失败 | P2 | 1.车机正常 2.遥控钥匙未设置LBI的paak都不在车内 yfdbus_send AI.lv.ipcl.out vip2gip_VehicleNetwork 0x02,0x21,0x70,0x22,0x05,0x00,0x00,0xBA,0x32,0x01,0x00,0x04,0x04,0x3E,0x23,0xE8,0x16,0x00,0x39,0x59,0x4A,0x33,0x89,0x4F,0x65,0x64,0xE1,0xB1,0x34,0x02,0x01,0x59,0x67,0x4E,0x88,0x4C,0x50,0x65,0x00,0x00,0x02,0x07,0x8D,0x3A,0x91,0xD1,0x00,0x00 3.输入密码点击继续按钮 4.再次输入密码 5.未连接超时 6.密码未被占用 | 1.点击保存按钮，输入dbus命令： yfdbus_send AI.lv.ipcl.out vip2gip_VehicleNetwork 0x02,0x21,0x70,0x22,0x05,0x00,0x00,0xBA,0x32,0x01,0x00,0x07,0x0C,0x00 2.点击”确定“按钮（718 UI明确该按扭应该是”确定“）【U6上是关闭】 | 1.弹出弹窗“密码保存失败，请联系经销商” 2.返回车辆控制页 | PASS |  |  | 718 | NA | 611
Paak_75 | SYNC+_0106 | 1-5.3密码保存成功 | 创建智能备用密钥的密码保存成功后悬浮窗正确 | P1 | 1.车机正常 2.遥控钥匙未设置LBI的paak都不在车内 yfdbus_send AI.lv.ipcl.out vip2gip_VehicleNetwork 0x02,0x21,0x70,0x22,0x05,0x00,0x00,0xBA,0x32,0x01,0x00,0x04,0x04,0x3E,0x23,0xE8,0x16,0x00,0x39,0x59,0x4A,0x33,0x89,0x4F,0x65,0x64,0xE1,0xB1,0x34,0x02,0x01,0x59,0x67,0x4E,0x88,0x4C,0x50,0x65,0x00,0x00,0x02,0x07,0x8D,0x3A,0x91,0xD1,0x00,0x00 3.输入密码点击继续按钮 4.再次输入密码 5.未连接超时 6.密码未被占用 | 1.点击保存按钮，输入dbus命令： yfdbus_send AI.lv.ipcl.out vip2gip_VehicleNetwork 0x02,0x21,0x70,0x22,0x05,0x00,0x00,0xBA,0x32,0x01,0x00,0x07,0x0B,0x00 | 1.出现创建密钥步骤浮窗，进入车门解锁密码界面 | PASS |  |  | 718 | NA | 611
Paak_76 | SYNC+_0106 | 2-1.创建或重置的备用车辆启动密码保存成功 | 创建智能备用密钥的密码保存成功后进入车门解锁密码界面 | P0 | 1.车机正常 2.遥控钥匙未设置LBI的paak都不在车内 yfdbus_send AI.lv.ipcl.out vip2gip_VehicleNetwork 0x02,0x21,0x70,0x22,0x05,0x00,0x00,0xBA,0x32,0x01,0x00,0x04,0x04,0x3E,0x23,0xE8,0x16,0x00,0x39,0x59,0x4A,0x33,0x89,0x4F,0x65,0x64,0xE1,0xB1,0x34,0x02,0x01,0x59,0x67,0x4E,0x88,0x4C,0x50,0x65,0x00,0x00,0x02,0x07,0x8D,0x3A,0x91,0xD1,0x00,0x00 3.输入密码点击继续按钮 4.再次输入密码 5.未连接超时 6.密码未被占用 | 1.点击保存按钮，输入dbus命令： yfdbus_send AI.lv.ipcl.out vip2gip_VehicleNetwork 0x02,0x21,0x70,0x22,0x05,0x00,0x00,0xBA,0x32,0x01,0x00,0x07,0x0B,0x00 2.创建密钥步骤浮窗创建成功，悬浮窗消失后，查看界面显示 | 2.界面显示车门解锁密码、infobook图标、创建新的车门解锁密码、使用当前的车门解锁密码 | PASS |  |  |  |  | 611
Paak_77 | SYNC+_0106 | 2-1.创建或重置的备用车辆启动密码保存成功 | 智能备用密钥-车门解锁密码的infobook显示正确 | P1 | 1.车机正常 2.遥控钥匙未设置LBI的paak都不在车内 yfdbus_send AI.lv.ipcl.out vip2gip_VehicleNetwork 0x02,0x21,0x70,0x22,0x05,0x00,0x00,0xBA,0x32,0x01,0x00,0x04,0x04,0x3E,0x23,0xE8,0x16,0x00,0x39,0x59,0x4A,0x33,0x89,0x4F,0x65,0x64,0xE1,0xB1,0x34,0x02,0x01,0x59,0x67,0x4E,0x88,0x4C,0x50,0x65,0x00,0x00,0x02,0x07,0x8D,0x3A,0x91,0xD1,0x00,0x00 3.输入密码点击继续按钮 4.再次输入密码 5.未连接超时 6.密码未被占用 | 1.点击保存按钮，输入dbus命令： yfdbus_send AI.lv.ipcl.out vip2gip_VehicleNetwork 0x02,0x21,0x70,0x22,0x05,0x00,0x00,0xBA,0x32,0x01,0x00,0x07,0x0B,0x00 2.创建密钥步骤浮窗创建成功，悬浮窗消失后，查看界面显示的infobook图标 | 1.文本说明“车门解锁密码由数字组成，它是基于B柱上的密码锁系统实现车辆解锁功能。用户输入正确的密码即可成功解锁车辆” | PASS |  |  | 718 | NA | 611
Paak_78 | SYNC+_0106 | 2-1.创建或重置的备用车辆启动密码保存成功 | 智能备用密钥-车门解锁密码界面正确 | P1 | 1.车机正常 | 1.点击创建新的车门解锁密码“>”按钮 | 1.跳转创建新的车门解锁密码页面 | PASS |  |  | 718 | NA | 611
Paak_78 | SYNC+_0106 | 2-1.创建或重置的备用车辆启动密码保存成功 | 智能备用密钥-车门解锁密码，点击<按扭，返回正确 | P3 | 1.车机正常 2.遥控钥匙未设置LBI的paak都不在车内 yfdbus_send AI.lv.ipcl.out vip2gip_VehicleNetwork 0x02,0x21,0x70,0x22,0x05,0x00,0x00,0xBA,0x32,0x01,0x00,0x04,0x04,0x3E,0x23,0xE8,0x16,0x00,0x39,0x59,0x4A,0x33,0x89,0x4F,0x65,0x64,0xE1,0xB1,0x34,0x02,0x01,0x59,0x67,0x4E,0x88,0x4C,0x50,0x65,0x00,0x00,0x02,0x07,0x8D,0x3A,0x91,0xD1,0x00,0x00 3.输入密码点击继续按钮 4.再次输入密码 5.未连接超时 6.密码未被占用 | 点击保存按钮，输入dbus命令： yfdbus_send AI.lv.ipcl.out vip2gip_VehicleNetwork 0x02,0x21,0x70,0x22,0x05,0x00,0x00,0xBA,0x32,0x01,0x00,0x07,0x0B,0x00 1.点击创建新的车门解锁密码“>”按扭 2.在输入密码界面，点击左侧的<返回按扭 | 1.跳转创建新的车门解锁密码页面 2.返回到智能备用密钥的主页，界面上显示：创建智能备用密钥、重置智能备密钥、删除智能备用密钥三个菜单 【U6对返回无要求】 | PASS |  |  | 718 | NA | 611
Paak_79 | SYNC+_0106 | 2-1.1创建智能备用密钥成功 | 智能备用密钥-车门解锁密码，选择“使用当前的车门解锁密码” | P1 | 1.车机正常，创建智能备用密钥 2.遥控钥匙未设置LBI的paak都不在车内 yfdbus_send AI.lv.ipcl.out vip2gip_VehicleNetwork 0x02,0x21,0x70,0x22,0x05,0x00,0x00,0xBA,0x32,0x01,0x00,0x04,0x04,0x3E,0x23,0xE8,0x16,0x00,0x39,0x59,0x4A,0x33,0x89,0x4F,0x65,0x64,0xE1,0xB1,0x34,0x02,0x01,0x59,0x67,0x4E,0x88,0x4C,0x50,0x65,0x00,0x00,0x02,0x07,0x8D,0x3A,0x91,0xD1,0x00,0x00 3.输入密码点击继续按钮 4.再次输入密码 5.未连接超时 6.密码未被占用 | 输入dbus命令： yfdbus_send AI.lv.ipcl.out vip2gip_VehicleNetwork 0x02,0x21,0x70,0x22,0x05,0x00,0x00,0xBA,0x32,0x01,0x00,0x07,0x0B,0x00 1.点击使用当前的车门解锁密码“>”按钮 2.点击确定按钮【U6是确认】 | 1.弹窗“创建智能备用密钥成功”、确定按钮 【U6上面是“确认”按扭】 2.进入智能备用密钥 | FAIL | FCIVIOS-15754 【U611】【黑盒】【必现】【BSP】创建智能备用密钥-车门解锁密码-使用当前的车门解锁密码，预期弹窗“创建智能备用密钥成功”实际“重置智能备用密钥成功” |  | 718 | NA | 611
Paak_81 | SYNC+_0106 | 2-3.创建新的车门解锁密码 | 智能备用密钥-车门解锁密码，选择“创建新的车门解锁密码” | P0 | 1.车机正常 | 1.创建智能备用密钥->继续->dbus命令：yfdbus_send AI.lv.ipcl.out vip2gip_VehicleNetwork 0x02,0x21,0x70,0x22,0x05,0x00,0x00,0xBA,0x32,0x01,0x00,0x04,0x04,0x3E,0x23,0xE8,0x16,0x00,0x39,0x59,0x4A,0x33,0x89,0x4F,0x65,0x64,0xE1,0xB1,0x34,0x02,0x01,0x59,0x67,0x4E,0x88,0x4C,0x50,0x65,0x00,0x00,0x02,0x07,0x8D,0x3A,0x91,0xD1,0x00,0x00 2.首次输入密码->再次输入密码->点击保存 输入dbus命令yfdbus_send AI.lv.ipcl.out vip2gip_VehicleNetwork 0x02,0x21,0x70,0x22,0x05,0x00,0x00,0xBA,0x32,0x01,0x00,0x07,0x0B,0x00，进入新建车门解锁密码 | 2.进入车门解锁密码界面，界面与UI一致，存在密码要求提示语 | PASS |  |  | 718 | NA | 611
Paak_82 | SYNC+_0106 | 2-3.1输入新的车门解锁密码 | 智能备用密钥-车门解锁密码-输入密码界面正确 | P1 | 1.车机正常 2.密码为5位数字 | 1.点击创建新的车门解锁密码，进入首次输入密码界面，输入数字密码 | 1.下一步按钮可以点击，数字键盘置灰 | PASS |  |  | 718 | NA | 611
Paak_83 | SYNC+_0106 | 2-3.2再次输入车门解锁密码 | 智能备用密钥-车门解锁密码-再次输入车门解锁密码 | P0 | 1.车机正常 2.密码为5位数字 3.点击下一步 | 1.查看显示 | 1.界面显示密码框提示“请再次输入密码”、完成按钮置灰、数字键盘 | PASS |  |  | 718 | NA | 611
Paak_81 | SYNC+_0106 | 2-3.创建新的车门解锁密码 | 智能备用密钥-车门解锁密码明文显示按扭正确 | P0 | 1.车机正常 | 1.创建智能备用密钥->继续->dbus命令：yfdbus_send AI.lv.ipcl.out vip2gip_VehicleNetwork 0x02,0x21,0x70,0x22,0x05,0x00,0x00,0xBA,0x32,0x01,0x00,0x04,0x04,0x3E,0x23,0xE8,0x16,0x00,0x39,0x59,0x4A,0x33,0x89,0x4F,0x65,0x64,0xE1,0xB1,0x34,0x02,0x01,0x59,0x67,0x4E,0x88,0x4C,0x50,0x65,0x00,0x00,0x02,0x07,0x8D,0x3A,0x91,0xD1,0x00,0x00 2.首次输入密码->再次输入密码->点击保存 输入dbus命令yfdbus_send AI.lv.ipcl.out vip2gip_VehicleNetwork 0x02,0x21,0x70,0x22,0x05,0x00,0x00,0xBA,0x32,0x01,0x00,0x07,0x0B,0x00，进入新建车门解锁密码 3.输入数字密码后，点击右侧的显示明文 | 2.进入车门解锁密码界面 3.数字可以显示明文(U6取消了车门密钥输入的明文显示） | PASS |  |  | 718 | NA | 611
Paak_84 | SYNC+_0106 | 2-3.3再次输入车门解锁密码-输入密码 | 车门解锁密码-再次输入车门解锁密码，显示正确 | P1 | 1.车机正常 2.密码为5位数字 3.点击下一步 | 1.再次输入数字密码 | 1.完成按钮高亮显示可点击 | PASS |  |  | 718 | NA | 611
Paak_85 | SYNC+_0106 | 2-3.4 正在保存新的车门解锁密码 | 智能备用密钥-车门解锁密码-正在保存新的车门解锁密码 | P1 | 1.车机正常 2.密码为5位数字 3.点击下一步 4.再次输入数字密码 | 1.点击完成按钮 | 1.弹出弹窗“正在保存...” | PASS |  |  | 718 | NA | 611
Paak_86 | SYNC+_0106 | 2-3.5保存失败 | 创建智能备用密钥-车门解锁密码-车门解锁密码保存失败点击重试按扭 | P2 | 1.车机正常 2.密码为5位数字 3.点击下一步 4.再次输入数字密码 创建智能备用密钥->继续->dbus命令：yfdbus_send AI.lv.ipcl.out vip2gip_VehicleNetwork 0x02,0x21,0x70,0x22,0x05,0x00,0x00,0xBA,0x32,0x01,0x00,0x04,0x04,0x3E,0x23,0xE8,0x16,0x00,0x39,0x59,0x4A,0x33,0x89,0x4F,0x65,0x64,0xE1,0xB1,0x34,0x02,0x01,0x59,0x67,0x4E,0x88,0x4C,0x50,0x65,0x00,0x00,0x02,0x07,0x8D,0x3A,0x91,0xD1,0x00,0x00 2.首次输入密码->再次输入密码->点击保存 输入dbus命令yfdbus_send AI.lv.ipcl.out vip2gip_VehicleNetwork 0x02,0x21,0x70,0x22,0x05,0x00,0x00,0xBA,0x32,0x01,0x00,0x07,0x0B,0x00，进入新建车门解锁密码 | 1.点击完成按钮，输入dbus命令： yfdbus_send AI.lv.ipcl.out vip2gip_VehicleNetwork 0x02,0x21,0x70,0x22,0x05,0x00,0x00,0xBA,0x32,0x01,0x00,0x08,0x0E 2.点击重试按钮 | 1.弹出弹窗“车门解锁密码保存失败”、取消按钮、重试按钮 2.跳转创建车门解锁密码 | PASS |  |  | 718 | NA | 611
Paak_86 | SYNC+_0106 | 2-3.5保存失败 | 智能备用密钥-车门解锁密码保存失败，点击取消 | P1 | 1.车机正常 2.密码为5位数字 3.点击下一步 4.再次输入数字密码 创建智能备用密钥->继续->dbus命令：yfdbus_send AI.lv.ipcl.out vip2gip_VehicleNetwork 0x02,0x21,0x70,0x22,0x05,0x00,0x00,0xBA,0x32,0x01,0x00,0x04,0x04,0x3E,0x23,0xE8,0x16,0x00,0x39,0x59,0x4A,0x33,0x89,0x4F,0x65,0x64,0xE1,0xB1,0x34,0x02,0x01,0x59,0x67,0x4E,0x88,0x4C,0x50,0x65,0x00,0x00,0x02,0x07,0x8D,0x3A,0x91,0xD1,0x00,0x00 2.首次输入密码->再次输入密码->点击保存 输入dbus命令yfdbus_send AI.lv.ipcl.out vip2gip_VehicleNetwork 0x02,0x21,0x70,0x22,0x05,0x00,0x00,0xBA,0x32,0x01,0x00,0x07,0x0B,0x00，进入新建车门解锁密码 | 1.点击完成按钮，输入dbus命令： yfdbus_send AI.lv.ipcl.out vip2gip_VehicleNetwork 0x02,0x21,0x70,0x22,0x05,0x00,0x00,0xBA,0x32,0x01,0x00,0x08,0x0E 2.点击取消按钮 | 1.弹出弹窗“车门解锁密码保存失败”、取消按钮、重试按钮 2.车门解锁密码（下面有菜单：创建车门解锁密码+使用当前车门解锁密码） | PASS |  |  | 718 | NA | 611
Paak_87 | SYNC+_0106 | 2-3.6 toast提示 | 智能备用密钥-车门解锁密码-连接超时或无法接受信号 | P2 | 1.车机正常 2.密码为5位数字 3.点击下一步 4.再次输入数字密码 | 1.点击完成按钮 | 1.toast提示"系统错误，无法完成该请求" | PASS |  |  | 718 | NA | 611
Paak_88 | SYNC+_0106 | 2-3.7 密码被使用 | 智能备用密钥-车门解锁密码-密码被使用 | P2 | 1.车机正常 2.密码为5位数字 3.点击下一步 4.再次输入数字密码 创建智能备用密钥->继续->dbus命令：yfdbus_send AI.lv.ipcl.out vip2gip_VehicleNetwork 0x02,0x21,0x70,0x22,0x05,0x00,0x00,0xBA,0x32,0x01,0x00,0x04,0x04,0x3E,0x23,0xE8,0x16,0x00,0x39,0x59,0x4A,0x33,0x89,0x4F,0x65,0x64,0xE1,0xB1,0x34,0x02,0x01,0x59,0x67,0x4E,0x88,0x4C,0x50,0x65,0x00,0x00,0x02,0x07,0x8D,0x3A,0x91,0xD1,0x00,0x00 2.首次输入密码->再次输入密码->点击保存 输入dbus命令yfdbus_send AI.lv.ipcl.out vip2gip_VehicleNetwork 0x02,0x21,0x70,0x22,0x05,0x00,0x00,0xBA,0x32,0x01,0x00,0x07,0x0B,0x00，进入新建车门解锁密码 | 1.点击完成按钮，输入dbus命令： yfdbus_send AI.lv.ipcl.out vip2gip_VehicleNetwork 0x02,0x21,0x70,0x22,0x05,0x00,0x00,0xBA,0x32,0x01,0x00,0x08,0x0A 2.点击重新输入 | 1.弹出弹窗“该密码已被使用，请输入其他密码” 2.跳转创建车门解锁密码 | PASS |  |  | 718 | NA | 611
Paak_89 | SYNC+_0106 | 2-3.8 密码不匹配 | 智能备用密钥-车门解锁密码-密码不匹配 | P2 | 1.创建智能备用密钥->继续->dbus命令：yfdbus_send AI.lv.ipcl.out vip2gip_VehicleNetwork 0x02,0x21,0x70,0x22,0x05,0x00,0x00,0xBA,0x32,0x01,0x00,0x04,0x04,0x3E,0x23,0xE8,0x16,0x00,0x39,0x59,0x4A,0x33,0x89,0x4F,0x65,0x64,0xE1,0xB1,0x34,0x02,0x01,0x59,0x67,0x4E,0x88,0x4C,0x50,0x65,0x00,0x00,0x02,0x07,0x8D,0x3A,0x91,0xD1,0x00,0x00 2.首次输入密码->再次输入密码->点击保存 输入dbus命令yfdbus_send AI.lv.ipcl.out vip2gip_VehicleNetwork 0x02,0x21,0x70,0x22,0x05,0x00,0x00,0xBA,0x32,0x01,0x00,0x07,0x0B,0x00，进入新建车门解锁密码 | 1.再次输入密码与首次输入密码不匹配 2.点击重新输入 | 1.弹出弹窗“输入密码不匹配”和重新输入按钮输入框密码清空【U6显示”密码不匹配”】 2.跳转创建车门解锁密码输入密码界面 | PASS |  |  | 718 | NA | 611
Paak_89 | SYNC+_0106 | 2-3.8 密码不匹配 | 智能备用密钥-车门解锁密码-创建成功 | P2 | 1.车机正常 1.创建智能备用密钥界面，点击继续，发送dbus命令：yfdbus_send AI.lv.ipcl.out vip2gip_VehicleNetwork 0x02,0x21,0x70,0x22,0x05,0x00,0x00,0xBA,0x32,0x01,0x00,0x04,0x04,0x3E,0x23,0xE8,0x16,0x00,0x39,0x59,0x4A,0x33,0x89,0x4F,0x65,0x64,0xE1,0xB1,0x34,0x02,0x01,0x59,0x67,0x4E,0x88,0x4C,0x50,0x65,0x00,0x00,0x02,0x07,0x8D,0x3A,0x91,0xD1,0x00,0x00 2.首次输入密码，再次输入密码，点击保存。发送dbus命令： yfdbus_send AI.lv.ipcl.out vip2gip_VehicleNetwork 0x02,0x21,0x70,0x22,0x05,0x00,0x00,0xBA,0x32,0x01,0x00,0x07,0x0B,0x00 查看界面显示 | 3.进入车门解锁密码界面，点击创建新的车门解锁密码，进入首次输入密码，点击下一步进入再次输入密码，输入匹配密码点击保存。发dbus命令：yfdbus_send AI.lv.ipcl.out vip2gip_VehicleNetwork 0x02,0x21,0x70,0x22,0x05,0x00,0x00,0xBA,0x32,0x01,0x00,0x08,0x0D 4.点击确认/确定按扭 | 3.出现创建成功提醒弹窗“ 创建智能备用密钥成功，您的智能备用密钥已创建完成，若要使用该密钥，请按一键启动按扭或踩下刹车踏板 + 确定按扭”【U6是确认】 4.跳转到”智能密钥界面”（下面有3个菜单的界面） | PASS |  |  | 718 | NA | 611
. |  | 智能备用密钥-重置
Paak_90 | SYNC+_0106 | 3-1.重置智能备用钥匙确认界面 | 重置智能备用钥匙界面显示正确 | P1 | 1.车机正常 | 1.智能备用钥匙界面中点击重置智能备用密钥的">"的按钮 | 1.进入重置智能备用密钥，显示文本提示+继续按钮 | PASS |  |  | 718 | NA | 611
Paak_91 | SYNC+_0106 | 3-2.搜素设备 | 重置智能备用钥匙-搜素设备 | P1 | 1.车机正常 | 1.进入重置智能备用密钥界面点击继续按钮， | 1.弹出弹窗“正在搜索所需设备...” | PASS |  |  | 718 | NA | 611
Paak_92 | SYNC+_0106 | 3-2.1 toast提示 | 重置智能备用钥匙-连接超时或无法接受信号（信号模拟） | P1 | 1.车机正常 | 1.进入重置智能备用密钥界面点击继续按钮 | 1.toast提示"系统错误，无法完成该请求" 进入重置智能备用密钥 | PASS |  |  | 718 | NA | 611
Paak_93 | SYNC+_0106 | 3-3.2无对应的paak设备 | 重置智能备用钥匙-未找到智能手机钥匙弹窗，点击取消后跳转正确 | P1 | 1.车机正常 2.已设置paak设备未在车内 | 1.进入重置智能备用密钥界面点击继续按钮，输入dbus命令： yfdbus_send AI.lv.ipcl.out vip2gip_VehicleNetwork 0x02,0x21,0x70,0x22,0x05,0x00,0x00,0xBA,0x32,0x01,0x00,0x03,0x13/0x16 2.点击取消按钮 | 1.弹出弹窗提示“未找到智能手机钥匙，请确保智能手机钥匙在车内，并开启手机蓝牙”显示取消和重试按钮 2.进入重置智能密钥界面 | PASS |  |  | 718 | NA | 611
Paak_93 | SYNC+_0106 | 3-3.2无对应的paak设备 | 重置智能备用钥匙-未找到智能手机钥匙，点击重试 | P1 | 1.车机正常 2.已设置paak设备未在车内 | 1.进入重置智能备用密钥界面点击继续按钮，输入dbus命令： yfdbus_send AI.lv.ipcl.out vip2gip_VehicleNetwork 0x02,0x21,0x70,0x22,0x05,0x00,0x00,0xBA,0x32,0x01,0x00,0x03,0x13/0x16 2.点击重试按钮 | 1.弹出弹窗提示“未找到智能手机钥匙，请确保智能手机钥匙在车内，并开启手机蓝牙”显示取消和重试按钮 2.重新搜索设备 | PASS |  |  | 718 | NA | 611
Paak_94 | SYNC+_0106 | 3-2.3连接未超时、车内有至少一个智能手机钥匙设备 | 重置智能备用钥匙-有钥匙有设备，无原厂密钥 | P1 | 1.车机正常 2.车内有至少一个智能手机钥匙设备 （变种2，有钥匙有设备） | 1.进入重置智能备用密钥界面点击继续按钮,输入dbus命令变种2（有钥匙有设备）： yfdbus_send AI.lv.ipcl.out vip2gip_VehicleNetwork 0x02,0x21,0x70,0x22,0x05,0x00,0x00,0xBA,0x32,0x01,0x00,0x03,0x11,0x3E,0x23,0xE8,0x16,0x00,0x39,0x59,0x4A,0x33,0x89,0x4F,0x65,0x64,0xE1,0xB1,0x34,0x02,0x01,0x59,0x67,0x4E,0x88,0x4C,0x50,0x65,0x00,0x00,0x02,0x07,0x8D,0x3A,0x91,0xD1,0x00,0x00 | 1.进入选择智能手机钥匙界面，显示设备名称（下一步进入密码输入框，无原厂密码） | PASS |  |  | 718 | NA | 611
Paak_94 | SYNC+_0106 | 3-2.3连接未超时、车内有至少一个智能手机钥匙设备 | 重置智能备用钥匙-有钥匙无设备下一步有原密码 | P1 | 1.车机正常 2.车内有至少一个智能手机钥匙设备 （变种1，有钥匙无设备） | 1.进入重置智能备用密钥界面点击继续按钮 输入dbus命令变种1（有钥匙没设备）： yfdbus_send AI.lv.ipcl.out vip2gip_VehicleNetwork 0x02,0x21,0x70,0x22,0x05,0x00,0x00,0xBA,0x32,0x01,0x00,0x03,0x12,0x3E,0x23,0xE8,0x16,0x00,0x39,0x59,0x4A,0x33,0x89,0x4F,0x65,0x64,0xE1,0xB1,0x34,0x02,0x01,0x59,0x67,0x4E,0x88,0x4C,0x50,0x65,0x00,0x00,0x02,0x07,0x8D,0x3A,0x91,0xD1,0x00,0x00 | 1.进入选择智能手机钥匙界面，显示设备名称（下一步密码中有原密码） | PASS |  |  | 718 | NA | 611
Paak_95 | SYNC+_0106 | 3-2.4密钥输入锁定 | 重置智能备用钥匙-密码输入次数超过最大限制，密钥输入锁定 | P1 | 1.车机正常 2.遥控钥匙未在车内，输入dbus命令变种1（有钥匙没设备）： yfdbus_send AI.lv.ipcl.out vip2gip_VehicleNetwork 0x02,0x21,0x70,0x22,0x05,0x00,0x00,0xBA,0x32,0x01,0x00,0x03,0x12,0x3E,0x23,0xE8,0x16,0x00,0x39,0x59,0x4A,0x33,0x89,0x4F,0x65,0x64,0xE1,0xB1,0x34,0x02,0x01,0x59,0x67,0x4E,0x88,0x4C,0x50,0x65,0x00,0x00,0x02,0x07,0x8D,0x3A,0x91,0xD1,0x00,0x00 3.密钥输入次数已经超过最大限制 | 1.查看显示（信号模拟） 0x26A IgnPsswrdLckout_B_Stat=Active 点击选择智能手机钥匙--->选择界面上某个密码名称（例：钥匙1），查看toast | 1.“密码输入次数已经超过最大限制，5分钟后可再次输入“。时间到，进入选择智能手机钥匙界面【时间控制不在这边，无法模拟】 U6显示：“密码输入次数已经超过最大限制，密码输入正在5分钟锁定中“ | PASS |  |  | 718 | NA | 611
Paak_96 | SYNC+_0106 | 3-2.5备用车辆启动密码输入页 | 重置智能备用钥匙-有钥匙没设备原厂密码输入框显示正确 | P2 | 1.车机正常 遥控钥匙在车内 （变种1，有钥匙没设备） | 1.进入重置智能备用密钥界面点击继续按钮 输入dbus命令变种1（有钥匙没设备）： yfdbus_send AI.lv.ipcl.out vip2gip_VehicleNetwork 0x02,0x21,0x70,0x22,0x05,0x00,0x00,0xBA,0x32,0x01,0x00,0x03,0x12,0x3E,0x23,0xE8,0x16,0x00,0x39,0x59,0x4A,0x33,0x89,0x4F,0x65,0x64,0xE1,0xB1,0x34,0x02,0x01,0x59,0x67,0x4E,0x88,0x4C,0x50,0x65,0x00,0x00,0x02,0x07,0x8D,0x3A,0x91,0xD1,0x00,0x00 | 1.进入备用车辆启动原密码输入页，显示密码输入框提示“请输入当前的备用车辆启动密码“ | PASS |  |  | 718 | NA | 611
Paak_98 | SYNC+_0106 | 3-2.6输入密码 | 重置智能备用钥匙-首次输入密码 | P1 | 1.输入正确密码 输入dbus命令变种1（有钥匙没设备）： yfdbus_send AI.lv.ipcl.out vip2gip_VehicleNetwork 0x02,0x21,0x70,0x22,0x05,0x00,0x00,0xBA,0x32,0x01,0x00,0x03,0x12,0x3E,0x23,0xE8,0x16,0x00,0x39,0x59,0x4A,0x33,0x89,0x4F,0x65,0x64,0xE1,0xB1,0x34,0x02,0x01,0x59,0x67,0x4E,0x88,0x4C,0x50,0x65,0x00,0x00,0x02,0x07,0x8D,0x3A,0x91,0xD1,0x00,0x00 | 1.原密码输入***（数字+字母），密码正确 yfdbus_send AI.lv.ipcl.out vip2gip_VehicleNetwork 0x02,0x21,0x70,0x22,0x05,0x00,0x00,0xBA,0x32,0x01,0x00,0x0C,0x0F 2.输入框内输入密码查看显示 | 1.输入密码后，“确定”按钮可以点击，不显示密码等级 2.标题为：输入新密码，并提示”“密码至少为10位纯数字或字母组合”“ | PASS |  |  | 718 | NA | 611
Paak_99 | SYNC+_0106 | 3-2.7 再次输入密码 | 重置智能备用钥匙-再次输入密码界面 | P2 | 1.输入正确密码 输入dbus命令变种1（有钥匙没设备）： yfdbus_send AI.lv.ipcl.out vip2gip_VehicleNetwork 0x02,0x21,0x70,0x22,0x05,0x00,0x00,0xBA,0x32,0x01,0x00,0x03,0x12,0x3E,0x23,0xE8,0x16,0x00,0x39,0x59,0x4A,0x33,0x89,0x4F,0x65,0x64,0xE1,0xB1,0x34,0x02,0x01,0x59,0x67,0x4E,0x88,0x4C,0x50,0x65,0x00,0x00,0x02,0x07,0x8D,0x3A,0x91,0xD1,0x00,0x00 | 1.原密码输入***（数字+字母），密码正确 yfdbus_send AI.lv.ipcl.out vip2gip_VehicleNetwork 0x02,0x21,0x70,0x22,0x05,0x00,0x00,0xBA,0x32,0x01,0x00,0x0C,0x0F 2.输入2次密码 | 1.显示密码输入框“请再次输入密码”保存按钮和键盘 2.进入保存密码状态 | PASS |  |  | 718 | NA | 611
Paak_100 | SYNC+_0106 | 3-2.8 保存密码状态 | 重置智能备用钥匙-保存密码 | P2 | 1.车机正常 2.输入密码点击保存 | 1.查看界面显示 | 1.弹出弹窗“正在保存...” | PASS |  |  | 718 | NA | 611
Paak_101 | SYNC+_0106 | 3-2.8 保存超时 | 重置智能备用钥匙-toast提示 | P2 | 1.车机正常 2.输入密码点击保存 3.连接超时或无法接受信号 | 1.查看显示 | 1.toast提示"系统错误，无法完成该请求" | PASS |  |  | 718 | NA | 611
Paak_102 | SYNC+_0106 | 1-3.2 未找到所需设备 | 重置智能备用钥匙-未找到所需设备，点击重试（变种1有密钥&无设备） | P1 | 1.车机正常 2.输入密码点击保存 3.重置LBI的paak设备不在车内 输入dbus命令变种1（有密码无设备钥）： yfdbus_send AI.lv.ipcl.out vip2gip_VehicleNetwork 0x02,0x21,0x70,0x22,0x05,0x00,0x00,0xBA,0x32,0x01,0x00,0x03,0x12,0x3E,0x23,0xE8,0x16,0x00,0x39,0x59,0x4A,0x33,0x89,0x4F,0x65,0x64,0xE1,0xB1,0x34,0x02,0x01,0x59,0x67,0x4E,0x88,0x4C,0x50,0x65,0x00,0x00,0x02,0x07,0x8D,0x3A,0x91,0xD1,0x00,0x00 | 1.点击保存，输入未找到设备dbus命令变种1： yfdbus_send AI.lv.ipcl.out vip2gip_VehicleNetwork 0x02,0x21,0x70,0x22,0x05,0x00,0x00,0xBA,0x32,0x01,0x00,0x0D,0x07 2.点击重试 | 1.弹出弹窗"未找到所需设备请确保智能手机钥匙和遥控钥匙都在车内，并开启手机蓝牙"取消、重试按钮 2.重新搜索 | PASS |  |  | 718 | NA | 611
Paak_102 | SYNC+_0106 | 1-3.2 未找到所需设备 | 重置智能备用钥匙-未找到所需设备，点击重试（变种1有密钥&无设备）搜索过程中再次弹出未找到所需设备 | P2 | 1.车机正常 2.输入密码点击保存 3.重置LBI的paak设备不在车内 输入dbus命令变种1（有密码无设备钥）： yfdbus_send AI.lv.ipcl.out vip2gip_VehicleNetwork 0x02,0x21,0x70,0x22,0x05,0x00,0x00,0xBA,0x32,0x01,0x00,0x03,0x12,0x3E,0x23,0xE8,0x16,0x00,0x39,0x59,0x4A,0x33,0x89,0x4F,0x65,0x64,0xE1,0xB1,0x34,0x02,0x01,0x59,0x67,0x4E,0x88,0x4C,0x50,0x65,0x00,0x00,0x02,0x07,0x8D,0x3A,0x91,0xD1,0x00,0x00 | 1.点击保存，输入未找到设备dbus命令变种1： yfdbus_send AI.lv.ipcl.out vip2gip_VehicleNetwork 0x02,0x21,0x70,0x22,0x05,0x00,0x00,0xBA,0x32,0x01,0x00,0x0D,0x07 2.点击重试 3.如果想要再次弹出弹窗""未找到所需设备请确保智能手机钥匙和遥控钥匙都在车内，并开启手机蓝牙"，应该输入 yfdbus_send AI.lv.ipcl.out vip2gip_VehicleNetwork 0x02,0x21,0x70,0x22,0x05,0x00,0x00,0xBA,0x32,0x01,0x00,0x03,0x13 | 1.弹出弹窗"未找到所需设备请确保智能手机钥匙和遥控钥匙都在车内，并开启手机蓝牙"取消、重试按钮 2.重新搜索 3.弹出未找到智能手机钥匙，请确保智能手机钥匙在车内，并开启手机蓝牙 | PASS |  |  | 718 | NA | 611
Paak_102 | SYNC+_0106 | 1-3.2 未找到所需设备 | 重置智能备用钥匙-未找到所需设备，点击取消（变种1，有密钥&无设备） | P1 | 1.车机正常 2.输入密码点击保存 3.重置LBI的paak设备不在车内 输入dbus命令变种1（有密码无设备钥）： yfdbus_send AI.lv.ipcl.out vip2gip_VehicleNetwork 0x02,0x21,0x70,0x22,0x05,0x00,0x00,0xBA,0x32,0x01,0x00,0x03,0x12,0x3E,0x23,0xE8,0x16,0x00,0x39,0x59,0x4A,0x33,0x89,0x4F,0x65,0x64,0xE1,0xB1,0x34,0x02,0x01,0x59,0x67,0x4E,0x88,0x4C,0x50,0x65,0x00,0x00,0x02,0x07,0x8D,0x3A,0x91,0xD1,0x00,0x00 | 1.点击保存，输入未找到设备dbus命令变种1： yfdbus_send AI.lv.ipcl.out vip2gip_VehicleNetwork 0x02,0x21,0x70,0x22,0x05,0x00,0x00,0xBA,0x32,0x01,0x00,0x0D,0x07 2.点击取消按钮 | 1.弹出弹窗"未找到所需设备请确保智能手机钥匙和遥控钥匙都在车内，并开启手机蓝牙"取消、重试按钮 2.弹窗消失，返回重置智能备用密钥界面 | PASS |  |  | 718 | NA | 611
Paak_102 | SYNC+_0106 | 1-3.2 未找到所需设备 | 重置智能备用钥匙-未找到所需设备，点击取消（变种2，有密钥&有设备） | P1 | 1.车机正常 2.输入密码点击保存 3.重置LBI的paak设备在车内 输入dbus命令变种2（有钥匙有设备）： yfdbus_send AI.lv.ipcl.out vip2gip_VehicleNetwork 0x02,0x21,0x70,0x22,0x05,0x00,0x00,0xBA,0x32,0x01,0x00,0x03,0x11,0x3E,0x23,0xE8,0x16,0x00,0x39,0x59,0x4A,0x33,0x89,0x4F,0x65,0x64,0xE1,0xB1,0x34,0x02,0x01,0x59,0x67,0x4E,0x88,0x4C,0x50,0x65,0x00,0x00,0x02,0x07,0x8D,0x3A,0x91,0xD1,0x00,0x00 | 1.点击保存，输入未找到设备 dbus命令变种2： yfdbus_send AI.lv.ipcl.out vip2gip_VehicleNetwork 0x02,0x21,0x70,0x22,0x05,0x00,0x00,0xBA,0x32,0x01,0x00,0x0E,0x07/8/9 2.点击取消按钮 | 1.弹出弹窗"未找到所需设备请确保智能手机钥匙和遥控钥匙都在车内，并开启手机蓝牙"取消、重试按钮 2.弹窗消失，返回重置智能备用钥匙界面 | PASS |  |  | 718 | NA | 611
Paak_102 | SYNC+_0106 | 1-3.2 未找到所需设备 | 重置智能备用钥匙-未找到所需设备，点击重试（变种2有密钥&有设备） | P1 | 1.车机正常 2.输入密码点击保存 3.重置LBI的paak设备在车内 输入dbus命令变种2（有钥匙有设备）： yfdbus_send AI.lv.ipcl.out vip2gip_VehicleNetwork 0x02,0x21,0x70,0x22,0x05,0x00,0x00,0xBA,0x32,0x01,0x00,0x03,0x11,0x3E,0x23,0xE8,0x16,0x00,0x39,0x59,0x4A,0x33,0x89,0x4F,0x65,0x64,0xE1,0xB1,0x34,0x02,0x01,0x59,0x67,0x4E,0x88,0x4C,0x50,0x65,0x00,0x00,0x02,0x07,0x8D,0x3A,0x91,0xD1,0x00,0x00 | 1.点击保存，输入未找到设备dbus命 dbus命令变种2： yfdbus_send AI.lv.ipcl.out vip2gip_VehicleNetwork 0x02,0x21,0x70,0x22,0x05,0x00,0x00,0xBA,0x32,0x01,0x00,0x0E,0x07（或最后一位是8/9） 2.点击重试 | 1.弹出弹窗"未找到所需设备，请保智能手机钥匙和遥控钥匙都在车内，并开启手机蓝牙"取消、重试按钮 2.重新搜索 | PASS |  |  | 718 | NA | 611
Paak_103 | SYNC+_0106 | 2-3.7 密码被使用 | 重置智能备用钥匙-密码被使用，点击重新输入（有钥匙没设备） | P1 | 1.车机正常 2.输入密码点击保存 3.重置LBI的paak设备在车内 4.密码被另一个paak设备使用 输入dbus命令变种1（有钥匙没设备）： yfdbus_send AI.lv.ipcl.out vip2gip_VehicleNetwork 0x02,0x21,0x70,0x22,0x05,0x00,0x00,0xBA,0x32,0x01,0x00,0x03,0x12,0x3E,0x23,0xE8,0x16,0x00,0x39,0x59,0x4A,0x33,0x89,0x4F,0x65,0x64,0xE1,0xB1,0x34,0x02,0x01,0x59,0x67,0x4E,0x88,0x4C,0x50,0x65,0x00,0x00,0x02,0x07,0x8D,0x3A,0x91,0xD1,0x00,0x00 1.原密码输入***（数字+字母），密码正确 yfdbus_send AI.lv.ipcl.out vip2gip_VehicleNetwork 0x02,0x21,0x70,0x22,0x05,0x00,0x00,0xBA,0x32,0x01,0x00,0x0C,0x0F | 1.输入dbus命令： 变种1密码已使用 yfdbus_send AI.lv.ipcl.out vip2gip_VehicleNetwork 0x02,0x21,0x70,0x22,0x05,0x00,0x00,0xBA,0x32,0x01,0x00,0x0D,0x0A 2.点击重新输入按钮 | 1.弹窗“该密码已被使用，请输入其他密码”和重新输入按钮 2.进入请输入新的密码界面 | PASS |  |  |  |  | 611
Paak_103 | SYNC+_0106 | 2-3.7 密码被使用 | 重置智能备用钥匙-密码被使用（有钥匙有设备） | P1 | 1.车机正常 2.输入密码点击保存 3.重置LBI的paak设备在车内 4.密码被另一个paak设备使用 重置LBI的paak设备在车内 输入dbus命令变种2（有钥匙有设备）： yfdbus_send AI.lv.ipcl.out vip2gip_VehicleNetwork 0x02,0x21,0x70,0x22,0x05,0x00,0x00,0xBA,0x32,0x01,0x00,0x03,0x11,0x3E,0x23,0xE8,0x16,0x00,0x39,0x59,0x4A,0x33,0x89,0x4F,0x65,0x64,0xE1,0xB1,0x34,0x02,0x01,0x59,0x67,0x4E,0x88,0x4C,0x50,0x65,0x00,0x00,0x02,0x07,0x8D,0x3A,0x91,0xD1,0x00,0x00 | 1.输入dbus命令： 变种2密码已使用 yfdbus_send AI.lv.ipcl.out vip2gip_VehicleNetwork 0x02,0x21,0x70,0x22,0x05,0x00,0x00,0xBA,0x32,0x01,0x00,0x0E,0x0A 2.点击重新输入按钮 | 1.弹窗“该密码已被使用，请输入其他密码”和重新输入按钮 2.进入请输入新的密码界面 | PASS |  |  |  |  | 611
Paak_103 | SYNC+_0106 | 2-3.7 密码被使用 | 重置智能备用钥匙-密码重置成功 | P1 | 1.车机正常 2.输入密码点击保存 变种1 yfdbus_send AI.lv.ipcl.out vip2gip_VehicleNetwork 0x02,0x21,0x70,0x22,0x05,0x00,0x00,0xBA,0x32,0x01,0x00,0x03,0x12,0x3E,0x23,0xE8,0x16,0x00,0x39,0x59,0x4A,0x33,0x89,0x4F,0x65,0x64,0xE1,0xB1,0x34,0x02,0x01,0x59,0x67,0x4E,0x88,0x4C,0x50,0x65,0x00,0x00,0x02,0x07,0x8D,0x3A,0x91,0xD1,0x00,0x00 2.原密码输入***（数字+字母），密码正确 yfdbus_send AI.lv.ipcl.out vip2gip_VehicleNetwork 0x02,0x21,0x70,0x22,0x05,0x00,0x00,0xBA,0x32,0x01,0x00,0x0C,0x0F | 1.输入dbus命令： 变种1密码创建成功 yfdbus_send AI.lv.ipcl.out vip2gip_VehicleNetwork 0x02,0x21,0x70,0x22,0x05,0x00,0x00,0xBA,0x32,0x01,0x00,0x0D,0x0B 变种2密码创建成功 yfdbus_send AI.lv.ipcl.out vip2gip_VehicleNetwork 0x02,0x21,0x70,0x22,0x05,0x00,0x00,0xBA,0x32,0x01,0x00,0x0E,0x0B | 1.重置密码成功，跳转到车门解锁密码界面 | PASS |  |  | 718 | NA | 611
Paak_104 | SYNC+_0106 | 重置智能备用密钥-车门解锁密码界面 | 重置智能备用密钥-进入车门解锁密码界面显示 | P0 | 1.车机正常 2.输入密码点击保存 3.重置LBI的paak设备在车内 4.密码未被另一个paak设备使用 | 1.查看显示 | 1.进入车门解锁密码界面，显示创建新的车门解锁密码、使用当前的车门解锁密码、infobook图标 | PASS |  |  | 718 | NA | 611
Paak_105 | SYNC+_0106 | 重置智能备用密钥-车门解锁密码界面 | 重置智能备用密钥-进入车门解锁密码 | P1 | 1车机正常 | 1.点击创建新的车门解锁密码“>”按钮 | 1.进入创建车门解锁密码界面 | PASS |  |  | 718 | NA | 611
Paak_106 | SYNC+_0106 | 重置智能备用密钥-重置密钥密码保存失败 | 重置智能备用密钥-进入车门解锁密码，新密码保存失败 | P2 | 1.车机正常，进入重置智能备用密钥 2.输入密码点击保存 3.重置LBI的paak设备在车内 4.密码被另一个paak设备使用 输入dbus命令变种1（有钥匙没设备）： yfdbus_send AI.lv.ipcl.out vip2gip_VehicleNetwork 0x02,0x21,0x70,0x22,0x05,0x00,0x00,0xBA,0x32,0x01,0x00,0x03,0x12,0x3E,0x23,0xE8,0x16,0x00,0x39,0x59,0x4A,0x33,0x89,0x4F,0x65,0x64,0xE1,0xB1,0x34,0x02,0x01,0x59,0x67,0x4E,0x88,0x4C,0x50,0x65,0x00,0x00,0x02,0x07,0x8D,0x3A,0x91,0xD1,0x00,0x00 1.原密码输入***（数字+字母），密码正确 yfdbus_send AI.lv.ipcl.out vip2gip_VehicleNetwork 0x02,0x21,0x70,0x22,0x05,0x00,0x00,0xBA,0x32,0x01,0x00,0x0C,0x0F | 1.输入密码 2.点击完成 3.点击确定按钮 变种1密码创建失败 yfdbus_send AI.lv.ipcl.out vip2gip_VehicleNetwork 0x02,0x21,0x70,0x22,0x05,0x00,0x00,0xBA,0x32,0x01,0x00,0x0D,0x0C 【指令718输入该指令弹窗】 yfdbus_send AI.lv.ipcl.out vip2gip_VehicleNetwork 0x02,0x21,0x70,0x22,0x05,0x00,0x00,0xBA,0x32,0x01,0x00,0x08,0x0E | 2.弹出弹窗“新密码保存失败，启动密码和车门解锁密码可能已删除请联系经销商”和确定按钮 3.返回车辆设置页面 | PASS |  |  | 718 | NA | 611
Paak_107 | SYNC+_0106 | 3-3.2创建的车门解锁密码，保存失败 | 重置智能备用密钥->新密码保存失败（当前718上该指令可以，需要确认611是否OK） | P2 | 1.车机正常 2.输入dbus命令变种1（有钥匙没设备）： yfdbus_send AI.lv.ipcl.out vip2gip_VehicleNetwork 0x02,0x21,0x70,0x22,0x05,0x00,0x00,0xBA,0x32,0x01,0x00,0x03,0x12,0x3E,0x23,0xE8,0x16,0x00,0x39,0x59,0x4A,0x33,0x89,0x4F,0x65,0x64,0xE1,0xB1,0x34,0x02,0x01,0x59,0x67,0x4E,0x88,0x4C,0x50,0x65,0x00,0x00,0x02,0x07,0x8D,0x3A,0x91,0xD1,0x00,0x00 1.原密码输入*****数字+字母，密码正确 yfdbus_send AI.lv.ipcl.out vip2gip_VehicleNetwork 0x02,0x21,0x70,0x22,0x05,0x00,0x00,0xBA,0x32,0x01,0x00,0x0C,0x0F 2.新密码创建成功 yfdbus_send AI.lv.ipcl.out vip2gip_VehicleNetwork 0x02,0x21,0x70,0x22,0x05,0x00,0x00,0xBA,0x32,0x01,0x00,0x0D,0x0B，进入车门解锁密码 | 1.输入密码 2.点击完成 yfdbus_send AI.lv.ipcl.out vip2gip_VehicleNetwork 0x02,0x21,0x70,0x22,0x05,0x00,0x00,0xBA,0x32,0x01,0x00,0x08,0x0E【在新建的流程中去找指令718输入该指令弹窗】 3.点击取消按钮 | 2.弹窗弹窗“新密码保存失败，启动密码和车门解锁密码可能已删除请联系经销商” 3.返回车辆设置页 | NA | 已确认，该场景需要从UE上删除掉 |  | 718 | NA | 611
Paak_107 | SYNC+_0106 | 3-3.2创建的车门解锁密码，保存失败 | 重置->创建的车门解锁密码，保存失败，取消按扭 | P2 | 1.车机正常 2.输入dbus命令变种1（有钥匙没设备）： yfdbus_send AI.lv.ipcl.out vip2gip_VehicleNetwork 0x02,0x21,0x70,0x22,0x05,0x00,0x00,0xBA,0x32,0x01,0x00,0x03,0x12,0x3E,0x23,0xE8,0x16,0x00,0x39,0x59,0x4A,0x33,0x89,0x4F,0x65,0x64,0xE1,0xB1,0x34,0x02,0x01,0x59,0x67,0x4E,0x88,0x4C,0x50,0x65,0x00,0x00,0x02,0x07,0x8D,0x3A,0x91,0xD1,0x00,0x00 1.原密码输入***（数字+字母），密码正确 yfdbus_send AI.lv.ipcl.out vip2gip_VehicleNetwork 0x02,0x21,0x70,0x22,0x05,0x00,0x00,0xBA,0x32,0x01,0x00,0x0C,0x0F 2.新密码创建成功 yfdbus_send AI.lv.ipcl.out vip2gip_VehicleNetwork 0x02,0x21,0x70,0x22,0x05,0x00,0x00,0xBA,0x32,0x01,0x00,0x0D,0x0B，进入车门解锁密码 | 1.输入密码 2.点击完成 yfdbus_send AI.lv.ipcl.out vip2gip_VehicleNetwork 0x02,0x21,0x70,0x22,0x05,0x00,0x00,0xBA,0x32,0x01,0x00,0x08,0x0E【在新建的流程中去找指令】 3.点击取消按钮 | 2.弹窗弹窗“车门解锁密码保存失败，请重试” 3.返回车门解锁密码界面（下面有创建新的车门解锁密码、使用当前车门解锁密码菜单） | PASS |  |  | 718 | NA | 611
Paak_107 | SYNC+_0106 | 3-3.2创建的车门解锁密码在保存失败 | 重置->创建的车门解锁密码，保存失败，重试 | P2 | 1.车机正常 2.新密码保存失败 | 1.输入密码 2.点击完成 yfdbus_send AI.lv.ipcl.out vip2gip_VehicleNetwork 0x02,0x21,0x70,0x22,0x05,0x00,0x00,0xBA,0x32,0x01,0x00,0x08,0x0E【在新建的流程中去找指令】 3.点击重试按钮 | 2.弹窗弹窗“车门解锁密码保存失败，请重试” 3.返回创建车门解锁密码，用户可直接输入密码 | PASS |  |  | 718 | NA | 611
Paak_108 | SYNC+_0106 | 重置智能备用密钥-车门解锁密码-未找到智能手机钥匙 | 未找到智能手机钥匙，点击重试 | P2 | 1.车机正常 yfdbus_send AI.lv.ipcl.out vip2gip_VehicleNetwork 0x02,0x21,0x70,0x22,0x05,0x00,0x00,0xBA,0x32,0x01,0x00,0x03,0x11,0x3E,0x23,0xE8,0x16,0x00,0x39,0x59,0x4A,0x33,0x89,0x4F,0x65,0x64,0xE1,0xB1,0x34,0x02,0x01,0x59,0x67,0x4E,0x88,0x4C,0x50,0x65,0x00,0x00,0x02,0x07,0x8D,0x3A,0x91,0xD1,0x00,0x00 输入原厂密码后，发命令 yfdbus_send AI.lv.ipcl.out vip2gip_VehicleNetwork 0x02,0x21,0x70,0x22,0x05,0x00,0x00,0xBA,0x32,0x01,0x00,0x0E,0x0B | 1.进入创建车门解锁密码，输入密码 2.点击完成 yfdbus_send AI.lv.ipcl.out vip2gip_VehicleNetwork 0x02,0x21,0x70,0x22,0x05,0x00,0x00,0xBA,0x32,0x01,0x00,0x03,0x13 3点击重试按钮 | 2.弹出弹窗“未找到已创建的智能手机钥匙，请确保对应手机在车内，并开启手机蓝牙”、取消按钮、重试按钮 3.进入创建车门解锁密码 | PASS |  |  | 718 | NA | 611
Paak_108 | SYNC+_0106 | 重置智能备用密钥-车门解锁密码-未找到智能手机钥匙 | 未找到智能手机钥匙，点击取消 | P3 | 1.车机正常 yfdbus_send AI.lv.ipcl.out vip2gip_VehicleNetwork 0x02,0x21,0x70,0x22,0x05,0x00,0x00,0xBA,0x32,0x01,0x00,0x03,0x11,0x3E,0x23,0xE8,0x16,0x00,0x39,0x59,0x4A,0x33,0x89,0x4F,0x65,0x64,0xE1,0xB1,0x34,0x02,0x01,0x59,0x67,0x4E,0x88,0x4C,0x50,0x65,0x00,0x00,0x02,0x07,0x8D,0x3A,0x91,0xD1,0x00,0x00 yfdbus_send AI.lv.ipcl.out vip2gip_VehicleNetwork 0x02,0x21,0x70,0x22,0x05,0x00,0x00,0xBA,0x32,0x01,0x00,0x0E,0x0B | 1.输入密码 2.点击完成 yfdbus_send AI.lv.ipcl.out vip2gip_VehicleNetwork 0x02,0x21,0x70,0x22,0x05,0x00,0x00,0xBA,0x32,0x01,0x00,0x03,0x13 3.点击取消按钮 | 2.弹出弹窗“未找到已创建的智能手机钥匙，请确保对应手机在车内，并开启手机蓝牙”、取消按钮、重试按钮 3.进入智能备用密钥 | PASS |  |  | 718 | NA | 611
Paak_109 | SYNC+_0106 | 3-3.1 重置密钥密码保存成功 | 重置密钥密码保存成功 | P2 | 1.车机正常，进入重置智能备用密钥（变种1） dbus命令 yfdbus_send AI.lv.ipcl.out vip2gip_VehicleNetwork 0x02,0x21,0x70,0x22,0x05,0x00,0x00,0xBA,0x32,0x01,0x00,0x03,0x12,0x3E,0x23,0xE8,0x16,0x00,0x39,0x59,0x4A,0x33,0x89,0x4F,0x65,0x64,0xE1,0xB1,0x34,0x02,0x01,0x59,0x67,0x4E,0x88,0x4C,0x50,0x65,0x00,0x00,0x02,0x07,0x8D,0x3A,0x91,0xD1,0x00,0x00 变种1密码创建成功 yfdbus_send AI.lv.ipcl.out vip2gip_VehicleNetwork 0x02,0x21,0x70,0x22,0x05,0x00,0x00,0xBA,0x32,0x01,0x00,0x0D,0x0B | 1.输入创建车门解锁密码 2.点击完成，输入dbus命令： yfdbus_send AI.lv.ipcl.out vip2gip_VehicleNetwork 0x02,0x21,0x70,0x22,0x05,0x00,0x00,0xBA,0x32,0x01,0x00,0x08,0x0D 3.点击确定按钮 | 1.弹出弹窗“重置智能备用密钥成功”(您的智能设备已创建完成，若要使用该密钥，请一键启动按扭或踩下刹车踏板)、确认按钮【变种1和变种2 ，弹窗有区别】 2.进入智能备用密钥界面 | PASS |  |  | 718 | NA | 611
Paak_111 | SYNC+_0106 | 重置智能备用密钥变种1-当前备用车辆启动密码输入页 | 当前备用车辆启动密码输入页，点击返回按扭 | P3 | 1.车机正常 2.重置智能备用密钥 3.检测到对应的paak设备且车内无钥匙（变种1，有密码没设备） dbus命令 yfdbus_send AI.lv.ipcl.out vip2gip_VehicleNetwork 0x02,0x21,0x70,0x22,0x05,0x00,0x00,0xBA,0x32,0x01,0x00,0x03,0x12,0x3E,0x23,0xE8,0x16,0x00,0x39,0x59,0x4A,0x33,0x89,0x4F,0x65,0x64,0xE1,0xB1,0x34,0x02,0x01,0x59,0x67,0x4E,0x88,0x4C,0x50,0x65,0x00,0x00,0x02,0x07,0x8D,0x3A,0x91,0xD1,0x00,0x00 4.点火开关未锁定 | 1.点击返回按钮 | 1.进入智能备用密钥 | PASS |  |  | 718 | NA | 611
Paak_112 | SYNC+_0106 | 重置智能备用密钥变种1-输入密码 | 当前备用车辆启动密码输入页 | P3 | 1.车机正常 2.重置智能备用密钥 3.检测到对应的paak设备且车内无钥匙 4.点火开关未锁定 | 1.输入密码 | 1.确定按钮可以点击 | PASS |  |  | 718 | NA | 611
Paak_113 | SYNC+_0106 | 重置智能备用密钥变种1-输入密码 | 连接超时或无法接受信号 | P2 | 1.车机正常 2.连接超时或无法接受信号 | 1.输入密码点击完成 | 1.toast提示“系统错误，无法完成该请求” | PASS |  |  | 718 | NA | 611
Paak_113 | SYNC+_0106 | 重置智能备用密钥变种1-输入密码 | 重置智能备用密钥的原密码不正确，点击重试 | P2 | 1.车机正常 （变种1，有设备密钥） yfdbus_send AI.lv.ipcl.out vip2gip_VehicleNetwork 0x02,0x21,0x70,0x22,0x05,0x00,0x00,0xBA,0x32,0x01,0x00,0x03,0x12,0x3E,0x23,0xE8,0x16,0x00,0x39,0x59,0x4A,0x33,0x89,0x4F,0x65,0x64,0xE1,0xB1,0x34,0x02,0x01,0x59,0x67,0x4E,0x88,0x4C,0x50,0x65,0x00,0x00,0x02,0x07,0x8D,0x3A,0x91,0xD1,0x00,0x00 | 1.输入密码点击完成 2.输入不正确dbus命令： yfdbus_send AI.lv.ipcl.out vip2gip_VehicleNetwork 0x02,0x21,0x70,0x22,0x05,0x00,0x00,0xBA,0x32,0x01,0x00,0x0C,0x10 3.点击重试 | 2.弹出密码错误弹窗 3.跳转到重新输入原密码 | PASS |  |  |  |  | 611
Paak_113 | SYNC+_0106 | 重置智能备用密钥变种1-输入密码 | 重置智能备用密钥的原密码不正确，点击取消 | P3 | 1.车机正常 （变种1，有设备密钥） yfdbus_send AI.lv.ipcl.out vip2gip_VehicleNetwork 0x02,0x21,0x70,0x22,0x05,0x00,0x00,0xBA,0x32,0x01,0x00,0x03,0x12,0x3E,0x23,0xE8,0x16,0x00,0x39,0x59,0x4A,0x33,0x89,0x4F,0x65,0x64,0xE1,0xB1,0x34,0x02,0x01,0x59,0x67,0x4E,0x88,0x4C,0x50,0x65,0x00,0x00,0x02,0x07,0x8D,0x3A,0x91,0xD1,0x00,0x00 | 1.输入密码点击完成 2.输入不正确dbus命令： yfdbus_send AI.lv.ipcl.out vip2gip_VehicleNetwork 0x02,0x21,0x70,0x22,0x05,0x00,0x00,0xBA,0x32,0x01,0x00,0x0C,0x10 3.点击取消 | 2.弹窗“密码错误，请重试”有取消和重试两个按扭 3.跳转到智能备用密钥主界面 | PASS |  |  |  |  | 611
. |  | 03_删除智能备用密钥
Paak_117 | SYNC+_0106 | 4-1.删除智能备用密钥界面 | 删除智能备用密钥界面，界面显示正确 | P1 | 1.车机正常 2.进入删除智能备用密钥 | 1.查看显示 | 1.文本提示+继续按钮 | PASS |  |  | 718 | NA | 611
Paak_118 | SYNC+_0106 | 4-2.搜索设备 | 删除智能备用密钥，搜索设备 | P3 | 1.车机正常 2.进入删除智能备用密钥 | 1.点击继续按钮 | 1.弹出弹窗“正在搜索所需设备...” | PASS |  |  | 718 | NA | 611
Paak_119 | SYNC+_0106 | 4-2.1toast提示 | 删除智能备用密钥，连接超时或无法接受信号 | P2 | 1.车机正常 2.进入删除智能备用密钥 | 1.进入重置智能备用密钥界面点击继续按钮 2.时间到 | 1.toast提示"系统错误，无法完成该请求" 进入删除智能备用密钥 | PASS |  |  | 718 | NA | 611
Paak_120 | SYNC+_0106 | 4-2.3未找到设备 | 删除智能备用密钥，未找到设备，重试按扭 | P3 | 1.车机正常 2.进入删除智能备用密钥 3.车没无钥匙 | 1.点击继续按钮,输入dbus命令：yfdbus_send AI.lv.ipcl.out vip2gip_VehicleNetwork 0x02,0x21,0x70,0x22,0x05,0x00,0x00,0xBA,0x32,0x01,0x00,0x03,0x13 2.点击重试按钮 | 1.弹出弹窗提示“未找到智能手机钥匙，请确保智能手机钥匙在车内，并开启手机蓝牙”显示取消和重试按钮 2.重新搜索设备 | PASS |  |  | 718 | NA | 611
Paak_120 | SYNC+_0106 | 4-2.3未找到设备 | 删除智能备用密钥-未找到设备点击取消 | P2 | 1.车机正常 2.进入删除智能备用密钥 3.车没无钥匙 | 1.点击继续按钮,输入dbus命令：yfdbus_send AI.lv.ipcl.out vip2gip_VehicleNetwork 0x02,0x21,0x70,0x22,0x05,0x00,0x00,0xBA,0x32,0x01,0x00,0x03,0x13 2.点击取消按钮 | 1.弹出弹窗提示“未找到智能手机钥匙，请确保智能手机钥匙在车内，并开启手机蓝牙”显示取消和重试按钮 2.进入删除智能密钥界面 | PASS |  |  | 718 | NA | 611
Paak_121 | SYNC+_0106 | 4-3连接未超时、车内由至少1个智能手机钥匙设备 | 连接未超时、车内由至少1个智能手机钥匙设备 | P2 | 1.车机正常 2.车内有至少1个智能手机钥匙设备 | 1.点击继续按钮，输入dbus命令：yfdbus_send AI.lv.ipcl.out vip2gip_VehicleNetwork 0x02,0x21,0x70,0x22,0x05,0x00,0x00,0xBA,0x32,0x01,0x00,0x03,0x14,0x3E,0x23,0xE8,0x16,0x00,0x39,0x59,0x4A,0x33,0x89,0x4F,0x65,0x64,0xE1,0xB1,0x34,0x02,0x01,0x59,0x67,0x4E,0x88,0x4C,0x60,0x65,0x00,0x00,0x02,0x07,0x8D,0x3A,0x91,0xD1,0x00,0x00 | 1.跳转到选择智能手机钥匙 | PASS |  |  | 718 | NA | 611
Paak_122 | SYNC+_0106 | 4-3.1删除智能备用密钥 | 删除智能备用密钥弹窗，点击取消 | P1 | 1.车机正常，点击继续按钮，输入dbus命令：yfdbus_send AI.lv.ipcl.out vip2gip_VehicleNetwork 0x02,0x21,0x70,0x22,0x05,0x00,0x00,0xBA,0x32,0x01,0x00,0x03,0x14,0x3E,0x23,0xE8,0x16,0x00,0x39,0x59,0x4A,0x33,0x89,0x4F,0x65,0x64,0xE1,0xB1,0x34,0x02,0x01,0x59,0x67,0x4E,0x88,0x4C,0x60,0x65,0x00,0x00,0x02,0x07,0x8D,0x3A,0x91,0xD1,0x00,0x00 2.进入选择智能手机钥匙 | 1.点击一个设备 2.点击取消 | 1.弹出弹窗“删除智能备用钥匙”、取消和删除按钮 2.跳转到智能备用密钥 | PASS |  |  | 718 | NA | 611
Paak_123 | SYNC+_0106 | 4-4 正在删除智能备用密钥 | 正在删除智能备用密钥弹窗正确 | P1 | 1.车机正常，点击继续按钮，输入dbus命令：yfdbus_send AI.lv.ipcl.out vip2gip_VehicleNetwork 0x02,0x21,0x70,0x22,0x05,0x00,0x00,0xBA,0x32,0x01,0x00,0x03,0x14,0x3E,0x23,0xE8,0x16,0x00,0x39,0x59,0x4A,0x33,0x89,0x4F,0x65,0x64,0xE1,0xB1,0x34,0x02,0x01,0x59,0x67,0x4E,0x88,0x4C,0x60,0x65,0x00,0x00,0x02,0x07,0x8D,0x3A,0x91,0xD1,0x00,0x00 2.进入选择智能手机钥匙 2.弹出“删除智能备用钥匙” | 1.点击删除按钮 | 1.弹窗弹窗“正在删除智能备用密钥” | PASS |  |  | 718 | NA | 611
Paak_124 | SYNC+_0106 | 4-4 toast提示 | 删除智能备用密钥，连接超时或无法接受信号 | P1 | 1.车机正常，点击继续按钮，输入dbus命令：yfdbus_send AI.lv.ipcl.out vip2gip_VehicleNetwork 0x02,0x21,0x70,0x22,0x05,0x00,0x00,0xBA,0x32,0x01,0x00,0x03,0x14,0x3E,0x23,0xE8,0x16,0x00,0x39,0x59,0x4A,0x33,0x89,0x4F,0x65,0x64,0xE1,0xB1,0x34,0x02,0x01,0x59,0x67,0x4E,0x88,0x4C,0x60,0x65,0x00,0x00,0x02,0x07,0x8D,0x3A,0x91,0xD1,0x00,0x00 2.进入选择智能手机钥匙 | 1.点击删除按钮 2.时间到 | 1.toast提示"系统错误，无法完成该请求" 2.跳转到选择智能手机钥匙 | PASS |  |  | 718 | NA | 611
Paak_125 | SYNC+_0106 | 4-4.1 失败弹窗 | 智能备用密钥删除失败弹窗 | P2 | 1.车机正常 2.弹出“删除智能备用钥匙”点击删除 3.系统正常 4.删除智能备用钥匙失败 | 1.点击继续按钮，输入dbus命令：yfdbus_send AI.lv.ipcl.out vip2gip_VehicleNetwork 0x02,0x21,0x70,0x22,0x05,0x00,0x00,0xBA,0x32,0x01,0x00,0x03,0x14,0x3E,0x23,0xE8,0x16,0x00,0x39,0x59,0x4A,0x33,0x89,0x4F,0x65,0x64,0xE1,0xB1,0x34,0x02,0x01,0x59,0x67,0x4E,0x88,0x4C,0x60,0x65,0x00,0x00,0x02,0x07,0x8D,0x3A,0x91,0xD1,0x00,0x00 删除失败指令： yfdbus_send AI.lv.ipcl.out vip2gip_VehicleNetwork 0x02,0x21,0x70,0x22,0x05,0x00,0x00,0xBA,0x32,0x01,0x00,0x09,0x18 | 1.弹出弹窗“智能备用密钥删除失败，请联系经销商”、确定按钮【U6是确认】 | PASS |  |  | 718 | NA | 611
Paak_126 | SYNC+_0106 | 4-4.2 失败弹窗 | 备用车辆启动密码已删除，但关联的车门解锁密码删除失败弹窗 | P2 | 1.车机正常 2.弹出“删除智能备用钥匙”点击删除 3.系统正常 4.删除智能备用钥匙成功 5.删除关联车门解锁密码失败 | 1.点击继续按钮，输入dbus命令：yfdbus_send AI.lv.ipcl.out vip2gip_VehicleNetwork 0x02,0x21,0x70,0x22,0x05,0x00,0x00,0xBA,0x32,0x01,0x00,0x03,0x14,0x3E,0x23,0xE8,0x16,0x00,0x39,0x59,0x4A,0x33,0x89,0x4F,0x65,0x64,0xE1,0xB1,0x34,0x02,0x01,0x59,0x67,0x4E,0x88,0x4C,0x60,0x65,0x00,0x00,0x02,0x07,0x8D,0x3A,0x91,0xD1,0x00,0x00 启动密码删除，车门解锁密码删除失败 yfdbus_send AI.lv.ipcl.out vip2gip_VehicleNetwork 0x02,0x21,0x70,0x22,0x05,0x00,0x00,0xBA,0x32,0x01,0x00,0x09,0x1E 2.查看显示 | 1.弹出弹窗“备用车辆启动密码已删除，但关联的车门解锁密码删除失败，请联系经销商”、确定按钮 | PASS |  |  | 718 | NA | 611
Paak_127 | SYNC+_0106 | 4-4.3 删除成功toast | 删除智能备用密钥成功toast | P1 | 1.车机正常 2.弹出“删除智能备用钥匙”点击删除 3.系统正常 4.删除智能备用钥匙成功 5.删除关联车门解锁密码成功 | 1.点击继续按钮，输入dbus命令：yfdbus_send AI.lv.ipcl.out vip2gip_VehicleNetwork 0x02,0x21,0x70,0x22,0x05,0x00,0x00,0xBA,0x32,0x01,0x00,0x03,0x14,0x3E,0x23,0xE8,0x16,0x00,0x39,0x59,0x4A,0x33,0x89,0x4F,0x65,0x64,0xE1,0xB1,0x34,0x02,0x01,0x59,0x67,0x4E,0x88,0x4C,0x60,0x65,0x00,0x00,0x02,0x07,0x8D,0x3A,0x91,0xD1,0x00,0x00 删除成功 yfdbus_send AI.lv.ipcl.out vip2gip_VehicleNetwork 0x02,0x21,0x70,0x22,0x05,0x00,0x00,0xBA,0x32,0x01,0x00,0x09,0x17 1.查看显示 2.时间到查看显示 | 1.toast提示“智能备用密钥已删除成功” 2.跳转到选择智能手机钥匙 | PASS |  |  | 718 | NA | 611
. |  | 使用智能备用密钥启动车辆
Paak_128 | SYNC+_0106 | 4-5 当车辆不再是启动状态且车辆位于P档 | 智能备用密钥输入界面，熄火后弹窗“进程中止” | P0 | 1.车机正常 2.用户在创建/重置/删除智能备用密钥中 | 1.车辆未启动且车辆位于P档，查看显示 230，GearLvrPos_D_Actl=P档（只要熄火就会在P档） 发送IG=off 使用dbus命令（yfdbus_send AI.lv.ipcl.out vip2gip_VehicleNetwork 0x02,0x11,0x40,0x04,0x09,0x00,0x00,0x01） | 1.弹窗显示“进程已中止”，引擎需保持启动且车辆位于P档、确定按钮 | PASS |  |  | 718 | NA | 611
Paak_129 | SYNC+_0106 | 4-5 当车辆不再是启动状态且车辆位于P档 | 当车辆不再是启动状态且车辆位于P档 | P2 | 1.车机正常 2.用户在创建/重置/删除智能备用密钥中 3.备用车辆启动密码未创建 | 1.车辆未启动且车辆位于P档，查看显示 230，GearLvrPos_D_Actl=P档（只要熄火就会在P档） 发送IG=off 使用dbus命令（yfdbus_send AI.lv.ipcl.out vip2gip_VehicleNetwork 0x02,0x11,0x40,0x04,0x09,0x00,0x00,0x01） 2.车辆未启动，查看显示，关闭“进程已中止”弹窗 【已和FO确认备用车辆启动密码已创建的分支不需要实现，只跳转到车辆控制页即可】 | 2.跳转到车辆控制页 | PASS |  |  | 718 | NA | 611
Paak_129 | SYNC+_0106 | 4-5 当车辆不再是启动状态且车辆位于P档 | 从常用设置进入后，点击弹窗“进程已中止”菜单后，显示正确 | P2 | 1.车机正常 2.用户从常用设置菜单进入到智能备用密钥 在创建/重置/删除智能备用密钥中 3.备用车辆启动密码未创建 | 1.车辆未启动且车辆位于P档，查看显示 230，GearLvrPos_D_Actl=P档（只要熄火就会在P档） 发送IG=off 使用dbus命令（yfdbus_send AI.lv.ipcl.out vip2gip_VehicleNetwork 0x02,0x11,0x40,0x04,0x09,0x00,0x00,0x01） 2.车辆未启动，查看显示，关闭“进程已中止”弹窗 【已和FO确认备用车辆启动密码已创建的分支不需要实现】 | 2.跳转到常用设置的----车辆控制页 | PASS |  |  | 718 | NA | 611
Paak_131 | SYNC+_0106 | 5-1.点火开关锁定（无状态栏和导航栏） | 密码输入次数已经超过最大限制，提示正确 | P1 | 1.车机正常 2.车辆连接开启 3.点火开关锁定 | 1. 弹出最大限制输入框 yfdbus_send AI.lv.ipcl.out vip2gip_VehicleNetwork 0x02,0x21,0x40,0x10,0x23,0x00,0x00,0x01 【最大限制需要发送最后一位0x00时，才可以正常消掉】 按下启动键/踩刹车踏板 038D,IgnPsswrdDsply_B_Rq =active【一次性发即可，无需周期发】 (或yfdbus_send AI.lv.ipcl.out vip2gip_VehicleNetwork 0x02,0x21,0x40,0x10,0x21,0x00,0x00,0x01） | 1.718提示“密码输入次数已经超过最大限制，5分钟后可再次输入” U611提示“密码输入次数已经超过最大限制，密码输入正在5分钟锁定中” | PASS |  |  |  |  | 611
Paak_132 | SYNC+_0106 | 5-1.1返回上一级 | 密码输入5分钟锁定，车辆启动后，界面返回正确 | P2 | 1.车机正常 2.提示“密码输入次数已经超过最大限制，5分钟后可再次输入” 先输入弹出最大限制输入框 yfdbus_send AI.lv.ipcl.out vip2gip_VehicleNetwork 0x02,0x21,0x40,0x10,0x23,0x00,0x00,0x01 再调出显示输入密码038D,IgnPsswrdDsply_B_Rq =active【一次性发即可，无需周期发】 | 1.车辆启动，IG=RUN | 1.界面返回前页 | PASS |  |  |  |  | 611
Paak_133 | SYNC+_0106 | 5-1.1返回上一级 | 点火开关锁定，Delay accessory已启用，界面返回前页 | P2 | 1.车机正常 再调出显示输入密码038D,IgnPsswrdDsply_B_Rq =active【一次性发即可，无需周期发】 2.提示“密码输入次数已经超过最大限制，5分钟后可再次输入” 次数会减少 yfdbus_send AI.lv.ipcl.out vip2gip_VehicleNetwork 0x02,0x21,0x70,0x22,0x05,0x00,0x00,0xBA,0x32,0x01,0x00,0x02,0x10,0x001 | 1.Delay accessory已启用 3B2 Delay_Accy=on | 1.界面返回前页 | BLOCK | APIMCIM-27096 【U611】【黑盒】【必现】【实车】【BSP】使用密码启动车辆时，输入正确或错误的密码都会报超时，无法打开 |  | 718 | NA | 611
Paak_134 | SYNC+_0106 | 5-1.1返回上一级 | 点火开关锁定，extended play已启用，界面返回前页 | P2 | 1.车机正常 2.提示“密码输入次数已经超过最大限制，5分钟后可再次输入” | 1.extended play已启用（音量调节的按扭向下按状态） 【实车上：按power键，开车门，先进入Standardby模式，再按照EP键进入到EP模式。 台架：IG=off，delay_Acc=off，如果连接BCM，需要将设备熄火状态，再按EP键】 | 1.界面返回前页 | BLOCK | APIMCIM-27096 【U611】【黑盒】【必现】【实车】【BSP】使用密码启动车辆时，输入正确或错误的密码都会报超时，无法打开 |  | 718 | NA | 611
Paak_136 | SYNC+_0106 | 5-2备用车辆启动密码输入页（无这状态栏和导航栏） | 备用车辆启动密码输入页 | P1 | 1.车机正常 2.车辆连接开启 3.点火开关未锁定 | 1.按下启动键/踩刹车踏板 038D,IgnPsswrdDsply_B_Rq =active【一次性发即可，无需周期发】 或输入命令：DISPLAY yfdbus_send AI.lv.ipcl.out vip2gip_VehicleNetwork 0x02,0x21,0x40,0x10,0x21,0x00,0x00,0x01 | 1.进入备用车辆启动密码输入页 | PASS |  |  | 718 | NA | 611
Paak_137 | SYNC+_0106 | 5-3 输入密码（无状态栏和导航栏） | 三个条件不满足时，进入到密码输入框，无关闭按扭X | P1 | 1.车机正常，进入EP模式，把BCM拨掉，IG=off&acc=off，按硬按扭中音开头，进入EP模式 2.IG=off&Acc_delay=off&extend_day=off | 1.查看界面显示 038D,IgnPsswrdDsply_B_Rq =active【一次性发即可，无需周期发】 | 1.进入是请输入密码界面，界面显示密码输入框，倒计时30秒、确定按钮 左上角没有按扭叉X | BLOCK | APIMCIM-27096 【U611】【黑盒】【必现】【实车】【BSP】使用密码启动车辆时，输入正确或错误的密码都会报超时，无法打开 |  | 718 | NA | 611
Paak_138 | SYNC+_0106 | 5-3 输入密码（无状态栏和导航栏） | 使用智能备用密钥，密码成功 | P1 | 1.车机正常 先发送信号，进入到密码输入框 038D,IgnPsswrdDsply_B_Rq =active【一次性发即可，无需周期发】 再发送车辆已经启动，167，PwPckTq_D_Stat=1/3（注意，需要从0变化为1或3） | 1.30s内输入正确密码，查看显示 yfdbus_send AI.lv.ipcl.out vip2gip_VehicleNetwork 0x02,0x21,0x70,0x22,0x05,0x00,0x00,0xBA,0x32,0x01,0x00,0x02,0x0F,0x00 | 1.显示密码正确弹窗"密码正确，车辆已成功解锁" | BLOCK | APIMCIM-27096 【U611】【黑盒】【必现】【实车】【BSP】使用密码启动车辆时，输入正确或错误的密码都会报超时，无法打开 |  | 718 | NA | 611
Paak_138 | SYNC+_0106 | 5-3 输入密码（无状态栏和导航栏） | 车辆未启动时，密码成功后，提示正确 | P1 | 1.车机正常，车辆未启动 167，先发送信号，进入到密码输入框 038D,IgnPsswrdDsply_B_Rq =active【一次性发即可，无需周期发】 再发送车辆已经启动，167，PwPckTq_D_Stat=0（注意，需要从非0变化为0） | 1.30s内输入正确密码，查看显示 yfdbus_send AI.lv.ipcl.out vip2gip_VehicleNetwork 0x02,0x21,0x70,0x22,0x05,0x00,0x00,0xBA,0x32,0x01,0x00,0x02,0x0F,0x00 | 1.显示密码正确弹窗"密码正确，车辆已成功解锁"，请在20秒之内启动车辆 | BLOCK | APIMCIM-27096 【U611】【黑盒】【必现】【实车】【BSP】使用密码启动车辆时，输入正确或错误的密码都会报超时，无法打开 |  | 718 | NA | 611
Paak_139 | SYNC+_0106 | 5-3 输入密码（无状态栏和导航栏） | IG从off变为RUN，密码输入框左上角会出现叉X | P2 | 1.车机正常,IG=off 038D,IgnPsswrdDsply_B_Rq =active【一次性发即可，无需周期发】 （或yfdbus_send AI.lv.ipcl.out vip2gip_VehicleNetwork 0x02,0x21,0x40,0x10,0x21,0x00,0x00,0x01） 2.输入密码界面，30s内倒计时 | 1.车辆启动状态，IG=RUN 则会出现关闭按扭（可以从start-->run） 2.点击右上角关闭按扭 | 1.返回主页 | BLOCK | APIMCIM-27096 【U611】【黑盒】【必现】【实车】【BSP】使用密码启动车辆时，输入正确或错误的密码都会报超时，无法打开 |  | 718 | NA | 611
Paak_139 | SYNC+_0106 | 5-3 输入密码（无状态栏和导航栏） | delay_acc变为on，密码输入框左上角会出现叉X | P3 | 1.车机正常,IG=off 038D,IgnPsswrdDsply_B_Rq =active【一次性发即可，无需周期发】 （或yfdbus_send AI.lv.ipcl.out vip2gip_VehicleNetwork 0x02,0x21,0x40,0x10,0x21,0x00,0x00,0x01） 2.输入密码界面，30s内倒计时 | 1.车辆启动状态，delay_acc=on 则会出现关闭按扭 2.点击右上角关闭按扭 | 1.返回主页 | BLOCK | APIMCIM-27096 【U611】【黑盒】【必现】【实车】【BSP】使用密码启动车辆时，输入正确或错误的密码都会报超时，无法打开 |  | 718 | NA | 611
Paak_139 | SYNC+_0106 | 5-3 输入密码（无状态栏和导航栏） | extend_play变为on，密码输入框左上角会出现叉X | P3 | 1.车机正常,IG=off 038D,IgnPsswrdDsply_B_Rq =active【一次性发即可，无需周期发】 （或yfdbus_send AI.lv.ipcl.out vip2gip_VehicleNetwork 0x02,0x21,0x40,0x10,0x21,0x00,0x00,0x01） 2.输入密码界面，30s内倒计时 | 1.车辆启动状态，extend_play变为on 则会出现关闭按扭 2.点击右上角关闭按扭 | 1.返回主页 | BLOCK | APIMCIM-27096 【U611】【黑盒】【必现】【实车】【BSP】使用密码启动车辆时，输入正确或错误的密码都会报超时，无法打开 |  | 718 | NA | 611
Paak_140 | SYNC+_0106 | 5-3 输入密码（无状态栏和导航栏） | 密码输入界面超过30秒后，IG=RUN，可以直接返回主页 | P2 | 1.车机正常 038D,IgnPsswrdDsply_B_Rq =active【一次性发即可，无需周期发】 DISPLAY yfdbus_send AI.lv.ipcl.out vip2gip_VehicleNetwork 0x02,0x21,0x40,0x10,0x21,0x00,0x00,0x01 2.输入密码界面，一直不输入密码，30s后 | 1.IG=RUN已启用，查看显示 3B2 IG=RUN | 1.返回主页 | BLOCK | APIMCIM-27096 【U611】【黑盒】【必现】【实车】【BSP】使用密码启动车辆时，输入正确或错误的密码都会报超时，无法打开 |  | 718 | NA | 611
Paak_142 | SYNC+_0106 | 5-2.toast 提示 | 进入请输入密码界面输入密码后，toast弹窗正确 | P2 | 1.车机正常 2.系统正常038D,IgnPsswrdDsply_B_Rq =active【一次性发即可，无需周期发】 | 1.输入密码，点击确认，无任何输入 | 1.toast提示"系统错误，无法完成该请求" | PASS |  |  | 718 | NA | 611
Paak_143 | SYNC+_0106 | 5-3.1密码正确且车辆已启动 | 密码正确且车辆已启动时，提示密码成功 | P1 | 1.车机正常，167，PwPckTq_D_Stat=1/3（密码输入框时，信号有变化才能被接收到） 2.系统正常038D,IgnPsswrdDsply_B_Rq =active【一次性发即可，无需周期发】 DISPLAY yfdbus_send AI.lv.ipcl.out vip2gip_VehicleNetwork 0x02,0x21,0x40,0x10,0x21,0x00,0x00,0x01进入到密码输入界面 3.密码输入正确 | 1.30s内输入正确密码，查看显示 yfdbus_send AI.lv.ipcl.out vip2gip_VehicleNetwork 0x02,0x21,0x70,0x22,0x05,0x00,0x00,0xBA,0x32,0x01,0x00,0x02,0x0F,0x00 | 1.提示“密码正确，车辆已成功解锁”，弹窗持续3秒钟 | BLOCK | APIMCIM-27096 【U611】【黑盒】【必现】【实车】【BSP】使用密码启动车辆时，输入正确或错误的密码都会报超时，无法打开 |  |  |  | 611
Paak_144 | SYNC+_0106 | 5-3.2密码正确且车辆未启动 | 车辆未启动时，输入密码正确提示正确 | P1 | 1.车辆未启动，167，PwPckTq_D_Stat=0 2.系统正常 DISPLAY yfdbus_send AI.lv.ipcl.out vip2gip_VehicleNetwork 0x02,0x21,0x40,0x10,0x21,0x00,0x00,0x01进入到密码输入界面 3.密码输入正确 | 1.30s内输入正确密码，查看显示 yfdbus_send AI.lv.ipcl.out vip2gip_VehicleNetwork 0x02,0x21,0x70,0x22,0x05,0x00,0x00,0xBA,0x32,0x01,0x00,0x02,0x0F,0x00 | 1.密码正确，车辆已成功解锁请在20秒之内启动车辆 | BLOCK | APIMCIM-27096 【U611】【黑盒】【必现】【实车】【BSP】使用密码启动车辆时，输入正确或错误的密码都会报超时，无法打开 |  | 718 | NA | 611
Paak_145 | SYNC+_0106 | 5-3.2密码正确且车辆未启动 | 车辆未启动时，输入正确密码后，20秒内启动车辆IG=RUN | P2 | 1.车辆未启动 2.系统正常 yfdbus_send AI.lv.ipcl.out vip2gip_VehicleNetwork 0x02,0x21,0x40,0x10,0x21,0x00,0x00,0x01 车辆设置为未启动是167，PwPckTq_D_Stat=0 3.密码输入正确 yfdbus_send AI.lv.ipcl.out vip2gip_VehicleNetwork 0x02,0x21,0x70,0x22,0x05,0x00,0x00,0xBA,0x32,0x01,0x00,0x02,0x0F,0x00 | 1.出现弹窗“车辆已成功解锁请在20秒之内启动车辆” 2.20s之内查看显示，启动车辆 IG=RUN 【不是167，PwPckTq_D_Stat=1 or 3（信号需要有变化才能接收到）】 | 1.浮窗消失、显示前一个页面 | BLOCK | APIMCIM-27096 【U611】【黑盒】【必现】【实车】【BSP】使用密码启动车辆时，输入正确或错误的密码都会报超时，无法打开 |  | 718 | NA | 611
Paak_146 | SYNC+_0106 | 5-3.2密码正确且车辆未启动 | 车辆未启动时，输入正确密码后，20秒内delay accessory启动后显示正确 | P2 | 1.车辆未启动 2.系统正常 yfdbus_send AI.lv.ipcl.out vip2gip_VehicleNetwork 0x02,0x21,0x40,0x10,0x21,0x00,0x00,0x01 车辆设置为未启动是167，PwPckTq_D_Stat=0 3.密码输入正确 yfdbus_send AI.lv.ipcl.out vip2gip_VehicleNetwork 0x02,0x21,0x70,0x22,0x05,0x00,0x00,0xBA,0x32,0x01,0x00,0x02,0x0F,0x00 | 1.20s内delay accessory已启用 | 1.浮窗消失、显示前一个页面 | BLOCK | APIMCIM-27096 【U611】【黑盒】【必现】【实车】【BSP】使用密码启动车辆时，输入正确或错误的密码都会报超时，无法打开 |  | 718 | NA | 611
Paak_147 | SYNC+_0106 | 5-3.2密码正确且车辆未启动 | 车辆未启动时，输入正确密码后，20秒内extended play启动后显示正确 | P2 | 1.车辆未启动 2.系统正常 yfdbus_send AI.lv.ipcl.out vip2gip_VehicleNetwork 0x02,0x21,0x40,0x10,0x21,0x00,0x00,0x01 车辆设置为未启动是167，PwPckTq_D_Stat=0 3.密码输入正确 yfdbus_send AI.lv.ipcl.out vip2gip_VehicleNetwork 0x02,0x21,0x70,0x22,0x05,0x00,0x00,0xBA,0x32,0x01,0x00,0x02,0x0F,0x00 | 1.20s之内，extended play已启用（音量调节的按扭向下按状态） 查看界面显示 【实车上：按power键，开车门，先进入Standardby模式，再按照EP键进入到EP模式。 台架：IG=off，delay_Acc=off，如果连接BCM，需要将设备熄火状态，再按EP键】 | 1.浮窗消失、显示前一个页面 | BLOCK | APIMCIM-27096 【U611】【黑盒】【必现】【实车】【BSP】使用密码启动车辆时，输入正确或错误的密码都会报超时，无法打开 |  | 718 | NA | 611
Paak_149 | SYNC+_0106 | 5-4 密钥重试小于5次（无状态栏和导航栏） | 使用智能备用密钥输入密码错误1次 | P2 | 1.车机正常 2.系统正常 3.密码输入1次错误 | 1.查看显示 038D,IgnPsswrdDsply_B_Rq =active【一次性发即可，无需周期发】 2.次数会减少 yfdbus_send AI.lv.ipcl.out vip2gip_VehicleNetwork 0x02,0x21,0x70,0x22,0x05,0x00,0x00,0xBA,0x32,0x01,0x00,0x02,0x10,0x00 | 1.显示密码输入框提示文字密码错误，还能尝试4次 | PASS |  |  | 718 | NA | 611
Paak_150 | SYNC+_0106 | 5-4 密钥重试小于5次（无状态栏和导航栏） | 使用智能备用密钥输入密码错误超过5次 | P2 | 1.车机正常 2.系统正常 3.密码输入大于5次错误 | 1.查看显示 038D,IgnPsswrdDsply_B_Rq =active【一次性发即可，无需周期发】 2.次数会减少，输入超过5次 yfdbus_send AI.lv.ipcl.out vip2gip_VehicleNetwork 0x02,0x21,0x70,0x22,0x05,0x00,0x00,0xBA,0x32,0x01,0x00,0x02,0x10,0x00 | 1.界面显示文字提示“密码输入次数已超过最大限制，5分钟后可再次输入” | PASS |  |  | 718 | NA | 611
Paak_150 | SYNC+_0106 | 5-4 密钥重试小于5次（无状态栏和导航栏） | 5分钟可以输入的弹窗，需要接收到相关信号才会消失 | P2 | 1.车机正常 2.系统正常 3.密码输入大于5次错误 | 1.查看显示 038D,IgnPsswrdDsply_B_Rq =active【一次性发即可，无需周期发】 2.次数会减少，输入超过5次 yfdbus_send AI.lv.ipcl.out vip2gip_VehicleNetwork 0x02,0x21,0x70,0x22,0x05,0x00,0x00,0xBA,0x32,0x01,0x00,0x02,0x10,0x00 3.输入yfdbus_send AI.lv.ipcl.out vip2gip_VehicleNetwork 0x02,0x21,0x40,0x10,0x23,0x00,0x00,0x01yfdbus_send AI.lv.ipcl.out vip2gip_VehicleNetwork 0x02,0x21,0x40,0x10,0x23,0x00,0x00,0x00信号（IgnPsswrdLckout_B_Stat），进行解锁 | 2.界面显示文字提示“密码输入次数已超过最大限制，5分钟后可再次输入” 3.弹窗消失 | PASS |  |  | 718 | NA | 611
Paak_150 | SYNC+_0106 | 密钥使用期间进入到STR状态 | 创建智能备用密钥时进入STR状态，再次重启后在launcher界面（718特有） | P0 | 1.Power=RUN 2.038D,IgnPsswrdDsply_B_Rq =active【一次性发即可，无需周期发】 3.3B2 IGN=RUN | 1.智能备用密钥密码输入界面 2.进入STR模式：3B2 IGN=OFF,Delay_CC=OFF，断开CAN信号 3.退出STR模式：3B2 IGN=RUN | 2.大概等待80s进入STR模式，电流应在60毫安左右（正常标准在10毫安） 3.IVI正常启动，打开后进入到launcher页面 | NA |  |  | 718 | NA | 611
Paak_150 | SYNC+_0106 | 密钥使用期间进入到STR状态 | 密码错误弹窗，进入STR状态，再次重启后弹窗消失（718特有） | P0 | 1.Power=RUN 2.038D,IgnPsswrdDsply_B_Rq =active【一次性发即可，无需周期发】 3.3B2 IGN=RUN | 1.存在智能备用密钥错误弹窗 2.进入STR模式：3B2 IGN=OFF,Delay_CC=OFF，断开CAN信号 3.退出STR模式：3B2 IGN=RUN | 2.大概等待80s进入STR模式，电流应在60毫安左右（正常标准在10毫安） 3.IVI正常启动，打开后进入到launcher页面，弹窗消失 | NA |  |  | 718 | NA | 611
Paak_150 | SYNC+_0106 | 密钥使用期间进入到STR状态 | 进退STR状态，可重新设置智能备用密钥（718特有） | P0 | 1.Power=RUN 2.038D,IgnPsswrdDsply_B_Rq =active【一次性发即可，无需周期发】 3.3B2 IGN=RUN | 1.已设置过智能备用密钥 2.进入STR模式：3B2 IGN=OFF,Delay_CC=OFF，断开CAN信号 3.退出STR模式：3B2 IGN=RUN 4.再次重置智能备用密钥 | 2.大概等待80s进入STR模式，电流应在60毫安左右（正常标准在10毫安） 3.IVI正常启动，打开后进入到launcher页面，弹窗消失 4.智能备用密钥重置成功 | NA |  |  | 718 | NA | 611
. |  | 车门解锁-实车
.. |  | 车门解锁 | 输入错误的原厂密码，报错：原厂密码不匹配 | P0 | 1.车机正常 2.存在原厂密码 【实车上的原厂密码操作方法： BCM读取：10 03 22 40 72 22 FD B6】 | 1.输入错误的原厂密码 | 1.提示用户“原厂密码不匹配” | PASS |  |  | 718 | NA | 611
.. |  | 车门解锁 | 连续多次输入错误的原厂密码，无异常 | P2 | 1.车机正常 2.存在原厂密码 【实车上的原厂密码操作方法： BCM读取：10 03 22 40 72 22 FD B6】 | 1.连续多次输入错误的原厂密码，超过5次 | 1.提示用户“原厂密码不匹配”，可正确弹窗无异常 | PASS |  |  | 718 | NA | 611
.. |  | 车门解锁 | 创建车门解锁密码成功 | P1 | 1.车机正常 2.进入车门解锁密码界面 | 1.输入5位数字密码，点击“下一步”按钮按钮【U6按钮是“继续”】 2.添加未添加过的密码 | 1.弹出弹窗提示“请选择添加或清除个人车门解锁密码”和“清除”、“添加”按钮。默认选中”添加“按扭【U6的UI中，没有默认选择按钮】 2.toast提示“个人车门解锁密码添加成功”，该密码添加成功 | PASS |  |  | 718 | NA | 611
.. |  | 车门解锁 | 输入已经存在的密码，提示“密码已被占用” | P1 | 1.车机正常 2.已经保存了一个车门解锁密码A | 1.输入被占用的密码点击完成按钮 | 1.弹出弹窗“该密码已被使用，请输入其他密码”和重新输入按钮 2.界面回到添加个人车门解锁密码界面 | FAIL | FCIVIOS-15548 【U611】【黑盒】【必现】【Keypad】【实车】已经设置过一次13579 的密码成功。再次设置13579的密码，提示：密码添加成功。预期提示“该密码已被使用” |  | 718 | NA | 611
.. |  | 车门解锁 | 添加密码过程中，两次密码不一致，提示用户密码不匹配 | P3 | 1.车机正常 | 1.第一次输入密码1，再次确认时输入密码2，两个密码不匹配 2.点击“重新输入”按钮 | 1.弹出弹窗“输入密码不匹配”和重新输入按钮 2.界面回到添加个人车门解锁密码界面 | PASS |  |  | 718 | NA | 611
.. |  | 车门解锁 | 清除车门解锁密码成功 | P1 | 1.车机正常，输入原厂密码后 2.进入“请选择添加或清除个人车门解锁密码”弹窗 | 1.选择“清除” 2.点击“确定”按钮 | 1.弹出弹窗“确定清除个人车门解锁密码？”显示“取消”“确定”按钮 2.密码已清除 | PASS |  |  | 718 | NA | 611
.. |  | 车门解锁 | 清除车门解锁密码成功后，再次输入原来的密码，添加成功 | P2 | 1.车机正常，已经存在密码A | 1.选择清窗车门解锁密码 2.再次添加密码A | 1.清除成功 2.密码添加成功，弹出正确的toast | BLOCK | FCIVIOS-15548 【U611】【黑盒】【必现】【Keypad】【实车】已经设置过一次13579 的密码成功。再次设置13579的密码，提示：密码添加成功。预期提示“该密码已被使用” |  | 718 | NA | 611
智能备用密钥-实车
.. | SYNC+_0106 | 智能备用密钥-创建 | 用户首次设置智能备用密钥 | P2 | 1.车辆正常 2.BLEM配置正确、用户手机已在林肯之道登录账号且拿到授权 3.林肯之道APP上有智能备用密钥选项 | 1.识别到智能备用密钥 2.点击“立即创建” 3.输入符合要求的密码 | 1.弹出创建智能备用密钥弹窗，界面上描述正确，且存在“稍后”、“立即创建”两个按扭 2.进入到创建智能备用密钥界面 3.创建成功 | FAIL | FCIVIOS-16239 【U611】【黑盒】【偶现】【实车】【BSP】车内有物理钥匙且已经设置过智能备用钥匙的设备，发送IG=run后，会弹出“创建智能备用密钥”的弹窗，点击创建以后又无法正常识别 |  | 718 | NA | 611
|  | 智能备用密钥-创建 | 非P档时，不会弹窗检测到智能备用密钥的弹窗 | P1 | 1.车机正常，车辆设置界面-创建智能备用密钥 2.车辆连接设备 （未设置车辆启动密码的Paak设备且车辆已启动、不在P档） | 符合要求的手机钥匙进入到车内 | 1.不弹出创建智能备用密钥弹窗 | PASS
Paak_150 | SYNC+_0106 | 智能备用密钥-创建 | 车内没有符合要求的智能备用密钥，提示未找到所需设备 | P2 | 1.车机正常 2.车没无遥控钥匙未设置LBI的paak | 1.点击继续按钮 2.点击重试 | 1.弹出弹窗"未找到所需设备请确..." 2.重新搜索 | FAIL | FCIVIOS-16238 【U611】【黑盒】【必现】【实车】【BSP】创建智能备用密钥时，未找到所需设备的弹窗，点击重试或取消时，会再次弹出来一个弹窗，看上去在闪动 |  | 718 | NA | 611
|  |  | 车内有多个手机设备，创建智能备用密钥时，可识别多个 | P3 | 1.车机正常 2.遥控钥匙及手机设备都在车内、蓝牙开启、已设置连接 | 1.设置-创建智能备用密钥-继续 | 1.车内有X台设置完成的手机设备，界面上可显示X台手机钥匙，且名称与手机钥匙的名称保持一致 | FAIL | APIMCIM-27078 【U611】【黑盒】【必现】【实车】【BSP】新建或重置时，检测到车钥匙以后，钥匙名称是乱码
|  |  | 创建智能备用密钥，输入密码的过程中，智能设备消失，提示正确 | P3 | 1.车机正常 2.遥控钥匙及手机设备都在车内、蓝牙开启、已设置连接 | 1.设置-创建智能备用密钥-继续，选择需要设备的手机钥匙 2.在密码输入框的界面，将手机蓝牙关闭（或将设备移除车内） | 1.弹出弹窗"未找到所需设备请确..." 2.重新搜索 | FAIL | FCIVIOS-16257 【U611】【黑盒】【偶现】【实车】【BSP】弹窗"未找到所需设备请确保智能手机钥匙..."有截断
|  | 智能备用密钥-创建 | 智能手机钥匙已设置过备用密钥，再次设置时提示用户已设置过 | P2 | 1.车机正常 2.遥控钥匙及手机设备都在车内、蓝牙开启 3.该手机已设置了智能钥匙 | 1.点击继续按钮 2.点击“确定”按钮【U6上面是”关闭“按钮】 | 1.弹出弹窗"智能手机钥匙已设置过备用密钥" 2.弹窗关闭 | PASS
|  | 智能备用密钥-创建 | 有多台智能手机钥匙已设置过备用密钥，再次设置时提示用户已设置过 | P3 | 1.车机正常 2.遥控钥匙及手机设备都在车内、蓝牙开启 3.所有的手机设置均已设置了智能钥匙 | 1.点击继续按钮 2.点击“确定”按钮【U6上面是”关闭“按钮】 | 1.弹出弹窗"智能手机钥匙已设置过备用密钥" 2.弹窗关闭 | FAIL | FCIVIOS-16240【U611】【黑盒】【偶现】【实车】【BSP】车内两个设备，创建一个BSP成功以后再次创建时提示”智能手机钥匙已设置过备用钥匙“
|  | 智能备用密钥-创建 | 有多台智能手机钥匙已设置过备用密钥，再次设置时提示用户已设置过 | P3 | 1.车机正常 2.遥控钥匙及手机设备都在车内、蓝牙开启 3.只设置了其中一台手机设置，存在未设置的智能钥匙 | 1.点击继续按钮 2.点击“确定”按钮【U6上面是”关闭“按钮】 | 1.可以继续设置未设置的设备 | BLOCK | FCIVIOS-16240【U611】【黑盒】【偶现】【实车】【BSP】车内两个设备，创建一个BSP成功以后再次创建时提示”智能手机钥匙已设置过备用钥匙“
|  | 智能备用密钥-创建 | 输入已经被使用过的密码，提示正确 | P2 | 1.车机正常 2.遥控钥匙未设置LBI的paak都在车内 3.输入密码点击继续按钮 4.再次输入密码 5.未连接超时 | 1.设置密码与其他设备密码一致，点击保存 2.点击重新输入按钮 | 1.弹出弹窗“该密码已被使用，请输入其他密码” 2.进入请输入密码界面 | FAIL | FCIVIOS-16237 【U611】【黑盒】【偶现】【实车】【BSP】新建智能备用密钥时，保存密码时提示找不到手机钥匙，重试后又可以找到（手机和物理钥匙未移动）
|  | 智能备用密钥-创建 | 智能备用密钥+车门解锁密码保存成功 | P1 | 1.车机正常 2.遥控钥匙及手机设备都在车内、蓝牙开启、已设备了智能钥匙（已设置连接） | 1.识别到智能备用密钥，创建智能备用密钥输入密码成功 2.输入车门解锁密码 3.查看界面显示 | 1.出现创建密钥步骤浮窗，进入车门解锁密码界面 2.车门解锁密码创建成功 3.出现创建成功提醒弹窗“ 创建智能备用密钥成功，您的智能备用密钥已创建完成，若要使用该密钥，请按一键启动按扭或踩下刹车踏板 + 确定按扭” | FAIL | APIMCIM-26971 【U611】【黑盒】【必现】【实车】【BSP】创建智能手机钥匙，选择新建车门解锁密码的时候，会报连接超时
|  |  | 新建智能备用密钥-创建车门解锁密码是当前已经存在的，报密码已被使用 | P3 | 1.车机正常 2.遥控钥匙及手机设备都在车内、蓝牙开启、已设备了智能钥匙（已设置连接） | 1.识别到智能备用密钥，创建智能备用密钥输入密码成功 2.输入车门解锁密码，输入已经保存过的车门解锁密码 3.查看界面显示 | 1.出现创建密钥步骤浮窗，进入车门解锁密码界面 2.车门解锁密码创建成功 3.出现提示“该密码已被使用，请输入其他密码” | BLOCK | APIMCIM-26971 【U611】【黑盒】【必现】【实车】【BSP】创建智能手机钥匙，选择新建车门解锁密码的时候，会报连接超时
|  | 智能备用密钥-创建 | 新建智能备用密钥-车门解锁密码输入不匹配时，保存失败 | P2 | 1.创建智能备用密钥->继续- 2.首次输入密码->再次输入密码->点击保存，进入新建车门解锁密码 | 1.车门解锁密码输入时，再次输入密码与首次输入密码不匹配 2.点击重新输入 | 1.弹出弹窗“输入密码不匹配”和重新输入按钮输入框密码清空【U6显示”密码不匹配”】 2.跳转创建车门解锁密码输入密码界面 | FAIL | FCIVIOS-16228【U611】【黑盒】【必现】【实车】【BSP】钥匙在车内&物理钥匙在身边 ，需要发送一个信号才能找到智能备用密钥
|  | 智能备用密钥-重置 | 重置智能备用钥匙-搜素设备 | P1 | 1.车机正常 | 1.进入重置智能备用密钥界面点击继续按钮， | 1.弹出弹窗“正在搜索所需设备...” | FAIL | FCIVIOS-16241 【U611】【黑盒】【偶现】【实车】【BSP】车辆启动且在重置智能密钥过程中，弹出了密码输入框要求用户输入密码
|  | 智能备用密钥-重置 | 未找到智能手机钥匙弹窗，提示正确 | P1 | 1.车机正常 2.已设置paak设备未在车内 | 1.进入重置智能备用密钥界面点击继续按钮 2.点击取消按钮 | 1.弹出弹窗提示“未找到智能手机钥匙，请确保智能手机钥匙在车内，并开启手机蓝牙”显示取消和重试按钮 2.进入重置智能密钥界面 | PASS
|  | 智能备用密钥-重置 | 有钥匙有设备，重置密码成功 | P1 | 1.车机正常 2.车内有至少一个智能手机钥匙设备+机械钥匙 （变种2，有钥匙有设备【有手机钥匙+机械钥匙） | 1.进入重置智能备用密钥界面点击继续按钮, 2.输入新的密码 | 1.进入选择智能手机钥匙界面，显示设备名称（下一步进入密码输入框，无原厂密码） 2.重置正确，新密码设置成功 | FAIL | APIMCIM-27060 【U611】【黑盒】【偶现】【实车】【BSP】重置智能备用密钥，物理钥匙就在旁边，仍然进入到了原密码输入界面
|  | 智能备用密钥-重置 | 有手机钥匙无机械钥匙，有厂密码输入框，重置密码成功 | P1 | 1.车机正常 2.车内有至少一个智能手机钥匙设备+无机械钥匙 （变种1，有钥匙无设备【有手机钥匙无机械钥匙】） | 1.进入重置智能备用密钥界面点击继续按钮, 2.输入正确的原厂密码，再输入重置的密码 | 1.进入选择智能手机钥匙界面，显示设备名称（下一步密码中有原密码） 2.重置密码正确 | FAIL | APIMCIM-26970 【U611】【黑盒】【偶现】【实车】【BSP】重置密码时（物理钥匙不在身边），输入原密码时，偶现闪现了一个弹窗“正在保存”，然后没有其他响应
|  | 智能备用密钥-重置 | 有手机设备没有机械钥匙，重置过程中，输入错误的原厂密码不正确，重置成功 | P3 | 1.车机正常 2.车内有至少一个智能手机钥匙设备+机械钥匙不在车内 3.当前的手机钥匙已经设置完成 | 1.输入错误的原厂密码 | 1.弹窗“密码错误，请重试”有取消和重试两个按扭 | BLOCK | APIMCIM-26970 【U611】【黑盒】【偶现】【实车】【BSP】重置密码时（物理钥匙不在身边），输入原密码时，偶现闪现了一个弹窗“正在保存”，然后没有其他响应
|  | 智能备用密钥-重置 | 重置智能备用钥匙过程中输入错过密码超过5次，锁定 | P1 | 1.车机正常 2.遥控钥匙未在车内，输入dbus命令变种1（有钥匙没设备）： 3.密钥输入次数已经超过最大限制 | 1.重置智能备用密钥时，在原厂密码输入框中输入错误密码次数超过5次 2.查看toast 3.五分钟以后，可以再次重置 | 2.“密码输入次数已经超过最大限制，5分钟后可再次输入“。且无法再次进入到重置界面 3.可再次输入重置流程 | BLOCK | APIMCIM-26970 【U611】【黑盒】【偶现】【实车】【BSP】重置密码时（物理钥匙不在身边），输入原密码时，偶现闪现了一个弹窗“正在保存”，然后没有其他响应
|  | 智能备用密钥-重置 | 重置过程中，手机设备不在车内，提示未找到所需设备 | P1 | 1.车机正常 2.输入密码点击保存 3.重置手机PAAK设备不在车内 | 1.重置密码过程中，手机设备离开车机（或关闭蓝牙），点击保存 | 1.弹出弹窗"未找到所需设备请确保智能手机钥匙和遥控钥匙都在车内，并开启手机蓝牙"取消、重试按钮 | FAIL | FCIVIOS-16243 【U611】【黑盒】【偶现】【实车】【BSP】重置智能备用密钥的过程中，弹出了一个超时的toast弹窗
|  | 智能备用密钥-重置 | 重置流程中，输入已经设置过的密码，提示正确 | P2 | 1.车机正常 2.输入密码点击保存 3.重置LBI的paak设备在车内 4.密码被另一个paak设备使用 输入dbus命令变种1（有钥匙没设备）： 1.原密码输入***（数字+字母），密码正确 | 1.输入已经使用过的密码 2.点击重新输入按钮 | 1.弹窗“该密码已被使用，请输入其他密码”和重新输入按钮 2.进入请输入新的密码界面 | PASS
|  | 智能备用密钥-重置 | 重置流程中，到车门解锁密码过程中未找到智能手机钥匙，提示正确 | P2 | 1.车机正常，重置->输入原厂密码后，进入到车门解锁密码 | 1.进入创建车门解锁密码，输入密码后，手机不在车内 2.点击完成 | 2.弹出弹窗“未找到已创建的智能手机钥匙，请确保对应手机在车内，并开启手机蓝牙”、取消按钮、重试按钮 | BLOCK | FCIVIOS-16257 【U611】【黑盒】【偶现】【实车】【BSP】弹窗"未找到所需设备请确保智能手机钥匙..."有截断
|  |  | 重置智能备用密钥时，密码输入与原密码相同时报密码已被使用 | P3 | 1.车机正常 2.车内有至少一个智能手机钥匙设备+机械钥匙 3.当前的手机钥匙已经设置完成 | 1.重置智能备用密钥，重置的时候输入已经存在的智能备用密钥的密码 | 1.弹出弹窗“该密码已被使用，请输入其他密码” | PASS
|  |  | 有多台手机设置，依次进行重置智能备用密钥，重置成功 | P3 | 1.车机正常 2.车内有N个智能手机钥匙设备+机械钥匙 3.当前的手机钥匙已经设置完成 | 1.重置智能备用密钥--继续 2.选择手机钥匙A，设置新密码 3.选择手机钥匙B，设置新密码 | 1.显示出来当前车内已经设置完成的手机钥匙的名称 2.设置新密码成功，提示正确 3.设置新密码成功，提示正确 | FAIL | FCIVIOS-16244 【U611】【黑盒】【偶现】【实车】【BSP】重置智能备用密钥的过程中输入完成密码以后，减少一个字母，确认按扭会置灰，增加后又变亮
|  | 智能备用密钥-删除 | 删除智能备用密钥时，手机未在车机，提示未找到设备，点击重试 | P3 | 1.车机正常 2.进入删除智能备用密钥 3.车没无钥匙 | 1.点击继续按钮 2.点击重试按钮 | 1.弹出弹窗提示“未找到智能手机钥匙，请确保智能手机钥匙在车内，并开启手机蓝牙”显示取消和重试按钮 2.重新搜索设备 | FAIL | FCIVIOS-16230【U611】【黑盒】【必现】【实车】【BSP】删除智能备用钥匙时，弹出未找到智能手机钥匙，点击重试后预期继续搜索
|  | 智能备用密钥-删除 | 删除智能备用密钥时，手机未在车机，提示未找到设备，点击取消 | P3 | 1.车机正常 2.进入删除智能备用密钥 3.车没无钥匙 | 1.点击继续按钮 2.点击取消按钮 | 1.弹出弹窗提示“未找到智能手机钥匙，请确保智能手机钥匙在车内，并开启手机蓝牙”显示取消和重试按钮 2.弹窗消失 | PASS
|  | 智能备用密钥-删除 | 删除智能备用密钥成功 | P1 | 1.车机正常 2.弹出“删除智能备用钥匙”点击删除 3.系统正常 4.删除智能备用钥匙成功 5.删除关联车门解锁密码成功 | 1.选择一个智能备用密钥，点击删除 2.时间到查看显示 | 1.toast提示“智能备用密钥已删除成功” 2.跳转到选择智能手机钥匙 | FAIL | APIMCIM-27034 【U611】【黑盒】【必现】【实车】【BSP】删除BSP成功以后跳转的界面不对（在该界面上频繁操作会导致报超时）
|  | 智能备用密钥-删除 | 删除智能备用密钥成功后再次创建成功 | P3 | 1.车机正常 2.弹出“删除智能备用钥匙”点击删除 3.系统正常 4.删除智能备用钥匙成功 5.删除关联车门解锁密码成功 | 1.选择一个智能备用密钥，点击删除 2.时间到查看显示 3.创建同一个智能备用密钥，且密码相同 | 1.toast提示“智能备用密钥已删除成功” 2.跳转到选择智能手机钥匙 3.创建成功 | PASS
|  | 使用智能备用密钥 | 智能备用密钥输入界面，熄火后弹窗“进程中止” | P0 | 1.车机正常 2.用户在创建/重置/删除智能备用密钥中 | 1.车辆未启动且车辆位于P档，熄火 | 1.弹窗显示“进程已中止”，引擎需保持启动且车辆位于P档、确定按钮 | PASS
|  | 使用智能备用密钥 | 车辆已启动，输入正确的密码，启动正确 | P2 | 1.没有机械钥匙和手机钥匙在车内 2.车辆已经启动 | 1.按下启动键/踩刹车踏板 2.输入正确的密码 | 1.出现密码输入框 2.弹出密码正确提示框"密码正确，车辆已成功解锁"，车辆可正确启动 | BLOCK | APIMCIM-27096 【U611】【黑盒】【必现】【实车】【BSP】使用密码启动车辆时，输入正确或错误的密码都会报超时，无法打开
|  | 使用智能备用密钥 | 车辆未启动，输入正确的密码，启动车辆正确 | P2 | 1.没有机械钥匙和手机钥匙在车内 2.车辆未启动 | 1.按下启动键/踩刹车踏板 2.输入正确的密码 3.20秒内启动车辆 | 1.出现密码输入框 2.弹出密码正确提示框"密码正确，车辆已成功解锁 3.车辆正常启动 | FAIL | APIMCIM-27096 【U611】【黑盒】【必现】【实车】【BSP】使用密码启动车辆时，输入正确或错误的密码都会报超时，无法打开
|  | 使用智能备用密钥 | 密码输入次数已经超过最大限制，提示正确 | P1 | 1.车机正常 2.车辆连接开启 3.点火开关锁定 | 1.输入错误密码5次 2.查看界面 | 1.提示“密码输入次数已经超过最大限制，5分钟后可再次输入” 2.界面锁定，无法做任何操作 | BLOCK | APIMCIM-27096 【U611】【黑盒】【必现】【实车】【BSP】使用密码启动车辆时，输入正确或错误的密码都会报超时，无法打开
|  | 使用智能备用密钥 | 密码输入次数已经超过最大限制，5分钟后可以重新输入 | P1 | 1.车机正常 2.车辆连接开启 3.点火开关锁定 | 1.再次按下启动键/刹车踏板时 | 1.弹出密码输入框 | BLOCK | APIMCIM-27096 【U611】【黑盒】【必现】【实车】【BSP】使用密码启动车辆时，输入正确或错误的密码都会报超时，无法打开
Paak_140 | SYNC+_0106 |  | 密码输入界面超过30秒后，delay_acc=on，可以直接返回主页 | P2 | 1.车机正常，熄火开关车门，点亮屏幕（物理钥匙和智能钥匙都不在车上） 2.输入密码界面，一直不输入密码，30s内倒计后 | 1.delay accessory已启用，查看显示 3B2 Delay_Accy=on | 1.返回主页 | PASS |  |  | 718 | NA | 611
Paak_141 | SYNC+_0106 |  | 密码输入界面超过30秒后，extended play=on，界面显示正确 | P2 | 1.车机正常 2.输入密码界面，30s内倒计时 | 1.extended play已启用，查看显示 【实车上：按power键，开车门，先进入Standardby模式，再按照EP键进入到EP模式。 台架：IG=off，delay_Acc=off，如果连接BCM，需要将设备熄火状态，再按EP键】 | 1.返回主页 | BLOCK | APIMCIM-27096 【U611】【黑盒】【必现】【实车】【BSP】使用密码启动车辆时，输入正确或错误的密码都会报超时，无法打开 |  | 718 | NA | 611
Paak_140 | SYNC+_0106 |  | 倒计时30秒以后，未输入密码，信号未启用，中止IVI | P2 | 1.车机正常，弹出密码输入界面，不进行密码输入 2.输入密码界面，30s内倒计时 | 1.倒计时30秒后，车辆启动状态&delay accessory未启用&extended play未启用。上述三个场景全部不满足 | 中止IVI显示 | BLOCK | APIMCIM-27096 【U611】【黑盒】【必现】【实车】【BSP】使用密码启动车辆时，输入正确或错误的密码都会报超时，无法打开
Paak_148 | SYNC+_0106 |  | 车辆未启动时，输入正确密码后，20秒内未输入上述三个条件，中止IVI | P1 | 1.车辆未启动 2.系统正常 车辆设置为未启动是167，PwPckTq_D_Stat=0 3.密码输入正确 | 1.车辆不满足车辆为启动状态、delay accessory已启动、extended play已启用, 2.20s以上查看显示 | 2.中止IVI显示 | BLOCK | APIMCIM-27096 【U611】【黑盒】【必现】【实车】【BSP】使用密码启动车辆时，输入正确或错误的密码都会报超时，无法打开 |  | 718 | NA | 611
Paak_150 | SYNC+_0106 |  | 进退STR状态，车门解锁密码不变（718特有） | P0 | 1.Power=RUN，已设置车门解锁密码 2.038D,IgnPsswrdDsply_B_Rq =active【一次性发即可，无需周期发】 3.3B2 IGN=RUN | 1.进入STR模式：3B2 IGN=OFF,Delay_CC=OFF，断开CAN信号 2.退出STR模式：3B2 IGN=RUN 3.用户再次输入车门密码 | 1.大概等待80s进入STR模式，电流应在60毫安左右（正常标准在10毫安） 2.IVI正常启动，打开后进入到launcher页面 3.输入成功，不受STR影响 | NA |  |  | 718 | NA | 611
Paak_150 | SYNC+_0106 |  | 进退STR状态，智能备用密钥不变（718特有） | P0 | 1.Power=RUN，已设置智能备用密钥 2.038D,IgnPsswrdDsply_B_Rq =active【一次性发即可，无需周期发】 3.3B2 IGN=RUN | 1.进入STR模式：3B2 IGN=OFF,Delay_CC=OFF，断开CAN信号 2.退出STR模式：3B2 IGN=RUN 3.用户再次输入智能备用密钥 | 1.大概等待80s进入STR模式，电流应在60毫安左右（正常标准在10毫安） 2.IVI正常启动，打开后进入到launcher页面 3.输入成功，车辆可正常启动，不受STR影响 | NA |  |  | 718 | NA | 611

## V2I
Step | FeatureID | 需求ID | 标题 | 优先级 | 前提条件 | 操作步骤 | 预期结果 | 验证结果 | FAIL/BLOCK/NT/NA 原因 | 备注 | 适用车型 718 | 适用车型 707 | 适用车型 U6 | 交付节点 | 测试日期 | 测试人员 | 测试版本
1 | SYNC+_0265 | V2I配置 | 不显示V2I通知开关 配置项 | P2 | 1.车机供电正常 2.信号正常 | 1.CAN工具模拟发送DE03 V2I feature:0x0=disable（无） 2.检查车辆控制页面是否有车路协同子菜单显示 | 2.不显示V2I开关 | PASS
2 | SYNC+_0265 | V2I配置 | 显示V2I通知开关 配置项 | P0 | 1.车机供电正常 2.信号正常 | 1.CAN工具模拟发送DE03 V2I feature:0x1=Enabled（有） 2.检查车辆控制页面是否有车路协同子菜单显示 | 2.显示V2I开关 | PASS
|  |  | 切换主题 | P0 | 1.车机供电正常 2.信号正常 | 1.切换主题，查看显示 | 1.车内按钮随着主题变化 | FAIL | FCIVIOS-16146 【U611MCA】【V2I】【必现】车路协同授权弹窗主题不适配
|  |  | 切换分屏 | P0 | 1.车机供电正常 2.信号正常 | 1.切换分屏，查看界面显示 | 1.界面显示正常 | PASS
3 | SYNC+_0265 | 接受车路协同通知-功能初始化状态 | 接受车路协同通知-功能初始化未完成 | P1 | 1.车机供电正常 2.信号正常 | 1.查看页面显示 2.点击”确定“或接受车路协同通知等待5秒 | 2.返回常用设置页面 | PASS
4 | SYNC+_0265 | 车路协同系统使用申请流程 | 接受车路协同系统使用计划 | P1 | 1.车机供电正常 2.车机环境正常 | 1进入车控-车路协同子菜单，查看界面显示 | 1.显示林肯车路协同系统使用计划文字+下次授权时间 | PASS
5 | SYNC+_0265 | 车路协同系统使用申请流程-不同意并退出 | 接受车路协同系统使用计划 | P1 | 1.车机供电正常 2.车机环境正常 | 1.进入林肯 车路协同使用计划->点击不同意 | 1.弹出Toast提示“抱歉，未同意服务条款前，您将无法使用车路协同功能” 3S后返回常用设置 | PASS
6 | SYNC+_0265 | 车路协同系统使用申请流程-不同意并退出-下次授权时间 | 接受车路协同系统使用计划 | P1 | 1.车机供电正常 2.车机环境正常 | 1.进入林肯 车路协同使用计划->点击下次授权时间 | 1.弹出弹窗，默认设置授权年限为6月 | PASS
7 | SYNC+_0265 | 车路协同系统使用申请流程-不同意并退出-下次授权时间-用户主动设置时间 | 接受车路协同系统使用计划 | P1 | 1.车机供电正常 2.车机环境正常 | 1.进入林肯 车路协同使用计划->点击下次授权时间-修改授权时间点击确定按钮 | 1.显示当前时间+N月 | PASS
8 | SYNC+_0265 | 车路协同系统使用申请流程-不同意并退出-下次授权时间-用户不主动设置时间 | 接受车路协同系统使用计划 | P1 | 1.车机供电正常 2.车机环境正常 | 1.进入林肯 车路协同使用计划->点击下次授权时间 | 1.显示当前时间+6月 | PASS
9 | SYNC+_0265 | 车路协同系统使用申请流程-不同意并退出-下次授权-前七天时 | 接受车路协同系统使用计划 | P2 | 1.车机供电正常 2.车机环境正常 | 1.进入林肯 车路协同使用计划->点击下次授权时间-修改时间在下次授权前7天时查看显示 | 授权时间“20xx年xx月xx日”颜色 变红显示 | FAIL | FCIVIOS-16147 【U611MCA】【V2I】【必现】修改本地时间后无法进入车路协同--影响授权时间变成红色用例测试
10 | SYNC+_0265 | 车路协同系统使用申请流程 | 接受车路协同系统使用计划 | P1 | 1.车机供电正常 2.车机环境正常 | 1.进入林肯 车路协同使用计划->点击同意申请使用 | 1.界面跳转申请中 | PASS
15 | SYNC+_0265 | 接受车路协同通知-申请成功状态 | 接受车路协同通知-申请成功状态-退出试用计划-取消 | P1 | 1.车机供电正常 2.信号正常 | 1.查看页面显示 2.点击”退出试用计划“ 3.点击确定 | 2.显示申请成功车路协同Beta版软件计划文本，点击后提示”退出试用计划“弹窗 3.返回申请成功页面 | PASS
16 | SYNC+_0265 | 接受车路协同通知-申请成功状态-不在服务区 | 接受车路协同通知-申请成功状态-不在服务器 | P1 | 1.车机供电正常 2.车机环境正常 | 1.进入林肯 车路协同使用计划 2.点击退出使用计划 3.点击取消 4.点击确定 | 1.显示无法使用 2.弹出退出使用计划弹窗 3.弹窗消失 4.toast提示“退出使用计划成功” | PASS
17 | SYNC+_0265 | 接受车路协同通知-申请成功状态 | 接受车路协同通知-申请成功状态-退出试用计划-确定 | P1 | 1.车机供电正常 2.信号正常 | 1.查看页面显示 2.点击”退出试用计划“ 3.点击确定 | 2.显示申请成功车路协同Beta版软件计划文本，点击后提示”退出试用计划“弹窗 3.返回默认设置界面并toast提示 | PASS
18 | SYNC+_0265 | 默认设置界面 | 车路协同设置（首次开启） 默认设置界面 | P1 | 1.车机供电正常 2.信号正常 3.车机过provising | 1.车辆控制->车路协同设置->查看界面显示 2.未修改设置项查看界面显示 | 1允许车路协同通知开启状态 红绿灯信号推送 绿波车速引导 绿灯起步提醒 闯红灯预警 道路信息广播 声音设置 恢复默认设置 2.恢复默认设置置灰显示 | PASS
19 | SYNC+_0265 | 默认设置界面收藏 | 车路协同设置（首次开启） 默认设置界面 | P1 | 1.车机供电正常 2.信号正常 3.车机过provising | 1.车辆控制->车路协同设置->点击收藏按钮 | 1.在常用设置界面显示 | PASS
20 | SYNC+_0265 | 默认设置界面info图标 | 车路协同设置（首次开启） 默认设置界面 | P2 | 1.车机供电正常 2.信号正常 3.车机过provising | 1.车辆控制->车路协同设置->点击info图标 2.点击返回按钮 | 1.界面跳转到车辆协同-申请成功界面 2.返回允许车路协同通知界面 | PASS
21 | SYNC+_0265 | 车路协同-申请成功-下次授权时间 | 车路协同设置（首次开启） 默认设置界面 | P1 | 1.车机供电正常 2.信号正常 3.车机过provising | 1.点击下次授权时间 2.修改时间点击确定 | 1.弹出续订授权时间弹窗，时间默认选择两年 2.时间会网上增加 | PASS
22 | SYNC+_0265 | 车路协同-申请成功-退出使用计划 | 车路协同设置（首次开启） 默认设置界面 | P1 | 1.车机供电正常 2.信号正常 3.车机过provising | 1.点击退出使用计划按钮，查看界面 | 1.界面跳转常用设置 | PASS
24 | SYNC+_0265 | 接受红绿灯信号弹窗页面 | 接受红绿灯信号弹窗页面显示 | P1 | 1.车机供电正常 2.已经成功使用车路协同功能 | 1.车辆控制->车路协同设置->接收红绿灯信号查看页面 2.点击X号 | 1.弹窗显示接受红绿灯信号单选项距离远/距离近/关闭 2.返回车路协同设置页面 | PASS
25 | SYNC+_0265 | 接受红绿灯信号弹窗页面 | 接受红绿灯信号弹窗页面显示 | P2 | 1.车机供电正常 2.已经成功使用车路协同功能 | 1.车辆控制->车路协同设置->接收红绿灯信号查看页面 2.点击距离远 | 2.接受红绿灯入口显示距离远 | PASS
26 | SYNC+_0265 | 接受红绿灯信号弹窗页面 | 接受红绿灯信号弹窗页面显示 | P2 | 1.车机供电正常 2.已经成功使用车路协同功能 | 1.车辆控制->车路协同设置->接收红绿灯信号查看页面 2.点击距离近 | 2.接受红绿灯入口显示距离近 | PASS
27 | SYNC+_0265 | 接受红绿灯信号弹窗页面 | 接受红绿灯信号弹窗页面显示 | P2 | 1.车机供电正常 2.已经成功使用车路协同功能 | 1.车辆控制->车路协同设置->接收红绿灯信号查看页面 2.点击关闭 | 2.接受红绿灯入口显示关闭 | PASS
28 | SYNC+_0265 | 接受红绿灯信号弹窗页面info图标 | 接受红绿灯信号INFO弹窗页面显示 | P2 | 1.车机供电正常 2.已经成功使用车路协同功能 | 1.车辆控制->车路协同设置->接收红绿灯信号info图标 2.点击X号 | 1.弹窗弹窗显示图片，文本提示“根据设置的距离远近，显示前方路口的红绿灯信号” | PASS
29 | SYNC+_0265 | 绿波引导弹窗页面显示 | 绿波引导弹窗页面显示 | P1 | 1.车机供电正常 2.已经成功使用车路协同功能 | 1.车辆控制->车路协同设置->绿波引导弹窗查看页面 2.点击X号 | 1.弹窗显示绿波引导开启/关闭单选项 2.返回车路协同设置页面 | PASS
30 | SYNC+_0265 | 绿波引导弹窗页面显示 | 绿波引导弹窗页面显示 | P2 | 1.车机供电正常 2.已经成功使用车路协同功能 | 1.车辆控制->车路协同设置->绿波引导弹窗查看页面 2.点击开启 | 2.绿波引导入口显示开启 | PASS
31 | SYNC+_0265 | 绿波引导弹窗页面显示 | 绿波引导弹窗页面显示 | P2 | 1.车机供电正常 2.已经成功使用车路协同功能 | 1.车辆控制->车路协同设置->绿波引导弹窗查看页面 2.点击关闭 | 2.绿波引导入口显示关闭 | PASS
32 | SYNC+_0265 | 绿波引导info图标 | 绿波引导info弹窗页面显示 | P2 | 1.车机供电正常 2.已经成功使用车路协同功能 | 1.车辆控制->车路协同设置->绿波引导info弹窗查看页面 2.点击X号 | 1弹窗显示绿波引导弹窗，显示视频，文本显示“开启后，若以当前车速行进，将在到达前方路口时，能在绿灯下通过路口，改功能将呈现出声音的提醒，以及图示中的符号提示” | PASS
33 | SYNC+_0265 | 绿灯起步提醒弹窗页面显示 | 绿灯起步提醒弹窗页面显示 | P1 | 1.车机供电正常 2.已经成功使用车路协同功能 | 1.车辆控制->车路协同设置->绿灯起步提醒查看页面显示 2.点击X | 1.弹窗显示红绿灯起步提醒单选项灵敏度8秒/灵敏度5秒/灵敏度3秒/关闭 2.返回车路协同设置页面 | PASS
34 | SYNC+_0265 | 绿灯起步提醒弹窗页面显示 | 绿灯起步提醒弹窗页面显示 | P2 | 1.车机供电正常 2.已经成功使用车路协同功能 | 1.车辆控制->车路协同设置->绿灯起步提醒查看页面显示 2.点击灵敏度8秒 | 2.绿灯起步提醒入口显示8秒 | PASS
35 | SYNC+_0265 | 绿灯起步提醒弹窗页面显示 | 绿灯起步提醒弹窗页面显示 | P2 | 1.车机供电正常 2.已经成功使用车路协同功能 | 1.车辆控制->车路协同设置->绿灯起步提醒查看页面显示 2.点击灵敏度5秒 | 2.绿灯起步提醒入口显示5秒 | PASS
36 | SYNC+_0265 | 绿灯起步提醒弹窗页面显示 | 绿灯起步提醒弹窗页面显示 | P2 | 1.车机供电正常 2.已经成功使用车路协同功能 | 1.车辆控制->车路协同设置->绿灯起步提醒查看页面显示 2.点击灵敏度3秒 | 2.绿灯起步提醒入口显示3秒 | PASS
37 | SYNC+_0265 | 绿灯起步提醒弹窗页面显示 | 绿灯起步提醒弹窗页面显示 | P2 | 1.车机供电正常 2.已经成功使用车路协同功能 | 1.车辆控制->车路协同设置->绿灯起步提醒查看页面显示 2.点击关闭 | 2.绿灯起步提醒入口显示关闭 | PASS
38 | SYNC+_0265 | 绿灯起步提醒info弹窗页面显示 | 绿灯起步提醒弹窗页面显示 | P2 | 1.车机供电正常 2.已经成功使用车路协同功能 | 1.车辆控制->车路协同设置->绿灯起步提醒info图标，查看页面显示 2.点击X | 1.弹窗文本显示“开启后，在停车场等待红灯的状态下，根据设置的灵敏度，在红灯即将变绿灯时，将呈现出声音的提醒” 2.返回车路协同设置页面 | PASS
39 | SYNC+_0265 | 闯红灯预警弹窗页面显示 | 闯红灯预警弹窗页面显示 | P1 | 1.车机供电正常 2.已经成功使用车路协同功能 | 1.车辆控制->车路协同设置->闯红灯预警查看页面显示 2.点击X | 1.弹窗显示闯红灯预警单选项灵敏度高/灵敏度低/关闭 2.返回车路协同设置页面 | PASS
40 | SYNC+_0265 | 闯红灯预警弹窗页面显示 | 闯红灯预警弹窗页面显示 | P2 | 1.车机供电正常 2.已经成功使用车路协同功能 | 1.车辆控制->车路协同设置->闯红灯预警查看页面显示 2.点击灵敏度高 | 2.闯红灯入口显示 灵敏度高 | PASS
41 | SYNC+_0265 | 闯红灯预警弹窗页面显示 | 闯红灯预警弹窗页面显示 | P2 | 1.车机供电正常 2.已经成功使用车路协同功能 | 1.车辆控制->车路协同设置->闯红灯预警查看页面显示 2.点击灵敏度低 | 2.闯红灯入口显示 灵敏度低 | PASS
42 | SYNC+_0265 | 闯红灯预警弹窗页面显示 | 闯红灯预警弹窗页面显示 | P2 | 1.车机供电正常 2.已经成功使用车路协同功能 | 1.车辆控制->车路协同设置->闯红灯预警查看页面显示 2.点击关闭 | 2.闯红灯入口显示关闭 | PASS
43 | SYNC+_0265 | 闯红灯预警info弹窗页面显示 | 闯红灯预警info弹窗页面显示 | P2 | 1.车机供电正常 2.已经成功使用车路协同功能 | 1.车辆控制->车路协同设置->闯红灯info预警查看页面显示 2.点击X | 1.弹窗文本显示“根据设置的灵敏度，当存在有闯红灯风险时，将呈现出声音和图像的告警” 2.返回车路协同设置页面 | PASS
44 | SYNC+_0265 | 道路信息广播弹窗页面显示 | 道路信息广播弹窗页面显示 | P1 | 1.车机供电正常 2.已经成功使用车路协同功能 | 1.车辆控制->车路协同设置->道路信息广播页面显示 2.点击X | 1.弹窗显示道路信息广播单选项开启/关闭 2.返回车路协同设置页面 | PASS
45 | SYNC+_0265 | 道路信息广播弹窗页面显示 | 道路信息广播弹窗页面显示 | P2 | 1.车机供电正常 2.已经成功使用车路协同功能 | 1.车辆控制->车路协同设置->道路信息广播页面显示 2.点击开启 | 2.道路信息入口显示开启 | PASS
46 | SYNC+_0265 | 道路信息广播弹窗页面显示 | 道路信息广播弹窗页面显示 | P2 | 1.车机供电正常 2.已经成功使用车路协同功能 | 1.车辆控制->车路协同设置->道路信息广播页面显示 2.点击关闭 | 2.道路信息入口显示关闭 | PASS
47 | SYNC+_0265 | 道路信息广播info弹窗页面显示 | 道路信息广播info弹窗页面显示 | P2 | 1.车机供电正常 2.已经成功使用车路协同功能 | 1.车辆控制->车路协同设置->道路信息广播info图标页面显示 2.点击X | 1.弹窗文本显示“开启后，将接收到的前方实时道路救援状况，显示在车路协同信息条中” 2.返回车路协同设置页面 | PASS
48 | SYNC+_0265 | 声音设置弹窗页面显示 | 声音设置弹窗页面显示 | P1 | 1.车机供电正常 2.已经成功使用车路协同功能 | 1.车辆控制->车路协同设置->声音设置页面显示 2.点击X | 1.弹窗显示声音设置单选项详细/简洁/关闭 2.返回车路协同设置页面 | PASS
49 | SYNC+_0265 | 声音设置弹窗页面显示 | 声音设置弹窗页面显示 | P2 | 1.车机供电正常 2.已经成功使用车路协同功能 | 1.车辆控制->车路协同设置->声音设置页面显示 2.点击详细 | 2.声音设置入口显示详细 | PASS
50 | SYNC+_0265 | 声音设置弹窗页面显示 | 声音设置弹窗页面显示 | P2 | 1.车机供电正常 2.已经成功使用车路协同功能 | 1.车辆控制->车路协同设置->声音设置页面显示 2.点击简洁 | 2.声音设置入口显示简洁 | PASS
51 | SYNC+_0265 | 声音设置弹窗页面显示 | 声音设置弹窗页面显示 | P2 | 1.车机供电正常 2.已经成功使用车路协同功能 | 1.车辆控制->车路协同设置->声音设置页面显示 2.点击关闭 | 2.声音设置入口显示关闭 | PASS
52 | SYNC+_0265 | 声音设置info弹窗页面显示 | 声音设置info弹窗页面显示 | P2 | 1.车机供电正常 2.已经成功使用车路协同功能 | 1.车辆控制->车路协同设置->声音设置info图标显示 2.点击X | 1.弹窗文本显示“根据设定的模式，关闭或开启部分声音的提示” 2.返回车路协同设置页面 | PASS
53 | SYNC+_0265 | 恢复默认设置 | 恢复默认设置 | P1 | 1.车机供电正常 2.已经成功使用车路协同功能 | 1.修改子菜单，点击恢复默认 | 1.子菜单选项为默认项，恢复默认按钮置灰显示 | PASS

## 3D车模
5 | FeatureID | 需求ID | 标题 | 优先级 | 前提条件 | 操作步骤 | 预期结果 | 验证结果 | FAIL/BLOCK/NT/NA 原因 | 备注 | 适用车型 718 | 适用车型 707 | 适用车型 U6 | 交付节点 | 测试日期 | 测试人员 | 测试版本
| SYNC+_0266 | 切换主题 | 切换非默认主题 | P0 | 1.车机供电正常 2.信号正常 | 1.切换主题，查看显示 | 1.3D车模tab/按钮颜色/字体颜色随着主题变化 | Pass |  |  | 是 | 是 | 是
| SYNC+_0266 | 分屏模式3D车模显示 | 切换分屏-U6独有 | P0 | 1.车机供电正常 2.信号正常 | 1.切换分屏，查看界面显示 | 1.界面显示正常 | Pass |  |  | 否 | 否 | 是
| SYNC+_0266 | 1-1 3D车模-正常状态 | 3D车模-展示状态 | P0 | 1.车机供电正常 2.3D车模图片和当前车型匹配 3.进入Controller Laucher页面 | 1.查看3D车模显示 | 1.显示正常/异常状态；优先展示异常状态 | Pass |  |  | 是 | 是 | 是
| SYNC+_0266 | 1-1-1 3D车模-正常状态 | 3D车模-车模动画-车身颜色 | P1 | 1.车机供电正常 2.3D车模图片和当前车型匹配 3.进入Controller Laucher页面 | 1.查看车模颜色 | 1.与真实车身颜色一致 | Pass |  |  | 是 | 是 | 是
| SYNC+_0266 | 1-1-2 3D车模-正常状态 | 3D车模-车模动画-打开车门 | P1 | 1.车机供电正常 2.3D车模图片和当前车型匹配 3.进入Controller Laucher页面 | 1.发送3B2 左前门: DrStatDrv_B_Actl = Ajar 2.等待6s,查看显示 | 1.打开主驾车门自动转到正左视角且打开车门动画2秒内完成 2.车模旋转默认视角且车门仍显示打开状态 | Pass |  |  | 是 | 是 | 是
|  | 1-1-2 3D车模-正常状态 | 3D车模-车模动画-关闭车门 | P1 | 1.车机供电正常 2.3D车模图片和当前车型匹配 3.进入Controller Laucher页面 | 1.发送3B2 左前门: DrStatDrv_B_Actl = Off 2.等待6秒，查看显示 | 1关闭主驾车门自动转到正左视角，且车门动画2秒内完成 2.车模旋转默认角度且车门保持关闭状态 | Pass |  |  | 是 | 是 | 是
| SYNC+_0266 | 1-1-2 3D车模-正常状态 | 3D车模-车模动画-打开车门 | P1 | 1.车机供电正常 2.3D车模图片和当前车型匹配 3.进入Controller Laucher页面 | 1.发送信号3B2 左后门: DrStatRl_B_Actl = Ajar 2.等待6s,查看显示 | 1.打开左后车门自动转到正左视角且打开车门动画2秒内完成 2.车模旋转默认视角 | Pass |  |  | 是 | 是 | 是
|  | 1-1-2 3D车模-正常状态 | 3D车模-车模动画-关闭车门 | P1 | 1.车机供电正常 2.3D车模图片和当前车型匹配 3.进入Controller Laucher页面 | 1.发送3B2信号 左后门: DrStatRl_B_Actl = Off 2.等待6S查看显示 | 1关闭左后车门自动转到正左视角，且车门动画2秒内完成 2.车模旋转默认角度车门保持关闭状态 | Pass |  |  | 是 | 是 | 是
| SYNC+_0266 | 1-1-2 3D车模-正常状态 | 3D车模-车模动画-打开车门 | P1 | 1.车机供电正常 2.3D车模图片和当前车型匹配 3.进入Controller Laucher页面 | 1.发送右前门3B2 : DrStatPsngr_B_Actl = Ajar 2.等待6S查看显示 | 1.打开右前车门自动转到正右视角且打开车门动画2秒内完成 2.车模旋转默认视角 | Pass |  |  | 是 | 是 | 是
|  | 1-1-2 3D车模-正常状态 | 3D车模-车模动画-关闭车门 | P1 | 1.车机供电正常 2.3D车模图片和当前车型匹配 3.进入Controller Laucher页面 | 1.发送 右前门: DrStatPsngr_B_Actl = Off 2.等待6S查看显示 | 1关闭右前车门自动转到正左视角，且车门动画2秒内完成 2.车模旋转默认角度车门保持关闭状态 | Pass |  |  | 是 | 是 | 是
| SYNC+_0266 | 1-1-2 3D车模-正常状态 | 3D车模-车模动画-打开车门 | P1 | 1.车机供电正常 2.3D车模图片和当前车型匹配 3.进入Controller Laucher页面 | 1.发送右后门: DrStatRr_B_Actl = Ajar 2.等待6s查看显示 | 1.打开右后车门自动转到正右视角且打开车门动画2秒内完成 2.车模旋转默认视角 | Pass |  |  | 是 | 是 | 是
| SYNC+_0266 | 1-1-2 3D车模-正常状态 | 3D车模-车模动画-关闭车门 | P1 | 1.车机供电正常 2.3D车模图片和当前车型匹配 3.进入Controller Laucher页面 | 1.发送3B2信号右后门: DrStatRr_B_Actl = Off 2.等待6S查看显示 | 1关闭右后车门自动转到正左视角，且车门动画2秒内完成 2.车模旋转默认角度车门保持关闭状态 | Pass |  |  | 是 | 是 | 是
| SYNC+_0266 | 1-1-2 3D车模-正常状态 | 3D车模-车模动画-重复打开关闭车门 | P1 | 1.车机供电正常 2.3D车模图片和当前车型匹配 3.进入Controller Laucher页面 | 1.发送3B2 左前门: DrStatDrv_B_Actl = Ajar/off | 1.车门打开关闭，车模状态显示正常 | Pass
| SYNC+_0266 | 1-1-2 3D车模-正常状态 | 3D车模-车模动画-打开多个车门 | P1 | 1.车机供电正常 2.3D车模图片和当前车型匹配 3.进入Controller Laucher页面 | 1.发送3B2 左前门: DrStatDrv_B_Actl = Ajar 同时发送信号右前门3B2 : DrStatPsngr_B_Actl = Ajar | 1.打开主驾车门车门旋转正左视角，副驾车门打开不会旋转角度 | Pass
| SYNC+_0266 | 1-1-2 3D车模-正常状态 | 3D车模-车模动画-打开车门的同时打开车灯 | P1 | 1.车机供电正常 2.3D车模图片和当前车型匹配 3.进入Controller Laucher页面 | 1.发送3B2 左前门: DrStatDrv_B_Actl = Ajar同时发送信号3C3: HeadLghtHiOn_B_Stat = ON | 1.打开主驾车门车门旋转正左视角，打开灯光不会旋转45度角度 | Pass
| SYNC+_0266 | 1-1-5 3D车模-正常状态 | 3D车模-车模动画-打开远光灯 | P1 | 1.车机供电正常 2.3D车模图片和当前车型匹配 3.进入Controller Laucher页面 | 1.发送3C3 远光灯：HeadLghtHiOn_B_Stat = ON 2.等待6s | 1.打开远光灯且自动转到左前45度视角且2秒内完成 2.车模回到默认视角显示远光灯效果 | Pass |  |  | 是 | 是 | 是
| SYNC+_0266 | 1-1-5 3D车模-正常状态 | 3D车模-车模动画-关闭远光灯 | P1 | 1.车机供电正常 2.3D车模图片和当前车型匹配 3.进入Controller Laucher页面 | 1.发送3C3 远光灯：HeadLghtHiOn_B_Stat = OFF 2.等待6s | 1.关闭远光灯自动转到左前测45度视角灯光2秒内完成 2.车模回到默认视角关闭远灯光效果 | Pass |  |  | 是 | 是 | 是
| SYNC+_0266 | 1-1-5 3D车模-正常状态 | 3D车模-车模动画-打开近光灯 | P1 | 1.车机供电正常 2.3D车模图片和当前车型匹配 3.进入Controller Laucher页面 | 1.发送3C3近光灯：HeadLampLoActv_B_Stat = ON | 1.打开近光灯且自动转到左前测45度视角且灯光效果2秒内完成 2.车模回到默认视角显示近光灯效果 | Pass |  |  | 是 | 是 | 是
| SYNC+_0266 | 1-1-5 3D车模-正常状态 | 3D车模-车模动画-关闭近光灯 | P1 | 1.车机供电正常 2.3D车模图片和当前车型匹配 3.进入Controller Laucher页面 | 1.发送3C3近光灯：HeadLampLoActv_B_Stat = OFF | 1.关闭近光灯，且自动转到左前测45度视角 2.车模回到默认视角关闭近光灯效果 | Pass |  |  | 是 | 是 | 是
| SYNC+_0266 | 1-1-5 3D车模-正常状态 | 3D车模-车模动画-日间行车灯（常亮） | P1 | 1.车机供电正常 2.3D车模图片和当前车型匹配 3.进入Controller Laucher页面 | 1.查看日间行车灯 | 1.常亮 | Pass |  |  | 是 | 是 | 是
| SYNC+_0266 | 1-1-5 3D车模-正常状态 | 3D车模-车模动画-前位置灯 | P0 | 1.车机供电正常 2.3D车模图片和当前车型匹配 3.进入Controller Laucher页面 | 1.打开近光灯， 3C3 近光灯：HeadLampLoActv_B_Stat = ON | 1.自动转到左前测45度视角，中网贯穿灯和林肯Logo点亮，后位置灯点亮 | Pass |  |  | 否 | 是 | 否
| SYNC+_0266 | 1-1-5 3D车模-正常状态 | 3D车模-车模动画-关闭前位置灯 | P1 | 1.车机供电正常 2.3D车模图片和当前车型匹配 3.进入Controller Laucher页面 | 1.关闭近光灯 近光灯：HeadLampLoActv_B_Stat = OFF | 1.自动转到左前测45度视角，中网贯穿灯和林肯Logo不点亮，后尾灯关闭 | Pass
| SYNC+_0266 | 1-1-5 3D车模-正常状态 | 3D车模-车模动画-后位置灯 | P0 | 1.车机供电正常 2.3D车模图片和当前车型匹配 3.进入Controller Laucher页面 | 1.开启位置灯 3B2 ParkLamp_Status = on | 1.打开后位置灯 | Pass |  |  | 否 | 是 | 否
| SYNC+_0266 | 1-1-5 3D车模-正常状态 | 3D车模-车模动画-后位置灯 | P1 | 1.车机供电正常 2.3D车模图片和当前车型匹配 3.进入Controller Laucher页面 | 1.关闭位置灯 3B2 ParkLamp_Status = off | 1.关闭后位置灯 | Pass
| SYNC+_0266 | 1-1.1 3D车模-异常状态 | 3D车模-单个异常状态-左前胎压状态正常 | P1 | 1.车机供电正常; 2.配置字设置TPMS DE08 18 6 Support=0x1 3.连接CAN工具 | 1.用CAN发送 3B4 Tire_Press_LF_Stat=0x1; 2.查看车模轮胎区域提示 | 2.轮胎颜色正常 | Pass
| SYNC+_0266 | 1-1.1 3D车模-异常状态 | 3D车模-单个异常状态-左前胎压状态低胎压 | P1 | 1.车机供电正常; 2.配置字设置TPMS Support=0x1 3.连接CAN工具 | 1.用CAN发送 3B4 Tire_Press_LF_Stat=0x2; 2.查看车模轮胎区域提示 | 2.轮胎颜色为橙色 | Pass
| SYNC+_0266 | 1-1.1 3D车模-异常状态 | 3D车模-单个异常状态-左前胎压状态未知 | P1 | 1.车机供电正常; 2.配置字设置TPMS Support=0x1 3.连接CAN工具 | 1.用CAN发送 3B4 Tire_Press_LF_Stat=0x0; 2.查看车模轮胎区域提示 | 2.轮胎颜色正常 | Pass
| SYNC+_0266 | 1-1.1 3D车模-异常状态 | 3D车模-单个异常状态-左前胎压状态错误 | P1 | 1.车机供电正常; 2.配置字设置TPMS Support=0x1 3.连接CAN工具 | 1.用CAN发送 3B4 Tire_Press_LF_Stat=0x3; 2.查看车模轮胎区域提示 | 2.轮胎颜色正常 | Pass
| SYNC+_0266 | 1-1.1 3D车模-异常状态 | 3D车模-单个异常状态-左前胎压状态警报 | P1 | 1.车机供电正常; 2.配置字设置TPMS Support=0x1 3.连接CAN工具 | 1.用CAN发送 3B4 Tire_Press_LF_Stat=0x4; 2.查看车模轮胎区域提示 | 2.轮胎颜色为橙色 | Pass
| SYNC+_0266 | 1-1.1 3D车模-异常状态 | 3D车模-单个异常状态-左前胎压状态未使用 | P1 | 1.车机供电正常; 2.配置字设置TPMS Support=0x1 3.连接CAN工具 | 1.用CAN发送 3B4 Tire_Press_LF_Stat=0xF; 2.查看车模轮胎区域提示 | 2.轮胎颜色正常 | Pass
| SYNC+_0266 | 1-1.1 3D车模-异常状态 | 3D车模-单个异常状态-右前胎压状态正常 | P2 | 1.车机供电正常; 2.配置字设置TPMS Support=0x1 3.连接CAN工具 | 1.用CAN发送 3B4 Tire_Press_RF_Stat=0x1; 2.查看车模轮胎区域提示 | 2.轮胎颜色正常 | Pass
| SYNC+_0266 | 1-1.1 3D车模-异常状态 | 3D车模-单个异常状态-右前胎压状态低胎压 | P2 | 1.车机供电正常; 2.配置字设置TPMS Support=0x1 3.连接CAN工具 | 1.用CAN发送 3B4h Tire_Press_RF_Stat=0x2; 2.查看车模轮胎区域提示 | 2.轮胎颜色为橙色 | Pass
| SYNC+_0266 | 1-1.1 3D车模-异常状态 | 3D车模-单个异常状态-右前胎压状态未知- | P2 | 1.车机供电正常; 2.配置字设置TPMS Support=0x1 3.连接CAN工具 | 1.用CAN发送 3B4h Tire_Press_RF_Stat=0x0; 2.查看车模轮胎区域提示 | 2.轮胎颜色正常 | Pass
| SYNC+_0266 | 1-1.1 3D车模-异常状态 | 3D车模-单个异常状态-右前胎压状态错误- | P2 | 1.车机供电正常; 2.配置字设置TPMS Support=0x1 3.连接CAN工具 | 1.用CAN发送 3B4h Tire_Press_RF_Stat=0x3; 2.查看车模轮胎区域提示 | 2.轮胎颜色正常 | Pass
| SYNC+_0266 | 1-1.1 3D车模-异常状态 | 3D车模-单个异常状态-右前胎压状态警报- | P2 | 1.车机供电正常; 2.配置字设置TPMS Support=0x1 3.连接CAN工具 | 1.用CAN发送 3B4h Tire_Press_RF_Stat=0x4; 2.查看车模轮胎区域提示 | 2.轮胎颜色为橙色 | Pass
| SYNC+_0266 | 1-1.1 3D车模-异常状态 | 3D车模-单个异常状态-右前胎压状态未使用- | P2 | 1.车机供电正常; 2.配置字设置TPMS Support=0x1 3.连接CAN工具 | 1.用CAN发送 3B4h Tire_Press_RF_Stat=0xF; 2.查看车模轮胎区域提示 | 2.轮胎颜色正常 | Pass
| SYNC+_0266 | 1-1.1 3D车模-异常状态 | 3D车模-单个异常状态-左后胎压状态正常 | P2 | 1.车机供电正常; 2.配置字设置TPMS Support=0x1 3.连接CAN工具 | 1.用CAN发送 3B4h Tire_Press_LR_OLR_Stat=0x1; 2.查看车模轮胎区域提示 | 2.轮胎颜色正常 | Pass
| SYNC+_0266 | 1-1.1 3D车模-异常状态 | 3D车模-单个异常状态-左后胎压状态低胎压 | P2 | 1.车机供电正常; 2.配置字设置TPMS Support=0x1 3.连接CAN工具 | 1.用CAN发送 3B4h Tire_Press_LR_OLR_Stat=0x2; 2.查看车模轮胎区域提示 | 2.轮胎颜色为橙色 | Pass
| SYNC+_0266 | 1-1.1 3D车模-异常状态 | 3D车模-单个异常状态-左后胎压状态未知- | P2 | 1.车机供电正常; 2.配置字设置TPMS Support=0x1 3.连接CAN工具 | 1.用CAN发送 3B4h Tire_Press_LR_OLR_Stat=0x0; 2.查看车模轮胎区域提示 | 2.轮胎颜色正常 | Pass
| SYNC+_0266 | 1-1.1 3D车模-异常状态 | 3D车模-单个异常状态-左后胎压状态错误- | P2 | 1.车机供电正常; 2.配置字设置TPMS Support=0x1 3.连接CAN工具 | 1.用CAN发送 3B4h Tire_Press_LR_OLR_Stat=0x3; 2.查看车模轮胎区域提示 | 2.轮胎颜色正常 | Pass
| SYNC+_0266 | 1-1.1 3D车模-异常状态 | 3D车模-单个异常状态-左后胎压状态警报- | P2 | 1.车机供电正常; 2.配置字设置TPMS Support=0x1 3.连接CAN工具 | 1.用CAN发送 3B4h Tire_Press_LR_OLR_Stat=0x4; 2.查看车模轮胎区域提示 | 2.轮胎颜色为橙色 | Pass
| SYNC+_0266 | 1-1.1 3D车模-异常状态 | 3D车模-单个异常状态-左后胎压状态未使用- | P2 | 1.车机供电正常; 2.配置字设置TPMS Support=0x1 3.连接CAN工具 | 1.用CAN发送 3B4h Tire_Press_LR_OLR_Stat=0xF; 2.查看车模轮胎区域提示 | 2.轮胎颜色正常 | Pass
| SYNC+_0266 | 1-1.1 3D车模-异常状态 | 3D车模-单个异常状态-右后胎压状态正常 | P2 | 1.车机供电正常; 2.配置字设置TPMS Support=0x1 3.连接CAN工具 | 1.用CAN发送 3B4h Tire_Press_RR_ORR_Stat=0x1; 2.查看车模轮胎区域提示 3.点击车模轮胎区域提示 | 2.轮胎颜色正常 | Pass
| SYNC+_0266 | 1-1.1 3D车模-异常状态 | 3D车模-单个异常状态-右后胎压状态低胎压 | P2 | 1.车机供电正常; 2.配置字设置TPMS Support=0x1 3.连接CAN工具 | 1.用CAN发送 3B4h Tire_Press_RR_ORR_Stat=0x2; 2.查看车模轮胎区域提示 3.点击车模轮胎区域提示 | 2.轮胎颜色为橙色 | Pass
| SYNC+_0266 | 1-1.1 3D车模-异常状态 | 3D车模-单个异常状态-右后胎压状态未知- | P2 | 1.车机供电正常; 2.配置字设置TPMS Support=0x1 3.连接CAN工具 | 1.用CAN发送 3B4h Tire_Press_RR_ORR_Stat=0x0; 2.查看车模轮胎区域提示 3.点击车模轮胎区域提示 | 2.轮胎颜色正常 | Pass
| SYNC+_0266 | 1-1.1 3D车模-异常状态 | 3D车模-单个异常状态-右后胎压状态错误- | P2 | 1.车机供电正常; 2.配置字设置TPMS Support=0x1 3.连接CAN工具 | 1.用CAN发送 3B4h Tire_Press_RR_ORR_Stat=0x3; 2.查看车模轮胎区域提示 3.点击车模轮胎区域提示 | 2.轮胎颜色正常 | Pass
| SYNC+_0266 | 1-1.1 3D车模-异常状态 | 3D车模-单个异常状态-右后胎压状态警报- | P2 | 1.车机供电正常; 2.配置字设置TPMS Support=0x1 3.连接CAN工具 | 1.用CAN发送 3B4h Tire_Press_RR_ORR_Stat=0x4; 2.查看车模轮胎区域提示 3.点击车模轮胎区域提示 | 2.轮胎颜色为橙色 | Pass
| SYNC+_0266 | 1-1.1 3D车模-异常状态 | 3D车模-单个异常状态-右后胎压状态未使用- | P2 | 1.车机供电正常; 2.配置字设置TPMS Support=0x1 3.连接CAN工具 | 1.用CAN发送 3B4h Tire_Press_RR_ORR_Stat=0xF; 2.查看车模轮胎区域提示 3.点击车模轮胎区域提示 | 2.轮胎颜色正常 | Pass
| SYNC+_0266 | 1-1.1 3D车模-异常状态 | 3D车模-单个异常状态-TPMS故障 | P1 | 1.车机供电正常; 2.配置字设置TPMS Support=0x1 3.连接CAN工具 | 1.CAN发送 3B4 Tire_Press_Telltale= 0x1 查看提示区显示 2.点击提示区中的胎压监测系统警告 | 1.显示胎压监测系统警告故障图标和文本“胎压监测系统警告” 2.进入VHA车辆健康 | Pass
| SYNC+_0266 | 1-1.1 3D车模-异常状态 | 3D车模-单个异常状态-发动机机油压力异常故障 | P1 | 1.车机供电正常 2.触发机油压力低警告 3.进入Controller Laucher页面 | 1.can发送：421 OilPressureWarning = 0x1 查看提示区显示 2.点击提示区中的发动机机油压力异常故障 | 1.显示发动机机油压力低故障图标和文本“机油压力低”(超过一行显示…) 2.进入VHA车辆健康 | Pass
| SYNC+_0266 | 1-1.1 3D车模-异常状态 | 3D车模-单个异常状态-发动机检测到过热异常故障 | P1 | 1.车机供电正常 2.触发冷却液过热 3.进入Controller Laucher页面 | 1.can发送：156 EngClnt_Te_D_Qf = 0x3(OK) EngClnt_Te_Actl > 121度 查看提示区显示 2.点击提示区中的发动机检测到过热异常故障 | 1.显示发动机检测到过热异常故障图标和文本“冷却液温度过高”(超过一行显示…) 2.进入VHA车辆健康 | Pass
| SYNC+_0266 | 1-1.1 3D车模-异常状态 | 3D车模-多个异常-胎压监测系统警告+机油压力低 | P2 | 1.车机供电正常 2.配置字设置TPMS Support=0x1 3.触发机油压力低警告 4.进入Controller Laucher页面 5.连接CAN工具 | 1.触发故障 3B4 Tire_Press_Telltale= 0x1 421 OilPressureWarning = 0x1 2.查看界面提示区显示 3.点击提示区 | 2.显示红色惊叹号图标+车辆健康报警，发现2个异常 3.进入VHA车辆健康 | Pass
| SYNC+_0266 | 1-1.1 3D车模-异常状态 | 3D车模-多个异常-胎压监测系统警告+冷却液温度过高 | P2 | 1.车机供电正常 2.配置字设置TPMS Support=0x1 3.触发冷却液温度过高 4.进入Controller Laucher页面 5.连接CAN工具 | 1.触发故障 3B4 Tire_Press_Telltale= 0x1 156 EngClnt_Te_D_Qf = 0x3(OK) EngClnt_Te_Actl > 121度 2.查看界面提示区显示 3.点击提示区 | 2.显示红色惊叹号图标+车辆健康报警，发现2个异常 3.进入VHA车辆健康 | Pass
| SYNC+_0266 | 1-1.1 3D车模-异常状态 | 3D车模-多个异常状态-机油压力低+冷却液温度过高 | P2 | 1.车机供电正常 2.配置字设置TPMS Support=0x1 3.触发机油压力低警告 4.进入Controller Laucher页面 5.连接CAN工具 | 1.触发故障 421 OilPressureWarning = 0x1 156 EngClnt_Te_D_Qf = 0x3(OK) EngClnt_Te_Actl > 121度 2.查看界面提示区显示 3.点击提示区 | 2.显示红色惊叹号图标+车辆健康报警，发现2个异常 3.进入VHA车辆健康 | Pass
| SYNC+_0266 | 1-1.1 3D车模-异常状态 | 3D车模-多个异常状态-胎压监测系统警告+机油压力低+冷却液温度过高 | P2 | 1.车机供电正常 2.配置字设置TPMS Support=0x1 3.触发发动机故障 /冷却液温度过高 4.进入Controller Laucher页面 5.连接CAN工具 | 1.用CAN发送3B4h Tire_Press_Telltale=1 2.触发机油压力低/冷却液温度过高 421 OilPressureWarning = 0x1 156 EngClnt_Te_D_Qf = 0x3(OK) EngClnt_Te_Actl > 121度 3.查看界面提示区显示 4.点击提示区 | 3.显示红色惊叹号图标+车辆健康报警，发现3个异常 4.进入VHA车辆健康 | Pass
| SYNC+_0266 | 1-1.1 3D车模-异常状态 | 3D车模-多个异常状态-胎压监测系统故障+发动机系统故障+发动机机油压力异常+发动机监测到过热异常+电动助力转向系统（ESP）故障+陡坡缓降故障+坡道起步辅助系统故障+车外灯照明系统故障 | P1 | 1.车机供电正常 2.3B2 IGN = OFF,Delay_Accy=ON | 1.查看显示 | 1.launcher不显示故障信息,车模不显示故障 | Pass
| SYNC+_0266 | 1-1.1 3D车模-异常状态-故障提示显示位置 | 3D车模-异常状态-故障提示显示位置-TMPS | P1 | 1.车机供电正常 2.触发轮胎异常 3.进入Controller Laucher页面 | 1.发送信号：3B4 Tire_Press_Telltale= 0x1(on) 2.旋转车模至左前侧45度和左后侧45度 3.旋转车模至右前侧45度和右后侧45度 | 2.胎压监测传感器高亮 | Pass
| SYNC+_0266 | 1-1.1 3D车模-异常状态-故障提示显示位置 | 3D车模-异常状态-故障提示显示位置-TMPS-进入VHA应用具体故障页面 | P1 | 1.车机供电正常 2.触发轮胎异常 3.进入Controller Laucher页面 | 1.点击提示区的文字 | 1.进入VHA应用具体故障页面，高亮在相应的异常tab处 | Pass
| SYNC+_0266 | 1-1.1 3D车模-异常状态-故障提示显示位置 | 3D车模-异常状态-故障提示显示位置-发动机机油压力异常故障 | P1 | 1.车机供电正常 2.触发机油压力低警告 3.进入Controller Laucher页面 | 1.发送信号：421 OilPressureWarning = 0x1 2.旋转车模至左前侧45度和右前侧45度 | 1.发动机高亮，且显示机油压力低故障图标和文本“机油压力低” | Pass
| SYNC+_0266 | 1-1.1 3D车模-异常状态-故障提示显示位置 | 3D车模-异常状态-故障提示显示位置-点击发动机机油压力异常故障-进入VHA应用具体故障页面 | P1 | 1.车机供电正常 2.触发机油压力低警告 3.进入Controller Laucher页面 | 1.点击提示区中的发动机机油压力异常故障 | 1.进入VHA应用具体故障页面，高亮在相应的异常tab处 | Pass
| SYNC+_0266 | 1-1.1 3D车模-异常状态-故障提示显示位置 | 3D车模-异常状态-故障提示显示位置-发动机检测到过热异常故障 | P1 | 1.车机供电正常 2.触发冷却液过热 3.进入Controller Laucher页面 | 发送信号：156 EngClnt_Te_D_Qf = 0x3(OK) EngClnt_Te_Actl > 121度 1.旋转车模至左前侧45度和右前侧45度 | 1.发动机高亮，且显示冷却液温度过高图标和文本“冷却液温度过高” | Pass
| SYNC+_0266 | 1-1.1 3D车模-异常状态-故障提示显示位置 | 3D车模-异常状态-故障提示显示位置-点击发动机检测到过热异常故障-进入VHA应用具体故障页面 | P1 | 1.车机供电正常 2.触发冷却液过 3.进入Controller Laucher页面 | 1.点击提示区中的发动机检测到过热异常故障 | 1.进入VHA应用具体故障页面，高亮在相应的异常tab处 | Pass
| SYNC+_0266 | 1-2.2 车辆快捷控制-车胎异常 | 车辆快捷控制-车胎异常-胎压正常轮胎不做多余的信息提示 | P2 | 1.车机供电正常 2.配置字设置TPMS Support=0x1 3.车胎异常 4.进入Controller Laucher页面 | 1.有某个轮胎低胎压 2.观察其他胎压正常的轮胎 | 2.不显示提示文字 | Pass
| SYNC+_0266 | 1-2.2 车辆快捷控制-车胎异常 | 车辆快捷控制-车胎异常-提示区-进入VHA 车辆健康页面 | P1 | 1.车机供电正常 2.配置字设置TPMS Support=0x1 3.车胎异常 4.进入Controller Laucher页面 | 1.点击提示区的故障提示文本 | 1.进入VHA-胎压监测 | Pass
| SYNC+_0266 | 1-2.2 车辆快捷控制-车胎异常 | Launcher-车胎异常-左前胎压状态低胎压 | P1 | 1.车机供电正常; 2.配置字设置TPMS Support=0x1 3.连接CAN工具 | 1.用CAN发送 3B4 Tire_Press_System_Stat=0X03 3B4h Tire_Press_LF_Stat=0x2; 2.查看左前胎压信息显示 | 2.文字提示“检测到低胎压”车模旋转45度，轮胎颜色为橙色 | Pass
| SYNC+_0266 | 1-2.2 车辆快捷控制-车胎异常 | Launcher-车胎异常-右前胎压状态低胎压 | P2 | 1.车机供电正常; 2.配置字设置TPMS Support=0x1 3.连接CAN工具 | 1.用CAN发送 3B4h Tire_Press_RF_Stat=0x2; 2.进入车辆快捷控制界面，查看左前胎压信息显示 | 2.默认角度，轮胎颜色为橙色 | Pass
| SYNC+_0266 | 1-2.2 车辆快捷控制-车胎异常 | Launcher-车胎异常-左后胎压状态低胎压 | P2 | 1.车机供电正常; 2.配置字设置TPMS Support=0x1 3.连接CAN工具 | 1.用CAN发送 3B4h Tire_Press_LR_OLR_Stat=0x2; 2.进入车辆快捷控制界面，查看左前胎压信息显示 | 2.左前45度，轮胎颜色为橙色 | Pass
| SYNC+_0266 | 1-2.2 车辆快捷控制-车胎异常 | Launcher-车胎异常-右后胎压状态低胎压 | P2 | 1.车机供电正常; 2.配置字设置TPMS Support=0x1 3.连接CAN工具 | 1.用CAN发送 3B4h Tire_Press_RR_ORR_Stat=0x2; 2.进入车辆快捷控制界面，查看左前胎压信息显示 | 2.默认角度，轮胎颜色为橙色 | Pass
| SYNC+_0266 | 1-2.2 车辆快捷控制-车胎异常 | Launcher-其他异常-车胎异常 | P1 | 1.车机供电正常; 2.配置字设置TPMS Support=0x1 3.连接CAN工具 | 1.用CAN发送模拟其他故障：胎压监测系统故障 3B4 Tire_Press_Telltale= 0x1(on) 3B4 Tire_Press_System_Stat=0X03 3B4h Tire_Press_LF_Stat=0x2; 2.等待6s查看界面显示 | 1.异常图标+车辆健康报警，发现N个异常 2.回到默认角度 | Pass
| SYNC+_0266 | 1-2.3 车内视角-主页 | 车辆快捷控制-车内视角-页面 | P0 | 1.车机供电正常; 2.配置字设置TPMS Support=0x1 3.连接CAN工具 | 1.切换车内视角 | 1.显示音效 ，主驾按摩，副驾按摩，香氛，氛围灯按钮 | Pass
| SYNC+_0266 | 2-1 3D车模-正常状态 | 3D车模-正常状态-展示状态 | P0 | 1.车机供电正常 2.3D车模图片和当前车型匹配 3.进入Controller Laucher页面 | 1.模拟ECU发送车辆正常信号 2.查看3D车模显示 | 1.显示正常状态 | Pass
| SYNC+_0266 | 2-1.2 快捷控制的退出机制 | 快捷控制的退出机制-点击左上角的“X”按钮 | P1 | 1.车机供电正常 2.3D车模图片和当前车型匹配 3.进入Controller Laucher页面 | 1.点击车模进入车辆快捷控制 2.点击左上角的“X”按钮 | 2.退出车辆快捷控制页面 | Pass
| SYNC+_0266 | 2-1.2 快捷控制的退出机制 | 快捷控制的退出机制-点击左上角的home按钮 | P1 | 1.车机供电正常 2.3D车模图片和当前车型匹配 3.进入Controller Laucher页面 | 1.点击车模进入车辆快捷控制 2.点击左上角的home按钮 | 2.退出车辆快捷控制页面 | Pass
| SYNC+_0266 | 2-1.2 快捷控制的退出机制 | 快捷控制的退出机制 | P2 | 1.车机供电正常 2.3D车模图片和当前车型匹配 3.进入Controller Laucher页面 | 1.点击车模进入车辆快捷控制 2.点击设置/全部应用/空调快捷控制 3.返回车模 | 3.不会退出快捷控制 | Pass
| SYNC+_0266 | 默认视角 | 默认视角 | P0 | 1.车机供电正常 2.3D车模图片和当前车型匹配 3.进入Controller Laucher页面 | 1.车辆状态正常 | 1.车模为默认视角，右前方45度 | Pass
| SYNC+_0266 | 2-1.3 快捷控制的显示机制 | 快捷控制的显示机制-单指滑动 | P1 | 1.车机供电正常 2.3D车模图片和当前车型匹配 3.进入车辆快捷控制页面 | 1.使用单指360°滑动车模 | 1.3D车模360°水平旋转 | Pass
| SYNC+_0266 | 2-1.3 快捷控制的显示机制 | 快捷控制的显示机制-单指滑动-顺时针 | P2 | 1.车机供电正常 2.3D车模图片和当前车型匹配 3.进入车辆快捷控制页面 | 1.使用单指顺时针360°滑动车模 | 1.3D车模360°顺时针水平旋转 | Pass
| SYNC+_0266 | 2-1.3 快捷控制的显示机制 | 快捷控制的显示机制-单指滑动-逆时针 | P2 | 1.车机供电正常 2.3D车模图片和当前车型匹配 3.进入车辆快捷控制页面 | 1.使用单指逆时针360°滑动车模 | 1.3D车模可360°水平旋转 | Pass
| SYNC+_0266 | 2-1.3 快捷控制的显示机制 | 快捷控制的显示机制-上下滑动 | P2 | 1.车机供电正常 2.3D车模图片和当前车型匹配 3.进入车辆快捷控制页面 | 1.使用手指上下滑动车模 | 1.3D车模可0-45度旋转 | Pass
| SYNC+_0266 | 2-1.3 快捷控制的显示机制 | 快捷控制的显示机制-双指缩小-缩放范围内 | P1 | 1.车机供电正常 2.3D车模图片和当前车型匹配 3.进入车辆快捷控制页面 | 1.使用双指缩小至车模默认尺寸1.-1.6倍 | 1.车模可随着手指缩放到默认尺寸1-1.6倍 | Pass
| SYNC+_0266 | 2-1.3 快捷控制的显示机制 | 快捷控制的显示机制-双指放大-缩放范围内 | P2 | 1.车机供电正常 2.3D车模图片和当前车型匹配 3.进入车辆快捷控制页面 | 1.使用双指放大至车模默认尺寸1.-1.6倍 | 1.车模可随着手指放大到默认尺寸1-1.6倍 | Pass
| SYNC+_0266 | 2-1.3 快捷控制的显示机制 | 快捷控制的显示机制-双指缩小-缩放超范围 | P2 | 1.车机供电正常 2.3D车模图片和当前车型匹配 3.进入车辆快捷控制页面 | 1.使用双指缩小至超过车模默认尺寸1.6倍 | 1.车模回弹至默认尺寸1.6倍 | Pass
| SYNC+_0266 | 2-1.3 快捷控制的显示机制 | 快捷控制的显示机制-双指放大-缩放超范围 | P2 | 1.车机供电正常 2.3D车模图片和当前车型匹配 3.进入车辆快捷控制页面 | 1.使用双指放大至超过车模默认尺寸1.6倍 | 1.车模回弹至默认尺寸1.6倍 | Pass
| SYNC+_0266 | 2-1.3 快捷控制的显示机制 | 快捷控制的显示机制-旋转车模-误操作恢复默认视角 | P1 | 1.车机供电正常 2.3D车模图片和当前车型匹配 3.进入车辆快捷控制页面 | 1.滑动旋转车模至任意角度 2.6s内无任何操作 | 2.自动复位至默认视角（需要有过渡动画） | Pass |  |  |  |  | 否
| SYNC+_0266 | 2-2.1 车辆快捷控制-不同角度 | 点击按钮进入个界面 | P0 | 1.车机供电正常 2.3D车模图片和当前车型匹配 3.进入车辆快捷控制页面 | 1.点击控制按钮 | 1.打开弹窗，按钮高亮，点击按钮有按键音 | Pass |  |  | 否 |  | 否
| SYNC+_0266 | 2-2.1 车辆快捷控制-不同角度 | 空白处退出车身颜色弹窗 | P1 | 1.车机供电正常 2.3D车模图片和当前车型匹配 3.进入车辆快捷控制页面 | 1.点击车身颜色按钮 2.点击空白处 | 2.弹窗关闭 | Pass |  |  |  |  | 否
| SYNC+_0266 | 2-2.1 车辆快捷控制-不同角度 | 各次级功能控制关闭方式 | P1 | 1.车机供电正常 2.3D车模图片和当前车型匹配 3.进入车辆快捷控制页面 | 1.点击高亮的按钮 | 1.无反应 | Pass
| SYNC+_0266 | 2-2.1 车辆快捷控制-不同角度 | 记忆周期 | P1 | 1.车机供电正常 2.3D车模图片和当前车型匹配 3.进入车辆快捷控制页面 | 1.切换车内视角 2.打开任意弹窗 3.退出快捷控制后再次进入车内tab | 3.弹窗仍打开 | Pass
| SYNC+_0266 | 2-2.1 车辆快捷控制-不同角度 | 记忆周期 | P1 | 1.车机供电正常 2.3D车模图片和当前车型匹配 3.进入车辆快捷控制页面 | 1.切换车内视角 2.打开任意弹窗 3.熄火点火再次进入快捷控制 | 3.弹窗不会打开 | Pass |  | 0616回归失败
| SYNC+_0266 | 2-3 车内视角-主页 | 点击图标进入对应页面 | P0 | 1.车机供电正常 2.3D车模图片和当前车型匹配 3.进入车辆快捷控制页面 4.车外视角 | 1.分别点击香氛，氛围灯，主驾座椅，副驾座椅，音效 | 1.成功进入对应页面 | Pass
| SYNC+_0266 | 2-4车辆快捷控制-IG OFF | IG OFF toast弹出 | P1 | 1.车机供电正常 2.3D车模图片和当前车型匹配 3.IG=OFF | 1.点击车模进入快捷控制 | 1.弹出toast：发动车辆才可以使用全部车辆功能 | Pass
| SYNC+_0266 | 2-4车辆快捷控制-IG OFF | IG OFF toast弹出 | P1 | 1.车机供电正常 2.3D车模图片和当前车型匹配 3.IG=OFF，已弹出过toast | 1.点击车模进入快捷控制 | 1.不会弹出toast | Pass
| SYNC+_0266 | 2-4.1车内视角-主页-IG OFF | IG OFF toast弹出 | P1 | 1.车机供电正常 2.3D车模图片和当前车型匹配 3.进入车辆快捷控制页面 4.当前在车内视角 | 1.操作座椅按摩中，IG OFF | 1.弹出toast：发动车辆才可以使用全部车辆功能。座椅按钮置灰 | Pass
| SYNC+_0266 | 3-1 后备箱设置 | 后备箱配置 | P0 | 电动后备箱 | 1.配置配置字DE08, BYTE 4, BIT 1 Power Liftgate Control Function = 1 (enabled) | 1.显示后备箱功能 | Pass |  |  | 否 | 是 | 是
| SYNC+_0266 | 3-1 后备箱设置 | 电动模式-后备箱开启 | P0 | 1.进入快捷控制-车外 2. 设置为电动模式0x313Power_Liftgate_Mode_Stt=0x1 | 1.发送3B2:DrStatInnrTgate_B_Actl=01 (双击后备箱按钮) | 1.后备箱打开，转到180度 | Pass |  |  | 否 | 是 | 是
| SYNC+_0266 | 3-1 后备箱设置 | 电动模式-后备箱开启 | P0 | 1.进入快捷控制-车外 2.后备箱关闭中 | 1.按下后备箱按钮 2.再次按下 | 1.后备箱暂停 2.后备箱全开 | Fail | APIMCIM-19350Phase 5：【U611MCA】【必现】后备箱开关无法点击 |  | 否 | 是 | 是
| SYNC+_0266 | 3-1 后备箱设置 | 电动模式-后备箱开启 | P1 | 1.进入快捷控制-车外 2.电动模式 | 1.发送3B2 DrStatInnrTgate_B_Actl= ajar / off | 1.后备箱大幅度开启关闭 | Pass |  |  | 否 | 是 | 是
|  | 3-1 后备箱设置 | 手动模式-后备箱开启 | P2 | 1.进入快捷控制-车外 2.手动模式 | 单击后备箱按钮 | 1.弹出toast“请双击控制后备箱” | Pass
| SYNC+_0266 | 3-1 后备箱设置 | 手动模式-后备箱开启 | P1 | 1.进入快捷控制-车外 | 1.发送0x313Power_Liftgate_Mode_Stt=0x0 双击后备箱按钮 | 1.弹出弹窗 电动后备箱处于手动模式，是否需要切换到电动模式 | Pass |  |  | 否 | 是 | 是
| SYNC+_0266 | 3-1 后备箱设置 | 手动模式-后备箱开启 | P1 | 1.进入快捷控制-车外 2.弹窗弹出中 | 1.点击是 2.点击否 | 1.切换到电动模式0x430Power_Liftgate_Mode_Cmd=0x1 2.弹窗关闭，仍是手动模式 0x430Power_Liftgate_Mode_Cmd=0x0 | Pass |  | 电动enable--车控点手动--电动disable--双击后备箱按钮（是/否）--看信号变化 | 否 | 是 | 是
| SYNC+_0266 | 3-1 后备箱设置 | 手动模式-后备箱开启 | P1 | 1.进入快捷控制-车外 2.手动模式 | 1.发送3B2 DrStatInnrTgate_B_Actl= ajar / off | 1.后备箱小幅度（20度）开启关闭 | Pass |  |  | 否 | 是 | 是
| SYNC+_0266 | 3-1 后备箱设置 | 手动模式-后备箱开启 | P1 | 1.进入快捷控制-车外 2.电动模式 | 1.快速点击后备箱按钮 | 1.不会退出快捷控制 | Pass |  |  | 否 | 是 | 是
| SYNC+_0266 | 后备箱可用逻辑 | 电源交互 | P2 | 1.进入快捷控制-车外 2.电动模式 | 1.331 LockInhibit_ST = Inhibit | 1.后备箱不可用，点击置灰的后备箱按钮，弹出toast：该功能暂不可用 | Pass |  |  | 是 | 是 | 是
| SYNC+_0266 | 后备箱可用逻辑 | 电源交互 | P2 | 1.IG=OFF ,ACC=ON 2.331 LockInhibit_ST = NO_Inhibit 3.车速<0 | 1.开启关闭后备箱 | 1.后备箱正常打开关闭 | Pass |  |  | 是 | 是 | 是
| SYNC+_0266 | 后备箱可用逻辑 | run模式下后备箱可用 | P2 | 1.331 LockInhibit_ST = NO_Inhibit | 1.处于工厂模式 | 1.后备箱正常打开关闭 | Pass |  |  | 是 | 是 | 是
| SYNC+_0266 | 后备箱可用逻辑 | 后备箱不可用 | P2 | 1.331 LockInhibit_ST = NO_Inhibit | 1.处于运输模式 167 Eng_D_Stat=0x01 3B2 Ignition_Status =run LifeCycMde_D_Actl =transport | 1.后备箱不可用 | Pass |  |  | 是 | 是 | 是
| SYNC+_0266 | 后备箱可用逻辑 | 后备箱不可用 | P2 | 1.IG=OFF ,ACC=ON 2.331 LockInhibit_ST = NO_Inhibit | 1.发送202 Veh_V_ActlEng >0,车速>0 | 1.后备箱不可用，点击置灰的后备箱按钮，弹出toast：该功能暂不可用 | Pass |  |  | 是 | 是 | 是
| SYNC+_0266 | 后备箱可用逻辑 | 后备箱不可用 | P2 | 1.非工厂，非运输模式 2.LockInhibit_ST = NO_Inhibit 3.车速<0 | 1.IG=OFF ,ACC=OFF | 1.后备箱不可用，点击置灰的后备箱按钮，弹出toast：该功能暂不可用 | Pass |  |  | 是 | 是 | 是
| SYNC+_0266 | 后备箱可用逻辑 | 后备箱可用 | P2 | 1.非工厂，非运输模式 2.LockInhibit_ST = NO_Inhibit 3.车速<0 | 1.IG=OFF ,ACC=ON | 1.后备箱可用 | Pass |  |  | 是 | 是 | 是
| SYNC+_0266 | 后备箱可用逻辑 | 后备箱可用 | P2 | 1.IG =RUN/START 2.DE01 6 5 transmission =Automatic , 230 GearLvrPos_D_Actl=park | 1.发送3B2 DrStatInnrTgate_B_Actl= ajar / off | 2.后备箱正确响应开启/关闭 | Pass |  |  | 是 | 是 | 是
| SYNC+_0266 | 后备箱可用逻辑 | 后备箱不可用 | P2 | 1.IG =RUN/START 2.DE01 6 5 transmission =Automatic , | 1. 230 GearLvrPos_D_Actl ! =park | 1.后备箱不可用，点击置灰的后备箱按钮，弹出toast：该功能暂不可用 | Pass |  |  | 是 | 是 | 是
| SYNC+_0266 | 后备箱可用逻辑 | 后备箱不可用 | P2 | 1.IG =RUN/START 2.230 GearLvrPos_D_Actl=park | 1.配置DE01 6 5 transmission ！=Automatic | 1.后备箱不可用，点击置灰的后备箱按钮，弹出toast：该功能暂不可用 | Pass |  |  | 是 | 是 | 是
|  | 3D车模-车身颜色-611 | 3D车模-车身颜色显示 | P1 | 1.车机供电正常 2.3D车模图片和当前车型匹配 3.进入Controller Launcher页面 | 1.使用DET 配置DE00 5 7 Color code =31,查看显示 | 1.车身颜色显示为Infinite Black | Pass
|  | 3D车模-车身颜色-611 | 3D车模-车身颜色显示 | P1 | 1.车机供电正常 2.3D车模图片和当前车型匹配 3.进入Controller Launcher页面 | 1.使用DET 配置DE00 5 7 Color code =2B,查看显示 | 1.车身颜色显示为Gray Matter | Pass
|  | 3D车模-车身颜色-611 | 3D车模-车身颜色显示 | P1 | 1.车机供电正常 2.3D车模图片和当前车型匹配 3.进入Controller Launcher页面 | 1.使用DET 配置DE00 5 7 Color code =41,查看显示 | 1.车身颜色显示为Blue Panther | Pass
|  | 3D车模-车身颜色-611 | 3D车模-车身颜色显示 | P1 | 1.车机供电正常 2.3D车模图片和当前车型匹配 3.进入Controller Launcher页面 | 1.使用DET 配置DE00 5 7 Color code =01,查看显示 | 1.车身颜色显示为White Platinum | Pass
|  | 3D车模-车身颜色-611 | 3D车模-车身颜色显示 | P1 | 1.车机供电正常 2.3D车模图片和当前车型匹配 3.进入Controller Launcher页面 | 1.使用DET 配置DE00 5 7 Color code =48,查看显示 | 1.车身颜色显示为Whisper Blue | Pass
|  | 3D车模-车身颜色-611 | 3D车模-车身颜色显示 | P1 | 1.车机供电正常 2.3D车模图片和当前车型匹配 3.进入Controller Launcher页面 | 1.使用DET 配置DE00 5 7 Color code =65,查看显示 | 1.车身颜色显示为 Diamond Red | Pass
|  | 3D车模-车身颜色-611 | 3D车模-车身颜色显示 | P1 | 1.车机供电正常 2.3D车模图片和当前车型匹配 3.进入Controller Launcher页面 | 1.使用DET 配置DE00 5 7 Color code =25,查看显示 | 1.车身颜色显示为Chroma Caviar Dark Gray | Pass
|  | 3D车模-车身颜色-611 | 3D车模-车身颜色显示 | P1 | 1.车机供电正常 2.3D车模图片和当前车型匹配 3.进入Controller Launcher页面 | 1.使用DET 配置DE00 5 7 Color code =30,查看显示 | 1.车身颜色显示为Black | Pass
| SYNC+_0266 | 4-1.3 车内视角 | 切换各个按钮 | P1 | 1.进入快捷控制-车内 2.已配置多功能座椅、氛围灯、林肯香氛 | 1.依次点击多功能座椅、氛围灯、林肯香氛、音效设置，查看显示 | 1.弹出弹窗，按钮高亮显示，点击按钮有按键音反馈 | Pass
| SYNC+_0266 | 4-1.3 车内视角-香氛 | 点击香氛按钮打开香氛界面 | P0 | 1.进入快捷控制-车内 2.已配置香氛DE06 1 2 Digital scent=1 | 1.点击香氛 | 1.按钮高亮，弹出香氛页面 | Pass
| SYNC+_0266 | 4-1.3 车内视角-香氛 | 不显示香氛按钮 | P2 | 1.进入快捷控制-车内 2.未配置香氛DE06 1 2 Digital scent=0 | 1.进入车内视角 | 1.无香氛按钮 | Pass
| SYNC+_0266 | 4-1.3 车内视角-香氛 | 打开香氛按钮 | P0 | 1.进入快捷控制-车内 2.打开香氛页面 | 1.关闭香氛 2.打开香氛 | 1.页面置灰 2.页面可使用，显示当前香氛类型，余量，强度 | Pass
| SYNC+_0266 | 4-1.3 车内视角-香氛 | 香氛-类型切换 | P1 | 1.进入快捷控制-车内 2.打开香氛页面 3.香氛已开 | 1.切换香氛类型 2.滑动选择强度 | 1.成功切换 2.成功选择强度 | Pass
| SYNC+_0266 | 4-1.3 车内视角-香氛 | 香氛-未授权 | P1 | 1.进入快捷控制-车内 2.打开香氛页面 3.香氛已开 4.有未授权的香弹 | 1.选择一个未授权的香弹 2.点击确定 | 1.弹出弹框提示：X号香氛罐为非林肯认证的产品，林肯公司无法保证其安全性，为了你的身体健康与使用体验，推荐你使用原厂香氛罐（具体参考UI） 2.弹窗消失 | Pass
| SYNC+_0266 | 4-1.4 车内视角-香氛 | 香氛-过期 | P1 | 1.进入快捷控制-车内 2.打开香氛页面 3.香氛已开 4.有过期的香弹 | 1.选择一个过期的香弹 2.点击确定 | 1.弹出弹框提示：为了你的身体健康与最佳体验，请避免使用过期及未获林肯认证的香氛产品（具体参考UI） 2.弹窗消失 | Pass
| SYNC+_0266 | 4-1.2 香氛 | 香氛 | P1 | 1.进入快捷控制-车内 2.打开香氛页面 | 1.点击... | 1.跳转到设置-香氛页面，状态与车模一致 | Fail | FCIVIOS-15802 Phase5_【U611MCA】【黑盒】【必现】【林肯香氛】切换主题为坐享境界，香氛强度文字未随主题变化
| SYNC+_0266 | 4-1.2 香氛 | 开启林肯香氛 Rx逻辑 | P1 | 1.车机供电正常 2.信号正常 | 1.发送0x22 FGA_3_FGACurrentWorkCh 0x1 | 1.香氛开关显示开启，选择通道1，有Toast提示“建议你关闭门窗，保持空调在内循环状态（内循环icon）以获取最佳体验”且下方有香氛名称以及香氛余量、香氛强度，均可点击 | Fail | FCIVIOS-16071 【U611MCA】【黑盒】【必现】【林肯香氛】发信号同时模拟打开香氛和温度过低，无Toast提醒“建议你关闭门窗，保持空调在内循环状态（内循环icon）以获取最佳体验”
| SYNC+_0266 | 4-1.2 香氛 | 关闭林肯香氛 Rx逻辑 | P1 | 1.车机供电正常 2.信号正常 | 1..发送0x22 FGA_3_FGACurrentWorkCh 0x0 | 1.香氛开关显示关闭，且下方有香氛名称以及香氛余量、香氛强度，均置灰不可点击 | Pass
| SYNC+_0266 | 4-1.2 香氛 | 首次打开香氛开关，默认香氛名称及强度 | P1 | 1.车机供电正常 | 1.车机开机后，首次进入林肯香氛页面 查看香氛选项名称，及默认香氛强度 | 1.默认高亮选中第一个香氛，且香氛强度为中等 | Pass
| SYNC+_0266 | 4-1.2 香氛 | 第二次及以后打开香氛，香氛类型及强度 | P1 | 1.车机供电正常 | 1.非首次打开林肯香氛页面，选中橙花/蔚蓝/煦日 2.按返回键 3.再次查看香氛显示 | 3.显示为上一次选中的橙花/蔚蓝/煦日 | Fail | FCIVIOS-16076 【U611MCA】【黑盒】【必现】【3D车模】连接香氛罐，打开香氛选择通道2，关闭香氛再次打开香氛，默认选中通道1
| SYNC+_0266 | 4-1.2 香氛 | 香氛设置香型 | P1 | 1.车机供电正常 2.信号正常 | 设置通道1香型 0x1F FGA_1_FG_Chan1Typ (0/255-未知, 254-未授权, 1-煦日, 2-橙花, 3-蔚蓝, 4-沐光, 5-悦然, 6-恋海, 7-青叶) 设置通道2香型 0x1F FGA_2_FG_Chan1Typ (0/255-未知, 254-未授权, 1-煦日, 2-橙花, 3-蔚蓝, 4-沐光, 5-悦然, 6-恋海, 7-青叶) 设置通道3香型 0x1F FGA_3_FG_Chan1Typ (0/255-未知, 254-未授权, 1-煦日, 2-橙花, 3-蔚蓝, 4-沐光, 5-悦然, 6-恋海, 7-青叶) | 显示对应的香型 | Pass
| SYNC+_0266 | 4-1.2 香氛 | 未授权的显示 | P1 | 1.车机供电正常 2.信号正常 | 设置通道1香型 0x1F FGA_1_FG_Chan1Typ 254 设置通道2香型 0x1F FGA_2_FG_Chan1Typ 254 设置通道3香型 0x1F FGA_3_FG_Chan1Typ 254 | 香氛置灰，显示“未授权” | Pass
| SYNC+_0266 | 4-1.2 香氛 | 未授权的有图片，点击未授权的香氛会有未授权香弹的提示信息 | P1 | 1.车机供电正常 2.信号正常 | 设置通道1香型 0x1F FGA_1_FG_Chan1Typ 254 设置通道2香型 0x1F FGA_2_FG_Chan1Typ 254 设置通道3香型 0x1F FGA_3_FG_Chan1Typ 254 | 出现弹窗：X号香氛罐为非林肯认证的产品，林肯 公司无法保证其安全性，为了你的身体 健康与使用体验，推荐你使用原厂香氛 罐 | Pass
| SYNC+_0266 | 4-1.2 香氛 | 未知/未安装的香氛，名字显示“未知”，显示默认图片 | P1 | 1.车机供电正常 2.信号正常 | 设置通道1香型 0x1F FGA_1_FG_Chan1Typ 00 设置通道2香型 0x1F FGA_2_FG_Chan1Typ 00 设置通道3香型 0x1F FGA_3_FG_Chan1Typ 00 | 名字显示“未知”，显示默认图片 | Pass
| SYNC+_0266 | 4-1.2 香氛 | 点击未知/未安装的香氛后会有香氛异常通知 | P1 | 1.车机供电正常 2.信号正常 | 设置通道1香型 0x1F FGA_1_FG_Chan1Typ 00 设置通道2香型 0x1F FGA_2_FG_Chan1Typ 00 设置通道3香型 0x1F FGA_3_FG_Chan1Typ 00 | 出现toast：x号口当前未监测到香氛罐，同时伴随语音播报 | Pass
| SYNC+_0266 | 4-1.2 香氛 | 只有未知/未授权的香氛无进度条显示 | P1 | 1.车机供电正常 2.信号正常 | 1.将香氛设为未知/未授权/过期/正常状态 | 1.只有未知/未授权的香氛无进度条显示，其他均有 | Fail | FCIVIOS-16054 【U611MCA】【黑盒】【必现】【林肯香氛】配置了林肯香氛,设置香型为未授权，设置香氛余量为66，设置香型为青叶，香氛不显示余量框
| SYNC+_0266 | 4-1.2 香氛 | 只有正常状态和已过期的状态才会显示百分比 | P1 | 1.车机供电正常 2.信号正常 | 将香氛设为正常/过期/未知/未授权，且香氛余量大于0 | 只有正常/已过期显示百分比 | Pass
| SYNC+_0266 | 4-1.2 香氛 | 数字香氛设置通道选择RX | P1 | 1.车机供电正常 2.信号正常 | 设置通道选择 0x22 FGA_3_FGACurrentWorkCh | 选中对应通道，外侧高亮显示 | Pass
| SYNC+_0266 | 4-1.2 香氛 | 数字香氛设置通道选择TX | P1 | 1.车机供电正常 2.信号正常 | 1.点击选择通道 2.0x1E AC_1_FGAChanTypSelect | 2.信号正常下发 | Pass
| SYNC+_0266 | 4-1.2 香氛 | 香氛余量为（20%~100%）香氛页面显示 | P1 | 1.车机供电正常; 2.支持配置 | 设置通道1余量: 0x1F FGA_1_FG_LifeRemainingChan1 设置通道2余量: 0x1F FGA_2_FG_LifeRemainingChan2 设置通道3余量: 0x1F FGA_3_FG_LifeRemainingChan3 | 1.香氛框对应显示百分比 | Pass
| SYNC+_0266 | 4-1.2 香氛 | 香氛余量为20%香氛页面显示 | P2 | 1.车机供电正常; 2.支持配置DE06 Digital scent=0x1: Enable | 设置通道1余量: 0x1F FGA_1_FG_LifeRemainingChan1 设置通道2余量: 0x1F FGA_2_FG_LifeRemainingChan2 设置通道3余量: 0x1F FGA_3_FG_LifeRemainingChan3 | 1.香氛框对应显示20%以及灰色余量20%对应香氛背景显示 | Pass
| SYNC+_0266 | 4-1.2 香氛 | 香氛余量大于等于5小于20香氛页面显示 | P2 | 1.车机供电正常; 2.支持配置DE06 Digital scent=0x1: Enable 3.使用正常香氛 | 设置通道1余量: 0x1F FGA_1_FG_LifeRemainingChan1 设置通道2余量: 0x1F FGA_2_FG_LifeRemainingChan2 设置通道3余量: 0x1F FGA_3_FG_LifeRemainingChan3 | 1.香氛框对应显示LOW深色不显示具体数字以及香氛背景显示，出现香氛余量不足弹窗 | Pass
| SYNC+_0266 | 4-1.2 香氛 | 香氛余量为5%香氛页面显示 | P2 | 1.车机供电正常; 2.支持配置DE06 Digital scent=0x1: Enable 3.使用正常香氛 | 设置通道1余量: 0x1F FGA_1_FG_LifeRemainingChan1 设置通道2余量: 0x1F FGA_2_FG_LifeRemainingChan2 设置通道3余量: 0x1F FGA_3_FG_LifeRemainingChan3 | 1.香氛框对应显示LOW深色不显示具体数字以及香氛背景显示，出现香氛余量不足弹窗 | Pass
| SYNC+_0266 | 4-1.2 香氛 | 香氛余量为（0%~5%）香氛页面显示 | P2 | 1.车机供电正常; 2.支持配置DE06 Digital scent=0x1: Enable 3.使用正常香氛 | 设置通道1余量: 0x1F FGA_1_FG_LifeRemainingChan1 设置通道2余量: 0x1F FGA_2_FG_LifeRemainingChan2 设置通道3余量: 0x1F FGA_3_FG_LifeRemainingChan3 | 1.香氛框对应显示LOW深色不显示具体数字以及香氛背景显示，出现余量耗尽弹窗 | Pass
| SYNC+_0266 | 4-1.2 香氛 | 香氛余量大于等于5%小于20%香氛页面显示，用户操作 | P2 | 1.车机供电正常; 2.支持配置DE04 Digital scent=0x1: Enable 3.使用正常香氛 | 设置通道1余量: 0x1F FGA_1_FG_LifeRemainingChan1 设置通道2余量: 0x1F FGA_2_FG_LifeRemainingChan2 设置通道3余量: 0x1F FGA_3_FG_LifeRemainingChan3 | 1.提示信息为“林肯香氛香氛余量不足 当前使用的xxx（香氛名）香氛即将用尽，请注意及时更换” | Pass
| SYNC+_0266 | 4-1.2 香氛 | 香氛余量大于等于5%小于20%香氛页面显示，用户操作 | P2 | 1.车机供电正常; 2.支持配置DE04 Digital scent=0x1: Enable 3.使用正常香氛 | 设置通道1余量: 0x1F FGA_1_FG_LifeRemainingChan1 设置通道2余量: 0x1F FGA_2_FG_LifeRemainingChan2 设置通道3余量: 0x1F FGA_3_FG_LifeRemainingChan3 | 1.提示信息为“林肯香氛香氛余量不足 当前使用的xxx（香氛名）香氛即将用尽，请注意及时更换” 2.进入香氛设置显示界面 3.显示香氛low | Pass
| SYNC+_0266 | 4-1.2 香氛 | 香氛余量为小于5%香氛页面显示 | P2 | 1.车机供电正常; 2.支持配置DE04 Digital scent=0x1: Enable 3.使用正常香氛 | 设置通道1余量: 0x1F FGA_1_FG_LifeRemainingChan1 设置通道2余量: 0x1F FGA_2_FG_LifeRemainingChan2 设置通道3余量: 0x1F FGA_3_FG_LifeRemainingChan3 | 1.提示信息为“林肯香氛香氛余量耗尽 当前使用的xxx（香氛名）香氛即将用尽，建议访问林肯官方旗舰店购买更换香氛罐，参考地址 https://lincolnauto.m.tmall.cpm” | Pass
| SYNC+_0266 | 4-1.2 香氛 | 香氛距离31天过期信息提示 | P2 | 1.车机供电正常; 2.支持配置DE04 Digital scent=0x1: Enable 3.使用香氛还有31天过期 | 1.查看是否有香氛过期提示 设置香氛1过期状态: 0x22 FGA_3_FGID1Overdue(0-过期, 00-1E 快过期(30天), 1F-未过期) 设置香氛2过期状态: 0x22 FGA_3_FGID2Overdue (0-过期, 00-1E 快过期(30天), 1F-未过期) 设置香氛3过期状态: 0x22 FGA_3_FGID3Overdue (0-过期, 00-1E 快过期(30天), 1F-未过期) | 1.无提示信息 | Pass
| SYNC+_0266 | 4-1.2 香氛 | 香氛距离30天过期信息提示 | P2 | 1.车机供电正常; 2.支持配置DE04 Digital scent=0x1: Enable 3.使用香氛还有30天过期 | 1.查看是否有香氛过期提示 设置香氛1过期状态: 0x22 FGA_3_FGID1Overdue(0-过期, 00-1E 快过期(30天), 1F-未过期) 设置香氛2过期状态: 0x22 FGA_3_FGID2Overdue (0-过期, 00-1E 快过期(30天), 1F-未过期) 设置香氛3过期状态: 0x22 FGA_3_FGID3Overdue (0-过期, 00-1E 快过期(30天), 1F-未过期) | 1.有提示信息为“林肯香氛香氛过期 当前使用的xxx（香氛名）香氛罐还有30天过期，请注意及时更换” | Pass
| SYNC+_0266 | 4-1.2 香氛 | 香氛距离（2~29）天过期信息提示 | P2 | 1.车机供电正常; 2.支持配置DE04 Digital scent=0x1: Enable 3.使用香氛还有（2~29）天过期 | 1.查看是否有香氛过期提示 设置香氛1过期状态: 0x22 FGA_3_FGID1Overdue(0-过期, 00-1E 快过期(30天), 1F-未过期) 设置香氛2过期状态: 0x22 FGA_3_FGID2Overdue (0-过期, 00-1E 快过期(30天), 1F-未过期) 设置香氛3过期状态: 0x22 FGA_3_FGID3Overdue (0-过期, 00-1E 快过期(30天), 1F-未过期) | 1.有提示信息为“林肯香氛香氛过期 当前使用的xxx（香氛名）香氛罐还有（2~29）天过期，请注意及时更换” | Pass
| SYNC+_0266 | 4-1.2 香氛 | 香氛距离1天过期信息提示 | P2 | 1.车机供电正常; 2.支持配置DE04 Digital scent=0x1: Enable 3.使用香氛还有1天过期 | 1.查看是否有香氛过期提示 设置香氛1过期状态: 0x22 FGA_3_FGID1Overdue(0-过期, 00-1E 快过期(30天), 1F-未过期) 设置香氛2过期状态: 0x22 FGA_3_FGID2Overdue (0-过期, 00-1E 快过期(30天), 1F-未过期) 设置香氛3过期状态: 0x22 FGA_3_FGID3Overdue (0-过期, 00-1E 快过期(30天), 1F-未过期) | 1.有提示信息为“林肯香氛香氛过期 当前使用的xxx（香氛名）香氛罐还有1天过期，请注意及时更换” | Pass
| SYNC+_0266 | 4-1.2 香氛 | 过期的香氛，名字正常显示，图片标记已过期 | P2 | 1.车机供电正常; 2.支持配置 | 1.查看是否有香氛过期提示 设置香氛1过期状态: 0x22 FGA_3_FGID1Overdue(0-过期, 00-1E 快过期(30天), 1F-未过期) 设置香氛2过期状态: 0x22 FGA_3_FGID2Overdue (0-过期, 00-1E 快过期(30天), 1F-未过期) 设置香氛3过期状态: 0x22 FGA_3_FGID3Overdue (0-过期, 00-1E 快过期(30天), 1F-未过期) | 出现过期图标，名字正常显示 | Pass
| SYNC+_0266 | 4-1.2 香氛 | 调节香氛浓度RX | P1 | 1.车机供电正常; 2.支持配置 | 1.0x22 FGA_3_FGACurrentdensity | 1.香氛浓度调到对应浓度（高/中/低/关） | Pass
| SYNC+_0266 | 4-1.2 香氛 | 调节香氛浓度TX | P1 | 1.车机供电正常; 2.支持配置 | 1.滑动香氛强度调节条 2.查看0x1E AC_1_FGAIntensityReq | 2.信号下发正常 | Pass
| SYNC+_0266 | 4-1.2 香氛 | 过期香氛提示 | P1 | 1.车机供电正常; 2.支持配置 | 点击已过期的香氛 | 出现弹窗“为了保证你的健康与最佳体验，请避免使用过期及未获林肯中国认证的香氛产品” | Pass
| SYNC+_0266 | 4-1.2 香氛 | 高温香氛异常提示 | P1 | 1.车机供电正常; 2.支持配置DE04 Digital scent=0x1: Enable 3.车内温度超过可使用香氛系统温度上限 | 1.模拟发送温度超过xx信号，查看提示toast 0x22 FGA_3_FRAGTempSts (01过高，02过低) 2.检查是否有语音提示 | 1.显示Toast“当前车内温度过高，香氛系统暂不可用”3S后消失 2.语音同时播报 | Pass
| SYNC+_0266 | 4-1.2 香氛 | 低温香氛异常提示 | P1 | 1.车机供电正常; 2.支持配置DE04 Digital scent=0x1: Enable 3.车内温度低于可使用香氛系统温度下限 | 1.模拟发送温度超过xx信号，查看提示toast 0x22 FGA_3_FRAGTempSts (01过高，02过低) 2.检查是否有语音提示 | 1.显示Toast“当前车内温度过低，香氛系统散香较慢”3S后消失 2.语音同时播报 | Pass
| SYNC+_0266 | 4-1.2 香氛 | 电机异常香氛异常提示 | P1 | 1.车机供电正常; 2.支持配置DE04 Digital scent=0x1: Enable | 1.模拟发送电机异常信号，查看提示toast 0x22 FGA_3_FRAGFanSts (00正常，01为异常) 2.检查是否有语音提示 | 1.显示Toast“当前风扇异常，香氛系统暂不可用”3S后消失 2.语音同时播报 | Pass
| SYNC+_0266 | 4-1.2 香氛 | 风扇异常香氛异常提示 | P1 | 1.车机供电正常; 2.支持配置DE04 Digital scent=0x1: Enable | 1.模拟发送风扇异常xx信号，查看提示toast 0x22 FGA_3_FRAGUnKnownErr 2.检查是否有语音提示 | 1.显示Toast“当前电机异常，香氛系统暂不可用”3S后消失 2.语音同时播报 | Pass
| SYNC+_0266 | 4-1.2 香氛 | 电源异常香氛异常提示 | P1 | 1.车机供电正常; 2.支持配置DE04 Digital scent=0x1: Enable | 1.模拟发送风扇异常xx信号，查看提示toast 0x22 FGA_3_FRAGPowerSupplySts 2.检查是否有语音提示 | 1.显示Toast“当前电源欠压/过压，香氛系统暂不可用”3S后消失 2.语音同时播报 | Pass
| SYNC+_0266 | 4-1.2 香氛 | 未知/未安装香弹异常提示 | P1 | 1.车机供电正常; 2.支持配置DE04 Digital scent=0x1: Enable 3.安装未知香弹 | 1.模拟发送未知香弹xx信号，查看提示toast 2.检查是否有语音提示 3.点击确定按钮 | 1.x号口当前未监测到香氛罐，3S后消失 2.语音同时播报 3.香氛页面不显示香氛余量百分比 | Pass
| SYNC+_0266 | 4-1.2 香氛 | 查看异常信息弹窗消失时间 | P1 | 1.车机供电正常; 2.支持配置DE04 Digital scent=0x1: Enable | 1.查看【电机异常/风扇异常/温度过高/温度过低】信息弹窗显示时间 | 1.弹窗3秒后消失 | Pass
| SYNC+_0266 | 4-1.2 香氛 | 香氛异常香氛开关自动关闭 | P1 | 1.车机供电正常; 2.支持配置DE04 Digital scent=0x1: Enable | 1.电机异常/风扇异常/温度过高香氛异常时开关自动关闭 | 1.电机异常/风扇异常/温度过高香氛异常时开关自动关闭 | Pass
| SYNC+_0266 | 4-1.2 香氛 | 查看未授权香弹的提示信息 | P1 | 1.车机供电正常; 2.支持配置DE04 Digital scent=0x1: Enable | 1.模拟发送不是林肯认证的香氛的xx信号，查看提示信息 2.点击确认按钮 | 1.提示弹窗“X号香氛罐为非林肯认证的产品，林肯公司无法保证其安全性，为了您的身体健康与使用体验，推荐您使用原厂香氛罐”及确认按钮 2.弹窗消失 | Pass
| SYNC+_0266 | 4-1.2 香氛 | 香氛已过期信息提示 | P1 | 1.车机供电正常; 2.支持配置DE04 Digital scent=0x1: Enable 3.使用香氛已过期 | 1.香氛已过期进入香氛设置页面 2.查看页面 3.点击"确认"按钮 | 2.显示过期香氛提示弹窗“为了保证您的健康与最佳体验，请避免使用过期及未获取林肯中国认证的香氛产品”及确认按钮 3.弹窗消失 | Pass
| SYNC+_0266 | 4-1 车内视角-氛围灯 | 氛围灯 | P0 | 1.进入快捷控制-车内 2.已配置氛围灯DE01 byte9 bit5 Ambient Light 128=0x1/2 | 1.点击氛围灯 | 1.进入快捷控制-车内 2.打开氛围灯页面 | Pass |  |  | 否 |  | 否
| SYNC+_0266 | 4-1 车内视角-氛围灯 | 氛围灯 | P2 | 1.进入快捷控制-车内 2.未配置氛围灯DE01 byte9 bit5 Ambient Light 128=0x0: Disabled; | 1.进入车内视角 | 1.无氛围灯按钮 | Pass |  |  | 否 |  | 否
| SYNC+_0266 | 4-1 车内视角-氛围灯 | 氛围灯 | P1 | 1.进入快捷控制-车内 2.已配置氛围灯DE01 byte9 bit5 Ambient Light 128=0x1/2 | 1.点击氛围灯，查看显示 | 1.打开氛围灯按钮 | Pass
| SYNC+_0266 | 4-1 车内视角-氛围灯 | 氛围灯 | P1 | 1.进入快捷控制-车内 2.已配置氛围灯DE01 byte9 bit5 Ambient Light 128=0x1/2 | 1.点击氛围灯模式，查看显示 | 1.氛围灯模式弹窗 | Pass
| SYNC+_0266 | 氛围灯(仅718和U611) | 氛围灯-配置 | P0 | 1.车机供电正常; 2.支持配置 | 1.配置有DE01 Ambient Light：0x0: Disabled; 2.查看界面显示 3.配置 DE01 Ambient Light：0x2 / 0x3 4.查看界面显示 | 2.不显示氛围灯选项; 4.显示氛围灯选项; | Pass
| SYNC+_0266 | 氛围灯(仅718和U611) | 氛围灯 | P1 | 1.进入快捷控制-车内 2.打开氛围灯页面 | 1.点击... | 1.跳转到快捷控制-氛围灯页面，状态与车模一致 | Pass
| SYNC+_0266 | 氛围灯(仅718和U611) | 氛围灯配置varient 1和varient 2 | P1 | 1.车机供电正常; 2.支持配置 | 1.配置 DE01 Ambient Light：0x2 2.发送CAN信号，查看界面 3.配置 DE01 Ambient Light：0x3 4.发送CAN信号，查看界面 | 2.需要点击才有对应变化 4.发信号直接变 | Pass
| SYNC+_0266 | 氛围灯(仅718和U611) | 氛围灯-入口 | P1 | 1.车机供电正常; 2.支持配置 | 1.快捷控制->点击氛围灯 | 1.显示氛围灯开关、氛围灯颜色、亮度 | Pass
| SYNC+_0266 | 氛围灯(仅718和U611) | 氛围灯-开关RX varient 1 | P1 | 1.车机供电正常; 2.配置DE01 Ambient Light：0x2 | 1.发送关闭信号：0x3E3.LightAmbIntsy_No_Actl=0x00 2.发送打开信号：0x3E3.LightAmbIntsy_No_Actl=0x01-0x64 | 1.开关关闭，氛围灯颜色和氛围灯亮度置灰显示 2.开关开启，激活氛围灯颜色和氛围灯亮度 | Pass
| SYNC+_0266 | 氛围灯(仅718和U611) | 氛围灯-开关TX varient 1 | P1 | 1.车机供电正常; 2.配置DE01 Ambient Light：0x2 | 1.点击开启 2.点击关闭 | 1.TX下发信号：0x3DA.LightAmbIntsty_No_Rq=0x00-64 2.发送打开信号：0x3DA.LightAmbIntsty_No_Rq=off | Pass
| SYNC+_0266 | 氛围灯(仅718和U611) | 氛围灯-开关RX varient 2 | P1 | 1.车机供电正常; 2.配置DE01 Ambient Light：0x3 | 1.发送关闭信号：0x3E3.LightAmbIntsy_No_Actl=0x01 2.发送打开信号：0x3E3.LightAmbIntsy_No_Actl=0x64 | 1.开关关闭，氛围灯颜色和氛围灯亮度置灰显示 2.开关开启，激活氛围灯颜色和氛围灯亮度 | Pass
| SYNC+_0266 | 氛围灯(仅718和U611) | 氛围灯-开关TX varient 2 | P1 | 1.车机供电正常; 2.配置DE01 Ambient Light：0x3 | 1.点击开启 2.点击关闭 | 1.TX下发信号：0x3DA.LightAmbIntsty_No_Rq=0x64 2.发送打开信号：0x3DA.LightAmbIntsty_No_Rq=0x00 | Pass
| SYNC+_0266 | 氛围灯(仅718和U611) | 氛围灯-颜色1-RX | P1 | 1.车机供电正常 2.信号正常 3.氛围灯开启 | 1.发送信号： 0x3E3.LightAmbColor_No_Actl=0x01 | 1.氛围灯选中颜色1 | Pass
| SYNC+_0266 | 氛围灯(仅718和U611) | 氛围灯-颜色1-TX | P1 | 1.车机供电正常 2.信号正常 3.氛围灯开启 | 1.氛围灯选中颜色1 | 1.0x3DA.LightAmbColor_No_Rq=0x01 | Pass
| SYNC+_0266 | 氛围灯(仅718和U611) | 氛围灯-颜色2-RX | P1 | 1.车机供电正常 2.信号正常 3.氛围灯开启 | 1.发送信号： 0x3E3.LightAmbColor_No_Actl=0x02 | 1.氛围灯选中颜色2 | Pass
| SYNC+_0266 | 氛围灯(仅718和U611) | 氛围灯-颜色2-TX | P1 | 1.车机供电正常 2.信号正常 3.氛围灯开启 | 1.氛围灯选中颜色2 | 1.0x3DA.LightAmbColor_No_Rq=0x02 | Pass
| SYNC+_0266 | 氛围灯(仅718和U611) | 氛围灯-颜色3-RX | P1 | 1.车机供电正常 2.信号正常 3.氛围灯开启 | 1.发送信号： 0x3E3.LightAmbColor_No_Actl=0x03 | 1.氛围灯选中颜色3 | Pass
| SYNC+_0266 | 氛围灯(仅718和U611) | 氛围灯-颜色3-TX | P1 | 1.车机供电正常 2.信号正常 3.氛围灯开启 | 1.氛围灯选中颜色3 | 1.0x3DA.LightAmbColor_No_Rq=0x03 | Pass
| SYNC+_0266 | 氛围灯(仅718和U611) | 氛围灯-颜色4-RX | P1 | 1.车机供电正常 2.信号正常 3.氛围灯开启 | 1.发送信号： 0x3E3.LightAmbColor_No_Actl=0x04 | 1.氛围灯选中颜色4 | Pass
| SYNC+_0266 | 氛围灯(仅718和U611) | 氛围灯-颜色4-TX | P1 | 1.车机供电正常 2.信号正常 3.氛围灯开启 | 1.氛围灯选中颜色4 | 1.0x3DA.LightAmbColor_No_Rq=0x04 | Pass
| SYNC+_0266 | 氛围灯(仅718和U611) | 氛围灯-颜色5-RX | P1 | 1.车机供电正常 2.信号正常 3.氛围灯开启 | 1.发送信号： 0x3E3.LightAmbColor_No_Actl=0x05 | 1.氛围灯选中颜色5 | Pass
| SYNC+_0266 | 氛围灯(仅718和U611) | 氛围灯-颜色5-TX | P1 | 1.车机供电正常 2.信号正常 3.氛围灯开启 | 1.氛围灯选中颜色5 | 1.0x3DA.LightAmbColor_No_Rq=0x05 | Pass
| SYNC+_0266 | 氛围灯(仅718和U611) | 氛围灯-颜色6-RX | P1 | 1.车机供电正常 2.信号正常 3.氛围灯开启 | 1.发送信号： 0x3E3.LightAmbColor_No_Actl=0x06 | 1.氛围灯选中颜色6 | Pass
| SYNC+_0266 | 氛围灯(仅718和U611) | 氛围灯-颜色6-TX | P1 | 1.车机供电正常 2.信号正常 3.氛围灯开启 | 1.氛围灯选中颜色6 | 1.0x3DA.LightAmbColor_No_Rq=0x06 | Pass
| SYNC+_0266 | 氛围灯(仅718和U611) | 氛围灯-颜色7-RX | P1 | 1.车机供电正常 2.信号正常 3.氛围灯开启 | 1.发送信号： 0x3E3.LightAmbColor_No_Actl=0x07 | 1.氛围灯选中颜色7 | Pass
| SYNC+_0266 | 氛围灯(仅718和U611) | 氛围灯-颜色7-TX | P1 | 1.车机供电正常 2.信号正常 3.氛围灯开启 | 1.氛围灯选中颜色7 | 1.0x3DA.LightAmbColor_No_Rq=0x07 | Pass
| SYNC+_0266 | 氛围灯(仅718和U611) | 氛围灯-亮度-滑动 | P1 | 1.车机供电正常 2.信号正常 | 1.滑动调节亮度 | 1.亮度条会随之变化 | Pass
| SYNC+_0266 | 氛围灯(仅611） | 氛围灯-亮度-图标 | P1 | 1.车机供电正常 2.信号正常 | 1.点击氛围灯亮度进度条左边亮度图标 | 1.亮度变化按每点击一次-10级亮度变化 | Pass
| SYNC+_0266 | 氛围灯(仅611） | 氛围灯-亮度-图标 | P2 | 1.车机供电正常 2.信号正常 | 1.点击氛围灯亮度进度条右边亮度图标 | 1.亮度变化按每点击一次+10级亮度变化 | Pass
| SYNC+_0266 | 氛围灯(仅718和U611) | 氛围灯-亮度 | P1 | 1.车机供电正常 2.信号正常 | 1.点击亮度图标，亮度达到最高或最低级别时，再次点击 | 1.无亮度变化 | Pass
| SYNC+_0266 | 氛围灯(仅718和U611) | 氛围灯-亮度-1%-RX | P1 | 1.车机供电正常 2.信号正常 3.配置DE01 Ambient Light：0x2 / 0x3 | 1.发送信号： 0x3E3.LightAmbIntsty_No_Actl=0x01 | 1.亮度调节1% | Pass
| SYNC+_0266 | 氛围灯(仅718和U611) | 氛围灯-亮度-1%-TX varient 1 | P1 | 1.车机供电正常 2.信号正常 3.配置DE01 Ambient Light：0x2 | 1.亮度调节1% | 1.0x3DA.LightAmbIntsty_No_Rq=0x01 | Pass
| SYNC+_0266 | 氛围灯(仅718和U611) | 氛围灯-亮度-1%-TX varient 2 | P1 | 1.车机供电正常 2.信号正常 3.配置DE01 Ambient Light：0x3 | 1.亮度调节1% | 1.0x3DA.LightAmbIntsty_No_Rq=0x01 | Pass
| SYNC+_0266 | 氛围灯(仅718和U611) | 氛围灯-亮度-10%-RX | P1 | 1.车机供电正常 2.信号正常 3.配置DE01 Ambient Light：0x2 / 0x3 | 1.发送信号： 0x3E3.LightAmbIntsty_No_Actl=0x0A | 1.亮度调节10% | Pass
| SYNC+_0266 | 氛围灯(仅718和U611) | 氛围灯-亮度-10%-TX varient 1 | P1 | 1.车机供电正常 2.信号正常 3.配置DE01 Ambient Light：0x2 | 1.亮度调节10% | 1.0x3DA.LightAmbIntsty_No_Rq=0x0A | Pass
| SYNC+_0266 | 氛围灯(仅718和U611) | 氛围灯-亮度-10%-TX varient 2 | P1 | 1.车机供电正常 2.信号正常 3.配置DE01 Ambient Light：0x3 | 1.亮度调节10% | 1.0x3DA.LightAmbIntsty_No_Rq=0x0B | Pass
| SYNC+_0266 | 氛围灯(仅718和U611) | 氛围灯-亮度-20%-RX | P1 | 1.车机供电正常 2.信号正常 3.配置DE01 Ambient Light：0x2 / 0x3 | 1.发送信号： 0x3E3.LightAmbIntsty_No_Actl=0x14 | 1.亮度调节20% | Pass
| SYNC+_0266 | 氛围灯(仅718和U611) | 氛围灯-亮度-20%-TX varient 1 | P1 | 1.车机供电正常 2.信号正常 3.配置DE01 Ambient Light：0x2 | 1.亮度调节20% | 1.0x3DA.LightAmbIntsty_No_Rq=0x14 | Pass
| SYNC+_0266 | 氛围灯(仅718和U611) | 氛围灯-亮度-20%-TX varient 2 | P2 | 1.车机供电正常 2.信号正常 3.配置DE01 Ambient Light：0x3 | 1.亮度调节20% | 1.0x3DA.LightAmbIntsty_No_Rq=0x15 | Pass
| SYNC+_0266 | 氛围灯(仅718和U611) | 氛围灯-亮度-30%-RX | P1 | 1.车机供电正常 2.信号正常 3.配置DE01 Ambient Light：0x2 / 0x3 | 1.发送信号： 0x3E3.LightAmbIntsty_No_Actl=0x1E | 1.亮度调节30% | Pass
| SYNC+_0266 | 氛围灯(仅718和U611) | 氛围灯-亮度-30%-TX varient 1 | P2 | 1.车机供电正常 2.信号正常 3.配置DE01 Ambient Light：0x2 | 1.亮度调节30% | 1.0x3DA.LightAmbIntsty_No_Rq=0x1E | Pass
| SYNC+_0266 | 氛围灯(仅718和U611) | 氛围灯-亮度-30%-TX varient 2 | P1 | 1.车机供电正常 2.信号正常 3.配置DE01 Ambient Light：0x3 | 1.亮度调节30% | 1.0x3DA.LightAmbIntsty_No_Rq=0x1F | Pass
| SYNC+_0266 | 氛围灯(仅718和U611) | 氛围灯-亮度-40%-RX | P2 | 1.车机供电正常 2.信号正常 3.配置DE01 Ambient Light：0x2 / 0x3 | 1.发送信号： 0x3E3.LightAmbIntsty_No_Actl=0x28 | 1.亮度调节40% | Pass
| SYNC+_0266 | 氛围灯(仅718和U611) | 氛围灯-亮度-40%-TX varient 1 | P1 | 1.车机供电正常 2.信号正常 3.配置DE01 Ambient Light：0x2 | 1.亮度调节40% | 1.0x3DA.LightAmbIntsty_No_Rq=0x28 | Pass
| SYNC+_0266 | 氛围灯(仅718和U611) | 氛围灯-亮度-40%-TX varient 2 | P2 | 1.车机供电正常 2.信号正常 3.配置DE01 Ambient Light：0x3 | 1.亮度调节40% | 1.0x3DA.LightAmbIntsty_No_Rq=0x29 | Pass
| SYNC+_0266 | 氛围灯(仅718和U611) | 氛围灯-亮度-50%-RX | P1 | 1.车机供电正常 2.信号正常 3.配置DE01 Ambient Light：0x2 / 0x3 | 1.发送信号： 0x3E3.LightAmbIntsty_No_Actl=0x32 | 1.亮度调节50% | Pass
| SYNC+_0266 | 氛围灯(仅718和U611) | 氛围灯-亮度-50%-TX varient 1 | P2 | 1.车机供电正常 2.信号正常 3.配置DE01 Ambient Light：0x2 | 1.亮度调节50% | 1.0x3DA.LightAmbIntsty_No_Rq=0x32 | Pass
| SYNC+_0266 | 氛围灯(仅718和U611) | 氛围灯-亮度-50%-TX varient 2 | P1 | 1.车机供电正常 2.信号正常 3.配置DE01 Ambient Light：0x3 | 1.亮度调节50% | 1.0x3DA.LightAmbIntsty_No_Rq=0x33 | Pass
| SYNC+_0266 | 氛围灯(仅718和U611) | 氛围灯-亮度-60%-RX | P2 | 1.车机供电正常 2.信号正常 3.配置DE01 Ambient Light：0x2 / 0x3 | 1.发送信号： 0x3E3.LightAmbIntsty_No_Actl=0x3C | 1.亮度调节60% | Pass
| SYNC+_0266 | 氛围灯(仅718和U611) | 氛围灯-亮度-60%-TX varient 1 | P1 | 1.车机供电正常 2.信号正常 3.配置DE01 Ambient Light：0x2 | 1.亮度调节60% | 1.0x3DA.LightAmbIntsty_No_Rq=0x3C | Pass
| SYNC+_0266 | 氛围灯(仅718和U611) | 氛围灯-亮度-60%-TX varient 2 | P2 | 1.车机供电正常 2.信号正常 3.配置DE01 Ambient Light：0x3 | 1.亮度调节60% | 1.0x3DA.LightAmbIntsty_No_Rq=0x3D | Pass
| SYNC+_0266 | 氛围灯(仅718和U611) | 氛围灯-亮度-70%-RX | P1 | 1.车机供电正常 2.信号正常 3.配置DE01 Ambient Light：0x2 / 0x3 | 1.发送信号： 0x3E3.LightAmbIntsty_No_Actl=0x46 | 1.亮度调节70% | Pass
| SYNC+_0266 | 氛围灯(仅718和U611) | 氛围灯-亮度-70%-TX varient 1 | P2 | 1.车机供电正常 2.信号正常 3.配置DE01 Ambient Light：0x2 | 1.亮度调节70% | 1.0x3DA.LightAmbIntsty_No_Rq=0x46 | Pass
| SYNC+_0266 | 氛围灯(仅718和U611) | 氛围灯-亮度-70%-TX varient 2 | P1 | 1.车机供电正常 2.信号正常 3.配置DE01 Ambient Light：0x3 | 1.亮度调节70% | 1.0x3DA.LightAmbIntsty_No_Rq=0x47 | Pass
| SYNC+_0266 | 氛围灯(仅718和U611) | 氛围灯-亮度-80%-RX | P2 | 1.车机供电正常 2.信号正常 3.配置DE01 Ambient Light：0x2 / 0x3 | 1.发送信号： 0x3E3.LightAmbIntsty_No_Actl=0x50 | 1.亮度调节80% | Pass
| SYNC+_0266 | 氛围灯(仅718和U611) | 氛围灯-亮度-80%-TX varient 1 | P1 | 1.车机供电正常 2.信号正常 3.配置DE01 Ambient Light：0x2 | 1.亮度调节80% | 1.0x3DA.LightAmbIntsty_No_Rq=0x50 | Pass
| SYNC+_0266 | 氛围灯(仅718和U611) | 氛围灯-亮度-80%-TX varient 2 | P2 | 1.车机供电正常 2.信号正常 3.配置DE01 Ambient Light：0x3 | 1.亮度调节80% | 1.0x3DA.LightAmbIntsty_No_Rq=0x51 | Pass
| SYNC+_0266 | 氛围灯(仅718和U611) | 氛围灯-亮度-90%-RX | P1 | 1.车机供电正常 2.信号正常 3.配置DE01 Ambient Light：0x2 / 0x3 | 1.发送信号： 0x3E3.LightAmbIntsty_No_Actl=0x5A | 1.亮度调节90% | Pass
| SYNC+_0266 | 氛围灯(仅718和U611) | 氛围灯-亮度-90%-TX varient 1 | P2 | 1.车机供电正常 2.信号正常 3.配置DE01 Ambient Light：0x2 | 1.亮度调节90% | 1.0x3DA.LightAmbIntsty_No_Rq=0x5A | Pass
| SYNC+_0266 | 氛围灯(仅718和U611) | 氛围灯-亮度-90%-TX varient 2 | P1 | 1.车机供电正常 2.信号正常 3.配置DE01 Ambient Light：0x3 | 1.亮度调节90% | 1.0x3DA.LightAmbIntsty_No_Rq=0x5B | Pass
| SYNC+_0266 | 氛围灯(仅718和U611) | 氛围灯-亮度-100%-RX | P2 | 1.车机供电正常 2.信号正常 3.配置DE01 Ambient Light：0x2 / 0x3 | 1.发送信号： 0x3E3.LightAmbIntsty_No_Actl=0x64 | 1.亮度调节100% | Pass
| SYNC+_0266 | 氛围灯(仅718和U611) | 氛围灯-亮度-100%-TX varient 1 | P1 | 1.车机供电正常 2.信号正常 3.配置DE01 Ambient Light：0x2 | 1.亮度调节100% | 1.0x3DA.LightAmbIntsty_No_Rq=0x64 | Pass
| SYNC+_0266 | 氛围灯(仅718和U611) | 氛围灯-亮度-100%-TX varient 2 | P2 | 1.车机供电正常 2.信号正常 3.配置DE01 Ambient Light：0x3 | 1.亮度调节100% | 1.0x3DA.LightAmbIntsty_No_Rq=0x65 | Pass
| SYNC+_0266 | 4-3 车内视角-主驾按摩 | 多功能座椅 | P1 | 1.进入快捷控制-车内 2.已配置多功能座椅DE01 byte2 bit7-5 Multi-Contoured Seat Bladder=0x7 & MCS Enhanced MCS = 0x1 (Enabled) | 1.点击主驾按钮 | 1.按钮高亮，弹出主驾按摩页面 | Pass
| SYNC+_0266 | 4-3 车内视角-主驾按摩 | 多功能座椅 | P1 | 1.进入快捷控制-车内 2.已配置多功能座椅DE01 byte2 bit7-5 Multi-Contoured Seat Bladder=0x7 & MCS Enhanced MCS = 0x1 (Enabled) | 1.点击副驾按钮 | 1.按钮高亮，弹出副驾驾按摩页面 | Pass
| SYNC+_0266 | 4-3 车内视角-主驾按摩 | 多功能座椅 | P1 | 1.进入快捷控制-车内 2.未配置多功能座椅DE01 byte2 bit7-5 Multi-Contoured Seat Bladder=0x5 & MCS Enhanced MCS = 0x1 (Enabled) | 1.进入车内视角 | 1.无主驾和副驾按钮 | Pass
| SYNC+_0266 | 4-3.1 车内视角 | 主驾-开启开关RX | P1 | 1.进入快捷控制-车内 2.已配置多功能座椅 | 1.开启主驾按摩开关 0x34C SeatFnDrv_D_Stat=0x7 | 1.成功打开，显示模式与档位 | Fail | FCIVIOS-16131 【U611MCA】【黑盒】【必现】【3D车模】进入3D车模按摩界面，按摩等级选择低或高，按钮未在字中间
| SYNC+_0266 | 4-3.1 车内视角 | 副驾-开启开关RX | P1 | 1.进入快捷控制-车内 2.已配置多功能座椅 | 1.开启副驾按摩开关 0x34D SeatFnPsgr_D_Stat=0x7 | 1.成功打开，显示模式与档位 | Block | FCIVIOS-16131 【U611MCA】【黑盒】【必现】【3D车模】进入3D车模按摩界面，按摩等级选择低或高，按钮未在字中间
| SYNC+_0266 | 4-3.3 车内视角-主驾按摩-选择模式 | 主驾-关闭开关RX | P1 | 1.进入快捷控制-车内 2.已配置多功能座椅 | 1.关闭主驾按摩开关 0x34C SeatFnDrv_D_Stat=0x1-6 | 1.弹窗置灰 | Pass
| SYNC+_0266 | 4-3.3 车内视角-主驾按摩-选择模式 | 副驾-关闭开关RX | P1 | 1.进入快捷控制-车内 2.已配置多功能座椅 | 1.关闭副驾按摩开关 0x34C SeatFnPsgr_D_Stat=0x1-6 | 1.弹窗置灰 | Pass
| SYNC+_0266 | 4-3.4 车内视角-座椅 | 主驾-开启开关TX | P1 | 1.进入快捷控制-车内 2.已配置多功能座椅 | 1.点击开启主驾按摩开关 | 1.34E SeatFnDrv_D_Stat=7 开关开启 | Pass
| SYNC+_0266 | 4-3.4 车内视角-座椅 | 副驾-开启开关TX | P1 | 1.进入快捷控制-车内 2.已配置多功能座椅 | 1.点击开启副驾按摩开关 | 1.34E SeatFnPsgr_D_Stat=7 开关开启 | Pass
| SYNC+_0266 | 4-3.4 车内视角-座椅 | 主驾-关闭开关TX | P1 | 1.进入快捷控制-车内 2.已配置多功能座椅 | 1.点击关闭主驾按摩开关 | 1.34E SeatFnDrv_D_Stat=2 开关关闭 | Pass
| SYNC+_0266 | 4-3.4 车内视角-座椅 | 副驾-关闭开关TX | P1 | 1.进入快捷控制-车内 2.已配置多功能座椅 | 1.点击关闭副驾按摩开关 | 1.34E SeatFnPsgr_D_Stat=2 开关关闭 | Pass
| SYNC+_0266 | 4-3.4 车内视角-座椅 | 多功能座椅 | P1 | 1.进入快捷控制-车内 2.已配置多功能座椅 | 1.点击... | 1.跳转到多功能座椅页面，状态与车模一致 | Fail | FCIVIOS-15810 Phase5_【U611MCA】【黑盒】【必现】【3D车模】副驾按摩模式调节下，点击更多按钮，默认显示为驾驶位当前状态
|  | 1-2 多功能座椅 | 多功能座椅显示 配置项-仅611 | P0 | 1.车机供电正常 2.ignition = run | 1.配置多功能座椅 DE01 byte2 bit7-5 Multi-Contoured Seat Bladder=0x5 DE01 byte2 bit0 Enhanced MCS=0x1(Enabled) DE01 Multi-Contoured Seat Pattern=0x1 | 1.显示多功能座椅按钮 | Pass
|  | 1-2 多功能座椅 | 多功能座椅显示 配置项-仅611 | P2 | 1.车机供电正常 2.ignition = run | 1.配置多功能座椅 DE01 byte2 bit7-5 Multi-Contoured Seat Bladder=0 DE01 byte2 bit0 Enhanced MCS=0x1(Enabled) DE01 Multi-Contoured Seat Pattern=0x1 | 1.不显示多功能座椅按钮 | Pass
|  | 1-2 多功能座椅 | 驾驶侧-向上按摩-档位低 设置 Rx逻辑 | P1 | 1.车机供电正常 2.多功能座椅显示 3.ignition = run | 1.模拟ECU发送信号: 向上按摩：0x34C SeatMasgDrv_D_Stat=0x1 挡位低：0x34C SeatIntnsDrv_D_Stat=0x2 2.查看档位1选项状态 | 2.向上按摩选项被选中,且挡位为低 | Pass
|  | 1-2 多功能座椅 | 驾驶侧-向上按摩-档位低 设置 Tx逻辑 | P1 | 1.车机供电正常 2.多功能座椅显示 3.ignition = run | 1.其他选项被选中时, 点击档位低 2.查看车机发出的请求信号 | 2.信号向上按摩：0x34E SeatMasgDrv_D_Rq=0x1 挡位低 0x34E SeatFnChngDrv2_D_Rq=0x8 | Pass |  | 修改用例：发开关信号跟挡位信号
|  | 1-2 多功能座椅 | 驾驶侧-向上按摩-档位中 设置 Rx逻辑 | P1 | 1.车机供电正常 2.多功能座椅显示 3.ignition = run | 1.模拟ECU发送信号: 向上按摩：0x34C SeatMasgDrv_D_Stat=0x1 挡位中：0x34C SeatIntnsDrv_D_Stat=0x3 2.查看向上按摩选项状态 | 2.向上按摩选项被选中,且挡位为中 | Pass
|  | 1-2 多功能座椅 | 驾驶侧-向上按摩-档位中 设置 Tx逻辑 | P1 | 1.车机供电正常 2.多功能座椅显示 3.ignition = run | 1.其他选项被选中时, 点击档位2 2.查看车机发出的请求信号 | 2.信号向上按摩：0x34E SeatMasgDrv_D_Rq=0x1 挡位中 0x34E SeatFnChngDrv2_D_Rq=0x9 | Pass
|  | 1-2 多功能座椅 | 驾驶侧-向上按摩-档位高 设置 Rx逻辑 | P1 | 1.车机供电正常 2.多功能座椅显示 3.ignition = run | 1.模拟ECU发送信号: 向上按摩：0x34C SeatMasgDrv_D_Stat=0x1 挡位高：0x34C SeatIntnsDrv_D_Stat=0x4 2.查看按摩模式1选项状态 | 2.向上按摩选项被选中,且挡位为高 | Pass
|  | 1-2 多功能座椅 | 驾驶侧-向上按摩-档位高 设置 Tx逻辑 | P1 | 1.车机供电正常 2.多功能座椅显示 3.ignition = run | 1.其他选项被选中时, 点击档位高 2.查看车机发出的请求信号 | 2.信号向上按摩：0x34E SeatMasgDrv_D_Rq=0x1 挡位高 0x34E SeatFnChngDrv2_D_Rq=0xA | Pass
|  | 1-2 多功能座椅 | 驾驶侧-向下按摩-档位低 设置 Rx逻辑 | P1 | 1.车机供电正常 2.多功能座椅显示 3.ignition = run | 1.模拟ECU发送信号: 向下按摩：0x34C SeatMasgDrv_D_Stat=0x2 挡位低：0x34C SeatIntnsDrv_D_Stat=0x2 2.查看档位2选项状态 | 2.向下按摩选项被选中,且挡位为低 | Pass
|  | 1-2 多功能座椅 | 驾驶侧-向下按摩-档位低 设置 Tx逻辑 | P1 | 1.车机供电正常 2.多功能座椅显示 3.ignition = run | 1.其他选项被选中时, 点击档位低 2.查看车机发出的请求信号 | 2.信号向下按摩：0x34E SeatMasgDrv_D_Rq=0x2 挡位低 0x34E SeatFnChngDrv2_D_Rq=0x8 | Pass
|  | 1-2 多功能座椅 | 驾驶侧-向下按摩-档位中 设置 Rx逻辑 | P1 | 1.车机供电正常 2.多功能座椅显示 3.ignition = run | 1.模拟ECU发送信号: 向下按摩：0x34C SeatMasgDrv_D_Stat=0x2 挡位中：0x34C SeatIntnsDrv_D_Stat=0x3 2.查看向下按摩选项状态 | 2.向下按摩选项被选中,且挡位为中 | Pass
|  | 1-2 多功能座椅 | 驾驶侧-向下按摩-档位中 设置 Tx逻辑 | P1 | 1.车机供电正常 2.多功能座椅显示 3.ignition = run | 1.其他选项被选中时, 点击档位中 2.查看车机发出的请求信号 | 2.信号向下按摩：0x34E SeatMasgDrv_D_Rq=0x2 挡位中 0x34E SeatFnChngDrv2_D_Rq=0x9 | Pass
|  | 1-2 多功能座椅 | 驾驶侧-向下按摩-档位高 设置 Rx逻辑 | P1 | 1.车机供电正常 2.多功能座椅显示 3.ignition = run | 1.模拟ECU发送信号: 向下按摩：0x34C SeatMasgDrv_D_Stat=0x2 挡位高：0x34C SeatIntnsDrv_D_Stat=0x4 2.查看向下按摩选项状态 | 2.向下按摩选项被选中,且挡位为高 | Pass
|  | 1-2 多功能座椅 | 驾驶侧-向下按摩-档位高 设置 Tx逻辑 | P1 | 1.车机供电正常 2.多功能座椅显示 3.ignition = run | 1.其他选项被选中时, 点击档位高 2.查看车机发出的请求信号 | 2.信号向下按摩：0x34E SeatMasgDrv_D_Rq=0x2 挡位高 0x34E SeatFnChngDrv2_D_Rq=0xA | Pass
|  | 1-2 多功能座椅 | 驾驶侧-坐垫按摩-档位低 设置 Rx逻辑 | P1 | 1.车机供电正常 2.多功能座椅显示 3.ignition = run | 1.模拟ECU发送信号: 坐垫按摩：0x34C SeatMasgDrv_D_Stat=0x3 挡位低：0x34C SeatIntnsDrv_D_Stat=0x2 2.查看坐垫按摩状态 | 3.坐垫按摩选项被选中,且挡位为低 | Pass
|  | 1-2 多功能座椅 | 驾驶侧-坐垫按摩-档位低 设置 Tx逻辑 | P1 | 1.车机供电正常 2.多功能座椅显示 3.ignition = run | 1.其他选项被选中时, 点击档位低 2.查看车机发出的请求信号 | 2.信号坐垫按摩：0x34E SeatMasgDrv_D_Rq=0x3 挡位低 0x34E SeatFnChngDrv2_D_Rq=0x8 | Pass
|  | 1-2 多功能座椅 | 驾驶侧-坐垫按摩-档位中 设置 Rx逻辑 | P1 | 1.车机供电正常 2.多功能座椅显示 3.ignition = run | 1.模拟ECU发送信号: 坐垫按摩：0x34C SeatMasgDrv_D_Stat=0x3 挡位中：0x34C SeatIntnsDrv_D_Stat=0x3 2.查看坐垫按摩选项状态 | 3.坐垫按摩选项被选中,且挡位为中 | Pass
|  | 1-2 多功能座椅 | 驾驶侧-坐垫按摩-档位中 设置 Tx逻辑 | P1 | 1.车机供电正常 2.多功能座椅显示 3.ignition = run | 1.其他选项被选中时, 点击档位中 2.查看车机发出的请求信号 | 2.信号坐垫按摩：0x34E SeatMasgDrv_D_Rq=0x3 挡位中 0x34E SeatFnChngDrv2_D_Rq=0x9 | Pass
|  | 1-2 多功能座椅 | 驾驶侧-坐垫按摩-档位高 设置 Rx逻辑 | P1 | 1.车机供电正常 2.多功能座椅显示 3.ignition = run | 1.模拟ECU发送信号: 坐垫按摩：0x34C SeatMasgDrv_D_Stat=0x3 挡位高：0x34C SeatIntnsDrv_D_Stat=0x4 2.查看坐垫按摩选项状态 | 3.坐垫按摩选项被选中,且挡位为高 | Pass
|  | 1-2 多功能座椅 | 驾驶侧-坐垫按摩-档位高 设置 Tx逻辑 | P1 | 1.车机供电正常 2.多功能座椅显示 3.ignition = run | 1.其他选项被选中时, 点击档位高 2.查看车机发出的请求信号 | 2.信号坐垫按摩：0x34E SeatMasgDrv_D_Rq=0x3 挡位高 0x34E SeatFnChngDrv2_D_Rq=0xA | Pass
|  | 1-2 多功能座椅 | 驾驶侧-完全放松-档位低 设置 Rx逻辑 | P1 | 1.车机供电正常 2.多功能座椅显示 3.ignition = run | 1.模拟ECU发送信号: 完全放松：0x34C SeatMasgDrv_D_Stat=0x4 挡位低：0x34C SeatIntnsDrv_D_Stat=0x2 2.查看完全放松状态 | 3.完全放松选项被选中,且挡位为低 | Pass
|  | 1-2 多功能座椅 | 驾驶侧-完全放松-档位低 设置 Tx逻辑 | P1 | 1.车机供电正常 2.多功能座椅显示 3.ignition = run | 1.其他选项被选中时, 点击档位低 2.查看车机发出的请求信号 | 2.信号完全放松：0x34E SeatMasgDrv_D_Rq=0x4 挡位低 0x34E SeatFnChngDrv2_D_Rq=0x8 | Pass
|  | 1-2 多功能座椅 | 驾驶侧-完全放松-档位中 设置 Rx逻辑 | P1 | 1.车机供电正常 2.多功能座椅显示 3.ignition = run | 1.模拟ECU发送信号: 完全放松：0x34C SeatMasgDrv_D_Stat=0x4 挡位中：0x34C SeatIntnsDrv_D_Stat=0x3 2.查看完全放松选项状态 | 3.完全放松选项被选中,且挡位为中 | Pass
|  | 1-2 多功能座椅 | 驾驶侧-完全放松-档位中 设置 Tx逻辑 | P1 | 1.车机供电正常 2.多功能座椅显示 3.ignition = run | 1.其他选项被选中时, 点击档位中 2.查看车机发出的请求信号 | 2.信号完全放松：0x34E SeatMasgDrv_D_Rq=0x4 挡位中0x34E SeatFnChngDrv2_D_Rq=0x9 | Pass
|  | 1-2 多功能座椅 | 驾驶侧-完全放松-档位高 设置 Rx逻辑 | P1 | 1.车机供电正常 2.多功能座椅显示 3.ignition = run | 1.模拟ECU发送信号: 完全放松：0x34C SeatMasgDrv_D_Stat=0x4 挡位高：0x34C SeatIntnsDrv_D_Stat=0x4 2.查看完全放松选项状态 | 3.完全放松选项被选中,且挡位为高 | Pass
|  | 1-2 多功能座椅 | 驾驶侧-完全放松-档位高 设置 Tx逻辑 | P1 | 1.车机供电正常 2.多功能座椅显示 3.ignition = run | 1.其他选项被选中时, 点击档位高 2.查看车机发出的请求信号 | 2.信号完全放松：0x34E SeatMasgDrv_D_Rq=0x4 挡位高 0x34E SeatFnChngDrv2_D_Rq=0xA | Pass
|  | 1-2 多功能座椅 | 驾驶侧-舒适放松-档位低 设置 Rx逻辑 | P1 | 1.车机供电正常 2.多功能座椅显示 3.ignition = run | 1.模拟ECU发送信号: 舒适放松：0x34C SeatMasgDrv_D_Stat=0x5 挡位低：0x34C SeatIntnsDrv_D_Stat=0x2 2.查看舒适放松状态 | 3.舒适放松选项被选中,且挡位为低 | Pass
|  | 1-2 多功能座椅 | 驾驶侧-舒适放松-档位低 设置 Tx逻辑 | P1 | 1.车机供电正常 2.多功能座椅显示 3.ignition = run | 1.其他选项被选中时, 点击档位低 2.查看车机发出的请求信号 | 2.信号舒适放松：0x34E SeatMasgDrv_D_Rq=0x5 挡位低 0x34E SeatFnChngDrv2_D_Rq=0x8 | Pass
|  | 1-2 多功能座椅 | 驾驶侧-舒适放松-档位中 设置 Rx逻辑 | P1 | 1.车机供电正常 2.多功能座椅显示 3.ignition = run | 1.模拟ECU发送信号: 舒适放松：0x34C SeatMasgDrv_D_Stat=0x5 挡位中：0x34C SeatIntnsDrv_D_Stat=0x3 2.查看舒适放松选项状态 | 3.舒适放松选项被选中,且挡位为中 | Pass
|  | 1-2 多功能座椅 | 驾驶侧-舒适放松-档位中 设置 Tx逻辑 | P1 | 1.车机供电正常 2.多功能座椅显示 3.ignition = run | 1.其他选项被选中时, 点击档位中 2.查看车机发出的请求信号 | 2.信号舒适放松：0x34E SeatMasgDrv_D_Rq=0x5 挡位中 0x34E SeatFnChngDrv2_D_Rq=0x9 | Pass
|  | 1-2 多功能座椅 | 驾驶侧-舒适放松-档位高 设置 Rx逻辑 | P1 | 1.车机供电正常 2.多功能座椅显示 3.ignition = run | 1.模拟ECU发送信号: 舒适放松：0x34C SeatMasgDrv_D_Stat=0x5 挡位高：0x34C SeatIntnsDrv_D_Stat=0x4 2.查看舒适放松选项状态 | 3.舒适放松选项被选中,且挡位为高 | Pass
|  | 1-2 多功能座椅 | 驾驶侧-舒适放松-档位高 设置 Tx逻辑 | P1 | 1.车机供电正常 2.多功能座椅显示 3.ignition = run | 1.其他选项被选中时, 点击档位高 2.查看车机发出的请求信号 | 2.信号舒适放松：0x34E SeatMasgDrv_D_Rq=0x4 挡位高 0x34E SeatFnChngDrv2_D_Rq=0xA | Pass
|  | 1-2 多功能座椅 | 副驾侧-向上按摩-档位低 设置 Rx逻辑 | P1 | 1.车机供电正常 2.多功能座椅显示 3.ignition = run | 1.模拟ECU发送信号: 向上按摩：0x34D SeatMasgPsngr_D_Stat=0x1 挡位低：0x34D SeatIntnsPsngr_D_Stat=0x2 2.查看档位1选项状态 | 2.向上按摩选项被选中,且挡位为低 | Pass
|  | 1-2 多功能座椅 | 副驾侧-向上按摩-档位低 设置 Tx逻辑 | P1 | 1.车机供电正常 2.多功能座椅显示 3.ignition = run | 1.其他选项被选中时, 点击档位低 2.查看车机发出的请求信号 | 2.信号向上按摩：0x34E SeatMasgPsngr_D_Rq=0x1 挡位低 0x34E SeatFnChngPsgr2_D_Rq=0x8 | Pass
|  | 1-2 多功能座椅 | 副驾侧-向上按摩-档位中 设置 Rx逻辑 | P1 | 1.车机供电正常 2.多功能座椅显示 3.ignition = run | 1.模拟ECU发送信号: 向上按摩：0x34D SeatMasgPsngr_D_Stat=0x1 挡位中：0x34D SeatIntnsPsngr_D_Stat=0x3 2.查看向上按摩选项状态 | 2.向上按摩选项被选中,且挡位为中 | Pass
|  | 1-2 多功能座椅 | 副驾侧-向上按摩-档位中 设置 Tx逻辑 | P1 | 1.车机供电正常 2.多功能座椅显示 3.ignition = run | 1.其他选项被选中时, 点击档位2 2.查看车机发出的请求信号 | 2.信号向上按摩：0x34E SeatMasgPsngr_D_Rq=0x1 挡位中 0x34E SeatFnChngPsgr2_D_Rq=0x9 | Pass
|  | 1-2 多功能座椅 | 副驾侧-向上按摩-档位高 设置 Rx逻辑 | P1 | 1.车机供电正常 2.多功能座椅显示 3.ignition = run | 1.模拟ECU发送信号: 向上按摩：0x34D SeatMasgPsngr_D_Stat=0x1 挡位高：0x34D SeatIntnsPsngr_D_Stat=0x4 2.查看按摩模式1选项状态 | 2.向上按摩选项被选中,且挡位为高 | Pass
|  | 1-2 多功能座椅 | 副驾侧-向上按摩-档位高 设置 Tx逻辑 | P1 | 1.车机供电正常 2.多功能座椅显示 3.ignition = run | 1.其他选项被选中时, 点击档位高 2.查看车机发出的请求信号 | 2.信号向上按摩：0x34E SeatMasgPsngr_D_Rq=0x1 挡位高 0x34E SeatFnChngPsgr2_D_Rq=0xA | Pass
|  | 1-2 多功能座椅 | 副驾侧-向下按摩-档位低 设置 Rx逻辑 | P1 | 1.车机供电正常 2.多功能座椅显示 3.ignition = run | 1.模拟ECU发送信号: 向下按摩：0x34D SeatMasgPsngr_D_Stat=0x2 挡位低：0x34D SeatIntnsPsngr_D_Stat=0x2 2.查看档位2选项状态 | 2.向下按摩选项被选中,且挡位为低 | Pass
|  | 1-2 多功能座椅 | 副驾侧-向下按摩-档位低 设置 Tx逻辑 | P1 | 1.车机供电正常 2.多功能座椅显示 3.ignition = run | 1.其他选项被选中时, 点击档位低 2.查看车机发出的请求信号 | 2.信号向下按摩：0x34E SeatMasgPsngr_D_Rq=0x2 挡位低 0x34E SeatFnChngPsgr2_D_Rq=0x8 | Pass
|  | 1-2 多功能座椅 | 副驾侧-向下按摩-档位中 设置 Rx逻辑 | P1 | 1.车机供电正常 2.多功能座椅显示 3.ignition = run | 1.模拟ECU发送信号: 向下按摩：0x34D SeatMasgPsngr_D_Stat=0x2 挡位中：0x34D SeatIntnsPsngr_D_Stat=0x3 2.查看向下按摩选项状态 | 2.向下按摩选项被选中,且挡位为中 | Pass
|  | 1-2 多功能座椅 | 副驾侧-向下按摩-档位中 设置 Tx逻辑 | P1 | 1.车机供电正常 2.多功能座椅显示 3.ignition = run | 1.其他选项被选中时, 点击档位中 2.查看车机发出的请求信号 | 2.信号向下按摩：0x34E SeatMasgPsngr_D_Rq=0x2 挡位中 0x34E SeatFnChngPsgr2_D_Rq=0x9 | Pass
|  | 1-2 多功能座椅 | 副驾侧-向下按摩-档位高 设置 Rx逻辑 | P1 | 1.车机供电正常 2.多功能座椅显示 3.ignition = run | 1.模拟ECU发送信号: 向下按摩：0x34D SeatMasgPsngr_D_Stat=0x2 挡位高：0x34D SeatIntnsPsngr_D_Stat=0x4 2.查看向下按摩选项状态 | 2.向下按摩选项被选中,且挡位为高 | Pass
|  | 1-2 多功能座椅 | 副驾侧-向下按摩-档位高 设置 Tx逻辑 | P1 | 1.车机供电正常 2.多功能座椅显示 3.ignition = run | 1.其他选项被选中时, 点击档位高 2.查看车机发出的请求信号 | 2.信号向下按摩：0x34E SeatMasgPsngr_D_Rq=0x2 挡位高 0x34E SeatFnChngPsgr2_D_Rq=0xA | Pass
|  | 1-2 多功能座椅 | 副驾侧-坐垫按摩-档位低 设置 Rx逻辑 | P1 | 1.车机供电正常 2.多功能座椅显示 3.ignition = run | 1.模拟ECU发送信号: 坐垫按摩：0x34D SeatMasgPsngr_D_Stat=0x3 挡位低：0x34D SeatIntnsPsngr_D_Stat=0x2 2.查看坐垫按摩状态 | 3.坐垫按摩选项被选中,且挡位为低 | Pass
|  | 1-2 多功能座椅 | 副驾侧-坐垫按摩-档位低 设置 Tx逻辑 | P1 | 1.车机供电正常 2.多功能座椅显示 3.ignition = run | 1.其他选项被选中时, 点击档位低 2.查看车机发出的请求信号 | 2.信号坐垫按摩：0x34E SeatMasgPsngr_D_Rq=0x3 挡位低 0x34E SeatFnChngPsgr2_D_Rq=0x8 | Pass
|  | 1-2 多功能座椅 | 副驾侧-坐垫按摩-档位中 设置 Rx逻辑 | P1 | 1.车机供电正常 2.多功能座椅显示 3.ignition = run | 1.模拟ECU发送信号: 坐垫按摩：0x34D SeatMasgPsngr_D_Stat=0x3 挡位中：0x34D SeatIntnsPsngr_D_Stat=0x3 2.查看坐垫按摩选项状态 | 3.坐垫按摩选项被选中,且挡位为中 | Pass
|  | 1-2 多功能座椅 | 副驾侧-坐垫按摩-档位中 设置 Tx逻辑 | P1 | 1.车机供电正常 2.多功能座椅显示 3.ignition = run | 1.其他选项被选中时, 点击档位中 2.查看车机发出的请求信号 | 2.信号坐垫按摩：0x34E SeatMasgPsngr_D_Rq=0x3 挡位中 0x34E SeatFnChngPsgr2_D_Rq=0x9 | Pass
|  | 1-2 多功能座椅 | 副驾侧-坐垫按摩-档位高 设置 Rx逻辑 | P1 | 1.车机供电正常 2.多功能座椅显示 3.ignition = run | 1.模拟ECU发送信号: 坐垫按摩：0x34D SeatMasgPsngr_D_Stat=0x3 挡位高：0x34D SeatIntnsPsngr_D_Stat=0x4 2.查看坐垫按摩选项状态 | 3.坐垫按摩选项被选中,且挡位为高 | Pass
|  | 1-2 多功能座椅 | 副驾侧-坐垫按摩-档位高 设置 Tx逻辑 | P1 | 1.车机供电正常 2.多功能座椅显示 3.ignition = run | 1.其他选项被选中时, 点击档位高 2.查看车机发出的请求信号 | 2.信号坐垫按摩：0x34E SeatMasgPsngr_D_Rq=0x3 挡位高 0x34E SeatFnChngPsgr2_D_Rq=0xA | Pass
|  | 1-2 多功能座椅 | 副驾侧-舒适放松-档位低 设置 Rx逻辑 | P1 | 1.车机供电正常 2.多功能座椅显示 3.ignition = run | 1.模拟ECU发送信号: 舒适放松：0x34D SeatMasgPsngr_D_Stat=0x5 挡位低：0x34D SeatIntnsPsngr_D_Stat=0x2 2.查看舒适放松状态 | 3.舒适放松选项被选中,且挡位为低 | Pass
|  | 1-2 多功能座椅 | 副驾侧-舒适放松-档位低 设置 Tx逻辑 | P1 | 1.车机供电正常 2.多功能座椅显示 3.ignition = run | 1.其他选项被选中时, 点击档位低 2.查看车机发出的请求信号 | 2.信号舒适放松：0x34E SeatMasgPsngr_D_Rq=0x5 挡位低 0x34E SeatFnChngPsgr2_D_Rq=0x8 | Pass
|  | 1-2 多功能座椅 | 副驾侧-舒适放松-档位中 设置 Rx逻辑 | P1 | 1.车机供电正常 2.多功能座椅显示 3.ignition = run | 1.模拟ECU发送信号: 舒适放松：0x34D SeatMasgPsngr_D_Stat=0x5 挡位中：0x34D SeatIntnsPsngr_D_Stat=0x3 2.查看舒适放松选项状态 | 3.舒适放松选项被选中,且挡位为中 | Pass
|  | 1-2 多功能座椅 | 副驾侧-舒适放松-档位中 设置 Tx逻辑 | P1 | 1.车机供电正常 2.多功能座椅显示 3.ignition = run | 1.其他选项被选中时, 点击档位中 2.查看车机发出的请求信号 | 2.信号舒适放松：0x34E SeatMasgPsngr_D_Rq=0x4 挡位中 0x34E SeatFnChngPsgr2_D_Rq=0x9 | Pass
|  | 1-2 多功能座椅 | 副驾侧-舒适放松-档位高 设置 Rx逻辑 | P1 | 1.车机供电正常 2.多功能座椅显示 3.ignition = run | 1.模拟ECU发送信号: 舒适放松：0x34D SeatMasgPsngr_D_Stat=0x5 挡位高：0x34D SeatIntnsPsngr_D_Stat=0x4 2.查看舒适放松选项状态 | 3.舒适放松选项被选中,且挡位为高 | Pass
|  | 1-2 多功能座椅 | 副驾侧-舒适放松-档位高 设置 Tx逻辑 | P1 | 1.车机供电正常 2.多功能座椅显示 3.ignition = run | 1.其他选项被选中时, 点击档位高 2.查看车机发出的请求信号 | 2.信号舒适放松：0x34E SeatMasgPsngr_D_Rq=0x4 挡位高 0x34E SeatFnChngPsgr2_D_Rq=0xA | Pass
|  | 1-2 多功能座椅 | 副驾侧-完全放松-档位低 设置 Rx逻辑 | P1 | 1.车机供电正常 2.多功能座椅显示 3.ignition = run | 1.模拟ECU发送信号: 完全放松：0x34D SeatMasgPsngr_D_Stat=0x4 挡位低：0x34D SeatIntnsPsngr_D_Stat=0x2 2.查看完全放松状态 | 3.完全放松选项被选中,且挡位为低 | Pass
|  | 1-2 多功能座椅 | 副驾侧-完全放松-档位低 设置 Tx逻辑 | P1 | 1.车机供电正常 2.多功能座椅显示 3.ignition = run | 1.其他选项被选中时, 点击档位低 2.查看车机发出的请求信号 | 2.信号完全放松：0x34E SeatMasgPsngr_D_Rq=0x4 挡位低 0x34E SeatFnChngPsgr2_D_Rq=0x8 | Pass
|  | 1-2 多功能座椅 | 副驾侧-完全放松-档位中 设置 Rx逻辑 | P1 | 1.车机供电正常 2.多功能座椅显示 3.ignition = run | 1.模拟ECU发送信号: 完全放松：0x34D SeatMasgPsngr_D_Stat=0x4 挡位中：0x34D SeatIntnsPsngr_D_Stat=0x3 2.查看完全放松选项状态 | 3.完全放松选项被选中,且挡位为中 | Pass
|  | 1-2 多功能座椅 | 副驾侧-完全放松-档位中 设置 Tx逻辑 | P1 | 1.车机供电正常 2.多功能座椅显示 3.ignition = run | 1.其他选项被选中时, 点击档位中 2.查看车机发出的请求信号 | 2.信号完全放松：0x34E SeatMasgPsngr_D_Rq=0x4 挡位中0x34E SeatFnChngPsgr2_D_Rq=0x9 | Pass
|  | 1-2 多功能座椅 | 副驾侧-完全放松-档位高 设置 Rx逻辑 | P1 | 1.车机供电正常 2.多功能座椅显示 3.ignition = run | 1.模拟ECU发送信号: 完全放松：0x34D SeatMasgPsngr_D_Stat=0x4 挡位高：0x34D SeatIntnsPsngr_D_Stat=0x4 2.查看完全放松选项状态 | 3.完全放松选项被选中,且挡位为高 | Pass
|  | 1-2 多功能座椅 | 副驾侧-完全放松-档位高 设置 Tx逻辑 | P1 | 1.车机供电正常 2.多功能座椅显示 3.ignition = run | 1.其他选项被选中时, 点击档位高 2.查看车机发出的请求信号 | 2.信号完全放松：0x34E SeatMasgPsngr_D_Rq=0x4 挡位高 0x34E SeatFnChngPsgr2_D_Rq=0xA | Pass
| SYNC+_0266 | 4-4.1 车内视角-音效 | 音效设置 | P0 | 1.进入快捷控制-车内 | 1.点击音效按钮 | 1.按钮高亮，弹出平衡衰减页面，显示车内滑动条 | Pass
| SYNC+_0266 | 4-4.1 车内视角-音效 | 音效设置 | P1 | 1.进入快捷控制-车内 | 1.在车内点击滑动到左上角位置 | 1.声音从置右前喇叭出声 | Pass
| SYNC+_0266 | 4-4.1 车内视角-音效 | 音效设置 | P1 | 1.进入快捷控制-车内 | 1.在车内点击滑动到右上角位置 | 1.声音从置左前喇叭出声 | Pass
| SYNC+_0266 | 4-4.1 车内视角-音效 | 音效设置 | P1 | 1.进入快捷控制-车内 | 1.在车内点击滑动到左下角位置 | 1.声音从置右后喇叭出声 | Pass
| SYNC+_0266 | 4-4.1 车内视角-音效 | 音效设置 | P1 | 1.进入快捷控制-车内 | 1.在车内点击滑动到右下角位置 | 1.声音从置左后喇叭出声 | Pass
| SYNC+_0266 | 4-4.1 车内视角-音效 | 音效设置 | P1 | 1.进入快捷控制-车内 | 1.点击... | 1.跳转到设置-音效设置页面，状态与车模一致 | Pass

## VHA
Step | FeatureID | 需求ID | 标题 | 优先级 | 前提条件 | 操作步骤 | 预期结果 | 验证结果 | FAIL/BLOCK/NT/NA 原因 | 备注 | 适用车型 718 | 适用车型 707 | 适用车型 U6 | 交付节点 | 测试日期 | 测试人员 | 测试版本
| SYNC+_0122 | 2-1.1 app入口 | app入口-进入全部应用页面 | P2 | 1.进入Launcher页面 | 1.在Launcher屏点击所有应用图标 | 1.进入全部应用页面 | PASS |  |  |  | 是
| SYNC+_0122 | 切换主题 | 切换非默认主题 | P0 | 1.车机供电正常 2.信号正常 | 1.切换非主题，查看显示 | 1.界面、按钮随着主题变化 | PASS | [6 empty] | 2023-07-19 | 俞乾 | SOC:20230714_LC_R04_ENG00 MCU:20230714_LC_R04_ENG00
| SYNC+_0122 | 动效显示 | 切换子模块，查看动效显示 | P1 | 1.车机供电正常 2.信号正常 | 1.进入VHA界面 2.进入护航历史 3.双击护航详情 4.退出VHA界面 5.进入VHA界面 | 5.进入VHA界面后，切换模块，动效仍存在 | PASS | [6 empty] | 2023-07-19 | 俞乾 | SOC:20230714_LC_R04_ENG00 MCU:20230714_LC_R04_ENG00
| SYNC+_0122 | 分屏测试 | 切换分屏-U6 | P0 | 1.车机供电正常 2.信号正常 | 1.切换分屏，查看界面显示 | 1.界面显示正常 | PASS | [6 empty] | 2023-07-19 | 俞乾 | SOC:20230714_LC_R04_ENG00 MCU:20230714_LC_R04_ENG00
| SYNC+_0122 | 2-1.1 app入口 | app入口-进入最近使用app页面 | P2 | 1.进入Launcher页面 | 1.在Launcher屏向右滑动 | 1.进入最近使用app页面 | PASS |  |  |  | 是
| SYNC+_0122 | 2-1.2 全部应用入口 | 全部应用入口-车辆状况 | P1 | 1.进入全部应用页面 | 1.在全部应用界面滑动查找车辆状态图标并查看显示 | 1.显示车辆状态应用图标 | PASS |  |  |  | 是 |  |  | 2023-07-19 | 俞乾 | SOC:20230714_LC_R04_ENG00 MCU:20230714_LC_R04_ENG00
| SYNC+_0122 | 2-1.2 全部应用入口 | 全部应用入口-车辆状况-有异常 | P1 | 1.进入全部应用页面 2.车辆状况有异常 | 1.找到车辆状况应用图标并查看显示 | 1.显示车辆状况应用图标，车辆状态的APP图标上需要显示红点标记；故障未处理完红点会一直显示。 | PASS |  |  |  | 是 |  |  | 2023-07-19 | 俞乾 | SOC:20230714_LC_R04_ENG00 MCU:20230714_LC_R04_ENG00
| SYNC+_0122 | 2-1.2 全部应用入口 | 全部应用入口-车辆状况-故障处理完 | P1 | 1.进入全部应用页面 2.车辆状况正常 | 1.在全部应用界面滑动查看车辆状况图标 | 1.显示车辆状况应用图标；车辆状态的APP图标上没有显示红点标记 | PASS |  |  |  | 是 |  |  | 2023-07-12 | 杨春明 | SOC：20230707_LC_R04 MCU：20230707_LC_R04
| SYNC+_0122 | 2-1.2 全部应用入口 | 全部应用入口-进入VHA界面 | P0 | 1.进入全部应用页面 | 1.点击车辆状况应用图标 | 1.进入VHA界面 | PASS |  |  |  | 是 |  |  | 2023-07-12 | 杨春明 | SOC：20230707_LC_R04 MCU：20230707_LC_R04
| SYNC+_0122 | 2-1.4 最近app入口 | 最近app入口-进入VHA界面 | P0 | 1.进入最近使用app页面 2.车辆状况最近使用过 | 1.在最近使用app界面滑动查找车辆状况图标，点击车辆状况应用图标 | 1.进入VHA界面（不论VHA APP是否首次被打开，进入VHA后停留在护航详情tab, 子菜单停留在第一个有异常的子菜单，若没有异常，则停留在胎压监测。） | PASS |  |  |  | 是 |  |  | 2023-07-19 | 俞乾 | SOC:20230714_LC_R04_ENG00 MCU:20230714_LC_R04_ENG00
| SYNC+_0122 | 2-1.25 Controller入口 | Controller入口-车辆状况异常显示 | P1 | 1.进入Controller Launcher页面 2.车辆状况有异常 | 1.点击Lanucher页面车辆状况图标 | 1.进入车辆健康界面。 | PASS |  |  |  | 是 |  |  | 2023-07-19 | 俞乾 | SOC:20230714_LC_R04_ENG00 MCU:20230714_LC_R04_ENG00
| SYNC+_0122 | 2-1.25 Controller入口 | Controller入口-车辆状况异常显示-进入VHA界面 | P0 | 1.进入Controller Launcher页面 2.车辆状况有异常 | 1.点击车辆异常图标 | 1.进入车辆健康界面。 | PASS |  |  |  | 是 |  |  | 2023-07-12 | 杨春明 | SOC：20230707_LC_R04 MCU：20230707_LC_R04
| SYNC+_0122 | 2-1.25 Controller入口 | Controller入口-车辆状况正常显示 | P2 | 1.进入Controller Launcher页面 | 1.查看Lanucher页面是否有车辆状况相关信息显示 | 1.不显示任何车辆状况相关信息 | PASS |  |  |  | 是
| SYNC+_0122 | 2-1.25 Controller入口 | 已配置TPMS语音入口 | P0 | 1.已配置TPMS | 1.唤醒语音 2.tts：查看胎压 | 2.语音反馈：已为您打开胎压页面 并进入vha页面-胎压监测分页 | PASS |  |  |  | 是
| SYNC+_0122 | 2-1.25 Controller入口 | 未配置TPMS语音反馈 | P0 | 1.未配置TPMS | 1.唤醒语音 2.tts：查看胎压 | 2.语音反馈：请在仪表端查看 | PASS |  |  |  | 是
| SYNC+_0122 | 2-1.3 VHA界面 | 进入VHA界面显示 | P1 | 车辆存在故障 | 1。进入VHA界面 | 1.显示的界面为首个存在故障的Tab页面 | PASS | [6 empty] | 2023-07-19 | 俞乾 | SOC:20230714_LC_R04_ENG00 MCU:20230714_LC_R04_ENG00
| SYNC+_0122 | 2-1.3 VHA界面 | VHA界面显示 | P0 | 1.进入VHA界面 | 1.查看VHA界面显示 | 1.在护航详情显示胎压监测、车辆养护、续航里程、车辆健康分页； | PASS |  |  |  | 是 |  |  | 2023-07-19 | 俞乾 | SOC:20230714_LC_R04_ENG00 MCU:20230714_LC_R04_ENG00
| SYNC+_0122 | 3 胎压监测分页不显示 | 胎压监测分页不显示 | P1 | 1.车机供电正常; 2.进入VHA界面 | 1.配置字设置DE01 6 4 TPMS = 0 2.查看护航详情界面显示 | 2.不显示胎压监测分页 | PASS |  |  |  | 是 |  |  | 2023-07-19 | 俞乾 | SOC:20230714_LC_R04_ENG00 MCU:20230714_LC_R04_ENG00
| SYNC+_0122 | 3 胎压监测分页不显示 | 胎压监测分页不显示 | P2 | 1.未配置胎压监测 | 1.进入vha | 1.停留在第一个有异常的子菜单，若没有异常，则停留在第一个显示的页面 | PASS |  |  |  | 是 |  |  | 2023-07-12 | 杨春明 | SOC：20230707_LC_R04 MCU：20230707_LC_R04
| SYNC+_0122 | 3-1 进入胎压监测界面 | 进入胎压监测界面 | P1 | 1.车机供电正常; 2.已配置胎压监测 3.进入护航详情界面 | 1.点击胎压监测分页 | 2.右边显示胎压监测界面 | PASS |  |  |  | 是 |  |  | 2023-07-19 | 俞乾 | SOC:20230714_LC_R04_ENG00 MCU:20230714_LC_R04_ENG00
| SYNC+_0122 | 3-1.1 胎压监测系统状态 | 胎压监测系统状态-胎压检测系统状态正常 | P1 | 1.车机供电正常; 2.已配置胎压监测 3.连接CAN工具 | 1.配置胎压状态为工作中 3B4h Tire_Press_System_Stat=0x4 2.配置四个轮胎状态为正常(3B4 Tire_Press_LF_Stat =1 Tire_Press_RF_Stat =1 Tire_Press_LR_OLR_Stat =1 Tire_Press_RR_ORR_Stat =1) 3.进入胎压监测界面，查看胎压监测系统状态信息显示 | 2.显示”胎压正常“ | PASS |  |  |  | 是 |  |  | 2023-07-12 | 杨春明 | SOC：20230707_LC_R04 MCU：20230707_LC_R04
| SYNC+_0122 | 3-1.2 胎压监测系统状态 | 胎压监测系统状态-胎压检测系统状态未知 | P1 | 1.车机供电正常; 2.已配置胎压监测 3.连接CAN工具 | 1.用CAN发送3B4h Tire_Press_System_Stat=0x0 2.进入胎压监测界面，查看胎压监测系统状态信息显示 | 2.显示”胎压监测系统状态未知“ | PASS |  |  |  | 是 |  |  | 2023-07-19 | 俞乾 | SOC:20230714_LC_R04_ENG00 MCU:20230714_LC_R04_ENG00
| SYNC+_0122 | 3-1.2 胎压监测系统状态 | 胎压监测系统状态-胎压检测系统发生错误 | P1 | 1.车机供电正常; 2.已配置胎压监测 3.连接CAN工具 | 1.用CAN发送3B4h Tire_Press_System_Stat=0x1 2.进入胎压监测界面，查看胎压监测系统状态信息显示 | 2.显示”胎压监测系统发生错误“ | PASS |  |  |  | 是 |  |  | 2023-07-19 | 俞乾 | SOC:20230714_LC_R04_ENG00 MCU:20230714_LC_R04_ENG00
| SYNC+_0122 | 3-1.2 胎压监测系统状态 | 胎压监测系统状态-胎压检测系统传感器发生错误 | P1 | 1.车机供电正常; 2.已配置胎压监测 3.连接CAN工具 | 1.用CAN发送3B4h Tire_Press_System_Stat=0x2 2.进入胎压监测界面，查看胎压监测系统状态信息显示 | 2.显示”胎压监测系统传感器发生错误“ | PASS |  |  |  | 是 |  |  | 2023-07-19 | 俞乾 | SOC:20230714_LC_R04_ENG00 MCU:20230714_LC_R04_ENG00
| SYNC+_0122 | 3-1.2 胎压监测系统状态 | 胎压监测系统状态-检测到低胎压 | P1 | 1.车机供电正常; 2.已配置胎压监测 3.连接CAN工具 | 1.用CAN发送3B4h Tire_Press_System_Stat=0x3 2.进入胎压监测界面，查看胎压监测系统状态信息显示 | 2.显示”检测到低胎压“ | PASS |  |  |  | 是 |  |  | 2023-07-19 | 俞乾 | SOC:20230714_LC_R04_ENG00 MCU:20230714_LC_R04_ENG00
| SYNC+_0122 | 3-1.2 胎压监测系统状态 | 胎压监测系统状态-胎压检测系统工作中 | P1 | 1.车机供电正常; 2.已配置胎压监测 3.连接CAN工具 | 1.用CAN发送3B4h Tire_Press_System_Stat=0x4 2.进入胎压监测界面，查看胎压监测系统状态信息显示 | 2.显示”胎压监测系统工作中...“ | PASS |  |  |  | 是 |  |  | 2023-07-19 | 俞乾 | SOC:20230714_LC_R04_ENG00 MCU:20230714_LC_R04_ENG00
| SYNC+_0122 | 3-1.2 胎压监测系统状态 | 胎压监测系统状态-胎压检测系统训练中-左前 | P2 | 1.车机供电正常; 2.配置字设置TPMS DE01 6 4 TPMS = 2 3.连接CAN工具 | 1.用CAN发送3B4h Tire_Press_System_Stat=0x5 2.进入胎压监测界面，查看胎压监测系统状态信息显示 | 2.显示”胎压监测系统训练中“ | PASS |  |  |  | 是
| SYNC+_0122 | 3-1.2 胎压监测系统状态 | 胎压监测系统状态-胎压检测系统训练中-右前 | P2 | 1.车机供电正常; 2.配置字设置TPMS DE01 6 4 TPMS = 2 3.连接CAN工具 | 1.用CAN发送3B4h Tire_Press_System_Stat=0x6 2.进入胎压监测界面，查看胎压监测系统状态信息显示 | 2.显示”胎压监测系统训练中“ | PASS |  |  |  | 是
| SYNC+_0122 | 3-1.2 胎压监测系统状态 | 胎压监测系统状态-胎压检测系统训练中-右后 | P2 | 1.车机供电正常; 2.配置字设置TPMS DE01 6 4 TPMS = 2 3.连接CAN工具 | 1.用CAN发送3B4h Tire_Press_System_Stat=0x7 2.进入胎压监测界面，查看胎压监测系统状态信息显示 | 2.显示”胎压监测系统训练中“ | PASS |  |  |  | 是
| SYNC+_0122 | 3-1.2 胎压监测系统状态 | 胎压监测系统状态-胎压检测系统训练中-外右后 | P2 | 1.车机供电正常; 2.配置字设置TPMS DE01 6 4 TPMS = 2 3.连接CAN工具 | 1.用CAN发送3B4h Tire_Press_System_Stat=0x8 2.进入胎压监测界面，查看胎压监测系统状态信息显示 | 2.显示”胎压监测系统训练中“ | PASS |  |  |  | 是
| SYNC+_0122 | 3-1.2 胎压监测系统状态 | 胎压监测系统状态-胎压检测系统训练中-内右后 | P2 | 1.车机供电正常; 2.配置字设置TPMS DE01 6 4 TPMS = 2 3.连接CAN工具 | 1.用CAN发送3B4h Tire_Press_System_Stat=0x9 2.进入胎压监测界面，查看胎压监测系统状态信息显示 | 2.显示”胎压监测系统训练中“ | PASS |  |  |  | 是
| SYNC+_0122 | 3-1.2 胎压监测系统状态 | 胎压监测系统状态-胎压检测系统训练中-左前 | P2 | 1.车机供电正常; 2.配置字设置TPMS DE01 6 4 TPMS = 2 3.连接CAN工具 | 1.用CAN发送3B4h Tire_Press_System_Stat=0xA 2.进入胎压监测界面，查看胎压监测系统状态信息显示 | 2.显示”胎压监测系统训练中“ | PASS |  |  |  | 是
| SYNC+_0122 | 3-1.2 胎压监测系统状态 | 胎压监测系统状态-胎压检测系统训练中-外左后 | P2 | 1.车机供电正常; 2.配置字设置TPMS DE01 6 4 TPMS = 2 4.连接CAN工具 | 1.用CAN发送3B4h Tire_Press_System_Stat=0xB 3.查看胎压监测界面的胎压监测系统状态信息显示 | 2.显示”胎压监测系统训练中“ | PASS |  |  |  | 是
| SYNC+_0122 | 3-1.2 胎压监测系统状态 | 胎压监测系统状态-胎压检测系统训练中-内左后 | P2 | 1.车机供电正常; 2.配置字设置TPMS DE01 6 4 TPMS = 2 3.连接CAN工具 | 1.用CAN发送3B4h Tire_Press_System_Stat=0xC 2.进入胎压监测界面，查看胎压监测系统状态信息显示 | 2.显示”胎压监测系统训练中“ | PASS |  |  |  | 是
| SYNC+_0122 | 3-1.2 胎压监测系统状态 | 胎压监测系统状态-胎压检测系统训练完毕 | P1 | 1.车机供电正常; 2.已配置胎压监测 3.连接CAN工具 | 1.用CAN发送3B4h Tire_Press_System_Stat=0xD 2.进入胎压监测界面，查看胎压监测系统状态信息显示 | 2.显示”胎压监测系统训练完毕“ | PASS |  |  |  | 是 |  |  | 2023-07-19 | 俞乾 | SOC:20230714_LC_R04_ENG00 MCU:20230714_LC_R04_ENG00
| SYNC+_0122 | 3-1.2 胎压监测系统状态 | 胎压监测系统状态-胎压检测系统未完成训练 | P1 | 1.车机供电正常; 2.已配置胎压监测 3.连接CAN工具 | 1.用CAN发送3B4h Tire_Press_System_Stat=0xE 2.进入胎压监测界面，查看胎压监测系统状态信息显示 | 2.显示”胎压监测系统未完成训练“ | PASS |  |  |  | 是 |  |  | 2023-07-19 | 俞乾 | SOC:20230714_LC_R04_ENG00 MCU:20230714_LC_R04_ENG00
| SYNC+_0122 | 3-1.2.2正常胎压状态显示 | 胎压监测中-正常胎压状态显示-左前轮胎胎压正常 | P2 | 1.车机供电正常; 2.配置字设置TPMS DE01 6 4 TPMS = 2 3.连接CAN工具 4.胎压监测中状态 | 1.用CAN发送 3B4h Tire_Press_LF_Stat=0x1; 2.进入胎压监测界面，查看左前胎压信息显示 | 2.显示胎压状态-正常 | PASS |  |  |  | 是 |  |  | 2023-07-12 | 杨春明 | SOC：20230707_LC_R04 MCU：20230707_LC_R04
| SYNC+_0122 | 3-1.2.2正常胎压状态显示 | 胎压监测中-正常胎压状态显示-左后轮胎胎压正常 | P2 | 1.车机供电正常; 2.配置字设置TPMS DE01 6 4 TPMS = 2 3.连接CAN工具 4.胎压监测中状态 | 1.用CAN发送 3B4h Tire_Press_LR_OLR_Stat=0x1; 2.进入胎压监测界面，查看左后胎压信息显示 | 2.显示胎压状态-正常 | PASS |  |  |  | 是 |  |  | 2023-07-12 | 杨春明 | SOC：20230707_LC_R04 MCU：20230707_LC_R04
| SYNC+_0122 | 3-1.2.2正常胎压状态显示 | 胎压监测中-正常胎压状态显示-右前轮胎胎压正常 | P2 | 1.车机供电正常; 2.配置字设置TPMS DE01 6 4 TPMS = 2 3.连接CAN工具 4.胎压监测中状态 | 1.用CAN发送 3B4h Tire_Press_RF_Stat=0x1; 2.进入胎压监测界面，查看右前胎压信息显示 | 2.显示胎压状态-正常 | PASS |  |  |  | 是 |  |  | 2023-07-12 | 杨春明 | SOC：20230707_LC_R04 MCU：20230707_LC_R04
| SYNC+_0122 | 3-1.2.2正常胎压状态显示 | 胎压监测中-正常胎压状态显示-右后轮胎胎压正常 | P2 | 1.车机供电正常; 2.配置字设置TPMS DE01 6 4 TPMS = 2 3.连接CAN工具 4.胎压监测中状态 | 1.用CAN发送 3B4h Tire_Press_RR_ORR_Stat=0x1; 2.进入胎压监测界面，查看右后胎压信息显示 | 2.显示胎压状态-正常 | PASS |  |  |  | 是 |  |  | 2023-07-12 | 杨春明 | SOC：20230707_LC_R04 MCU：20230707_LC_R04
| SYNC+_0122 | 3-1.2.2正常胎压状态显示 | 胎压监测中-正常胎压状态显示-左前和左后胎压正常 | P2 | 1.车机供电正常; 2.配置字设置TPMS DE01 6 4 TPMS = 2 3.连接CAN工具 4.胎压监测中状态 | 1.用CAN发送 3B4h Tire_Press_LF_Stat=0x1; 3B4h Tire_Press_LR_OLR_Stat=0x1; 2.进入胎压监测界面，查看左前和左后胎压信息显示 | 2.显示胎压状态-正常 | PASS |  |  |  | 是 |  |  | 2023-07-12 | 杨春明 | SOC：20230707_LC_R04 MCU：20230707_LC_R04
| SYNC+_0122 | 3-1.2.2正常胎压状态显示 | 胎压监测中-正常胎压状态显示-左前和右前胎压正常 | P2 | 1.车机供电正常; 2.配置字设置TPMS DE01 6 4 TPMS = 2 3.连接CAN工具 4.胎压监测中状态 | 1.用CAN发送 3B4h Tire_Press_LF_Stat=0x1; 3B4h Tire_Press_RF_Stat=0x1; 2.进入胎压监测界面，查看左前和右前胎压信息显示 | 2.显示胎压状态-正常 | PASS |  |  |  | 是 |  |  | 2023-07-12 | 杨春明 | SOC：20230707_LC_R04 MCU：20230707_LC_R04
| SYNC+_0122 | 3-1.2.2正常胎压状态显示 | 胎压监测中-正常胎压状态显示-左前和右后胎压正常 | P2 | 1.车机供电正常; 2.配置字设置TPMS DE01 6 4 TPMS = 2 3.连接CAN工具 4.胎压监测中状态 | 1.用CAN发送 3B4h Tire_Press_LF_Stat=0x1; 3B4h Tire_Press_RR_ORR_Stat=0x1; 2.进入胎压监测界面，查看左前和右后胎压信息显示 | 2.显示胎压状态-正常 | PASS |  |  |  | 是 |  |  | 2023-07-12 | 杨春明 | SOC：20230707_LC_R04 MCU：20230707_LC_R04
| SYNC+_0122 | 3-1.2.2正常胎压状态显示 | 胎压监测中-正常胎压状态显示-右前和右后胎压正常 | P2 | 1.车机供电正常; 2.配置字设置TPMS DE01 6 4 TPMS = 2 3.连接CAN工具 4.胎压监测中状态 | 1.用CAN发送 3B4h Tire_Press_RF_Stat=0x1; 3B4h Tire_Press_RR_ORR_Stat=0x1; 2.进入胎压监测界面，查看右前和右后胎压信息显示 | 2.显示胎压状态-正常 | PASS |  |  |  | 是 |  |  | 2023-07-12 | 杨春明 | SOC：20230707_LC_R04 MCU：20230707_LC_R04
| SYNC+_0122 | 3-1.2.2正常胎压状态显示 | 胎压监测中-正常胎压状态显示-左前、左后和右前胎压正常 | P2 | 1.车机供电正常; 2.配置字设置TPMS DE01 6 4 TPMS = 2 3.连接CAN工具 4.胎压监测中状态 | 1.用CAN发送 3B4h Tire_Press_LF_Stat=0x1; 3B4h Tire_Press_LR_OLR_Stat=0x1; 3B4h Tire_Press_RF_Stat=0x1; 2.进入胎压监测界面，查看左前、左后和右前胎压信息显示 | 2.显示胎压状态-正常 | PASS |  |  |  | 是 |  |  | 2023-07-12 | 杨春明 | SOC：20230707_LC_R04 MCU：20230707_LC_R04
| SYNC+_0122 | 3-1.2.2正常胎压状态显示 | 胎压监测中-正常胎压状态显示-左前、左后和右后胎压正常 | P2 | 1.车机供电正常; 2.配置字设置TPMS DE01 6 4 TPMS = 2 3.连接CAN工具 4.胎压监测中状态 | 1.用CAN发送 3B4h Tire_Press_LF_Stat=0x1; 3B4h Tire_Press_LR_OLR_Stat=0x1; 3B4h Tire_Press_RR_ORR_Stat=0x1; 2.进入胎压监测界面，查看左前、左后和右后胎压信息显示 | 2.显示胎压状态-正常 | PASS |  |  |  | 是 |  |  | 2023-07-12 | 杨春明 | SOC：20230707_LC_R04 MCU：20230707_LC_R04
| SYNC+_0122 | 3-1.2.2正常胎压状态显示 | 胎压监测中-正常胎压状态显示-左前、右前和右后胎压正常 | P2 | 1.车机供电正常; 2.配置字设置TPMS DE01 6 4 TPMS = 2 3.连接CAN工具 4.胎压监测中状态 | 1.用CAN发送 3B4h Tire_Press_LF_Stat=0x1; 3B4h Tire_Press_RF_Stat=0x1; 3B4h Tire_Press_RR_ORR_Stat=0x1; 2.进入胎压监测界面，查看左前、右前和右后胎压信息显示 | 2.显示胎压状态-正常 | PASS |  |  |  | 是 |  |  | 2023-07-12 | 杨春明 | SOC：20230707_LC_R04 MCU：20230707_LC_R04
| SYNC+_0122 | 3-1.2.2正常胎压状态显示 | 胎压监测中-正常胎压状态显示-左前、左后、右前和右后胎压正常 | P2 | 1.车机供电正常; 2.配置字设置TPMS DE01 6 4 TPMS = 2 3.连接CAN工具 4.胎压监测中状态 | 1.用CAN发送 3B4h Tire_Press_LF_Stat=0x1; 3B4h Tire_Press_LR_OLR_Stat=0x1; 3B4h Tire_Press_RF_Stat=0x1; 3B4h Tire_Press_RR_ORR_Stat=0x1; 2.进入胎压监测界面，查看左前、左后、右前和右后胎压信息显示 | 2.显示胎压状态-正常 | PASS |  |  |  | 是 |  |  | 2023-07-12 | 杨春明 | SOC：20230707_LC_R04 MCU：20230707_LC_R04
| SYNC+_0122 | 3-1.2.3车辆图片显示 | 胎压监测中-车辆图片显示 | P1 | 1.车机供电正常; 2.已配置胎压监测 3.连接CAN工具 4.胎压监测中状态 | 1.进入胎压监测界面，查看车辆图片显示 | 1.车辆图片和当前车型保持一致 | PASS |  |  |  | 是 |  |  | 2023-07-19 | 俞乾 | SOC:20230714_LC_R04_ENG00 MCU:20230714_LC_R04_ENG00
| SYNC+_0122 | 3-1.2.4胎压状态非正常/低/显示 | 胎压监测中-左前胎压状态未知 | P2 | 1.车机供电正常; 2.配置字设置TPMS DE01 6 4 TPMS = 2 3.连接CAN工具 4.胎压监测中状态 | 1.用CAN发送 3B4h Tire_Press_LF_Stat=0x0; 2.进入胎压监测界面，查看左前胎压信息显示 | 2.显示“--” | PASS |  |  |  | 是
| SYNC+_0122 | 3-1.2.4胎压状态非正常/低/显示 | 胎压监测中-左前胎压状态未知 | P2 | 1.车机供电正常; 2.配置字设置TPMS DE01 6 4 TPMS = 2 3.连接CAN工具 4.胎压监测中状态 | 1.用CAN发送 3B4h Tire_Press_LF_Stat=0x3; 2.进入胎压监测界面，查看左前胎压信息显示 | 2.显示“--” | PASS |  |  |  | 是
| SYNC+_0122 | 3-1.2.4胎压状态非正常/低/显示 | 胎压监测中-左前胎压状态警报 | P2 | 1.车机供电正常; 2.配置字设置TPMS DE01 6 4 TPMS = 2 3.连接CAN工具 4.胎压监测中状态 | 1.用CAN发送 3B4h Tire_Press_LF_Stat=0x4; 2.进入胎压监测界面，查看左前胎压信息显示 | 2.显示“低胎压” | PASS |  |  |  | 是
| SYNC+_0122 | 3-1.2.4胎压状态非正常/低/显示 | 胎压监测中-左前胎压状态不支持 | P2 | 1.车机供电正常; 2.配置字设置TPMS DE01 6 4 TPMS = 2 3.连接CAN工具 4.胎压监测中状态 | 1.用CAN发送 3B4h Tire_Press_LF_Stat=0xF; 2.进入胎压监测界面，查看左前胎压信息显示 | 2.显示“--” | PASS |  |  |  | 是
| SYNC+_0122 | 3-1.2.4胎压状态非正常/低/显示 | 胎压监测中-右前胎压状态未知 | P2 | 1.车机供电正常; 2.配置字设置TPMS DE01 6 4 TPMS = 2 3.连接CAN工具 4.胎压监测中状态 | 1.用CAN发送 3B4h Tire_Press_RF_Stat=0x0; 2.进入胎压监测界面，查看右前胎压信息显示 | 2.显示“--” | PASS |  |  |  | 是
| SYNC+_0122 | 3-1.2.4胎压状态非正常/低/显示 | 胎压监测中-右前胎压状态错误 | P2 | 1.车机供电正常; 2.配置字设置TPMS DE01 6 4 TPMS = 2 3.连接CAN工具 4.胎压监测中状态 | 1.用CAN发送 3B4h Tire_Press_RF_Stat=0x3; 2.进入胎压监测界面，查看右前胎压信息显示 | 2.显示“--” | PASS |  |  |  | 是
| SYNC+_0122 | 3-1.2.4胎压状态非正常/低/显示 | 胎压监测中-右前胎压状态警报 | P2 | 1.车机供电正常; 2.配置字设置TPMS DE01 6 4 TPMS = 2 3.连接CAN工具 4.胎压监测中状态 | 1.用CAN发送 3B4h Tire_Press_RF_Stat=0x4; 2.进入胎压监测界面，查看右前胎压信息显示 | 2.显示“低胎压” | PASS |  |  |  | 是
| SYNC+_0122 | 3-1.2.4胎压状态非正常/低/显示 | 胎压监测中-右前胎压状态不支持 | P2 | 1.车机供电正常; 2.配置字设置TPMS DE01 6 4 TPMS = 2 3.连接CAN工具 4.胎压监测中状态 | 1.用CAN发送 3B4h Tire_Press_RF_Stat=0xF; 2.进入胎压监测界面，查看右前胎压信息显示 | 2.显示“--” | PASS |  |  |  | 是
| SYNC+_0122 | 3-1.2.4胎压状态非正常/低/显示 | 胎压监测中-左后胎压状态未知 | P2 | 1.车机供电正常; 2.配置字设置TPMS DE01 6 4 TPMS = 2 3.连接CAN工具 4.胎压监测中状态 | 1.用CAN发送 3B4h Tire_Press_LR_OLR_Stat=0x0; 2.进入胎压监测界面，查看左后胎压信息显示 | 2.显示“--” | PASS |  |  |  | 是
| SYNC+_0122 | 3-1.2.4胎压状态非正常/低/显示 | 胎压监测中-左后胎压状态错误 | P2 | 1.车机供电正常; 2.配置字设置TPMS DE01 6 4 TPMS = 2 3.连接CAN工具 4.胎压监测中状态 | 1.用CAN发送 3B4h Tire_Press_LR_OLR_Stat=0x3; 2.进入胎压监测界面，查看左后胎压信息显示 | 2.显示“--” | PASS |  |  |  | 是
| SYNC+_0122 | 3-1.2.4胎压状态非正常/低/显示 | 胎压监测中-左后胎压状态警报 | P2 | 1.车机供电正常; 2.配置字设置TPMS DE01 6 4 TPMS = 2 3.连接CAN工具 4.胎压监测中状态 | 1.用CAN发送 3B4h Tire_Press_LR_OLR_Stat=0x4; 2.进入胎压监测界面，查看左后胎压信息显示 | 2.显示“低胎压” | PASS |  |  |  | 是
| SYNC+_0122 | 3-1.2.4胎压状态非正常/低/显示 | 胎压监测中-左后胎压状态不支持 | P2 | 1.车机供电正常; 2.配置字设置TPMS DE01 6 4 TPMS = 2 3.连接CAN工具 4.胎压监测中状态 | 1.用CAN发送 3B4h Tire_Press_LR_OLR_Stat=0xF; 2.进入胎压监测界面，查看左后胎压信息显示 | 2.显示“--” | PASS |  |  |  | 是
| SYNC+_0122 | 3-1.2.4胎压状态非正常/低/显示 | 胎压监测中-右后胎压状态未知 | P2 | 1.车机供电正常; 2.配置字设置TPMS DE01 6 4 TPMS = 2 3.连接CAN工具 4.胎压监测中状态 | 1.用CAN发送 3B4h Tire_Press_RR_ORR_Stat=0x0; 2.进入胎压监测界面，查看右后胎压信息显示 | 2.显示“--” | PASS |  |  |  | 是
| SYNC+_0122 | 3-1.2.4胎压状态非正常/低/显示 | 胎压监测中-右后胎压状态错误 | P2 | 1.车机供电正常; 2.配置字设置TPMS DE01 6 4 TPMS = 2 3.连接CAN工具 4.胎压监测中状态 | 1.用CAN发送 3B4h Tire_Press_RR_ORR_Stat=0x3; 2.进入胎压监测界面，查看右后胎压信息显示 | 2.显示“--” | PASS |  |  |  | 是
| SYNC+_0122 | 3-1.2.4胎压状态非正常/低/显示 | 胎压监测中-右后胎压状态警报 | P2 | 1.车机供电正常; 2.配置字设置TPMS DE01 6 4 TPMS = 2 3.连接CAN工具 4.胎压监测中状态 | 1.用CAN发送 3B4h Tire_Press_RR_ORR_Stat=0x4; 2.进入胎压监测界面，查看右后胎压信息显示 | 2.显示“低胎压” | PASS |  |  |  | 是
| SYNC+_0122 | 3-1.2.4胎压状态非正常/低/显示 | 胎压监测中-右后胎压状态不支持 | P2 | 1.车机供电正常; 2.配置字设置TPMS DE01 6 4 TPMS = 2 3.连接CAN工具 4.胎压监测中状态 | 1.用CAN发送 3B4h Tire_Press_RR_ORR_Stat=0xF; 2.进入胎压监测界面，查看右后胎压信息显示 | 2.显示“--” | PASS |  |  |  | 是
| SYNC+_0122 | 3-1.3 低胎压不触发消息提醒 | 监测到低胎压-不触发消息提醒 | P1 | 1.车机供电正常; 2.已配置胎压监测 3.连接CAN工具 | 1.用CAN发送3B4h Tire_Press_System_Stat=0x3 2.查看信息中心提示 | 2.不需要触发消息中心提醒 | PASS |  |  |  | 是 |  |  | 2023-07-19 | 俞乾 | SOC:20230714_LC_R04_ENG00 MCU:20230714_LC_R04_ENG00
| SYNC+_0122 | 3-1.3.2正常胎压状态显示 | 监测到低胎压-正常胎压状态显示-左前轮胎胎压正常 | P1 | 1.车机供电正常; 2.已配置胎压监测 3.连接CAN工具 4.监测到低胎压状态 | 1.用CAN发送 3B4h Tire_Press_LF_Stat=0x1; 2.进入胎压监测界面，查看左前胎压信息显示 | 2.左前轮显示胎压状态-正常 | PASS |  |  |  | 是 |  |  | 2023-07-19 | 俞乾 | SOC:20230714_LC_R04_ENG00 MCU:20230714_LC_R04_ENG00
| SYNC+_0122 | 3-1.3.2正常胎压状态显示 | 监测到低胎压-正常胎压状态显示-左后轮胎胎压正常 | P2 | 1.车机供电正常; 2.配置字设置TPMS DE01 6 4 TPMS = 2 3.连接CAN工具 4.监测到低胎压状态 | 1.用CAN发送 3B4h Tire_Press_LR_OLR_Stat=0x1; 2.进入胎压监测界面，查看左后胎压信息显示 | 2.左后轮显示胎压状态-正常 | PASS |  |  |  | 是
| SYNC+_0122 | 3-1.3.2正常胎压状态显示 | 监测到低胎压-正常胎压状态显示-右前轮胎胎压正常 | P2 | 1.车机供电正常; 2.配置字设置TPMS DE01 6 4 TPMS = 2 3.连接CAN工具 4.监测到低胎压状态 | 1.用CAN发送 3B4h Tire_Press_RF_Stat=0x1; 2.进入胎压监测界面，查看右前胎压信息显示 | 2.右前轮显示胎压状态-正常 | PASS |  |  |  | 是
| SYNC+_0122 | 3-1.3.2正常胎压状态显示 | 监测到低胎压-正常胎压状态显示-右后轮胎胎压正常 | P2 | 1.车机供电正常; 2.配置字设置TPMS DE01 6 4 TPMS = 2 3.连接CAN工具 4.监测到低胎压状态 | 1.用CAN发送 3B4h Tire_Press_RR_ORR_Stat=0x1; 2.进入胎压监测界面，查看右后胎压信息显示 | 2.右后轮显示胎压状态-正常 | PASS |  |  |  | 是
| SYNC+_0122 | 3-1.3.2正常胎压状态显示 | 监测到低胎压-正常胎压状态显示-左前和左后胎压正常 | P2 | 1.车机供电正常; 2.配置字设置TPMS DE01 6 4 TPMS = 2 3.连接CAN工具 4.监测到低胎压状态 | 1.用CAN发送 3B4h Tire_Press_LF_Stat=0x1; 3B4h Tire_Press_LR_OLR_Stat=0x1; 2.进入胎压监测界面，查看左前和左后胎压信息显示 | 2.左前和左后轮显示胎压状态-正常 | PASS |  |  |  | 是
| SYNC+_0122 | 3-1.3.2正常胎压状态显示 | 监测到低胎压-正常胎压状态显示-左前和右前胎压正常 | P2 | 1.车机供电正常; 2.配置字设置TPMS DE01 6 4 TPMS = 2 3.连接CAN工具 4.监测到低胎压状态 | 1.用CAN发送 3B4h Tire_Press_LF_Stat=0x1; 3B4h Tire_Press_RF_Stat=0x1; 2.进入胎压监测界面，查看左前和右前胎压信息显示 | 2.左前和右前轮显示胎压状态-正常 | PASS |  |  |  | 是
| SYNC+_0122 | 3-1.3.2正常胎压状态显示 | 监测到低胎压-正常胎压状态显示-左前和右后胎压正常 | P2 | 1.车机供电正常; 2.配置字设置TPMS DE01 6 4 TPMS = 2 3.连接CAN工具 4.监测到低胎压状态 | 1.用CAN发送 3B4h Tire_Press_LF_Stat=0x1; 3B4h Tire_Press_RR_ORR_Stat=0x1; 2.进入胎压监测界面，查看左前和右后胎压信息显示 | 2.左前和右后轮显示胎压状态-正常 | PASS |  |  |  | 是
| SYNC+_0122 | 3-1.3.2正常胎压状态显示 | 监测到低胎压-正常胎压状态显示-右前和右后胎压正常 | P2 | 1.车机供电正常; 2.配置字设置TPMS DE01 6 4 TPMS = 2 3.连接CAN工具 4.监测到低胎压状态 | 1.用CAN发送 3B4h Tire_Press_RF_Stat=0x1; 3B4h Tire_Press_RR_ORR_Stat=0x1; 2.进入胎压监测界面，查看右前和右后胎压信息显示 | 2.右前和右后轮显示胎压状态-正常 | PASS |  |  |  | 是
| SYNC+_0122 | 3-1.3.2正常胎压状态显示 | 监测到低胎压-正常胎压状态显示-左前、左后和右前胎压正常 | P2 | 1.车机供电正常; 2.配置字设置TPMS DE01 6 4 TPMS = 2 3.连接CAN工具 4.监测到低胎压状态 | 1.用CAN发送 3B4h Tire_Press_LF_Stat=0x1; 3B4h Tire_Press_LR_OLR_Stat=0x1; 3B4h Tire_Press_RF_Stat=0x1; 2.进入胎压监测界面，查看左前、左后和右前胎压信息显示 | 2.左前、左后和右前轮显示胎压状态-正常 | PASS |  |  |  | 是
| SYNC+_0122 | 3-1.3.2正常胎压状态显示 | 监测到低胎压-正常胎压状态显示-左前、左后和右后胎压正常 | P2 | 1.车机供电正常; 2.配置字设置TPMS DE01 6 4 TPMS = 2 3.连接CAN工具 4.监测到低胎压状态 | 1.用CAN发送 3B4h Tire_Press_LF_Stat=0x1; 3B4h Tire_Press_LR_OLR_Stat=0x1; 3B4h Tire_Press_RR_ORR_Stat=0x1; 2.进入胎压监测界面，查看左前、左后和右后胎压信息显示 | 2.左前、左后和右后轮显示胎压状态-正常 | PASS |  |  |  | 是
| SYNC+_0122 | 3-1.3.2正常胎压状态显示 | 监测到低胎压-正常胎压状态显示-左前、右前和右后胎压正常 | P2 | 1.车机供电正常; 2.配置字设置TPMS DE01 6 4 TPMS = 2 3.连接CAN工具 4.监测到低胎压状态 | 1.用CAN发送 3B4h Tire_Press_LF_Stat=0x1; 3B4h Tire_Press_RF_Stat=0x1; 3B4h Tire_Press_RR_ORR_Stat=0x1; 2.进入胎压监测界面，查看左前、右前和右后胎压信息显示 | 2.左前、右前和右后轮显示胎压状态-正常 | PASS |  |  |  | 是
| SYNC+_0122 | 3-1.3.3车辆图片显示 | 监测到低胎压-车辆图片显示 | P1 | 1.车机供电正常; 2.已配置胎压监测 3.连接CAN工具 4.监测到低胎压状态 | 1.进入胎压监测界面，查看车辆图片显示 | 1.车辆图片和当前车型保持一致 | PASS |  |  |  | 是 |  |  | 2023-07-19 | 俞乾 | SOC:20230714_LC_R04_ENG00 MCU:20230714_LC_R04_ENG00
| SYNC+_0122 | 3-1.3.4胎压状态非正常/低/ 显示 | 监测到低胎压-左前胎压状态未知 | P2 | 1.车机供电正常; 2.配置PMS Support=0x1 3.连接CAN工具 4.监测到低胎压状态 | 1.用CAN发送 3B4h Tire_Press_LF_Stat=0x0; 2.进入胎压监测界面，查看左前胎压信息显示 | 2.显示“--” | PASS |  |  |  | 是
| SYNC+_0122 | 3-1.3.4胎压状态非正常/低/ 显示 | 监测到低胎压-左前胎压状态错误 | P2 | 1.车机供电正常; 2.配置PMS Support=0x1 3.连接CAN工具 4.监测到低胎压状态 | 1.用CAN发送 3B4h Tire_Press_LF_Stat=0x3; 2.进入胎压监测界面，查看左前胎压信息显示 | 2.显示“--” | PASS |  |  |  | 是
| SYNC+_0122 | 3-1.3.4胎压状态非正常/低/ 显示 | 监测到低胎压-左前胎压状态警报 | P2 | 1.车机供电正常; 2.配置PMS Support=0x1 3.连接CAN工具 4.监测到低胎压状态 | 1.用CAN发送 3B4h Tire_Press_LF_Stat=0x4; 2.进入胎压监测界面，查看左前胎压信息显示 | 2.显示“低胎压” | PASS |  |  |  | 是
| SYNC+_0122 | 3-1.3.4胎压状态非正常/低/ 显示 | 监测到低胎压-左前胎压状态不支持 | P2 | 1.车机供电正常; 2.配置PMS Support=0x1 3.连接CAN工具 4.监测到低胎压状态 | 1.用CAN发送 3B4h Tire_Press_LF_Stat=0x15; 2.进入胎压监测界面，查看左前胎压信息显示 | 2.显示“--” | PASS |  |  |  | 是
| SYNC+_0122 | 3-1.3.4胎压状态非正常/低/ 显示 | 监测到低胎压-右前胎压状态未知 | P2 | 1.车机供电正常; 2.配置PMS Support=0x1 3.连接CAN工具 4.监测到低胎压状态 | 1.用CAN发送 3B4h Tire_Press_RF_Stat=0x0; 2.进入胎压监测界面，查看右前胎压信息显示 | 2.显示“--” | PASS |  |  |  | 是
| SYNC+_0122 | 3-1.3.4胎压状态非正常/低/ 显示 | 监测到低胎压-右前胎压状态错误 | P2 | 1.车机供电正常; 2.配置PMS Support=0x1 3.连接CAN工具 4.监测到低胎压状态 | 1.用CAN发送 3B4h Tire_Press_RF_Stat=0x3; 2.进入胎压监测界面，查看右前胎压信息显示 | 2.显示“--” | PASS |  |  |  | 是
| SYNC+_0122 | 3-1.3.4胎压状态非正常/低/ 显示 | 监测到低胎压-右前胎压状态警报 | P2 | 1.车机供电正常; 2.配置PMS Support=0x1 3.连接CAN工具 4.监测到低胎压状态 | 1.用CAN发送 3B4h Tire_Press_RF_Stat=0x4; 2.进入胎压监测界面，查看右前胎压信息显示 | 2.显示“低胎压” | PASS |  |  |  | 是
| SYNC+_0122 | 3-1.3.4胎压状态非正常/低/ 显示 | 监测到低胎压-右前胎压状态不支持 | P2 | 1.车机供电正常; 2.配置PMS Support=0x1 3.连接CAN工具 4.监测到低胎压状态 | 1.用CAN发送 3B4h Tire_Press_RF_Stat=0x15; 2.进入胎压监测界面，查看右前胎压信息显示 | 2.显示“--” | PASS |  |  |  | 是
| SYNC+_0122 | 3-1.3.4胎压状态非正常/低/ 显示 | 监测到低胎压-左后胎压状态未知 | P2 | 1.车机供电正常; 2.配置PMS Support=0x1 3.连接CAN工具 4.监测到低胎压状态 | 1.用CAN发送 3B4h Tire_Press_LR_OLR_Stat=0x0; 2.进入胎压监测界面，查看左后胎压信息显示 | 2.显示“--” | PASS |  |  |  | 是
| SYNC+_0122 | 3-1.3.4胎压状态非正常/低/ 显示 | 监测到低胎压-左后胎压状态错误- | P2 | 1.车机供电正常; 2.配置PMS Support=0x1 3.连接CAN工具 4.监测到低胎压状态 | 1.用CAN发送 3B4h Tire_Press_LR_OLR_Stat=0x3; 2.进入胎压监测界面，查看左后胎压信息显示 | 2.显示“--” | PASS |  |  |  | 是
| SYNC+_0122 | 3-1.3.4胎压状态非正常/低/ 显示 | 监测到低胎压-左后胎压状态警报- | P2 | 1.车机供电正常; 2.配置PMS Support=0x1 3.连接CAN工具 4.监测到低胎压状态 | 1.用CAN发送 3B4h Tire_Press_LR_OLR_Stat=0x4; 2.进入胎压监测界面，查看左后胎压信息显示 | 2.显示“低胎压” | PASS |  |  |  | 是
| SYNC+_0122 | 3-1.3.4胎压状态非正常/低/ 显示 | 监测到低胎压-左后胎压状态不支持 | P2 | 1.车机供电正常; 2.配置PMS Support=0x1 3.连接CAN工具 4.监测到低胎压状态 | 1.用CAN发送 3B4h Tire_Press_LR_OLR_Stat=0x15; 2.进入胎压监测界面，查看左后胎压信息显示 | 2.显示“--” | PASS |  |  |  | 是
| SYNC+_0122 | 3-1.3.4胎压状态非正常/低/ 显示 | 监测到低胎压-右后胎压状态未知 | P2 | 1.车机供电正常; 2.配置PMS Support=0x1 3.连接CAN工具 4.监测到低胎压状态 | 1.用CAN发送 3B4h Tire_Press_RR_ORR_Stat=0x0; 2.进入胎压监测界面，查看右后胎压信息显示 | 2.显示“--” | PASS
| SYNC+_0122 | 3-1.3.4胎压状态非正常/低/ 显示 | 监测到低胎压-右后胎压状态错误- | P2 | 1.车机供电正常; 2.配置PMS Support=0x1 3.连接CAN工具 4.监测到低胎压状态 | 1.用CAN发送 3B4h Tire_Press_RR_ORR_Stat=0x3; 2.进入胎压监测界面，查看右后胎压信息显示 | 2.显示“--” | PASS
| SYNC+_0122 | 3-1.3.4胎压状态非正常/低/ 显示 | 监测到低胎压-右后胎压状态警报- | P2 | 1.车机供电正常; 2.配置PMS Support=0x1 3.连接CAN工具 4.监测到低胎压状态 | 1.用CAN发送 3B4h Tire_Press_RR_ORR_Stat=0x4; 2.进入胎压监测界面，查看右后胎压信息显示 | 2.显示“低胎压” | PASS
| SYNC+_0122 | 3-1.3.4胎压状态非正常/低/ 显示 | 监测到低胎压-右后胎压状态不支持- | P2 | 1.车机供电正常; 2.配置PMS Support=0x1 3.连接CAN工具 4.监测到低胎压状态 | 1.用CAN发送 3B4h Tire_Press_RR_ORR_Stat=0x15; 2.进入胎压监测界面，查看右后胎压信息显示 | 2.显示“--” | PASS
| SYNC+_0122 | 3-1.3.5胎压状态低且胎压值有效显示 | 监测到低胎压-左前轮胎胎压低 | P1 | 1.车机供电正常; 2.已配置胎压监测 3.连接CAN工具 4.监测到低胎压状态 | 1.用CAN发送 3B4h Tire_Press_LF_Stat=0x2; 2.进入胎压监测界面，查看左前轮胎胎压监测信息显示 | 2.左前轮橙色字体显示“低胎压” | PASS | [6 empty] | 2023-07-19 | 俞乾 | SOC:20230714_LC_R04_ENG00 MCU:20230714_LC_R04_ENG00
| SYNC+_0122 | 3-1.3.5胎压状态低且胎压值有效显示 | 监测到低胎压-左后轮胎胎压低 | P2 | 1.车机供电正常; 2.配置PMS Support=0x1 3.连接CAN工具 4.监测到低胎压状态 | 1.用CAN发送 3B4h Tire_Press_LR_OLR_Stat=0x2; 2.进入胎压监测界面，查看左后轮胎胎压监测信息显示 | 2.左后轮胎橙色字体显示“低胎压” | PASS
| SYNC+_0122 | 3-1.3.5胎压状态低且胎压值有效显示 | 监测到低胎压-右前轮胎胎压低 | P2 | 1.车机供电正常; 2.配置PMS Support=0x1 3.连接CAN工具 4.监测到低胎压状态 | 1.用CAN发送 3B4h Tire_Press_RF_Stat=0x2; 2.进入胎压监测界面，查看右前轮胎胎压监测信息显示 | 2.右前轮胎橙色字体显示“低胎压” | PASS
| SYNC+_0122 | 3-1.3.5胎压状态低且胎压值有效显示 | 监测到低胎压-右后轮胎胎压低 | P2 | 1.车机供电正常; 2.配置PMS Support=0x1 3.连接CAN工具 4.监测到低胎压状态 | 1.用CAN发送 3B4h Tire_Press_RR_ORR_Stat=0x2; 2.进入胎压监测界面，查看右后轮胎胎压监测信息显示 | 2.右后轮胎橙色字体显示“低胎压” | PASS
| SYNC+_0122 | 3-1.3.5胎压状态低且胎压值有效显示 | 监测到低胎压-左前和左后胎压低 | P2 | 1.车机供电正常; 2.配置PMS Support=0x1 3.连接CAN工具 4.监测到低胎压状态 | 1.用CAN发送 3B4h Tire_Press_LF_Stat=0x2; 3B4h Tire_Press_LR_OLR_Stat=0x2; 2.进入胎压监测界面，查看胎压监测信息显示 | 2.左前和左后轮胎橙色字体提示“低胎压” | PASS
| SYNC+_0122 | 3-1.3.5胎压状态低且胎压值有效显示 | 监测到低胎压-左前和右前胎压低 | P2 | 1.车机供电正常; 2.配置PMS Support=0x1 3.连接CAN工具 4.监测到低胎压状态 | 1.用CAN发送 3B4h Tire_Press_LF_Stat=0x2; 3B4h Tire_Press_RF_Stat=0x2; 2.进入胎压监测界面，查看胎压监测信息显示 | 2.左前和右前轮胎橙色字体提示“低胎压” | PASS
| SYNC+_0122 | 3-1.3.5胎压状态低且胎压值有效显示 | 监测到低胎压-左前和右后胎压低 | P2 | 1.车机供电正常; 2.配置PMS Support=0x1 3.连接CAN工具 4.监测到低胎压状态 | 1.用CAN发送 3B4h Tire_Press_LF_Stat=0x2; 3B4h Tire_Press_RR_ORR_Stat=0x2; 2.进入胎压监测界面，查看胎压监测信息显示 | 2.左前和右后轮胎橙色字体提示“低胎压” | PASS
| SYNC+_0122 | 3-1.3.5胎压状态低且胎压值有效显示 | 监测到低胎压-右前和右后胎压低 | P2 | 1.车机供电正常; 2.配置PMS Support=0x1 3.连接CAN工具 4.监测到低胎压状态 | 1.用CAN发送 3B4h Tire_Press_RF_Stat=0x2; 3B4h Tire_Press_RR_ORR_Stat=0x2; 2.进入胎压监测界面，查看胎压监测信息显示 | 2.右前和右后轮胎橙色字体提示“低胎压” | PASS
| SYNC+_0122 | 3-1.3.5胎压状态低且胎压值有效显示 | 监测到低胎压-左前、左后和右前胎压低 | P2 | 1.车机供电正常; 2.配置PMS Support=0x1 3.连接CAN工具 4.监测到低胎压状态 | 1.用CAN发送 3B4h Tire_Press_LF_Stat=0x2; 3B4h Tire_Press_LR_OLR_Stat=0x2; 3B4h Tire_Press_RF_Stat=0x2; 2.进入胎压监测界面，查看胎压监测信息显示 | 2.左前、左后和右前轮胎橙色字体提示“低胎压” | PASS
| SYNC+_0122 | 3-1.3.5胎压状态低且胎压值有效显示 | 监测到低胎压-左前、左后和右后胎压低 | P2 | 1.车机供电正常; 2.配置PMS Support=0x1 3.连接CAN工具 4.监测到低胎压状态 | 1.用CAN发送 3B4h Tire_Press_LF_Stat=0x2; 3B4h Tire_Press_LR_OLR_Stat=0x2; 3B4h Tire_Press_RR_ORR_Stat=0x2; 2.进入胎压监测界面，查看胎压监测信息显示 | 2.左前、左后和右前轮胎橙色字体提示“低胎压” | PASS
| SYNC+_0122 | 3-1.3.5胎压状态低且胎压值有效显示 | 监测到低胎压-左前、右前和右后胎压低 | P2 | 1.车机供电正常; 2.配置PMS Support=0x1 3.连接CAN工具 4.监测到低胎压状态 | 1.用CAN发送 3B4h Tire_Press_LF_Stat=0x2; 3B4h Tire_Press_RF_Stat=0x2; 3B4h Tire_Press_RR_ORR_Stat=0x2; 2.进入胎压监测界面，查看胎压监测信息显示 | 2.左前、左后和右前轮胎橙色字体提示“低胎压” | PASS
| SYNC+_0122 | 3-1.3.5胎压状态低且胎压值有效显示 | 监测到低胎压-左前、左后、右前和右后胎压低 | P2 | 1.车机供电正常; 2.配置PMS Support=0x1 3.连接CAN工具 4.监测到低胎压状态 | 1.用CAN发送 3B4h Tire_Press_LF_Stat=0x2; 3B4h Tire_Press_LR_OLR_Stat=0x2; 3B4h Tire_Press_RF_Stat=0x2; 3B4h Tire_Press_RR_ORR_Stat=0x2; 2.进入胎压监测界面，查看胎压监测信息显示 | 2.左前、左后、右前和右后轮胎橙色字体提示“低胎压” | PASS
| SYNC+_0122 | 3-1.3.7VHA界面故障提醒显示 | 监测到低胎压-VHA界面故障提醒显示 | P1 | 1.车机供电正常; 2.已配置胎压监测 3.连接CAN工具 4.监测到低胎压状态 | 1.查看VHA界面故障提醒显示 | 1.显示：标题：监测到低胎压，且在标题左侧显示低胎压图标，标题下方展示提醒文本：“车辆在低胎压情况下行驶可能会造成安全事故”，右侧展示车模 | PASS | [6 empty] | 2023-07-19 | 俞乾 | SOC:20230714_LC_R04_ENG00 MCU:20230714_LC_R04_ENG00
| SYNC+_0122 | 3-1.4 发动机未启动界面 | 未启动发动机时的显示 | P1 | 1.车机供电正常; 2.已配置胎压监测 3.发送机未启动 | 1.查看胎压监测界面 | 1.显示“请先启动发动机”，tab上不显示红点 | PASS | [6 empty] | 2023-07-19 | 俞乾 | SOC:20230714_LC_R04_ENG00 MCU:20230714_LC_R04_ENG00
| SYNC+_0122 | 3-1.5 被动胎压检测-胎压正常（车型仅支持被动胎压检测） | 胎压正常时的显示 | P2 | 1.车机供电正常; 2.配置PMS Support=0x0 （./yfdbus_send AI.lv.ipcl.out vip2gip_VehicleNetwork 0x02,0x21,0x40,0x32,0x78,0x00,0x00,0x00） 3.被动胎压检测正常 | 1. 执行 查看VHA界面 | 1.显示：标题：胎压正常，左侧显示正常图标，标题下方展示提醒文本：“胎压正常，胎压正常请安心驾驶”，右侧展示车模 | PASS | [6 empty] | 2023-07-12 | 杨春明 | SOC：20230707_LC_R04 MCU：20230707_LC_R04
| SYNC+_0122 | 3-1.6 被动胎压检测-低胎压（车型仅支持被动胎压检测） | 低胎压时的显示 | P2 | 1.车机供电正常; 2.配置PMS Support=0x0 （./yfdbus_send AI.lv.ipcl.out vip2gip_VehicleNetwork 0x02,0x21,0x40,0x32,0x78,0x00,0x00,0x00） 3.被动胎压检测正常 | 1. 3B4h Tire_Press_System_Stat=0x3 查看VHA界面 | 1.显示“检测到低胎压”，车辆在低胎压情况下行驶可能会造成安全事故，在车辆上显示预警图标 | PASS
| SYNC+_0122 | 3-1.7 被动胎压检测-发送机未启动（车型仅支持被动胎压检测） | 发送机未启动时的显示 | P2 | 1.车机供电正常; 2.配置PMS Support=0x0 （./yfdbus_send AI.lv.ipcl.out vip2gip_VehicleNetwork 0x02,0x21,0x40,0x32,0x78,0x00,0x00,0x00 3.被动胎压检测发动机未启动 | 1. 167 PwPckTq_D_Stat =OFF 查看胎压监测界面 | 1.显示“请先启动发动机”，tab上不显示红点 | PASS
| SYNC+_0122 | 4-1进入车辆养护 | 发送机未启动时的显示 | P2 | 1.车机供电正常; 2.配置字设置机油提醒可用（./yfdbus_send AI.lv.ipcl.out vip2gip_VehicleNetwork 0x02,0x21,0x40,0x33,0x5D,0x00,0x00,0x01） | 1. 167 PwPckTq_D_Stat =OFF 查看车辆养护界面 | 1.显示“请先启动发动机”，tab上不显示红点 | PASS
| SYNC+_0122 | 4-1.1.2机油寿命显示 | 机油寿命良好-机油寿命显示-机油寿命100% | P1 | 1.车机供电正常; 2.配置字设置机油提醒可用（./yfdbus_send AI.lv.ipcl.out vip2gip_VehicleNetwork 0x02,0x21,0x40,0x33,0x5D,0x00,0x00,0x01） 3.连接CAN工具 | 1.用CAN发送179h EngOilLife_Pc_Actl=100 2.进入车辆养护界面，查看车辆养护信息中的机油寿命显示 | 2.显示机油寿命百分比，采用进度条方式显示，进度条显示为蓝色 | PASS | [6 empty] | 2023-07-12 | 杨春明 | SOC：20230707_LC_R04 MCU：20230707_LC_R04
| SYNC+_0122 | 4-1.1.2机油寿命显示 | 机油寿命良好-机油寿命显示-机油寿命40% | P1 | 1.车机供电正常; 2.配置字设置机油提醒可用（./yfdbus_send AI.lv.ipcl.out vip2gip_VehicleNetwork 0x02,0x21,0x40,0x33,0x5D,0x00,0x00,0x01） 3.连接CAN工具 | 1.用CAN发送179h EngOilLife_Pc_Actl=40 2.进入车辆养护界面，查看车辆养护信息中的机油寿命显示 | 2.显示机油寿命百分比，采用进度条方式显示，进度条显示为蓝色 | PASS | [6 empty] | 2023-07-19 | 俞乾 | SOC:20230714_LC_R04_ENG00 MCU:20230714_LC_R04_ENG00
| SYNC+_0122 | 4-1.1.2机油寿命显示 | 机油寿命良好-机油寿命显示-机油寿命6% | P1 | 1.车机供电正常; 2.配置字设置机油提醒可用（./yfdbus_send AI.lv.ipcl.out vip2gip_VehicleNetwork 0x02,0x21,0x40,0x33,0x5D,0x00,0x00,0x01） 3.连接CAN工具 | 1.用CAN发送179h EngOilLife_Pc_Actl=6 2.进入车辆养护界面，查看车辆养护信息中的机油寿命显示 | 2.显示机油寿命百分比，采用进度条方式显示，进度条显示为蓝色 | PASS | [6 empty] | 2023-07-19 | 俞乾 | SOC:20230714_LC_R04_ENG00 MCU:20230714_LC_R04_ENG00
| SYNC+_0122 | 4-1.1.3提示显示 | 机油寿命良好-提示显示-机油寿命100% | P1 | 1.车机供电正常; 2.配置字设置机油提醒可用（./yfdbus_send AI.lv.ipcl.out vip2gip_VehicleNetwork 0x02,0x21,0x40,0x33,0x5D,0x00,0x00,0x01） 3.连接CAN工具 | 1.用CAN发送179h EngOilLife_Pc_Actl=100 2.进入车辆养护界面，查看车辆养护信息中的提示显示 | 2.显示”您当前机油寿命处于良好范围“ | PASS | [6 empty] | 2023-07-12 | 杨春明 | SOC：20230707_LC_R04 MCU：20230707_LC_R04
| SYNC+_0122 | 4-1.1.2机油寿命显示 | 机油寿命良好-机油寿命显示-机油寿命40% | P1 | 1.车机供电正常; 2.配置字设置机油提醒可用（./yfdbus_send AI.lv.ipcl.out vip2gip_VehicleNetwork 0x02,0x21,0x40,0x33,0x5D,0x00,0x00,0x01） 3.连接CAN工具 | 1.用CAN发送179h EngOilLife_Pc_Actl=40 2.进入车辆养护界面，查看车辆养护信息中的提示显示 | 2.显示”您当前机油寿命处于良好范围“ | PASS
| SYNC+_0122 | 4-1.1.3提示显示 | 机油寿命良好-提示显示-机油寿命6% | P1 | 1.车机供电正常; 2.配置字设置机油提醒可用（./yfdbus_send AI.lv.ipcl.out vip2gip_VehicleNetwork 0x02,0x21,0x40,0x33,0x5D,0x00,0x00,0x01） 3.连接CAN工具 | 1.用CAN发送179h EngOilLife_Pc_Actl=6 2.进入车辆养护界面，查看车辆养护信息中的提示显示 | 2.显示”您当前机油寿命处于良好范围“ | PASS
| SYNC+_0122 | 4-1.3.3机油寿命显示 | 机油寿命耗尽-机油寿命显示-机油寿命5% | P1 | 1.车机供电正常; 2.配置字设置机油提醒可用（./yfdbus_send AI.lv.ipcl.out vip2gip_VehicleNetwork 0x02,0x21,0x40,0x33,0x5D,0x00,0x00,0x01） 3.连接CAN工具 4.机油寿命不足 | 1.用CAN发送179h EngOilLife_Pc_Actl=5% 2.进入车辆养护界面，查看车辆养护信息中的机油寿命显示 | 2.显示机油寿命百分比，采用进度条方式显示，进度条显示为橙色 | PASS | [6 empty] | 2023-07-19 | 俞乾 | SOC:20230714_LC_R04_ENG00 MCU:20230714_LC_R04_ENG00
| SYNC+_0122 | 4-1.3.3机油寿命显示 | 机油寿命耗尽-机油寿命显示-机油寿命5% | P1 | 1.车机供电正常; 2.配置字设置机油提醒可用（./yfdbus_send AI.lv.ipcl.out vip2gip_VehicleNetwork 0x02,0x21,0x40,0x33,0x5D,0x00,0x00,0x01） 3.连接CAN工具 4.机油寿命不足 | 1.用CAN发送179h EngOilLife_Pc_Actl=5% 2.进入车辆养护界面，查看车辆养护信息中的提示显示 | 2.机油寿命已经不足5%，您可以提前预约经销商，选择合适 的时间去更换机油，如果您最近已经前往经销商处做过车辆保养并完成机油更换，请重置机油寿命 | PASS | [6 empty] | 2023-07-19 | 俞乾 | SOC:20230714_LC_R04_ENG00 MCU:20230714_LC_R04_ENG00
| SYNC+_0122 | 4-1.3.3机油寿命显示 | 机油寿命耗尽-机油寿命显示-机油寿命3% | P1 | 1.车机供电正常; 2.配置字设置机油提醒可用（./yfdbus_send AI.lv.ipcl.out vip2gip_VehicleNetwork 0x02,0x21,0x40,0x33,0x5D,0x00,0x00,0x01） 3.连接CAN工具 4.机油寿命不足 | 1.用CAN发送179h EngOilLife_Pc_Actl=3% 2.进入车辆养护界面，查看车辆养护信息中的机油寿命显示 | 2.显示机油寿命百分比，采用进度条方式显示，进度条显示为橙色 | PASS | [6 empty] | 2023-07-19 | 俞乾 | SOC:20230714_LC_R04_ENG00 MCU:20230714_LC_R04_ENG00
| SYNC+_0122 | 4-1.3.3机油寿命显示 | 机油寿命耗尽-机油寿命显示-机油寿命3% | P1 | 1.车机供电正常; 2.配置字设置机油提醒可用（./yfdbus_send AI.lv.ipcl.out vip2gip_VehicleNetwork 0x02,0x21,0x40,0x33,0x5D,0x00,0x00,0x01） 3.连接CAN工具 4.机油寿命不足 | 1.用CAN发送179h EngOilLife_Pc_Actl=3% 2.进入车辆养护界面，查看车辆养护信息中的提示显示 | 2.机油寿命已经不足5%，您可以提前预约经销商，选择合适 的时间去更换机油，如果您最近已经前往经销商处做过车辆保养并完成机油更换，请重置机油寿命 | PASS | [6 empty] | 2023-07-19 | 俞乾 | SOC:20230714_LC_R04_ENG00 MCU:20230714_LC_R04_ENG00
| SYNC+_0122 | 4-1.3.3机油寿命显示 | 机油寿命耗尽-机油寿命显示-机油寿命0% | P1 | 1.车机供电正常; 2.配置字设置机油提醒可用（./yfdbus_send AI.lv.ipcl.out vip2gip_VehicleNetwork 0x02,0x21,0x40,0x33,0x5D,0x00,0x00,0x01） 3.连接CAN工具 4.机油寿命耗尽 | 1.用CAN发送179h EngOilLife_Pc_Actl=0 2.进入车辆养护界面，查看车辆养护信息中的机油寿命显示 | 2.显示机油寿命百分比，采用进度条方式显示，进度条显示为红色 | PASS | [6 empty] | 2023-07-19 | 俞乾 | SOC:20230714_LC_R04_ENG00 MCU:20230714_LC_R04_ENG00
| SYNC+_0122 | 4-1.3.4提示显示 | 机油寿命耗尽-提示显示-机油寿命0% | P1 | 1.车机供电正常; 2.配置字设置机油提醒可用（./yfdbus_send AI.lv.ipcl.out vip2gip_VehicleNetwork 0x02,0x21,0x40,0x33,0x5D,0x00,0x00,0x01） 3.连接CAN工具 4.机油寿命耗尽 | 1.用CAN发送179h EngOilLife_Pc_Actl=0 2.进入车辆养护界面，查看车辆养护信息中的提示显示 | 2.提示用户机油寿命已经耗尽，需要尽快预约经销商 如果您最近已经前往经销商处做过车辆保养，可能机油寿命没有重置，您可以前往经销商处重置机油寿命。 | PASS | [6 empty] | 2023-07-19 | 俞乾 | SOC:20230714_LC_R04_ENG00 MCU:20230714_LC_R04_ENG00
| SYNC+_0122 | 5-1进入续航里程界面 | 进入续航里程界面 | P0 | 1.进入VHA界面 | 1.点击续航里程分页 | 1.进入续航里程界面 | PASS | [6 empty] | 2023-07-12 | 杨春明 | SOC：20230707_LC_R04 MCU：20230707_LC_R04
| SYNC+_0122 | 5-1进入续航里程界面 | 发送机未启动时的显示 | P2 | 1.车机供电正常; | 1.167 PwPckTq_D_Stat =OFF 查看续航里程界面 | 1.显示“请先启动发动机”，tab上不显示红点 | PASS
| SYNC+_0122 | 5-1.1续航里程（较高水平）界面显示 | 续航里程（较高水平）界面显示 | P1 | 1.续航里程较高水平 | 1.点击续航里程分页，查看续航里程界面显示 | 1.显示绿色的续航里程状态图标、续航里程状态名称：续航里程（较高水平）和续航里程状态提示（续航里程处于较高水平） | PASS | [6 empty] | 2023-07-12 | 杨春明 | SOC：20230707_LC_R04 MCU：20230707_LC_R04
| SYNC+_0122 | 5-1.2续航里程（较低水平）界面显示 | 续航里程（较低水平）界面显示 | P1 | 1.续航里程较低水平( 续航里程<=80 燃油信号<10% ) | 1.点击续航里程分页，查看续航里程界面显示 | 1.显示感叹号橙色警示的续航里程状态图标、续航里程状态名称：续航里程（较低水平）和续航里程状态提示（燃油续航里程均处于较低水平）。 | PASS | [6 empty] | 2023-07-19 | 俞乾 | SOC:20230714_LC_R04_ENG00 MCU:20230714_LC_R04_ENG00
| SYNC+_0122 | 5-1.2续航里程（较低水平）界面显示 | 续航里程（较低水平）界面-调用地图 | P1 | 1.续航里程较低水平 2.进入续航里程界面显示 | 1.点击附近加油站按钮 | 1.调用地图应用，并搜索附近加油站，给出搜索结果 | PASS
| SYNC+_0122 | 5-1.1续航里程（较高水平）界面显示 | 续航里程（较高水平）界面显示 | P2 | 1.续航里程较低水平( 续航里程<=80 燃油信号>10% ) | 1.点击续航里程分页，查看续航里程界面显示 | 1.显示绿色的续航里程状态图标、续航里程状态名称：续航里程（较高水平）和续航里程状态提示（续航里程处于较高水平） | PASS
| SYNC+_0122 | 5-1.1续航里程（较高水平）界面显示 | 续航里程（较高水平）界面显示 | P2 | 1.续航里程较低水平( 续航里程>80 燃油信号<10% ) | 1.点击续航里程分页，查看续航里程界面显示 | 1.显示绿色的续航里程状态图标、续航里程状态名称：续航里程（较高水平）和续航里程状态提示（续航里程处于较高水平） | PASS
| SYNC+_0122 | 5-1.3续航里程不足界面显示 | 续航里程不足界面显示 | P1 | 1.续航里程较高水平，行程较远(100>续航里程>80 续航里程<导航距离*105%) 例如：里程90 导航距离100 | 1.点击续航里程分页，查看续航里程界面显示 | 1.显示感叹号橙色警示的续航里程状态图标、续航里程状态名称：续航里程不足和续航里程状态提示（路途较远，建议途中补充燃油。 | PASS
| SYNC+_0122 | 5-1.3续航里程不足界面显示 | 续航里程不足界面-调用地图 | P1 | 1.续航里程较高水平，行程较远 2.进入续航里程界面显示 | 1.点击附近加油站按钮 | 1.调用地图应用，并搜索附近加油站，给出搜索结果 | PASS
| SYNC+_0122 | 6-1进入车辆健康界面 | 进入车辆健康界面 | P0 | 1.车机供电正常; 2.配置字设置车辆健康可用 | 1.点击车辆健康分页 | 2.右边显示车辆健康界面 | PASS | [6 empty] | 2023-07-12 | 杨春明 | SOC：20230707_LC_R04 MCU：20230707_LC_R04
| SYNC+_0122 | 6-1进入车辆健康界面 | 发送机未启动时的显示 | P0 | 1.车机供电正常; | 1. 167 PwPckTq_D_Stat =OFF 查看车辆连接界面 | 1.显示“请先启动发动机”，tab上不显示红点 | PASS | [6 empty] | 2023-07-19 | 俞乾 | SOC:20230714_LC_R04_ENG00 MCU:20230714_LC_R04_ENG00
| SYNC+_0122 | 6-1.1.1车辆健康分页提醒显示 | 极端条件-车辆健康分页提醒显示 | P1 | 1.车机供电正常; 2.配置字设置车辆健康可用 3.处于极端条件下 4.车辆启动超过60s | 1.查看车辆健康分页显示 | 1.车辆健康分页显示提醒图标 | PASS | [6 empty] | 2023-07-19 | 俞乾 | SOC:20230714_LC_R04_ENG00 MCU:20230714_LC_R04_ENG00
| SYNC+_0122 | 6-1.1.2故障按钮图标显示 | 极端条件-故障按钮图标显示 | P1 | 1.车机供电正常; 2.配置字设置车辆健康可用 3.处于极端条件下 4.进入车辆健康界面 5.车辆启动超过60s | 1.查看极端条件下的故障按钮图标显示 3B4 Tire_Press_Telltale= 0x1(on) 156 EngClnt_Te_D_Qf = 0x3(OK) EngClnt_Te_Actl > 121度 421 OilPressureWarning = 0x1 | 1.极端条件下显示3个警报图标；报譬图标顺序固定为：TPMS故障，冷却液过热，发动机机油压力低 | PASS | [6 empty] | 2023-07-19 | 俞乾 | SOC:20230714_LC_R04_ENG00 MCU:20230714_LC_R04_ENG00
| SYNC+_0122 | 6-1.1.2故障按钮图标显示 | 极端条件-点击故障按钮图标-进入对应故障详情 | P1 | 1.车机供电正常; 2.配置字设置车辆健康可用 3.处于极端条件下 4.进入车辆健康界面 5.车辆启动超过60s | 1.点击故障按钮图标 | 1.进入对应故障详情 | PASS | [6 empty] | 2023-07-19 | 俞乾 | SOC:20230714_LC_R04_ENG00 MCU:20230714_LC_R04_ENG00
| SYNC+_0122 | 6-1.1.2故障按钮图标显示 | 极端条件-点击故障按钮图标-切换对应故障详情 | P2 | 1.车机供电正常; 2.配置字设置车辆健康可用 3.处于极端条件下 4.进入车辆健康界面 5.车辆启动超过60s | 1.点击故障按钮图标 2.再点击另一故障按钮图标 | 1.进入对应故障详情 2.切换到另一对应故障详情 | PASS
| SYNC+_0122 | 6-1.1.3故障指示灯和故障名称显示 | 极端条件-故障指示灯和故障名称显示 | P1 | 1.车机供电正常; 2.配置字设置车辆健康可用 3.处于极端条件下 4.进入车辆健康界面 5.车辆启动超过60s | 1.查看极端条件下的故障指示灯和故障名称显示 | 1.显示当前故障指示灯及故障名称，根据故障等级显示不同的颜色；与UI一致 | PASS | [6 empty] | 2023-07-19 | 俞乾 | SOC:20230714_LC_R04_ENG00 MCU:20230714_LC_R04_ENG00
| SYNC+_0122 | 6-1.1.5车辆图片显示 | 极端条件-车辆图片显示 | P2 | 1.车机供电正常; 2.配置字设置车辆健康可用 3.处于极端条件下 4.进入车辆健康界面 5.车辆启动超过60s | 1.查看车辆健康界面中的车辆图片显示 | 1.显示车辆图片；与UI一致 | PASS
| SYNC+_0122 | 6-1.1.5车辆图片显示 | 极端条件-车辆图片不支持互动 | P2 | 1.车机供电正常; 2.配置字设置车辆健康可用 3.处于极端条件下 4.进入车辆健康界面 5.车辆启动超过60s | 1.点击车辆健康界面中的车辆图片 | 1.车辆图片不支持互动 | PASS
| SYNC+_0122 | 6-1.2车辆图片显示 | 车辆健康状态-提醒显示 | P1 | 1.配置字设置车辆健康可用 2.进入车辆健康界面 | 1.配置车辆健康状态 | 1.显示"车辆一切正常，请放心驾驶” | PASS | [6 empty] | 2023-07-19 | 俞乾 | SOC:20230714_LC_R04_ENG00 MCU:20230714_LC_R04_ENG00
| SYNC+_0122 | 6-1.2车辆图片显示 | 车辆健康状态-车辆图片显示 | P2 | 1.配置字设置车辆健康可用 2.进入车辆健康界面 | 1.查看车辆健康界面中的车辆图片显示 | 1.显示车辆图片；与UI一致 | PASS
| SYNC+_0122 | 6-1.4.1车辆健康分页提醒显示 | TPMS故障-车辆健康分页提醒显示 | P2 | 1.配置字设置车辆健康可用 2.进入车辆健康界面 3.车辆启动超过60s 4.触发TPMS故障 3B4 Tire_Press+Telltale= 0x1 | 1.执行yfdbus_send AI.lv.ipcl.out vip2gip_diag 0x01,0x02,0x60,0x0E,0x03,0x08,0x00,0x00 查看车辆健康分页显示 | 1.车辆健康分页显示提醒图标 | PASS
| SYNC+_0122 | 6-1.4.2故障按钮图标显示 | TPMS故障-故障按钮图标显示 | P1 | 1.配置字设置车辆健康可用 2.进入车辆健康界面 3.车辆启动超过60s 4.触发TPMS故障 3B4 Tire_Press+Telltale= 0x1 | 1.查看故障按钮图标显示 | 1.显示TPMS故障图标 | PASS | [6 empty] | 2023-07-19 | 俞乾 | SOC:20230714_LC_R04_ENG00 MCU:20230714_LC_R04_ENG00
| SYNC+_0122 | 6-1.4.3故障指示灯和故障名称显示 | TPMS故障-故障指示灯和故障名称显示 | P2 | 1.配置字设置车辆健康可用 2.进入车辆健康界面 3.车辆启动超过60s 4.触发TPMS故障 3B4 Tire_Press+Telltale= 0x1 | 1.查看故障指示灯和故障名称显示 | 1.显示当前故障指示灯及故障名称，根据故障等级显示不同的颜色；与UI一致 | PASS
| SYNC+_0122 | 6-1.4.5车辆图片显示 | TPMS故障-车辆图片显示 | P2 | 1.配置字设置车辆健康可用 2.进入车辆健康界面 3.车辆启动超过60s 4.触发TPMS故障 3B4 Tire_Press+Telltale= 0x1 | 1.查看车辆健康界面中的车辆图片显示 | 1.显示车辆图片；与UI一致 | PASS
| SYNC+_0122 | 6-1.4.5车辆图片显示 | TPMS故障-车辆图片-不支持互动 | P2 | 1.配置字设置车辆健康可用 2.进入车辆健康界面 3.车辆启动超过60s 4.触发TPMS故障 3B4 Tire_Press+Telltale= 0x1 | 1.点击车辆健康界面中的车辆图片 | 1.车辆图片不支持互动 | PASS
| SYNC+_0122 | 6-1.4.6VHA界面提醒显示 | TPMS故障-VHA界面提醒显示 | P1 | 1.配置字设置车辆健康可用 2.进入车辆健康界面 3.车辆启动超过60s 4.触发TPMS故障 3B4 Tire_Press+Telltale= 0x1 | 1.查看车辆健康界面显示 | 1.在界面显示提示文本“胎压监测系统检测到故障”和对应icon，文本颜色为灰色 | PASS | [6 empty] | 2023-07-19 | 俞乾 | SOC:20230714_LC_R04_ENG00 MCU:20230714_LC_R04_ENG00
| SYNC+_0122 | 6-1.6.1车辆健康分页提醒显示 | 冷却液过热-车辆健康分页提醒显示 | P1 | 1.配置字设置车辆健康可用 2.进入车辆健康界面 3.车辆启动超过60s 4.触发冷却液过热156 EngClnt_Te_D_Qf = 0x3 EngClnt_Te_Actl = 130 | 1.执行yfdbus_send AI.lv.ipcl.out vip2gip_diag 0x01,0x02,0x60,0x0E,0x03,0x00,0x01,0x00 查看车辆健康分页显示 | 1.车辆健康分页显示提醒图标 | PASS | [6 empty] | 2023-07-19 | 俞乾 | SOC:20230714_LC_R04_ENG00 MCU:20230714_LC_R04_ENG00
| SYNC+_0122 | 6-1.6.2故障按钮图标显示 | 冷却液过热-故障按钮图标显示 | P1 | 1.配置字设置车辆健康可用 2.进入车辆健康界面 3.车辆启动超过60s 4.触发冷却液过热156 EngClnt_Te_D_Qf = 0x3 EngClnt_Te_Actl = 130 | 1.执行yfdbus_send AI.lv.ipcl.out vip2gip_diag 0x01,0x02,0x60,0x0E,0x03,0x00,0x01,0x00 查看车辆健康分页显示 | 1.显示冷却液过热图标 | PASS | [6 empty] | 2023-07-19 | 俞乾 | SOC:20230714_LC_R04_ENG00 MCU:20230714_LC_R04_ENG00
| SYNC+_0122 | 6-1.6.3故障指示灯和故障名称显示 | 冷却液过热-故障指示灯和故障名称显示 | P2 | 1.配置字设置车辆健康可用 2.进入车辆健康界面 3.车辆启动超过60s 4.触发冷却液过热156 EngClnt_Te_D_Qf = 0x3 EngClnt_Te_Actl = 130 | 1.查看故障指示灯和故障名称显示 | 1.显示当前故障指示灯及故障名称，根据故障等级显示不同的颜色；与UI一致 | PASS
| SYNC+_0122 | 6-1.6.5车辆图片显示 | 冷却液过热-车辆图片显示 | P2 | 1.配置字设置车辆健康可用 2.进入车辆健康界面 3.车辆启动超过60s 4.触发冷却液过热156 EngClnt_Te_D_Qf = 0x3 EngClnt_Te_Actl = 130 | 1.查看车辆健康界面中的车辆图片显示 | 1.显示车辆图片；与UI一致 | PASS
| SYNC+_0122 | 6-1.6.5车辆图片显示 | 冷却液过热-车辆图片-不支持互动 | P2 | 1.配置字设置车辆健康可用 2.进入车辆健康界面 3.车辆启动超过60s 4.触发冷却液过热156 EngClnt_Te_D_Qf = 0x3 EngClnt_Te_Actl = 130 | 1.点击车辆健康界面中的车辆图片 | 1.车辆图片不支持互动 | PASS
| SYNC+_0122 | 6-1.6.6VHA界面提醒显示 | 冷却液过热-VHA界面提醒显示 | P2 | 1.配置字设置车辆健康可用 2.进入车辆健康界面 3.车辆启动超过60s 4.触发冷却液过热156 EngClnt_Te_D_Qf = 0x3 EngClnt_Te_Actl = 130 | 1.查看车辆健康界面显示 | 1.在界面显示提示文本“发动机检测到冷却液温度过高。”和对应icon，文本颜色为灰色 | PASS
| SYNC+_0122 | 6-1.8.1车辆健康分页提醒显示 | 机油压力低-车辆健康分页提醒显示 | P2 | 1.配置字设置车辆健康可用 2.进入车辆健康界面 3.车辆启动超过60s 4.触发机油压力低警告421 OilPressureWarning = 0x1 | 1.执行yfdbus_send AI.lv.ipcl.out vip2gip_diag 0x01,0x02,0x60,0x0E,0x03,0x00,0x02,0x00 查看车辆健康分页显示 | 1.车辆健康分页显示提醒图标 | PASS
| SYNC+_0122 | 6-1.8.2故障按钮图标显示 | 机油压力低-故障按钮图标显示 | P1 | 1.配置字设置车辆健康可用 2.进入车辆健康界面 3.车辆启动超过60s 4.触发机油压力低警告421 OilPressureWarning = 0x1 | 1.查看故障按钮图标显示 | 1.显示机油压力低故障图标 | PASS | [6 empty] | 2023-07-19 | 俞乾 | SOC:20230714_LC_R04_ENG00 MCU:20230714_LC_R04_ENG00
| SYNC+_0122 | 6-1.8.3故障指示灯和故障名称显示 | 机油压力低-故障指示灯和故障名称显示 | P2 | 1.配置字设置车辆健康可用 2.进入车辆健康界面 3.车辆启动超过60s 4.触发机油压力低警告421 OilPressureWarning = 0x1 | 1.查看故障指示灯和故障名称显示 | 1.显示当前故障指示灯及故障名称，根据故障等级显示不同的颜色；与UI一致 | PASS
| SYNC+_0122 | 6-1.8.5车辆图片显示 | 机油压力低-车辆图片显示 | P2 | 1.配置字设置车辆健康可用 2.进入车辆健康界面 3.车辆启动超过60s 4.触发机油压力低警告421 OilPressureWarning = 0x1 | 1.查看车辆健康界面中的车辆图片显示 | 1.显示车辆图片；与UI一致 | PASS
| SYNC+_0122 | 6-1.8.5车辆图片显示 | 机油压力低-车辆图片-不支持互动 | P2 | 1.配置字设置车辆健康可用 2.进入车辆健康界面 3.车辆启动超过60s 4.触发机油压力低警告421 OilPressureWarning = 0x1 | 1.点击车辆健康界面中的车辆图片 | 1.车辆图片不支持互动 | PASS
| SYNC+_0122 | 6-1.8.6VHA界面提醒显示 | 机油压力低-VHA界面提醒显示 | P2 | 1.配置字设置车辆健康可用 2.进入车辆健康界面 3.车辆启动超过60s 4.触发机油压力低警告421 OilPressureWarning = 0x1 | 1.查看车辆健康界面显示 | 1.在界面显示提示文本“发动机检测到机油压力低。”和对应icon，文本颜色为灰色 | PASS
| SYNC+_0122 | 7-1.0.1进入护航历史界面 | 无护航记录-进入护航历史界面 | P0 | 1.进入VHA界面 | 1.选择护航历史Tab bar | 1.进入护航历史界面 | PASS | [6 empty] | 2023-07-19 | 俞乾 | SOC:20230714_LC_R04_ENG00 MCU:20230714_LC_R04_ENG00
| SYNC+_0122 | 7-1.0.2无护航记录界面显示条件 | 无护航记录-无护航记录界面显示条件-首次出厂设置 | P2 | 1.首次出厂设置 | 1.查看护航历史分页显示 | 1.显示暂无护航历史分页 | PASS
| SYNC+_0122 | 7-1.0.2无护航记录界面显示条件 | 无护航记录-无护航记录界面显示条件-无法获取到有效数据 | P2 | 1.无法获取到有效数据 | 1.查看护航历史分页显示(模拟方法删除FVS数据库：/data/user_de/0/com.ford.sync.fordvehicleservice/databases ) | 1.显示暂无护航历史分页 | PASS
| SYNC+_0122 | 7-1.0.3进入无护航记录界面 | 无护航记录-进入无护航记录界面 | P1 | 1.选择护航历史Tab bar | 1.点击暂无护航历史分页 | 1.进入无护航记录界面 | PASS | [6 empty] | 2023-07-19 | 俞乾 | SOC:20230714_LC_R04_ENG00 MCU:20230714_LC_R04_ENG00
| SYNC+_0122 | 7-1.0.3进入无护航记录界面 | 无护航记录-无护航记录界面显示 | P2 | 1.进入无护航记录界面 | 1.查看无护航记录界面显示 | 1.界面显示文本“开始你的行程吧~” | PASS
| SYNC+_0122 | 7-1.1.1进入检测故障界面 | 正常界面-监测故障-进入检测故障界面 | P0 | 1.监测到故障 2.选择护航历史Tab bar | 1.选择检测到故障的日期分页 | 1.进入检测故障界面 | PASS | [6 empty] | 2023-07-19 | 俞乾 | SOC:20230714_LC_R04_ENG00 MCU:20230714_LC_R04_ENG00
| SYNC+_0122 | 7-1.1.2检测故障界面显示 | 正常界面-监测故障-检测故障界面显示 | P1 | 1.监测到故障 2.进入监测故障界面 | 1.查看检测故障界面 | 1.显示智能护航，故障信息，行程+用时，开始时间、结束时间； | PASS | [6 empty] | 2023-07-12 | 杨春明 | SOC：20230707_LC_R04 MCU：20230707_LC_R04
| SYNC+_0122 | 7-1.1.2检测故障界面显示 | 正常界面-监测故障-检测故障界面显示 | P1 | 1.监测到故障 2.进入监测故障界面 | 1.查看历史 中故障信息 | 1.按照车辆养护，续航里程，胎压监测，车辆健康、的顺序排序 | PASS | [6 empty] | 2023-07-12 | 杨春明 | SOC：20230707_LC_R04 MCU：20230707_LC_R04
| SYNC+_0122 | 7-1.1.2检测故障界面显示 | 正常界面-监测故障-检测故障界面显示 | P1 | 1.熄火状态 | 1.30min后点火 2.熄火 3.切换护航历史分页 | 3.生成新的历史记录 | PASS | [6 empty] | 2023-07-19 | 俞乾 | SOC:20230714_LC_R04_ENG00 MCU:20230714_LC_R04_ENG00
| SYNC+_0122 | 7-1.1.2检测故障界面显示 | 正常界面-监测故障-检测故障界面显示 | P1 | 1.熄火状态 | 1.第二天点火 2.熄火 3.切换护航历史分页 | 3.生成新的历史记录在最上面 | PASS | [6 empty] | 2023-07-19 | 俞乾 | SOC:20230714_LC_R04_ENG00 MCU:20230714_LC_R04_ENG00
| SYNC+_0122 | 7-1.1.2检测故障界面显示 | 正常界面-监测故障-检测故障界面显示 | P1 | 1.点火状态 | 1.到第二天adb shell date 052111552022 2.熄火 3.切换护航历史分页 | 3.结束时间后面标注（+1），（以此类推） | PASS | [6 empty] | 2023-07-19 | 俞乾 | SOC:20230714_LC_R04_ENG00 MCU:20230714_LC_R04_ENG00
| SYNC+_0122 | 7-1.1.3分页显示 | 正常界面-监测故障-分页显示 | P1 | 1.监测到故障 | 1.查看护航历史分页显示 | 1.显示车辆状况有无异常图标+日期，以及箭头；以日期时间倒序排序，默认点击最新的详情 | PASS | [6 empty] | 2023-07-19 | 俞乾 | SOC:20230714_LC_R04_ENG00 MCU:20230714_LC_R04_ENG00
| SYNC+_0122 | 7-1.2.1进入未检测到故障界面 | 正常界面-未监测到故障-进入未检测到故障界面 | P2 | 1.未检测到故障 2.选择护航历史Tab bar | 1.选择未检测到故障的日期分页 | 1.进入未检测到故障界面 | PASS
| SYNC+_0122 | 7-1.2.2未检测到故障界面显示 | 正常界面-未监测到故障-未检测到故障界面显示 | P1 | 1.未检测到故障 2.进入未未检测故障界面 | 1.查看未检测到故障界面 | 1.显示“智能护航：未监测到异常”行程+用时，开始时间、结束时间 | PASS | [6 empty] | 2023-07-19 | 俞乾 | SOC:20230714_LC_R04_ENG00 MCU:20230714_LC_R04_ENG00
| SYNC+_0122 | 7-1.2.3分页显示 | 正常界面-未监测到故障-分页显示 | P1 | 1.未检测到故障 | 1.查看护航历史分页显示 | 1.显示车辆状况有无异常图标+日期，以及箭头；以日期时间倒序排序，默认点击最新的详情 | PASS | [6 empty] | 2023-07-19 | 俞乾 | SOC:20230714_LC_R04_ENG00 MCU:20230714_LC_R04_ENG00
| SYNC+_0122 | 7-1.3.1进入故障记录多条界面 | 故障记录多条-进入故障记录多条界面 | P0 | 1.监测到故障 2.选择护航历史Tab bar | 1.选择检测到故障的日期分页 | 1.进入检测故障界面 | PASS | [6 empty] | 2023-07-19 | 俞乾 | SOC:20230714_LC_R04_ENG00 MCU:20230714_LC_R04_ENG00
| SYNC+_0122 | 7-1.3.2故障记录多条界面显示 | 故障记录多条-故障记录多条界面显示 | P1 | 1.监测到故障 2.进入监测故障界面 | 1.查看检测故障界面 | 1.显示智能护航，故障信息，行程+用时，开始时间、结束时间； | PASS | [6 empty] | 2023-07-19 | 俞乾 | SOC:20230714_LC_R04_ENG00 MCU:20230714_LC_R04_ENG00
| SYNC+_0122 | 7-1.3.3分页显示 | 故障记录多条-分页显示 | P1 | 1.监测到故障 | 1.查看护航历史分页显示 | 1.显示车辆状况有无异常图标+日期，以及箭头；以日期时间倒序排序，默认点击最新的详情 | PASS | [6 empty] | 2023-07-19 | 俞乾 | SOC:20230714_LC_R04_ENG00 MCU:20230714_LC_R04_ENG00
| SYNC+_0122 | 7-1.3.3切换英里单位 | 里程单位切换-km切mile | P2 | 1.已设置里程数 2.里程单位为km | 1,执行./yfdbus_send AI.lv.ipcl.out vip2gip_VehicleNetwork 0x02,0x21,0x40,0x04,0x50,0x00,0x00,0x00 / 0x01 2.进入护航历史查看里程单位 | 2.里程单位为mile | PASS
| SYNC+_0122 | 7-1.3.3切换公里单位 | 里程单位切换-mile切km | P2 | 1.已设置里程数 2.里程单位为mile | 1,执行./yfdbus_send AI.lv.ipcl.out vip2gip_VehicleNetwork 0x02,0x21,0x40,0x04,0x50,0x00,0x00,0x02 / 0x03 2.进入护航历史查看里程单位 | 2.里程单位为km | PASS
| SYNC+_0122 | 7-1.3.3设置里程 | 护航历史-里程检查-30min内 | P2 | 1.当前里程为100 | 1.点火设置里程数（yfdbus_send AI.lv.ipcl.out vip2gip_VehicleNetwork 0x02,0x21,0x40,0x04,0x95,0x00,0x00,0x64）熄火，查看护航历史中里程数 2.30min内点火，设置里程为110 3.熄火，查看护航历史中里程数 | 2.里程为100 4.里程为110 | PASS
| SYNC+_0122 | 7-1.3.3生成新的里程 | 护航历史-里程检查-30min后 | P2 | 1.当前里程为100 | 1.熄火，查看护航历史中里程数 2.30min后（第二天）点火，设置里程为200 3.熄火，查看护航历史中里程数 | 2.里程为100 3.生成新的历史，里程为100 | PASS
| SYNC+_0122 | 7-1.3.3生成新的里程 | 护航历史-里程检查-异常情况 | P2 | 1.当前里程为100 | 1.熄火，查看护航历史中里程数 2.30min内点火，设置里程为50 3.熄火，查看护航历史中里程数 | 2.里程为100 4.里程为-50 | PASS
| SYNC+_0122 | 时间为24H | 时间制切换-12小时切24小时 | P2 | 1.当前为12小时制 | 1.进入常规设置-时间与日期 2.修改为24小时制 3.查看护航历史中时间 | 3.是24小时制 | PASS
| SYNC+_0122 | 时间为12H | 时间制切换-24小时切12小时 | P2 | 1.当前为24小时制 | 1.进入常规设置-时间与日期 2.修改为12小时制 3.查看护航历史中时间 | 3.是12小时制 | PASS
| SYNC+_0122 | 护航历史-时间检查 | 护航历史-时间检查 | P2 | 1.当前为点火状态 | 1.正常行驶一段时间（30min内）后熄火 2.查看护航历史中时间 | 2.开始时间为点火时间，结束时间为熄火时间 | PASS
| SYNC+_0122 | 护航历史-时间+1 | 护航历史-时间检查 | P2 | 1.当前为点火状态 | 1.正常行驶到第二天后熄火 2.查看护航历史中时间 | 2.开始时间为点火时间，结束时间为熄火时间，结束时间后面标注（+1） | PASS
| SYNC+_0122 | 7-2.1.1进入护航设置界面 | 历史保存-默认-进入护航设置界面 | P0 | 1.进入VHA界面 | 1.选择护航设置Tab bar | 1.进入护航设置界面 | PASS | [6 empty] | 2023-07-19 | 俞乾 | SOC:20230714_LC_R04_ENG00 MCU:20230714_LC_R04_ENG00
| SYNC+_0122 | 7-2.1.2进入护航历史保存界面 | 历史保存-默认-进入护航历史保存界面 | P0 | 1.进入护航设置界面 | 1.选择护航历史保存分页 | 1.进入护航历史保存界面 | PASS | [6 empty] | 2023-07-19 | 俞乾 | SOC:20230714_LC_R04_ENG00 MCU:20230714_LC_R04_ENG00
| SYNC+_0122 | 7-2.1.3护航历史保存界面显示 | 历史保存-默认-护航历史保存界面显示 | P1 | 1.进入护航历史保存界面 | 1.查看护航历史保存界面显示 | 1.显示三个选择按钮：保留所有记录+选择按钮、保留最近一年+选择按钮和保留最近30天+选择按钮；以及文本提示“更改后超出历史记录会被删除。”默认第一个按钮已是选中态。 | PASS | [6 empty] | 2023-07-19 | 俞乾 | SOC:20230714_LC_R04_ENG00 MCU:20230714_LC_R04_ENG00
| SYNC+_0122 | 7-2.2.1进入更改设置项 | 更改设置项-进入更改设置项-选择保留最近一年 | P1 | 1.进入护航历史保存界面 | 1.选择保留最近一年按钮 | 1.弹出更改设置项弹窗 | PASS | [6 empty] | 2023-07-19 | 俞乾 | SOC:20230714_LC_R04_ENG00 MCU:20230714_LC_R04_ENG00
| SYNC+_0122 | 7-2.2.1进入更改设置项 | 更改设置项-进入更改设置项-选择保留最近30天 | P1 | 1.进入护航历史保存界面 | 1.选择保留最近30天按钮 | 1.弹出更改设置项弹窗 | PASS | [6 empty] | 2023-07-19 | 俞乾 | SOC:20230714_LC_R04_ENG00 MCU:20230714_LC_R04_ENG00
| SYNC+_0122 | 7-2.2.2更改设置项弹窗显示 | 更改设置项-更改设置项弹窗显示 | P1 | 1.弹出更改设置项弹窗 | 1.查看更改设置项弹窗显示 | 1.文本提示“确定删除更早的护航历史记录么？”以及“取消”和“确定”两个按钮 | PASS | [6 empty] | 2023-07-19 | 俞乾 | SOC:20230714_LC_R04_ENG00 MCU:20230714_LC_R04_ENG00
| SYNC+_0122 | 7-2.2.3退出更改设置项弹窗 | 默认设置项-退出更改设置项弹窗-选择保留最近一年-取消 | P2 | 1.进入护航历史保存界面，默认第一个按钮已是选中态 | 1.选择保留最近一年按钮 2.点击“取消”按钮 | 2.后台执行相应的操作，界面返回护航历史保存界面；按钮状态不变 | PASS
| SYNC+_0122 | 7-2.2.3退出更改设置项弹窗 | 默认设置项-退出更改设置项弹窗-选择保留最近一年-确定 | P2 | 1.进入护航历史保存界面，默认第一个按钮已是选中态 | 1.选择保留最近一年按钮 2.点击“确定”按钮 | 2.删除一年前的历史数据；已切换第二个按钮为选中态 | PASS
| SYNC+_0122 | 7-2.2.3退出更改设置项弹窗 | 默认设置项-退出更改设置项弹窗-选择保留最近一年-确定 | P2 | 1.已选择保留一年 | 1.生成新的历史记录 2.查看护航历史 | 2.一年前的历史被删除 | PASS
| SYNC+_0122 | 7-2.2.3退出更改设置项弹窗 | 默认设置项-退出更改设置项弹窗-选择保留最近30天-取消 | P2 | 1.进入护航历史保存界面，默认第一个按钮已是选中态 | 1.选择保留最近30天按钮 2.点击“取消”按钮 | 2.后台执行相应的操作，界面返回护航历史保存界面；按钮状态不变 | PASS
| SYNC+_0122 | 7-2.2.3退出更改设置项弹窗 | 默认设置项-退出更改设置项弹窗-选择保留最近30天-确定 | P2 | 1.进入护航历史保存界面，默认第一个按钮已是选中态 | 1.选择保留最近30天按钮 2.点击“确定”按钮 | 2.删除30天前的历史数据；已切换第三个按钮为选中态 | PASS
| SYNC+_0122 | 7-2.2.3退出更改设置项弹窗 | 默认设置项-退出更改设置项弹窗-选择保留最近30天-确定 | P2 | 1.已选择保留30天 | 1.生成新的历史记录 2.查看护航历史 | 2.30天前的历史被删除 | PASS
| SYNC+_0122 | 7-2.2.3退出更改设置项弹窗 | 更改默认设置项-退出更改设置项弹窗-选择保留最近一年-取消-查看护航历史 | P3 | 1.进入护航历史保存界面，默认第一个按钮已是选中态 | 1.选择保留最近一年按钮 2.点击“取消”按钮 3.选择护航历史Tab bar，查看护航历史分页显示 | 3.显示所有护航历史记录 | PASS
| SYNC+_0122 | 7-2.2.3退出更改设置项弹窗 | 更改默认设置项-退出更改设置项弹窗-选择保留最近一年-确定-查看护航历史 | P3 | 1.进入护航历史保存界面，默认第一个按钮已是选中态 | 1.选择保留最近一年按钮 2.点击“确定”按钮 3.选择护航历史Tab bar，查看护航历史分页显示 | 3.显示最近一年的护航历史记录 | PASS
| SYNC+_0122 | 7-2.2.3退出更改设置项弹窗 | 更改默认设置项-退出更改设置项弹窗-选择保留最近30天-取消-查看护航历史 | P3 | 1.进入护航历史保存界面，默认第一个按钮已是选中态 | 1.选择保留最近30天按钮 2.点击“取消”按钮 3.选择护航历史Tab bar，查看护航历史分页显示 | 3.显示所有护航历史记录 | PASS
| SYNC+_0122 | 7-2.2.3退出更改设置项弹窗 | 更改默认设置项-退出更改设置项弹窗-选择保留最近30天-确定-查看护航历史 | P3 | 1.进入护航历史保存界面，默认第一个按钮已是选中态 | 1.选择保留最近30天按钮 2.点击“确定”按钮 3.选择护航历史Tab bar，查看护航历史分页显示 | 3.显示最近30天的护航历史记录 | PASS
| SYNC+_0122 | 7-2.2.3退出更改设置项弹窗 | 保留最近一年设置项-退出更改设置项弹窗-选择保留所有 | P2 | 1.进入护航历史保存界面，第二个按钮已是选中态 | 1.选择保留所有按钮 | 1.不会弹出确认弹窗，直接选中第一个按钮 | PASS
| SYNC+_0122 | 7-2.2.3退出更改设置项弹窗 | 保留最近一年设置项-退出更改设置项弹窗-选择保留最近30天-取消 | P2 | 1.进入护航历史保存界面，第二个按钮已是选中态 | 1.选择保留最近30天按钮 2.点击“取消”按钮 | 2.后台执行相应的操作，界面返回护航历史保存界面；按钮状态不变 | PASS
| SYNC+_0122 | 7-2.2.3退出更改设置项弹窗 | 保留最近一年设置项-退出更改设置项弹窗-选择保留最近30天-确定 | P2 | 1.进入护航历史保存界面，第二个按钮已是选中态 | 1.选择保留最近30天按钮 2.点击“确定”按钮 | 2.后台执行相应的操作，界面返回护航历史保存界面；已切换第三个按钮为选中态 | PASS
| SYNC+_0122 | 7-2.2.3退出更改设置项弹窗 | 更改保留最近一年设置项-退出更改设置项弹窗-选择保留所有-查看护航历史 | P3 | 1.进入护航历史保存界面，第二个按钮已是选中态 | 1.选择保留所有按钮 | 1.显示所有护航历史记录 | PASS
| SYNC+_0122 | 7-2.2.3退出更改设置项弹窗 | 更改保留最近一年设置项-退出更改设置项弹窗-选择保留最近30天-取消-查看护航历史 | P3 | 1.进入护航历史保存界面，第二个按钮已是选中态 | 1.选择保留最近30天按钮 2.点击“取消”按钮 3.选择护航历史Tab bar，查看护航历史分页显示 | 3.显示最近一年的护航历史记录 | PASS
| SYNC+_0122 | 7-2.2.3退出更改设置项弹窗 | 更改保留最近一年设置项-退出更改设置项弹窗-选择保留最近30天-确定-查看护航历史 | P3 | 1.进入护航历史保存界面，第二个按钮已是选中态 | 1.选择保留最近30天按钮 2.点击“确定”按钮 3.选择护航历史Tab bar，查看护航历史分页显示 | 3.显示最近30天的护航历史记录 | PASS
| SYNC+_0122 | 7-2.2.3退出更改设置项弹窗 | 最近30天设置项-退出更改设置项弹窗-选择保留最近一年 | P2 | 1.进入护航历史保存界面，默认第三个按钮已是选中态 | 1.选择保留最近一年按钮 | 1.不会弹出确认弹窗，直接选中第二个按钮 | PASS
| SYNC+_0122 | 7-2.2.3退出更改设置项弹窗 | 最近30天设置项-退出更改设置项弹窗-选择保留所有 | P2 | 1.进入护航历史保存界面，默认第三个按钮已是选中态 | 1.选择保留所有按钮 | 1.不会弹出确认弹窗，直接选中第一个按钮 | PASS
| SYNC+_0122 | 7-2.2.3退出更改设置项弹窗 | 更改最近30天设置项-退出更改设置项弹窗-选择保留最近一年-查看护航历史 | P3 | 1.进入护航历史保存界面，默认第三个按钮已是选中态 | 1.选择保留最近一年按钮 | 1.显示最近一年的护航历史记录 | PASS
| SYNC+_0122 | 7-2.2.3退出更改设置项弹窗 | 更改最近30天设置项-退出更改设置项弹窗-选择保留所有-查看护航历史 | P3 | 1.进入护航历史保存界面，默认第三个按钮已是选中态 | 1.选择保留所有按钮 | 1.显示所有护航历史记录 | PASS
| SYNC+_0122 | 7-2.3护航历史-无法保存记录提示 | 无法保存记录提示 | P2 | 1.存储空间已满（dd if=/dev/zero of=/data/aa.bin bs=1073741824 count=30） | 1.熄火 | 1.提示“存储空间已满，护航行程保存失败！” | PASS
| SYNC+_0122 | 7-2.3护航历史-存储空间已满自动删除五条历史记录 | 无法保存记录提示 | P2 | 1.存储空间已满（dd if=/dev/zero of=/data/aa.bin bs=1073741824 count=30） | 1.熄火，查看护航历史 | 1.自动删除五条历史记录 | PASS
| SYNC+_0122 | 语音-车辆状态 | 语音打开车辆状态 | P1 | 1.车机供电正常 | 1.语音输入”打开车辆状态“ | 1.界面跳转到vha界面，tts：好的 | PASS
| SYNC+_0122 | 语音-续航里程 | 语音查看续航里程 | P1 | 1.车机供电正常 | 1.语音输入”续航里程“ | 1.tts：你可以在仪表上查看续航里程/ 当前剩余续航里程为XXX单位（km/英里） | PASS
| SYNC+_0122 | 语音-汽车油量 | 语音查看汽车油量 | P1 | 1.车机供电正常 | 1.语音输入”汽车油量/电量是多少” | 1.tts：你可以在仪表上查看电池电量和剩余油量/ 当前油量为xx%，电量为xx%，剩余续航里程为XXX单位（km/英里） | PASS

## V2V
Step | FeatureID | 需求ID | 标题 | 优先级 | 前提条件 | 操作步骤 | 预期结果 | 验证结果 | FAIL/BLOCK/NT/NA 原因 | 备注 | 适用车型 718 | 适用车型 707 | 适用车型 U6 | 交付节点 | 测试日期 | 测试人员 | 测试版本
1 |  | V2V配置 | 不显示V2V通知开关 配置项 | P2 | 1.车机供电正常 2.信号正常 | 1.CAN工具模拟发送DE0A V2V_CNH_CFG:0x0=disable（无） 2.检查车辆控制页面是否有车车协同子菜单显示 | 2.不显示V2V开关 | PASS
2 |  | V2V配置 | 显示V2I通知开关 配置项 | P0 | 1.车机供电正常 2.信号正常 | 1.CAN工具模拟发送DE0A V2V_CNH_CFG:0x1=Enabled（有） 2.检查车辆控制页面是否有车车协同子菜单显示 | 2.显示V2V开关 | PASS
3 |  | 默认设置界面 | 未开启通知 | P0 | 1.车机供电正常 2.信号正常 | 1.车辆控制->车车协同设置->查看界面显示 | 1.车车协同碰撞预警未开启状态 | PASS
4 |  | 默认设置界面 | 车车协同设置（首次开启） 默认设置界面 | P0 | 1.车机供电正常 2.信号正常 | 1.车辆控制->车车协同设置->查看界面显示 2.未修改设置项查看界面显示 | 1.车车协同碰撞预警开启状态 灵敏度--低/标准/高 | PASS
5 |  | 默认设置界面收藏 | 车车协同设置（首次开启） 默认设置界面 | P1 | 1.车机供电正常 2.信号正常 | 1.车辆控制->车车协同设置->点击收藏按钮 | 1.在常用设置界面显示 | PASS
6 |  | 默认设置界面取消收藏 | 车车协同设置（首次开启） 默认设置界面 | P2 | 1.车机供电正常 2.车车协同已收藏 | 1.车辆控制->车车协同设置->点击取消收藏按钮 | 1.不在常用设置界面显示 | PASS
7 |  | 默认设置界面info图标 | 车车协同设置（首次开启） 默认设置界面 | P2 | 1.车机供电正常 2.信号正常 | 1.车辆控制->车车协同设置->点击info图标弹窗查看界面 2.点击“X” | 1.弹窗显示“开启后，将按照对应灵敏度设置，预测本车与周边装备相同车车协同（V2V）功能车辆的碰撞风险，并提示碰撞警告。” 2.弹窗关闭 | FAIL | FCIVIOS-15777 【Phase5】【U611MCA】【V2V】【必现】车车协同碰撞预警infobook文本缺少双引号
8 |  | 灵敏度页面 | 灵敏度页面显示 | P2 | 1.车机供电正常 2.车车协同碰撞预警已开启 | 1.车辆控制->车车协同设置->灵敏度页面 2.点击低 | 2.灵敏度显示低 | PASS
9 |  | 灵敏度页面 | 灵敏度页面显示 | P2 | 1.车机供电正常 2.车车协同碰撞预警已开启 | 1.车辆控制->车车协同设置->灵敏度页面 2.点击标准 | 2.灵敏度显示标准 | PASS
10 |  | 灵敏度页面 | 灵敏度页面显示 | P2 | 1.车机供电正常 2.车车协同碰撞预警已开启 | 1.车辆控制->车车协同设置->灵敏度页面 2.点击高 | 2.灵敏度显示高 | PASS
11 |  | 灵敏度页面info图标 | 灵敏度页面info图标弹窗显示 | P2 | 1.车机供电正常 2.车车协同碰撞预警已开启 | 1.车辆控制->车车协同设置->灵敏度页面 2.点击info图标 3.点击“X” | 2.弹窗显示“车车协同碰撞风险预测灵敏度。” 3.弹窗关闭 | FAIL | FCIVIOS-16066 【U611MCA】【V2V】【必现】车车协同灵敏度infobook内容错误
12 |  |  | 切换主题 | P0 | 1.车机供电正常 2.信号正常 | 1.切换主题，查看显示 | 1.车内按钮随着主题变化 | PASS
13 |  |  | 切换分屏 | P0 | 1.车机供电正常 2.信号正常 | 1.切换分屏，查看界面显示 | 1.界面显示正常 | PASS
14 |  |  | 仪表图表显示 | P1 | 1.车机供电正常 2.信号正常 | 1.车辆首次启动，查看仪表屏 2.点击开启后再次查看仪表屏图标 | 2.仪表屏显示图标显示一致 | PASS