## Cover (hidden)
NJTC-SwFT-TM-04 Software Function Test Report | [5 empty] | Version: | 1.3
延锋伟世通电子科技(南京)有限公司
Software Function Test Report
软件功能测试报告
| Project Name | 29662-CAF-CDX707-IVI
| EP ID | #29662
| Ver. 版本 | Date 发布日期 | Author 作者 | Change Description 变更描述 （包括变更来源和变更内容） | Approvers 批准人 | Status 文档状态 （Draft/Released/Expired）
| V1.0 | 2021-08-01 | xuping | 增加DCV beta测试报告 | wang yunlai | Released
| V1.1 | 2021-09-03 | xuping | 增加DCV beta1测试报告 | wang yunlai | Released
| V1.2 | 2021-10-18 | xuping | 增加DCV0测试报告 | wang yunlai | Released
| V1.3 | 2021-11-18 | xuping | 增加DCV0.1测试报告 | wang yunlai | Released
资产分类：B
YanFeng Visteon Electronics Technology (Nanjing) Co., Ltd

## Summary
FORD_Phase'V_U611MCA_Test_Summary_Report
1. Overview
Total: All software defects found in this project which filed against status is "Software";
Open: All open defects which filed against status is "Software" and Redmine state not in 'Closed';
New : The software defects found in currunt version;
New ->SW: The software defects found in currunt version and the last version no this defects;
New ->SWV: The software defects found in currunt version and the last version have this defects;
Closed: All software defects closed in current version;
Reopened: The software defects reopened in current version;
Invalid: The invaild defects found by validation team;
Pre-invalid: Without verify condition in current version;
Other: The defects of EE、ME or 3rd party lissue … ...
Missing: The software defects in current version from OEM or SYS and can be tested on the bench;
2. Defects Metrics
SW Detection Tate |  | 100%
NO. | [5 empty] | New | [5 empty] | Invalid
| Milestone | Type | Total | Open | New | SW | SWV | Closed | In Progress | Reopen | Invalid | SW | SYS | SWV | Pre-Invalid | Other | Missing
1 | DCV Alpha | Focus Test | 305 | 305 | 305 | 305 | 0 | 0 | 0 | 0 | 0 | 0 | 0 | 0 | 0 | 0 | 0
2 | DCV Beta | Focus Test | 562 | 493 | 257 | 240 | 0 | 52 | 154 | 9 | 0 | 0 | 0 | 0 | 0 | 0 | 0
3 | DCV Beta1HF | Focus Test | 712 | 521 | 150 | 150 | 0 | 116 | 131 | 16 | 0 | 0 | 0 | 0 | 0 | 0 | 0
4 | DCV0 | Full Test | 968 | 616 | 256 | 256 | 0 | 138 | 332 | 28 | 0 | 0 | 0 | 0 | 0 | 0 | 0
5 | DCV1 | Focus Test | 1097 | 719 | 129 | 129 | 0 | 255 | 443 | 23 | 0 | 0 | 0 | 0 | 0 | 0 | 0
6 | DCV1_Hotfix | Basic validation | 1132 | 681 | 35 | 35 | 0 | 63 | 458 | 7 | 0 | 0 | 0 | 0 | 0 | 0 | 0
7 | DCV1.1-Hotfix | Focus Test | 1382 | 752 | 250 | 250 | 0 | 223 | 422 | 31 | 8 | 0 | 0 | 0 | 3 | 0 | 0
8 | DCV2-Hotfix | Focus Test | 1539 | 668 | 157 | 157 | 0 | 257 | 470 | 29 | 9 | 0 | 0 | 0 | 4 | 0 | 0
9 | DCV3 | Full Test | 1672 | 698 | 133 | 133 | 0 | 182 | 452 | 23 | 10 | 0 | 0 | 0 | 5 | 0 | 0
10 | DCV3 Hotfix | Bug Fix Test | 1672 | 698 | 0 | 0 | 0 | 76 | 452 | 7 | 10 | 0 | 0 | 0 | 5 | 0 | 0
11 | DCV3.1 | Focus Test | 1828 | 425 | 156 | 156 | 0 | 270 | 260 | 19 | 10 | 0 | 0 | 0 | 5 | 0 | 0
12 | DCV4 | Focus Test | 2002 | 611 | 174 | 174 | 0 | 280 | 493 | 19 | 10 | 0 | 0 | 0 | 5 | 0 | 0
13 | R00 | Full Test | 2178 | 735 | 176 | 176 | 0 | 291 | 527 | 17 | 16 | 0 | 0 | 0 | 5 | 0 | 0
14 | R04 | Full Test | 2455 | 833 | 277 | 277 | 0 | 338 | 648 | 31 | 16 | 0 | 0 | 0 | 5 | 0 | 0
Defects Metrics
NO. | Feature List | Total Defects | Top | A | B | C
1 | Power Management | 77 | 2 | 9 | 65 | 1
2 | Chime | 102 | 0 | 26 | 76 | 0
3 | Audio | 93 | 1 | 35 | 57 | 0
4 | 系统设置 | 277 | 1 | 28 | 248 | 0
5 | 空调控制 | 34 | 0 | 3 | 31 | 0
6 | BT Phone | 172 | 0 | 9 | 163 | 0
7 | BT setting | 106 | 0 | 10 | 96 | 0
8 | BT Music | 120 | 0 | 11 | 109 | 0
9 | USB音乐 | 253 | 1 | 21 | 231 | 0
10 | USB视频 | 253 | 0 | 17 | 235 | 1
11 | DLNA(视频+音频+图片) | 265 | 1 | 27 | 237 | 0
12 | 儿童座椅 | 14 | 0 | 4 | 10 | 0
13 | RVC/360 | 60 | 0 | 13 | 47 | 0
14 | system UI | 315 | 0 | 28 | 283 | 4
15 | 工程模式 | 74 | 0 | 4 | 66 | 4
16 | 升级 | 44 | 1 | 15 | 28 | 0
17 | E-call | 5 | 0 | 0 | 5 | 0
18 | Log系统 | 8 | 0 | 0 | 8 | 0
19 | 道路救援 | 7 | 0 | 0 | 7 | 0
20 | ESE/ANC | 0 | 0 | 0 | 0 | 0
21 | 多屏互动 | 0 | 0 | 0 | 0 | 0
22 | 车辆设置 | 3 | 0 | 0 | 3 | 0
23 | 网络 | 0 | 0 | 0 | 0 | 0
24 | 诊断 | 107 | 0 | 0 | 107 | 0
25 | FS | 0 | 0 | 0 | 0 | 0
26 | Cyber | 0 | 0 | 0 | 0 | 0
27 | 以太网 | 0 | 0 | 0 | 0 | 0
28 | System Stability | 31 | 5 | 12 | 14 | 0
29 | WiFi | 35 | 0 | 1 | 34 | 0
Total |  | 2455 | 12 | 273 | 2160 | 10
3. Missed Defects Metrics 漏检缺陷
NO. | Milestone | Validation Type
|  |  | Total | SRD undefined | SRD definition unclear | Subjective evaluation | Invalid | Missing | Repeat | Other
1
2
3
4
5
6
7
8
9
10
11
12
13
14
15
16
17
18
19
20
|  | Total | 0 | 0 | 0 | 0 | 0 | 0 | 0 | 0
Missed Defects Metrics 漏检缺陷
NO. | Feature List | Total Defects | A | B | C
s | Power Management
2 | Chime
3 | Audio
4 | 系统设置
5 | 车辆设置
6 | Button Stategy
7 | 空调控制
8 | 收音机
9 | BT（副蓝牙+音乐+电话+耳机）
10 | USB
11 | DLNA(视频+音频+图片)
12 | 儿童座椅
13 | RVC/360
14 | 雷达
15 | system
16 | 随心听
17 | 百度地图（MRD)
18 | VR
19 | 百度应用
20 | 百度输入法
21 | 消息盒子
22 | Ford APP（system UI）
23 | 工程模式
24 | 无线充电
25 | ANC/ESE
26 | CAN网络诊断
27 | 升级
28 | EOL测试
Total |  | 0 | 0 | 0 | 0

## DCV1 (hidden)
Software Validation Report
Test Information
EnterProject | 29662 |  | Test Cases version | V1.5
Milestone | DCV1 |  | Tester Leader | 邱梓豪
Software Test Name | A Sample Function Test |  | Testers Name | 石磊，朱峰，王祝兵，胡月婷，侯四哲，刘福亚
S/W version | SOC版本：20220812_LC_DCV1_PRO MCU版本：20220811_LC_DCV1_PRO |  | Test Start Date | 2022-08-15
H/W version | A Sample |  | Test End Date | 2022-08-23
Test environment version | Test bench1~6 |  | Test Type | Focus
Reference SRS/SRD version | Ford+phase5_CDX707_SRD_V1.5 |  | Test Period | 8 days
Reference Procedure | 2022-CAF-U611MCA-AI_ECU Software Function Test Plan 2022-CAF-U611MCA-AI_ECU Software Function Test Case
Test Instruction | The main test scope refer to 'test purpose' in Test Plan
1.Test result analysis
1.本轮测试按照FIP要求，基于DCV1全功能的Focus测试，其中百度负责的模块（百度输入法，消息盒子，百度地图/VR/百度应用/随心听/随心看/消息盒子/车辆设置等），Inhouse负责的车辆设置模块根据客户要求按其提供的case进行接收测试 2.本轮执行手工测试用例20717条，其中pass 17752条，fail 2351条，block 614条。YFVE负责的模块IVI共有719个问题open，其中新增129个问题，TOP类问题：0个，A类问题6个,B类问题123个，C类0个。 a. 发现问题的模块集中在：Chime，Audio，DLNA等。 b. 功能开发，引起的block包括：ODCV、MMOTA以及A2B等。 c. 共验证问题281个：其中reopen问题23个，close问题255个。 测试结论：Fail 3.严重问题概述： Ⅰ.A类问题主要为： FPHASEVCDC-8843：【Phase V】【U611】【A】【DLNA 】【5/5】连接车辆热点模式，投屏打开DLNA界面后不播放，需先连接手机热点模式投屏后，再连接车辆热点模式 FPHASEVCDC-8808：【Phase V】【U611】【A】【工程模式】【2/5】供应商工厂模式中恢复出厂后，屏幕亮不起来，电流一直处于4.45A左右 FPHASEVCDC-8689：【Phase V】【U611】【A】【audio】【5/5】刷完ecd文件的配置，车机声音很小，调声音无效果 FPHASEVCDC-9101：Phase5：【偶现】反复诊断复位 U611 DCV1 -> 黑屏 FPHASEVCDC-8544：【PhaseV】【U611】【A】【audio】【5/5】播放音乐中触发开关机动画声音突然变大，动画结束后音频无声播放 FPHASEVCDC-8465：【PhaseV】【U611】【A】【360】【5/5】硬按键按动360 camera按键无效 注：更多详细清单，参考“DCV1 buglist”sheet Ⅱ.B类问题主要为： FPHASEVCDC-9128：【PhaseV】【U611】【B】【power】【5/5】非独自模式下触发LoadshedPhone Mode popupLoss of CAN Signal未退出当前模式进入独自模式 FPHASEVCDC-9095：【Phase V】【U611】【B】【BT 】【4/5】多设备配对后，副驾蓝牙耳机搜索不到 FPHASEVCDC-8975：【Phase V】【U611】【B】【RSA】【5/5】语音指令'我的车有故障了'无法打开道路救援 FPHASEVCDC-8917：【Phase V】【U611】【B】【DLNA】【5/5】分屏播放时切全屏模式，DLNA未退出依然在后台播放 注：更多详细清单，参考“DCV1 buglist”sheet
2.Features Implemented Status
NO. | Feature | Feature ID | Feature List | Integration | A sample | A sample | Tester | From | To | Remark
[5 empty] | Plan to test | Actual test status
1 | Power Management | SYNC+_Z0060 | Power management | Y | Y | Y | 石磊 | 2022-08-15 | 2022-08-17
2 | Power Management | SYNC+_0194 | 开机/关机动画 IVI Display Welcome & Farewelll Animation (Display Visual Elements) | Y | Y | Y | 石磊 | 2022-08-15 | 2022-08-17
3 | Power Management | SYNC+_0170 | 车辆迎宾模式 Lincoln Embrace / Ford Welcome &Farewell | Y | Y | Y | 石磊 | 2022-08-15 | 2022-08-17
4 | Audio | SYNC+_Z0002 | A2B Functional | N | N | N |  |  |  | 音频工程师开发自测包括A2B slot对应场景出声和各个场景切换等，DCV2
5 | Audio | SYNC+_Z0003 | Active Noise Cancellationg (ANC) Tuning | N | N | N |  |  |  | 音频工程师开发自测，DCV3集成
6 | Audio | SYNC+_Z0005 | Brand Audio Config (Lincoln/Ford) | N | N | N |  |  |  | 音频工程师开发自测，DCV2集成
7 | Audio | SYNC+_Z0006 | Engine Sound Enhancement (ESE) | N | N | N |  |  |  | 音频工程师开发自测，DCV2集成
8 | Audio | SYNC+_Z0007 | EQ tool | Y | N | N |  |  |  | 音频工程师开发自测，用于第三方音频调试
9 | Audio | SYNC+_Z0008 | Lincoln more speakers audio & ANC tuning | N | N | N |  |  |  | 音频工程师开发自测，DCV3集成
10 | Audio | SYNC+_Z0010 | Noise cancellation for Baidu VR | N | N | N |  |  |  | 由zhang meijuan负责，如何测试需要再确认，DCV3集成
11 | Audio | SYNC+_Z0011 | Radio reception test | N | N | N |  |  |  | 邮件已沟通删除功能（APIMCIM-2821）
12 | Audio | SYNC+_Z0013 | Revel QIS 3D Audio (Audio System, settings) | N | N | N |  |  |  | DI测试（YF测试完成），DCV2集成
13 | Audio | SYNC+_Z0014 | Speakers Config | N | N | N |  |  |  | 内置已经完成，外置DCV2集成
14 | Audio | SYNC+_Z0120 | Support Ford external DSP module by A2B | N | N | N |  |  |  | 开发进行中，DCV2集成
15 | 系统设置 | SYNC+_Z0283 | 部分界面中英文显示 | N | N | N |  |  |  | 集成版本TBD
16 | 系统设置 | SYNC+_Z0038 | Embedded Modem Reset/Master reset | Y | Y | Y | 朱峰 | 2022-08-15 | 2022-08-17
17 | 系统设置 | SYNC+_Z0058 | Illumination | Y | Y | Y | 朱峰 | 2022-08-15 | 2022-08-17
18 | 系统设置 | SYNC+_Z0112 | 语音设置 audio setting | Y | Y | Y | 朱峰 | 2022-08-15 | 2022-08-17
19 | 系统设置 | SYNC+_Z0113 | Bluetooth Setting 蓝牙设置 | Y | Y | Y | 朱峰 | 2022-08-15 | 2022-08-17
20 | 系统设置 | SYNC+_Z0114 | 日期和时间设置 date&time setting | Y | Y | Y | 朱峰 | 2022-08-15 | 2022-08-17
21 | 系统设置 | SYNC+_Z0121 | Disclaimer | Y | Y | Y | 朱峰 | 2022-08-15 | 2022-08-17
22 | 系统设置 | SYNC+_Z0125 | 关于本机 | Y | Y | Y | 朱峰 | 2022-08-15 | 2022-08-17
23 | 系统设置 | SYNC+_Z0126 | 恢复出厂设置 reset（Master Reset） | Y | Y | Y | 朱峰 | 2022-08-15 | 2022-08-17
24 | 系统设置 | SYNC+_Z0128 | Wifi 热点 Wifi Hot Spot | Y | Y | Y | 朱峰 | 2022-08-15 | 2022-08-17
25 | 系统设置 | SYNC+_Z0129 | wifi设置 wifi setting | Y | Y | Y | 朱峰 | 2022-08-15 | 2022-08-17
26 | 系统设置 | SYNC+_Z0152 | Ford Clock Strategy | Y | Y | Y | 朱峰 | 2022-08-15 | 2022-08-17
27 | 系统设置 | SYNC+_Z0155 | 车载热点 WifiHotspot | Y | Y | Y | 朱峰 | 2022-08-15 | 2022-08-17
28 | 系统设置 | SYNC+_Z0218 | Unit Setting-Measurement Units | Y | Y | Y | 朱峰 | 2022-08-15 | 2022-08-17
29 | 系统设置 | SYNC+_Z0219 | Unit Setting-Temperature | Y | Y | Y | 朱峰 | 2022-08-15 | 2022-08-17
30 | 系统设置 | SYNC+_Z0220 | Unit Setting-Tire Pressure Units; | Y | Y | Y | 朱峰 | 2022-08-15 | 2022-08-17
31 | 系统设置 | SYNC+_0204 | 精简（屏幕）模式 Calm Screen | Y | Y | Y | 朱峰 | 2022-08-15 | 2022-08-17
32 | 空调控制 | SYNC+_Z0159 | AC - face | Y | Y | Y | 王祝兵 | 2022-08-15 | 2022-08-17
33 | 空调控制 | SYNC+_Z0160 | AC - feet | Y | Y | Y | 王祝兵 | 2022-08-15 | 2022-08-17
34 | 空调控制 | SYNC+_Z0161 | AC on/off | Y | Y | Y | 王祝兵 | 2022-08-15 | 2022-08-17
35 | 空调控制 | SYNC+_Z0162 | Auto AC | Y | Y | Y | 王祝兵 | 2022-08-15 | 2022-08-17
36 | 空调控制 | SYNC+_Z0163 | Demist | Y | Y | Y | 王祝兵 | 2022-08-15 | 2022-08-17
37 | 空调控制 | SYNC+_Z0164 | Driver temp | Y | Y | Y | 王祝兵 | 2022-08-15 | 2022-08-17
38 | 空调控制 | SYNC+_Z0165 | Dual AC | Y | Y | Y | 王祝兵 | 2022-08-15 | 2022-08-17
39 | 空调控制 | SYNC+_Z0166 | Fan | Y | Y | Y | 王祝兵 | 2022-08-15 | 2022-08-17
40 | 空调控制 | SYNC+_Z0167 | Front Row Seat Heated | Y | Y | Y | 王祝兵 | 2022-08-15 | 2022-08-17
41 | 空调控制 | SYNC+_Z0168 | Front Seat Vent | Y | Y | Y | 王祝兵 | 2022-08-15 | 2022-08-17
42 | 空调控制 | SYNC+_Z0169 | Max AC | Y | Y | Y | 王祝兵 | 2022-08-15 | 2022-08-17
43 | 空调控制 | SYNC+_Z0170 | Max windshield | Y | Y | Y | 王祝兵 | 2022-08-15 | 2022-08-17
44 | 空调控制 | SYNC+_Z0171 | Passenger temp | Y | Y | Y | 王祝兵 | 2022-08-15 | 2022-08-17
45 | 空调控制 | SYNC+_Z0172 | Rear climate fan | Y | Y | Y | 王祝兵 | 2022-08-15 | 2022-08-17
46 | 空调控制 | SYNC+_Z0173 | Rear climate mode | Y | Y | Y | 王祝兵 | 2022-08-15 | 2022-08-17
47 | 空调控制 | SYNC+_Z0174 | Rear climate temp | Y | Y | Y | 王祝兵 | 2022-08-15 | 2022-08-17
48 | 空调控制 | SYNC+_Z0175 | Recirc. | Y | Y | Y | 王祝兵 | 2022-08-15 | 2022-08-17
49 | 空调控制 | SYNC+_Z0176 | Steering wheel heated | Y | Y | Y | 王祝兵 | 2022-08-15 | 2022-08-17
50 | 空调控制 | SYNC+_Z0177 | Windshield | Y | Y | Y | 王祝兵 | 2022-08-15 | 2022-08-17
51 | 空调控制 | SYNC+_Z0247 | Heated Backlight (climate) | Y | Y | Y | 王祝兵 | 2022-08-15 | 2022-08-17
52 | 空调控制 | SYNC+_Z1003 | Heated Mirrors | Y | Y | Y | 王祝兵 | 2022-08-15 | 2022-08-17
53 | 空调控制 | SYNC+_Z1004 | Heated Wiper Blade Heated Windshield | Y | Y | Y | 王祝兵 | 2022-08-15 | 2022-08-17
54 | BT Phone | SYNC+_0013 | 蓝牙电话 Bluetooh Phone | Y | Y | Y | 侯四哲 | 2022-08-15 | 2022-08-23
55 | BT Phone | SYNC+_0022 | 底特律之音 Detroit Symphony Orchestra chimes | Y | Y | Y | 侯四哲 | 2022-08-15 | 2022-08-23
56 | BT Phone | SYNC+_Z0019 | Bluetooth Phone | Y | Y | Y | 侯四哲 | 2022-08-15 | 2022-08-23
57 | BT Music | SYNC+_0014 | 主副驾独立蓝牙系统 V5.0/Driver and passenger Independent Bluetooth service V5.0 (主芯片支持多路HFP，副芯片工作在蓝牙source模式) | Y | Y | Y | 侯四哲 | 2022-08-15 | 2022-08-23
58 | BT Music/USB音乐 | SYNC+_0015 | 本地音乐-MTP音乐 MTP music/USB音乐 USB music/蓝牙音乐 BT music | Y | Y | Y | 侯四哲 | 2022-08-15 | 2022-08-23
59 | BT Music | SYNC+_Z1024 | Bluetooth music | Y | Y | Y | 侯四哲 | 2022-08-15 | 2022-08-23
60 | BT Music | SYNC+_Z1025 | 蓝牙耳机 | Y | Y | Y | 侯四哲 | 2022-08-15 | 2022-08-23
61 | USB 视频 | SYNC+_0019 | USB视频播放 Video- USB video | Y | Y | Y | 王祝兵 | 2022-08-18 | 2022-08-20
62 | USB 视频 | SYNC+_Z0122 | Driving restriction | Y | Y | Y | 王祝兵 | 2022-08-18 | 2022-08-20
63 | DLNA(视频+音频+图片) | SYNC+_0021 | 视频、音乐、图片DLNA投屏到车机显示器区分主副驾/Video Playback and Video and Photo project to Display(Driver and Passenger) via DLNA | Y | Y | Y | 石磊 | 2022-08-18 | 2022-08-19
64 | 儿童座椅 | SYNC+_0129 | 儿童座椅报警Child Restraint System (CRS) - ( e.g BT Child seat 蓝牙座椅) | Y | Y | Y | 侯四哲 | 2022-08-15 | 2022-08-23
65 | RVC/360 | SYNC+_0089 | 360 摄像头图像 2.0 360 Camera Image 2.0 | Y | Y | Y | 石磊 | 2022-08-20 | 2022-08-23
66 | RVC/360 | SYNC+_0090 | 360 摄像头图像 360 Camera Image 1.0 | Y | Y | Y | 石磊 | 2022-08-20 | 2022-08-23
67 | RVC/360 | SYNC+_0091 | 泊车辅助显示 Rear/Front/Side Visual Parking Aid | Y | Y | Y | 石磊 | 2022-08-20 | 2022-08-23
68 | RVC/360 | SYNC+_0092 | 前视摄像头 Off Road Front View Camera | Y | Y | Y | 石磊 | 2022-08-20 | 2022-08-23
69 | RVC/360 | SYNC+_0093 | 后视摄像头 Rear Camera On Demand | Y | Y | Y | 石磊 | 2022-08-20 | 2022-08-23
70 | RVC/360 | SYNC+_0095 | 数字倒车影像 Rearview Camera - RVC (Digital) | Y | Y | Y | 石磊 | 2022-08-20 | 2022-08-23
71 | RVC/360 | SYNC+_0098 | 倒挡来车预警 Cross Traffic Alert (CTA) | Y | Y | Y | 石磊 | 2022-08-20 | 2022-08-23
72 | System UI | SYNC+_Z1001 | System UI 系统UI | Y | Y | Y | 胡月婷 | 2022-08-19 | 2022-08-23
73 | 工程模式 | SYNC+_Z0036 | bezel diagnostic | Y | Y | Y | 胡月婷 | 2022-08-19 | 2022-08-23
74 | 升级 | SYNC+_Z0059 | MCU software download (via CAN) | Y | Y | Y | 王祝兵 | 2022-08-22 | 2022-08-23
75 | 升级 | SYNC+_0221 | CAN 升级 | Y | Y | Y | 王祝兵 | 2022-08-22 | 2022-08-23
76 | E-CALL | SYNC+_0126 | 升级版紧急救援/服务 eCall | Y | Y | Y | 朱峰 | 2022-08-18 | 2022-08-19
77 | Log系统 | SYNC+_Z0015 | Log system | Y | Y | Y | 胡月婷 | 2022-08-19 | 2022-08-23
78 | 道路救援 | SYNC+_0128 | 道路救援Road Side Assitance (RSA) | Y | Y | Y | 朱峰 | 2022-08-18 | 2022-08-19
79 | ESE/ANC | SYNC+_Z0199 | Active Noise Cancellation | N | N | N |  |  |  | 目前功能未合入，合入后音频工程师开发自测，DCV2集成
80 | 多屏互动 | SYNC+_0205 | 多界面主题Multi-Theme | Y | Y | Y | 石磊 | 2022-08-20 | 2022-08-23
81 | 多屏互动 | SYNC+_0203 | 27寸主副驾屏幕区域交互模式 27" HMI 3 Modes 独自 (Solo)；合作驾驶 （Co-pilot)；独立（individual) Provide Enhaned Passenger Experience. | Y | Y | Y | 石磊 | 2022-08-20 | 2022-08-23
82 | 多屏互动 | SYNC+_0159 | 壁纸 Project Aspire_Dash Backgrounds (Dual 23.6+11.1/or 27") | N | N | N |  |  |  | 与系统确认已取消功能
83 | 车辆设置 | SYNC+_0077 | 5G 车路协同 5G V2V | N | N | N |  |  |  | 开发进行中，R06集成
84 | 车辆设置 | SYNC+_Z0044 | Smooth Dimming | Y | Y | Y | 朱峰 | 2022-08-20 | 2022-08-23
85 | 车辆设置 | SYNC+_Z0083 | Lincoln Camera Shortcut key | Y | Y | Y | 朱峰 | 2022-08-20 | 2022-08-23
86 | 网络 | SYNC+_Z0107 | Autosar | Y | Y | N |  |  |  | 预计DCV1.1执行测试
87 | 网络 | SYNC+_Z0056 | CAN signals （contain carry over signals） | Y | Y | N |  |  |  | 预计DCV1.1执行测试
88 | 诊断 | SYNC+_Z0035 | Fully Ford ECU Diagnostic&EOL | Y | Y | Y | 刘福亚 | 2022-08-15 | 2022-08-23
89 | FS | SYNC+_Z0284 | Funtion Safety | N | N | N |  |  |  | 开发进行中，DCV1.1集成
90 | Cyber | SYNC+_Z0108 | Ford Cyber Security Requirements | N | N | N |  |  |  | 开发进行中，DCV1.1集成
91 | 以太网 | SYNC+_Z0109 | Ford Ethernet | N | N | N |  |  |  | 委外测试，计划待定
92 | WiFi | SYNC+_Z0155 | WiFi | Y | Y | Y | 朱峰 | 2022-08-20 | 2022-08-23
3.New Defects Metrics
Defects Metrics
NO. | Feature List | Total Defects | Top | A（High) |  | B(Middle) |  | C(low)
1 | Power Management | 5 | 0 | 0 |  | 5 |  | 0
2 | Chime | 13 | 0 | 0 |  | 13 |  | 0
3 | Audio | 3 | 0 | 1 |  | 2 |  | 0
4 | 系统设置 | 9 | 0 | 0 |  | 9 |  | 0
5 | 空调控制 | 3 | 0 | 0 |  | 3 |  | 0
6 | BT Phone | 2 | 0 | 0 |  | 2 |  | 0
7 | BT setting | 2 | 0 | 0 |  | 2 |  | 0
8 | BT Music | 4 | 0 | 0 |  | 4 |  | 0
9 | USB音乐 | 14 | 0 | 0 |  | 14 |  | 0
10 | USB视频 | 10 | 0 | 0 |  | 10 |  | 0
11 | DLNA(视频+音频+图片) | 13 | 0 | 2 |  | 11 |  | 0
12 | 儿童座椅 | 1 | 0 | 0 |  | 1 |  | 0
13 | RVC/360 | 5 | 0 | 1 |  | 4 |  | 0
14 | system UI | 7 | 0 | 0 |  | 7 |  | 0
15 | 工程模式 | 8 | 0 | 1 |  | 7 |  | 0
16 | 升级 | 0 | 0 | 0 |  | 0 |  | 0
17 | E-Call | 0 | 0 | 0 |  | 0 |  | 0
18 | Log系统 | 0 | 0 | 0 |  | 0 |  | 0
19 | 道路救援 | 1 | 0 | 0 |  | 1 |  | 0
20 | ESE/ANC | 0 | 0 | 0 |  | 0 |  | 0
21 | 多屏互动 | 0 | 0 | 0 |  | 0 |  | 0
22 | 车辆设置 | 0 | 0 | 0 |  | 0 |  | 0
23 | 网络 | 0 | 0 | 0 |  | 0 |  | 0
24 | 诊断 | 28 | 0 | 0 |  | 28 |  | 0
25 | FS | 0 | 0 | 0 |  | 0 |  | 0
26 | Cyber | 0 | 0 | 0 |  | 0 |  | 0
27 | 以太网 | 0 | 0 | 0 |  | 0 |  | 0
28 | System Stability | 1 | 0 | 1 |  | 0 |  | 0
29 | WiFi | 0 | 0 | 0 |  | 0 |  | 0
Total |  | 129 | 0 | 6 |  | 123 |  | 0
Percentage(%) |  |  | 0% | 4.651% |  | 95.35% |  | 0%
4.Test Case Status | [10 empty] | 历史版本
NO. | Feature | Total | Perform | Pass | Faild | Block | %Perform Pass Rate | %Perform Rate | % Test Pass Rate | Block原因 | DCV0 | DCV Beta | DCV Alpha
1 | Power Management | 325 | 310 | 291 | 19 | 15 | 93.87% | 95.38% | 89.54% | Block原因： 1.属于整车交互case,如：开关机动画交互、解锁开车门交互）：15条 | 51.38% | 69.52% | 33.38%
2 | Chime | 12524 | 12383 | 11894 | 489 | 141 | 96.05% | 98.87% | 94.97% | Block原因： 1.FPHASEVCDC-5304 【U611】【Warning】W4231无法触发： 52条 2.FPHASEVCDC-7095 【U611】【Warnings】W2.135章节所有报警都无法触发： 89条 | 93.66% | 87.97% | 33.13%
3 | Audio | 332 | 181 | 148 | 33 | 151 | 81.77% | 54.52% | 44.58% | Block原因： 1.A2B的功能，还在开发中：151条 Fail主要原因： 1.方控功能挂断/接听,切曲、暂停、播放功能未实现 2.Ignition off后再Ignition on，音量没有变化 | 42.44% | 29.32% | 17.37%
4 | 系统设置 | 287 | 287 | 241 | 46 | 0 | 83.97% | 100% | 83.97% |  | 66.31% | 44.25% | 39.36%
5 | 空调控制 | 182 | 167 | 139 | 28 | 3 | 83.23% | 91.76% | 76.37% | Block原因： 1.整车实车测试用例：3条 | 66.45% | 0% | 0%
6 | BT Phone | 176 | 176 | 164 | 12 | 0 | 93.18% | 100% | 93.18% |  | 77.92% | 89.86% | 62.41%
7 | BT setting | 197 | 197 | 173 | 24 | 0 | 87.82% | 100% | 87.82% |  | 82.91% | 74.05% | 51.61%
8 | BT Music | 79 | 79 | 62 | 17 | 0 | 78.48% | 100% | 78.48% |  | 41.21% | 22.06% | 24.64%
9 | USB音乐 | 201 | 201 | 155 | 46 | 0 | 77.11% | 100% | 77.11% |  | 70.93% | 58.29% | 44.64%
10 | USB视频 | 126 | 126 | 89 | 37 | 0 | 70.63% | 100% | 70.63% |  | 54.02% | 52.8% | 49.59%
11 | DLNA(视频+音频+图片) | 525 | 525 | 444 | 81 | 0 | 84.57% | 100% | 84.57% |  | 58.75% | 44.85% | 37.61%
12 | 儿童座椅 | 27 | 27 | 25 | 2 | 0 | 92.59% | 100% | 92.59% |  | 46.15% | 0% | 0%
13 | RVC/360 | 421 | 411 | 298 | 113 | 10 | 72.51% | 97.62% | 70.78% | Block原因： 1.ODCV功能开发中：10条 | 62.9% | 60.32% | 0%
14 | system UI | 236 | 226 | 201 | 25 | 10 | 88.94% | 95.76% | 85.17% | Block原因： 1.涉及MMOTA，开发中：10条 | 64.37% | 44% | 80.97%
15 | 工程模式 | 124 | 122 | 106 | 16 | 2 | 86.89% | 98.39% | 85.48% | Block原因： 1.前屏升级，开发中：1条 2.缺少香氛工具：1条 | 54.69% | 29.1% | 47.8%
16 | 升级 | 150 | 64 | 56 | 8 | 86 | 87.5% | 42.67% | 37.33% | Block原因： 1.MMOTA功能，开发中：42条 2.更换基线，不支持降级：44条 | 61.64% | 63.89% | 77.57%
17 | E-Call | 19 | 19 | 19 | 0 | 0 | 100% | 100% | 100% |  | #DIV/0! | 0% | 0%
18 | Log系统 | 29 | 29 | 23 | 6 | 0 | 79.31% | 100% | 79.31% |  | 62.07% | 0% | 0%
19 | 道路救援 | 7 | 7 | 6 | 1 | 0 | 85.71% | 100% | 85.71% |  | 60% | 0% | 0%
20 | ESE/ANC | 0 | 0 | 0 | 0 | 0 | #DIV/0! | #DIV/0! | #DIV/0! | 预计DCV2集成 | #DIV/0! | 0% | 0%
21 | 多屏互动 | 0 | 0 | 0 | 0 | 0 | #DIV/0! | #DIV/0! | #DIV/0! | 与系统确认已取消功能 | #DIV/0! | 0% | 0%
22 | 车辆设置 | 171 | 171 | 138 | 33 | 0 | 80.7% | 100% | 80.7% |  | #DIV/0! | 0% | 0%
23 | 网络 | 0 | 0 | 0 | 0 | 0 | #DIV/0! | #DIV/0! | #DIV/0! | 预计DCV1.1执行测试 | #DIV/0! | 0% | 0%
24 | 诊断 | 4317 | 4067 | 2916 | 1151 | 250 | 71.7% | 94.21% | 67.55% | Block原因： 1.测试display相关DTC，需要特殊版本软件，对手见暂时没有提供，无法测试 2.测试风扇DTC，需要4根电线的风扇，以便软件可以回读PWM。目前没有提供4根线风扇，无法测试 3.由于现在标定ANC等FBL还未实现，无法刷进CRC错误的VBF文件，导致相关DTC（0xE01B54，0xE01B57）无法测试 4.由于无法对以太网报文CRC进行修改，导致无法触发DTC 0xF00041 | #DIV/0! | 0% | 0%
25 | FS | 0 | 0 | 0 | 0 | 0 | #DIV/0! | #DIV/0! | #DIV/0! | 开发中，计划DCV1集成 | #DIV/0! | 0% | 0%
26 | Cyber | 0 | 0 | 0 | 0 | 0 | #DIV/0! | #DIV/0! | #DIV/0! | 开发中，计划DCV1集成 | #DIV/0! | 0% | 0%
27 | 以太网 | 0 | 0 | 0 | 0 | 0 | #DIV/0! | #DIV/0! | #DIV/0! | 开发中，计划DCV1集成 | #DIV/0! | 0% | 0%
28 | System Stability | 0 | 0 | 0 | 0 | 0 | #DIV/0! | #DIV/0! | #DIV/0! | 预计DCV1.1执行测试 | #DIV/0! | 0% | 0%
29 | WiFi | 59 | 59 | 59 | 0 | 0 | 100% | 100% | 100% |  | 81.67%
Total |  | 20514 | 19834 | 17647 | 2187 | 668 | 88.97% | 96.69% | 86.02% |  | 86.58% | 70.55% | 37.36%
Note on E45: 作者: 系统设置里的

## DCV1-Hotfix (hidden)
Software Validation Report
Test Information
EnterProject | 29662 |  | Test Cases version | V1.5
Milestone | DCV1_Hotfix |  | Tester Leader | 邱梓豪
Software Test Name | A Sample Function Test |  | Testers Name | 石磊，朱峰，王祝兵，胡月婷，侯四哲
S/W version | SOC版本：20220823_LC_DCV1_PRO MCU版本：20220824_LC_DCV1_PRO |  | Test Start Date | 2022-08-25
H/W version | A Sample |  | Test End Date | 2022-08-26
Test environment version | Test bench1~5 |  | Test Type | Regression
Reference SRS/SRD version | Ford+phase5_CDX707_SRD_V1.5 |  | Test Period | 2 days
Reference Procedure | 2022-CAF-U611MCA-AI_ECU Software Function Test Plan 2022-CAF-U611MCA-AI_ECU Software Function Test Case
Test Instruction | The main test scope refer to 'test purpose' in Test Plan
1.Test result analysis
1.本轮测试按照FIP要求，基于DCV1全功能的Focus测试，其中百度负责的模块（百度输入法，消息盒子，百度地图/VR/百度应用/随心听/随心看/消息盒子/车辆设置等），Inhouse负责的车辆设置模块根据客户要求按其提供的case进行接收测试 2.本轮执行手工测试用例6121条，其中pass 5816条，fail 270条，block 35条。YFVE负责的模块IVI共有681个问题open，其中新增35个问题，TOP类问题：0个，A类问题0个,B类问题35个，C类0个。 a. 发现问题的模块集中在：系统设置，WiFi，诊断等。 b. 功能开发，引起的block包括：ODCV、MMOTA以及A2B等。 c. 共验证问题72个：其中reopen问题7个，close问题63个，block问题2个。 测试结论：Fail 3.严重问题概述： Ⅰ.B类问题主要为： FPHASEVCDC-9738：【Phase V】【U611】【B】【system setting】【5/5】加入黑名单的设备不显示在黑名单里 FPHASEVCDC-9576：【Phase V】【U611】【Diagnostic】Chime喇叭连接时互短，现象错误 FPHASEVCDC-9490：【PhaseV】【U611】【diag】DTC C10000关联信号0x366、0x365 FPHASEVCDC-9125：【PhaseV】【U611】【B】【power】【5/5】触发Loadshed未覆盖全屏功能，分屏副驾侧可以使用 注：更多详细清单，参考“DCV1 buglist”sheet
2.Features Implemented Status
NO. | Feature | Feature ID | Feature List | Integration | A sample | A sample | Tester | From | To | Remark
[5 empty] | Plan to test | Actual test status
1 | Power Management | SYNC+_Z0060 | Power management | Y | Y | Y | 石磊 | 2022-08-25 | 2022-08-26
2 | Power Management | SYNC+_0194 | 开机/关机动画 IVI Display Welcome & Farewelll Animation (Display Visual Elements) | Y | Y | Y | 石磊 | 2022-08-25 | 2022-08-26
3 | Power Management | SYNC+_0170 | 车辆迎宾模式 Lincoln Embrace / Ford Welcome &Farewell | Y | Y | Y | 石磊 | 2022-08-25 | 2022-08-26
4 | Audio | SYNC+_Z0002 | A2B Functional | N | N | N |  |  |  | 音频工程师开发自测包括A2B slot对应场景出声和各个场景切换等，DCV2
5 | Audio | SYNC+_Z0003 | Active Noise Cancellationg (ANC) Tuning | N | N | N |  |  |  | 音频工程师开发自测，DCV3集成
6 | Audio | SYNC+_Z0005 | Brand Audio Config (Lincoln/Ford) | N | N | N |  |  |  | 音频工程师开发自测，DCV2集成
7 | Audio | SYNC+_Z0006 | Engine Sound Enhancement (ESE) | N | N | N |  |  |  | 音频工程师开发自测，DCV2集成
8 | Audio | SYNC+_Z0007 | EQ tool | Y | N | N |  |  |  | 音频工程师开发自测，用于第三方音频调试
9 | Audio | SYNC+_Z0008 | Lincoln more speakers audio & ANC tuning | N | N | N |  |  |  | 音频工程师开发自测，DCV3集成
10 | Audio | SYNC+_Z0010 | Noise cancellation for Baidu VR | N | N | N |  |  |  | 由zhang meijuan负责，如何测试需要再确认，DCV3集成
11 | Audio | SYNC+_Z0011 | Radio reception test | N | N | N |  |  |  | 邮件已沟通删除功能（APIMCIM-2821）
12 | Audio | SYNC+_Z0013 | Revel QIS 3D Audio (Audio System, settings) | N | N | N |  |  |  | DI测试（YF测试完成），DCV2集成
13 | Audio | SYNC+_Z0014 | Speakers Config | N | N | N |  |  |  | 内置已经完成，外置DCV2集成
14 | Audio | SYNC+_Z0120 | Support Ford external DSP module by A2B | N | N | N |  |  |  | 开发进行中，DCV2集成
15 | 系统设置 | SYNC+_Z0283 | 部分界面中英文显示 | N | N | N |  |  |  | 集成版本TBD
16 | 系统设置 | SYNC+_Z0038 | Embedded Modem Reset/Master reset | Y | Y | Y | 朱峰 | 2022-08-25 | 2022-08-26
17 | 系统设置 | SYNC+_Z0058 | Illumination | Y | Y | Y | 朱峰 | 2022-08-25 | 2022-08-26
18 | 系统设置 | SYNC+_Z0112 | 语音设置 audio setting | Y | Y | Y | 朱峰 | 2022-08-25 | 2022-08-26
19 | 系统设置 | SYNC+_Z0113 | Bluetooth Setting 蓝牙设置 | Y | Y | Y | 朱峰 | 2022-08-25 | 2022-08-26
20 | 系统设置 | SYNC+_Z0114 | 日期和时间设置 date&time setting | Y | Y | Y | 朱峰 | 2022-08-25 | 2022-08-26
21 | 系统设置 | SYNC+_Z0121 | Disclaimer | Y | Y | Y | 朱峰 | 2022-08-25 | 2022-08-26
22 | 系统设置 | SYNC+_Z0125 | 关于本机 | Y | Y | Y | 朱峰 | 2022-08-25 | 2022-08-26
23 | 系统设置 | SYNC+_Z0126 | 恢复出厂设置 reset（Master Reset） | Y | Y | Y | 朱峰 | 2022-08-25 | 2022-08-26
24 | 系统设置 | SYNC+_Z0128 | Wifi 热点 Wifi Hot Spot | Y | Y | Y | 朱峰 | 2022-08-25 | 2022-08-26
25 | 系统设置 | SYNC+_Z0129 | wifi设置 wifi setting | Y | Y | Y | 朱峰 | 2022-08-25 | 2022-08-26
26 | 系统设置 | SYNC+_Z0152 | Ford Clock Strategy | Y | Y | Y | 朱峰 | 2022-08-25 | 2022-08-26
27 | 系统设置 | SYNC+_Z0155 | 车载热点 WifiHotspot | Y | Y | Y | 朱峰 | 2022-08-25 | 2022-08-26
28 | 系统设置 | SYNC+_Z0218 | Unit Setting-Measurement Units | Y | Y | Y | 朱峰 | 2022-08-25 | 2022-08-26
29 | 系统设置 | SYNC+_Z0219 | Unit Setting-Temperature | Y | Y | Y | 朱峰 | 2022-08-25 | 2022-08-26
30 | 系统设置 | SYNC+_Z0220 | Unit Setting-Tire Pressure Units; | Y | Y | Y | 朱峰 | 2022-08-25 | 2022-08-26
31 | 系统设置 | SYNC+_0204 | 精简（屏幕）模式 Calm Screen | Y | Y | Y | 朱峰 | 2022-08-25 | 2022-08-26
32 | 空调控制 | SYNC+_Z0159 | AC - face | Y | Y | Y | 王祝兵 | 2022-08-25 | 2022-08-26
33 | 空调控制 | SYNC+_Z0160 | AC - feet | Y | Y | Y | 王祝兵 | 2022-08-25 | 2022-08-26
34 | 空调控制 | SYNC+_Z0161 | AC on/off | Y | Y | Y | 王祝兵 | 2022-08-25 | 2022-08-26
35 | 空调控制 | SYNC+_Z0162 | Auto AC | Y | Y | Y | 王祝兵 | 2022-08-25 | 2022-08-26
36 | 空调控制 | SYNC+_Z0163 | Demist | Y | Y | Y | 王祝兵 | 2022-08-25 | 2022-08-26
37 | 空调控制 | SYNC+_Z0164 | Driver temp | Y | Y | Y | 王祝兵 | 2022-08-25 | 2022-08-26
38 | 空调控制 | SYNC+_Z0165 | Dual AC | Y | Y | Y | 王祝兵 | 2022-08-25 | 2022-08-26
39 | 空调控制 | SYNC+_Z0166 | Fan | Y | Y | Y | 王祝兵 | 2022-08-25 | 2022-08-26
40 | 空调控制 | SYNC+_Z0167 | Front Row Seat Heated | Y | Y | Y | 王祝兵 | 2022-08-25 | 2022-08-26
41 | 空调控制 | SYNC+_Z0168 | Front Seat Vent | Y | Y | Y | 王祝兵 | 2022-08-25 | 2022-08-26
42 | 空调控制 | SYNC+_Z0169 | Max AC | Y | Y | Y | 王祝兵 | 2022-08-25 | 2022-08-26
43 | 空调控制 | SYNC+_Z0170 | Max windshield | Y | Y | Y | 王祝兵 | 2022-08-25 | 2022-08-26
44 | 空调控制 | SYNC+_Z0171 | Passenger temp | Y | Y | Y | 王祝兵 | 2022-08-25 | 2022-08-26
45 | 空调控制 | SYNC+_Z0172 | Rear climate fan | Y | Y | Y | 王祝兵 | 2022-08-25 | 2022-08-26
46 | 空调控制 | SYNC+_Z0173 | Rear climate mode | Y | Y | Y | 王祝兵 | 2022-08-25 | 2022-08-26
47 | 空调控制 | SYNC+_Z0174 | Rear climate temp | Y | Y | Y | 王祝兵 | 2022-08-25 | 2022-08-26
48 | 空调控制 | SYNC+_Z0175 | Recirc. | Y | Y | Y | 王祝兵 | 2022-08-25 | 2022-08-26
49 | 空调控制 | SYNC+_Z0176 | Steering wheel heated | Y | Y | Y | 王祝兵 | 2022-08-25 | 2022-08-26
50 | 空调控制 | SYNC+_Z0177 | Windshield | Y | Y | Y | 王祝兵 | 2022-08-25 | 2022-08-26
51 | 空调控制 | SYNC+_Z0247 | Heated Backlight (climate) | Y | Y | Y | 王祝兵 | 2022-08-25 | 2022-08-26
52 | 空调控制 | SYNC+_Z1003 | Heated Mirrors | Y | Y | Y | 王祝兵 | 2022-08-25 | 2022-08-26
53 | 空调控制 | SYNC+_Z1004 | Heated Wiper Blade Heated Windshield | Y | Y | Y | 王祝兵 | 2022-08-25 | 2022-08-26
54 | BT Phone | SYNC+_0013 | 蓝牙电话 Bluetooh Phone | Y | Y | Y | 侯四哲 | 2022-08-25 | 2022-08-26
55 | BT Phone | SYNC+_0022 | 底特律之音 Detroit Symphony Orchestra chimes | N | N | N |  |  |  | 目前功能未合入，合入后音频工程师开发自测，DCV2集成
56 | BT Phone | SYNC+_Z0019 | Bluetooth Phone | Y | Y | Y | 侯四哲 | 2022-08-25 | 2022-08-26
57 | BT Music | SYNC+_0014 | 主副驾独立蓝牙系统 V5.0/Driver and passenger Independent Bluetooth service V5.0 (主芯片支持多路HFP，副芯片工作在蓝牙source模式) | Y | Y | Y | 侯四哲 | 2022-08-25 | 2022-08-26
58 | BT Music/USB音乐 | SYNC+_0015 | 本地音乐-MTP音乐 MTP music/USB音乐 USB music/蓝牙音乐 BT music | Y | Y | Y | 侯四哲 | 2022-08-25 | 2022-08-26
59 | BT Music | SYNC+_Z1024 | Bluetooth music | Y | Y | Y | 侯四哲 | 2022-08-25 | 2022-08-26
60 | BT Music | SYNC+_Z1025 | 蓝牙耳机 | Y | Y | Y | 侯四哲 | 2022-08-25 | 2022-08-26
61 | USB 视频 | SYNC+_0019 | USB视频播放 Video- USB video | Y | Y | Y | 王祝兵 | 2022-08-25 | 2022-08-26
62 | USB 视频 | SYNC+_Z0122 | Driving restriction | Y | Y | Y | 王祝兵 | 2022-08-25 | 2022-08-26
63 | DLNA(视频+音频+图片) | SYNC+_0021 | 视频、音乐、图片DLNA投屏到车机显示器区分主副驾/Video Playback and Video and Photo project to Display(Driver and Passenger) via DLNA | Y | Y | Y | 石磊 | 2022-08-25 | 2022-08-26
64 | 儿童座椅 | SYNC+_0129 | 儿童座椅报警Child Restraint System (CRS) - ( e.g BT Child seat 蓝牙座椅) | Y | Y | Y | 侯四哲 | 2022-08-25 | 2022-08-26
65 | RVC/360 | SYNC+_0089 | 360 摄像头图像 2.0 360 Camera Image 2.0 | Y | Y | Y | 石磊 | 2022-08-25 | 2022-08-26
66 | RVC/360 | SYNC+_0090 | 360 摄像头图像 360 Camera Image 1.0 | Y | Y | Y | 石磊 | 2022-08-25 | 2022-08-26
67 | RVC/360 | SYNC+_0091 | 泊车辅助显示 Rear/Front/Side Visual Parking Aid | Y | Y | Y | 石磊 | 2022-08-25 | 2022-08-26
68 | RVC/360 | SYNC+_0092 | 前视摄像头 Off Road Front View Camera | Y | Y | Y | 石磊 | 2022-08-25 | 2022-08-26
69 | RVC/360 | SYNC+_0093 | 后视摄像头 Rear Camera On Demand | Y | Y | Y | 石磊 | 2022-08-25 | 2022-08-26
70 | RVC/360 | SYNC+_0095 | 数字倒车影像 Rearview Camera - RVC (Digital) | Y | Y | Y | 石磊 | 2022-08-25 | 2022-08-26
71 | RVC/360 | SYNC+_0098 | 倒挡来车预警 Cross Traffic Alert (CTA) | Y | Y | Y | 石磊 | 2022-08-25 | 2022-08-26
72 | System UI | SYNC+_Z1001 | System UI 系统UI | Y | Y | Y | 胡月婷 | 2022-08-25 | 2022-08-26
73 | 工程模式 | SYNC+_Z0036 | bezel diagnostic | Y | Y | Y | 胡月婷 | 2022-08-25 | 2022-08-26
74 | 升级 | SYNC+_Z0059 | MCU software download (via CAN) | Y | Y | Y | 王祝兵 | 2022-08-25 | 2022-08-26
75 | 升级 | SYNC+_0221 | CAN 升级 | Y | Y | Y | 王祝兵 | 2022-08-25 | 2022-08-26
76 | E-CALL | SYNC+_0126 | 升级版紧急救援/服务 eCall | Y | Y | Y | 朱峰 | 2022-08-25 | 2022-08-26
77 | Log系统 | SYNC+_Z0015 | Log system | Y | Y | Y | 胡月婷 | 2022-08-25 | 2022-08-26
78 | 道路救援 | SYNC+_0128 | 道路救援Road Side Assitance (RSA) | Y | Y | Y | 朱峰 | 2022-08-25 | 2022-08-26
79 | ESE/ANC | SYNC+_Z0199 | Active Noise Cancellation | N | N | N |  |  |  | 目前功能未合入，合入后音频工程师开发自测，DCV2集成
80 | 系统设置 | SYNC+_0205 | 多界面主题Multi-Theme | Y | Y | Y | 石磊 | 2022-08-25 | 2022-08-26
81 | 多屏互动 | SYNC+_0203 | 27寸主副驾屏幕区域交互模式 27" HMI 3 Modes 独自 (Solo)；合作驾驶 （Co-pilot)；独立（individual) Provide Enhaned Passenger Experience. | Y | Y | Y | 石磊 | 2022-08-25 | 2022-08-26
82 | 多屏互动 | SYNC+_0159 | 壁纸 Project Aspire_Dash Backgrounds (Dual 23.6+11.1/or 27") | N | N | N |  |  |  | 与系统确认已取消功能
83 | 车辆设置 | SYNC+_0077 | 5G 车路协同 5G V2V | N | N | N |  |  |  | 开发进行中，R06集成
84 | 车辆设置 | SYNC+_Z0044 | Smooth Dimming | Y | Y | Y | 朱峰 | 2022-08-25 | 2022-08-26
85 | 车辆设置 | SYNC+_Z0083 | Lincoln Camera Shortcut key | Y | Y | Y | 朱峰 | 2022-08-25 | 2022-08-26
86 | 网络 | SYNC+_Z0107 | Autosar | Y | N | N |  |  |  | 预计DCV1.1执行测试
87 | 网络 | SYNC+_Z0056 | CAN signals （contain carry over signals） | Y | N | N |  |  |  | 预计DCV1.1执行测试
88 | 诊断 | SYNC+_Z0035 | Fully Ford ECU Diagnostic&EOL | Y | Y | Y | 刘福亚 | 2022-08-25 | 2022-08-26
89 | FS | SYNC+_Z0284 | Funtion Safety | N | N | N |  |  |  | 开发进行中，DCV1.1集成
90 | Cyber | SYNC+_Z0108 | Ford Cyber Security Requirements | N | N | N |  |  |  | 开发进行中，DCV1.1集成
91 | 以太网 | SYNC+_Z0109 | Ford Ethernet | N | N | N |  |  |  | 委外测试，计划待定
92 | WiFi | SYNC+_Z0155 | WiFi | Y | Y | Y | 朱峰 | 2022-08-25 | 2022-08-26
3.New Defects Metrics
Defects Metrics
NO. | Feature List | Total Defects | Top | A（High) |  | B(Middle) |  | C(low)
1 | Power Management | 1 | 0 | 0 |  | 1 |  | 0
2 | Chime | 2 | 0 | 0 |  | 2 |  | 0
3 | Audio | 0 | 0 | 0 |  | 0 |  | 0
4 | 系统设置 | 6 | 0 | 0 |  | 6 |  | 0
5 | 空调控制 | 0 | 0 | 0 |  | 0 |  | 0
6 | BT Phone | 1 | 0 | 0 |  | 1 |  | 0
7 | BT setting | 0 | 0 | 0 |  | 0 |  | 0
8 | BT Music | 0 | 0 | 0 |  | 0 |  | 0
9 | USB音乐 | 1 | 0 | 0 |  | 1 |  | 0
10 | USB视频 | 0 | 0 | 0 |  | 0 |  | 0
11 | DLNA(视频+音频+图片) | 3 | 0 | 0 |  | 3 |  | 0
12 | 儿童座椅 | 0 | 0 | 0 |  | 0 |  | 0
13 | RVC/360 | 2 | 0 | 0 |  | 2 |  | 0
14 | system UI | 0 | 0 | 0 |  | 0 |  | 0
15 | 工程模式 | 0 | 0 | 0 |  | 0 |  | 0
16 | 升级 | 0 | 0 | 0 |  | 0 |  | 0
17 | E-Call | 0 | 0 | 0 |  | 0 |  | 0
18 | Log系统 | 0 | 0 | 0 |  | 0 |  | 0
19 | 道路救援 | 0 | 0 | 0 |  | 0 |  | 0
20 | ESE/ANC | 0 | 0 | 0 |  | 0 |  | 0
21 | 多屏互动 | 0 | 0 | 0 |  | 0 |  | 0
22 | 车辆设置 | 0 | 0 | 0 |  | 0 |  | 0
23 | 网络 | 0 | 0 | 0 |  | 0 |  | 0
24 | 诊断 | 13 | 0 | 0 |  | 13 |  | 0
25 | FS | 0 | 0 | 0 |  | 0 |  | 0
26 | Cyber | 0 | 0 | 0 |  | 0 |  | 0
27 | 以太网 | 0 | 0 | 0 |  | 0 |  | 0
28 | System Stability | 0 | 0 | 0 |  | 0 |  | 0
29 | WiFi | 6 | 0 | 0 |  | 6 |  | 0
Total |  | 35 | 0 | 0 |  | 35 |  | 0
Percentage(%) |  |  | 0% | 0% |  | 100% |  | 0%
4.Test Case Status | [10 empty] | 历史版本
NO. | Feature | Total | Perform | Pass | Faild | Block | %Perform Pass Rate | %Perform Rate | % Test Pass Rate | Block原因 | DCV1 | DCV0 | DCV Beta | DCV Alpha
1 | Power Management | 59 | 59 | 51 | 8 | 0 | 86.44% | 100% | 86.44% |  | 89.54% | 51.38% | 69.52% | 33.38%
2 | Chime | 4582 | 4582 | 4542 | 40 | 0 | 99.13% | 100% | 99.13% |  | 94.97% | 93.66% | 87.97% | 33.13%
3 | Audio | 58 | 30 | 26 | 4 | 28 | 86.67% | 51.72% | 44.83% | Block原因： 1.A2B的功能，还在开发中：28条 Fail主要原因： 1.方控功能挂断/接听,切曲、暂停、播放功能未实现 2.Ignition off后再Ignition on，音量没有变化 | 44.58% | 42.44% | 29.32% | 17.37%
4 | 系统设置 | 82 | 82 | 76 | 6 | 0 | 92.68% | 100% | 92.68% |  | 83.97% | 66.31% | 44.25% | 39.36%
5 | 空调控制 | 33 | 33 | 28 | 5 | 0 | 84.85% | 100% | 84.85% |  | 76.37% | 66.45% | 0% | 0%
6 | BT Phone | 36 | 36 | 31 | 5 | 0 | 86.11% | 100% | 86.11% |  | 93.18% | 77.92% | 89.86% | 62.41%
7 | BT setting | 13 | 13 | 13 | 0 | 0 | 100% | 100% | 100% |  | 87.82% | 82.91% | 74.05% | 51.61%
8 | BT Music | 17 | 17 | 16 | 1 | 0 | 94.12% | 100% | 94.12% |  | 78.48% | 41.21% | 22.06% | 24.64%
9 | USB音乐 | 38 | 38 | 30 | 8 | 0 | 78.95% | 100% | 78.95% |  | 77.11% | 70.93% | 58.29% | 44.64%
10 | USB视频 | 25 | 25 | 19 | 6 | 0 | 76% | 100% | 76% |  | 70.63% | 54.02% | 52.8% | 49.59%
11 | DLNA(视频+音频+图片) | 46 | 46 | 35 | 11 | 0 | 76.09% | 100% | 76.09% |  | 84.57% | 58.75% | 44.85% | 37.61%
12 | 儿童座椅 | 6 | 6 | 4 | 2 | 0 | 66.67% | 100% | 66.67% |  | 92.59% | 46.15% | 0% | 0%
13 | RVC/360 | 56 | 51 | 25 | 26 | 5 | 49.02% | 91.07% | 44.64% | Block原因： 1.ODCV功能开发中：5条 Fail主要原因： 1.因为硬按键按动360 camera按键无效造成测试fail项较多原因 | 70.78% | 62.9% | 60.32% | 0%
14 | system UI | 71 | 71 | 59 | 12 | 0 | 83.1% | 100% | 83.1% |  | 85.17% | 64.37% | 44% | 80.97%
15 | 工程模式 | 39 | 37 | 31 | 6 | 2 | 83.78% | 94.87% | 79.49% | Block原因： 1.前屏升级，开发中：1条 2.缺少香氛工具：1条 | 85.48% | 54.69% | 29.1% | 47.8%
16 | 升级 | 13 | 13 | 13 | 0 | 0 | 100% | 100% | 100% |  | 37.33% | 61.64% | 63.89% | 77.57%
17 | E-Call | 16 | 16 | 16 | 0 | 0 | 100% | 100% | 100% |  | 100% | #DIV/0! | 0% | 0%
18 | Log系统 | 11 | 11 | 9 | 2 | 0 | 81.82% | 100% | 81.82% |  | 79.31% | 62.07% | 0% | 0%
19 | 道路救援 | 3 | 3 | 3 | 0 | 0 | 100% | 100% | 100% |  | 85.71% | 60% | 0% | 0%
20 | ESE/ANC | 0 | 0 | 0 | 0 | 0 | #DIV/0! | #DIV/0! | #DIV/0! | 预计DCV2集成 | #DIV/0! | #DIV/0! | 0% | 0%
21 | 多屏互动 | 0 | 0 | 0 | 0 | 0 | #DIV/0! | #DIV/0! | #DIV/0! | 预计DCV1集成 | #DIV/0! | #DIV/0! | 0% | 0%
22 | 车辆设置 | 31 | 31 | 30 | 1 | 0 | 96.77% | 100% | 96.77% |  | 80.7% | #DIV/0! | 0% | 0%
23 | 网络 | 0 | 0 | 0 | 0 | 0 | #DIV/0! | #DIV/0! | #DIV/0! | 预计DCV1.1执行测试 | #DIV/0! | #DIV/0! | 0% | 0%
24 | 诊断 | 864 | 864 | 738 | 126 | 0 | 85.42% | 100% | 85.42% |  | 67.55% | #DIV/0! | 0% | 0%
25 | FS | 0 | 0 | 0 | 0 | 0 | #DIV/0! | #DIV/0! | #DIV/0! | 预计DCV1.1执行测试 | #DIV/0! | #DIV/0! | 0% | 0%
26 | Cyber | 0 | 0 | 0 | 0 | 0 | #DIV/0! | #DIV/0! | #DIV/0! | 开发进行中，DCV1.1集成 | #DIV/0! | #DIV/0! | 0% | 0%
27 | 以太网 | 0 | 0 | 0 | 0 | 0 | #DIV/0! | #DIV/0! | #DIV/0! | 开发进行中，DCV1.1集成 | #DIV/0! | #DIV/0! | 0% | 0%
28 | System Stability | 0 | 0 | 0 | 0 | 0 | #DIV/0! | #DIV/0! | #DIV/0! | 委外测试，计划待定 | #DIV/0! | #DIV/0! | 0% | 0%
29 | WiFi | 22 | 22 | 21 | 1 | 0 | 95.45% | 100% | 95.45% |  | 100% | 81.67%
Total |  | 6121 | 6086 | 5816 | 270 | 35 | 95.56% | 99.43% | 95.02% |  | 86.02% | 86.58% | 70.55% | 37.36%
Note on E45: 作者: 系统设置里的

## R04
Software Validation Report
Test Information
EnterProject | 29662 |  | Test Cases version | V1.7.1
Milestone | R04 |  | Tester Leader | 张婷
Software Test Name | B Sample Function Test |  | Testers Name | 严文正，刘福亚，石磊，徐平, 王祝兵，胡月婷，赵泽平，李秋荧，侯四哲
S/W version | SOC:20230802_LC_R04_ENG02 MCU:20220801_LC_R04_ENG02 |  | Test Start Date | 2023-07-23
H/W version | C Sample |  | Test End Date | 2023-08-07
Test environment version | Test bench1~9 |  | Test Type | Full
Reference SRS/SRD version | Ford+phase5_CDX707_SRD_V2.4 |  | Test Period | 12 days
Reference Procedure | 2022-CAF-U611MCA-AI_ECU Software Function Test Plan 2022-CAF-U611MCA-AI_ECU Software Function Test Case
Test Instruction | The main test scope refer to 'test purpose' in Test Plan
1.Test result analysis
1.本轮测试基于R04做全功能测试，其中百度负责的模块（百度输入法，消息盒子，百度地图/VR/百度应用/随心听/随心看/消息盒子/车辆设置等），Inhouse负责的车辆设置模块根据客户要求按其提供的case进行接收测试. 2.本轮执行手工测试用例43598 条，其中pass 39413 条，fail 4153 条，block 32 条。YFVE负责的模块IVI共有833个问题open，其中新增277个问题，Top类问题0个，A类问题19个，B类问题257个，C类1个 3. 发现问题的模块集中在：系统设置，system UI，DLNA 4. 共验证问题369个：其中pass 338个，Fail 31个。 测试结论：Fail. Ⅰ:A类问题主要为： FPHASEVCDC-19957：【Phase V】【U611】【A】【5/5】【OTA】OTA MCU回滚升级报错误 FPHASEVCDC-19594：【Phase V】【U611】【A】【USB Video】【5/5】USB视频长按下一首后快进功能异常 FPHASEVCDC-20100：【PhaseV】【U611】【A】【Audio】【5/5】12ch，唤醒VR后，整车无声 注：更多详细清单，参考“ IVI buglist”sheet
NO. | Feature | Feature ID | Feature List | Integration | A sample | A sample | Tester | From | To | Remark
[5 empty] | Plan to test | Actual test status
1 | Power Management | SYNC+_Z0060 | Power management | Y | Y | Y | 石磊 | 2023-07-23 | 2023-08-07
2 | Power Management | SYNC+_0194 | 开机/关机动画 IVI Display Welcome & Farewelll Animation (Display Visual Elements) | Y | Y | Y | 石磊 | 2023-07-23 | 2023-08-07
3 | Power Management | SYNC+_0170 | 车辆迎宾模式 Lincoln Embrace / Ford Welcome &Farewell | Y | Y | Y | 石磊 | 2023-07-23 | 2023-08-07
4 | Audio | SYNC+_Z0002 | A2B Functional | Y | Y | Y | 王祝兵 | 2023-07-23 | 2023-08-07
5 | Audio | SYNC+_Z0003 | Active Noise Cancellationg (ANC) Tuning | Y | N | N |  |  |  | 暂无ANC文件
6 | 诊断 | SYNC+_Z0005 | Brand Audio Config (Lincoln/Ford) | Y | Y | Y | 王祝兵 | 2023-07-23 | 2023-08-07
7 | Audio | SYNC+_Z0006 | Engine Sound Enhancement (ESE) | Y | N | N |  |  |  | 福特暂未标定
8 | Audio | SYNC+_Z0007 | EQ tool | Y | N | N |  |  |  | 音频工程师开发自测，用于第三方音频调试
9 | Audio | SYNC+_Z0008 | Lincoln more speakers audio & ANC tuning | Y | N | N |  |  |  | 暂无ANC文件
10 | Audio | SYNC+_Z0010 | Noise cancellation for Baidu VR | Y | Y | Y | 侯四哲 | 2023-07-23 | 2023-08-07 | 当前以VR功能测试为主
11 | Audio | SYNC+_Z0011 | Radio reception test | N | N | N |  |  |  | 邮件已沟通删除功能（APIMCIM-2821）
12 | Audio | SYNC+_Z0013 | Revel QIS 3D Audio (Audio System, settings) | Y | Y | Y | 严文正 | 2023-07-23 | 2023-08-07 | DI测试（YF测试完成）
13 | Audio | SYNC+_Z0014 | Speakers Config | Y | Y | Y | 王祝兵 | 2023-07-23 | 2023-08-07
14 | Audio | SYNC+_Z0120 | Support Ford external DSP module by A2B | Y | Y | Y | 王祝兵 | 2023-07-23 | 2023-08-07
15 | 系统设置 | SYNC+_Z0283 | 部分界面中英文显示 | N | N | N |  |  |  | 集成版本TBD
16 | 系统设置 | SYNC+_Z0038 | Embedded Modem Reset/Master reset | Y | Y | Y | 侯四哲 | 2023-07-23 | 2023-08-07
17 | 系统设置 | SYNC+_Z0058 | Illumination | Y | Y | Y | 侯四哲 | 2023-07-23 | 2023-08-07
18 | 系统设置 | SYNC+_Z0112 | 语音设置 audio setting | Y | Y | Y | 侯四哲 | 2023-07-23 | 2023-08-07
19 | 系统设置 | SYNC+_Z0113 | Bluetooth Setting 蓝牙设置 | Y | Y | Y | 侯四哲 | 2023-07-23 | 2023-08-07
20 | 系统设置 | SYNC+_Z0114 | 日期和时间设置 date&time setting | Y | Y | Y | 侯四哲 | 2023-07-23 | 2023-08-07
21 | 系统设置 | SYNC+_Z0121 | Disclaimer | Y | Y | Y | 侯四哲 | 2023-07-23 | 2023-08-07
22 | 系统设置 | SYNC+_Z0125 | 关于本机 | Y | Y | Y | 侯四哲 | 2023-07-23 | 2023-08-07
23 | 系统设置 | SYNC+_Z0126 | 恢复出厂设置 reset（Master Reset） | Y | Y | Y | 侯四哲 | 2023-07-23 | 2023-08-07
24 | 系统设置 | SYNC+_Z0128 | Wifi 热点 Wifi Hot Spot | Y | Y | Y | 侯四哲 | 2023-07-23 | 2023-08-07
25 | 系统设置 | SYNC+_Z0129 | wifi设置 wifi setting | Y | Y | Y | 侯四哲 | 2023-07-23 | 2023-08-07
26 | 系统设置 | SYNC+_Z0152 | Ford Clock Strategy | Y | Y | Y | 侯四哲 | 2023-07-23 | 2023-08-07
27 | 系统设置 | SYNC+_Z0155 | 车载热点 WifiHotspot | Y | Y | Y | 侯四哲 | 2023-07-23 | 2023-08-07
28 | 系统设置 | SYNC+_Z0218 | Unit Setting-Measurement Units | Y | Y | Y | 侯四哲 | 2023-07-23 | 2023-08-07
29 | 系统设置 | SYNC+_Z0219 | Unit Setting-Temperature | Y | Y | Y | 侯四哲 | 2023-07-23 | 2023-08-07
30 | 系统设置 | SYNC+_Z0220 | Unit Setting-Tire Pressure Units; | Y | Y | Y | 侯四哲 | 2023-07-23 | 2023-08-07
31 | 系统设置 | SYNC+_0204 | 精简（屏幕）模式 Calm Screen | Y | Y | Y | 侯四哲 | 2023-07-23 | 2023-08-07
32 | 系统设置 | SYNC+_0205 | 多界面主题Multi-Theme | Y | Y | Y | 侯四哲 | 2023-07-23 | 2023-08-07
33 | 空调控制 | SYNC+_Z0159 | AC - face | Y | Y | Y | 徐平 | 2023-07-23 | 2023-08-07
34 | 空调控制 | SYNC+_Z0160 | AC - feet | Y | Y | Y | 徐平 | 2023-07-23 | 2023-08-07
35 | 空调控制 | SYNC+_Z0161 | AC on/off | Y | Y | Y | 徐平 | 2023-07-23 | 2023-08-07
36 | 空调控制 | SYNC+_Z0162 | Auto AC | Y | Y | Y | 徐平 | 2023-07-23 | 2023-08-07
37 | 空调控制 | SYNC+_Z0163 | Demist | Y | Y | Y | 徐平 | 2023-07-23 | 2023-08-07
38 | 空调控制 | SYNC+_Z0164 | Driver temp | Y | Y | Y | 徐平 | 2023-07-23 | 2023-08-07
39 | 空调控制 | SYNC+_Z0165 | Dual AC | Y | Y | Y | 徐平 | 2023-07-23 | 2023-08-07
40 | 空调控制 | SYNC+_Z0166 | Fan | Y | Y | Y | 徐平 | 2023-07-23 | 2023-08-07
41 | 空调控制 | SYNC+_Z0167 | Front Row Seat Heated | Y | Y | Y | 徐平 | 2023-07-23 | 2023-08-07
42 | 空调控制 | SYNC+_Z0168 | Front Seat Vent | Y | Y | Y | 徐平 | 2023-07-23 | 2023-08-07
43 | 空调控制 | SYNC+_Z0169 | Max AC | Y | Y | Y | 徐平 | 2023-07-23 | 2023-08-07
44 | 空调控制 | SYNC+_Z0170 | Max windshield | Y | Y | Y | 徐平 | 2023-07-23 | 2023-08-07
45 | 空调控制 | SYNC+_Z0171 | Passenger temp | Y | Y | Y | 徐平 | 2023-07-23 | 2023-08-07
46 | 空调控制 | SYNC+_Z0172 | Rear climate fan | Y | Y | Y | 徐平 | 2023-07-23 | 2023-08-07
47 | 空调控制 | SYNC+_Z0173 | Rear climate mode | Y | Y | Y | 徐平 | 2023-07-23 | 2023-08-07
48 | 空调控制 | SYNC+_Z0174 | Rear climate temp | Y | Y | Y | 徐平 | 2023-07-23 | 2023-08-07
49 | 空调控制 | SYNC+_Z0175 | Recirc. | Y | Y | Y | 徐平 | 2023-07-23 | 2023-08-07
50 | 空调控制 | SYNC+_Z0176 | Steering wheel heated | Y | Y | Y | 徐平 | 2023-07-23 | 2023-08-07
51 | 空调控制 | SYNC+_Z0177 | Windshield | Y | Y | Y | 徐平 | 2023-07-23 | 2023-08-07
52 | 空调控制 | SYNC+_Z0247 | Heated Backlight (climate) | Y | Y | Y | 徐平 | 2023-07-23 | 2023-08-07
53 | 空调控制 | SYNC+_Z1003 | Heated Mirrors | Y | Y | Y | 徐平 | 2023-07-23 | 2023-08-07
54 | 空调控制 | SYNC+_Z1004 | Heated Wiper Blade Heated Windshield | Y | Y | Y | 徐平 | 2023-07-23 | 2023-08-07
55 | BT Phone | SYNC+_0013 | 蓝牙电话 Bluetooh Phone | Y | Y | Y | 李秋荧 | 2023-07-23 | 2023-08-07
56 | Audio | SYNC+_0022 | 底特律之音 Detroit Symphony Orchestra chimes | Y | Y | Y | 严文正 | 2023-07-23 | 2023-08-07 | DI测试chime 的dso chime
57 | BT Phone | SYNC+_Z0019 | Bluetooth Phone | Y | Y | Y | 李秋荧 | 2023-07-23 | 2023-08-07
58 | BT Music | SYNC+_0014 | 主副驾独立蓝牙系统 V5.0/Driver and passenger Independent Bluetooth service V5.0 (主芯片支持多路HFP，副芯片工作在蓝牙source模式) | Y | Y | Y | 李秋荧 | 2023-07-23 | 2023-08-07
59 | BT Music/USB音乐 | SYNC+_0015 | 本地音乐-MTP音乐 MTP music/USB音乐 USB music/蓝牙音乐 BT music | Y | Y | Y | 李秋荧 | 2023-07-23 | 2023-08-07
60 | BT Music | SYNC+_Z1024 | Bluetooth music | Y | Y | Y | 李秋荧 | 2023-07-23 | 2023-08-07
61 | BT Music | SYNC+_Z1025 | 蓝牙耳机 | Y | Y | Y | 李秋荧 | 2023-07-23 | 2023-08-07
62 | USB 视频 | SYNC+_0019 | USB视频播放 Video- USB video | Y | Y | Y | 王祝兵 | 2023-07-23 | 2023-08-07
63 | USB 视频 | SYNC+_Z0122 | Driving restriction | Y | Y | Y | 王祝兵 | 2023-07-23 | 2023-08-07
64 | DLNA(视频+音频+图片) | SYNC+_0021 | 视频、音乐、图片DLNA投屏到车机显示器区分主副驾/Video Playback and Video and Photo project to Display(Driver and Passenger) via DLNA | Y | Y | Y | 石磊 | 2023-07-23 | 2023-08-07
65 | 儿童座椅 | SYNC+_0129 | 儿童座椅报警Child Restraint System (CRS) - ( e.g BT Child seat 蓝牙座椅) | Y | Y | Y | 李秋荧 | 2023-07-23 | 2023-08-07
66 | RVC/360 | SYNC+_0089 | 360 摄像头图像 2.0 360 Camera Image 2.0 | Y | Y | Y | 赵泽平 | 2023-07-23 | 2023-08-07
67 | RVC/360 | SYNC+_0090 | 360 摄像头图像 360 Camera Image 1.0 | Y | Y | Y | 赵泽平 | 2023-07-23 | 2023-08-07
68 | RVC/360 | SYNC+_0091 | 泊车辅助显示 Rear/Front/Side Visual Parking Aid | Y | Y | Y | 赵泽平 | 2023-07-23 | 2023-08-07
69 | RVC/360 | SYNC+_0092 | 前视摄像头 Off Road Front View Camera | Y | Y | Y | 赵泽平 | 2023-07-23 | 2023-08-07
70 | RVC/360 | SYNC+_0093 | 后视摄像头 Rear Camera On Demand | Y | Y | Y | 赵泽平 | 2023-07-23 | 2023-08-07
71 | RVC/360 | SYNC+_0095 | 数字倒车影像 Rearview Camera - RVC (Digital) | Y | Y | Y | 赵泽平 | 2023-07-23 | 2023-08-07
72 | RVC/360 | SYNC+_0098 | 倒挡来车预警 Cross Traffic Alert (CTA) | Y | Y | Y | 赵泽平 | 2023-07-23 | 2023-08-07
73 | System UI | SYNC+_Z1001 | System UI 系统UI | Y | Y | Y | 胡月婷 | 2023-07-23 | 2023-08-07
74 | 工程模式 | SYNC+_Z0036 | bezel diagnostic | Y | Y | Y | 胡月婷 | 2023-07-23 | 2023-08-07
75 | 升级 | SYNC+_Z0059 | MCU software download (via CAN) | Y | Y | Y | 赵泽平 | 2023-07-23 | 2023-08-07
76 | 升级 | SYNC+_0221 | CAN 升级 | Y | Y | Y | 赵泽平 | 2023-07-23 | 2023-08-07
77 | E-CALL | SYNC+_0126 | 升级版紧急救援/服务 eCall | Y | Y | Y | 徐平 | 2023-07-23 | 2023-08-07
78 | Log系统 | SYNC+_Z0015 | Log system | Y | Y | Y | 胡月婷 | 2023-07-23 | 2023-08-07
79 | 道路救援 | SYNC+_0128 | 道路救援Road Side Assitance (RSA) | Y | Y | Y | 徐平 | 2023-07-23 | 2023-08-07
80 | ESE/ANC | SYNC+_Z0199 | Active Noise Cancellation | Y | N | N |  |  |  | 暂无ANC文件
81 | 多屏互动 | SYNC+_0203 | 27寸主副驾屏幕区域交互模式 27" HMI 3 Modes 独自 (Solo)；合作驾驶 （Co-pilot)；独立（individual) Provide Enhaned Passenger Experience. | Y | Y | Y | 石磊 | 2023-07-23 | 2023-08-07 | 不同的模块负责（如：DLNA、USB音视频等）
82 | 多屏互动 | SYNC+_0159 | 壁纸 Project Aspire_Dash Backgrounds (Dual 23.6+11.1/or 27") | Y | N | N |  |  |  | 暂无RACM对手件
83 | 车辆设置 | SYNC+_0077 | 5G 车路协同 5G V2V | N | N | N |  |  |  | 开发进行中，R06集成
84 | 车辆设置 | SYNC+_Z0044 | Smooth Dimming | Y | Y | Y | 赵泽平 | 2023-07-23 | 2023-08-07
85 | 车辆设置 | SYNC+_Z0083 | Lincoln Camera Shortcut key | Y | Y | Y | 赵泽平 | 2023-07-23 | 2023-08-07
86 | 网络 | SYNC+_Z0107 | Autosar | Y | N | N |  |  |  | 评估影响域，此功能未修改，未安排测试
87 | 网络 | SYNC+_Z0056 | CAN signals （contain carry over signals） | Y | N | N |  |  |  | 评估影响域，此功能未修改，未安排测试
88 | 诊断 | SYNC+_Z0035 | Fully Ford ECU Diagnostic&EOL | Y | Y | Y | 刘福亚 |  |  | 诊断 ITV测试中，报告待福亚更新
89 | FS | SYNC+_Z0284 | Funtion Safety | Y | N | N |  |  |  | 依赖707的测试结果,同步U6的测试计划
90 | Cyber | SYNC+_Z0108 | Ford Cyber Security Requirements | N | N | N |  |  |  | 开发进行中，预计User版本体现
91 | 以太网 | SYNC+_Z0109 | Ford Ethernet | Y | N | N |  |  |  | 委外测试，计划待定
92 | WiFi | SYNC+_Z0155 | WiFi | Y | Y | Y | 侯四哲 | 2023-07-23 | 2023-08-07
93 | RBA | SYNC+_0074 | 倒车制动辅助 Reverse Brake Assist (RBA) | Y | Y | Y | 赵泽平 | 2023-07-23 | 2023-08-07
3.New Defects Metrics
Defects Metrics
NO. | Feature List | Total Defects | Top | A（High) |  | B(Middle) |  | C(low)
1 | Power Management | 3 | 0 | 0 |  | 2 |  | 1
2 | Chime | 4 | 0 | 2 |  | 2 |  | 0
3 | Audio | 9 | 0 | 2 |  | 7 |  | 0
4 | 系统设置 | 27 | 0 | 2 |  | 25 |  | 0
5 | 空调控制 | 8 | 0 | 0 |  | 8 |  | 0
6 | BT Phone | 7 | 0 | 0 |  | 7 |  | 0
7 | BT setting | 5 | 0 | 0 |  | 5 |  | 0
8 | BT Music | 11 | 0 | 0 |  | 11 |  | 0
9 | USB音乐 | 49 | 0 | 1 |  | 48 |  | 0
10 | USB视频 | 37 | 0 | 1 |  | 36 |  | 0
11 | DLNA(视频+音频+图片) | 51 | 0 | 4 |  | 47 |  | 0
12 | 儿童座椅 | 0 | 0 | 0 |  | 0 |  | 0
13 | RVC/360 | 3 | 0 | 0 |  | 3 |  | 0
14 | system UI | 44 | 0 | 0 |  | 44 |  | 0
15 | 工程模式 | 6 | 0 | 0 |  | 6 |  | 0
16 | 升级 | 4 | 0 | 3 |  | 1 |  | 0
17 | E-Call | 1 | 0 | 0 |  | 1 |  | 0
18 | Log系统 | 1 | 0 | 0 |  | 1 |  | 0
19 | 道路救援 | 0 | 0 | 0 |  | 0 |  | 0
20 | ESE/ANC | 0 | 0 | 0 |  | 0 |  | 0
21 | 多屏互动 | 0 | 0 | 0 |  | 0 |  | 0
22 | 车辆设置 | 0 | 0 | 0 |  | 0 |  | 0
23 | 网络 | 0 | 0 | 0 |  | 0 |  | 0
24 | 诊断 | 0 | 0 | 0 |  | 0 |  | 0
25 | FS | 0 | 0 | 0 |  | 0 |  | 0
26 | Cyber | 0 | 0 | 0 |  | 0 |  | 0
27 | 以太网 | 0 | 0 | 0 |  | 0 |  | 0
28 | System Stability | 4 | 0 | 4 |  | 0 |  | 0
29 | WiFi | 3 | 0 | 0 |  | 3 |  | 0
Total |  | 277 | 0 | 19 |  | 257 |  | 1
Percentage(%) |  |  | 0% | 6.859% |  | 92.78% |  | 0.361%
4.Test Case Status | [10 empty] | 历史版本
NO. | Feature | Total | Perform | Pass | Faild | Block | %Perform Pass Rate | %Perform Rate | % Test Pass Rate | Block原因 | R00 Full | DCV4 | DCV3.1 Hotfix | DCV3 Hotfix | DCV3 | DCV2 | DCV1.1 | DCV1 | DCV0 | DCV Beta | DCV Alpha
1 | Power Management | 402 | 402 | 391 | 11 | 0 | 97.26% | 100% | 97.26% |  | 97.67% | 99.09% | 99.09% | 96.3% | 98.01% | 96.61% | 94.94% | 89.54% | 51.38% | 69.52% | 33.38%
2 | Chime | 39296 | 39296 | 35384 | 3912 | 0 | 90.04% | 100% | 90.04% | Fail的主要原因： 相同Bug Fail多条用例 | 64.42% | 84.36% | 66.48% | 99.21% | 99.92% | 98.75% | 99.85% | 94.97% | 93.66% | 87.97% | 33.13%
3 | Audio | 407 | 404 | 365 | 39 | 3 | 90.35% | 99.26% | 89.68% | Block原因： 需要中配实车(12ch)验证3D舞台效果（3) 24ch DSP：2.12 12ch DSP:R05 | 91.91% | 60.92% | 83.89% | 77.11% | 85.2% | 73.15% | 85.15% | 44.58% | 42.44% | 29.32% | 17.37%
4 | 系统设置 | 442 | 442 | 431 | 11 | 0 | 97.51% | 100% | 97.51% |  | 90.68% | 87.59% | 97.45% | 98.81% | 94.48% | 94.16% | 89.57% | 83.97% | 66.31% | 44.25% | 39.36%
5 | 空调控制 | 165 | 165 | 158 | 7 | 0 | 95.76% | 100% | 95.76% |  | 94.49% | 90.97% | 88.89% | 83.33% | 87.62% | 91.06% | 85.11% | 76.37% | 66.45% | 0% | 0%
6 | BT Phone | 199 | 199 | 188 | 11 | 0 | 94.47% | 100% | 94.47% |  | 97.84% | 96.79% | 98.22% | 100% | 97.9% | 88.69% | 89.35% | 93.18% | 77.92% | 89.86% | 62.41%
7 | BT setting | 198 | 198 | 187 | 11 | 0 | 94.44% | 100% | 94.44% |  | 97.04% | 94.18% | 96.26% | 100% | 92.59% | 91.24% | 97.45% | 87.82% | 82.91% | 74.05% | 51.61%
8 | BT Music | 88 | 88 | 83 | 5 | 0 | 94.32% | 100% | 94.32% |  | 96.71% | 94.79% | 93.22% | 72.22% | 89.08% | 82.98% | 86.76% | 78.48% | 41.21% | 22.06% | 24.64%
9 | USB音乐 | 238 | 238 | 227 | 11 | 0 | 95.38% | 100% | 95.38% |  | 95.86% | 95.12% | 95.65% | 89.47% | 94.28% | 92.79% | 89.05% | 77.11% | 70.93% | 58.29% | 44.64%
10 | USB视频 | 162 | 162 | 132 | 30 | 0 | 81.48% | 100% | 81.48% | Fail的主要原因： FPHASEVCDC-11421:USB视频分屏时，无申请/授权/抢占等toast提示(17条) | 90.95% | 90.83% | 94.59% | 80% | 90.2% | 84.21% | 82.57% | 70.63% | 54.02% | 52.8% | 49.59%
11 | DLNA(视频+音频+图片) | 577 | 577 | 532 | 45 | 0 | 92.2% | 100% | 92.2% |  | 96.98% | 97.29% | 91.65% | 73.91% | 89.17% | 87.33% | 86.56% | 84.57% | 58.75% | 44.85% | 37.61%
12 | 儿童座椅 | 32 | 32 | 32 | 0 | 0 | 100% | 100% | 100% |  | 100% | 96.3% | 96.67% | 66.67% | 80.77% | 88.89% | 88.46% | 92.59% | 46.15% | 0% | 0%
13 | RVC/360 | 442 | 416 | 413 | 3 | 26 | 99.28% | 94.12% | 93.44% | Block原因： 1.台架无法发出ODCV，实车无前后视摄像头（26条） | 95.98% | 95.4% | 95.37% | 92.98% | 97.65% | 89.08% | 72.26% | 70.78% | 62.9% | 60.32% | 0%
14 | system UI | 250 | 250 | 228 | 22 | 0 | 91.2% | 100% | 91.2% |  | 93% | 82.23% | 85.29% | 81.69% | 92.7% | 88.41% | 84.12% | 85.17% | 64.37% | 44% | 80.97%
15 | 工程模式 | 130 | 130 | 116 | 14 | 0 | 89.23% | 100% | 89.23% | Fail的主要原因： TCU/ECG诊断中，Part Number的读与显示不一致 | 92.31% | 86.15% | 90.77% | 87.8% | 93.41% | 86.92% | 90.84% | 85.48% | 54.69% | 29.1% | 47.8%
16 | 升级 | 274 | 274 | 264 | 10 | 0 | 96.35% | 100% | 96.35% |  | 98.5% | 98.81% | 87.34% | 100% | 97.22% | 96% | 88.66% | 37.33% | 61.64% | 63.89% | 77.57%
17 | E-Call | 41 | 41 | 41 | 0 | 0 | 100% | 100% | 100% |  | 96.58% | 90% | 90% | 100% | 100% | 100% | 100% | 100% | #DIV/0! | 0% | 0%
18 | Log系统 | 30 | 28 | 24 | 4 | 2 | 85.71% | 93.33% | 80% | Block原因： 需要user版本验证(2） | 80.65% | 75.86% | 72.41% | 100% | 77.78% | 77.78% | 79.31% | 79.31% | 62.07% | 0% | 0%
19 | 道路救援 | 60 | 60 | 59 | 1 | 0 | 98.33% | 100% | 98.33% |  | 98.33% | 83.33% | 83.33% | 100% | 100% | 100% | 100% | 85.71% | 60% | 0% | 0%
20 | ESE/ANC | 0 | 0 | 0 | 0 | 0 | #DIV/0! | #DIV/0! | #DIV/0! | Block原因： ESE:福特暂未标定 ANC:已有EQ文件，缺ANC文件 | #DIV/0! | #DIV/0! | #DIV/0! | #DIV/0! | #DIV/0! | #DIV/0! | #DIV/0! | #DIV/0! | #DIV/0! | 0% | 0%
21 | 多屏互动 | 0 | 0 | 0 | 0 | 0 | #DIV/0! | #DIV/0! | #DIV/0! | Block原因： 无RACM对手件，也未能借到实车 | #DIV/0! | #DIV/0! | #DIV/0! | #DIV/0! | #DIV/0! | #DIV/0! | #DIV/0! | #DIV/0! | #DIV/0! | 0% | 0%
22 | 车辆设置 | 130 | 129 | 125 | 4 | 1 | 96.9% | 99.23% | 96.15% | Block原因： 台架不展示车路协同的内容，需实车测试(1条) | 99.65% | 96.43% | 97.83% | 93.1% | 100% | 90.75% | 89.93% | 80.7% | #DIV/0! | 0% | 0%
23 | 网络 | 0 | 0 | 0 | 0 | 0 | #DIV/0! | #DIV/0! | #DIV/0! | 评估影响域，此功能未修改，未安排测试 | #DIV/0! | #DIV/0! | #DIV/0! | #DIV/0! | #DIV/0! | #DIV/0! | 98.04% | #DIV/0! | #DIV/0! | 0% | 0%
24 | 诊断 | 0 | 0 | 0 | 0 | 0 | #DIV/0! | #DIV/0! | #DIV/0! | 诊断 ITV测试中，报告待福亚更新 | 91.46% | 91.46% | 99.93% | #DIV/0! | #DIV/0! | 100% | 92.5% | 67.55% | #DIV/0! | 0% | 0%
25 | FS | 0 | 0 | 0 | 0 | 0 | #DIV/0! | #DIV/0! | #DIV/0! | 依赖707的测试结果,同步U6的测试计划 | #DIV/0! | #DIV/0! | #DIV/0! | #DIV/0! | #DIV/0! | #DIV/0! | #DIV/0! | #DIV/0! | #DIV/0! | 0% | 0%
26 | Cyber | 0 | 0 | 0 | 0 | 0 | #DIV/0! | #DIV/0! | #DIV/0! | 开发进行中，预计User版本体现 | #DIV/0! | #DIV/0! | #DIV/0! | #DIV/0! | #DIV/0! | #DIV/0! | #DIV/0! | #DIV/0! | #DIV/0! | 0% | 0%
27 | 以太网 | 0 | 0 | 0 | 0 | 0 | #DIV/0! | #DIV/0! | #DIV/0! | 委外测试，计划待定 | #DIV/0! | #DIV/0! | #DIV/0! | #DIV/0! | #DIV/0! | #DIV/0! | #DIV/0! | #DIV/0! | #DIV/0! | 0% | 0%
28 | System Stability | 9 | 9 | 8 | 1 | 0 | 88.89% | 100% | 88.89% | Fail的主要原因： 长时间Monkey压测，出现多次crash&anr | 50% | 80% | #DIV/0! | #DIV/0! | #DIV/0! | 99.99% | #DIV/0! | #DIV/0! | #DIV/0! | 0% | 0%
29 | WiFi | 26 | 26 | 25 | 1 | 0 | 96.15% | 100% | 96.15% |  | 96.99% | 89.83% | 96.97% | 100% | 98.26% | 97.22% | 95.24% | 81.67%
Total |  | 43598 | 43566 | 39413 | 4153 | 32 | 90.47% | 99.93% | 90.4% |  | 70.21% | 84.95% | 79.14% | 98.9% | 98.3% | 99.43% | 96.3% | 86.58% | 70.55% | 37.36%
Note on E45: 作者: 系统设置里的

## R04 IVI buglist
关键字 | 状态 | 严重度 | 模块 | 概要 | 报告人 | 发现版本 | 修复的版本 | Ford jira
FPHASEVCDC-19967 | New | B | HMI | 【Phase V】【U611】【B】【System UI】【偶现】系统设置，常规设置中查看胎压单位选项，胎压单位和选中显示不一致 | Ai,Sitaier (Nanjing,CN) | Ford_Phase5_U611_R04
FPHASEVCDC-19963 | Resolved | B | HMI | 【Phase V】【U611】【B】【System UI】【偶现】分屏模式，点击home键进入最近的应用，屏幕闪动常驻栏消失 | Ai,Sitaier (Nanjing,CN) | Ford_Phase5_U611_R04 | Ford_Phase5_U611_R05
FPHASEVCDC-19962 | Resolved | B | HMI | 【Phase V】【U611】【B】【System UI】【5/5】下拉快捷面板，点击面板控件，选中态显示不一致 | Ai,Sitaier (Nanjing,CN) | Ford_Phase5_U611_R04 | Ford_Phase5_U611_R05
FPHASEVCDC-19960 | Fixing | A | System | 【Phase V】【U611】【A】【Monkey】【偶现】出现la_guestdump.gcore.gz | Sheng, Weiwei (W.) | Ford_Phase5_U611_R04 |  | APIMCIM-27322
FPHASEVCDC-19959 | New | B | AI-Audio | 【Phase V】【U611】【B】【Audio】【5/5】12ch，IGN=OFF，LifeCycMde_D_Actl 从Transport切换到NotUsed，U盘未断连，车机无声. | Wang, Yafang (Y.) | Ford_Phase5_U611_R04
FPHASEVCDC-19957 | New | A | Upgrade | Phase V】【U611】【A】【5/5】【OTA】OTA MCU回滚升级报错误 | Xu, Ping (P.) | Ford_Phase5_U611_R04 |  | APIMCIM-27307
FPHASEVCDC-19956 | Resolved | B | HMI | 【Phase V】【U611】【B】【System UI】【5/5】长按home按钮，进入最近的应用，按住清除按钮显示双层 | Ai,Sitaier (Nanjing,CN) | Ford_Phase5_U611_R04 | Ford_Phase5_U611_R05
FPHASEVCDC-19955 | New | B | AI-Audio | 【PhaseV】【U611】【B】【Audio】【5/5】12ch功放，通话音量是1~6时，通话音听不到. | Wang, Yafang (Y.) | Ford_Phase5_U611_R04
FPHASEVCDC-19954 | New | B | AI-Audio | 【Phase V】【U611】【B】【Audio】【5/5】12ch，速度补偿对通话/语音/导航无效. | Wang, Yafang (Y.) | Ford_Phase5_U611_R04
FPHASEVCDC-19951 | New | B | AI-Audio | 【Phase V】【U611】【B】【Audio】【5/5】24ch，来电时进入Standby模式，来电铃声响几声后无声. | Wang, Yafang (Y.) | Ford_Phase5_U611_R04
FPHASEVCDC-19949 | New | B | AI-Audio | 【Phase V】【U611】【B】【Audio】【5/5】24CH，播放音乐时，进行导航，导航播报时，音乐无声. | Wang, Yafang (Y.) | Ford_Phase5_U611_R04
FPHASEVCDC-19948 | New | B | HMI | 【Phase V】【U611】【B】【System UI】【5/5】launcher页面打开主驾百度地图，点击副驾地图，无toast提示，屏幕一侧变黑 | Ai,Sitaier (Nanjing,CN) | Ford_Phase5_U611_R04
FPHASEVCDC-19947 | New | B | HMI | 【Phase V】【U611】【B】【百度应用】【5/5】进入更多应用AIIAPP，搜索关键字显示搜索结果，删除按钮未消失 | Ai,Sitaier (Nanjing,CN) | Ford_Phase5_U611_R04
FPHASEVCDC-19946 | New | B | HMI | 【Phase V】【U611】【B】【System UI】【5/5】向右滑动launcher页面，点击home键返回主页面最左侧位置，滚动条位置未变动 | Ai,Sitaier (Nanjing,CN) | Ford_Phase5_U611_R04
FPHASEVCDC-19945 | New | B | HMI | 【Phase V】【U611】【B】【System UI】【5/5】launcher页面弹出toast登录账号失效，弹窗位置和ui不符 | Ai,Sitaier (Nanjing,CN) | Ford_Phase5_U611_R04
FPHASEVCDC-19944 | Analyzing | B | USB Video | 【Phase V】【U611】【B】【USB Video】【5/5】USB视频调起输入法，未输入任何内容，进入其他界面或者挂断电话后后再次进入USB视频搜索页面，不能自动调起输入法. | Wang, Yafang (Y.) | Ford_Phase5_U611_R04
FPHASEVCDC-19943 | New | B | USB Video | 【Phase V】【U611】【B】【USB Video】【5/5】USB视频搜索界面，有输入法时，点击“设置”按钮进入设置后，输入法要1s后才消失. | Wang, Yafang (Y.) | Ford_Phase5_U611_R04
FPHASEVCDC-19942 | New | B | USB Video | 【Phase V】【U611】【B】【USB Video】【5/5】USB视频界面，调起输入法后点击几次“向下箭头”才能收起输入法. | Wang, Yafang (Y.) | Ford_Phase5_U611_R04
FPHASEVCDC-19941 | Analyzing | B | Bluetooth Phone | 【Phase V】【U611】【B】【输入法】【5/5】通讯录搜索界面，输入内容后点击“搜索”后，搜索框中仍旧显示有输入光标和删除按钮. | Wang, Yafang (Y.) | Ford_Phase5_U611_R04
FPHASEVCDC-19940 | Resolved | B | Bluetooth Phone | 【Phase V】【U611】【B】【BT Phone】【5/5】电话通讯录界面调起输入法后，点击几次“向下箭头”才能收起输入法. | Wang, Yafang (Y.) | Ford_Phase5_U611_R04 | Ford_Phase5_U611_R05
FPHASEVCDC-19939 | Analyzing | B | AI-Setting | 【Phase V】【U611】【B】【System Setting】【5/5】消息设置的应用消息管理列表缺少智能家居 | Zhang,Binbin (EXT,Nanjing,CN) | Ford_Phase5_U611_R04
FPHASEVCDC-19938 | New | B | AI-Setting | 【Phase V】【U611】【B】【System Setting】【5/5】关闭蓝牙耳机开关时，打开搜索设备，返回副驾蓝牙耳机界面再次打开开关，系统设置页面自动移屏到副驾 | Zhang,Binbin (EXT,Nanjing,CN) | Ford_Phase5_U611_R04
FPHASEVCDC-19937 | New | B | AI-Setting | 【Phase V】【U611】【B】【System Setting】【5/5】关闭蓝牙耳机开关时，打开搜索设备，可在蓝牙耳机关闭下搜索设备 | Zhang,Binbin (EXT,Nanjing,CN) | Ford_Phase5_U611_R04
FPHASEVCDC-19936 | New | B | AI-Navigation | 【Phase V】【U611】【B】【输入法】【5/5】地图/电子手册界面/随心听/随心看/All app界面，调起输入法后点击几次“向下箭头”才能收起输入法. | Wang, Yafang (Y.) | Ford_Phase5_U611_R04
FPHASEVCDC-19935 | New | B | AI-Setting | 【Phase V】【U611】【B】【System Setting】【5/5】VR指令：打开精简屏幕，TTS回复：当前已在该状态 | Zhang,Binbin (EXT,Nanjing,CN) | Ford_Phase5_U611_R04
FPHASEVCDC-19934 | New | B | AI-Setting | 【Phase V】【U611】【B】【System Setting】【5/5】尝试连接第三个电话设备时，同时弹出连接失败和电话设备上限的弹窗 | Zhang,Binbin (EXT,Nanjing,CN) | Ford_Phase5_U611_R04
FPHASEVCDC-19933 | New | B | AI-Setting | 【Phase V】【U611】【B】【System Setting】【2/5】偶现切换蓝牙设备媒体权限时，切换动效丢失1s左右 | Zhang,Binbin (EXT,Nanjing,CN) | Ford_Phase5_U611_R04
FPHASEVCDC-19932 | New | B | AI-Setting | 【Phase V】【U611】【B】【System Setting】【5/5】点击蓝牙设备属性页面外空白区域，无法退出已配对设备属性页面 | Zhang,Binbin (EXT,Nanjing,CN) | Ford_Phase5_U611_R04
FPHASEVCDC-19931 | Resolved | B | AI-Setting | 【Phase V】【U611】【B】【输入法】【5/5】设置搜索界面，输入内容后点击“搜索”后，搜索框中仍旧显示有输入光标和删除按钮. | Wang, Yafang (Y.) | Ford_Phase5_U611_R04 | Ford_Phase5_U611_R05
FPHASEVCDC-19930 | New | B | AI-Setting | 【Phase V】【U611】【B】【System Setting】【5/5】搜索“更新”，可跳转到系统更新，但未高亮显示搜索项 | Zhang,Binbin (EXT,Nanjing,CN) | Ford_Phase5_U611_R04
FPHASEVCDC-19929 | Invalid | B | USB Music | 【Phase V】【U611】【B】【USB Music】【5/5】分屏模式下，未连接耳机，副驾播放USB音乐时，主驾点击播放USB音乐后，副驾未弹出”连接耳机“的弹框. | Wang, Yafang (Y.) | Ford_Phase5_U611_R04
FPHASEVCDC-19928 | Analyzing | B | USB Music | 【Phase V】【U611】【B】【USB Music】【Once】偶发副驾USB音乐切换到副驾新闻/副驾QQ音乐后，副驾USB音乐一直在后台播放，副驾新闻/副驾QQ音乐无法播放. | Wang, Yafang (Y.) | Ford_Phase5_U611_R04
FPHASEVCDC-19927 | Analyzing | B | USB Music | 【Phase V】【U611】【B】【USB Music】【Once】偶发主驾USB音乐与副驾USB音乐混音播放. | Wang, Yafang (Y.) | Ford_Phase5_U611_R04
FPHASEVCDC-19926 | Resolved | B | USB Music | 【Phase V】【U611】【B】【USB Music】【Once】偶发副驾USB音乐耳机中的声音与播放界面不一致. | Wang, Yafang (Y.) | Ford_Phase5_U611_R04 | Ford_Phase5_U611_R05
FPHASEVCDC-19925 | Resolved | A | USB Music | 【Phase V】【U611】【A】【USB Music】【Once】偶发从副驾USB音乐切换到副驾QQ音乐，副驾随心听闪退. | Wang, Yafang (Y.) | Ford_Phase5_U611_R04 | Ford_Phase5_U611_R04.1 | APIMCIM-27308
FPHASEVCDC-19924 | Resolved | B | USB Music | 【Phase V】【U611】【B】【USB Music】【5/5】副驾连接耳机，播放副驾USB音乐，切换到副驾QQ音乐后再切换到副驾USB音乐，副驾USB音乐暂停状态. | Wang, Yafang (Y.) | Ford_Phase5_U611_R04 | Ford_Phase5_U611_R05
FPHASEVCDC-19920 | Resolved | B | Power | 【PhaseV】【U611】【B】【Power】【2/5】从运输模式回到normal模式，没有执行master reset | Zhu, Fangyuan (F.) | Ford_Phase5_U611_R04 | Ford_Phase5_U611_R05
FPHASEVCDC-19919 | Resolved | B | USB Music | 【Phase V】【U611】【B】【USB Music】【5/5】USB音乐总时长超过1个小时的歌曲，总时间显示不全. | Wang, Yafang (Y.) | Ford_Phase5_U611_R04 | Ford_Phase5_U611_R05
FPHASEVCDC-19918 | Resolved | B | USB Music | 【Phase V】【U611】【B】【USB Music】【5/5】无法播放的ALAC格式歌曲仍旧可以显示，未被屏蔽. | Wang, Yafang (Y.) | Ford_Phase5_U611_R04 | Ford_Phase5_CDX707_R12 Hotfix1
FPHASEVCDC-19916 | New | B | HMI | 【Phase V】【CDX707】【A】【百度App】【5/5】多功能座椅设置处显示座椅调节，info显示多功能座椅，且搜索不到座椅调节 | Meng, Xianghe (X.) | Ford_Phase5_U611_R04
FPHASEVCDC-19915 | Analyzing | B | USB Music | 【Phase V】【U611】【B】【USB Music】【Twice】插入U盘，等待歌曲加载完成自动播放歌曲后，歌曲列表置灰一下然后才恢复正常. | Wang, Yafang (Y.) | Ford_Phase5_U611_R04
FPHASEVCDC-19914 | New | B | AI-Setting | 【Phase V】【U611】【B】【Vehicle Setting】【5/5】行车电脑仪表处默认显示三个，IVI处默认未选择 | Meng, Xianghe (X.) | Ford_Phase5_U611_R04
FPHASEVCDC-19912 | Resolved | B | 空调 | 【Phase V】【U611】【B】【Climate】【5/5】快速加减空调温度，温度条显示不时回弹 | Meng, Xianghe (X.) | Ford_Phase5_U611_R04 | Ford_Phase5_U611_R05
FPHASEVCDC-19910 | Resolved | B | 空调 | 【Phase V】【U611】【B】【Climate】【5/5】副驾温度条显示中，硬按键调节主驾温度，主驾温度条显示在副驾温度条处 | Meng, Xianghe (X.) | Ford_Phase5_U611_R04 | Ford_Phase5_U611_R05
FPHASEVCDC-19908 | New | B | Illumination | 【Phase V】【U611】【B】【Dimming】【5/5】设置Dimming level=night1/day6进入倒车界面，Dimming level依旧为night1/day6 | Zhang,Binbin (EXT,Nanjing,CN) | Ford_Phase5_U611_R04
FPHASEVCDC-19907 | New | B | 空调 | 【Phase V】【U611】【B】【Climate】【5/5】后排空调吹风无动效 | Meng, Xianghe (X.) | Ford_Phase5_U611_R04
FPHASEVCDC-19904 | New | B | 空调 | 【Phase V】【U611】【B】【Climate】【5/5】空调硬按键点按无效 | Meng, Xianghe (X.) | Ford_Phase5_U611_R04
FPHASEVCDC-19903 | New | B | 空调 | 【Phase V】【U611】【B】【Climate】【5/5】空调开关不记忆Max A/C开关状态 | Meng, Xianghe (X.) | Ford_Phase5_U611_R04
FPHASEVCDC-19902 | New | B | 空调 | 【Phase V】【U611】【B】【Climate】【5/5】Auto下风量加减置灰，点击无效 | Meng, Xianghe (X.) | Ford_Phase5_U611_R04
FPHASEVCDC-19901 | New | B | USB Music | 【Phase V】【U611】【B】【USB Music】【5/5】USB音乐搜索界面，进入其他界面后，点击左侧的音乐图标，进入到USB音乐首页. | Wang, Yafang (Y.) | Ford_Phase5_U611_R04
FPHASEVCDC-19899 | Analyzing | B | USB Music | 【Phase V】【U611】【B】【USB Music】【5/5】USB音乐搜索界面，有输入法时，点击“设置”按钮进入设置后，输入法要1s后才消失. | Wang, Yafang (Y.) | Ford_Phase5_U611_R04
FPHASEVCDC-19898 | Resolved | B | Power | 【PhaseV】【U611】【B】【Power】【5/5】loadshed的提示不对 | Zhu, Fangyuan (F.) | Ford_Phase5_U611_R04 | Ford_Phase5_U611_R05
FPHASEVCDC-19897 | New | B | Chime | 【Phase V】【U611】【B】【Chime】【5/5】Limited模式下触发message center hard和soft类型的声音，声音次数仍然可以响全 | Yu, Qunqun (Q.) | Ford_Phase5_U611_R04
FPHASEVCDC-19896 | Analyzing | B | USB Music | 【Phase V】【U611】【B】【USB Music】【5/5】USB音乐进入搜索框，未输入内容时搜索框下方线未高亮. | Wang, Yafang (Y.) | Ford_Phase5_U611_R04
FPHASEVCDC-19894 | New | B | AI-USB | 【Phase V】【U611】【B】【System Setting】【5/5】独立模式下，主副驾分别显示精简屏幕 | Zhang,Binbin (EXT,Nanjing,CN) | Ford_Phase5_U611_R04
FPHASEVCDC-19892 | New | B | AI-USB | 【Phase V】【U611】【B】【System Setting】【Once】偶现一次无法进入精简屏幕 | Zhang,Binbin (EXT,Nanjing,CN) | Ford_Phase5_U611_R04
FPHASEVCDC-19890 | Analyzing | B | USB Music | 【Phase V】【U611】【B】【USB Music】【5/5】USB音乐播放时，首页音乐卡片下方控件置灰状态. | Wang, Yafang (Y.) | Ford_Phase5_U611_R04
FPHASEVCDC-19887 | New | B | Chime | 【Phase V】【U611】【B】【Chime】【5/5】0x304 Memory_Feedback_Rqst=1触发Memory_Feedback_Chime，再触发0x305 MemSwtchPsngrFdbck_B_Rq=1，声音不响 | Yu, Qunqun (Q.) | Ford_Phase5_U611_R04
FPHASEVCDC-19885 | Analyzing | B | AI-Audio | 【PhaseV】【U611】【B】【Audio】【once】蓝牙音乐界面播放USB音乐 | Zhu, Fangyuan (F.) | Ford_Phase5_U611_R04
FPHASEVCDC-19884 | New | C | Power | 【PhaseV】【U611】【C】【Power】【5/5】电话中，熄火，切到factory，此时就有倒计时提示了 | Zhu, Fangyuan (F.) | Ford_Phase5_U611_R04
FPHASEVCDC-19883 | Resolved | B | USB Music | 【Phase V】【U611】【B】【USB Music】【5/5】分屏状态下，连接副驾蓝牙耳机，副驾播放USB音乐，副驾断开耳机后，副驾USB音乐暂停，进度条先跳到00：00然后再跳到播放位置. | Wang, Yafang (Y.) | Ford_Phase5_U611_R04 | Ford_Phase5_U611_R05
FPHASEVCDC-19879 | New | B | HMI | 【Phase V】【U611】【B】【System UI】【5/5】进入个人中心，缺少widget个性化档案 | Ai,Sitaier (Nanjing,CN) | Ford_Phase5_U611_R04
FPHASEVCDC-19878 | Analyzing | B | USB Music | 【Phase V】【U611】【B】【USB Music】【5/5】分屏状态下，连接副驾蓝牙耳机，副驾播放USB音乐，主驾拨打电话或者挂断电话的瞬间，副驾USB音乐会卡顿一下. | Wang, Yafang (Y.) | Ford_Phase5_U611_R04
FPHASEVCDC-19877 | New | B | DLNA | 【PhaseV】【U611】【B】【DLNA】【5/5】视频投屏，进入泊车辅助功能，视频没有暂停 | Zhu, Fangyuan (F.) | Ford_Phase5_U611_R04
FPHASEVCDC-19876 | New | B | DLNA | 【PhaseV】【U611】【B】【DLNA】【5/5】视频投屏，进入泊车辅助menu页，视频没有暂停 | Zhu, Fangyuan (F.) | Ford_Phase5_U611_R04
FPHASEVCDC-19873 | Resolved | B | USB Music | 【Phase V】【U611】【B】【USB Music】【5/5】播放USB音乐，进入Audio off后，长按“上一首/下一首”快退/快退抬手后，USB音乐未解除Audio off 恢复播放. | Wang, Yafang (Y.) | Ford_Phase5_U611_R04 | Ford_Phase5_U611_R05
FPHASEVCDC-19872 | Resolved | B | USB Music | 【Phase V】【U611】【B】【USB Music】【5/5】暂停USB音乐时，长按“上一首/下一首”按钮快退/快进后，USB音乐未恢复播放. | Wang, Yafang (Y.) | Ford_Phase5_U611_R04 | Ford_Phase5_U611_R05
FPHASEVCDC-19871 | Resolved | B | DLNA | 【PhaseV】【U611】【B】【DLNA】【5/5】视频投屏，独立模式切换到合作模式，副驾状态栏不消失 | Zhu, Fangyuan (F.) | Ford_Phase5_U611_R04 | Ford_Phase5_U611_R05
FPHASEVCDC-19870 | New | B | AI-Button | 【Phase V】【U611】【B】【Button】【5/5】中控音量键长按向上/下推，约过了3s才开始持续增加/降低音量 | Zhang,Binbin (EXT,Nanjing,CN) | Ford_Phase5_U611_R04
FPHASEVCDC-19869 | Resolved | B | HMI | 【Phase V】【U611】【B】【System UI】【5/5】更换所有主题，长按home键清除所有应用按钮动效都是一个颜色 | Ai,Sitaier (Nanjing,CN) | Ford_Phase5_U611_R04 | Ford_Phase5_U611_R05
FPHASEVCDC-19868 | Analyzing | B | HMI | 【Phase V】【U611】【B】【System UI】【5/5】左上角有未读消息，点击历史消息，弹窗显示无未读消息 | Ai,Sitaier (Nanjing,CN) | Ford_Phase5_U611_R04
FPHASEVCDC-19867 | New | B | HMI | 【Phase V】【U611】【B】【System UI】【5/5】分屏模式，点击搜索，弹出输入法键盘，点击空调状态栏未隐藏 | Ai,Sitaier (Nanjing,CN) | Ford_Phase5_U611_R04
FPHASEVCDC-19866 | New | B | DLNA | 【PhaseV】【U611】【B】【DLNA】【5/5】投屏下一个视频时，加载中时显示的是下一个视频的标题但上一个视频的页面 | Zhu, Fangyuan (F.) | Ford_Phase5_U611_R04
FPHASEVCDC-19865 | New | B | DLNA | 【PhaseV】【U611】【B】【DLNA】【5/5】尺寸较小视频，在DLNA区域的右侧滑动无法调节音量，必须在视频上滑动才能调节音量 | Zhu, Fangyuan (F.) | Ford_Phase5_U611_R04
FPHASEVCDC-19864 | Resolved | A | DLNA | 【PhaseV】【U611】【A】【DLNA】【1/5】爱奇艺投屏有声音无画面 | Zhu, Fangyuan (F.) | Ford_Phase5_U611_R04 | Ford_Phase5_U611_R04.1 | APIMCIM-27317
FPHASEVCDC-19863 | New | B | DLNA | 【PhaseV】【U611】【B】【DLNA】【5/5】本地相册GIF格式图片投屏没有动效 | Zhu, Fangyuan (F.) | Ford_Phase5_U611_R04
FPHASEVCDC-19862 | Resolved | A | DLNA | 【PhaseV】【U611】【A】【DLNA】【5/5】Huawei P30，手机本地相册图片投屏，手机端滑动切换图片，切换几张照片后，车机端不显示DLNA图片，再投其他，手机端显示成功，车机端不显示 | Zhu, Fangyuan (F.) | Ford_Phase5_U611_R04 | Ford_Phase5_U611_R05 | APIMCIM-27318
FPHASEVCDC-19861 | Resolved | A | DLNA | 【PhaseV】【U611】【A】【DLNA】【5/5】Huawei P30，手机本地相册图片投屏，手机端滑动切换图片，车机端间隔显示：第一张显示，第二张不显示，第三张显示，第四张不显示，如此反复 | Zhu, Fangyuan (F.) | Ford_Phase5_U611_R04 | Ford_Phase5_U611_R05 | APIMCIM-27318
FPHASEVCDC-19859 | Analyzing | B | DLNA | 【PhaseV】【U611】【B】【DLNA】【5/5】车辆热点模式收起状态时未显示连接情况 | Zhu, Fangyuan (F.) | Ford_Phase5_U611_R04
FPHASEVCDC-19858 | Resolved | B | HMI | 【Phase V】【U611】【B】【HMI】【5/5】主驾侧风量和下方刻度列表未对齐，与UI不相符 | Gao,Meilin (Nanjing,CN) | Ford_Phase5_U611_R04 | Ford_Phase5_U611_R05
FPHASEVCDC-19852 | Resolved | B | AI-USB | 【Phase V】【U611】【B】【USB Video】【5/5】USB视频拖动快进快退时，声音一直处于卡顿状态 | Zhang,Binbin (EXT,Nanjing,CN) | Ford_Phase5_U611_R04 | Ford_Phase5_U611_R05
FPHASEVCDC-19851 | New | B | DLNA | 【PhaseV】【U611】【B】【DLNA】【5/5】修改不同长度的蓝牙名称，媒体投射名称显示规则不一致 | Zhu, Fangyuan (F.) | Ford_Phase5_U611_R04
FPHASEVCDC-19850 | New | B | DLNA | 【PhaseV】【U611】【B】【DLNA】【5/5】DLNA音乐从后台恢复会停顿一下再播放 | Zhu, Fangyuan (F.) | Ford_Phase5_U611_R04
FPHASEVCDC-19846 | Fixing | A | DLNA | 【PhaseV】【U611】【A】【DLNA】【5/5】速度大于5，副驾无人，投屏音乐，再投视频，车机端结束DLNA音乐后，车机依然在播放且可以和其他媒体源混音播放 | Zhu, Fangyuan (F.) | Ford_Phase5_U611_R04 | Ford_Phase5_U611_R05 | APIMCIM-27320
FPHASEVCDC-19844 | Analyzing | B | AI-USB | 【Phase V】【U611】【B】【USB Video】【5/5】USB视频从副驾移屏至主驾后，副驾点击随心听，USB视频暂停播放 | Zhang,Binbin (EXT,Nanjing,CN) | Ford_Phase5_U611_R04
FPHASEVCDC-19843 | Resolved | A | Upgrade | 【Phase V】【U611】【A】【Upgrade】【once】USB OTA升级完成后激活过程中，车机黑屏，重启不可恢复 | Xu, Ping (P.) | Ford_Phase5_U611_R04 | Ford_Phase5_U611_R05 | APIMCIM-27321
FPHASEVCDC-19842 | New | B | DLNA | 【PhaseV】【U611】【B】【DLNA】【5/5】DLNA视频从后台恢复后没有恢复播放 | Zhu, Fangyuan (F.) | Ford_Phase5_U611_R04
FPHASEVCDC-19840 | New | B | DLNA | 【PhaseV】【U611】【B】【DLNA】【5/5】无数据加载显示 | Zhu, Fangyuan (F.) | Ford_Phase5_U611_R04
FPHASEVCDC-19836 | New | B | DLNA | 【PhaseV】【U611】【B】【DLNA】【5/5】副驾无人，速度大于5，倒计时时进最近应用，倒计时结束后再点击DLNA，DLNA视频恢复播放 | Zhu, Fangyuan (F.) | Ford_Phase5_U611_R04
FPHASEVCDC-19829 | New | B | DLNA | 【PhaseV】【U611】【B】【DLNA】【5/5】主驾无音源播放，主驾播放DLNA视频，三指滑动到副驾，视频暂停播放 | Zhu, Fangyuan (F.) | Ford_Phase5_U611_R04
FPHASEVCDC-19825 | New | B | AI-BT | 【Phase V】【U611】【B】【蓝牙电话】【once】手机拨打微信电话，结束通话最小化状态未消失 | Ai,Sitaier (Nanjing,CN) | Ford_Phase5_U611_R04
FPHASEVCDC-19823 | Fixing | B | HMI | 【Phase V】【U611】【B】【工程模式】【5/5】进入工程模式，车机截图，插入U盘拷贝图片 | Ai,Sitaier (Nanjing,CN) | Ford_Phase5_U611_R04
FPHASEVCDC-19822 | New | B | DLNA | 【PhaseV】【U611】【B】【DLNA】【5/5】主驾无音源播放，副驾播放DLNA视频，三指滑动到主驾，自动切回副驾后不播放 | Zhu, Fangyuan (F.) | Ford_Phase5_U611_R04
FPHASEVCDC-19821 | New | B | Engineer Mode | 【PhaseV】【U611】【B】【工程模式】【5/5】ECG诊断下，VMCU Configuration Part Number（0xF188）； AP Configuration Part Number（0x8033）； AP Bootloader Part Number（0x8068）； Application Part Numbers（0x8060）； Application Part Numbers 2（0x8061）参数读取值和显示值不一致 | Fang,Shuai (EXT,Nanjing,CN) | Ford_Phase5_U611_R04
FPHASEVCDC-19820 | New | B | Engineer Mode | 【PhaseV】【U611】【B】【工程模式】【5/5】TCU诊断下，AP Bootloader Part Number（0x8068）； VMCU Part Number（0xF188）； VMCU Bootloader Part Number（0xD027）；参数读取值和显示值不一致 | Fang,Shuai (EXT,Nanjing,CN) | Ford_Phase5_U611_R04
FPHASEVCDC-19818 | Resolved | B | USB Music | 【Phase V】【U611】【B】【USB Music】【5/5】未知歌曲，进度条下方按钮置灰. | Wang, Yafang (Y.) | Ford_Phase5_U611_R04 | Ford_Phase5_U611_R05
FPHASEVCDC-19817 | Analyzing | B | USB Music | 【Phase V】【U611】【B】【USB Music】【Once】USB音乐只加载部分歌曲，点击歌曲播放，跳到蓝牙设置界面. | Wang, Yafang (Y.) | Ford_Phase5_U611_R04
FPHASEVCDC-19816 | Invalid | B | HMI | 【Phase V】【U611】【B】【System UI】【5/5】下拉空调温度面板，温度调节至最高和UI不符合 | Ai,Sitaier (Nanjing,CN) | Ford_Phase5_U611_R04
FPHASEVCDC-19814 | Resolved | B | HMI | 【Phase V】【U611】【B】【System UI】【5/5】下拉空调风量面板，调节风量大小，显示不全 | Ai,Sitaier (Nanjing,CN) | Ford_Phase5_U611_R04 | Ford_Phase5_U611_R05
FPHASEVCDC-19811 | Resolved | B | Engineer Mode | 【PhaseV】【U611】【B】【工程模式】【5/5】截屏数据拷贝到U盘，还未拷贝完成时就会提示Copy Success，导致立即拔出U盘后无拷贝数据 | Fang,Shuai (EXT,Nanjing,CN) | Ford_Phase5_U611_R04 | Ford_Phase5_U611_R05
FPHASEVCDC-19810 | Resolved | B | Engineer Mode | 【PhaseV】【U611】【B】【工程模式】【5/5】无pano屏，但工程模式下截图会生成pano屏数据 | Fang,Shuai (EXT,Nanjing,CN) | Ford_Phase5_U611_R04 | Ford_Phase5_U611_R05
FPHASEVCDC-19806 | Closed | B | HMI | 【Phase V】【U611】【B】【System UI】【5/5】下拉快捷面板，进入精简屏幕日期和UI不符 | Ai,Sitaier (Nanjing,CN) | Ford_Phase5_U611_R04 | Ford_Phase5_U611_R04
FPHASEVCDC-19805 | Resolved | B | Engineer Mode | 【PhaseV】【U611】【B】【工程模式】【5/5】工程模式非默认首页移屏，页面都会回到工程模式的默认首页 | Fang,Shuai (EXT,Nanjing,CN) | Ford_Phase5_U611_R04 | Ford_Phase5_U611_R05
FPHASEVCDC-19800 | New | B | HMI | 【Phase V】【U611】【B】【System Setting】【5/5】系统设置下一级标题显示设置，实际是显示 | Ai,Sitaier (Nanjing,CN) | Ford_Phase5_U611_R04
FPHASEVCDC-19794 | Invalid | B | AI-USB | 【Phase V】【U611】【B】【USB Video】【5/5】从视频格式目录进入mp4目录下，将列表移至底部，返回上一层目录，视频格式也被移至底部 | Zhang,Binbin (EXT,Nanjing,CN) | Ford_Phase5_U611_R04
FPHASEVCDC-19793 | Analyzing | B | AI-USB | 【Phase V】【U611】【B】【USB Video】【5/5】单一视频播放，播放一会就无声，播放进度切回来又有声音 | Zhang,Binbin (EXT,Nanjing,CN) | Ford_Phase5_U611_R04
FPHASEVCDC-19792 | Resolved | B | AI-USB | 【Phase V】【U611】【B】【USB Video】【5/5】独立模式下将USB视频移屏后会从前几秒开始播放 | Zhang,Binbin (EXT,Nanjing,CN) | Ford_Phase5_U611_R04 | Ford_Phase5_U611_R05
FPHASEVCDC-19791 | Resolved | B | AI-USB | 【Phase V】【U611】【B】【USB Video】【5/5】独立模式主驾播放USB视频，主驾进入精简屏幕后车速大于5，退出精简屏幕触发安全策略时视频继续播放 | Zhang,Binbin (EXT,Nanjing,CN) | Ford_Phase5_U611_R04 | Ford_Phase5_U611_R05
FPHASEVCDC-19790 | Resolved | B | AI-USB | 【Phase V】【U611】【B】【USB Video】【5/5】合作模式下进入独立模式，待USB视频进入沉浸态，退出独立模式后USB视频沉浸态时副驾显示导航栏 | Zhang,Binbin (EXT,Nanjing,CN) | Ford_Phase5_U611_R04 | Ford_Phase5_U611_R05
FPHASEVCDC-19789 | Resolved | B | AI-USB | 【Phase V】【U611】【B】【USB Video】【5/5】蓝牙耳机音量图标错误 | Zhang,Binbin (EXT,Nanjing,CN) | Ford_Phase5_U611_R04 | Ford_Phase5_U611_R05
FPHASEVCDC-19788 | Invalid | B | AI-USB | 【Phase V】【U611】【B】【USB Video】【5/5】列表中最后一个视频播放完显示重播按钮时，未退出沉浸态 | Zhang,Binbin (EXT,Nanjing,CN) | Ford_Phase5_U611_R04
FPHASEVCDC-19787 | Resolved | B | AI-USB | 【Phase V】【U611】【B】【USB Video】【5/5】视频列表界面没有滑动条 | Zhang,Binbin (EXT,Nanjing,CN) | Ford_Phase5_U611_R04 | Ford_Phase5_U611_R05
FPHASEVCDC-19786 | Analyzing | B | AI-USB | 【Phase V】【U611】【B】【USB Video】【5/5】随心看选择USB视频，从独立模式退出到合作模式时，合作模式副驾的tab选中的是爱奇艺 | Zhang,Binbin (EXT,Nanjing,CN) | Ford_Phase5_U611_R04
FPHASEVCDC-19785 | Resolved | B | AI-USB | 【Phase V】【U611】【B】【USB Video】【5/5】沉浸态下讲USB视频从副驾移至主驾，点击主驾屏幕退出沉浸态，未显示播放进度 | Zhang,Binbin (EXT,Nanjing,CN) | Ford_Phase5_U611_R04 | Ford_Phase5_U611_R05
FPHASEVCDC-19784 | Analyzing | B | AI-USB | 【Phase V】【U611】【B】【USB Video】【5/5】车速大于5且副驾有人，合作模式下点击播放USB视频未切换到副驾播放 | Zhang,Binbin (EXT,Nanjing,CN) | Ford_Phase5_U611_R04
FPHASEVCDC-19783 | Resolved | B | AI-USB | 【Phase V】【U611】【B】【USB Video】【5/5】安全驾驶toast截断显示 | Zhang,Binbin (EXT,Nanjing,CN) | Ford_Phase5_U611_R04 | Ford_Phase5_U611_R05
FPHASEVCDC-19781 | Resolved | B | AI-USB | 【Phase V】【U611】【B】【USB Video】【5/5】选集页面内列表名称和退出键重叠显示 | Zhang,Binbin (EXT,Nanjing,CN) | Ford_Phase5_U611_R04 | Ford_Phase5_U611_R05
FPHASEVCDC-19780 | Resolved | B | AI-USB | 【Phase V】【U611】【B】【USB Video】【5/5】独立模式下唤醒VR并将USB视频移屏到副驾，VR退出后视频在选择声音输出的弹窗下开始播放 | Zhang,Binbin (EXT,Nanjing,CN) | Ford_Phase5_U611_R04 | Ford_Phase5_U611_R05
FPHASEVCDC-19779 | Resolved | B | AI-USB | 【Phase V】【U611】【B】【USB Video】【5/5】USB视频播放中，进入退出倒车后，视频继续播放 | Zhang,Binbin (EXT,Nanjing,CN) | Ford_Phase5_U611_R04 | Ford_Phase5_U611_R05
FPHASEVCDC-19778 | Resolved | B | AI-USB | 【Phase V】【U611】【B】【USB Video】【5/5】USB视频播放中，多次VR指令：后退，直至退到launcher界面，重新进入USB视频界面，U盘的目录发生变化 | Zhang,Binbin (EXT,Nanjing,CN) | Ford_Phase5_U611_R04 | Ford_Phase5_U611_R05
FPHASEVCDC-19777 | Resolved | B | AI-USB | 【Phase V】【U611】【B】【USB Video】【5/5】USB视频播放时接通一路蓝牙电话，选集后视频会开始播放 | Zhang,Binbin (EXT,Nanjing,CN) | Ford_Phase5_U611_R04 | Ford_Phase5_U611_R05
FPHASEVCDC-19776 | Analyzing | B | AI-USB | 【Phase V】【U611】【B】【USB Video】【5/5】主驾播放USB视频，分别点击card和随心看app，toast提示的位置不一致 | Zhang,Binbin (EXT,Nanjing,CN) | Ford_Phase5_U611_R04
FPHASEVCDC-19775 | Analyzing | B | AI-USB | 【Phase V】【U611】【B】【USB Video】【5/5】播放USB视频时退到launcher界面，分别从card和随心看app再次进入视频后现象不一致 | Zhang,Binbin (EXT,Nanjing,CN) | Ford_Phase5_U611_R04
FPHASEVCDC-19774 | New | B | Upgrade | 【PhaseV】【U611】【B】【Upgrade】【5/5】车机弹出更新通知后，点击配对蓝牙设备，UI界面重叠，无法关闭设备连接弹窗 | Xu, Ping (P.) | Ford_Phase5_U611_R04
FPHASEVCDC-19758 | New | A | Chime | 【Phase V】【U611】【A】【Chime】【5/5】24ch外置功放发声，DSO chime和少数P chime音量过小 | Yu, Qunqun (Q.) | Ford_Phase5_U611_R04 |  | APIMCIM-27052
FPHASEVCDC-19754 | Resolved | B | AI-Camera | 【PhaseV】【U611】【B】【360】【5/5】挂R档进入倒车影像后，切换正后视角/后广角，退出倒车再次进入倒车画面后，视角仍然保持最后切换的视角不会回到360默认视角 | Gao,Meilin (Nanjing,CN) | Ford_Phase5_U611_R04 | Ford_Phase5_U611_R05
FPHASEVCDC-19753 | Resolved | B | AI-Camera | 【PhaseV】【U611】【B】【360】【5/5】挂R档进入倒车影像后，点击图像缩放按键放大图像，退出后再次进入倒车影像仍然显示放大图像 | Gao,Meilin (Nanjing,CN) | Ford_Phase5_U611_R04 | Ford_Phase5_U611_R05
FPHASEVCDC-19752 | Analyzing | B | DLNA | 【PhaseV】【U611】【B】【DLNA】【5/5】已连接网络需显示在最上 | Zhu, Fangyuan (F.) | Ford_Phase5_U611_R04
FPHASEVCDC-19751 | Analyzing | B | DLNA | 【PhaseV】【U611】【B】【DLNA】【5/5】之前连接过的网络需显示未连接 | Zhu, Fangyuan (F.) | Ford_Phase5_U611_R04
FPHASEVCDC-19750 | New | B | DLNA | 【PhaseV】【U611】【B】【DLNA】【5/5】投屏，滑动调节亮度或者音量不松手，整个屏幕区域都可对应调节 | Zhu, Fangyuan (F.) | Ford_Phase5_U611_R04
FPHASEVCDC-19749 | New | B | DLNA | 【PhaseV】【U611】【B】【DLNA】【5/5】图片调节亮度区域不对 | Zhu, Fangyuan (F.) | Ford_Phase5_U611_R04
FPHASEVCDC-19748 | New | B | DLNA | 【PhaseV】【U611】【B】【DLNA】【5/5】分屏模式下投屏图片，放大图片后再主副驾切换，依然保持放大状态 | Zhu, Fangyuan (F.) | Ford_Phase5_U611_R04
FPHASEVCDC-19747 | New | B | DLNA | 【PhaseV】【U611】【B】【DLNA】【5/5】独自模式下投屏较大图片再切到独立模式，图片被截断 | Zhu, Fangyuan (F.) | Ford_Phase5_U611_R04
FPHASEVCDC-19746 | Resolved | B | USB Music | 【Phase V】【U611】【B】【USB Music】【5/5】播放USB音乐，最近应用中清除掉随心听后，首页点击随心听“播放”按钮，音乐播放后再次进入USB音乐界面，弹出了“损坏”的Toast，自动切换到下一首歌曲. | Wang, Yafang (Y.) | Ford_Phase5_U611_R04 | Ford_Phase5_U611_R05
FPHASEVCDC-19745 | New | B | HMI | 【Phase V】【U611】【B】【System UI】【5/5】系统设置-连接开放WiFi设置弹出弹框显示和UI不符 | Ai,Sitaier (Nanjing,CN) | Ford_Phase5_U611_R04
FPHASEVCDC-19744 | New | B | AI-USB | 【Phase V】【U611】【B】【USB Video】【5/5】独立模式下，视频在副驾播放，副驾进入沉浸态后，主驾的VPA图标消失 | Zhang,Binbin (EXT,Nanjing,CN) | Ford_Phase5_U611_R04
FPHASEVCDC-19743 | Fixing | A | System | 【Phase V】【U611】【A】【Monkey】【偶现】出现la_guestdump.gcore.gz | Sheng, Weiwei (W.) | Ford_Phase5_U611_R04 |  | APIMCIM-27322
FPHASEVCDC-19742 | New | B | Bluetooth Setting | 【PhaseV】【U611】【B】【BT Setting】【5/5】电话设置下删除联系人点击确定，删除联系人成功后，提示和预期不一致 | Fang,Shuai (EXT,Nanjing,CN) | Ford_Phase5_U611_R04
FPHASEVCDC-19739 | Analyzing | B | USB Music | 【Phase V】【U611】【B】【USB Music】【Once】播放带歌词的歌曲，手动点击进度条快进歌曲后，歌词卡住不动. | Wang, Yafang (Y.) | Ford_Phase5_U611_R04
FPHASEVCDC-19738 | Resolved | A | System | 【Phase V】【U611】【A】【Monkey】【偶现】com.baidu.car.input出现内存泄漏 | Sheng, Weiwei (W.) | Ford_Phase5_U611_R04 | Ford_Phase5_U611_R04.1 | APIMCIM-27335
FPHASEVCDC-19735 | Fixing | A | System | 【Phase V】【U611】【A】【Monkey】【偶现】出现la_guestdump.gcore.gz | Sheng, Weiwei (W.) | Ford_Phase5_U611_R04 |  | APIMCIM-27322
FPHASEVCDC-19733 | New | B | Bluetooth Setting | 【Phase V】【U611】【B】【BT Setting】【5/5】副驾蓝牙耳机断开后，没有弹框提示 | Fang,Shuai (EXT,Nanjing,CN) | Ford_Phase5_U611_R04
FPHASEVCDC-19732 | Resolved | B | AI-USB | 【Phase V】【U611】【B】【USB Video】【5/5】独立模式下，弹出安全驾驶弹窗，未退出沉浸态 | Zhang,Binbin (EXT,Nanjing,CN) | Ford_Phase5_U611_R04 | Ford_Phase5_U611_R05
FPHASEVCDC-19731 | Invalid | B | AI-USB | 【Phase V】【U611】【B】【USB Video】【5/5】独立模式播放视频时，车速大于5且副驾有人，未切换到副驾播放 | Zhang,Binbin (EXT,Nanjing,CN) | Ford_Phase5_U611_R04
FPHASEVCDC-19726 | New | B | AI-USB | 【Phase V】【U611】【B】【USB Video】【5/5】独自模式播放视频时，车速大于5且副驾有人，弹出蓝牙弹窗后副驾视频未退出沉浸态 | Zhang,Binbin (EXT,Nanjing,CN) | Ford_Phase5_U611_R04
FPHASEVCDC-19721 | New | B | HMI | 【Phase V】【U611】【B】【System UI】【5/5】主题变换，launcher页面控件按钮形状和颜色显示不一致 | Ai,Sitaier (Nanjing,CN) | Ford_Phase5_U611_R04
FPHASEVCDC-19710 | Analyzing | B | System | 【PhaseV】【U611】【B】【BT Music】【5/5】手机端点击暂停音乐，车机端延迟约1s才暂停 | Fang,Shuai (EXT,Nanjing,CN) | Ford_Phase5_U611_R04
FPHASEVCDC-19708 | Analyzing | B | AI-USB | 【Phase V】【U611】【B】【USB Video】【5/5】视频播放中拔出U盘，toast提示错误 | Zhang,Binbin (EXT,Nanjing,CN) | Ford_Phase5_U611_R04
FPHASEVCDC-19707 | Analyzing | B | Bluetooth Music | 【PhaseV】【U611】【B】【BT Music】【5/5】蓝牙音乐暂停时来电，挂断后播放状态会先短暂的恢复成播放状态再变回暂停状态 | Fang,Shuai (EXT,Nanjing,CN) | Ford_Phase5_U611_R04
FPHASEVCDC-19706 | New | B | DLNA | 【PhaseV】【U611】【B】【DLNA】【1/20】DLNA音乐上下滑动调节音量，音量图标显示静音，音量条显示到最大 | Zhu, Fangyuan (F.) | Ford_Phase5_U611_R04
FPHASEVCDC-19704 | New | A | AI-Audio | 【Phase V】【U611】【A】【Audio】【5/5】12ch，唤醒VR，有一声很大的爆破音，然后功放重启. | Wang, Yafang (Y.) | Ford_Phase5_U611_R04 |  | APIMCIM-27057
FPHASEVCDC-19703 | New | B | DLNA | 【PhaseV】【U611】【B】【DLNA】【5/5】连接副驾蓝牙耳机，音、视频投屏，滑动调节音量，音量图标有点糊 | Zhu, Fangyuan (F.) | Ford_Phase5_U611_R04
FPHASEVCDC-19702 | Resolved | B | AI-USB | 【Phase V】【U611】【B】【USB Video】【5/5】视频播放结束时显示4：19/4：20 | Zhang,Binbin (EXT,Nanjing,CN) | Ford_Phase5_U611_R04 | Ford_Phase5_U611_R05
FPHASEVCDC-19693 | New | B | DLNA | 【PhaseV】【U611】【B】【DLNA】【5/5】DLNA音乐暂停时拖动进度条，音乐恢复播放，audio off也有此问题 | Zhu, Fangyuan (F.) | Ford_Phase5_U611_R04
FPHASEVCDC-19692 | Resolved | B | USB Music | 【Phase V】【U611】【B】【USB Music】【5/5】播放USB音乐，休眠唤醒后，播放的歌曲弹出了“损坏”的Toast，自动切换到下一首歌曲. | Wang, Yafang (Y.) | Ford_Phase5_U611_R04 | Ford_Phase5_U611_R05
FPHASEVCDC-19690 | New | B | DLNA | 【PhaseV】【U611】【B】【DLNA】【5/5】DLNA音乐进度条显示与UI不同 | Zhu, Fangyuan (F.) | Ford_Phase5_U611_R04
FPHASEVCDC-19689 | New | B | DLNA | 【PhaseV】【U611】【B】【DLNA】【5/5】DLNA音乐封面占位太大 | Zhu, Fangyuan (F.) | Ford_Phase5_U611_R04
FPHASEVCDC-19688 | New | B | DLNA | 【PhaseV】【U611】【B】【DLNA】【5/5】DLNA音乐歌曲名、歌曲信息与进度条相对位置不正确,且DLNA音乐歌曲名、歌曲信息位置靠下 | Zhu, Fangyuan (F.) | Ford_Phase5_U611_R04
FPHASEVCDC-19687 | New | B | HMI | 【Phase V】【U611】【B】【HMI】【5/5】分屏模式下道路救援右侧未作虚化处理 | Meng, Xianghe (X.) | Ford_Phase5_U611_R04
FPHASEVCDC-19686 | New | B | HMI | 【Phase V】【U611】【B】【System UI】【5/5】进入个人时光或舒享时氛时，挂挡的"档"字写错偏旁部首 | Ai,Sitaier (Nanjing,CN) | Ford_Phase5_U611_R04
FPHASEVCDC-19685 | New | A | Chime | 【Phase V】【U611】【A】【Chime】【5/5】lincon账户登录时，外置功放有很大的爆破音 | Meng, Yan (Y.) | Ford_Phase5_U611_R04 |  | APIMCIM-27057
FPHASEVCDC-19675 | New | B | HMI | 【Phase V】【U611】【B】【System UI】【5/5】独自模式，launcher右边页面和UI不符合 | Ai,Sitaier (Nanjing,CN) | Ford_Phase5_U611_R04
FPHASEVCDC-19674 | New | B | Bluetooth Setting | 【PhaseV】【U611】【B】【BT Setting】【1/20】分屏下，手机端发起蓝牙配对，车机端收到配对码弹窗截断显示 | Fang,Shuai (EXT,Nanjing,CN) | Ford_Phase5_U611_R04
FPHASEVCDC-19673 | New | B | Bluetooth Setting | 【PhaseV】【U611】【B】【BT Setting】【5/5】搜索蓝牙过程，点击已搜索到的蓝牙，没有发起配对，需要再次点击才可发起配对 | Fang,Shuai (EXT,Nanjing,CN) | Ford_Phase5_U611_R04
FPHASEVCDC-19672 | Analyzing | B | USB Music | 【Phase V】【U611】【B】【USB music】【5/5】USB音乐调起输入法，未输入任何内容，进入其他界面或者挂断电话后后再次进入USB音乐搜索页面，不能自动调起输入法. | Wang, Yafang (Y.) | Ford_Phase5_U611_R04
FPHASEVCDC-19671 | New | B | Bluetooth Setting | 【PhaseV】【U611】【B】【BT Setting】【once】一个时间段内，车机端点击蓝牙发起配对，均提示配对失败 | Fang,Shuai (EXT,Nanjing,CN) | Ford_Phase5_U611_R04
FPHASEVCDC-19670 | Resolved | B | USB Music | 【Phase V】【U611】【B】【USB music】【5/5】播放USB音乐，进入EP模式后等待音乐播放，再次IGN Run，USB音乐的播放按钮暂停一下再显示播放状态. | Wang, Yafang (Y.) | Ford_Phase5_U611_R04 | Ford_Phase5_U611_R05
FPHASEVCDC-19669 | Resolved | B | USB Music | 【Phase V】【U611】【B】【USB music】【5/5】USB音乐，Audio off的状态下，唤醒VR，语音“播放”后，当前的USB音乐无法播放，弹出了“损坏”的Toast提示. | Wang, Yafang (Y.) | Ford_Phase5_U611_R04 | Ford_Phase5_U611_R05
FPHASEVCDC-19668 | New | B | HMI | 【Phase V】【U611】【B】【System UI】【5/5】蓝牙和WiFi设置，打开默认主卡设备，点击空白处关闭窗口 | Ai,Sitaier (Nanjing,CN) | Ford_Phase5_U611_R04
FPHASEVCDC-19667 | New | B | DLNA | 【PhaseV】【U611】【B】【DLNA】【5/5】手机热点输入密码界面进入Standby再run，没有回到媒体投射设置界面 | Zhu, Fangyuan (F.) | Ford_Phase5_U611_R04
FPHASEVCDC-19666 | Analyzing | B | DLNA | 【PhaseV】【U611】【B】【DLNA】【5/5】车辆热点安全类型应该是WPA2/WPA3 | Zhu, Fangyuan (F.) | Ford_Phase5_U611_R04
FPHASEVCDC-19665 | Resolved | B | Bluetooth Music | 【PhaseV】【U611】【B】【BT Music】【4/5】蓝牙音乐设备切换失败，高概率出现两次失败弹框 | Fang,Shuai (EXT,Nanjing,CN) | Ford_Phase5_U611_R04 | Ford_Phase5_U611_R05
FPHASEVCDC-19664 | New | B | AI-Setting | 【Phase V】【U611】【B】【System Setting】【5/5】音量设置内的所有info book都可以点击空白处退出 | Zhang,Binbin (EXT,Nanjing,CN) | Ford_Phase5_U611_R04
FPHASEVCDC-19663 | Resolved | B | Bluetooth Music | 【PhaseV】【U611】【B】【BT Music】【5/5】蓝牙音乐设备切换失败，最终两个设备都是未连接媒体状态 | Fang,Shuai (EXT,Nanjing,CN) | Ford_Phase5_U611_R04 | Ford_Phase5_U611_R05
FPHASEVCDC-19662 | Resolved | B | Bluetooth Music | 【PhaseV】【U611】【B】【BT Music】【5/5】切换蓝牙音乐设备，切换过程会再次弹出设备选择弹框 | Fang,Shuai (EXT,Nanjing,CN) | Ford_Phase5_U611_R04 | Ford_Phase5_U611_R05
FPHASEVCDC-19661 | New | B | AI-Setting | 【Phase V】【U611】【B】【System Setting】【5/5】独自模式下，三指滑动移屏系统设置，移屏后系统设置有明显的卡顿 | Zhang,Binbin (EXT,Nanjing,CN) | Ford_Phase5_U611_R04
FPHASEVCDC-19660 | Invalid | B | Bluetooth Music | 【PhaseV】【U611】【B】【BT Music】【5/5】切换蓝牙音乐设备，开始切换后一段时间内，蓝牙音乐设备名称仍显示切换前的设备名称 | Fang,Shuai (EXT,Nanjing,CN) | Ford_Phase5_U611_R04
FPHASEVCDC-19659 | New | B | HMI | 【Phase V】【U611】【B】【System UI】【5/5】系统设置，连接WiFi和媒体投射连接手机热点输入密码，加入和取消按钮框形状不一致 | Ai,Sitaier (Nanjing,CN) | Ford_Phase5_U611_R04
FPHASEVCDC-19658 | New | B | AI-Setting | 【Phase V】【U611】【B】【Vehicle Setting】【5/5】分屏模式下，车辆控制下三级菜单移屏，设置页面仅剩背景板 | Meng, Xianghe (X.) | Ford_Phase5_U611_R04
FPHASEVCDC-19657 | Resolved | B | Bluetooth Music | 【PhaseV】【U611】【B】【BT Music】【5/5】拨打蓝牙电话后，蓝牙音乐置灰控件变成高亮显示 | Fang,Shuai (EXT,Nanjing,CN) | Ford_Phase5_U611_R04 | Ford_Phase5_U611_R05
FPHASEVCDC-19656 | New | B | HMI | 【Phase V】【U611】【B】【System UI】【5/5】分屏模式，播放在线音乐，主驾播放音乐，清除副驾最近应用，主驾音乐停止播放 | Ai,Sitaier (Nanjing,CN) | Ford_Phase5_U611_R04
FPHASEVCDC-19655 | Analyzing | B | AI-Wifi | 【Phase V】【U611】【B】【WiFi】【3/5】输入错误密码连接加密WiFi，未弹出密码错误的弹窗 | Zhang,Binbin (EXT,Nanjing,CN) | Ford_Phase5_U611_R04
FPHASEVCDC-19654 | New | B | AI-Setting | 【Phase V】【U611】【B】【Vehicle Setting】【5/5】搜索不到车锁中漏锁鸣响 | Meng, Xianghe (X.) | Ford_Phase5_U611_R04
FPHASEVCDC-19653 | Resolved | B | USB Music | 【Phase V】【U611】【B】【USB Music】【1/10】休眠唤醒后，USB音乐界面先显示暂无播放文件，然后才开始加载音乐. | Wang, Yafang (Y.) | Ford_Phase5_U611_R04 | Ford_Phase5_U611_R05
FPHASEVCDC-19652 | Analyzing | B | AI-Setting | 【Phase V】【U611】【B】【WiFi】【5/5】输入错误密码连接加密WiFi，该WiFi先显示”已连接"再显示“已保存“在已保存列表中 | Zhang,Binbin (EXT,Nanjing,CN) | Ford_Phase5_U611_R04
FPHASEVCDC-19651 | Resolved | B | USB Music | 【Phase V】【U611】【B】【USB Music】【5/5】车机播放随心听且静音私密模式已关闭，车机收到来电后切换到手机接听，此时车机正在播放音乐，点击上下一首后，USB音乐控件置灰 | Fang,Shuai (EXT,Nanjing,CN) | Ford_Phase5_U611_R04 | Ford_Phase5_U611_R05
FPHASEVCDC-19650 | New | B | AI-Wifi | 【Phase V】【U611】【B】【WiFi】【5/5】点击已保存网络中的WiFi，没有连接中状态 | Zhang,Binbin (EXT,Nanjing,CN) | Ford_Phase5_U611_R04
FPHASEVCDC-19649 | New | B | AI-Wifi | 【Phase V】【U611】【B】【WiFi】【Once】点击已保存网络中的WiFi，连接失败且没有toast提示 | Zhang,Binbin (EXT,Nanjing,CN) | Ford_Phase5_U611_R04
FPHASEVCDC-19647 | New | B | AI-Setting | 【Phase V】【U611】【B】【输入法】【5/5】设置界面搜索框下方的线未跟随主题变化. | Wang, Yafang (Y.) | Ford_Phase5_U611_R04
FPHASEVCDC-19646 | Analyzing | B | DLNA | 【PhaseV】【U611】【B】【DLNA】【once】结束Ecall，媒体投射开关置灰不能点击 | Zhu, Fangyuan (F.) | Ford_Phase5_U611_R04
FPHASEVCDC-19645 | Fixing | A | AI-Setting | 【Phase V】【U611】【A】【Vehicle Setting】【3/10】切换主题设置闪退 | Meng, Xianghe (X.) | Ford_Phase5_U611_R04 |  | APIMCIM-26773
FPHASEVCDC-19644 | Analyzing | B | USB Music | 【Phase V】【U611】【B】【USB Music】【5/5】更换主题后，播放的USB音乐进度条光标未跟随主题变化. | Wang, Yafang (Y.) | Ford_Phase5_U611_R04
FPHASEVCDC-19643 | New | B | USB Music | 【Phase V】【U611】【B】【USB Music】【1/5】USB音乐进入搜索界面，调起输入时会闪一下白框. | Wang, Yafang (Y.) | Ford_Phase5_U611_R04
FPHASEVCDC-19642 | New | B | USB Music | 【Phase V】【U611】【B】【USB Music】【5/5】USB音乐调起输入后，点击下方空白处无法收起输入法. | Wang, Yafang (Y.) | Ford_Phase5_U611_R04
FPHASEVCDC-19641 | New | B | USB Music | 【Phase V】【U611】【B】【USB Music】【5/5】主驾侧USB音乐界面，调起输入法后点击几次“向下箭头”才能收起输入法. | Wang, Yafang (Y.) | Ford_Phase5_U611_R04
FPHASEVCDC-19640 | Resolved | B | USB Music | 【Phase V】【U611】【B】【USB Music】【5/5】更换主题后，播放的USB音乐在列表中选中的样式未跟随主题变化. | Wang, Yafang (Y.) | Ford_Phase5_U611_R04 | Ford_Phase5_U611_R05
FPHASEVCDC-19639 | Analyzing | B | Bluetooth Music | 【PhaseV】【U611】【B】【BT Music】【5/5】蓝牙音乐显示时长和手机端总时长不一致 | Fang,Shuai (EXT,Nanjing,CN) | Ford_Phase5_U611_R04
FPHASEVCDC-19638 | Resolved | B | USB Music | 【Phase V】【U611】【B】【USB Music】【5/5】更换主题后，USB音乐界面U盘名称未跟随主题变化. | Wang, Yafang (Y.) | Ford_Phase5_U611_R04 | Ford_Phase5_U611_R05
FPHASEVCDC-19637 | Analyzing | B | Bluetooth Music | 【PhaseV】【U611】【B】【BT Music】【once】蓝牙音乐总时长的时间值一直在跳变 | Fang,Shuai (EXT,Nanjing,CN) | Ford_Phase5_U611_R04
FPHASEVCDC-19636 | Resolved | B | 空调 | 【Phase V】【U611】【B】【System UI】【5/5】开启空调，调节风量数字大小和UI不符 | Ai,Sitaier (Nanjing,CN) | Ford_Phase5_U611_R04 | Ford_Phase5_U611_R05
FPHASEVCDC-19634 | Resolved | B | Bluetooth Music | 【PhaseV】【U611】【B】【BT Music】【once】连接多个蓝牙，蓝牙音乐界面切换蓝牙设备后，页面提示未连接蓝牙音源 | Fang,Shuai (EXT,Nanjing,CN) | Ford_Phase5_U611_R04 | Ford_Phase5_U611_R05
FPHASEVCDC-19632 | Resolved | B | HMI | 【Phase V】【U611】【B】【随心听】【5/5】播放usb音乐，播放控件置灰显示 | Ai,Sitaier (Nanjing,CN) | Ford_Phase5_U611_R04 | Ford_Phase5_U611_R05
FPHASEVCDC-19630 | New | B | DLNA | 【PhaseV】【U611】【B】【DLNA】【5/5】投屏视频播放，手动结束后声音还播放1s左右 | Zhu, Fangyuan (F.) | Ford_Phase5_U611_R04
FPHASEVCDC-19629 | New | B | DLNA | 【PhaseV】【U611】【B】【DLNA】【5/5】投屏视频，视频还在加载中时触发安全策略，倒计时时DLNA视频在播放 | Zhu, Fangyuan (F.) | Ford_Phase5_U611_R04
FPHASEVCDC-19627 | Analyzing | B | USB Music | 【Phase V】【U611】【B】【输入法】【5/5】系统设置界面，调起输入法后点击“向下箭头”无法收起输入法. | Wang, Yafang (Y.) | Ford_Phase5_U611_R04
FPHASEVCDC-19626 | Resolved | A | AI-Setting | 【Phase V】【U611】【A】【System Setting】【5/5】root权限弹窗出来后切到lanucher界面，再返回弹窗界面时黑屏显示 | Zhang,Binbin (EXT,Nanjing,CN) | Ford_Phase5_U611_R04 | Ford_Phase5_U611_R04.1 | APIMCIM-27323
FPHASEVCDC-19625 | New | B | HMI | 【Phase V】【U611】【B】【System UI】【once】工程模式TCU诊断关闭WIR，重启车机launcher未显示 | Ai,Sitaier (Nanjing,CN) | Ford_Phase5_U611_R04
FPHASEVCDC-19624 | New | B | AI-Setting | 【Phase V】【U611】【B】【Vehicle Setting】【5/5】搜索车钥匙检测提示后点击，没有跳转到相关位置 | Meng, Xianghe (X.) | Ford_Phase5_U611_R04
FPHASEVCDC-19623 | Resolved | B | HMI | 【Phase V】【U611】【B】【System UI】【5/5】进入随心听或所有应用中点击设置，跳转到设置页面，左上角快速返回小字消失 | Ai,Sitaier (Nanjing,CN) | Ford_Phase5_U611_R04 | Ford_Phase5_U611_R05
FPHASEVCDC-19621 | New | B | Bluetooth Phone | 【Phase V】【U611】【B】【BT Phone】【1/5】分屏模式下，搜索联系人时，三指操作移屏到另外一侧时，偶现键盘弹出时，搜索栏输入位置回白亮闪动一下 | Fang,Shuai (EXT,Nanjing,CN) | Ford_Phase5_U611_R04
FPHASEVCDC-19620 | Invalid | B | USB Music | 【Phase V】【U611】【B】【USB Music】【5/5】暂停USB音乐，断电重启后，USB音乐恢复播放. | Wang, Yafang (Y.) | Ford_Phase5_U611_R04 | Ford_Phase5_U625_R04
FPHASEVCDC-19619 | New | B | DLNA | 【PhaseV】【U611】【B】【DLNA】【5/5】视频暂停时不需响应安全策略 | Zhu, Fangyuan (F.) | Ford_Phase5_U611_R04
FPHASEVCDC-19618 | New | B | DLNA | 【PhaseV】【U611】【B】【DLNA】【5/5】图片不需响应安全策略 | Zhu, Fangyuan (F.) | Ford_Phase5_U611_R04
FPHASEVCDC-19617 | New | B | DLNA | 【PhaseV】【U611】【B】【DLNA】【5/5】触发安全策略倒计时提示时是6，5...1而不是5，4...0 | Zhu, Fangyuan (F.) | Ford_Phase5_U611_R04
FPHASEVCDC-19616 | New | B | DLNA | 【PhaseV】【U611】【B】【DLNA】【5/5】"加载中，请稍后"字样底部显示不全 | Zhu, Fangyuan (F.) | Ford_Phase5_U611_R04
FPHASEVCDC-19615 | New | B | DLNA | 【PhaseV】【U611】【B】【DLNA】【5/5】投屏视频，视频还在加载中时进入后台后，DLNA视频可以在后台播放，并可与其他媒体源混音播放 | Zhu, Fangyuan (F.) | Ford_Phase5_U611_R04
FPHASEVCDC-19614 | Pre-Invalid | B | HMI | 【Phase V】【U611】【B】【System UI】【5/5】合作模式下，常驻栏分屏按钮偏低 | Ai,Sitaier (Nanjing,CN) | Ford_Phase5_U611_R04
FPHASEVCDC-19613 | Analyzing | B | HMI | 【Phase V】【U611】【B】【System UI】【5/5】launcher页面，点击随心看本地视频，未唤醒语音，语音提醒“好的" | Ai,Sitaier (Nanjing,CN) | Ford_Phase5_U611_R04
FPHASEVCDC-19612 | Resolved | B | USB Music | 【Phase V】【U611】【B】【USB Music】【5/5】多层文件夹音乐，返回上一级列表后，再次进入歌曲所在的文件后，列表不显示在当前播放歌曲的位置. | Wang, Yafang (Y.) | Ford_Phase5_U611_R04 | Ford_Phase5_U611_R05
FPHASEVCDC-19611 | Resolved | B | AI-USB | 【Phase V】【U611】【B】【USB Video】【5/5】插入U盘，所有视频识别完成后和，根目录的显示视频总数和实际的视频总数对不上 | Zhang,Binbin (EXT,Nanjing,CN) | Ford_Phase5_U611_R04 | Ford_Phase5_U611_R05
FPHASEVCDC-19610 | New | B | DLNA | 【PhaseV】【U611】【B】【BT-Phone】【5/5】电话中，投屏，手机端挂断电话后，再结束投屏，车机端依然显示通话结束界面 | Zhu, Fangyuan (F.) | Ford_Phase5_U611_R04
FPHASEVCDC-19609 | New | B | DLNA | 【PhaseV】【U611】【B】【DLNA】【5/5】电话中，投屏音屏或视频，挂断电话后，音/视频不能正常播放 | Zhu, Fangyuan (F.) | Ford_Phase5_U611_R04
FPHASEVCDC-19608 | New | B | DLNA | 【PhaseV】【U611】【B】【DLNA】【5/5】分屏模式下，放大缩小图片后，图片变为居左显示 | Zhu, Fangyuan (F.) | Ford_Phase5_U611_R04
FPHASEVCDC-19607 | New | B | HMI | 【Phase V】【U611】【B】【百度App】【5/5】分屏模式下，账号登陆界面移屏，移屏失败且退出登陆界面 | Meng, Xianghe (X.) | Ford_Phase5_U611_R04
FPHASEVCDC-19606 | New | B | HMI | 【Phase V】【U611】【B】【百度App】【5/5】分屏模式下，账号登陆界面VIN码无法显示 | Meng, Xianghe (X.) | Ford_Phase5_U611_R04
FPHASEVCDC-19605 | Analyzing | B | AI-USB | 【Phase V】【U611】【B】【USB Video】【5/5】USB视频沉浸态下调出下拉菜单，下拉菜单推出后点击屏幕退出沉浸态，USB视频的进度条未显示 | Zhang,Binbin (EXT,Nanjing,CN) | Ford_Phase5_U611_R04
FPHASEVCDC-19604 | Resolved | B | Engineer Mode | 【PhaseV】【U611】【B】【工程模式】【5/5】分屏下，工程模式移屏后，首次点击返回键或长按工程模式无效 | Fang,Shuai (EXT,Nanjing,CN) | Ford_Phase5_U611_R04 | Ford_Phase5_U611_R05
FPHASEVCDC-19603 | Analyzing | B | AI-USB | 【Phase V】【U611】【B】【USB Video】【5/5】拖动进入条快进，松开后并未从所调节的进度开始播放 | Zhang,Binbin (EXT,Nanjing,CN) | Ford_Phase5_U611_R04
FPHASEVCDC-19601 | New | B | HMI | 【Phase V】【U611】【B】【VR】【5/5】语音想听喜马拉雅,系统无法打开 | Meng, Xianghe (X.) | Ford_Phase5_U611_R04
FPHASEVCDC-19600 | Reopen | B | USB Music | 【Phase V】【U611】【B】【USB Music】【5/5】USB音乐切换时会显示有重影. | Wang, Yafang (Y.) | Ford_Phase5_U611_R04 | Ford_Phase5_U625_R04
FPHASEVCDC-19599 | Closed | B | AI-USB | 【Phase V】【U611】【B】【USB Video】【5/5】视频列表中最后一个视频播放完成后，不能自动跳转列表第一个视频播放 | Zhang,Binbin (EXT,Nanjing,CN) | Ford_Phase5_U611_R04 | Ford_Phase5_U611_R04
FPHASEVCDC-19598 | New | B | Bluetooth Phone | 【PhaseV】【U611】【B】【BT Phone】【5/5】通话最小化时，三指移屏后，最小化图标没有跟随移屏 | Fang,Shuai (EXT,Nanjing,CN) | Ford_Phase5_U611_R04
FPHASEVCDC-19597 | Resolved | B | USB Music | 【Phase V】【U611】【B】【USB music】【5/5】USB音乐，点击列表歌曲进行播放，列表跳动. | Wang, Yafang (Y.) | Ford_Phase5_U611_R04 | Ford_Phase5_U611_R05
FPHASEVCDC-19596 | New | B | Bluetooth Phone | 【PhaseV】【U611】【B】【BT Phone】【5/5】通话界面，三指移屏至另一侧，只有通话详情页面移屏，蓝牙电话页面没有跟随移屏 | Fang,Shuai (EXT,Nanjing,CN) | Ford_Phase5_U611_R04
FPHASEVCDC-19595 | Analyzing | B | USB Music | 【Phase V】【U611】【B】【USB Music】【5/5】未连接副驾蓝牙耳机，主驾播放蓝牙音乐，副驾播放USB音乐，挂断电话后，副驾音乐播放1s后暂停，主驾USB音乐恢复播放. | Wang, Yafang (Y.) | Ford_Phase5_U611_R04
FPHASEVCDC-19594 | Resolved | A | AI-USB | 【Phase V】【U611】【A】【USB Video】【5/5】USB视频长按下一首后快进功能异常 | Zhang,Binbin (EXT,Nanjing,CN) | Ford_Phase5_U611_R04 | Ford_Phase5_U611_R05 | APIMCIM-27324
FPHASEVCDC-19593 | Analyzing | B | USB Music | 【Phase V】【U611】【B】【USB Music】【5/5】未连接副驾蓝牙耳机，副驾播放音乐时，挂断电话后，副驾音乐播放1s后暂停，主驾USB音乐恢复播放. | Wang, Yafang (Y.) | Ford_Phase5_U611_R04
FPHASEVCDC-19592 | Invalid | B | HMI | 【Phase V】【U611】【B】【百度app】【5/5】云听未设置返回或关闭按钮 | Meng, Xianghe (X.) | Ford_Phase5_U611_R04
FPHASEVCDC-19591 | Invalid | B | HMI | 【Phase V】【U611】【B】【百度app】【5/5】智能安全管家未设置返回或关闭按钮 | Meng, Xianghe (X.) | Ford_Phase5_U611_R04
FPHASEVCDC-19590 | Resolved | B | USB Music | 【Phase V】【U611】【B】【USB Music】【5/5】分屏模式，副驾播放USB音乐，损坏的Toast提示显示在主驾. | Wang, Yafang (Y.) | Ford_Phase5_U611_R04 | Ford_Phase5_U611_R05
FPHASEVCDC-19588 | Resolved | B | HMI | 【Phase V】【U611】【B】【System UI】【5/5】下拉Persist Bar风量调节栏，数值未垂直居中显示 | Ai,Sitaier (Nanjing,CN) | Ford_Phase5_U611_R04 | Ford_Phase5_U611_R05
FPHASEVCDC-19585 | Resolved | B | USB Music | 【Phase V】【U611】【B】【USB Music】【5/5】USB音乐的显示不是以文件名称显示的. | Wang, Yafang (Y.) | Ford_Phase5_U611_R04 | Ford_Phase5_U611_R05
FPHASEVCDC-20104 | New | B | DLNA | 【PhaseV】【U611】【B】【DLNA】【5/5】清空⽹络及密码里的文案与UI不同 | Zhu, Fangyuan (F.) | Ford_Phase5_U611_R04 _Hotfix1
FPHASEVCDC-20103 | New | B | AI-Audio | 【PhaseV】【U611】【B】【Audio】【5/5】12ch，语音音量偏高. | Wang, Yafang (Y.) | Ford_Phase5_U611_R04 _Hotfix1
FPHASEVCDC-20100 | New | A | AI-Audio | 【PhaseV】【U611】【A】【Audio】【5/5】12ch，唤醒VR后，整车无声. | Wang, Yafang (Y.) | Ford_Phase5_U611_R04 _Hotfix1 |  | APIMCIM-27574
FPHASEVCDC-20099 | New | B | AI-Setting | 【Phase V】【U611】【B】【System Setting】【5/5】系统复位后通话音量为15 | Zhang,Binbin (EXT,Nanjing,CN) | Ford_Phase5_U611_R04 _Hotfix1
FPHASEVCDC-20098 | New | B | DLNA | 【PhaseV】【U611】【B】【DLNA】【5/5】视频投屏在副驾播放，进入泊车辅助功能，DLNA视频闪退 | Zhu, Fangyuan (F.) | Ford_Phase5_U611_R04 _Hotfix1
FPHASEVCDC-20097 | New | B | DLNA | 【PhaseV】【U611】【B】【DLNA】【5/5】主驾播放视频，⻋速大于5km，副驾有⼈，弹窗提示与UI不同 | Zhu, Fangyuan (F.) | Ford_Phase5_U611_R04 _Hotfix1
FPHASEVCDC-20096 | New | B | E-Call | 【PhaseV】【U611】【B】【E-Call】【5/5】播放蓝牙音乐，触发E-Call后，发送28B信号 EmgcyCallMute_D_Stat = 0x2/0x3后，媒体不会静音 | Gao,Meilin (Nanjing,CN) | Ford_Phase5_U611_R04 _Hotfix1
FPHASEVCDC-20095 | New | B | DLNA | 【PhaseV】【U611】【B】【DLNA】【5/5】投屏视频，滑动调节进度时，视频上没有蒙层 | Zhu, Fangyuan (F.) | Ford_Phase5_U611_R04 _Hotfix1
FPHASEVCDC-20094 | New | B | AI-Setting | 【Phase V】【U611】【B】【System Setting】【5/5】独立模式下副驾唤醒VR：打开精简屏幕，打开的是主驾的精简屏幕 | Zhang,Binbin (EXT,Nanjing,CN) | Ford_Phase5_U611_R04 _Hotfix1
FPHASEVCDC-20093 | New | B | AI-Setting | 【Phase V】【U611】【B】【System Setting】【5/5】精简屏幕下唤醒VR，没有退出精简屏幕 | Zhang,Binbin (EXT,Nanjing,CN) | Ford_Phase5_U611_R04 _Hotfix1
FPHASEVCDC-20091 | New | B | DLNA | 【PhaseV】【U611】【B】【DLNA】【5/5】投屏视频，滑动屏幕调节音量和亮度弹框与UI不同 | Zhu, Fangyuan (F.) | Ford_Phase5_U611_R04 _Hotfix1
FPHASEVCDC-20090 | New | B | DLNA | 【PhaseV】【U611】【B】【DLNA】【5/5】手机一加7，连接三方热点或者车辆热点模式，投屏哔哩哔哩，滑动屏幕调节音量和亮度基本无效 | Zhu, Fangyuan (F.) | Ford_Phase5_U611_R04 _Hotfix1
FPHASEVCDC-20089 | New | A | Upgrade | 【Phase V】【U611】【A】【5/5】【OTA】USB OTA 测试过程中OTA网站报错 | Xu, Ping (P.) | Ford_Phase5_U611_R04 _Hotfix1 |  | APIMCIM-27555
FPHASEVCDC-20087 | New | B | AI-Setting | 【Phase V】【U611】【B】【System Setting】【5/5】手机关闭联系人权限，车机点击更新通讯录，车机没有更新失败的弹窗 | Zhang,Binbin (EXT,Nanjing,CN) | Ford_Phase5_U611_R04 _Hotfix1
FPHASEVCDC-20085 | New | B | USB Music | 【PhaseV】【U611】【B】【USB Music】【5/5】从云听切换到USB音乐后，下拉状态栏，USB音乐”下一首“按钮置灰. | Wang, Yafang (Y.) | Ford_Phase5_U611_R04 _Hotfix1
FPHASEVCDC-20084 | New | B | AI-Setting | 【PhaseV】【U611】【B】【VR】【5/5】当前热点开关关闭状态，唤醒VR，语音"打开热点"车机端打开热点但TTS播报有误 | Gao,Meilin (Nanjing,CN) | Ford_Phase5_U611_R04 _Hotfix1
FPHASEVCDC-20083 | New | B | HMI | 【PhaseV】【U611】【B】【HMI】【5/5】点击消息中心后立即点击下拉面板会出现闪退现象，且再次下滑下拉面板无法打开，一段时间后恢复 | Gao,Meilin (Nanjing,CN) | Ford_Phase5_U611_R04 _Hotfix1
FPHASEVCDC-20082 | New | B | HMI | 【Phase V】【U611】【B】【HMI】【5/5】【单机】Launcher首页云听卡片无法点击进入,且播放暂停按钮无法点击 | Gao,Meilin (Nanjing,CN) | Ford_Phase5_U611_R04 _Hotfix1
FPHASEVCDC-20080 | Resolved | B | USB Music | 【PhaseV】【U611】【B】【USB Music】【5/5】USB音乐点击进度条光标附近位置，歌曲无法跳跃到点击的位置播放. | Wang, Yafang (Y.) | Ford_Phase5_U611_R04 _Hotfix1 | Ford_Phase5_U611_R05
FPHASEVCDC-20079 | Resolved | B | USB Music | 【PhaseV】【U611】【B】【USB Music】【5/5】USB音乐界面，U盘名称显示与UI不符. | Wang, Yafang (Y.) | Ford_Phase5_U611_R04 _Hotfix1 | Ford_Phase5_U611_R05
FPHASEVCDC-20078 | Analyzing | B | USB Music | 【PhaseV】【U611】【B】【USB Music】【5/5】USB音乐播放时，进度条上的光标显示与UI不符. | Wang, Yafang (Y.) | Ford_Phase5_U611_R04 _Hotfix1
FPHASEVCDC-20077 | Fixing | B | DLNA | 【PhaseV】【U611】【B】【DLNA】【5/5】DLNA视频播放所在半屏需黑色底色背景显示 | Zhu, Fangyuan (F.) | Ford_Phase5_U611_R04 _Hotfix1
FPHASEVCDC-20075 | New | B | AI-360View | 【PhaseV】【U611】【B】【360】【5/5】车速<10km/h，任何界面下唤醒VR，语音"打开360"，车机未能进入360且TTS播报有误 | Gao,Meilin (Nanjing,CN) | Ford_Phase5_U611_R04 _Hotfix1
FPHASEVCDC-20074 | Resolved | B | USB Music | 【Phase V】【U611】【B】【USB Music】【Once】播放USB音乐时，拔掉U盘，USB音乐界面显示“暂无播放文件”. | Wang, Yafang (Y.) | Ford_Phase5_U611_R04 _Hotfix1 | Ford_Phase5_U611_R05
FPHASEVCDC-20073 | New | B | AI-BT | 【PhaseV】【U611】【B】【VR】【1/20】已连接蓝牙，唤醒VR，语音"进入蓝牙音乐"，TTS播报为"当前未连接蓝牙媒体，正在为您打开蓝牙连接页面"，播报有误 | Gao,Meilin (Nanjing,CN) | Ford_Phase5_U611_R04 _Hotfix1
FPHASEVCDC-20072 | Resolved | B | 空调 | 【Phase V】【U611】【B】【Climate】【5/5】分屏模式下，主驾唤醒下拉条会置灰全屏 | Meng, Xianghe (X.) | Ford_Phase5_U611_R04 _Hotfix1 | Ford_Phase5_U611_R05
FPHASEVCDC-20071 | Fixing | B | 道路救援 | 【Phase V】【U611】【B】【VR】【4/5】无法通过语音打开道路救援 | Gao,Meilin (Nanjing,CN) | Ford_Phase5_U611_R04 _Hotfix1
FPHASEVCDC-20066 | Resolved | B | USB Music | 【PhaseV】【U611】【B】【USB Music】【Once】USB音乐，点击列表切换歌曲，歌曲切换卡顿，能播放的歌曲弹出”损坏“的Toast. | Wang, Yafang (Y.) | Ford_Phase5_U611_R04 _Hotfix1 | Ford_Phase5_U611_R05
FPHASEVCDC-20064 | Resolved | B | USB Music | 【PhaseV】【U611】【B】【USB Music】【Once】插入带歌曲的U盘，USB音乐界面显示“暂无播放文件” | Wang, Yafang (Y.) | Ford_Phase5_U611_R04 _Hotfix1 | Ford_Phase5_U611_R05
FPHASEVCDC-20062 | New | B | Bluetooth Phone | 【Phase V】【U611】【B】【BT Phone】【5/5】电话通讯录界面调起输入法，输入任何内容，挂断电话后，能自动调起输入法. | Wang, Yafang (Y.) | Ford_Phase5_U611_R04 _Hotfix1
FPHASEVCDC-20061 | New | B | DLNA | 【PhaseV】【U611】【B】【DLNA】【5/5】音频/视频投屏，关闭副驾蓝牙耳机开关，音频/视频声音会顿一下 | Zhu, Fangyuan (F.) | Ford_Phase5_U611_R04 _Hotfix1
FPHASEVCDC-20060 | New | B | AI-Setting | 【Phase V】【U611】【B】【System Setting】【5/5】设置界面调起输入法，未输入任何内容，挂断电话后，不能自动调起输入法. | Wang, Yafang (Y.) | Ford_Phase5_U611_R04 _Hotfix1
FPHASEVCDC-20059 | New | B | HMI | 【Phase V】【U611】【B】【HMI】【5/5】在舒享时氛播放下斜向滑动，同时切换主题和唤醒下方常驻栏，黑色背景未显示 | Meng, Xianghe (X.) | Ford_Phase5_U611_R04 _Hotfix1
FPHASEVCDC-20058 | New | B | HMI | 【Phase V】【U611】【B】【VR】【5/5】主驾打开随心看，放到后台，副驾VR唤醒随心看，副驾侧会闪一次黑屏 | Meng, Xianghe (X.) | Ford_Phase5_U611_R04 _Hotfix1
FPHASEVCDC-20056 | New | B | HMI | 【Phase V】【U611】【B】【VR】【5/5】分屏时副驾VR或者点击状态栏唤醒随心看，随心看在主驾启动 | Meng, Xianghe (X.) | Ford_Phase5_U611_R04 _Hotfix1

## DCV1-Hotfix buglist (hidden)
关键字 | 状态 | 严重度 | 修复的版本 | 发现版本 | 报告人 | 概要 | 模块
FPHASEVCDC-9747 | Resolved | B | Ford_Phase5_U611_DCV1.1 | Ford_Phase5_U611_DCV1_Hotfix | Wu, Zhen (Z.) | 【Phase V】【U611】【B】【USB music】【5/5】USB音乐播放中，首页widget不变动，显示未知 | USB Music
FPHASEVCDC-9744 | Invalid | B |  | Ford_Phase5_U611_DCV1_Hotfix | Qiu, Zihao (Z.) | 【Phase V】【U611】【B】【System Setting】【5/5】设置界面搜索车辆控制中已配置的功能，没有搜索结果 | AI-Wifi
FPHASEVCDC-9743 | Resolved | B | Ford_Phase5_U611_DCV1.1 | Ford_Phase5_U611_DCV1_Hotfix | Qiu, Zihao (Z.) | 【Phase V】【U611】【B】【system setting】【5/5】【B】系统设置中度量单位显示Km | AI-Wifi
FPHASEVCDC-9742 | New | B |  | Ford_Phase5_U611_DCV1_Hotfix | Qiu, Zihao (Z.) | 【Phase V】【U611】【B】【system setting】【5/5】点击副驾蓝牙耳机分屏后点击设置界面异常 | AI-Wifi
FPHASEVCDC-9738 | Invalid | B |  | Ford_Phase5_U611_DCV1_Hotfix | Qiu, Zihao (Z.) | 【Phase V】【U611】【B】【system setting】【5/5】加入黑名单的设备不显示在黑名单里 | AI-Wifi
FPHASEVCDC-9737 | New | B |  | Ford_Phase5_U611_DCV1_Hotfix | Qiu, Zihao (Z.) | 【Phase V】【U611】【B】【system setting】【5/5】oppo find x连接车机热点，不显示修改过的名称 | AI-Wifi
FPHASEVCDC-9736 | Resolved | B | Ford_Phase5_U611_DCV1.1 | Ford_Phase5_U611_DCV1_Hotfix | Qiu, Zihao (Z.) | 【Phase V】【U611】【B】【WiFi】【5/5】修改已连接的WiFi密码，且已保存网络列表中的WiFi不可点击 | AI-Wifi
FPHASEVCDC-9711 | New | B |  | Ford_Phase5_U611_DCV1_Hotfix | Yang, Hongyun (H.) | 【Phase V】【U611】【Diagnostic】Speaker #7&8&9&10 开路不能每次被触发 | Diagnostic
FPHASEVCDC-9708 | New | B |  | Ford_Phase5_U611_DCV1_Hotfix | Yang, Hongyun (H.) | 【Phase V】【U611】【Diagnostic】复位之后19服务无法检测到Spaeker1&2开路 | Diagnostic
FPHASEVCDC-9699 | New | B |  | Ford_Phase5_U611_DCV1_Hotfix | Hu, Yuxuan (Y.) | 【Phase V】【U611】【Diagnostic】配置OAT_Source_Cfg = HVAC，报DTC 0xC55700 | Diagnostic
FPHASEVCDC-9691 | New | B |  | Ford_Phase5_U611_DCV1_Hotfix | Hu, Yuxuan (Y.) | 【Phase V】【U611】【Diagnostic】不报DTC 0xC53B82 | Diagnostic
FPHASEVCDC-9668 | New | B |  | Ford_Phase5_U611_DCV1_Hotfix | Hu, Yuxuan (Y.) | 【Phase V】【U611】【Diagnostic】配置DE0A byte38：OAT_Source_Cfg =FCIM，报DTC 0xC42400 | Diagnostic
FPHASEVCDC-9667 | New | B |  | Ford_Phase5_U611_DCV1_Hotfix | Hu, Yuxuan (Y.) | 【Phase V】【U611】【Diagnostic】DTC 0xC42200关联0x3B2信号触发条件错误 | Diagnostic
FPHASEVCDC-9655 | New | B |  | Ford_Phase5_U611_DCV1_Hotfix | Hu, Yuxuan (Y.) | 【Phase V】【U611】【Diagnostic】发送 DrvStat_Data_HS3(0x254) signals (DrvIdMde_D_Stat = 0x7) ，不报DTC 0xC26400 | Diagnostic
FPHASEVCDC-9637 | New | B |  | Ford_Phase5_U611_DCV1_Hotfix | Yang, Hongyun (H.) | 【Phase V】【U611】【Diagnostic】DTC F00041误报 | Diagnostic
FPHASEVCDC-9599 | New | B |  | Ford_Phase5_U611_DCV1_Hotfix | Hu, Yuxuan (Y.) | 【PhaseV】【U611】【diag】配置DE0A byte21：PT Hybrid_2=MHEV，DTC 0xC19B00不恢复 | Diagnostic
FPHASEVCDC-9584 | New | B |  | Ford_Phase5_U611_DCV1_Hotfix | Yang, Hongyun (H.) | 【Phase V】【U611】【Diagnostic】断电上电后报0xF00088，CanH短CanL不报，请确认触发方法 | Diagnostic
FPHASEVCDC-9577 | New | B |  | Ford_Phase5_U611_DCV1_Hotfix | Yang, Hongyun (H.) | 【Phase V】【U611】【Diagnostic】Chime喇叭连接时；互短，短电或者短地，开路DTC均可被读取 | Diagnostic
FPHASEVCDC-9576 | New | B |  | Ford_Phase5_U611_DCV1_Hotfix | Yang, Hongyun (H.) | 【Phase V】【U611】【Diagnostic】Chime喇叭连接时互短，现象错误 | Diagnostic
FPHASEVCDC-9490 | Resolved | B | Ford_Phase5_U611_DCV2 | Ford_Phase5_U611_DCV1_Hotfix | Hu, Yuxuan (Y.) | 【PhaseV】【U611】【diag】DTC C10000关联信号0x366、0x365 | Diagnostic
FPHASEVCDC-9209 | Resolved | B | Ford_Phase5_U611_DCV1.1 | Ford_Phase5_U611_DCV1_Hotfix | Shi, Lei (L.) | 【PhaseV】【U611】【B】【DLNA】【5/5】图片播放触发副驾有人速度≥5kmh，图片直接退出与安全行车策略不符 | DLNA
FPHASEVCDC-9208 | Resolved | B | Ford_Phase5_U611_DCV1.1 | Ford_Phase5_U611_DCV1_Hotfix | Shi, Lei (L.) | 【PhaseV】【U611】【B】【DLNA】【5/5】视频投屏模拟副驾有人速度≥5kmh，视频需要自动切换到副驾非退出 | DLNA
FPHASEVCDC-9207 | Resolved | B | Ford_Phase5_U611_DCV1.1 | Ford_Phase5_U611_DCV1_Hotfix | Shi, Lei (L.) | 【PhaseV】【U611】【B】【DLNA】【5/5】暂停视频选择倍速后，视频播放进度条与播放时长静止不动 | DLNA
FPHASEVCDC-9206 | New | B |  | Ford_Phase5_U611_DCV1_Hotfix | Shi, Lei (L.) | 【PhaseV】【U611】【B】【360】【5/5】延迟开启R档切D档后前视角及360offset按钮点击无反应 | AI-360View
FPHASEVCDC-9205 | New | B |  | Ford_Phase5_U611_DCV1_Hotfix | Shi, Lei (L.) | 【PhaseV】【U611】【B】【360】【5/5】延迟开启R档切N档视角按钮应保持后视 | AI-360View
FPHASEVCDC-9181 | Invalid | B |  | Ford_Phase5_U611_DCV1_Hotfix | Qiu, Zihao (Z.) | 【Phase V】【U611】【B】【车辆设置】【5/5】行车电脑界面点击没反应 | AI-Setting
FPHASEVCDC-9165 | New | B |  | Ford_Phase5_U611_DCV1_Hotfix | Qiu, Zihao (Z.) | 【Phase V】【U611】【B】【背光】【5/5】ICP上电不亮 | AI-Setting
FPHASEVCDC-9144 | Invalid | B |  | Ford_Phase5_U611_DCV1_Hotfix | Qiu, Zihao (Z.) | 【Phase V】【U611】【B】【Setting】【10/10】林肯之道全部恢复出厂设置卡住 | AI-Setting
FPHASEVCDC-9139 | Analyzing | B |  | Ford_Phase5_U611_DCV1_Hotfix | Hou, Sizhe (S.) | 【Phase V】【U611】【B】【BT Phone】【5/5】刷机后，未连接蓝牙设备时，蓝牙电话卡片显示未知设备 | Bluetooth Phone
FPHASEVCDC-9137 | Invalid | B |  | Ford_Phase5_U611_DCV1_Hotfix | Qiu, Zihao (Z.) | 【Phase V】【U611】【B】【system setting】【5/5】修改设备名称后热点名称没有跟着改变 | AI-Setting
FPHASEVCDC-9135 | Fixing | B |  | Ford_Phase5_U611_DCV1_Hotfix | Qiu, Zihao (Z.) | 【Phase V】【U611】【B】【system setting】【5/5】移除已连接的热点设备不在黑名单里 | AI-Setting
FPHASEVCDC-9133 | Analyzing | B |  | Ford_Phase5_U611_DCV1_Hotfix | Qiu, Zihao (Z.) | 【Phase V】【U611】【B】【system setting】【5/5】热点修改密码无法保存 | AI-Setting
FPHASEVCDC-9125 | Resolved | B | Ford_Phase5_U611_DCV1.1 | Ford_Phase5_U611_DCV1_Hotfix | Shi, Lei (L.) | 【PhaseV】【U611】【B】【power】【5/5】触发Loadshed未覆盖全屏功能，分屏副驾侧可以使用 | Power

## DCV1 buglist (hidden)
关键字 | 状态 | 严重度 | 修复的版本 | 发现版本 | 报告人 | 概要 | 模块
FPHASEVCDC-9687 | New | B |  | Ford_Phase5_U611_DCV1 | Hu, Yuxuan (Y.) | 【Phase V】【U611】【Diagnostic】Start状态保持15s以上，0xF00A64无法触发 | Diagnostic
FPHASEVCDC-9686 | Resolved | B | Ford_Phase5_U611_DCV1 | Ford_Phase5_U611_DCV1 | Hu, Yuxuan (Y.) | 【Phase V】【U611】【Diagnostic】ECG外设不连接0xE40092 DTC无法报出 | Diagnostic
FPHASEVCDC-9685 | New | B |  | Ford_Phase5_U611_DCV1 | Hu, Yuxuan (Y.) | 【Phase V】【U611】【Diagnostic】0xE01B04 DE05中ESE profile的值设置为>EE02 Byte 1的值时，DTC无法报出 | Diagnostic
FPHASEVCDC-9684 | New | B |  | Ford_Phase5_U611_DCV1 | Hu, Yuxuan (Y.) | 【Phase V】【U611】【Diagnostic】Display2、3相关DTC0x969111、0x969112、0x969187、0x96A311、0x96A312、0x96A313、0x96A387不报 | Diagnostic
FPHASEVCDC-9681 | Resolved | B | Ford_Phase5_U611_DCV1 | Ford_Phase5_U611_DCV1 | Hu, Yuxuan (Y.) | 【Phase V】【U611】【Diagnostic】Display 0x908E87 Missing Message不报DTC | Diagnostic
FPHASEVCDC-9680 | New | B |  | Ford_Phase5_U611_DCV1 | Hu, Yuxuan (Y.) | 【Phase V】【U611】【Diagnostic】副驾麦克Backup Microphone0x917A15开路不报，自检也不报 | Diagnostic
FPHASEVCDC-9677 | New | B |  | Ford_Phase5_U611_DCV1 | Hu, Yuxuan (Y.) | 【Phase V】【U611】【Diagnostic】仪表屏短电，同时报出display 0x96A312 display3 0x908E12 | Diagnostic
FPHASEVCDC-9670 | New | B |  | Ford_Phase5_U611_DCV1 | Hu, Yuxuan (Y.) | 【Phase V】【U611】【Diagnostic】31 01 FEFE执行后DTC F00092未报出 | Diagnostic
FPHASEVCDC-9669 | New | B |  | Ford_Phase5_U611_DCV1 | Hu, Yuxuan (Y.) | 【Phase V】【U611】【Diagnostic】31 01 FB00在运行后数据未被清除 | Diagnostic
FPHASEVCDC-9664 | New | B |  | Ford_Phase5_U611_DCV1 | Hu, Yuxuan (Y.) | 【Phase V】【U611】【Diagnostic】31 01 FEFD在运行后未产生DTC F00094 | Diagnostic
FPHASEVCDC-9661 | New | B |  | Ford_Phase5_U611_DCV1 | Hu, Yuxuan (Y.) | 【Phase V】【U611】【Diagnostic】31 01 6035在运行后未产生DTC F00092 | Diagnostic
FPHASEVCDC-9652 | New | B |  | Ford_Phase5_U611_DCV1 | Hu, Yuxuan (Y.) | 【Phase V】【U611】【Diagnostic】31 01 6035在转速为1时仍能回正响应 | Diagnostic
FPHASEVCDC-9635 | New | B |  | Ford_Phase5_U611_DCV1 | Hu, Yuxuan (Y.) | 【Phase V】【U611】【Diagnostic】31 6021与6009例程的声音反馈一致 | Diagnostic
FPHASEVCDC-9609 | New | B |  | Ford_Phase5_U611_DCV1 | Hu, Yuxuan (Y.) | 【Phase V】【U611】【Diagnostic】routine 601C ESE未被激活时可以被执行 | Diagnostic
FPHASEVCDC-9608 | New | B |  | Ford_Phase5_U611_DCV1 | Hu, Yuxuan (Y.) | 【Phase V】【U611】【Diagnostic】routine 601C在转速为1时可以被执行 | Diagnostic
FPHASEVCDC-9607 | New | B |  | Ford_Phase5_U611_DCV1 | Hu, Yuxuan (Y.) | 【Phase V】【U611】【Diagnostic】routine 601C无声音输出 | Diagnostic
FPHASEVCDC-9605 | New | B |  | Ford_Phase5_U611_DCV1 | Hu, Yuxuan (Y.) | 【Phase V】【U611】【Diagnostic】routine 601B在转速为1时可以被执行 | Diagnostic
FPHASEVCDC-9604 | New | B |  | Ford_Phase5_U611_DCV1 | Hu, Yuxuan (Y.) | 【Phase V】【U611】【Diagnostic】routine 601B无声音输出 | Diagnostic
FPHASEVCDC-9600 | New | B |  | Ford_Phase5_U611_DCV1 | Hu, Yuxuan (Y.) | 【Phase V】【U611】【Diagnostic】routine 2047执行时车速达到2以上，声音未被中止 | Diagnostic
FPHASEVCDC-9596 | New | B |  | Ford_Phase5_U611_DCV1 | Hu, Yuxuan (Y.) | 【Phase V】【U611】【Diagnostic】routine 2047执行时切换到非run状态，声音未被中止 | Diagnostic
FPHASEVCDC-9588 | New | B |  | Ford_Phase5_U611_DCV1 | Hu, Yuxuan (Y.) | 【Phase V】【U611】【Diagnostic】600A执行时，仪表屏不闪，且中控屏未铺满整个屏幕 | Diagnostic
FPHASEVCDC-9583 | New | B |  | Ford_Phase5_U611_DCV1 | Hu, Yuxuan (Y.) | 【Phase V】【U611】【Diagnostic】6009执行时无图像输出 | Diagnostic
FPHASEVCDC-9580 | New | B |  | Ford_Phase5_U611_DCV1 | Hu, Yuxuan (Y.) | 【Phase V】【U611】【Diagnostic】6009执行时电压降为9V以下，声音未中止 | Diagnostic
FPHASEVCDC-9578 | New | B |  | Ford_Phase5_U611_DCV1 | Hu, Yuxuan (Y.) | 【Phase V】【U611】【Diagnostic】6009执行时切换电源状态到OFF，历程，声音未中止 | Diagnostic
FPHASEVCDC-9574 | New | B |  | Ford_Phase5_U611_DCV1 | Hu, Yuxuan (Y.) | 【Phase V】【U611】【Diagnostic】FD03无法读出音量 | Diagnostic
FPHASEVCDC-9572 | New | B |  | Ford_Phase5_U611_DCV1 | Hu, Yuxuan (Y.) | 【Phase V】【U611】【Diagnostic】routine 6009无法用31 02中断 | Diagnostic
FPHASEVCDC-9569 | New | B |  | Ford_Phase5_U611_DCV1 | Hu, Yuxuan (Y.) | 【Phase V】【U611】【Diagnostic】DID 630F无法正确读出0x40A发出的VIN码 | Diagnostic
FPHASEVCDC-9567 | New | B |  | Ford_Phase5_U611_DCV1 | Hu, Yuxuan (Y.) | 【Phase V】【U611】【Diagnostic】Routine 2047的声音类型（byte1）12/13/14/15/17/1E/2A/2B/40~6B无声 | Diagnostic
FPHASEVCDC-9128 | Resolved | B | Ford_Phase5_U611_DCV1.1 | Ford_Phase5_U611_DCV1 | Shi, Lei (L.) | 【PhaseV】【U611】【B】【power】【5/5】非独自模式下触发LoadshedPhone Mode popupLoss of CAN Signal未退出当前模式进入独自模式 | Power
FPHASEVCDC-9120 | New | B |  | Ford_Phase5_U611_DCV1 | Wu, Zhen (Z.) | 【Phase V】【U611】【B】【空调】【5/5】打开空调，风速为0时，应显示为“off”，目前显示“0”,与ui不符 | 空调
FPHASEVCDC-9101 | New | A |  | Ford_Phase5_U611_DCV1 | Sheng, Weiwei (W.) | Phase5：【偶现】反复诊断复位 U611 DCV1 -> 黑屏 | System
FPHASEVCDC-9098 | New | B |  | Ford_Phase5_U611_DCV1 | Shi, Lei (L.) | 【PhaseV】【U611】【B】【360】【5/5】背光小于night6或day3进入倒车没有自动上调背光值 | AI-360View
FPHASEVCDC-9097 | New | B |  | Ford_Phase5_U611_DCV1 | Shi, Lei (L.) | 【PhaseV】【U611】【B】【360】【5/5】延迟开启挂R档点击放大图像，切D档图像保持没有切换到前视，360图像无显示 | AI-360View
FPHASEVCDC-9096 | New | B |  | Ford_Phase5_U611_DCV1 | Shi, Lei (L.) | 【PhaseV】【U611】【B】【360】【5/5】断开车机摄像头再次连接360offset按钮不显示 | AI-360View
FPHASEVCDC-9095 | New | B |  | Ford_Phase5_U611_DCV1 | Shi, Lei (L.) | 【PhaseV】【U611】【B】【360】【5/5】倒车状态下重启车机后没有进入倒车界面 | AI-360View
FPHASEVCDC-9090 | Resolved | B | Ford_Phase5_U611_DCV1_Hotfix | Ford_Phase5_U611_DCV1 | Hou, Sizhe (S.) | 【Phase V】【U611】【B】【工程模式】【偶现】上下滑动列表，CDC Serial Number序列消失 | Engineer Mode
FPHASEVCDC-9053 | New | B | Ford_Phase5_U611_DCV1.1 | Ford_Phase5_U611_DCV1 | Shi, Lei (L.) | 【PhaseV】【U611】【B】【DLNA】【5/5】副驾有人速度≥5kmh投屏在副驾，切主屏可以播放无任何提示 | DLNA
FPHASEVCDC-9045 | New | B |  | Ford_Phase5_U611_DCV1 | Shi, Lei (L.) | 【PhaseV】【U611】【B】【DLNA】【5/5】视频、图片触发安全行驶提示位置与UI不一致 | DLNA
FPHASEVCDC-9044 | New | B |  | Ford_Phase5_U611_DCV1 | Shi, Lei (L.) | 【PhaseV】【U611】【B】【DLNA】【5/5】视频、图片触发安全行车与UI显示内容不一致 | DLNA
FPHASEVCDC-9029 | New | B |  | Ford_Phase5_U611_DCV1 | Hou, Sizhe (S.) | 【Phase V】【U611】【B】【百度应用】【5/5】在线视频，在视频播放页面右侧上下滑动亮度，亮度无法改变 | HMI
FPHASEVCDC-9027 | New | B |  | Ford_Phase5_U611_DCV1 | Hou, Sizhe (S.) | 【Phase V】【U611】【B】【百度应用】【5/5】爱奇艺，播放在线视频，打开倍速浮层，在倍速页面点击左上角“X”无法关闭页面 | HMI
FPHASEVCDC-8997 | New | B |  | Ford_Phase5_U611_DCV1 | Hou, Sizhe (S.) | 【Phase V】【U611】【B】【车辆设置】【5/5】快捷控制，氛围灯无法打开 | AI-Setting
FPHASEVCDC-8987 | New | B |  | Ford_Phase5_U611_DCV1 | Hou, Sizhe (S.) | 【Phase V】【U611】【B】【车辆控制】【5/5】驾驶辅助中的自动启停按钮无法关闭 | AI-Setting
FPHASEVCDC-8982 | Resolved | B | Ford_Phase5_U611_DCV1.1 | Ford_Phase5_U611_DCV1 | Hou, Sizhe (S.) | 【Phase V】【U611】【B】【车辆控制】【5/5】快捷控制，显示未配置显示的功能的搜索结果 | AI-Setting
FPHASEVCDC-8975 | New | B |  | Ford_Phase5_U611_DCV1 | Hou, Sizhe (S.) | 【Phase V】【U611】【B】【RSA】【5/5】语音指令'我的车有故障了'无法打开道路救援 | 道路救援
FPHASEVCDC-8947 | Resolved | B | Ford_Phase5_U611_DCV1.1 | Ford_Phase5_U611_DCV1 | Shi, Lei (L.) | 【PhaseV】【U611】【B】【DLNA】【5/5】模拟副驾有人速度≥5kmh，投屏不自动跳转到副驾也无提示 | DLNA
FPHASEVCDC-8942 | New | B |  | Ford_Phase5_U611_DCV1 | Shi, Lei (L.) | 【PhaseV】【U611】【B】【DLNA】【5/5】分屏下投射图片到主驾和副驾只显示一半 | DLNA
FPHASEVCDC-8941 | Invalid | B |  | Ford_Phase5_U611_DCV1 | Hou, Sizhe (S.) | 【Phase V】【U611】【B】【工程模式】【5/5】惯性导航日志无法通过U盘拷贝 | Engineer Mode
FPHASEVCDC-8940 | New | B |  | Ford_Phase5_U611_DCV1 | Shi, Lei (L.) | 【PhaseV】【U611】【B】【DLNA】【5/5】图片占位未按照要求对齐 | DLNA
FPHASEVCDC-8935 | Invalid | B |  | Ford_Phase5_U611_DCV1 | Hou, Sizhe (S.) | 【Phase V】【U611】【B】【工程模式】【偶现】工程模式,CDC Part Numbers上拉列表，列表回弹 | Engineer Mode
FPHASEVCDC-8933 | New | B |  | Ford_Phase5_U611_DCV1 | Hou, Sizhe (S.) | 【Phase V】【U611】【B】【工程模式】工程模式里的DSP Diagnostic页面中所有序列后面显示null | Engineer Mode
FPHASEVCDC-8932 | New | B |  | Ford_Phase5_U611_DCV1 | Hou, Sizhe (S.) | 【Phase V】 【U611】 【B】【工程模式】 【5/5】I2C over LVDS Diagnostics中没有IVI和中控屏幕版本信息数据 | Engineer Mode
FPHASEVCDC-8931 | New | B |  | Ford_Phase5_U611_DCV1 | Shi, Lei (L.) | 【Phase V】【U611】【B】【DLNA】【5/5】带专辑图片音乐投屏后只显示车机默认专辑图片 | DLNA
FPHASEVCDC-8930 | Resolved | B | Ford_Phase5_U611_DCV1_Hotfix | Ford_Phase5_U611_DCV1 | Hou, Sizhe (S.) | 【Phase V】 【U611】 【B】【工程模式】 【5/5】CDC Part Numbers中Software Versions的OS Version Number的数值与OS Version Number重叠 | Engineer Mode
FPHASEVCDC-8929 | New | B |  | Ford_Phase5_U611_DCV1 | Hou, Sizhe (S.) | 【Phase V】 【U611】 【B】【工程模式】 【5/5】CDC Part Numbers中部分序列没有数值 | Engineer Mode
FPHASEVCDC-8926 | Closed | B | Ford_Phase5_U611_DCV1 | Ford_Phase5_U611_DCV1 | Wu, Zhen (Z.) | 【Phase V】【U611】【B】【BT phone】【5/5】蓝牙通话，通话记录显示时间混乱 | Bluetooth Phone
FPHASEVCDC-8920 | New | B |  | Ford_Phase5_U611_DCV1 | Xu, Ping (P.) | 【PhaseV】【U611】【B】【BT phone】苹果手机连接蓝牙，电话呼入未接来电，不显示数量 | Bluetooth Phone
FPHASEVCDC-8919 | Invalid | B |  | Ford_Phase5_U611_DCV1 | Wu, Zhen (Z.) | 【Phase V】【U611】【B】【BT setting】【5/5】连接副驾蓝牙耳机后，选择速率后，列表不会显示对应的速率 | Bluetooth Setting
FPHASEVCDC-8917 | New | B |  | Ford_Phase5_U611_DCV1 | Shi, Lei (L.) | 【Phase V】【U611】【B】【DLNA】【5/5】分屏播放时切全屏模式，DLNA未退出依然在后台播放 | DLNA
FPHASEVCDC-8916 | New | B |  | Ford_Phase5_U611_DCV1 | Shi, Lei (L.) | 【Phase V】【U611】【B】【DLNA】【5/5】分屏模式下退出再次投屏没有记忆上次退出时的位置 | DLNA
FPHASEVCDC-8889 | Resolved | B | Ford_Phase5_U611_DCV1.1 | Ford_Phase5_U611_DCV1 | Qiu, Zihao (Z.) | 【Phase V】【U611】【B】【HMI】【5/5】最近应用缩略图内容显示为空 | HMI
FPHASEVCDC-8871 | Resolved | B | Ford_Phase5_U611_DCV1.1 | Ford_Phase5_U611_DCV1 | Hou, Sizhe (S.) | 【Phase V】 【U611】 【B】【HMI】 【5/5】下拉状态栏，点击尾门按键，亮度补偿发生变化 | HMI
FPHASEVCDC-8867 | Analyzing | B |  | Ford_Phase5_U611_DCV1 | Hou, Sizhe (S.) | 【Phase V】 【U611】 【B】【System Setting】 【5/5】系统设置，点击或长按标题无焦点态和按下态 | AI-Setting
FPHASEVCDC-8854 | Analyzing | B |  | Ford_Phase5_U611_DCV1 | Xu, Ping (P.) | 【Phase V】【U611】【B】【BT settings】【5/5】蓝牙名称修改为20个字符，点击配对，手机端显示仍为之前名称 | Bluetooth Setting
FPHASEVCDC-8849 | Resolved | B | Ford_Phase5_U611_DCV1.1 | Ford_Phase5_U611_DCV1 | Wu, Zhen (Z.) | 【Phase V】【U611】【B】【BT music】【5/5】蓝牙音乐播放时，来电结束后，音乐没有回复播放 | Bluetooth Music
FPHASEVCDC-8845 | Closed | B | Ford_Phase5_U611_DCV1_Hotfix | Ford_Phase5_U611_DCV1 | Wu, Zhen (Z.) | 【Phase V】【U611】【B】【BT music】【5/5】蓝牙音乐暂停时，语音继续播放无效果 | Bluetooth Music
FPHASEVCDC-8843 | New | A |  | Ford_Phase5_U611_DCV1 | Shi, Lei (L.) | 【Phase V】【U611】【A】【DLNA 】【5/5】连接车辆热点模式，投屏打开DLNA界面后不播放，需先连接手机热点模式投屏后，再连接车辆热点模式 | DLNA
FPHASEVCDC-8841 | New | B |  | Ford_Phase5_U611_DCV1 | Hou, Sizhe (S.) | 【Phase V】 【U611】 【B】【HMI】 【5/5】系统设置，声音设置上下滑动，滑动条置灰显示 | HMI
FPHASEVCDC-8838 | Analyzing | B |  | Ford_Phase5_U611_DCV1 | Wu, Zhen (Z.) | 【Phase V】【U611】【B】【BT music】【5/5】分屏模式下，主驾播放蓝牙音乐，副驾播放随心看在线视频，主驾蓝牙音乐暂停，视频声音由车机端传出，耳机端没有任何声音 | Bluetooth Music
FPHASEVCDC-8830 | Resolved | B | Ford_Phase5_U611_DCV1.1 | Ford_Phase5_U611_DCV1 | Qiu, Zihao (Z.) | 【Phase V】【U611】【B】【USB音乐】【5/5】U盘拔出后没有toast提示 | USB Music
FPHASEVCDC-8815 | Resolved | B | Ford_Phase5_U611_DCV1.1 | Ford_Phase5_U611_DCV1 | Shi, Lei (L.) | 【Phase V】【U611】【B】【DLNA】【5/5】修改车辆网络密码未成功，会提示保存成功 | DLNA
FPHASEVCDC-8814 | Resolved | B | Ford_Phase5_U611_DCV1.1 | Ford_Phase5_U611_DCV1 | Shi, Lei (L.) | 【Phase V】【U611】【B】【DLNA】【5/5】开启手机热点模式选任意热点密码不应该能输入汉字 | DLNA
FPHASEVCDC-8808 | New | A |  | Ford_Phase5_U611_DCV1 | Hou, Sizhe (S.) | 【Phase V】【U611】【A】【工程模式】【5/5】供应商工厂模式中恢复出厂后，屏幕亮不起来，电流一直处于4.45A左右 | Engineer Mode
FPHASEVCDC-8800 | Resolved | B | Ford_Phase5_U611_DCV1.1 | Ford_Phase5_U611_DCV1 | Wu, Zhen (Z.) | 【Phase V】【U611】【B】【BT music】【5/5】播放蓝牙音乐，首页widget随心听卡片进度条，按钮，图片，名称等都不会动 | Bluetooth Music
FPHASEVCDC-8793 | Resolved | B | Ford_Phase5_U611_DCV1.1 | Ford_Phase5_U611_DCV1 | Hou, Sizhe (S.) | 【Phase V】 【U611】 【B】【HMI】 【5/5】下拉状态栏，点击主驾精简屏幕，进入独立模式，主驾精简屏幕只显示一半 | HMI
FPHASEVCDC-8763 | Resolved | B | Ford_Phase5_U611_DCV1.1 | Ford_Phase5_U611_DCV1 | Wu, Zhen (Z.) | 【Phase V】【U611】【B】【BT】【5/5】儿童座椅删除后，无提示且顶部栏儿的童座椅图标还在 | Child Restraint System
FPHASEVCDC-8743 | Closed | B | Ford_Phase5_U611_DCV1_Hotfix | Ford_Phase5_U611_DCV1 | Hou, Sizhe (S.) | 【Phase V】 【U611】 【B】【HMI】 【5/5】分屏模式下，副驾系统设置导航栏文字显示不全 | HMI
FPHASEVCDC-8733 | Resolved | B | Ford_Phase5_U625_DCV1.1 | Ford_Phase5_U611_DCV1 | Wu, Zhen (Z.) | 【Phase V】【U611】【B】【空调】【5/5】风量和温度控制栏超过12s未退出 | 空调
FPHASEVCDC-8730 | Resolved | B | Ford_Phase5_U611_DCV1.1 | Ford_Phase5_U611_DCV1 | Shi, Lei (L.) | 【PhaseV】【U611】【B】【power】【5/5】EP模式下10s reset后未进入EP | Power
FPHASEVCDC-8723 | Analyzing | B |  | Ford_Phase5_U611_DCV1 | Hou, Sizhe (S.) | 【Phase V】 【U611】 【B】【System setting】 【5/5】车载热点，热点设置加载中，kill掉setting进程，车载热点开关一直处于加载中 | AI-Setting
FPHASEVCDC-8722 | Resolved | B | Ford_Phase5_U611_DCV1.1 | Ford_Phase5_U611_DCV1 | Hou, Sizhe (S.) | 【Phase V】 【U611】 【B】【System setting】 【5/5】车载热点，热点设置无法打开 | AI-Setting
FPHASEVCDC-8712 | Closed | B | Ford_Phase5_U625_DCV1 | Ford_Phase5_U611_DCV1 | Wu, Zhen (Z.) | 【Phase V】【U611】【B】【空调】【5/5】车机顶部栏无空调开关的按钮 | 空调
FPHASEVCDC-8708 | New | B |  | Ford_Phase5_U611_DCV1 | Shi, Lei (L.) | 【PhaseV】【U611】【B】【Audio】【5/5】console switch中Volume按键调节音量，车机音量设置不同步响应变化 | AI-Audio
FPHASEVCDC-8705 | New | B |  | Ford_Phase5_U611_DCV1 | Shi, Lei (L.) | 【PhaseV】【U611】【B】【Audio】【5/5】退出运输模式后，音量显示混乱不一致 | AI-Audio
FPHASEVCDC-8689 | New | A |  | Ford_Phase5_U611_DCV1 | Wu, Zhen (Z.) | 【Phase V】【U611】【A】【audio】【5/5】刷完ecd文件的配置，车机声音很小，调声音无效果 | AI-Audio
FPHASEVCDC-8679 | New | B |  | Ford_Phase5_U611_DCV1 | Wu, Zhen (Z.) | 【Phase V】【U611】【B】【USB video】【1/10】USB视频，MPG和WMV格式的视频不支持播放 | USB Video
FPHASEVCDC-8661 | New | B |  | Ford_Phase5_U611_DCV1 | Wu, Zhen (Z.) | 【Phase V】【U611】【B】【USB video】【1/10】USB视频，文件加载有时会多加载出视频 | USB Video
FPHASEVCDC-8658 | Analyzing | B |  | Ford_Phase5_U611_DCV1 | Wu, Zhen (Z.) | 【Phase V】【U611】【B】【USB video】【5/5】USB视频，点击有问题视频，会一直加载中 | USB Video
FPHASEVCDC-8653 | Analyzing | B |  | Ford_Phase5_U611_DCV1 | Wu, Zhen (Z.) | 【Phase V】【U611】【B】【USB video】【5/5】USB视频，视频播放两秒内点击倍速由1.0倍切换别的视频会重新播放 | USB Video
FPHASEVCDC-8647 | Analyzing | B |  | Ford_Phase5_U611_DCV1 | Wu, Zhen (Z.) | 【Phase V】【U611】【B】【USB video】【5/5】USB视频，手指滑动快进退，快进退时间没有限制，快进到视频结束实际时间未结束 | USB Video
FPHASEVCDC-8641 | New | B |  | Ford_Phase5_U611_DCV1 | Hou, Sizhe (S.) | 【Phase V】 【U611】 【B】【System setting】 【5/5】系统设置中，林肯之道互联复位中点击全部复位，复位结束后没有任何提示 | AI-Setting
FPHASEVCDC-8640 | Resolved | B | Ford_Phase5_U611_DCV1_Hotfix | Ford_Phase5_U611_DCV1 | Hou, Sizhe (S.) | 【Phase V】 【U611】 【B】【System setting】 【5/5】系统设置中，林肯之道互联复位中点击全部复位，没有重置充电设置的第三个提示框 | AI-Setting
FPHASEVCDC-8626 | Closed | B | Ford_Phase5_U611_DCV1_Hotfix | Ford_Phase5_U611_DCV1 | Wu, Zhen (Z.) | 【Phase V】【U611】【B】【USB video】【5/5】USB视频，车速大于5后，出现分屏，视频退出 | USB Video
FPHASEVCDC-8621 | Closed | B | Ford_Phase5_U611_DCV1_Hotfix | Ford_Phase5_U611_DCV1 | Wu, Zhen (Z.) | 【Phase V】【U611】【B】【USB video】【5/5】USB视频，快进退，增量有问题 | USB Video
FPHASEVCDC-8617 | New | B |  | Ford_Phase5_U611_DCV1 | Hou, Sizhe (S.) | 【Phase V】 【U611】 【B】【System setting】 【5/5】打开免唤醒命令词，30s内可免唤醒连续无法进行语音交互 | AI-Setting
FPHASEVCDC-8614 | Closed | B | Ford_Phase5_U611_DCV1_Hotfix | Ford_Phase5_U611_DCV1 | Wu, Zhen (Z.) | 【Phase V】【U611】【B】【USB music】【5/5】USB音乐，快进退，增量有问题 | USB Music
FPHASEVCDC-8609 | New | B |  | Ford_Phase5_U611_DCV1 | Wu, Zhen (Z.) | 【Phase V】【U611】【B】【USB music】【once】USB音乐，USB音乐页面，后台蓝牙音乐突然播放 | USB Music
FPHASEVCDC-8604 | New | B |  | Ford_Phase5_U611_DCV1 | Wu, Zhen (Z.) | 【Phase V】【U611】【B】【USB music】【5/5】USB音乐，拖动进度条有异常 | USB Music
FPHASEVCDC-8602 | Resolved | B | Ford_Phase5_U611_DCV1.1 | Ford_Phase5_U611_DCV1 | Wu, Zhen (Z.) | 【Phase V】【U611】【B】【USB music】【5/5】USB音乐，widget不会变动 | USB Music
FPHASEVCDC-8597 | Analyzing | B |  | Ford_Phase5_U611_DCV1 | Wu, Zhen (Z.) | 【Phase V】【U611】【B】【USB music】【5/5】USB音乐，重启车机不会记忆播放 | USB Music
FPHASEVCDC-8594 | Invalid | B |  | Ford_Phase5_U611_DCV1 | Wu, Zhen (Z.) | 【Phase V】【U611】【B】【USB music】【5/5】USB音乐，十级目录下歌曲无法显示 | USB Music
FPHASEVCDC-8584 | Analyzing | B |  | Ford_Phase5_U611_DCV1 | Wu, Zhen (Z.) | 【Phase V】【U611】【B】【USB music】【5/5】USB音乐，播放ALAC格式的歌曲无法播放 | USB Music
FPHASEVCDC-8583 | Analyzing | B |  | Ford_Phase5_U611_DCV1 | Wu, Zhen (Z.) | 【Phase V】【U611】【B】【USB music】【5/5】USB音乐，播放APE格式的歌曲无法播放 | USB Music
FPHASEVCDC-8581 | Resolved | B | Ford_Phase5_U611_DCV1.1 | Ford_Phase5_U611_DCV1 | Wu, Zhen (Z.) | 【Phase V】【U611】【B】【USB music】【5/5】USB音乐，播放损坏视频，不会在第五首之后停止 | USB Music
FPHASEVCDC-8580 | Resolved | B | Ford_Phase5_U611_DCV1.1 | Ford_Phase5_U611_DCV1 | Wu, Zhen (Z.) | 【Phase V】【U611】【B】【USB music】【5/5】USB音乐，插入HFS格式的U盘播放歌曲会闪退 | USB Music
FPHASEVCDC-8579 | Resolved | B | Ford_Phase5_U611_DCV1.1 | Ford_Phase5_U611_DCV1 | Wu, Zhen (Z.) | 【Phase V】【U611】【B】【USB music】【5/5】USB音乐，播放无效歌曲，会闪退 | USB Music
FPHASEVCDC-8569 | Invalid | B |  | Ford_Phase5_U611_DCV1 | Wu, Zhen (Z.) | 【Phase V】【U611】【B】【USB music】【5/5】USB音乐，播放中音，能够输出声音 | USB Music
FPHASEVCDC-8568 | Analyzing | B |  | Ford_Phase5_U611_DCV1 | Wu, Zhen (Z.) | 【Phase V】【U611】【B】【USB music】【5/5】USB音乐，播放中音，能够输出声音 | USB Video
FPHASEVCDC-8567 | Invalid | B |  | Ford_Phase5_U611_DCV1 | Wu, Zhen (Z.) | 【Phase V】【U611】【B】【USB music】【5/5】USB音乐，播放中音，能够输出声音 | USB Video
FPHASEVCDC-8544 | Resolved | A | Ford_Phase5_U611_DCV1.1 | Ford_Phase5_U611_DCV1 | Shi, Lei (L.) | 【PhaseV】【U611】【A】【audio】【5/5】播放音乐中触发开关机动画声音突然变大，动画结束后音频无声播放 | DLNA
FPHASEVCDC-8515 | New | B |  | Ford_Phase5_U611_DCV1 | Shi, Lei (L.) | 【PhaseV】【U611】【B】【power】【5/5】Ignition_Status=8 Start开机后车机非静音状态 | Power
FPHASEVCDC-8506 | New | B |  | Ford_Phase5_U611_DCV1 | Shi, Lei (L.) | 【PhaseV】【U611】【B】【power】【5/5】开机过程中会闪现白色线条状三角形 | Power
FPHASEVCDC-8480 | Resolved | B | Ford_Phase5_U611_DCV1.1 | Ford_Phase5_U611_DCV1 | Wu, Zhen (Z.) | 【Phase V】【U611】【B】【USB music】【ONCE】USB音乐，首页widget固定不动 | USB Music
FPHASEVCDC-8479 | Resolved | B | Ford_Phase5_U611_DCV1.1 | Ford_Phase5_U611_DCV1 | Wu, Zhen (Z.) | 【Phase V】【U611】【B】【USB Video】【5/5】USB视频,拖动进度条，蓝牙电话后，进度条时间显示回一直不下去 | USB Video
FPHASEVCDC-8465 | Analyzing | A |  | Ford_Phase5_U611_DCV1 | Shi, Lei (L.) | 【PhaseV】【U611】【A】【360】【5/5】硬按键按动360 camera按键无效 | AI-360View
FPHASEVCDC-8459 | Resolved | B | Ford_Phase5_U611_DCV1.1 | Ford_Phase5_U611_DCV1 | Shi, Lei (L.) | 【PhaseV】【U611】【B】【power】【5/5】Transport Mode发送副驾有人后可通过副驾侧正常使用 | Power
Qiu, Zihao (Z.) 通过Jira 8.20.2#820002-sha1:829506d43599c593fc392b62940ca89c909d97fb 生成于 Wed Sep 14 09:26:46 CST 2022。

## DCV1 chime问题 (hidden)
Issue key | Issue Type | Priority | Custom field (严重度) | Assignee | Summary | Description | Reporter | Status | Created | Updated | Custom field (模块) | Custom field (发现版本) | Custom field (目标版本) | Fix Version/s | 所属区域
FPHASEVCDC-9042 | Defect | Normal | B | ZCAO5 | 【U611】【Chime】 IGN off ->On 且FMVSS Period 完成开始计时30s,车速从5到0，连续系上到解开安全带4次，编程仍能成功 | CaseID: Sample:A Precondition: -Cluster at RUN state Connected devices: -EAST DC power 1.KL30=13.5v 2.0x3B2.Ignition_Status=0x4 步骤： 1. DE0D Belt_Minder_Chime_Operator_Cfg=enable，DE0D R1C1_Belt_Minder_Chime_Cfg=Enable R1C5_Belt_Minder_Chime_Cfg=Enable 2. DE0D RxCy_Seatbelt_cfg=1/3 3. 0x4C FirstRowBuckleDriver=2 4. 0x3B2.Ignition_Status=0x1 5. 0x3B2.Ignition_Status=0x4 7. 等待8s，Veh_V_ActlEng =5持续5s后Veh_V_ActlEng =0 8. 0x4C FirstRowBuckleDriver 1 0x4C FirstRowBuckleDriver 2 9. 步骤8重复3次 10. 安全带指示灯闪烁结束后，Veh_V_ActlEng =8 实际结果： 10.副驾安全带编程成功，声音配置位翻转然disable 期待结果： 10. 副驾安全带编程不成功，有车速退出编程模式 Specification ref: TT_V3.3_20220812 复现概率:5/5 Test By:余群群 18895315393 | QYU8 | New | 2022-08-23 16:44 | 2022-08-23 16:44 | DI-Buzzer/Speaker | Ford_Phase5_U611_DCV1 |  |  | Software
FPHASEVCDC-9037 | Defect | Normal | B | ZCAO5 | 【U611】【Chime】安全带座椅配置为1/3.触发声音报警，Timer超时后，开关任意车门，声音未重新触发 | CaseID: Sample:A Precondition: -Cluster at RUN state Connected devices: -EAST DC power 1.KL30=13.5v 2.0x3B2.Ignition_Status=0x4 3. 导入U6xxDCV0 ECD文件：U611C SELECT.ecd 步骤： 1. 配置 DE0D RxCy_Seatbelt_cfg=1/3 2. 0x4C FirstRowBuckleDriver=2 3. 0x202 VehVActlEng_D_Qf =3 &Veh_V_ActlEng >Trigger speed ，触发声音报警 4.等待Timer 超时后， 0x202 DrStatDrv_B_Actl=1 5. 0x3B2 DrStatDrv_B_Actl=0 实际结果： 5. 声音不响，未重新触发声音报警 期待结果： 5. 重新触发声音报警 Specification ref: 复现概率:5/5 Test By:余群群 18895315393 | QYU8 | New | 2022-08-23 16:26 | 2022-08-23 16:26 | DI-Buzzer/Speaker | Ford_Phase5_U611_DCV1 |  |  | Software
FPHASEVCDC-9033 | Defect | Normal | B | GLONG2 | 【U611】【Chime】导入U611C SELECT ECD文件，拔掉四个喇叭之后，重新上电之后，0x220输出正常，但chime音不发声 | CaseID: Sample:A Precondition: -Cluster at RUN state EAST DC power 1.BAT ON 2.0x3B2.Ignition_Status=4 3.导入客户ecd文件 4.声音通道为IVI发声 (DE05 Smart DSP=3,DE05 DSO chime=2) 步骤： 1.正常连接四个喇叭， 2.触发一个声音（例如：BrkLamp_B_Rq=1 ，触发W200报警） 3.喇叭有声音，220有输出 4.拔掉四个喇叭 5.BAT=OFF, BAT=ON 6.触发一个声音，（例如：BrkLamp_B_Rq=1 ，触发W200报警） 观察内置喇叭发声次数和220节点输出 实际结果： 喇叭不发声，220节点有输出 期待结果： 喇叭应有声音出来 Specification ref: Chime Section: Recovery: 复现概率: 10/10 Test By:李沁 15295767520 | QLI37 | New | 2022-08-23 16:20 | 2022-08-23 16:21 | DI-Buzzer/Speaker | Ford_Phase5_U611_DCV1 |  |  | Software
FPHASEVCDC-9032 | Defect | Normal | B | ZCAO5 | 【U611】【Chime】RxCy_Seatbelt_cfg=1/3，触发安全带声音报警，开关门之后，声音报警时间未重新计时 | CaseID: Sample:A Precondition: -Cluster at RUN state Connected devices: -EAST DC power 1.KL30=13.5v 2.0x3B2.Ignition_Status=0x4 3. 导入U6xxDCV0 ECD文件：U611C SELECT.ecd 步骤： 1. DE0D RxCy_Seatbelt_cfg=1/3，DE0A SeatbeltMarket Cfg=FMVSS 2. 0x4C FirstRowBuckleDriver=1->2 3. 0x202 VehVActlEng_D_Qf =3 &Veh_V_ActlEng >Trigger speed 4. 0x3B2 DrStatDrv_B_Actl =1 5. 0x3B2 DrStatDrv_B_Actl =0 实际结果： 5. 声音报警未重新计时，累加计时96s 期待结果： 5. 声音报警时间重新计时，开关门之后重新触发声音报警，计时96s Specification ref: TT_V3.3_20220812 复现概率:5/5 Test By:余群群 18895315393 | QYU8 | New | 2022-08-23 16:19 | 2022-08-23 16:19 | DI-Buzzer/Speaker | Ford_Phase5_U611_DCV1 |  |  | Software
FPHASEVCDC-9031 | Defect | Normal | B | ZCAO5 | 【U611】【Chime】 ECE市场下，触发安全带未系声音报警，IGN off到ON，自检结束后，声音持续响11声 | CaseID: Sample:A Precondition: -Cluster at RUN state Connected devices: -EAST DC power 1.KL30=13.5v 2.0x3B2.Ignition_Status=0x4 3. 导入U6xxDCV0 ECD文件：U611C SELECT.ecd 步骤： 1. 配置 DE0D RxCy_Seatbelt_cfg=1/3，DE0A：SeatbeltMarket Cfg=ECE 2. 0x4C FirstRowBuckleDriver=2 3. 0x202 VehVActlEng_D_Qf =3 &Veh_V_ActlEng >Trigger speed ，触发声音报警 4.0x3B2.Ignition_Status=0x1 5. 0x3B2.Ignition_Status=0x4 实际结果： 5. IGN ON后，指示灯闪烁6s常亮2s，声音等待3s后响11声，与指示灯的行为不同步 期待结果： 5. IGN ON后，指示灯闪烁6s常亮2s，声音等待3s后响3sOFF2s Specification ref: 复现概率:5/5 Test By:余群群 18895315393 | QYU8 | New | 2022-08-23 16:16 | 2022-08-23 16:16 | DI-Buzzer/Speaker | Ford_Phase5_U611_DCV1 |  |  | Software
FPHASEVCDC-9026 | Defect | Normal | B | ZCAO5 | 【U611】【Chime】备用喇叭发声，欧洲市场下，Seatbelt_Minder_Chime发声与指示灯闪烁不同步 | CaseID: Sample:A2 Precondition: -Cluster at RUN state Connected devices: -EAST DC power 1.KL30=13.5v 2.0x3B2.Ignition_Status=0x4 3. 备用喇叭发声 步骤： 1. 配置DE0A Seatbelt Warning Market=1 2. DE0D RxCy_Seatbelt_cfg=1/3,DE0DRxCy_Belt_Minder_Chime_Cfg=1 3. 0x4C FirstRowBuckleDriver=1->2 4. 0x202 VehVActlEng_D_Qf =3 &Veh_V_ActlEng =20 实际结果： 4. 指示灯闪烁和声音不同步 期待结果： 4.，指示灯闪烁和声音应该同步 Specification ref: TT_V2.4_20220415 复现概率:5/5 Test By:李沁 15295767520 | QLI37 | New | 2022-08-23 16:01 | 2022-08-23 16:01 | DI-Buzzer/Speaker | Ford_Phase5_U611_DCV1 |  |  | Software
FPHASEVCDC-9023 | Defect | Normal | B | ZCAO5 | 【U611】【Chime】备用喇叭发声，北美市场下，Seatbelt_Minder_Chime发声频率错误 | CaseID: Sample:A2 Precondition: -Cluster at RUN state Connected devices: -EAST DC power 1.KL30=13.5v 2.0x3B2.Ignition_Status=0x4 3. 备用喇叭发声 步骤： 1. 配置DE0A Seatbelt Warning Market=0 2. DE0D RxCy_Seatbelt_cfg=1/3,DE0DRxCy_Belt_Minder_Chime_Cfg=1 3. 0x4C FirstRowBuckleDriver=1->2 4. 0x202 VehVActlEng_D_Qf =3 &Veh_V_ActlEng =20 实际结果： 发声频率错误（响一会儿中间会停一下） 期待结果： 发声频率正确（中间应不会停） Specification ref: TT_V2.4_20220415 复现概率:5/5 Test By:李沁 15295767520 | QLI37 | New | 2022-08-23 15:52 | 2022-08-23 15:52 | DI-Buzzer/Speaker | Ford_Phase5_U611_DCV1 |  |  | Software
FPHASEVCDC-8944 | Defect | Normal | B | YZHAO37 | 【U611】【Chime】IVI发声，触发时长鸣声音报警后响应时长错误_必现 | CaseID: Sample:A Precondition: -Cluster at RUN state EAST DC power 1.BAT ON 2.0x3B2.Ignition_Status=1 3. IVI发声 （Brand=lincoln，DSOchime=2，Smart DSP =3，Chime Generator=1, LifeCycMde_D_Actl=normal） 步骤： 例： 1. 0x3C3 Headlamp_On_Wrning_Cmd=1 实际结果： 1. Headlamps On Warning Chime声音响应15声后停止。 （所有长鸣声音报警后响应都为15声后停止） 期待结果： 1. Headlamps On Warning Chime声音响应35min后停止 （所有长鸣声音报警后响应时长正确） Section: Recovery: 复现概率: 5/5 Test By:李沁 15295767520 | QLI37 | New | 2022-08-20 17:19 | 2022-08-22 09:49 | DI-Buzzer/Speaker | Ford_Phase5_U611_DCV1 |  |  | Software
FPHASEVCDC-8907 | Defect | Normal | B | GLONG2 | 【U611】【Chime】触发安全带声音报警，安全带信号为0/3，等待10s，Rear_Seatbelt_Minder Chime不响 | CaseID: Sample:A Precondition: -Cluster at RUN state Connected devices: -EAST DC power 1.KL30=13.5v 2.0x3B2.Ignition_Status=0x4 3. 导入U6xxDCV0 ECD文件：U611C SELECT.ecd 3. IVI内置功放发声 步骤： 1. 配置DE0A Seatbelt Warning Market=FMVSS 2. DE0D RxCy_Seatbelt_cfg=1/3、2/4 3. 0x4C FirstRowBuckleDriver=1->2 4. 0x202 VehVActlEng_D_Qf =3 &Veh_V_ActlEng =8 5. 0x4C FirstRowBuckleDriver=0/3，等待10s 实际结果： 5. Rear_Seatbelt_Minder Chime不响，0x220 不显示Rear_Seatbelt_Minder Chime的值 期待结果： 5. Rear_Seatbelt_Minder Chime响一声，指示灯OFF Specification ref: 复现概率:5/5 Test By:余群群 18895315393 | QYU8 | New | 2022-08-19 17:22 | 2022-08-19 17:22 | DI-Buzzer/Speaker | Ford_Phase5_U611_DCV1 |  |  | Software
FPHASEVCDC-8812 | Defect | Normal | B | YZHAO37 | 【U611】【Chime】IVI发声，先触发低优先级Park_Brake_Chime_Status_Flag再触发FPA_Chime_Status_Flag，先后取消两个报警音，Park_Brake_Chime_Status_Flag仍持续峰鸣 | CaseID: Sample:A Precondition: -Cluster at RUN state Connected devices: -EAST DC power 1.KL30=13.5v 2.0x3B2.Ignition_Status=0x4 3. 内置功放配置 步骤： 1.0x3C3 Park_Brake_Chime_Rqst=1触发ark_Brake_Chime_Status_Flag 2. 0x3AA FpaChime_D_Rq=1 3. 0x3AA FpaChime_D_Rq=0 4 0x3C3 Park_Brake_Chime_Rqst=0 实际结果： 4. Park_Brake_Chime_Status_Flag仍在峰鸣无法取消，0x223中AHU_Chime_active 为0x13,0x220信号变为 10 01 00 00 FF 00 00 00 期待结果： 4. Park_Brake_Chime_Status_Flag停止峰鸣 复现概率:10/10 Test By:孟妍 15951912208 | YMENG3 | New | 2022-08-18 19:35 | 2022-08-19 10:01 | DI-Buzzer/Speaker | Ford_Phase5_U611_DCV1 |  |  | Software
FPHASEVCDC-8810 | Defect | Normal | B | YZHAO37 | 【U611】【Chime】IVI发声，先触发低优先级报警Key_In_Ignition_Chime_Status_Flag，再触发高优先级Seatbelt_Minder_Chime_Status_Flag，低优先级声音未被打断而是持续响 | CaseID: Sample:A Precondition: -Cluster at RUN state Connected devices: -EAST DC power 1.KL30=13.5v 2.0x3B2.Ignition_Status=0x4 3. 内置功放配置 步骤： 1.配置：DE0A key in ignition=1，DE0ASeatbelt Warning Market =0，RxCy__Seatbelt_Cfg=1 2. 0x3C3 KeyInIgnWarn_B_Cmd=1 3. 0x4C FirstRowBuckleDriver=1->2&0x202 Veh_V_ActlEng=8,ehVActlEng_D_Qf=3 实际结果： 3. 安全带声音未峰鸣，0x223 中AHU_Chime_active显示0x13，0x220和0x2F4信号显示 08 01 00 00 ff 00 00 00等待Key_In_Ignition_Chime_Status_Flag播完15声之后才播放安全带声音 期待结果： 3. 立即取消Key_In_Ignition_Chime_Status_Flag播放安全带声音报警 Reference doc: Chime_3.4 复现概率:10/10 Test By:孟妍 15951912208 | YMENG3 | New | 2022-08-18 19:33 | 2022-08-19 10:01 | DI-Buzzer/Speaker | Ford_Phase5_U611_DCV1 |  |  | Software
FPHASEVCDC-8767 | Defect | Normal | B | YZHAO37 | 【U611】【Chime】Smart DSP=3，DSO chime=2，时，触发DSO类型报警音，220有输出，但喇叭发声很小 | CaseID: Sample:A Precondition: -Cluster at RUN state EAST DC power 1.BAT ON 步骤： 1、BAT ON，0x3B2.Ignition_Status=4 2、导入客户U611C SELECT.ecd 3、修改配置，Smart DSP=3，DSO chime=2 4、触发DSO类型报警音 实际结果： 220有输出，但喇叭发声很小 期待结果： 220有输出，喇叭发声正常 复现概率:5/5 Test By:李沁 15295767520 | QLI37 | Resolved | 2022-08-18 15:49 | 2022-08-23 11:00 | DI-Buzzer/Speaker | Ford_Phase5_U611_DCV1 | Ford_Phase5_U611_DCV1_Hotfix |  | Software
FPHASEVCDC-8765 | Defect | Normal | B | YZHAO37 | 【U611】【Chime】导入客户U611C SELECT.ecd，未从IVI发声 | CaseID: Sample:A Precondition: -Cluster at RUN state EAST DC power 1.BAT ON 步骤： 1、BAT ON，0x3B2.Ignition_Status=4 2、导入客户U611C SELECT.ecd 3、查看配置，Smart DSP=5，DSO chime=2 4、触发报警 实际结果： 从仪表喇叭发声 期待结果： 从IVI端发声 复现概率:5/5 Test By:李沁 15295767520 | QLI37 | Resolved | 2022-08-18 15:46 | 2022-08-23 10:59 | DI-Buzzer/Speaker | Ford_Phase5_U611_DCV1 | Ford_Phase5_U611_DCV1_Hotfix |  | Software

## DCV1-Hotfix chime问题 (hidden)
Issue key | Issue Type | Priority | Custom field (严重度) | Assignee | Summary | Description | Reporter | Status | Created | Updated | Custom field (模块) | Custom field (发现版本) | Fix Version/s | Custom field (目标版本) | 所属区域
FPHASEVCDC-9169 | Defect | Normal | B | ZCAO5 | 【U611】【Chime】RxCy_Seatbelt_cfg=1/3，触发安全带声音报警，开关门之后，声音不响，指示灯熄灭 | CaseID: Sample:A Precondition: -Cluster at RUN state Connected devices: -EAST DC power 1.KL30=13.5v 2.0x3B2.Ignition_Status=0x4 3. 导入ECD文件：U611C SELECT.ecd 步骤： 1. DE0D RxCy_Seatbelt_cfg=1/3 2. 0x4C FirstRowBuckleDriver=1->2 3. 0x202 VehVActlEng_D_Qf =3 &Veh_V_ActlEng >Trigger speed 4. 0x3B2 DrStatDrv_B_Actl =1 5. 0x3B2 DrStatDrv_B_Actl =0 实际结果： 5. 指示灯熄灭，声音不响 期待结果： 5. 指示灯闪烁，声音响 Specification ref: TT_V3.0_20220511 复现概率:5/5 Test By:余群群 18895315393 | QYU8 | Resolved | 2022-08-27 14:11 | 2022-08-29 13:54 | DI-Buzzer/Speaker | Ford_Phase5_U611_DCV1_Hotfix |  | Ford_Phase5_U611_DCV1.1 | Software
FPHASEVCDC-9119 | Defect | Normal | B | ZCAO5 | 【U611】【Chime】首次上电，安全带编程模式只能编一次，下一个点火周期单个座椅无法编程 | CaseID: Sample:A Precondition: -Cluster at RUN state Connected devices: -EAST DC power 1.KL30=13.5v 2.BAT&IGN reset 步骤： 1. DE0D Belt_Minder_Chime_Operator_Cfg=enable，DE0D {R1C1_Belt_Minder_Chime_Cfg=Enable 2. DE0D RxCy_Seatbelt_cfg=1/3 3. 0x4C FirstRowBuckleDriver=2 4. 0x202 VehVActlEng_D_Qf =3 &Veh_V_ActlEng =0 5. 0x3B2.Ignition_Status=0x1 6. 0x3B2.Ignition_Status=0x4 7. 等待8s，0x4C FirstRowBuckleDriver 1 0x4C FirstRowBuckleDriver 2 8. 步骤7 重复3次 9. 0x3B2.Ignition_Status=0x1 10. 0x3B2.Ignition_Status=0x4 11. 等待8s，主驾安全带系->未系操作4次 实际结果： 11. 指示灯常亮编程不成功，指示灯常亮，DE0D R1C1_Belt_Minder_Chime_Cfg=Disable 注: 只有BAT&IGN reset后才能编程成功一次 期待结果： 11. 指示灯闪烁5次（4.5s）编程成功，DE0D R1C1_Belt_Minder_Chime_Cfg=Enable 复现概率:5/5 Test By:余群群 18895315393 | QYU8 | Resolved | 2022-08-26 15:53 | 2022-08-29 16:06 | DI-Buzzer/Speaker | Ford_Phase5_U611_DCV1_Hotfix |  | Ford_Phase5_U611_DCV1.1 | Software

## DCV Beta (hidden)
Software Validation Report
Test Information
EnterProject | 29662 | Software Test Cases version | Beta
Milestone | DCV Beta | Tester Leader | 徐平
Software Test Name | DCV Beta Function Test | Testers Name | 祝芳园，王雅芳，刘祺，石磊，程田田，邓丽萍，王宗达
S/W version | SOC：20220424_LA_NB_U611_DCVBETA MCU：20220423_LA_NB_U611_DCVBETA | Test Start Date | 2022-05-01
H/W version | U611 A sample | Test End Date | 2022-05-07
Test environment version | Test bench1~8 | Test Type | Focus
Reference SRS/SRD version | Ford+phase5_CDX707_SRD_V1.5(phase5 所有项目的SRD 整合在一份文档) | Test Effort(Man*Day)
Reference Procedure | 2022-CAF-U611MCA-AI_ECU Software Function Test Plan 2022-CAF-U611MCA-AI_ECU Software Function Test Case
Test Instruction | 当前已实现功能的50%，本轮进行FOCUS功能测试。
1.Test result analysis
本轮测试fail（评判标准：要求Beta实现的功能未完成实现） 本轮测试按照FIP要求，对power，audio，BT ，USB ,升级、DLNA，随心听，等做了Focus测试，百度模块按要求进行接收测试。 本轮测试AI新增257个问题，top类4个，A类问题35个,B类问题218,C类问题0个，该版本测试发现的问题集中在蓝牙，系统设置，USB，DLNA等模块 其中Audio功放相关模块因无对手件，开发未完成，此部分测试block（详细见feature implement status remark） Top类问题主要表现为： Qfile刷机后断电重启，车机黑屏不亮。 A类问题主要表现为： 蓝牙音乐功能异常，主要表现为，点击相关页面无效。 蓝牙设置中UI界面显示异常，如info图标显示和UI不一致，确定按钮缺失，点击无效等。 DLNA界面点击无效，车速限制逻辑错误。 B类问题主要集中在： 蓝牙音乐现实界面与UI不符 蓝牙电话显示逻辑错误 DLNA逻辑异常
2.Features Implemented Status
NO. | Feature ID | Feature List | A1 sample | A1 sample | Tester | From | To | Remark
|  |  | Plan to test | Actual test status
1 | SYNC+_0013 | BT Phone | 100% | 100% | 程田田 | 2022-05-01 | 2022-05-06
2 | SYNC+_0014 | BT Music (副驾) | 100% | 100% | 程田田 | 2022-05-01 | 2022-05-06
3 | SYNC+_0015 | USB Music | 100% | 100% | 王雅芳 | 2022-05-01 | 2022-05-05
4 | SYNC+_0015 | BT Music | 100% | 100% | 程田田 | 2022-05-01 | 2022-05-06
5 | SYNC+_0019 | USB视频 | 100% | 100% | 刘祺 | 2022-05-01 | 2022-05-07
6 | SYNC+_0021 | DLNA | 100% | 100% | 石磊 | 2022-05-01 | 2022-05-07
7 | SYNC+_0022 | BT Phone | 100% | 100% | 程田田 | 2022-05-06 | 2022-05-07
8 | SYNC+_0126 | E-Call | 100% | 0% | 程田田 | 2022-05-06 | 2022-05-07 | 无TCU硬件设备，无方控，暂无需求
9 | SYNC+_0128 | RSA | 0% | 0% |  |  |  | Beta1
10 | SYNC+_0129 | 儿童座椅 | 0% | 0% |  |  |  | Beta1
11 | SYNC+_0170 | 车辆迎宾模式 | 100% | 100% | 祝芳园 | 2022-05-06 | 2022-05-07
12 | SYNC+_0077 | V2X-5G 车路协同 | 0% | 0%
13 | SYNC+_0232 | V2X-Night Vision | 0% | 0%
14 | SYNC+_Z0283 | System Setting | 100% | 100% | 刘祺 | 2022-05-01 | 2022-05-07
15 | SYNC+_Z1001 | System UI | 100% | 100% | 王宗达 | 2022-05-01 | 2022-05-07
16 | SYNC+_Z0002 | A2B Functional | 0% | 0% |  |  |  | DCV1
17 | SYNC+_Z0003 | Audio-Active Noise Cancellationg (ANC) Tuning | 0% | 0% |  |  |  | DCV3
18 | SYNC+_Z0005 | Audio-Brand Audio Config (Lincoln/Ford) | 100% | 0% |  |  |  | 无对手件功能未开发 ，按对手件到件计划DCV1 版本完成
19 | SYNC+_Z0006 | Audio-Engine Sound Enhancement (ESE) | 0% | 0% |  |  |  | DCV1
20 | SYNC+_Z0007 | Audio-EQ tool | 100% | 0% |  |  |  | 功能已完成100%，但无需求，未测试（同707）
21 | SYNC+_Z0008 | Audio-Lincoln more speakers audio & ANC tuning | 0% | 0% |  |  |  | DCV3
22 | SYNC+_Z0009 | Audio-Lincoln Rear Audio Controls | 100% | 0% |  |  |  | 底层协议开发完成100%，但应用未适配，测试无法开展。
23 | SYNC+_Z0010 | Audio-Noise cancellation for Baidu VR | 0% | 0% |  |  |  | DCV3
24 | SYNC+_Z0011 | Audio-Radio reception test | 0% | 0% |  |  |  | DCV1
25 | SYNC+_Z0012 | Audio-Rear Audio Controls | 100% | 0% |  |  |  | 底层协议开发完成100%，但应用未适配，测试无法开展。
26 | SYNC+_Z0013 | Audio-Revel QIS 3D Audio (Audio System, settings) | 0% | 0%
27 | SYNC+_Z0014 | Audio-Speakers Config | 100% | 50% | 王雅芳 | 2022-05-05 | 2022-05-07 | 内置功放已完成，外置功放无对手件未完成。
28 | SYNC+_Z0019 | BT phone | 100% | 100% | 程田田 | 2022-05-06 | 2022-05-07
29 | SYNC+_Z0038 | Master reset | 0% | 0% |  |  |  | DCV0
30 | SYNC+_Z0058 | Illumination | 100% | 0% | 刘祺 | 2022-05-01 | 2022-05-07 | 目前无需求
31 | SYNC+_Z0057 | FNOS | 0% | 0%
32 | SYNC+_Z0059 | MCU升级 | 100% | 100% | 邓丽萍 | 2022-05-06 | 2022-05-07
33 | SYNC+_Z0060 | Power | 100% | 100% | 祝芳园 | 2022-05-01 | 2022-05-06
34 | SYNC+_Z0112 | 系统设置-语音设置 | 100% | 100% | 刘祺 | 2022-05-01 | 2022-05-07
35 | SYNC+_Z0113 | 系统设置-BT Setting | 100% | 100% | 刘祺 | 2022-05-01 | 2022-05-07
36 | SYNC+_Z0114 | 系统设置-常规设置-时间设置 | 100% | 100% | 刘祺 | 2022-05-01 | 2022-05-07
37 | SYNC+_Z0120 | Audio-A2B | 100% | 0% |  |  |  | 无对手件功能未开发 ，按对手件到件计划DCV1 版本完成
38 | SYNC+_Z0121 | 系统设置-常规设置-Disclaimer | 100% | 100% | 刘祺 | 2022-05-01 | 2022-05-07
39 | SYNC+_Z0122 | 驾驶限制 | 100% | 30% | 石磊 | 2022-05-01 | 2022-05-07 | 有严重bug，部分功能无法测试，归为A 类问题。
40 | SYNC+_Z0125 | 系统设置-常规设置-关于本机 | 100% | 100% | 刘祺 | 2022-05-01 | 2022-05-07
41 | SYNC+_Z0126 | 系统设置-常规设置-恢复出厂设置 | 100% | 100% | 刘祺 | 2022-05-01 | 2022-05-07
42 | SYNC+_Z0128 | 系统设置-Wi-Fi 热点 | 100% | 100% | 刘祺 | 2022-05-01 | 2022-05-07
43 | SYNC+_Z0129 | 系统设置-Wi-Fi 设置 | 100% | 100% | 刘祺 | 2022-05-01 | 2022-05-07
44 | SYNC+_Z0152 | 系统设置-时间设置 | 100% | 100% | 刘祺 | 2022-05-01 | 2022-05-07
45 | SYNC+_Z0155 | 系统设置-车载热点 | 100% | 100% | 刘祺 | 2022-05-01 | 2022-05-07
46 | SYNC+_Z0199 | ANC | 0% | 0% |  |  |  | DCV1
47 | SYNC+_Z0218 | 系统设置-距离单位 | 100% | 100% | 刘祺 | 2022-05-01 | 2022-05-07
48 | SYNC+_Z0219 | 系统设置-温度单位 | 100% | 100% | 刘祺 | 2022-05-01 | 2022-05-07
49 | SYNC+_Z0220 | 系统设置-胎压单位 | 100% | 100% | 刘祺 | 2022-05-01 | 2022-05-07
50 | SYNC+_Z0240 | 信息多屏互动 | 100% | 0% |  |  |  | 无需求无对手件
51 | SYNC+_Z1024 | BT Music | 100% | 100% | 程田田 | 2022-05-01 | 2022-05-07
52 | SYNC+_Z1025 | 蓝牙耳机 | 100% | 50% | 程田田 | 2022-05-01 | 2022-05-07 | 百度未做随心听双开。副驾随心听仅支持打开&播放，随心听双开（主副驾交互等）相关功能暂未实现
53 | SYNC+_0194 | Welcome/Farewell | 100% | 100% | 刘祺 | 2022-05-01 | 2022-05-07
54 | SYNC+_0204 | 精简（屏幕）模式 | 0% | 50% | 刘祺 | 2022-03-15 | 2022-03-22 | DCV0
55 | SYNC+_0205 | 多界面主题 | 0% | 20% | 刘祺 | 2022-03-15 | 2022-03-22 | DCV0,部分功能提前实现
56 | SYNC+_0203 | 多屏/分区 互动 | 100% | 0% |  |  |  | 驾驶模式分屏已完成，但是副驾内容还未开发
57 | SYNC+_0207 | HUD信息显示 | 100% | 0% |  |  |  | 仪表功能，邮件已澄清
58 | SYNC+_0159 | Theme | 0% | 0%
59 | SYNC+_0221 | CAN升级 | 100% | 100% | 邓丽萍 | 2022-05-01 | 2022-05-06
60 | SYNC+_0089 | 360 摄像头图像 2.0 360 | 0% | 0%
61 | SYNC+_0090 | 360 摄像头图像 | 0% | 0%
62 | SYNC+_0091 | 泊车辅助显示 | 0% | 0%
63 | SYNC+_0092 | 前视摄像头 | 0% | 0%
64 | SYNC+_0093 | 后视摄像头 | 0% | 0%
65 | SYNC+_0095 | 数字倒车影像 | 0% | 0%
66 | SYNC+_0098 | 倒挡来车预警 Cross Traffic Alert (CTA) | 0% | 0%
67 | SYNC+_Z0044 | 车辆设置-Smooth Dimming | 0% | 0%
68 | SYNC+_Z0083 | 车辆控制-Lincoln Camera Shortcut key | 0% | 0%
3.New Defects Metrics
Defects Metrics
NO. | Feature List | Total Defects | Top | A（High) | B(Middle) | C(low)
1 | Power Management | 26 | 0 | 1 | 25 | 0 | Redmine系统： 1、缺陷分为四类： Top\A\B\C 禅道系统： 1、缺陷分为三类：High\Middle\Low,分别对应redmine中的A\B\C类
2 | Chime | 17 | 0 | 9 | 8 | 0
3 | Audio | 8 | 0 | 2 | 6 | 0
4 | 系统设置 | 15 | 1 | 1 | 13 | 0
5 | 空调控制 | 0 | 0 | 0 | 0 | 0
6 | Bluetooth Music | 19 | 0 | 5 | 14 | 0
7 | Bluetooth Phone | 31 | 0 | 0 | 31 | 0
8 | Bluetooth Setting | 16 | 0 | 4 | 12 | 0
9 | Phone Setting | 9 | 0 | 0 | 9 | 0
10 | USB Music | 28 | 0 | 3 | 25 | 0
11 | USB Video | 25 | 0 | 1 | 24 | 0
12 | DLNA(视频+音频+图片) | 31 | 0 | 6 | 25 | 0
13 | 儿童座椅 | 0 | 0 | 0 | 0 | 0
14 | RVC/360 | 9 | 0 | 0 | 9 | 0
15 | system UI | 11 | 0 | 0 | 11 | 0
16 | 工程模式 | 4 | 0 | 0 | 4 | 0
17 | 升级 | 2 | 0 | 2 | 0 | 0
18 | 百度 | 2 |  | 1 | 1 | 0
19 | system Stability（卡死，黑屏，重启） | 4 | 3 | 0 | 1 | 0
Total |  | 257 | 4 | 35 | 218 | 0
Percentage(%) |  |  | 1.556% | 13.62% | 84.82% | 0%
4.Test Case Status
NO. | Test Case | Total | Perform | Pass | Faild | Block | % Perform pass Rate | % Perform Rate | % Test Pass Rate | 备注
1 | Power Management | 292 | 283 | 203 | 80 | 9 | 71.73% | 96.92% | 69.52% | 1.无实车
2 | Chime | 3200 | 3099 | 2815 | 284 | 101 | 90.84% | 96.84% | 87.97%
3 | Audio | 266 | 93 | 78 | 15 | 173 | 83.87% | 34.96% | 29.32% | 1.无方控； 2.与语音交互，语音功能未实现； 3.与导航的交互，地图界面异常，无法进行导航； 4.无subwoofer设备； 5.外置功放功能未实现 ； 6.音效设置相关功能需要实车测试
4 | 系统设置 | 409 | 319 | 181 | 138 | 90 | 56.74% | 78% | 44.25% | 1.无实车环境 2.无硬件环境 3.功能设置缺失
5 | 空调控制 | 0 | 0 | 0 | 0 | 0 | #DIV/0! | #DIV/0! | 0% | 暂不测试
6 | BT Phone | 138 | 138 | 124 | 14 | 0 | 89.86% | 100% | 89.86%
7 | BT setting | 185 | 175 | 137 | 38 | 10 | 78.29% | 94.59% | 74.05% | 1.无12台耳机设备 2.目前副驾仅支持公放，且会抢占主驾音频焦点 3.蓝牙耳机功能暂未实现
8 | BT Music | 68 | 35 | 15 | 20 | 33 | 42.86% | 51.47% | 22.06% | 1.无方控 2.目前副驾仅支持公放，且会抢占主驾音频焦点 3.蓝牙耳机功能暂未实现、语音无法唤醒
9 | USB音乐 | 211 | 167 | 123 | 44 | 44 | 73.65% | 79.15% | 58.29% | 1.无方控； 2.与语音交互，语音功能未实现； 3.与导航的交互，地图界面异常，无法进行导航； 4.与Display off 模式的交互，无法进入Display off 模式； 5.无Ford Hub； 6.无ext2& HFS+格式的U盘； 7.无多分区U盘
10 | USB视频 | 125 | 111 | 66 | 45 | 14 | 59.46% | 88.8% | 52.8% | 1.无方控；2.与语音交互，语音功能未实现；
11 | DLNA(视频+音频+图片) | 544 | 389 | 244 | 145 | 155 | 62.72% | 71.51% | 44.85% | 功能未完善，需求变更
12 | 儿童座椅 | 31 | 0 | 0 | 0 | 31 | #DIV/0! | 0% | #DIV/0! | 儿童座椅功能暂未测试，需DCV阶段进行测试
13 | RVC/360 | 247 | 184 | 149 | 35 | 63 | 80.98% | 74.49% | 60.32% | 1.无实车 2.无中控 3.无摄像头
14 | system UI | 150 | 108 | 66 | 42 | 42 | 61.11% | 72% | 44% | 1.分配还未开发完成 2.百度相关以用未开发完成 3.关联问题单号无法测试
15 | 工程模式 | 134 | 98 | 39 | 59 | 36 | 39.8% | 73.13% | 29.1% | 1.无ICP硬件; 2.台架没有接TCU硬件; 3.台架没有接ECG硬件
16 | 升级 | 108 | 91 | 69 | 22 | 17 | 75.82% | 84.26% | 63.89% | 1.没有ecd配置文件； 2.主题功能暂未实现； 3.U611降级版本不支持DET升级，无法进行降级测试
17 | E-Call | 0 | 0 | 0 | 0 | 0 | #DIV/0! | #DIV/0! | #DIV/0! | 暂不测试
Total |  | 6108 | 5290 | 4309 | 981 | 818 | 81.46% | 86.61% | 70.55%
Note on B19: 作者: （造成结果的原因，产生的影响）
Note on C102: 作者: 3、这里的模块最好对应redmin，方便管理
Note on G156: 作者: 执行失败的用例数
Note on H156: 作者: 指阻塞用例数

## DCV Betabuglist (hidden)
关键字 | 状态 | 创建日期 | 已更新 | Development | 概要 | 报告人 | 模块 | 严重度 | 发现版本 | 目标版本 | 修复的版本 | 验证版本
FPHASEVCDC-4141 | Resolved | 05/五月/22 10:54 上午 | 06/五月/22 1:28 下午 |  | 【Phase V】【U611】【B】【BT 】【5/5】主设备来电过程中，从设备无法来电. | Chen, Tiantian (T.) | Bluetooth Phone | B | Ford_Phase5_U611_DCV_Beta |  | Ford_Phase5_U611_DCV_Beta1
FPHASEVCDC-4106 | Resolved | 01/五月/22 5:24 下午 | 06/五月/22 1:28 下午 |  | 【Phase V】【U611】【B】【BT】【5/5】拨号盘输入过长的提示显示区域不正确. | Chen, Tiantian (T.) | Bluetooth Phone | B | Ford_Phase5_U611_DCV_Beta | Ford_Phase5_U611_DCV_Beta1 | Ford_Phase5_U611_DCV_Beta1
FPHASEVCDC-4097 | Resolved | 01/五月/22 4:33 下午 | 06/五月/22 1:28 下午 |  | 【Phase V】【U611】【B】【BT】【5/5】第三方来电页面接听挂断键显示重影. | Chen, Tiantian (T.) | Bluetooth Phone | B | Ford_Phase5_U611_DCV_Beta |  | Ford_Phase5_U611_DCV_Beta1
FPHASEVCDC-4135 | Resolved | 05/五月/22 10:36 上午 | 06/五月/22 1:28 下午 |  | 【Phase V】【U611】【B】【BT】【5/5】第三方去电页面，长名字的联系人显示截断且无归属地显示 | Chen, Tiantian (T.) | Bluetooth Phone | B | Ford_Phase5_U611_DCV_Beta |  | Ford_Phase5_U611_DCV_Beta1
FPHASEVCDC-4205 | New | 05/五月/22 4:01 下午 | 06/五月/22 1:28 下午 |  | 【Phase V】【U611】【B】【BT】【5/5】拨打微信语音，对方接听后，车机端会先显示通话结束然后再显示通话页面. | Chen, Tiantian (T.) | Bluetooth Phone | B | Ford_Phase5_U611_DCV_Beta |  | Ford_Phase5_U625_DCV_Beta1
FPHASEVCDC-4088 | New | 01/五月/22 4:00 下午 | 06/五月/22 1:28 下午 |  | 【Phase V】【U611】【B】【BT】【5/5】呼叫失败页面不显示联系人姓名. | Chen, Tiantian (T.) | Bluetooth Phone | B | Ford_Phase5_U611_DCV_Beta
FPHASEVCDC-4054 | Resolved | 01/五月/22 2:07 下午 | 06/五月/22 1:28 下午 |  | 【Phase V】【U611】【B】【BT】【5/5】进入蓝牙电话页面滑动屏幕到拨号盘页面，来电，不接听，切换设备列表不显示未接来电数量. | Chen, Tiantian (T.) | Bluetooth Phone | B | Ford_Phase5_U611_DCV_Beta | Ford_Phase5_U611_DCV0 | Ford_Phase5_U611_DCV_Beta1
FPHASEVCDC-4086 | New | 01/五月/22 3:40 下午 | 06/五月/22 1:28 下午 |  | 【Phase V】【U611】【B】【BT】【5/5】正在呼叫页面，下方静音，手机接听，拨号盘文字未高亮 | Chen, Tiantian (T.) | Bluetooth Phone | B | Ford_Phase5_U611_DCV_Beta
FPHASEVCDC-4093 | New | 01/五月/22 4:14 下午 | 06/五月/22 1:28 下午 |  | 【Phase V】【U611】【B】【BT】【5/5】手机接听按钮点击后和UI不符. | Chen, Tiantian (T.) | Bluetooth Phone | B | Ford_Phase5_U611_DCV_Beta
FPHASEVCDC-4050 | New | 01/五月/22 1:55 下午 | 06/五月/22 1:28 下午 |  | 【Phase V】【U611】【B】【BT】【5/5】通话页面，头像周围绿色光圈过大和UI不符. | Chen, Tiantian (T.) | Bluetooth Phone | B | Ford_Phase5_U611_DCV_Beta | Ford_Phase5_U611_DCV_Beta1
FPHASEVCDC-4099 | Resolved | 01/五月/22 4:40 下午 | 06/五月/22 1:28 下午 |  | 【Phase V】【U611】【B】【BT】【5/5】三方通话页面切换通话/合并通话前面图标颜色显示错误. | Chen, Tiantian (T.) | Bluetooth Phone | B | Ford_Phase5_U611_DCV_Beta |  | Ford_Phase5_U611_DCV_Beta1
FPHASEVCDC-4105 | New | 01/五月/22 5:19 下午 | 06/五月/22 1:28 下午 |  | 【Phase V】【U611】【B】【BT】【5/5】第三方呼叫页面显示和UI不符. | Chen, Tiantian (T.) | Bluetooth Phone | B | Ford_Phase5_U611_DCV_Beta
FPHASEVCDC-4096 | New | 01/五月/22 4:20 下午 | 06/五月/22 1:28 下午 |  | 【Phase V】【U611】【B】【BT】【5/5】通话中，静音按钮默认高亮. | Chen, Tiantian (T.) | Bluetooth Phone | B | Ford_Phase5_U611_DCV_Beta
FPHASEVCDC-4042 | Analyzing | 01/五月/22 1:42 下午 | 06/五月/22 1:28 下午 |  | 【Phase V】【U611】【B】【BT】【5/5】通讯录页面点击搜索有光标但键盘未自动弹出. | Chen, Tiantian (T.) | Bluetooth Phone | B | Ford_Phase5_U611_DCV_Beta | Ford_Phase5_U611_DCV0
FPHASEVCDC-4103 | Resolved | 01/五月/22 5:10 下午 | 06/五月/22 1:28 下午 |  | 【Phase V】【U611】【B】【BT】【5/5】最近通话页面，联系人显示不全. | Chen, Tiantian (T.) | Bluetooth Phone | B | Ford_Phase5_U611_DCV_Beta |  | Ford_Phase5_U611_DCV_Beta1
FPHASEVCDC-4077 | New | 01/五月/22 3:14 下午 | 06/五月/22 1:28 下午 |  | 【Phase V】【U611】【B】【BT】【5/5】拨号盘未输入号码时有删除键显示和UI不符. | Chen, Tiantian (T.) | Bluetooth Phone | B | Ford_Phase5_U611_DCV_Beta
FPHASEVCDC-4133 | Analyzing | 05/五月/22 10:33 上午 | 06/五月/22 1:28 下午 |  | 【Phase V】【U611】【B】【BT】【5/5】当前主设备呼入或者正在通话状态，从设备来电时，点击挂断，直接被挂断未延迟2秒. | Chen, Tiantian (T.) | Bluetooth Phone | B | Ford_Phase5_U611_DCV_Beta
FPHASEVCDC-4025 | Resolved | 01/五月/22 11:03 上午 | 06/五月/22 1:28 下午 |  | 【Phase V】【U611】【B】【BT】【5/5】从蓝牙电话页面点击蓝牙设置，未跳转到蓝牙设置页面. | Chen, Tiantian (T.) | Bluetooth Phone | B | Ford_Phase5_U611_DCV_Beta | Ford_Phase5_U611_DCV_Beta1 | Ford_Phase5_U625_DCV_Beta1
FPHASEVCDC-4014 | Resolved | 01/五月/22 10:10 上午 | 06/五月/22 1:28 下午 |  | 【Phase V】【U611】【B】【BT】【5/5】已连接蓝牙手机设备后，蓝牙电话卡片显示和UI不符. | Chen, Tiantian (T.) | Bluetooth Phone | B | Ford_Phase5_U611_DCV_Beta |  | Ford_Phase5_U611_DCV_Beta1
FPHASEVCDC-4084 | New | 01/五月/22 3:35 下午 | 06/五月/22 1:28 下午 |  | 【Phase V】【U611】【B】【BT】【5/5】通话结束时手机接听会高亮显示. | Chen, Tiantian (T.) | Bluetooth Phone | B | Ford_Phase5_U611_DCV_Beta
FPHASEVCDC-4079 | Resolved | 01/五月/22 3:22 下午 | 06/五月/22 1:28 下午 |  | 【Phase V】【U611】【B】【BT】【5/5】智能筛选未发现匹配项文字未高亮，和UI不符. | Chen, Tiantian (T.) | Bluetooth Phone | B | Ford_Phase5_U611_DCV_Beta |  | Ford_Phase5_U611_DCV_Beta1
FPHASEVCDC-3976 | New | 30/四月/22 4:43 下午 | 06/五月/22 1:33 下午 |  | 【Phase V】【U611】【B】【BT】【5/5】未知状态下蓝牙音乐卡片页面和随心听页面显示不一致. | Chen, Tiantian (T.) | Bluetooth Music | B | Ford_Phase5_U611_DCV_Beta
FPHASEVCDC-3969 | New | 30/四月/22 4:25 下午 | 06/五月/22 1:33 下午 |  | 【Phase V】【U611】【B】【BT】【5/5】断开媒体连接后蓝牙音乐卡片页面仍显示歌曲名称 | Chen, Tiantian (T.) | Bluetooth Music | B | Ford_Phase5_U611_DCV_Beta
FPHASEVCDC-3989 | New | 30/四月/22 5:41 下午 | 06/五月/22 1:33 下午 |  | 【Phase V】【U611】【B】【BT】【5/5】蓝牙连接成功后，进入蓝牙音乐页面，音乐不会自动播放. | Chen, Tiantian (T.) | Bluetooth Music | B | Ford_Phase5_U611_DCV_Beta
FPHASEVCDC-3983 | New | 30/四月/22 5:16 下午 | 06/五月/22 1:33 下午 |  | 【Phase V】【U611】【B】【BT】【5/5】未知状态下，随心听蓝牙音乐页面和UI显示不符. | Chen, Tiantian (T.) | Bluetooth Music | B | Ford_Phase5_U611_DCV_Beta
FPHASEVCDC-4301 | New | 06/五月/22 11:03 上午 | 06/五月/22 1:33 下午 |  | 【Phase V】【U611】【B】【BT】【5/5】蓝牙音乐封面显示过大,不美观 | Chen, Tiantian (T.) | Bluetooth Music | B | Ford_Phase5_U611_DCV_Beta
FPHASEVCDC-4082 | New | 01/五月/22 3:27 下午 | 06/五月/22 1:33 下午 |  | 【Phase V】【U611】【B】【BT】【5/5】蓝牙音乐设备切换页面显示和UI不符. | Chen, Tiantian (T.) | Bluetooth Music | B | Ford_Phase5_U611_DCV_Beta
FPHASEVCDC-4138 | New | 05/五月/22 10:45 上午 | 06/五月/22 1:33 下午 |  | 【Phase V】【U611】【B】【BT】【5/5】播放蓝牙音乐时，拨打电话，蓝牙音乐声音会突然变大. | Chen, Tiantian (T.) | Bluetooth Music | B | Ford_Phase5_U611_DCV_Beta
FPHASEVCDC-3971 | New | 30/四月/22 4:27 下午 | 06/五月/22 1:33 下午 |  | 【Phase V】【U611】【B】【BT】【5/5】蓝牙音乐卡片播放音乐时无发光点和UI不一致. | Chen, Tiantian (T.) | Bluetooth Music | B | Ford_Phase5_U611_DCV_Beta
FPHASEVCDC-3973 | New | 30/四月/22 4:32 下午 | 06/五月/22 1:33 下午 |  | 【Phase V】【U611】【B】【BT】【5/5】蓝牙音乐卡片页面不显示歌手名称. | Chen, Tiantian (T.) | Bluetooth Music | B | Ford_Phase5_U611_DCV_Beta
FPHASEVCDC-3979 | New | 30/四月/22 5:03 下午 | 06/五月/22 1:33 下午 |  | 【Phase V】【U611】【B】【BT】【5/5】切换设备后蓝牙卡片页面和随心听页面显示不一致. | Chen, Tiantian (T.) | Bluetooth Music | B | Ford_Phase5_U611_DCV_Beta
FPHASEVCDC-4289 | New | 06/五月/22 10:30 上午 | 06/五月/22 1:33 下午 |  | 【Phase V】【U611】【A】【BT】【5/5】点击蓝牙音乐卡片空白处，无法进入到蓝牙音乐页面. | Chen, Tiantian (T.) | Bluetooth Music | A | Ford_Phase5_U611_DCV_Beta
FPHASEVCDC-3967 | New | 30/四月/22 4:22 下午 | 06/五月/22 1:33 下午 |  | 【Phase V】【U611】【A】【BT】【5/5】蓝牙音乐widget页面点击收音机图标无作用. | Chen, Tiantian (T.) | Bluetooth Music | A | Ford_Phase5_U611_DCV_Beta
FPHASEVCDC-4294 | New | 06/五月/22 10:47 上午 | 06/五月/22 1:33 下午 |  | 【Phase V】【U611】【A】【BT】【5/5】蓝牙音乐卡片上一首点击无作用. | Chen, Tiantian (T.) | Bluetooth Music | A | Ford_Phase5_U611_DCV_Beta
FPHASEVCDC-3972 | New | 30/四月/22 4:29 下午 | 06/五月/22 1:33 下午 |  | 【Phase V】【U611】【B】【BT】【5/5】蓝牙音乐卡片页面默认状态播放/暂停、上一首、下一首icon未置灰. | Chen, Tiantian (T.) | Bluetooth Music | B | Ford_Phase5_U611_DCV_Beta
FPHASEVCDC-4102 | New | 01/五月/22 5:09 下午 | 06/五月/22 1:33 下午 |  | 【Phase V】【U611】【B】【BT】【5/5】蓝牙音乐播放过程中，断电重启后点击随心听进入的是QQ音乐页面. | Chen, Tiantian (T.) | Bluetooth Music | B | Ford_Phase5_U611_DCV_Beta
FPHASEVCDC-3900 | New | 30/四月/22 9:53 上午 | 06/五月/22 1:43 下午 |  | 【Phase V】【U611】【B】【BT】【5/5】关闭蓝牙后，蓝牙名称info图标显示和UI不一致. | Chen, Tiantian (T.) | Bluetooth Setting | B | Ford_Phase5_U611_DCV_Beta
FPHASEVCDC-2595 | New | 24/三月/22 4:31 下午 | 06/五月/22 1:43 下午 |  | 【Phase V】【U611】【B】【Setting 】【5/5】刷机第一次连接蓝牙设备后，默认主卡设备置灰显示. | Chen, Tiantian (T.) | Bluetooth Setting | B | Ford_Phase5_U611_DCV_Beta
FPHASEVCDC-3958 | New | 30/四月/22 3:49 下午 | 06/五月/22 1:43 下午 |  | 【Phase V】【U611】【B】【Setting】【5/5】蓝牙耳机连接失败页面缺少确定按钮. | Chen, Tiantian (T.) | Bluetooth Setting | B | Ford_Phase5_U611_DCV_Beta
FPHASEVCDC-3963 | New | 30/四月/22 4:12 下午 | 06/五月/22 1:43 下午 |  | 【Phase V】【U611】【B】【Setting】【5/5】蓝牙耳机速率切换无加载动画. | Chen, Tiantian (T.) | Bluetooth Setting | B | Ford_Phase5_U611_DCV_Beta
FPHASEVCDC-3915 | New | 30/四月/22 1:57 下午 | 06/五月/22 1:43 下午 |  | 【Phase V】【U611】【B】【BT】【1/5】手机端配对第三个设备时无法连接成功. | Chen, Tiantian (T.) | Bluetooth Setting | B | Ford_Phase5_U611_DCV_Beta
FPHASEVCDC-3962 | New | 30/四月/22 4:11 下午 | 06/五月/22 1:43 下午 |  | 【Phase V】【U611】【B】【Setting】【5/5】长名字的蓝牙耳机连接后不显示优先字样 | Chen, Tiantian (T.) | Bluetooth Setting | B | Ford_Phase5_U611_DCV_Beta
FPHASEVCDC-3913 | New | 30/四月/22 1:13 下午 | 06/五月/22 1:43 下午 |  | 【Phase V】【U611】【B】【BT】【1/5】开关蓝牙后，优先设备不是第一个连上的. | Chen, Tiantian (T.) | Bluetooth Setting | B | Ford_Phase5_U611_DCV_Beta
FPHASEVCDC-4282 | New | 06/五月/22 10:05 上午 | 06/五月/22 1:43 下午 |  | 【Phase V】【U611】【B】【Setting】【5/5】配对不成功的弹窗页面点击屏幕弹窗消失但屏幕亮度未恢复仍为最暗. | Chen, Tiantian (T.) | Bluetooth Setting | B | Ford_Phase5_U611_DCV_Beta
FPHASEVCDC-3964 | New | 30/四月/22 4:14 下午 | 06/五月/22 1:43 下午 |  | 【Phase V】【U611】【B】【Setting】【5/5】副驾蓝牙耳机断开无提示 | Chen, Tiantian (T.) | Bluetooth Setting | B | Ford_Phase5_U611_DCV_Beta
FPHASEVCDC-3955 | New | 30/四月/22 3:45 下午 | 06/五月/22 1:43 下午 |  | 【Phase V】【U611】【A】【Setting】【5/5】蓝牙耳机详情页面，关闭按钮显示不全，无法点击 | Chen, Tiantian (T.) | Bluetooth Setting | A | Ford_Phase5_U611_DCV_Beta
FPHASEVCDC-3907 | New | 30/四月/22 10:30 上午 | 06/五月/22 1:43 下午 |  | 【Phase V】【U611】【B】【BT】【5/5】蓝牙设备连接失败时无连接失败的弹窗. | Chen, Tiantian (T.) | Bluetooth Setting | B | Ford_Phase5_U611_DCV_Beta
FPHASEVCDC-3903 | New | 30/四月/22 10:12 上午 | 06/五月/22 1:43 下午 |  | 【Phase V】【U611】【A】【Setting】【5/5】主蓝牙可以搜到苹果airpods. | Chen, Tiantian (T.) | Bluetooth Setting | A | Ford_Phase5_U611_DCV_Beta
FPHASEVCDC-3904 | New | 30/四月/22 10:16 上午 | 06/五月/22 1:43 下午 |  | 【Phase V】【U611】【A】【Setting】【5/5】副驾蓝牙耳机设置页面可以搜索到其他车机设备，且点击连接会闪退. | Chen, Tiantian (T.) | Bluetooth Setting | A | Ford_Phase5_U611_DCV_Beta
FPHASEVCDC-4019 | Resolved | 01/五月/22 10:25 上午 | 06/五月/22 1:40 下午 |  | 【Phase V】【U611】【B】【BT】【5/5】长名字的联系人同一号码多次拨打后，通话记录不显示次数. | Chen, Tiantian (T.) | Bluetooth Phone | B | Ford_Phase5_U611_DCV_Beta |  | Ford_Phase5_U611_DCV_Beta1
FPHASEVCDC-3942 | New | 30/四月/22 3:05 下午 | 06/五月/22 1:46 下午 |  | 【Phase V】【U611】【B】【Setting】【5/5】A设备来电页面，设置B设备的来电铃声会播放铃声 | Chen, Tiantian (T.) | Phone Setting | B | Ford_Phase5_U611_DCV_Beta
FPHASEVCDC-3943 | New | 30/四月/22 3:07 下午 | 06/五月/22 1:46 下午 |  | 【Phase V】【U611】【B】【Setting】【5/5】来电页面，可以设置当前设备的铃声且有铃声播放. | Chen, Tiantian (T.) | Phone Setting | B | Ford_Phase5_U611_DCV_Beta
FPHASEVCDC-3930 | Resolved | 30/四月/22 2:39 下午 | 06/五月/22 1:46 下午 |  | 【Phase V】【U611】【B】【BT】【5/5】一个手机正在下载通讯录时，另一个手机点击下载通讯录出现的失败提示和UI不一致 | Chen, Tiantian (T.) | Phone Setting | B | Ford_Phase5_U611_DCV_Beta | Ford_Phase5_U611_DCV_Beta1 | Ford_Phase5_U611_DCV_Beta1
FPHASEVCDC-3920 | New | 30/四月/22 2:09 下午 | 06/五月/22 1:46 下午 |  | 【Phase V】【U611】【B】【Setting】【5/5】进入蓝牙电话设置页面，选择任意设备后，手机端断开设备连接，电话设置页面仍显示连接状态. | Chen, Tiantian (T.) | Phone Setting | B | Ford_Phase5_U611_DCV_Beta
FPHASEVCDC-4329 | New | 06/五月/22 3:07 下午 | 06/五月/22 4:45 下午 |  | 【Phase V】【U611】【B】【BT】【5/5】从蓝牙卡片点击通讯录或者拨号未进入相对应的页面. | Chen, Tiantian (T.) | Bluetooth Phone | B | Ford_Phase5_U611_DCV_Beta | Ford_Phase5_U611_DCV0
FPHASEVCDC-3990 | New | 30/四月/22 5:45 下午 | 06/五月/22 5:10 下午 |  | 【Phase V】【U611】【A】【BT】【5/5】切换设备时关闭手机蓝牙一直显示正在获取音频信息. | Chen, Tiantian (T.) | Bluetooth Music | A | Ford_Phase5_U611_DCV_Beta
FPHASEVCDC-4191 | New | 05/五月/22 3:29 下午 | 06/五月/22 5:05 下午 |  | 【Phase V】【U611】【B】【BT】【5/5】通话中再去呼叫第三通电话，呼叫页面合并通话，切换通话未置灰. | Chen, Tiantian (T.) | Bluetooth Phone | B | Ford_Phase5_U611_DCV_Beta | Ford_Phase5_U611_DCV0
FPHASEVCDC-3911 | Resolved | 30/四月/22 10:35 上午 | 07/五月/22 8:41 上午 |  | 【Phase V】【U611】【B】【Setting】【5/5】电话设置/蓝牙电话页面联系人下载成功或者失败的toast提示和UI不一致. | Chen, Tiantian (T.) | Phone Setting | B | Ford_Phase5_U611_DCV_Beta | Ford_Phase5_U611_DCV_Beta1 | Ford_Phase5_U611_DCV_Beta1
FPHASEVCDC-3924 | Resolved | 30/四月/22 2:22 下午 | 07/五月/22 10:10 上午 |  | 【Phase V】【U611】【B】【BT】【5/5】低电量提示语中图标颜色显示和UI不符. | Chen, Tiantian (T.) | Phone Setting | B | Ford_Phase5_U611_DCV_Beta |  | Ford_Phase5_U611_DCV_Beta1
FPHASEVCDC-3926 | Resolved | 30/四月/22 2:28 下午 | 07/五月/22 6:37 下午 |  | 【Phase V】【U611】【B】【Setting】【5/5】电话设置页面自动下载联系人二级标题下无正在下载联系人图标. | Chen, Tiantian (T.) | Phone Setting | B | Ford_Phase5_U611_DCV_Beta |  | Ford_Phase5_U611_DCV_Beta1
FPHASEVCDC-4285 | Resolved | 06/五月/22 10:15 上午 | 07/五月/22 7:28 下午 |  | 【Phase V】【U611】【B】【BT】【5/5】当前主设备呼入或正在通话状态，从设备来电时的提示颜色的UI不符. | Chen, Tiantian (T.) | Bluetooth Phone | B | Ford_Phase5_U611_DCV_Beta |  | Ford_Phase5_U611_DCV_Beta1
FPHASEVCDC-4154 | Resolved | 05/五月/22 1:16 下午 | 07/五月/22 7:28 下午 |  | 【Phase V】【U611】【B】【BT】【5/5】进入其他页面后切换设备列表未收回. | Chen, Tiantian (T.) | Bluetooth Phone | B | Ford_Phase5_U611_DCV_Beta | Ford_Phase5_U611_DCV0 | Ford_Phase5_U611_DCV_Beta1
FPHASEVCDC-4278 | Resolved | 06/五月/22 9:53 上午 | 08/五月/22 10:06 上午 |  | 【Phase V】【U611】【B】【Setting】【5/5】蓝牙设置配对设备PIN码页面取消未高亮. | Chen, Tiantian (T.) | Bluetooth Setting | B | Ford_Phase5_U611_DCV_Beta |  | Ford_Phase5_U611_DCV_Beta1
FPHASEVCDC-3902 | Resolved | 30/四月/22 10:09 上午 | 08/五月/22 10:34 上午 |  | 【Phase V】【U611】【A】【BT】【5/5】主蓝牙可以搜到其他车机设备但无法连接成功. | Chen, Tiantian (T.) | Bluetooth Setting | A | Ford_Phase5_U611_DCV_Beta |  | Ford_Phase5_U611_DCV_Beta1
FPHASEVCDC-4074 | Resolved | 01/五月/22 2:53 下午 | 07/五月/22 7:28 下午 |  | 【Phase V】【U611】【B】【BT】【5/5】设备切换页面，未接来电数量显示和UI不一致. | Chen, Tiantian (T.) | Bluetooth Phone | B | Ford_Phase5_U611_DCV_Beta |  | Ford_Phase5_U611_DCV_Beta1
FPHASEVCDC-3933 | Resolved | 30/四月/22 2:46 下午 | 08/五月/22 12:46 下午 |  | 【Phase V】【U611】【B】【BT】【5/5】后台更新联系人时，二级标题显示为正在更新联系人但前面无正在更新标识. | Chen, Tiantian (T.) | Phone Setting | B | Ford_Phase5_U611_DCV_Beta |  | Ford_Phase5_U611_DCV_Beta1
FPHASEVCDC-3981 | New | 30/四月/22 5:13 下午 | 08/五月/22 12:48 下午 |  | 【Phase V】【U611】【A】【BT】【5/5】蓝牙音乐播放过程中，蓝牙卡片页面所有功能按钮无法点击，且默认封面显示错误，不显示歌唱者. | Chen, Tiantian (T.) | Bluetooth Music | A | Ford_Phase5_U611_DCV_Beta
FPHASEVCDC-3988 | New | 30/四月/22 5:41 下午 | 08/五月/22 12:48 下午 |  | 【Phase V】【U611】【B】【BT】【5/5】蓝牙音乐切换设备页面，设备名称会覆盖. | Chen, Tiantian (T.) | Bluetooth Music | B | Ford_Phase5_U611_DCV_Beta
FPHASEVCDC-3991 | New | 30/四月/22 5:54 下午 | 08/五月/22 12:48 下午 |  | 【Phase V】【U611】【B】【BT】【5/5】蓝牙音乐未连接设备页面和UI显示不符. | Chen, Tiantian (T.) | Bluetooth Music | B | Ford_Phase5_U611_DCV_Beta
FPHASEVCDC-3935 | Resolved | 30/四月/22 2:52 下午 | 08/五月/22 12:45 下午 |  | 【Phase V】【U611】【B】【Setting】【5/5】删除所有联系人无删除过程，删除成功后也无删除成功提示. | Chen, Tiantian (T.) | Phone Setting | B | Ford_Phase5_U611_DCV_Beta |  | Ford_Phase5_U611_DCV_Beta1
FPHASEVCDC-4147 | New | 05/五月/22 1:06 下午 | 09/五月/22 9:04 上午 |  | 【Phase V】【U611】【B】【BT】【5/5】主设备断开无toast提示 | Chen, Tiantian (T.) | Bluetooth Phone | B | Ford_Phase5_U611_DCV_Beta | Ford_Phase5_U611_DCV0
FPHASEVCDC-3922 | New | 30/四月/22 2:14 下午 | 09/五月/22 9:04 上午 |  | 【Phase V】【U611】【B】【BT】【5/5】进入设置页面来电过程中进入随心听页面，不显示最小化来电页面 | Chen, Tiantian (T.) | Bluetooth Phone | B | Ford_Phase5_U611_DCV_Beta | Ford_Phase5_U611_DCV0
FPHASEVCDC-3906 | New | 30/四月/22 10:29 上午 | 30/四月/22 1:02 下午 |  | 【Phase V】【U611】【B】【VR】【5/5】语音无法唤醒车机。 | Deng, Liping (L.) | AI-VoiceProcessing | B | Ford_Phase5_U611_DCV_Beta
FPHASEVCDC-4017 | New | 01/五月/22 10:13 上午 | 01/五月/22 10:22 上午 |  | 【Phase V】【U611】【A】【Upgrade】【5/5】DET升级mcu 版本完成后，需要手动断电重启车机才能完成vbf升级。 | Deng, Liping (L.) | Upgrade | A | Ford_Phase5_U611_DCV_Beta
FPHASEVCDC-4130 | New | 05/五月/22 9:56 上午 | 05/五月/22 9:56 上午 |  | 【Phase V】【U611】【 B】【工程模式】【5/5】进入Speaker Walk-Around Test 界面，第二次点击SPEAKER_ON，不会动态遍历。 | Deng, Liping (L.) | Engineer Mode | B | Ford_Phase5_U611_DCV_Beta
FPHASEVCDC-4137 | New | 05/五月/22 10:41 上午 | 05/五月/22 10:45 上午 |  | 【Phase V】【U611】【B】【工程模式】【5/5】点击Display Test Pattern时，状态栏和导航栏出现闪现。 | Deng, Liping (L.) | Engineer Mode | B | Ford_Phase5_U611_DCV_Beta
FPHASEVCDC-4165 | New | 05/五月/22 2:02 下午 | 05/五月/22 2:02 下午 |  | 【Phase V】【U611】【B】【工程模式】【5/5】工程模式下I2C over LVDS Diagnostics没有数值显示。 | Deng, Liping (L.) | Engineer Mode | B | Ford_Phase5_U611_DCV_Beta
FPHASEVCDC-4170 | New | 05/五月/22 2:24 下午 | 05/五月/22 2:24 下午 |  | 【Phase V】【U611】【B】【工程模式】【5/5】清空日志没有删除确认弹框。 | Deng, Liping (L.) | Engineer Mode | B | Ford_Phase5_U611_DCV_Beta
FPHASEVCDC-4061 | Analyzing | 01/五月/22 2:20 下午 | 05/五月/22 6:41 下午 |  | 【Phase V】【U611】【A】【Upgrade】【Once】DCVBeta升级卡在升级文件拷贝中。 | Deng, Liping (L.) | Upgrade | A | Ford_Phase5_U611_DCV_Beta
FPHASEVCDC-4005 | New | 01/五月/22 9:11 上午 | 07/五月/22 4:11 下午 |  | 【Phase V】【U611】【Top】【System】【3/3】Qfile刷机后断电重启，车机黑屏不亮。 | Deng, Liping (L.) | System Stability | Top | Ford_Phase5_U611_DCV_Beta
FPHASEVCDC-3948 | New | 30/四月/22 3:29 下午 | 07/五月/22 4:11 下午 |  | 【Phase V】【U611】【B】【System】【5/5】车机断电重启不记忆断电前设置的屏幕模式。 | Deng, Liping (L.) | System Stability | B | Ford_Phase5_U611_DCV_Beta
FPHASEVCDC-4006 | New | 01/五月/22 9:22 上午 | 07/五月/22 4:11 下午 |  | 【Phase V】【U611】【Top】【System】【Three times】车机U盘升级SOC自动重启后，车机出现抖屏。 | Deng, Liping (L.) | System Stability | Top | Ford_Phase5_U611_DCV_Beta
FPHASEVCDC-4184 | New | 05/五月/22 3:18 下午 | 05/五月/22 3:40 下午 |  | 【Phase V】【U611】【B】【Setting】【5/5】点击系统设置中的搜索框，输入关键词搜索后点击任意功能名称，进入结果页没有高亮显示搜索的设置项 | Liu, Qi (Q.) | AI-Setting | B | Ford_Phase5_U611_DCV_Beta
FPHASEVCDC-4189 | New | 05/五月/22 3:26 下午 | 05/五月/22 3:40 下午 |  | 【Phase V】【U611】【B】【Setting】【5/5】刷机后查看常规设置，温度单位、胎压单位、距离单位会没有默认值 | Liu, Qi (Q.) | AI-Setting | B | Ford_Phase5_U611_DCV_Beta
FPHASEVCDC-4213 | New | 05/五月/22 4:16 下午 | 05/五月/22 4:16 下午 |  | 【Phase V】【U611】【B】【Setting】【5/5】打开副驾蓝牙耳机进入分屏，耳机详情框显示不全，删除连接的耳机显示的二次弹框不全 | Liu, Qi (Q.) | AI-Setting | B | Ford_Phase5_U611_DCV_Beta
FPHASEVCDC-4292 | New | 06/五月/22 10:37 上午 | 06/五月/22 10:37 上午 |  | 【Phase V】【U611】【B】【Setting】【5/5】连接可用的wifi，已保存网络wifi上显示（无网络） | Liu, Qi (Q.) | AI-Setting | B | Ford_Phase5_U611_DCV_Beta
FPHASEVCDC-4308 | New | 06/五月/22 1:10 下午 | 06/五月/22 1:10 下午 |  | 【Phase V】【U611】【B】【Setting】【5/5】连接WiFi的密码框，显示或隐藏密码，光标会回到第一格开始输入 | Liu, Qi (Q.) | AI-Setting | B | Ford_Phase5_U611_DCV_Beta
FPHASEVCDC-4313 | New | 06/五月/22 1:29 下午 | 06/五月/22 1:29 下午 |  | 【Phase V】【U611】【B】【Setting】【5/5】关闭语音设置中的语音问候，断电重启后登录账号还会有语音提醒 | Liu, Qi (Q.) | AI-Setting | B | Ford_Phase5_U611_DCV_Beta
FPHASEVCDC-4317 | New | 06/五月/22 1:50 下午 | 06/五月/22 1:50 下午 |  | 【Phase V】【U611】【B】【Setting】【5/5】语音设置中编辑自定义唤醒词，框尾没有删除按钮 | Liu, Qi (Q.) | AI-Setting | B | Ford_Phase5_U611_DCV_Beta
FPHASEVCDC-4316 | New | 06/五月/22 1:44 下午 | 06/五月/22 1:44 下午 |  | 【Phase V】【U611】【B】【Setting】【5/5】语音设置下，免唤醒命令词默认为开 | Liu, Qi (Q.) | AI-Setting | B | Ford_Phase5_U611_DCV_Beta
FPHASEVCDC-4318 | New | 06/五月/22 2:03 下午 | 06/五月/22 2:03 下午 |  | 【Phase V】【U611】【B】【Setting】【5/5】连接蓝牙的同时断开手机蓝牙，没有弹出连接失败提示 | Liu, Qi (Q.) | AI-Setting | B | Ford_Phase5_U611_DCV_Beta
FPHASEVCDC-4280 | New | 06/五月/22 9:55 上午 | 08/五月/22 10:54 上午 |  | 【Phase V】【U611】【B】【Setting】【5/5】音效设置中，平衡衰减页面和UI不符 | Liu, Qi (Q.) | AI-Setting | B | Ford_Phase5_U611_DCV_Beta
FPHASEVCDC-4275 | New | 06/五月/22 9:30 上午 | 08/五月/22 12:49 下午 |  | 【Phase V】【U611】【B】【Setting】【5/5】打开精简屏幕后，来电话后挂断电话，没有退出精简屏幕 | Liu, Qi (Q.) | AI-Setting | B | Ford_Phase5_U611_DCV_Beta
FPHASEVCDC-4196 | New | 05/五月/22 3:46 下午 | 08/五月/22 10:49 上午 |  | 【Phase V】【U611】【B】【Setting】【5/5】进入精简屏幕等待确认框提示，没有退出精简屏幕 | Liu, Qi (Q.) | AI-Setting | B | Ford_Phase5_U611_DCV_Beta
FPHASEVCDC-4098 | New | 01/五月/22 4:35 下午 | 05/五月/22 11:07 上午 |  | 【Phase V】【U611】【A】【地图】【5/5】地图界面显示异常. | Wang, Yafang (Y.) | AI-Navigation | A | Ford_Phase5_U611_DCV_Beta
FPHASEVCDC-4310 | New | 06/五月/22 1:18 下午 | 06/五月/22 1:19 下午 |  | 【Phase V】【U611】【B】【System UI】【5/5】调节音量时，弹出的音量弹框，中间线有截断. | Wang, Yafang (Y.) | HMI | B | Ford_Phase5_U611_DCV_Beta
FPHASEVCDC-4335 | New | 06/五月/22 4:18 下午 | 06/五月/22 4:28 下午 |  | 【Phase V】【U611】【B】【Audio】【5/5】播放音频时，Ignition off后再Ignition on，音频的音量没有变化. | Wang, Yafang (Y.) | AI-Audio | B | Ford_Phase5_U611_DCV_Beta
FPHASEVCDC-4075 | New | 01/五月/22 3:10 下午 | 06/五月/22 4:48 下午 |  | 【Phase V】【U611】【B】【USB】【5/5】车机可以读取TF卡. | Wang, Yafang (Y.) | USB Music | B | Ford_Phase5_U611_DCV_Beta
FPHASEVCDC-4304 | New | 06/五月/22 11:13 上午 | 06/五月/22 4:48 下午 |  | 【Phase V】【U611】【B】【USB】【5/5】插入双分区U盘，播放USB音乐时，切换U盘后，USB音乐不会继续播放. | Wang, Yafang (Y.) | USB Music | B | Ford_Phase5_U611_DCV_Beta
FPHASEVCDC-4049 | New | 01/五月/22 1:54 下午 | 06/五月/22 4:48 下午 |  | 【Phase V】【U611】【B】【USB】【5/5】有封面的歌曲，封面显示过大. | Wang, Yafang (Y.) | USB Music | B | Ford_Phase5_U611_DCV_Beta
FPHASEVCDC-4288 | New | 06/五月/22 10:21 上午 | 06/五月/22 4:48 下午 |  | 【Phase V】【U611】【B】【USB】【1/10】播放USB音乐时，断电重启后进入USB音乐界面，界面显示“当前无可播放文件” | Wang, Yafang (Y.) | USB Music | B | Ford_Phase5_U611_DCV_Beta
FPHASEVCDC-4034 | New | 01/五月/22 1:08 下午 | 06/五月/22 4:48 下午 |  | 【Phase V】【U611】【B】【USB】【5/5】USB音乐，有的歌曲歌词显示为乱码. | Wang, Yafang (Y.) | USB Music | B | Ford_Phase5_U611_DCV_Beta
FPHASEVCDC-4101 | New | 01/五月/22 5:07 下午 | 06/五月/22 4:48 下午 |  | 【Phase V】【U611】【B】【USB】【5/5】USB音乐播放时断电重启后，USB音乐已经播放，点击导航栏的“音乐”图标进入则进入QQ音乐界面，播放QQ音乐. | Wang, Yafang (Y.) | USB Music | B | Ford_Phase5_U611_DCV_Beta
FPHASEVCDC-4284 | New | 06/五月/22 10:15 上午 | 06/五月/22 4:48 下午 |  | 【Phase V】【U611】【A】【USB】【1/10】播放USB音乐时，断电重启后进入USB音乐界面，界面显示“未监到USB设备”，无法识别U盘. | Wang, Yafang (Y.) | USB Music | A | Ford_Phase5_U611_DCV_Beta
FPHASEVCDC-4283 | New | 06/五月/22 10:10 上午 | 06/五月/22 4:48 下午 |  | 【Phase V】【U611】【B】【USB】【5/5】USB音乐更改播放模式后，断电重启后，播放模式发生变化. | Wang, Yafang (Y.) | USB Music | B | Ford_Phase5_U611_DCV_Beta
FPHASEVCDC-4306 | New | 06/五月/22 12:56 下午 | 06/五月/22 4:48 下午 |  | 【Phase V】【U611】【B】【USB】【5/5】USB音乐，长名字的文件夹打开后，文件夹名字显示不全. | Wang, Yafang (Y.) | USB Music | B | Ford_Phase5_U611_DCV_Beta
FPHASEVCDC-4068 | New | 01/五月/22 2:31 下午 | 06/五月/22 4:48 下午 |  | 【Phase V】【U611】【B】【USB】【5/5】有的带歌词的歌曲，不显示歌词. | Wang, Yafang (Y.) | USB Music | B | Ford_Phase5_U611_DCV_Beta
FPHASEVCDC-4012 | New | 01/五月/22 9:59 上午 | 06/五月/22 4:48 下午 |  | 【Phase V】【U611】【B】【USB】【5/5】拔出USB设备，弹框提示与UI不符. | Wang, Yafang (Y.) | USB Music | B | Ford_Phase5_U611_DCV_Beta
FPHASEVCDC-4037 | New | 01/五月/22 1:28 下午 | 06/五月/22 4:48 下午 |  | 【Phase V】【U611】【B】【USB】【5/5】USB音乐切歌后，歌曲列表不会根据当前播放的歌曲滚动. | Wang, Yafang (Y.) | USB Music | B | Ford_Phase5_U611_DCV_Beta
FPHASEVCDC-4035 | New | 01/五月/22 1:13 下午 | 06/五月/22 4:48 下午 |  | 【Phase V】【U611】【B】【USB】【5/5】USB音乐，进入搜索界面，没有自动调起输入法. | Wang, Yafang (Y.) | USB Music | B | Ford_Phase5_U611_DCV_Beta
FPHASEVCDC-4016 | New | 01/五月/22 10:11 上午 | 06/五月/22 4:48 下午 |  | 【Phase V】【U611】【B】【USB】【5/5】USB音乐，点击“音效设置”按钮，无法进入音效设置界面. | Wang, Yafang (Y.) | USB Music | B | Ford_Phase5_U611_DCV_Beta
FPHASEVCDC-4095 | New | 01/五月/22 4:20 下午 | 06/五月/22 4:48 下午 |  | 【Phase V】【U611】【B】【USB】【5/5】播放USB音乐时，切换到蓝牙音乐/在线音乐/在线视频后拔掉U盘，再插入U盘后，切换到USB音乐，USB音乐不能自动播放. | Wang, Yafang (Y.) | USB Music | B | Ford_Phase5_U611_DCV_Beta
FPHASEVCDC-4052 | New | 01/五月/22 2:01 下午 | 06/五月/22 4:48 下午 |  | 【Phase V】【U611】【B】【USB】【5/5】长名字的歌曲与封面重叠. | Wang, Yafang (Y.) | USB Music | B | Ford_Phase5_U611_DCV_Beta
FPHASEVCDC-4081 | New | 01/五月/22 3:24 下午 | 06/五月/22 4:48 下午 |  | 【Phase V】【U611】【B】【USB】【5/5】插入硬盘后，车机可以识别到，会有Toast提示. | Wang, Yafang (Y.) | USB Music | B | Ford_Phase5_U611_DCV_Beta
FPHASEVCDC-4013 | New | 01/五月/22 10:06 上午 | 06/五月/22 4:48 下午 |  | 【Phase V】【U611】【B】【USB】【5/5】插入U盘时，弹出的Toast提示是“发现USB设备”，与UI不符. | Wang, Yafang (Y.) | USB Music | B | Ford_Phase5_U611_DCV_Beta
FPHASEVCDC-4045 | New | 01/五月/22 1:46 下午 | 06/五月/22 4:48 下午 |  | 【Phase V】【U611】【B】【USB】【5/5】歌曲信息显示乱码. | Wang, Yafang (Y.) | USB Music | B | Ford_Phase5_U611_DCV_Beta
FPHASEVCDC-4040 | New | 01/五月/22 1:40 下午 | 06/五月/22 4:48 下午 |  | 【Phase V】【U611】【B】【USB】【5/5】顺序播放模式，USB音乐搜索歌曲，点击搜索的歌曲播放，当前歌曲播放结束后，不会切换歌曲继续播放. | Wang, Yafang (Y.) | USB Music | B | Ford_Phase5_U611_DCV_Beta
FPHASEVCDC-4038 | New | 01/五月/22 1:32 下午 | 06/五月/22 4:48 下午 |  | 【Phase V】【U611】【B】【USB】【5/5】搜索出歌曲选择播放后，进入USB音乐播放界面，右侧歌曲列表没有显示当前歌曲的列表. | Wang, Yafang (Y.) | USB Music | B | Ford_Phase5_U611_DCV_Beta
FPHASEVCDC-4326 | New | 06/五月/22 2:38 下午 | 06/五月/22 4:50 下午 |  | 【Phase V】【U611】【A】【USB】【1/10】拔掉A U盘后，插入B U盘，USB音乐界面显示A U盘的歌曲，信息，然后闪退到首页，再次进入USB音乐界面，无法识别到U盘. | Wang, Yafang (Y.) | USB Music | A | Ford_Phase5_U611_DCV_Beta
FPHASEVCDC-4183 | New | 05/五月/22 3:17 下午 | 06/五月/22 4:52 下午 |  | 【Phase V】【U611】【B】【USB】【5/5】USB音乐播放时，通话时，USB音乐仍旧在播放. | Wang, Yafang (Y.) | USB Video | B | Ford_Phase5_U611_DCV_Beta
FPHASEVCDC-4216 | New | 05/五月/22 4:20 下午 | 06/五月/22 4:52 下午 |  | 【Phase V】【U611】【B】【USB】【5/5】USB视频界面，点击“倍速/选集”后，显示的mini页是透明状态. | Wang, Yafang (Y.) | USB Video | B | Ford_Phase5_U611_DCV_Beta
FPHASEVCDC-4193 | New | 05/五月/22 3:34 下午 | 06/五月/22 4:52 下午 |  | 【Phase V】【U611】【B】【USB】【Once】USB视频界面拔掉U盘后，USB视频界面显示“未检测到视频文件” | Wang, Yafang (Y.) | USB Video | B | Ford_Phase5_U611_DCV_Beta
FPHASEVCDC-4178 | New | 05/五月/22 2:51 下午 | 06/五月/22 4:52 下午 |  | 【Phase V】【U611】【A】【USB】【5/5】USB视频，点击几次“上/下一首/播放模式”等按钮后，点击无效. | Wang, Yafang (Y.) | USB Video | A | Ford_Phase5_U611_DCV_Beta
FPHASEVCDC-4157 | New | 05/五月/22 1:20 下午 | 06/五月/22 4:52 下午 |  | 【Phase V】【U611】【B】【USB】【5/5】USB视频，USB视频界面切换U盘，无Toast提示. | Wang, Yafang (Y.) | USB Video | B | Ford_Phase5_U611_DCV_Beta
FPHASEVCDC-4150 | New | 05/五月/22 1:11 下午 | 06/五月/22 4:52 下午 |  | 【Phase V】【U611】【B】【USB】【5/5】USB视频，长名字的文件夹在播放列表中显示不全. | Wang, Yafang (Y.) | USB Video | B | Ford_Phase5_U611_DCV_Beta
FPHASEVCDC-4180 | New | 05/五月/22 3:08 下午 | 06/五月/22 4:52 下午 |  | 【Phase V】【U611】【B】【USB】【5/5】USB视频播放时，拨打电话后，点击“上/下一首”按钮，挂断电话后当前视频无法播放，手动也无法播放. | Wang, Yafang (Y.) | USB Video | B | Ford_Phase5_U611_DCV_Beta
FPHASEVCDC-4174 | New | 05/五月/22 2:37 下午 | 06/五月/22 4:52 下午 |  | 【Phase V】【U611】【B】【USB】【5/5】播放USB视频时，点击选集中的当前播放的视频，视频会从头开始播放. | Wang, Yafang (Y.) | USB Video | B | Ford_Phase5_U611_DCV_Beta
FPHASEVCDC-4210 | New | 05/五月/22 4:10 下午 | 06/五月/22 4:52 下午 |  | 【Phase V】【U611】【B】【USB】【5/5】USB视频播放时，屏幕右侧未播放视频界面显示与UI不符. | Wang, Yafang (Y.) | USB Video | B | Ford_Phase5_U611_DCV_Beta
FPHASEVCDC-4152 | New | 05/五月/22 1:14 下午 | 06/五月/22 4:52 下午 |  | 【Phase V】【U611】【B】【USB】【5/5】USB视频文件夹显示为Video，与UI不符. | Wang, Yafang (Y.) | USB Video | B | Ford_Phase5_U611_DCV_Beta
FPHASEVCDC-4090 | New | 01/五月/22 4:00 下午 | 06/五月/22 4:52 下午 |  | 【Phase V】【U611】【B】【USB】【5/5】USB视频播放时，拔掉U盘后，仍旧显示USB视频播放界面. | Wang, Yafang (Y.) | USB Video | B | Ford_Phase5_U611_DCV_Beta
FPHASEVCDC-4221 | New | 05/五月/22 4:37 下午 | 06/五月/22 4:52 下午 |  | 【Phase V】【U611】【B】【USB】【5/5】USB视频界面，播放按钮没有适配视频的大小. | Wang, Yafang (Y.) | USB Video | B | Ford_Phase5_U611_DCV_Beta
FPHASEVCDC-4271 | New | 06/五月/22 9:16 上午 | 06/五月/22 4:52 下午 |  | 【Phase V】【U611】【B】【USB】【5/5】USB视频界面，切换模式时，无Toast提示. | Wang, Yafang (Y.) | USB Video | B | Ford_Phase5_U611_DCV_Beta
FPHASEVCDC-4161 | New | 05/五月/22 1:39 下午 | 06/五月/22 4:52 下午 |  | 【Phase V】【U611】【B】【USB】【5/5】USB视频，左右滑动视频，视频无法快退快进. | Wang, Yafang (Y.) | USB Video | B | Ford_Phase5_U611_DCV_Beta
FPHASEVCDC-4172 | New | 05/五月/22 2:31 下午 | 06/五月/22 4:52 下午 |  | 【Phase V】【U611】【B】【USB】【5/5】USB视频，视频总时长超过60分钟，显示为01:00:00，而不是60:00 | Wang, Yafang (Y.) | USB Video | B | Ford_Phase5_U611_DCV_Beta
FPHASEVCDC-4274 | New | 06/五月/22 9:22 上午 | 06/五月/22 4:52 下午 |  | 【Phase V】【U611】【B】【USB】【5/5】播放USB视频，手动点击视频，无法进入沉浸模式. | Wang, Yafang (Y.) | USB Video | B | Ford_Phase5_U611_DCV_Beta
FPHASEVCDC-4092 | New | 01/五月/22 4:13 下午 | 06/五月/22 4:52 下午 |  | 【Phase V】【U611】【B】【USB】【5/5】USB视频，选择“单曲循环”模式，退出当前视频再次打开视频，播放模式变为“循环播放”模式. | Wang, Yafang (Y.) | USB Video | B | Ford_Phase5_U611_DCV_Beta
FPHASEVCDC-4273 | New | 06/五月/22 9:20 上午 | 06/五月/22 4:52 下午 |  | 【Phase V】【U611】【B】【USB】【5/5】USB视频，显示设备列表时，拔掉U盘，界面仍旧显示有设备列表. | Wang, Yafang (Y.) | USB Video | B | Ford_Phase5_U611_DCV_Beta
FPHASEVCDC-4194 | New | 05/五月/22 3:45 下午 | 06/五月/22 4:52 下午 |  | 【Phase V】【U611】【A】【USB】【5/5】USB视频播放时拔掉U盘，再插入U盘后，点击视频页面，车机会Crash. | Wang, Yafang (Y.) | USB Video | B | Ford_Phase5_U611_DCV_Beta
FPHASEVCDC-4215 | New | 05/五月/22 4:16 下午 | 06/五月/22 4:52 下午 |  | 【Phase V】【U611】【B】【USB】【5/5】USB视频界面，点击“倍速/选集”后，显示的mini页的位置显示与UI不符. | Wang, Yafang (Y.) | USB Video | B | Ford_Phase5_U611_DCV_Beta
FPHASEVCDC-4163 | New | 05/五月/22 1:43 下午 | 06/五月/22 4:52 下午 |  | 【Phase V】【U611】【B】【USB】【5/5】播放USB 视频，长按“上下一首”按钮，显示快进/快退了，实际视频并没有快进快退. | Wang, Yafang (Y.) | USB Video | B | Ford_Phase5_U611_DCV_Beta
FPHASEVCDC-4091 | New | 01/五月/22 4:07 下午 | 06/五月/22 4:52 下午 |  | 【Phase V】【U611】【B】【USB】【5/5】USB视频界面插入U盘，界面会闪一下才能显示“正在获取视频列表” | Wang, Yafang (Y.) | USB Video | B | Ford_Phase5_U611_DCV_Beta
FPHASEVCDC-4339 | New | 06/五月/22 4:53 下午 | 06/五月/22 4:55 下午 |  | 【Phase V】【U611】【B】【USB】【5/5】USB视频界面，特殊名称的U盘，设备名称显示为“USB设备” | Wang, Yafang (Y.) | USB Video | B | Ford_Phase5_U611_DCV_Beta
FPHASEVCDC-4185 | New | 05/五月/22 3:24 下午 | 06/五月/22 4:54 下午 |  | 【Phase V】【U611】【B】【USB】【5/5】USB音乐界面，特殊名称的U盘，设备名称显示为“USB设备” | Wang, Yafang (Y.) | USB Music | B | Ford_Phase5_U611_DCV_Beta
FPHASEVCDC-4108 | New | 01/五月/22 5:53 下午 | 06/五月/22 5:04 下午 |  | 【Phase V】【U611】【A】【USB】【5/5】USB音乐，点击几次“播放模式”按钮后，点击无效. | Wang, Yafang (Y.) | USB Music | A | Ford_Phase5_U611_DCV_Beta
FPHASEVCDC-4300 | New | 06/五月/22 11:03 上午 | 06/五月/22 6:28 下午 |  | 【Phase V】【U611】【Top】【System】【1/10】车机断电重启后，车机黑屏不亮. | Wang, Yafang (Y.) | System Stability | Top | Ford_Phase5_U611_DCV_Beta
FPHASEVCDC-4384 | New | 07/五月/22 1:17 下午 | 07/五月/22 1:26 下午 |  | 【Phase V】【U611】【B】【USB】【5/5】USB视频暂停时，拨打电话后，USB视频从头开始播放. | Wang, Yafang (Y.) | USB Video | B | Ford_Phase5_U611_DCV_Beta
FPHASEVCDC-4383 | New | 07/五月/22 1:12 下午 | 07/五月/22 1:21 下午 |  | 【Phase V】【U611】【B】【USB】【5/5】USB音乐暂停时，拨打电话后，USB音乐恢复播放. | Wang, Yafang (Y.) | USB Music | B | Ford_Phase5_U611_DCV_Beta
FPHASEVCDC-4115 | New | 01/五月/22 7:14 下午 | 07/五月/22 1:54 下午 |  | 【Phase V】【U611】【B】【USB】【5/5】随机播放模式，切换歌曲，声音与歌曲不一致. | Wang, Yafang (Y.) | USB Music | B | Ford_Phase5_U611_DCV_Beta
FPHASEVCDC-4114 | New | 01/五月/22 7:14 下午 | 07/五月/22 1:55 下午 |  | 【Phase V】【U611】【B】【USB】【5/5】随机播放模式，切换歌曲，声音已经变化，歌曲信息和歌曲列表没有变化. | Wang, Yafang (Y.) | USB Music | B | Ford_Phase5_U611_DCV_Beta
FPHASEVCDC-3937 | New | 30/四月/22 2:54 下午 | 30/四月/22 2:54 下午 |  | 【Phase V】【U611】【B】【System UI】【5/5】下拉消息栏存在多个未接来电时，显示重叠 | Wang, Zongda (Z.) | HMI | B | Ford_Phase5_U611_DCV_Beta
FPHASEVCDC-3957 | New | 30/四月/22 3:49 下午 | 30/四月/22 3:49 下午 |  | 【Phase V】【U611】【B】【System UI】【5/5】车机连接两个蓝牙设备，消息栏主副蓝牙都存在未接来电，副蓝牙存在未接来电，点击下拉消息栏未接来电，进入主蓝牙电话界面 | Wang, Zongda (Z.) | HMI | B | Ford_Phase5_U611_DCV_Beta
FPHASEVCDC-3960 | New | 30/四月/22 4:06 下午 | 30/四月/22 4:07 下午 |  | 【Phase V】【U611】【B】【System UI】【5/5】【Phase V】【U625】【B】【System UI】【5/5】独立模式，主驾区打来百度地图，副驾区会显示错位 | Wang, Zongda (Z.) | HMI | B | Ford_Phase5_U611_DCV_Beta
FPHASEVCDC-3993 | New | 30/四月/22 5:59 下午 | 30/四月/22 5:59 下午 |  | 【Phase V】【U625】【B】【System UI】【5/5】下拉快捷栏调节亮度，亮度调节条会出现回弹 | Wang, Zongda (Z.) | HMI | B | Ford_Phase5_U611_DCV_Beta
FPHASEVCDC-3944 | Resolved | 30/四月/22 3:11 下午 | 01/五月/22 10:25 上午 |  | 【Phase V】【U611】【B】【System UI】【5/5】消息栏点击历史消息会闪退 | Wang, Zongda (Z.) | HMI | B | Ford_Phase5_U611_DCV_Beta |  | Ford_Phase5_U611_DCV_Beta1
FPHASEVCDC-4051 | New | 01/五月/22 1:56 下午 | 01/五月/22 1:56 下午 |  | 【Phase V】【U611】【A】【System UI】【5/5】空调关闭时，点击按键和滑动调节弹框，没有can信号下发 | Wang, Zongda (Z.) | HMI | B | Ford_Phase5_U611_DCV_Beta
FPHASEVCDC-4069 | New | 01/五月/22 2:36 下午 | 01/五月/22 2:36 下午 |  | 【Phase V】【U611】【B】【System UI】【5/5】任意屏幕区域三指下滑，无法换出快捷栏 | Wang, Zongda (Z.) | HMI | B | Ford_Phase5_U611_DCV_Beta
FPHASEVCDC-4073 | New | 01/五月/22 2:53 下午 | 01/五月/22 2:53 下午 |  | 【Phase V】【U625】【B】【System UI】【5/5】点击快捷栏后尾箱按键无作用 | Wang, Zongda (Z.) | HMI | B | Ford_Phase5_U611_DCV_Beta
FPHASEVCDC-3975 | New | 30/四月/22 4:41 下午 | 01/五月/22 3:39 下午 |  | 【Phase V】【U611】【B】【Seting】【5/5】独自驾驶和合作驾驶模式时，向右滑动滑动屏幕，无法把最左侧内容，移动到副驾显示区 | Wang, Zongda (Z.) | AI-Setting | B | Ford_Phase5_U611_DCV_Beta
FPHASEVCDC-3950 | Resolved | 30/四月/22 3:34 下午 | 06/五月/22 5:11 下午 |  | 【Phase V】【U611】【B】【BT】【5/5】蓝牙名称过长时，通话界面名称显示错位 | Wang, Zongda (Z.) | Bluetooth Phone | B | Ford_Phase5_U611_DCV_Beta | Ford_Phase5_U611_DCV_Beta1 | Ford_Phase5_U611_DCV_Beta1
FPHASEVCDC-3978 | New | 30/四月/22 4:54 下午 | 06/五月/22 5:09 下午 |  | 【Phase V】【U611】【B】【USB】【5/5】USB视频无法进入沉浸态 | Wang, Zongda (Z.) | USB Video | B | Ford_Phase5_U611_DCV_Beta
FPHASEVCDC-3977 | New | 30/四月/22 4:46 下午 | 06/五月/22 5:25 下午 |  | 【Phase V】【U611】【B】【System UI】【5/5】车机已连接蓝牙设备，点击关闭蓝牙，车机状态栏还显示蓝牙图标 | Wang, Zongda (Z.) | HMI | B | Ford_Phase5_U611_DCV_Beta
FPHASEVCDC-3966 | Resolved | 30/四月/22 4:17 下午 | 07/五月/22 10:12 上午 |  | 【Phase V】【U611】【B】【BT】【5/5】不同的手机连接车机蓝牙后，手机端显示的车机蓝牙名称均不一样 | Wang, Zongda (Z.) | Bluetooth Setting | B | Ford_Phase5_U611_DCV_Beta |  | Ford_Phase5_U611_DCV_Beta1
FPHASEVCDC-4390 | Resolved | 07/五月/22 2:10 下午 | 09/五月/22 9:50 上午 |  | 【Phase V】【U611】【B】【System UI】【5/5】下拉快捷栏，点击主驾、副驾精简屏幕无效 | Wang, Zongda (Z.) | HMI | B | Ford_Phase5_U611_DCV_Beta |  | Ford_Phase5_U611_DCV_Beta1
FPHASEVCDC-3927 | New | 30/四月/22 2:29 下午 | 30/四月/22 2:29 下午 |  | 【Phase V】【U611】【B】【DLNA】【5/5】添加网络输入密码后应该有清空按钮 | Xu, Ping (P.) | DLNA | B | Ford_Phase5_U611_DCV_Beta
FPHASEVCDC-3934 | New | 30/四月/22 2:50 下午 | 30/四月/22 2:51 下午 |  | 【Phase V】【U611】【B】【DLNA】【5/5】音频后台恢复后点击暂停\播放按钮无作用 | Xu, Ping (P.) | DLNA | B | Ford_Phase5_U611_DCV_Beta
FPHASEVCDC-3938 | New | 30/四月/22 2:58 下午 | 30/四月/22 3:23 下午 |  | 【Phase V】【U611】【B】【DLNA】【1/10】切换模式导致开关按钮冻结无法点击 | Xu, Ping (P.) | DLNA | B | Ford_Phase5_U611_DCV_Beta
FPHASEVCDC-3947 | New | 30/四月/22 3:22 下午 | 30/四月/22 3:22 下午 |  | 【Phase V】【U611】【B】【DLNA】【1/10】切换模式时开关状态异常未出现互斥 | Xu, Ping (P.) | DLNA | B | Ford_Phase5_U611_DCV_Beta
FPHASEVCDC-3984 | New | 30/四月/22 5:25 下午 | 30/四月/22 5:25 下午 |  | 【Phase V】【U611】【B】【DLNA】【5/5】音频播放不需要左右滑动调节进度只要拖动调节 | Xu, Ping (P.) | DLNA | B | Ford_Phase5_U611_DCV_Beta
FPHASEVCDC-3987 | New | 30/四月/22 5:38 下午 | 30/四月/22 5:38 下午 |  | 【Phase V】【U611】【A】【DLNA】【5/5】音频在后台恢复后不能继续播放 | Xu, Ping (P.) | DLNA | A | Ford_Phase5_U611_DCV_Beta
FPHASEVCDC-3992 | New | 30/四月/22 5:57 下午 | 30/四月/22 5:57 下午 |  | 【Phase V】【U611】【A】【DLNA】【1/10】选取手机热点输入正确密码提示密码错误 | Xu, Ping (P.) | DLNA | A | Ford_Phase5_U611_DCV_Beta
FPHASEVCDC-3995 | New | 30/四月/22 6:09 下午 | 30/四月/22 6:09 下午 |  | 【Phase V】【U611】【B】【DLNA】【5/5】音频播放中点击常驻栏系统设置音频保持播放状态，当切换其它页面音频不能继续播放 | Xu, Ping (P.) | DLNA | B | Ford_Phase5_U611_DCV_Beta
FPHASEVCDC-3996 | New | 30/四月/22 8:35 下午 | 30/四月/22 8:35 下午 |  | 【Phase V】【U611】【B】【DLNA】【5/5】视频在后台不能是播放状态 | Xu, Ping (P.) | DLNA | B | Ford_Phase5_U611_DCV_Beta
FPHASEVCDC-3994 | New | 30/四月/22 6:02 下午 | 30/四月/22 6:02 下午 |  | 【Phase V】【U611】【B】【DLNA】【5/5】音频只能点击常驻栏的系统设置才能在后台播放 | Xu, Ping (P.) | DLNA | B | Ford_Phase5_U611_DCV_Beta
FPHASEVCDC-4026 | New | 01/五月/22 11:04 上午 | 01/五月/22 11:04 上午 |  | 【Phase V】【U611】【B】【DLNA】【5/5】未连接热点时收起网络列表不需要显示信息 | Xu, Ping (P.) | DLNA | B | Ford_Phase5_U611_DCV_Beta
FPHASEVCDC-4047 | New | 01/五月/22 1:51 下午 | 01/五月/22 1:59 下午 |  | 【Phase V】【U611】【B】【DLNA】【5/5】车辆热点模式修改名称密码保存提示与UI不符 | Xu, Ping (P.) | DLNA | B | Ford_Phase5_U611_DCV_Beta
FPHASEVCDC-4053 | New | 01/五月/22 2:03 下午 | 01/五月/22 2:03 下午 |  | 【Phase V】【U611】【B】【DLNA】【5/5】已连接热点info详情显示安全类型与实际不符 | Xu, Ping (P.) | DLNA | B | Ford_Phase5_U611_DCV_Beta
FPHASEVCDC-4109 | New | 01/五月/22 6:39 下午 | 01/五月/22 6:39 下午 |  | 【Phase V】【U611】【B】【DLNA】【5/5】视频进入沉静态需要隐藏常驻栏 | Xu, Ping (P.) | DLNA | B | Ford_Phase5_U611_DCV_Beta
FPHASEVCDC-4112 | New | 01/五月/22 6:56 下午 | 01/五月/22 6:56 下午 |  | 【Phase V】【U611】【B】【DLNA】【5/5】车机连接第三方热点时手机A与手机B先后投屏操作有冲突 | Xu, Ping (P.) | DLNA | B | Ford_Phase5_U611_DCV_Beta
FPHASEVCDC-4111 | New | 01/五月/22 6:49 下午 | 01/五月/22 6:49 下午 |  | 【Phase V】【U611】【B】【DLNA】【5/5】无法通过右滑操作把投屏切换到后台 | Xu, Ping (P.) | DLNA | B | Ford_Phase5_U611_DCV_Beta
FPHASEVCDC-4113 | New | 01/五月/22 6:59 下午 | 01/五月/22 6:59 下午 |  | 【Phase V】【U611】【B】【DLNA】【5/5】图片进入沉静态需要隐藏常驻栏 | Xu, Ping (P.) | DLNA | B | Ford_Phase5_U611_DCV_Beta
FPHASEVCDC-4110 | New | 01/五月/22 6:43 下午 | 01/五月/22 6:43 下午 |  | 【Phase V】【U611】【B】【DLNA】【5/5】连接手机热点后WiFi信号图标与状态栏图标显示不一致 | Xu, Ping (P.) | DLNA | B | Ford_Phase5_U611_DCV_Beta
FPHASEVCDC-4119 | New | 01/五月/22 8:26 下午 | 01/五月/22 8:27 下午 |  | 【Phase V】【U611】【TOP】【Setting】【Once】点击系统设置整个设置模块卡死4s而后跳到账号登录页且系统设置什么都不显示 | Xu, Ping (P.) | AI-Setting | Top | Ford_Phase5_U611_DCV_Beta
FPHASEVCDC-4118 | New | 01/五月/22 8:12 下午 | 01/五月/22 8:13 下午 |  | 【Phase V】【U611】【A】【DLNA】【5/5】图片从后台恢复是黑屏状态无显示 | Xu, Ping (P.) | DLNA | A | Ford_Phase5_U611_DCV_Beta
FPHASEVCDC-4149 | New | 05/五月/22 1:10 下午 | 05/五月/22 1:10 下午 |  | 【Phase V】【U611】【B】【DLNA】【5/5】当连接蓝牙耳机后右侧区域调节的应该是蓝牙耳机音量 | Xu, Ping (P.) | DLNA | B | Ford_Phase5_U611_DCV_Beta
FPHASEVCDC-4148 | New | 05/五月/22 1:06 下午 | 05/五月/22 1:06 下午 |  | 【Phase V】【U611】【B】【DLNA】【5/5】连接蓝牙耳机要求投在副驾侧音频才可以耳机输出 | Xu, Ping (P.) | DLNA | B | Ford_Phase5_U611_DCV_Beta
FPHASEVCDC-4156 | New | 05/五月/22 1:16 下午 | 05/五月/22 1:16 下午 |  | 【Phase V】【U611】【B】【DLNA】【5/5】车速≥5kmh时手机投屏无安全提示 | Xu, Ping (P.) | DLNA | B | Ford_Phase5_U611_DCV_Beta
FPHASEVCDC-4159 | New | 05/五月/22 1:30 下午 | 05/五月/22 1:30 下午 |  | 【Phase V】【U611】【A】【DLNA】【5/5】投屏中车速≥5kmh时，无安全提示 | Xu, Ping (P.) | DLNA | A | Ford_Phase5_U611_DCV_Beta
FPHASEVCDC-4162 | New | 05/五月/22 1:41 下午 | 05/五月/22 1:41 下午 |  | 【Phase V】【U611】【A】【DLNA】【5/5】投屏中当车速从≥5km/h变为＜5km/h时无任何影响 | Xu, Ping (P.) | DLNA | A | Ford_Phase5_U611_DCV_Beta
FPHASEVCDC-4168 | New | 05/五月/22 2:21 下午 | 05/五月/22 2:21 下午 |  | 【Phase V】【U611】【B】【DLNA】【5/5】拖动进度条需要展示当前进度及总时长 | Xu, Ping (P.) | DLNA | B | Ford_Phase5_U611_DCV_Beta
FPHASEVCDC-4346 | New | 06/五月/22 5:49 下午 | 06/五月/22 5:49 下午 |  | 【Phase V】【U611】【B】【DLNA】【5/5】部分视频格式不能播放，如：WMV ASF MKV | Xu, Ping (P.) | DLNA | B | Ford_Phase5_U611_DCV_Beta
FPHASEVCDC-4325 | New | 06/五月/22 2:37 下午 | 07/五月/22 1:07 下午 |  | 【Phase V】【U611】【A】【DLNA】【5/5】超长图片投射车机闪退回launcher页 | Xu, Ping (P.) | DLNA | A | Ford_Phase5_U611_DCV_Beta
FPHASEVCDC-3931 | Resolved | 30/四月/22 2:44 下午 | 08/五月/22 11:19 上午 |  | 【Phase V】【U611】【B】【DLNA】【5/5】手机热点模式选取热点输入密码不应该被限制到16位 | Xu, Ping (P.) | DLNA | B | Ford_Phase5_U611_DCV_Beta |  | Ford_Phase5_U611_DCV_Beta1
FPHASEVCDC-4024 | Resolved | 01/五月/22 10:57 上午 | 08/五月/22 11:17 上午 |  | 【Phase V】【U611】【B】【DLNA】【5/5】媒体投射模式开关触发区域不一致 | Xu, Ping (P.) | DLNA | B | Ford_Phase5_U611_DCV_Beta |  | Ford_Phase5_U611_DCV_Beta1
FPHASEVCDC-3929 | Resolved | 30/四月/22 2:34 下午 | 08/五月/22 11:21 上午 |  | 【Phase V】【U611】【B】【DLNA】【5/5】添加网络后的info图标点击无作用 | Xu, Ping (P.) | DLNA | B | Ford_Phase5_U611_DCV_Beta |  | Ford_Phase5_U611_DCV_Beta1
FPHASEVCDC-3923 | Resolved | 30/四月/22 2:22 下午 | 08/五月/22 12:53 下午 |  | 【Phase V】【U611】【B】【DLNA】【5/5】修改设备名称后媒体投射未同步显示 | Xu, Ping (P.) | DLNA | B | Ford_Phase5_U611_DCV_Beta |  | Ford_Phase5_U611_DCV_Beta1
FPHASEVCDC-4036 | New | 01/五月/22 1:24 下午 | 01/五月/22 1:34 下午 |  | 【PhaseV】【U611】【B】【360】【5/5】延时影像，“关闭按钮”、360视角、“+”三个按钮重合在一起，无法操作 | Zhu, Fangyuan (F.) | AI-Camera | B | Ford_Phase5_U611_DCV_Beta
FPHASEVCDC-4043 | New | 01/五月/22 1:43 下午 | 01/五月/22 1:43 下午 |  | 【PhaseV】【U611】【B】【360】【5/5】倒车影像延迟设置，点击无反应，实际有倒车影像延迟功能 | Zhu, Fangyuan (F.) | AI-Camera | B | Ford_Phase5_U611_DCV_Beta
FPHASEVCDC-4044 | New | 01/五月/22 1:45 下午 | 01/五月/22 1:45 下午 |  | 【PhaseV】【U611】【B】【360】【5/5】CTA信号丢失后依然显示CTA | Zhu, Fangyuan (F.) | AI-Camera | B | Ford_Phase5_U611_DCV_Beta
FPHASEVCDC-4041 | New | 01/五月/22 1:41 下午 | 01/五月/22 1:41 下午 |  | 【PhaseV】【U611】【B】【360】【5/5】视角切换和倒车雷达区域的背景覆盖没做好，可以看到后台的页面 | Zhu, Fangyuan (F.) | AI-Camera | B | Ford_Phase5_U611_DCV_Beta
FPHASEVCDC-4060 | New | 01/五月/22 2:20 下午 | 01/五月/22 2:20 下午 |  | 【PhaseV】【U611】【B】【360】【5/5】DE03 配置CTA为disabled，CTA依然有作用 | Zhu, Fangyuan (F.) | AI-Camera | B | Ford_Phase5_U611_DCV_Beta
FPHASEVCDC-4063 | New | 01/五月/22 2:21 下午 | 01/五月/22 2:21 下午 |  | 【PhaseV】【U611】【B】【360】【5/5】超出传感器色块区域，乌龟图仍有色块显示 | Zhu, Fangyuan (F.) | AI-Camera | B | Ford_Phase5_U611_DCV_Beta
FPHASEVCDC-4067 | New | 01/五月/22 2:26 下午 | 01/五月/22 2:28 下午 |  | 【PhaseV】【U611】【B】【360】【5/5】延时影像，缩放按钮未置灰 | Zhu, Fangyuan (F.) | AI-Camera | B | Ford_Phase5_U611_DCV_Beta
FPHASEVCDC-4064 | New | 01/五月/22 2:23 下午 | 01/五月/22 2:23 下午 |  | 【PhaseV】【U611】【B】【360】【5/5】非360视角且泊车雷达关闭，card2处的雷达影像未消失 | Zhu, Fangyuan (F.) | AI-Camera | B | Ford_Phase5_U611_DCV_Beta
FPHASEVCDC-4065 | New | 01/五月/22 2:24 下午 | 01/五月/22 2:24 下午 |  | 【PhaseV】【U611】【B】【360】【5/5】没有视角偏移功能 | Zhu, Fangyuan (F.) | AI-Camera | B | Ford_Phase5_U611_DCV_Beta
FPHASEVCDC-4116 | New | 01/五月/22 7:48 下午 | 01/五月/22 7:48 下午 |  | 【PhaseV】【U611】【B】【Audio】【5/5】ignition start开机，车机没有静音 | Zhu, Fangyuan (F.) | AI-Audio | B | Ford_Phase5_U611_DCV_Beta
FPHASEVCDC-4120 | New | 01/五月/22 8:30 下午 | 01/五月/22 8:30 下午 |  | [PhaseV][U611][B][power][5/5]进入key Off Load Mode,关屏、关声音不同步 | Zhu, Fangyuan (F.) | Power | B | Ford_Phase5_U611_DCV_Beta
FPHASEVCDC-4125 | New | 01/五月/22 9:14 下午 | 01/五月/22 9:14 下午 |  | 【PhaseV】【U611】【B】【power】【5/5】运输模式下左侧导航栏的home键及语音键，依然有点击音效 | Zhu, Fangyuan (F.) | AI-Audio | B | Ford_Phase5_U611_DCV_Beta
FPHASEVCDC-4123 | New | 01/五月/22 8:58 下午 | 01/五月/22 8:58 下午 |  | 【PhaseV】【U611】【B】【audio】【5/5】开机动画过程中，车机已经有声音输出 | Zhu, Fangyuan (F.) | AI-Audio | B | Ford_Phase5_U611_DCV_Beta
FPHASEVCDC-4121 | Analyzing | 01/五月/22 8:41 下午 | 03/五月/22 11:10 上午 |  | 【PhaseV】【U611】【B】【Power】【5/5】standby下，delay acc on开机，先出声音，5s后才亮屏 | Zhu, Fangyuan (F.) | Power | B | Ford_Phase5_U611_DCV_Beta
FPHASEVCDC-4126 | New | 01/五月/22 9:41 下午 | 05/五月/22 9:23 上午 |  | 【PhaseV】【U611】【B】【power】【5/5】运输模式下进入休眠再IGN run，重启后，运输模式功能不正确 | Zhu, Fangyuan (F.) | Power | B | Ford_Phase5_U611_DCV_Beta
FPHASEVCDC-4166 | New | 05/五月/22 2:02 下午 | 05/五月/22 2:02 下午 |  | 【PhaseV】【U611】【B】【power】【5/5】IGN信号变为off后要5s才黑屏进入standby | Zhu, Fangyuan (F.) | Power | B | Ford_Phase5_U611_DCV_Beta
FPHASEVCDC-4167 | New | 05/五月/22 2:14 下午 | 05/五月/22 2:14 下午 |  | 【PhaseV】【U611】【B】【Audio】【5/5】从standby开机后，USB无声播放，切源恢复 | Zhu, Fangyuan (F.) | AI-Audio | B | Ford_Phase5_U611_DCV_Beta
FPHASEVCDC-4171 | New | 05/五月/22 2:24 下午 | 05/五月/22 2:24 下午 |  | 【PhaseV】【U611】【B】【power】【5/5】EP只有1min | Zhu, Fangyuan (F.) | Power | B | Ford_Phase5_U611_DCV_Beta
FPHASEVCDC-4173 | New | 05/五月/22 2:34 下午 | 05/五月/22 2:34 下午 |  | 【PhaseV】【U611】【B】【Audio】【5/5】IGN start进standby，会先出一下声音然后再关闭声音 | Zhu, Fangyuan (F.) | AI-Audio | B | Ford_Phase5_U611_DCV_Beta
FPHASEVCDC-4201 | New | 05/五月/22 3:56 下午 | 05/五月/22 3:56 下午 |  | 【PhaseV】【U611】【B】【power】【5/5】Phone mode时，弹出的提示不对 | Zhu, Fangyuan (F.) | Power | B | Ford_Phase5_U611_DCV_Beta
FPHASEVCDC-4207 | New | 05/五月/22 4:06 下午 | 05/五月/22 4:06 下午 |  | 【PhaseV】【U611】【B】【power】【5/5】进入Extended phone mode，弹出提示后，2s后黑屏，20s后有自动亮屏（5.5.14:37） | Zhu, Fangyuan (F.) | Power | A | Ford_Phase5_U611_DCV_Beta
FPHASEVCDC-4122 | New | 01/五月/22 8:50 下午 | 05/五月/22 4:50 下午 |  | 【PhaseV】【U611】【B】【power】【5/5】开机动画刚开始播的亮度较大，随后亮度变暗 | Zhu, Fangyuan (F.) | Power | B | Ford_Phase5_U611_DCV_Beta
FPHASEVCDC-4236 | New | 05/五月/22 6:44 下午 | 05/五月/22 6:44 下午 |  | 【PhaseV】【U611】【A】【BT】【once】蓝牙开关置灰，蓝牙不可用（14:50） | Zhu, Fangyuan (F.) | AI-Setting | A | Ford_Phase5_U611_DCV_Beta
FPHASEVCDC-4240 | New | 05/五月/22 7:04 下午 | 05/五月/22 7:04 下午 |  | 【PhaseV】【U611】【B】【power】【5/5】进入Transport模式，通过中控调节音量，或短按Power键，音乐均可恢复播放 | Zhu, Fangyuan (F.) | Power | B | Ford_Phase5_U611_DCV_Beta
FPHASEVCDC-4244 | New | 05/五月/22 7:19 下午 | 05/五月/22 7:19 下午 |  | 【PhaseV】【U611】【B】【power】【once】进入Transport模式，音乐依然可以播放 | Zhu, Fangyuan (F.) | Power | B | Ford_Phase5_U611_DCV_Beta
FPHASEVCDC-4247 | New | 05/五月/22 7:33 下午 | 05/五月/22 7:33 下午 |  | 【PhaseV】【U611】【B】【power】【5/5】退出Transport模式，依然有运输模式提示 | Zhu, Fangyuan (F.) | Power | B | Ford_Phase5_U611_DCV_Beta
FPHASEVCDC-4255 | New | 05/五月/22 7:57 下午 | 05/五月/22 7:57 下午 |  | 【PhaseV】【U611】【B】【power】【5/5】loadshed 和Transport同时触发，退出loadshed后功能不正确 | Zhu, Fangyuan (F.) | Power | B | Ford_Phase5_U611_DCV_Beta
FPHASEVCDC-4254 | New | 05/五月/22 7:53 下午 | 05/五月/22 7:53 下午 |  | 【PhaseV】【U611】【B】【power】【5/5】loadshed模式下重启车机后loadshed功能不对 | Zhu, Fangyuan (F.) | Power | B | Ford_Phase5_U611_DCV_Beta
FPHASEVCDC-4258 | New | 05/五月/22 8:26 下午 | 05/五月/22 8:26 下午 |  | 【PhaseV】【U611】【B】【power】【5/5】$38D PrsnIDevcChrgEnbl_B_Rq = Active,发送相关信号后，Key Off Load Mode功能不正确 | Zhu, Fangyuan (F.) | Power | B | Ford_Phase5_U611_DCV_Beta
FPHASEVCDC-4257 | New | 05/五月/22 8:24 下午 | 05/五月/22 8:24 下午 |  | 【PhaseV】【U611】【B】【power】【5/5】PrsnIDevcChrgEnbl_B_Rq = active，loadshed功能不正确 | Zhu, Fangyuan (F.) | Power | B | Ford_Phase5_U611_DCV_Beta
FPHASEVCDC-4256 | New | 05/五月/22 8:21 下午 | 05/五月/22 8:21 下午 |  | 【PhaseV】【U611】【B】【power】【5/5】Standby下，PrsnIDevcChrgEnbl_B_Rq = Inactive，手机依然依然可以充电 | Zhu, Fangyuan (F.) | Power | B | Ford_Phase5_U611_DCV_Beta
FPHASEVCDC-4211 | New | 05/五月/22 4:10 下午 | 05/五月/22 8:31 下午 |  | 【PhaseV】【U611】【A】【Audio】【偶现】EP phone结束后，media无法播放，蓝牙来电没有声音（14:50） | Zhu, Fangyuan (F.) | AI-Audio | A | Ford_Phase5_U611_DCV_Beta
FPHASEVCDC-4259 | New | 05/五月/22 8:52 下午 | 05/五月/22 8:52 下午 |  | 【PhaseV】【U611】【B】【Power】【5/5】电话中熄火开主驾车门依然进入了Extended phone mode | Zhu, Fangyuan (F.) | Power | B | Ford_Phase5_U611_DCV_Beta
FPHASEVCDC-4209 | New | 05/五月/22 4:07 下午 | 05/五月/22 8:35 下午 |  | 【PhaseV】【U611】【B】【power】【偶现】进入Extended phone mode，黑屏再自动亮屏后，没有通话声 | Zhu, Fangyuan (F.) | Power | B | Ford_Phase5_U611_DCV_Beta
FPHASEVCDC-4241 | New | 05/五月/22 7:09 下午 | 06/五月/22 2:10 下午 |  | 【PhaseV】【U611】【B】【power】【5/5】进入transport模式后音频依然可以无声播放 | Zhu, Fangyuan (F.) | Power | B | Ford_Phase5_U611_DCV_Beta
FPHASEVCDC-4368 | New | 07/五月/22 9:38 上午 | 07/五月/22 9:43 上午 |  | 【PhaseV】【U611】【B】【power】【5/5】开关机动画信号发送后5s才播放动画 | Zhu, Fangyuan (F.) | Power | B | Ford_Phase5_U611_DCV_Beta
FPHASEVCDC-4369 | New | 07/五月/22 9:40 上午 | 07/五月/22 11:04 上午 |  | 【PhaseV】【U611】【B】【power】【5/5】standby下开机动画播放结束后闪一下standby前的页面 | Zhu, Fangyuan (F.) | Power | B | Ford_Phase5_U611_DCV_Beta
FPHASEVCDC-4382 | New | 07/五月/22 1:09 下午 | 07/五月/22 1:09 下午 |  | 【PhaseV】【U611】【B】【power】【5/5】ignition=run时，Diasble All Tx超过5s，没有先黑屏进standby，而30几秒后直接进入sleep | Zhu, Fangyuan (F.) | Power | B | Ford_Phase5_U611_DCV_Beta
FPHASEVCDC-4387 | New | 07/五月/22 1:53 下午 | 07/五月/22 1:53 下午 |  | 【PhaseV】【U611】【B】【power】【5/5】standby下依然有触摸效果 | Zhu, Fangyuan (F.) | Power | B | Ford_Phase5_U611_DCV_Beta
FPHASEVCDC-4391 | New | 07/五月/22 2:17 下午 | 07/五月/22 2:17 下午 |  | 【PhaseV】【U611】【A】【Audio】【5/5】standby下点击屏幕再IGN run后音量调节没有作用，切源恢复 | Zhu, Fangyuan (F.) | AI-Audio | A | Ford_Phase5_U611_DCV_Beta
FPHASEVCDC-4124 | New | 01/五月/22 9:02 下午 | 07/五月/22 4:01 下午 |  | 【PhaseV】【U611】【B】【USB】【5/5】接入USB，未播放USB音乐，进入Standby再ignition run，USB 音乐进度条显示异常 | Zhu, Fangyuan (F.) | USB Music | B | Ford_Phase5_U611_DCV_Beta
FPHASEVCDC-4219 | New | 05/五月/22 4:31 下午 | 07/五月/22 4:02 下午 |  | 【PhaseV】【U611】【B】【BT】【5/5】进入Extended phone mode，黑屏再自动亮屏后，蓝牙自动连接，蓝牙通话时间显示2880:00:00：00 | Zhu, Fangyuan (F.) | Bluetooth Phone | B | Ford_Phase5_U611_DCV_Beta
FPHASEVCDC-4398 | New | 07/五月/22 4:51 下午 | 07/五月/22 4:51 下午 |  | 【PhaseV】【U611】【B】【power】【5/5】运输模式在ENG OFF的时候没有关屏 | Zhu, Fangyuan (F.) | Power | B | Ford_Phase5_U611_DCV_Beta
FPHASEVCDC-4397 | New | 07/五月/22 4:48 下午 | 07/五月/22 4:48 下午 |  | 【PhaseV】【U611】【B】【power】【5/5】IGN start时，运输模式未黑屏 | Zhu, Fangyuan (F.) | Power | B | Ford_Phase5_U611_DCV_Beta
FPHASEVCDC-4385 | New | 07/五月/22 1:35 下午 | 07/五月/22 5:28 下午 |  | 【PhaseV】【U611】【B】【power】【5/5】IGN run时断开can 3s即做了信号丢失处理，需求是大于5s | Zhu, Fangyuan (F.) | Power | B | Ford_Phase5_U611_DCV_Beta

## DCV Beta chime问题 (hidden)
Key | Issue Type | Priority | Summary | Reporter | Status | Created | Updated | 模块 | 严重度 | 发现版本
FPHASEVCDC-4357 | Defect | Normal | 【U611】【Warnings】W605 W606 报警音不响、英文换行不对，W605文本框颜色不对 | Yang, Yuanjian (Y.) | New | 2022-05-06 19:54 | 2022-05-07 11:06 | DI-Buzzer/Speaker | B | Ford_Phase5_U611_DCV_Beta
FPHASEVCDC-4348 | Defect | Gating | 【U611】【Chime】触发2.14章节W1013、W1014a、W4125、W4126、W4127声音无响应 | Li, Qin (Q.) | New | 2022-05-06 17:59 | 2022-05-07 10:33 | DI-Buzzer/Speaker | A | Ford_Phase5_U611_DCV_Beta
FPHASEVCDC-4229 | Defect | Gating | 【U611】【Chime】IVI发声，W650报警触发无声音 | Li, Qin (Q.) | New | 2022-05-05 17:18 | 2022-05-07 11:40 | DI-Buzzer/Speaker | A | Ford_Phase5_U611_DCV_Beta
FPHASEVCDC-4158 | Defect | Normal | 【U611】【Chime】IVI发声，W1010报警声音响应次数不正确 | Li, Qin (Q.) | Analyzing | 2022-05-05 13:26 | 2022-05-05 14:49 | DI-Buzzer/Speaker | B | Ford_Phase5_U611_DCV_Beta
FPHASEVCDC-3888 | Defect | Gating | 【U611】【Chime】IVI发声，部分条件下无法触发HEV Engine OFF Chime | Li, Qin (Q.) | Analyzing | 2022-04-29 17:29 | 2022-05-05 14:46 | DI-Buzzer/Speaker | A | Ford_Phase5_U611_DCV_Beta
FPHASEVCDC-3881 | Defect | Gating | 【U611】【Chime】IVI发声，触发Active_Park_4_Burst_Chime声音无响应_必现 | Li, Qin (Q.) | Analyzing | 2022-04-29 16:45 | 2022-05-06 18:18 | DI-Buzzer/Speaker | A | Ford_Phase5_U611_DCV_Beta
FPHASEVCDC-3880 | Defect | Gating | 【U611】【Chime】IVI发声，触发Active_Park_2_Burst_Chime声音无响应_必现 | Li, Qin (Q.) | Analyzing | 2022-04-29 16:42 | 2022-05-06 18:21 | DI-Buzzer/Speaker | A | Ford_Phase5_U611_DCV_Beta
FPHASEVCDC-3875 | Defect | Gating | 【U611】【Chime】IVI发声，第14章节 Perimeter Alarm Warning Chime声音无法触发_必现 | Li, Qin (Q.) | Analyzing | 2022-04-29 16:10 | 2022-05-06 15:21 | DI-Buzzer/Speaker | A | Ford_Phase5_U611_DCV_Beta
FPHASEVCDC-3874 | Defect | Normal | 【U611】【Chime】IVI发声，取消 Park Brake Warning Chime声音未立即响应_必现 | Li, Qin (Q.) | Analyzing | 2022-04-29 16:04 | 2022-05-06 15:44 | DI-Buzzer/Speaker | B | Ford_Phase5_U611_DCV_Beta
FPHASEVCDC-3873 | Defect | Normal | 【U611】【Chime】IVI发声，触发 Park Brake Warning Chime声音响应次数错误_必现 | Li, Qin (Q.) | Analyzing | 2022-04-29 16:01 | 2022-05-06 15:39 | DI-Buzzer/Speaker | B | Ford_Phase5_U611_DCV_Beta
FPHASEVCDC-3867 | Defect | Gating | 【U611】【Chime】IVI发声，第10章节Memory Feedback Chime声音无法触发_必现 | Li, Qin (Q.) | Analyzing | 2022-04-29 15:51 | 2022-05-07 10:54 | DI-Buzzer/Speaker | A | Ford_Phase5_U611_DCV_Beta
FPHASEVCDC-3864 | Defect | Normal | 【U611】【Chime】IVI发声，取消Key In Ignition Warning Chime声音未立即停止响应_必现 | Li, Qin (Q.) | Analyzing | 2022-04-29 15:26 | 2022-05-06 15:29 | DI-Buzzer/Speaker | B | Ford_Phase5_U611_DCV_Beta
FPHASEVCDC-3863 | Defect | Normal | 【U611】【Chime】IVI发声，触发Key In Ignition Warning Chime声音响应时间错误_必现 | Li, Qin (Q.) | Analyzing | 2022-04-29 15:23 | 2022-05-06 15:07 | DI-Buzzer/Speaker | B | Ford_Phase5_U611_DCV_Beta
FPHASEVCDC-3862 | Defect | Gating | 【U611】【Chime】IVI发声， 触发第7章节Home Safe Light Chime声音未响应 | Li, Qin (Q.) | Analyzing | 2022-04-29 15:15 | 2022-05-07 10:45 | DI-Buzzer/Speaker | A | Ford_Phase5_U611_DCV_Beta
FPHASEVCDC-3861 | Defect | Gating | 【U611】【Chime】IVI发声，触发第5章节Park Aid Warning Chime – Front and Rear声音未响应_必现 | Li, Qin (Q.) | Analyzing | 2022-04-29 15:08 | 2022-05-07 11:13 | DI-Buzzer/Speaker | A | Ford_Phase5_U611_DCV_Beta
FPHASEVCDC-3860 | Defect | Normal | 【U611】【Chime】IVI发声，取消Headlamps On Warning Chime声音报警时未立即响应_必现 | Li, Qin (Q.) | Analyzing | 2022-04-29 15:00 | 2022-05-06 16:08 | DI-Buzzer/Speaker | B | Ford_Phase5_U611_DCV_Beta
FPHASEVCDC-3859 | Defect | Normal | 【U611】【Chime】IVI发声，触发Headlamps On Warning Chime声音报警后响应时长错误_必现 | Li, Qin (Q.) | Analyzing | 2022-04-29 14:55 | 2022-05-06 16:03 | DI-Buzzer/Speaker | B | Ford_Phase5_U611_DCV_Beta

## DCV Alpha (hidden)
Software Validation Report
Test Information
EnterProject | 29662 | Software Test Cases version | Alpha2
Milestone | DCV Alpha2 | Tester Leader | 徐平
Software Test Name | DCV Alpha2 Function Test | Testers Name | 祝芳园，王雅芳，刘祺，石磊，程田田，洪辉，邓丽萍，王宗达
S/W version | SOC：20220425_LA_NB_U611_DCVBETA MCU：20220423_LA_NB_U611_DCVBETA | Test Start Date | 2022-03-15
H/W version | U611 A sample | Test End Date | 2022-03-22
Test environment version | Test bench1~8 | Test Type | Focus
Reference SRS/SRD version | Ford+phase5_CDX707_SRD_V1.5(phase5 所有项目的SRD 整合在一份文档) | Test Effort(Man*Day)
Reference Procedure | 2022_Ford_Phase V_U611_DuerOS_Full Test caseV1.2.2_DCVAlpha
Test Instruction | 当前已实现功能的45%，本轮进行基本功能测试，了解版本质量
1.Test result analysis
本轮测试按照FIP要求，对power，audio，BT ，USB ,RCV,升级、DLNA，随心听，百度模块等做了Focus测试。 本轮测试AI新增305个问题，top类0个，A类问题46个,B类问题257,C类问题2个，该版本测试发现的问题集中在蓝牙，系统设置，USB，DLNA等模块 其中Audio功放相关模块因无对手件，开发未完成，此部分测试block（详细见feature implement status remark） 本轮测试fail（评判标准：要求Alpha2实现的功能未完成实现）
2.Features Implemented Status
NO. | Feature ID | Feature List | A1 sample | A1 sample |  |  |  | Remark
|  |  | Plan to test | Actual test status | Tester | From | To
1 | SYNC+_0013 | BT Phone | 100% | 100% | 程田田 | 2022-03-15 | 2022-03-21
2 | SYNC+_0014 | BT Music (副驾) | 100% | 100% | 程田田 | 2022-03-15 | 2022-03-21
3 | SYNC+_0015 | USB Music | 100% | 100% | 王雅芳 | 2022-03-15 | 2022-03-17
4 | SYNC+_0015 | BT Music | 100% | 100% | 程田田 | 2022-03-15 | 2022-03-21
5 | SYNC+_0019 | USB视频 | 100% | 100% | 刘祺 | 2022-03-17 | 2022-03-22
6 | SYNC+_0021 | DLNA | 100% | 100% | 石磊 | 2022-03-17 | 2022-03-22
7 | SYNC+_0022 | BT Phone | 100% | 100% | 程田田 | 2022-03-20 | 2022-03-22
8 | SYNC+_0126 | E-Call | 100% | 40% | 程田田 | 2022-03-20 | 2022-03-22 | 无TCU硬件设备，无方控。
9 | SYNC+_0128 | RSA | 0% | 0%
10 | SYNC+_0129 | 儿童座椅 | 0% | 0%
11 | SYNC+_0170 | 车辆迎宾模式 | 100% | 100% | 祝方媛 | 2022-03-15 | 2022-03-22
12 | SYNC+_0077 | V2X-5G 车路协同 | 0% | 0%
13 | SYNC+_0232 | V2X-Night Vision | 0% | 0%
14 | SYNC+_Z0283 | System Setting | 100% | 100% | 刘祺 | 2022-03-15 | 2022-03-22
15 | SYNC+_Z1001 | System UI | 100% | 100% | 洪辉 | 2022-03-15 | 2022-03-22
16 | SYNC+_Z0002 | A2B Functional | 0% | 0%
17 | SYNC+_Z0003 | Audio-Active Noise Cancellationg (ANC) Tuning | 0% | 0%
18 | SYNC+_Z0005 | Audio-Brand Audio Config (Lincoln/Ford) | 100% | 0% |  |  |  | 无对手件功能未开发 ，按对手件到件计划DCV1 版本完成
19 | SYNC+_Z0006 | Audio-Engine Sound Enhancement (ESE) | 0% | 0%
20 | SYNC+_Z0007 | Audio-EQ tool | 100% | 0% |  |  |  | 功能已完成100%，但无需求，未测试（同707）
21 | SYNC+_Z0008 | Audio-Lincoln more speakers audio & ANC tuning | 0% | 0%
22 | SYNC+_Z0009 | Audio-Lincoln Rear Audio Controls | 0% | 0%
23 | SYNC+_Z0010 | Audio-Noise cancellation for Baidu VR | 0% | 0%
24 | SYNC+_Z0011 | Audio-Radio reception test | 0% | 0%
25 | SYNC+_Z0012 | Audio-Rear Audio Controls | 100% | 0% |  |  |  | 底层协议开发完成100%，但应用未适配，测试无法开展。
26 | SYNC+_Z0013 | Audio-Revel QIS 3D Audio (Audio System, settings) | 0% | 0%
27 | SYNC+_Z0014 | Audio-Speakers Config | 100% | 50% | 王雅芳 | 2022-03-15 | 2022-03-17 | 内置功放已完成，外置功放无对手件未完成。
28 | SYNC+_Z0019 | BT phone | 100% | 100% | 程田田 | 2022-03-20 | 2022-03-22
29 | SYNC+_Z0038 | Master reset | 0% | 0%
30 | SYNC+_Z0058 | Illumination | 100% | 100% | 刘祺 | 2022-03-15 | 2022-03-22
31 | SYNC+_Z0057 | FNOS | 0% | 0%
32 | SYNC+_Z0059 | MCU升级 | 100% | 100% | 邓丽萍 | 2022-03-19 | 2022-03-19
33 | SYNC+_Z0060 | Power | 100% | 100% | 祝方媛 | 2022-03-18 | 2022-03-22
34 | SYNC+_Z0112 | 系统设置-语音设置 | 100% | 100% | 刘祺 | 2022-03-15 | 2022-03-22
35 | SYNC+_Z0113 | 系统设置-BT Setting | 100% | 100% | 刘祺 | 2022-03-15 | 2022-03-22
36 | SYNC+_Z0114 | 系统设置-常规设置-时间设置 | 100% | 100% | 刘祺 | 2022-03-15 | 2022-03-22
37 | SYNC+_Z0120 | Audio-A2B | 100% | 0% |  |  |  | 无对手件功能未开发 ，按对手件到件计划DCV1 版本完成
38 | SYNC+_Z0121 | 系统设置-常规设置-Disclaimer | 100% | 100% | 刘祺 | 2022-03-15 | 2022-03-22
39 | SYNC+_Z0122 | 驾驶限制 | 100% | 30% | 石磊 | 2022-03-17 | 2022-03-22 | 有严重bug，部分功能无法测试，归为A 类问题。
40 | SYNC+_Z0125 | 系统设置-常规设置-关于本机 | 100% | 100% | 刘祺 | 2022-03-15 | 2022-03-22
41 | SYNC+_Z0126 | 系统设置-常规设置-恢复出厂设置 | 100% | 100% | 刘祺 | 2022-03-15 | 2022-03-22
42 | SYNC+_Z0128 | 系统设置-Wi-Fi 热点 | 100% | 100% | 刘祺 | 2022-03-15 | 2022-03-22
43 | SYNC+_Z0129 | 系统设置-Wi-Fi 设置 | 100% | 100% | 刘祺 | 2022-03-15 | 2022-03-22
44 | SYNC+_Z0152 | 系统设置-时间设置 | 100% | 100% | 刘祺 | 2022-03-15 | 2022-03-22
45 | SYNC+_Z0155 | 系统设置-车载热点 | 100% | 100% | 刘祺 | 2022-03-15 | 2022-03-22
46 | SYNC+_Z0199 | ANC | 0% | 0%
47 | SYNC+_Z0218 | 系统设置-距离单位 | 100% | 100% | 刘祺 | 2022-03-15 | 2022-03-22
48 | SYNC+_Z0219 | 系统设置-温度单位 | 100% | 100% | 刘祺 | 2022-03-15 | 2022-03-22
49 | SYNC+_Z0220 | 系统设置-胎压单位 | 100% | 100% | 刘祺 | 2022-03-15 | 2022-03-22
50 | SYNC+_Z0240 | 信息多屏互动 | 0% | 0%
51 | SYNC+_Z1024 | BT Music | 100% | 100% | 程田田 | 2022-03-15 | 2022-03-22
52 | SYNC+_Z1025 | 蓝牙耳机 | 100% | 50% | 程田田 | 2022-03-15 | 2022-03-21 | 百度未做随心听双开。副驾随心听仅支持打开&播放，随心听双开（主副驾交互等）相关功能暂未实现
53 | SYNC+_0194 | Welcome/Farewell | 100% | 100% | 刘祺 | 2022-03-15 | 2022-03-02
54 | SYNC+_0204 | 精简（屏幕）模式 | 0% | 50% | 刘祺 | 2022-03-15 | 2022-03-22
55 | SYNC+_0205 | 多界面主题 | 0% | 20% | 刘祺 | 2022-03-15 | 2022-03-22
56 | SYNC+_0203 | 多屏/分区 互动 | 100% | 60% | 刘祺 | 2022-03-15 | 2022-03-22 | 驾驶模式分屏已完成，但是副驾内容还未开发
57 | SYNC+_0207 | HUD信息显示 | 0% | 0%
58 | SYNC+_0159 | Theme | 0% | 0%
59 | SYNC+_0221 | CAN升级 | 100% | 100% | 邓丽萍 | 2022-03-15 | 2022-03-22
60 | SYNC+_0089 | 360 摄像头图像 2.0 360 | 0% | 0%
61 | SYNC+_0094 | 多种摄像头 | 0% | 0%
62 | SYNC+_0090 | 360 摄像头图像 | 0% | 0%
63 | SYNC+_0091 | 泊车辅助显示 | 0% | 0%
64 | SYNC+_0092 | 前视摄像头 | 0% | 0%
65 | SYNC+_0093 | 后视摄像头 | 0% | 0%
66 | SYNC+_0095 | 数字倒车影像 | 0% | 0%
67 | SYNC+_0098 | 倒挡来车预警 Cross Traffic Alert (CTA) | 0% | 0%
68 | SYNC+_Z0044 | 车辆设置-Smooth Dimming | 0% | 0%
69 | SYNC+_Z0083 | 车辆控制-Lincoln Camera Shortcut key | 0% | 0%
70 | SYNC+_Z1022 | Integrated AVAS | 0% | 0%
71 | SYNC+_Z0262 | Integrated Sentine | 0% | 0%
72 | SYNC+_Z0290 | Steering Horizon Control | 0% | 0%
3.New Defects Metrics
Defects Metrics
NO. | Feature List | Total Defects | Top | A（High) | B(Middle) | C(low)
1 | Power Management | 12 | 0 | 5 | 7 | 0 | Redmine系统： 1、缺陷分为四类： Top\A\B\C 禅道系统： 1、缺陷分为三类：High\Middle\Low,分别对应redmine中的A\B\C类
2 | Chime | 2 | 0 | 1 | 1 | 0
3 | Audio | 4 | 0 | 1 | 3 | 0
4 | 系统设置 | 49 | 0 | 4 | 45 | 0
5 | 空调控制 | 0 | 0 | 0 | 0 | 0
6 | Bluetooth Music | 9 | 0 | 1 | 8 | 0
7 | Bluetooth Phone | 18 | 0 | 3 | 15 | 0
8 | Bluetooth Setting | 18 | 0 | 0 | 18 | 0
9 | Phone Setting | 3 | 0 | 1 | 2 | 0
10 | USB Music | 44 | 0 | 4 | 40 | 0
11 | USB Video | 46 | 0 | 4 | 41 | 1
12 | DLNA(视频+音频+图片) | 17 | 0 | 2 | 15 | 0
13 | 儿童座椅 | 0 | 0 | 0 | 0 | 0
14 | RVC/360 | 0 | 0 | 0 | 0 | 0
15 | system UI | 58 | 0 | 15 | 43 | 0
16 | 工程模式 | 16 | 0 | 1 | 14 | 1
17 | 升级 | 3 | 0 | 1 | 2 | 0
18 | E-call | 1 | 0 | 0 | 1 | 0
19 | system（卡死，黑屏，重启） | 5 | 0 | 3 | 2 | 0
Total |  | 305 | 0 | 46 | 257 | 2
Percentage(%) |  |  | 0% | 15.08% | 84.26% | 0.6557%
4.Test Case Status
NO. | Test Case | Total | Perform | Pass | Faild | Block | % Perform pass Rate | % Perform Rate | % Test Pass Rate | 备注
1 | Power Management | 668 | 250 | 223 | 27 | 418 | 89.2% | 37.43% | 33.38%
2 | Chime | 3704 | 1227 | 1227 | 0 | 2477 | 100% | 33.13% | 33.13% | Block原因：Chime内置功放无法发声；Chime声音通道输出不正确
3 | Audio | 259 | 72 | 45 | 27 | 187 | 62.5% | 27.8% | 17.37% | 1.无法登录百度账号，在线音频/视频相关用例未测试； 2.无百度地图应用，导致与地图相关用例未测试； 3.语音功能未实现，语音相关功能未测试； 4.无方控； 5.外置功放功能未实现 6."TA"播报功能未实现 7.导航复播功能未实现 8.暂无subwoofer设备 9.音效功能需要实车测试 10.更多服务功能未实现
4 | 系统设置 | 409 | 231 | 161 | 70 | 178 | 69.7% | 56.48% | 39.36% | 1.无实车环境 2.无方控硬件 3.无实体屏幕 4. 功能缺失
5 | 空调控制 | 0 | 0 | 0 | 0 | 0 | #DIV/0! | #DIV/0! | 0% | 暂不测试
6 | BT Phone | 141 | 141 | 88 | 53 | 0 | 62.41% | 100% | 62.41%
7 | BT setting | 186 | 141 | 96 | 45 | 45 | 68.09% | 75.81% | 51.61% | 1.副驾耳机设置需要进入分屏下才可使用，目前分屏无法使用block测试 2.副驾随心听未集成
8 | BT Music | 69 | 41 | 17 | 24 | 28 | 41.46% | 59.42% | 24.64% | 1.无方控 2.副驾随心听未集成
9 | USB音乐 | 224 | 165 | 100 | 65 | 59 | 60.61% | 73.66% | 44.64% | 1.无方控； 2.与360的交互，360功能未实现； 3.与语音交互，语音功能未实现； 4.与地图交互，无地图应用 5.无Ford Hub； 6.无ext2& HFS+格式的U盘 7.无多分区优盘
10 | USB视频 | 121 | 101 | 60 | 41 | 20 | 59.41% | 83.47% | 49.59% | 1.无方控；2.与360的交互，360功能未实现；3.与语音交互，语音功能未实现
11 | DLNA(视频+音频+图片) | 545 | 509 | 205 | 304 | 36 | 40.28% | 93.39% | 37.61%
12 | 儿童座椅 | 31 | 0 | 0 | 0 | 31 | #DIV/0! | 0% | #DIV/0! | 需要到DCV版本进行测试
13 | RVC/360 | 547 | 1 | 0 | 1 | 546 | 0% | 0.1828% | 0% | 倒车功能未完成
14 | system UI | 578 | 526 | 468 | 58 | 52 | 88.97% | 91% | 80.97% | 1.因电脑投屏分屏部分无法点击 2.百度的应用无法使用 3.倒车无法使用
15 | 工程模式 | 182 | 173 | 87 | 86 | 9 | 50.29% | 95.05% | 47.8%
16 | 升级 | 214 | 178 | 166 | 12 | 36 | 93.26% | 83.18% | 77.57% | U611第一个版本，无降级可用版本包；U611当前测试版本无镜像文件，无法通过DET进行升级MCU
17 | E-Call | 0 | 0 | 0 | 0 | 0 | #DIV/0! | #DIV/0! | #DIV/0! | 暂不测试
Total |  | 7878 | 3756 | 2943 | 813 | 4122 | 78.35% | 47.68% | 37.36%
Note on B19: 作者: （造成结果的原因，产生的影响）
Note on C106: 作者: 3、这里的模块最好对应redmin，方便管理
Note on G131: 作者: 执行失败的用例数
Note on H131: 作者: 指阻塞用例数