## Summary
SYNC+_0223 MMOTA 测试报告
General Information
MCU Version |  |  |  |  | Test Date
SW Version |  |  |  |  | Tester
HW Version | B&C |  |  |  | Version Date
Test Environment | 台架 |  |  |  | Test Method | 手工测试
Test Results
Group | Total Cases | Pass | Fail | NT | Block | NA | Pass Rate | Run Rate | 执行人员
OTA-sync+ | [8 empty] | 杨惟婧
OTA-SOC | [8 empty] | 杨惟婧
OTA-MCU | [8 empty] | 杨惟婧
OTA-TCU | [8 empty] | 杨惟婧
USB升级（SOC/MCU/ECG/TCU/sync+） | [8 empty] | 赵雅非
VI-TCU | [8 empty] | 杨惟婧
总计
Highlight State Description
Highlight Defects
模块 | 影响Case数 | BugID | 标题 |  |  | 严重程度 | 状态 | 归属 | 分析
MMOTA | 1 | FCIVIOS-17063 | 【U611MCA】【MMOTA】【必现】在更新详情页面，主副屏幕移屏，会出现“正在检查更新...” |  |  | P2 | TEST | TS | R06合入
| 1 | FCIVIOS-17052 | 【U611MCA】【MMOTA】【必现】系统更新弹窗弹出，重启车机，开机后会弹两次弹窗 |  |  | P2 | TO DO | FO
| 1 | APIMCIM-31594 | 【U611MCA】【Setting】【偶现】独立模式下，OTA后台下载安装中，点击wifi开关，唤醒VR，页面卡死 |  |  | P2 | TO DO | YFVE
| 1 | PSTT-646 | Phase5_【U611MCA】【黑盒】【必现】【MMOTA】OTA-MCU，ASU=ON，Level1，点击系统更新弹窗没有跳转到更新详情页 |  |  | P2 | TO DO | YFVE
| 1 | APIMCIM-31771 | 【U611MCA】【MMOTA】【必现】【VI-TCU】更新详情页面点击更新计划，跳转到系统更新页面 |  |  | P2 | TO DO | YFVE
| 1 | APIMCIM-31790 | 【U611MCA】【MMOTA】【VI-TCU】【必现】base：Milestone06 推 Target：Milestone07后，卡在更新进行中，无法走到下载安装中，报更新失败 |  |  | P2 | TO DO | YFVE
| 4 | FCIVIOS-17145 | 【U611MCA】【MMOTA】【TCU】【必现】安装中进入loadshed，更新详情显示“下载安装中..." |  |  | P2 | TO DO | ECG
| 58 | NT | PRO环境未搭建，暂无法测试 |  |  | / | / | /

## SYNC
Feature ID | 一级功能 | 二级功能 | 标题 | 前提条件 | 操作步骤 | 预期结果 | 优先级 | 测试结果 | BUGID | BUG等级 | 备注 | 测试版本 | 测试时间 | 测试环境
SYNC+_0223 | 系统更新界面
SYNC+_0223 |  |  | CCS车辆互联已开启-系统更新界面正常显示 | 1.车辆互联已开启 | 1.设置-系统设置-系统更新 | 1.界面显示：系统自动更新、更新计划、更新详情 三个子功能，且每个功能后有infobook图标 | P0 | Pass
SYNC+_0223 |  |  | CCS车辆互联关闭状态进入系统更新界面弹出”需要更改设置“弹窗 | 1.车辆互联已关闭 | 1.设置-系统设置-系统更新 | 1.弹出”需要更改设置“弹窗，和”关闭“、”设置“按钮，TEXT：这是一种互联车辆功能，需要在”设置“中开启才能继续 | P1 | Pass
SYNC+_0223 |  |  | 需要更改设置-关闭按钮弹窗消去，界面显示为空，不可点击 | 1.车辆互联已关闭 | 1.设置-系统设置-系统更新 2.弹出弹窗点击”关闭“ | 弹窗消去，界面显示为空（U6XX会有界面），不可点击 | P2 | Pass
SYNC+_0223 |  |  | 需要更改设置-设置按钮，界面跳转至车辆互联设置 | 1.车辆互联已关闭 | 1.设置-系统设置-系统更新 2.弹出弹窗点击”设置“ | 跳转至车辆互联设置 | P2 | Pass
SYNC+_0223 |  |  | IG=off delay acc =on 不影响界面显示 | 1.车辆互联已开启 2.点火状态 | 1.发送IG=off delay acc =on 2.进入系统更新界面查看 | 2.界面显示正常 | P1 | Pass
SYNC+_0223 |  |  | 系统自动更新功能infobook弹窗和显示正确 | 1.车辆互联已开启 2.点火状态 | 1.熄火-点火 2.进入系统更新界面 3.点击系统自动更新功能栏 infobook图标 | 弹出infobook图标，且内容显示title“系统自动更新” text：如果关闭自动更新，你的车辆将不再自动接收新的更新功能或自动更新。 | P2 | Pass
SYNC+_0223 |  |  | 更新计划功能infobook弹窗和显示正确 | 1.车辆互联已开启 2.点火状态 | 1.熄火-点火 2.进入系统更新界面 3.点击更新计划功能栏 infobook图标 | 弹出infobook图标，且内容显示title“更新计划” text：在进行复杂的系统更新时，需要车辆熄火并暂停使用。你可以根据车辆使用习惯选择深夜或不使用时段，预设更新计划来完成此类更新 | P2 | Pass
SYNC+_0223 |  |  | 更新详情功能infobook弹窗和显示正确 | 1.车辆互联已开启 2.点火状态 | 1.熄火-点火 2.进入系统更新界面 3.点击更新详情功能栏 infobook图标 | 弹出infobook图标，且内容显示title“更新详情” text：你可以查询待激活任务并设置激活时间或查询最近更新信息。 | P2 | Pass
SYNC+_0223 |  |  | infobook弹窗点击关闭图标可以关闭 | 1.车辆互联已开启 2.点火状态 | 1.熄火-点火 2.进入系统更新界面 3.点击任意功能的infobook弹窗 4.点击弹窗“关闭”图标 | 弹窗关闭 | P2 | Pass
SYNC+_0223 |  | 系统自动更新开关 | 开启系统自动更新开关 | 1.点火状态，CCS已开启 2.系统自动更新为关 | 1. 点击系统更新界面的系统自动更新开关 | 1. 系统自动更新开关的状态从关闭变为开启 | P0 | Pass
SYNC+_0223 |  |  | 无更新任务运行和更新进行中去关闭系统自动更新开关 | 1.点火状态，CCS已开启 2.已推送升级包更新进行中 3.系统自动更新开关为开 | 1. 点击系统更新界面的系统自动更新开关 | 弹出“是否关闭系统自动更新”弹窗，text显示：如果关闭自动更新，你的车辆将不再自动接收新的更新功能或自动更新,2个button“取消”和“确定” | P1 | Pass
SYNC+_0223 |  |  | 已有更新下载安装中/待激活时去关闭自动更新开关 | 1.已推送升级包下载安装中 2.系统自动更新开关为开 3.点火状态，CCS已开启 | 1. 点击系统更新界面的系统自动更新开关 | 弹出“是否关闭系统自动更新？”弹窗，text显示：你有一个系统更新正在进行中，设置更改将在下次更新生效。如果关闭自动更新，你的车辆将不再自动接收新的更新功能或自动更新 | P1 | Pass
SYNC+_0223 |  |  | ”是否关闭自动系统自动更新“弹窗-点击”取消“ 开关状态不变，弹窗消去 | 1.已推送升级包下载安装中 2.系统自动更新开关为开 3.点火状态，CCS已开启 | 1. 点击系统更新界面的系统自动更新开关 2.弹出弹窗点击”取消“ | 弹窗消去，开关状态不变 | P2 | Pass
SYNC+_0223 |  |  | ”是否关闭自动系统自动更新“弹窗-点击”确定“ 开关状态变成关 | 1.已推送升级包下载安装中 2.系统自动更新开关为开 3.点火状态，CCS已开启 | 1. 点击系统更新界面的系统自动更新开关 2.弹出弹窗点击”确定“ | 弹窗消去，开关状态改变 | P1 | Pass
SYNC+_0223 |  |  | 自动更新开关跟随主题变化显示对应颜色 | 1.点火状态，CCS已开启 2.系统自动更新为开 | 1.切换主题为坐享净界/光速探境、山河无界 2.每切换一个主题去查看开关颜色和主题颜色是否一致 | 开关显示和主题显示一致 | P2 | Pass
SYNC+_0223 |  |  | OTA后台运行中，退出loadshed模式，再关闭系统自动更新开关 | 1.OTA后台运行中 2.系统自动更新开关为开 3.点火状态，CCS已开启 | 1.触发loadshed，发送信号 Shed_Level_Req=0x4 SONG_ENG_OFF--》0x0 2.点击系统更新界面的系统自动更新开关 | 弹出“是否关闭系统自动更新？”弹窗，text显示：你有一个系统更新正在进行中，设置更改将在下次更新生效。如果关闭自动更新，你的车辆将不再自动接收新的更新功能或自动更新 | P2 | Pass
SYNC+_0223 |  | 更新计划 | 更新计划界面显示正确 | 1.OTA后台运行中 2.系统自动更新开关为开 3.点火状态，CCS已开启 | 1.点击系统更新-更新计划 | 1.界面显示：”系统更新计划为 -02时00分“ 循环设置-”请选择“ 2个button“清除”、“保存”，清除按钮置灰不可点击，保存按钮高亮可点击 | P0 | Pass
SYNC+_0223 |  |  | 24小时制，系统更新计划为的时间界面显示为24小时制 | 1.系统时间-日期与时间-24小时制开启状态 2.点火状态，CCS已开启 | 1.点击系统更新-更新计划-系统更新计划为 | 弹出的日期选择框为24小时制，最小00，最大是23 | P0 | Pass
SYNC+_0223 |  |  | 24小时制-计划可正常设定 | 1.系统时间-日期与时间-24小时制开启状态 2.点火状态，CCS已开启 | 1.点击系统更新-更新计划-系统更新计划为 2.选择依次选择所有时间进行设定 3.点击完成 | 3.时间选择弹窗消去，系统更新计划为显示设定的时间 | P0 | Pass
SYNC+_0223 |  |  | 12小时制-更新计划可正常设定 | 1.系统时间-日期与时间-24小时制关闭状态 2.点火状态，CCS已开启 | 1.点击系统更新-更新计划-系统更新计划为 2.分别选择AM/PM的时间进行设定 3.点击完成 | 3.时间选择弹窗消去，系统更新计划为显示设定的时间 | P0 | Pass
SYNC+_0223 |  |  | 12小时制，系统更新计划为界面显示时间为12小时制 | 1.系统时间-日期与时间-24小时制关闭状态 2.点火状态，CCS已开启 | 1.点击系统更新-更新计划-系统更新计划为 | U6XX：弹出的日期选择框，显示AM和PM两个选项，小时选项最小00，最大是11 U718：显示时上午和下午 | P0 | Pass
SYNC+_0223 |  |  | 更新计划-循环设置设定 | 1.点火状态，CCS已开启 | 1.点击系统更新-更新计划-循环设置 | 1.弹出“选择日期”弹出 | P0 | Pass
SYNC+_0223 |  |  | 循环设置-单选 | 1.点火状态，CCS已开启 | 1.点击系统更新-更新计划-循环设置 2.选择日期弹窗选择”星期一“，点击保存 | 2.循环设置显示”星期一“ | P0 | Pass
SYNC+_0223 |  |  | 循环设置-多选 | 1.点火状态，CCS已开启 | 1.点击系统更新-更新计划-循环设置 2.选择日期弹窗选择”星期一“/"星期三”，点击保存 | 2.循环设置显示”星期一、星期三“ | P1 | Pass
SYNC+_0223 |  |  | 循环设置全选 | 1.点火状态，CCS已开启 | 1.点击系统更新-更新计划-循环设置 2.选择日期弹窗全选点击保存 | 2.循环设置显示”星期一、星期二、星期三、星期四、星期五、星期六、星期...“ | P2 | Pass
SYNC+_0223 |  |  | 循环设置未选择日期时“确定”按钮置灰 | 1.点火状态，CCS已开启 | 1.点击系统更新-更新计划-循环设置 2.不选查看界面按钮保存 | 2.保存按钮置灰，不可点击 | P1 | Pass
SYNC+_0223 |  |  | 循环设置不选，保存更新计划会有提示弹窗 | 1.点火状态，CCS已开启 | 1.点击系统更新-更新计划-系统更新计划为设置为“9：04” 2.循环设置-不选 点击保存 | 2.弹出弹窗提示“同时输入时间和日期来保存计划。” 和“确定”button 点击确定弹窗消去 | P1 | Pass
SYNC+_0223 |  |  | 计划设置成功弹窗显示 | 1.CCS已开启 | 1.点击设置-系统设置-更新计划-系统更新计划为 2.时间选择框设定时间后点击完成、选择循环设置-设置日期点击保存 3.点击“保存”button | 3.弹出“计划设置成功”弹窗，text：车辆进行复杂更新时你将无法使用车辆，你已将此类更新安排在每周“步骤2中设置的日期”的“步骤2中设置的时间” 更新24小时前，你将会收到系统提示，点击提示消息可以确认或重新计划更新 ，以及“确定”button。 | P1 | Pass
SYNC+_0223 |  |  | 已设置计划-清除按钮高亮可点击 | 1.CCS已开启 2.已有设置成功的计划 | 1.点击设置-系统设置-更新计划 2.查看界面button按钮显示 | 2.”清除“按钮高亮，可点击 | P1 | Pass
SYNC+_0223 |  |  | 清除已设置计划 | 1.CCS已开启 2.已有设置成功的计划 | 1.点击设置-系统设置-更新计划 2.点击界面“清除” | 2.系统更新计划为恢复默认值：02时00分，循环设置显示为”请选择“ 清除按钮置灰不可点击 | P2 | Pass
SYNC+_0223 |  |  | 设置好时间日期-未保存直接返回会弹出“保存新计划”弹窗 | 1.CCS已开启 | 1.点击设置-系统设置-更新计划-系统更新计划为 2.时间选择框设定时间后点击完成、选择循环设置-设置日期点击保存 3.点击界面返回图标 | 3.弹出“保存新计划”弹窗，有“关闭”、“确定”button | P1 | Pass
SYNC+_0223 |  |  | “保存新计划”- “关闭”按钮界面返回上级界面，且计划未更新 | 1.CCS已开启 2.未设置计划 | 1.点击设置-系统设置-更新计划-系统更新计划为 2.时间选择框设定时间后点击完成、选择循环设置-设置日期点击保存 3.点击界面左上角返回图标 4.弹出弹窗上“关闭”button | 4.返回更新计划的上级界面，再次进入更新计划界面查看时间日期未被改变 | P2 | Pass
SYNC+_0223 |  |  | “保存新计划”- “确定”按钮 返回上级界面-且计划更新 | 1.CCS已开启 2.未设置计划 | 1.点击设置-系统设置-更新计划-系统更新计划为 2.时间选择框设定时间后点击完成、选择循环设置-设置日期点击保存 3.点击界面左上角返回图标 4.弹出弹窗上“确定”button | 4.返回更新计划的上级界面，再次进入更新计划界面查看时间日期，时间为设定的日期时间 | P2 | Pass
SYNC+_0223 |  |  | 已设置计划进行修改 | 1.CCS已开启 2.已有设置成功的计划 | 1.点击设置-系统设置-更新计划-系统更新计划为 2.时间选择框修改设定时间后点击完成、修改选择循环设置-设置日期点击保存 3.点击“保存” | 3.弹出“计划设置成功”弹窗，text文本中时间变成修改后的时间和日期 | P2 | Pass
SYNC+_0223 |  |  | 修改更新计划后未保存直接返回会弹出“更改当前计划”弹窗 | 1.CCS已开启 2.已有设置成功的计划 | 1.点击设置-系统设置-更新计划-系统更新计划为 2.时间选择框修改设定时间后点击完成、修改选择循环设置-设置日期点击保存 3.点击界面左上角返回图标 | 3.弹出“更改当前计划”弹窗，界面显示2个button：“关闭”、“确定”。TEXT：是否保存新的更新计划？如果不保存新的计划，旧的计划将仍然有效。 | P2 | Pass
SYNC+_0223 |  |  | “更改当前计划” “关闭”按钮界面返回上级界面，且计划未更新 | 1.CCS已开启 2.已有设置成功的计划 | 1.点击设置-系统设置-更新计划-系统更新计划为 2.时间选择框修改设定时间后点击完成、修改选择循环设置-设置日期点击保存 3.点击界面左上角返回图标 4.弹出弹窗上“关闭”button | 4.返回更新计划的上级界面，再次进入更新计划界面查看时间日期未被改变 | P2 | Pass
SYNC+_0223 |  |  | “更改当前计划” “确定“按钮界面返回上级界面，且计划未更新 | 1.CCS已开启 2.已有设置成功的计划 | 1.点击设置-系统设置-更新计划-系统更新计划为 2.时间选择框修改设定时间后点击完成、修改选择循环设置-设置日期点击保存 3.点击界面左上角返回图标 4.弹出弹窗上“确定”button | 4.弹出”计划设置成功“弹窗，text内时间已修改为设置的日期和时间 | P2 | Pass
SYNC+_0223 |  | 更新详情 | 更新详情显示更新releasenote | 1.CCS已开启 2.推送OTA升级包 | 1. 点击系统更新界面的更新详情按钮 2. 查看显示的更新releasenote | 显示的更新releasenote与实际的更新内容一致 | P1 | Pass
SYNC+_0223 |  |  | 网络环境不好，更新详情releasenote显示“暂无内容” | 1.CCS已开启 2.已推送OTA升级包 3.网络不好 | 1. 点击系统更新界面的更新详情按钮 2. 查看显示的更新releasenote | 2.更新详情releasenote显示“暂无内容” | P3 | Pass
SYNC+_0223 |  |  | 网络环境恢复，更新详情releasenote显示恢复正常 | 1.CCS已开启 2.已推送OTA升级包 3.网络不好 | 1.网络环境恢复 2.点击系统更新界面的更新详情按钮 3. 查看显示的更新releasenote | 更新releasenote内容显示正常 | P2 | Pass
SYNC+_0223 |  |  | 更新详情：更新进行中 | 1.CCS已开启 2.推送OTA升级包 | 1. 接受系统更新 2. 点击进入更新详情查看更新进度显示 | 更新进度显示为更新进行中... | P1 | Pass
SYNC+_0223 |  |  | 更新详情：下载安装中 | 1.CCS已开启 2.推送OTA升级包 3.网络环境正常 | 1. 接受系统更新 2. 在下载和安装更新 3. 进入更新详情查看更新进度显示 | 更新进度显示为下载安装中... | P1 | Pass
SYNC+_0223 |  |  | 更新详情：更新待激活，重启车辆完成更新 | 1.CCS已开启 2.推送OTA升级包 3.网络环境正常 | 1. 接受系统更新 2. 安装完成后 3. 进入更新详情查看更新进度显示 | 显示：更新待激活，重启车辆完成更新 | P1 | Pass
SYNC+_0223 |  |  | 首次更新-更新详情显示 | 1.CCS已开启 2.未推送升级包 | 1.设置-系统设置-系统更新-更新详情 | 界面显示”暂无更新“ | P1 | Pass
SYNC+_0223 |  |  | 更新过-更新详情显示 | 1.网络连接可用 2.车机正常启动 3.ECG and TCU已Provision 4.ASU on | 1.设置-系统设置-系统更新-更新详情 | 界面显示title：更新详情 content：暂无更新，当前版本内容为： releasenotes的内容 | P1 | Pass
SYNC+_0223 |  |  | 系统更新界面显示有“OTA版本号”栏 | 1.CCS已开启 2.推送OTA升级包-加上版本显示URL 3.网络环境正常 | 1. 接受系统更新 2. 安装完成后 3. 进入系统更新界面 | 3.系统更新界面多一个“OTA版本号”功能栏，且显示升级的版本信息 | P0 | Pass
SYNC+_0223 |  |  | 系统更新界面支持移屏 | 1.CCS已开启 2.分屏模式下 3.网络环境正常 | 1.在主驾界面点击进入系统更新界面 2.进行移屏操作 3.查看屏幕 | 2.可以移屏 3.移屏后界面显示正常 | P2 | Fail | FCIVIOS-17063 【U611MCA】【MMOTA】【必现】在更新详情页面，主副屏幕移屏，会出现“正在检查更新...”
SYNC+_0223 |  |  | 分屏时主副屏系统更新界面均显示正常 | 1.CCS已开启 2.分屏模式下 3.网络环境正常 | 1.在主屏界面点击进入系统更新界面显示 2.在副屏点击查看系统更新界面显示 | 主副屏都显示正常 | P2 | Pass
SYNC+_0223 | 正常流程
SYNC+_0223 |  |  | Level 1-系统自动更新开启，OTA升级车机无更新通知消息 直接进入升级流程 | 1.CCS车辆互联已开启 2.网络环境正常 3.系统自动更新开关已开启 4.base版本为：最新发的版本 | 1.云端同步台架，云端网址：https://fenix2-fire-ui-prd.apps.pd01.cneast.cf.ford.com.cn/fire/rollout/manage-rollouts-v2 2.推送Level 1的SYNC target包 3.点击进入更新详情界面 | 无更新消息提示-直接进入升级流程-更新进行中...--》下载安装中 | P0 | Pass
SYNC+_0223 |  |  | Level 1-系统自动更新关闭，OTA升级车机有更新通知消息 | 1.CCS车辆互联已开启 2.网络环境正常 3.系统自动更新开关已开启 4.base版本为：最新发的版本 | 1.云端同步台架，云端网址：https://fenix2-fire-ui-prd.apps.pd01.cneast.cf.ford.com.cn/fire/rollout/manage-rollouts-v2 2.推送Level 1的SYNC target包 | 弹出”有可用的系统更新“消息 | P0 | Pass
|  |  | “系统更新-有可用的系统更新”消息图标和弹窗均适配主题 | 1.CCS车辆互联已开启 2.网络环境正常 3.系统自动更新开关已开启 4.base版本为：最新发的版本 5.切换一个非默认主题 | 1.云端同步台架，云端网址：https://fenix2-fire-ui-prd.apps.pd01.cneast.cf.ford.com.cn/fire/rollout/manage-rollouts-v2 2.推送Level 1的SYNC target包 3.查看消息的弹窗和图标是否适配了主题 | 3.均已适配主题 | P2 | Pass
SYNC+_0223 |  |  | Level 1-未进入更新流程-每次点火循环都会弹出消息提示 | 1.CCS车辆互联已开启 2.网络环境正常 3.系统自动更新开关已关闭 4.base版本为：最新发布的版本 | 1.弹出“系统更新”通知消息 2.多次熄火-》再点火，查看通知消息 | 每次都会弹出“系统更新”通知消息 | P2 | Pass
SYNC+_0223 |  |  | Level 1-“有可用的系统更新”消息弹出时右上角状态栏同步显示下载的图标 | 1.CCS车辆互联已开启 2.网络环境正常 3.系统自动更新开关已关闭 4.base版本为：最新发的版本 | 1.云端同步台架，云端网址：https://fenix2-fire-ui-prd.apps.pd01.cneast.cf.ford.com.cn/fire/rollout/manage-rollouts-v2 2.推送Level 1的SYNC target包 3.查看状态栏图标显示 | 状态栏新增下载图标 | P2 | Pass
SYNC+_0223 |  |  | Level 1-“有可用的系统更新“消息弹出，除此消息外其他位置点击均无响应（U718）（U6XX可以点击其他界面） | 1.CCS车辆互联已开启 2.网络环境正常 3.系统自动更新开关已关闭 4.base版本为：最新发的版本 | 1.云端同步台架，云端网址：https://fenix2-fire-ui-prd.apps.pd01.cneast.cf.ford.com.cn/fire/rollout/manage-rollouts-v2 2.推送Level 1的SYNC target包 3.点击除”有可用的系统更新“这条消息其他位置 | 点击无响应(U718), 可以点击其他按功能，不影响弹窗 | P2 | Pass
SYNC+_0223 |  |  | Level 1-点击”有可用的系统更新“消息-跳转至”更新详情“界面 | 1.CCS车辆互联已开启 2.网络环境正常 3.系统自动更新开关已关闭 4.base版本为：最新发的版本 | 1.云端同步台架，云端网址：https://fenix2-fire-ui-prd.apps.pd01.cneast.cf.ford.com.cn/fire/rollout/manage-rollouts-v2 2.推送Level 1的SYNC target包 3.点击”有可用的系统更新“消息 | 跳转到更新详情界面，界面显示”更新“button，TEXT：请查看更新内容，并点击”更新“按钮获取安装包”和releasenote。状态栏图标一直在，且适配了主题 | P1 | Pass
SYNC+_0223 |  |  | Level 1-更新详情点击“更新”进入升级流程 | 1.CCS车辆互联已开启 2.网络环境正常 3.系统自动更新开关已关闭 4.base版本为：最新发布的版本 | 1.云端同步台架，云端网址：https://fenix2-fire-ui-prd.apps.pd01.cneast.cf.ford.com.cn/fire/rollout/manage-rollouts-v2 2.推送Level 1的SYNC target包 3.点击”有可用的系统更新“消息 4.更新详情界面点击“更新” | 4.进入升级流程,界面显示更新进行中...--》下载安装中...。状态栏图标消去不显示 | P1 | Pass
SYNC+_0223 |  |  | level 1推包后用户未接受更新前，开启系统自动更新开关，更新会自动进入流程 | 1.CCS车辆互联已开启 2.网络环境正常 3.系统自动更新开关已关闭 4.base版本为：最新发布的版本 | 1.云端同步台架，云端网址：https://fenix2-fire-ui-prd.apps.pd01.cneast.cf.ford.com.cn/fire/rollout/manage-rollouts-v2 2.推送Level 1的SYNC target包 3.点击”有可用的系统更新“消息 4.更新详情界面点击返回 5.开启系统自动更新开关 | 5.更新会直接进入流程 | P3 | Pass
SYNC+_0223 |  |  | Level 2/3-ASU=ON OTA通知消息-系统更新 | 1.CCS车辆互联已开启 2.网络环境正常 3.系统自动更新开关开启 4.base版本为：最新发布的版本 | 1.云端推送Level 2的SYNC target包 | 车机收到推送，弹出“系统更新”通知消息，显示“例行更新”，其他位置不可点击，状态栏图标显示下载图标，弹窗均已是适配主题 | P1 | Fail | FCIVIOS-17052 【U611MCA】【MMOTA】【必现】系统更新弹窗弹出，重启车机，开机后会弹两次弹窗
SYNC+_0223 |  |  | Level 2/3-ASU=OFF OTA通知消息-系统更新 | 1.CCS车辆互联已开启 2.网络环境正常 3.系统自动更新开关关闭 4.base版本为：最新发布的版本 | 1.云端推送Level 3的SYNC target包 | 车机收到推送，弹出“系统更新”通知消息，显示“例行更新”，其他位置不可点击，状态栏图标显示下载图标 | P1 | Pass
SYNC+_0223 |  |  | 授权同意弹窗-关闭 | 1.CCS车辆互联已开启 2.网络环境正常 3.系统自动更新开关关闭 4.base版本为：最新发布的版本 | 1.云端推送Level 2的SYNC target包 2.弹出通知消息“系统更新”点击此消息 3.点击弹窗“关闭”button | 授权弹窗消去，状态栏图标消去 | P2 | Pass
SYNC+_0223 |  |  | 授权同意弹窗-接受 | 1.CCS车辆互联已开启 2.网络环境正常 3.系统自动更新开关关闭 4.base版本为：最新发布的版本 | 1.云端推送Level 2的SYNC target包 2.弹出通知消息“系统更新”点击此消息 3.点击弹窗“接受”button | 授权弹窗消去，进入升级流程，状态栏图标消去 | P1 | Pass
SYNC+_0223 |  |  | Level 2/3 更新详情 显示-“更新条款” | 1.CCS车辆互联已开启 2.网络环境正常 3.base版本为：最新发布的版本 4.授权同意弹窗点击“关闭”已消去 | 1.进入设置-系统设置-系统更新-更新详情 | 更新详情显示button“更新条款” TEXT:请查看更新条款及更新内容，接受更新条款继续更新+releasenote，且适配了主题 | P1 | Pass
SYNC+_0223 |  |  | 点击“更新条款”接受更新 | 1.CCS车辆互联已开启 2.网络环境正常 3.base版本为：最新发布的版本 4.授权同意弹窗点击“关闭”已消去 | 1.进入设置-系统设置-系统更新-更新详情 2.点击页面“更新条款”button 3.点击接受 | 进入升级流程 | P1 | Pass
SYNC+_0223 |  |  | Level 4 ASU=ON，自动进入下载流程-无通知消息 | 1.CCS车辆互联已开启 2.网络环境正常 3.base版本为：最新发布的版本 4.ASU=ON | 1.推送Level 4升级包 2.查看更新详情 | 2.更新详情显示“更新进行中...”车机接收到推送信息直接进入升级流程 | P1 | Pass
SYNC+_0223 |  |  | Level 4 ASU=OFF，自动进入下载流程-无通知消息 | 1.CCS车辆互联已开启 2.网络环境正常 3.base版本为：最新发布的版本 4.ASU=OFF | 1.推送Level 4升级包 2.查看更新详情 | 2.更新详情显示“更新进行中...”车机接收到推送信息直接进入升级流程 | P2 | Pass
SYNC+_0223 |  |  | 4G网络-level 1 升级成功 | 1.CCS车辆互联已开启 2.使用4G网络 3.base版本为：最新发布的版本 4.推Level 1 SYNC的升级包等待下载安装完成，待激活状态 | 1.熄火(发送信号 3B2 IG=off delay acc=off,电量信号 43C BSBattSYNC=100 BattULoState_D_Qlty=0x3 OK)-然后等待2min 2.点火，查看升级状态(点火发送信号 3B2 IG=run delay acc=on） | 弹出“系统更新成功”消息，状态栏显示更新成功图标，查看版本信息显示为目标版本。 | P1 | Pass
SYNC+_0223 |  |  | 5G网络-level 1 升级成功 | 1.CCS车辆互联已开启 2.使用5G网络 3.base版本为：最新发布的版本 4.推Level 1 SYNC的升级包等待下载安装完成，待激活状态 | 1.熄火(发送信号 3B2 IG=off delay acc=off,电量信号 43C BSBattSYNC=100 BattULoState_D_Qlty=0x3 OK)-然后等待2min 2.点火，查看升级状态(点火发送信号 3B2 IG=run delay acc=on） | 弹出“系统更新成功”消息，状态栏显示更新成功图标，查看版本信息显示为目标版本。 | P1 | Pass
SYNC+_0223 |  |  | WIFI网络-Level 2/3升级成功 | 1.CCS车辆互联已开启 2.使用wifi网络 3.base版本为：最新发布的版本 4.推level 2/3 SYNC的升级包等待下载安装完成，待激活状态 | 1.熄火(发送信号 3B2 IG=off delay acc=off,电量信号 43C BSBattSYNC=100 BattULoState_D_Qlty=0x3 OK)-然后等待2min 2.点火，查看升级状态(点火发送信号 3B2 IG=run delay acc=on） | 弹出“系统更新成功”消息，状态栏显示更新成功图标，查看版本信息显示为目标版本。 | P1 | Pass
SYNC+_0223 |  |  | 熄火不息屏进行激活-可以激活成功 | 1.CCS车辆互联已开启 2.网络正常 3.base版本为：最新发布的版本 4.推 SYNC的升级包等待下载安装完成，待激活状态 | 1.熄火(发送信号 3B2 IG=off delay acc=on,电量信号 43C BSBattSYNC=100 BattULoState_D_Qlty=0x3 OK)-然后等待2min 2.点火，查看升级状态(点火发送信号 3B2 IG=run delay acc=on） | 弹出“系统更新成功”消息，状态栏显示更新成功图标，查看版本信息显示为目标版本。 | P2 | Pass
SYNC+_0223 |  |  | 切换网络，可正常下载 | 1.CCS车辆互联已开启 2.使用wifi网络 3.base版本为：最新发布的版本 | 1.推SYNC的升级包，点击接受更新 2.下载阶段关闭wifi切换到5G网络5min再切换到wifi 3.查看车机log （adb命令：logcat¦grep -iE swu_)是否在下载中 | 升级包正常下载，log可以看到VBF包下载有速率 | P2 | Pass
SYNC+_0223 |  |  | “系统更新成功”消息弹窗 | 1.CCS车辆互联已开启 2.网络环境正常 3.base版本为：最新发布的版本 4.已下载安装完成 | 1.熄火(发送信号 3B2 IG=off delay acc=off,电量信号 43C BSBattSYNC=100 BattULoState_D_Qlty=0x3 OK)-然后等待2min 2.点火，查看升级状态(点火发送信号 3B2 IG=run delay acc=on） 3.点击弹出的“系统更新成功”消息 | 弹出“更新成功”弹窗 有更新成功的图标显示，text文本：更新成功，你的系统是最新的。两个button：“关闭”、“详情” | P1 | Pass
SYNC+_0223 |  |  | “系统更新成功”消息-关闭button消息关闭，图标消去 | 1.CCS车辆互联已开启 2.网络环境正常 3.base版本为：最新发布的版本 4.已激活成功 | 1.点火后点击“系统更新”消息 2.弹出“更新成功”弹窗-点击关闭 | 弹窗消去，状态栏图标消去 | P2 | Pass
SYNC+_0223 |  |  | “系统更新成功”消息-“详情”button进入更新详情界面 | 1.CCS车辆互联已开启 2.网络环境正常 3.base版本为：最新发布的版本 4.已激活成功 | 1.点火后点击“系统更新”消息 2.弹出“更新成功”弹窗-点击详情 | 跳转进入更新详情界面-界面显示文本“”，状态栏图标消去 | P2 | Pass
SYNC+_0223 |  |  | level 4-低版本升高版本 升级成功后基本功能正常 | 1.CCS车辆互联已开启 2.网络环境正常 3.base版本为：上一个版本 4.target为：当前版本 | 1.推送Level 4的升级包 2.接受更新-进入更新进行中...--》下载安装中...--》更新待激活，重启车辆完成更新 3.熄火进入激活流程 4.使用以下功能launcher、5G、wifi、热点、空调、多功能座椅、个性化档案、登录账号、3D车模、播放音乐/视频、驾驶模式切换 | 所有功能使用无异常 | P1 | Pass
SYNC+_0223 |  |  | 功能点检-launcher无异常 | 1.CCS车辆互联已开启 2.网络环境正常 3.base版本为：上一个版本 4.target为：当前版本 5.已成功升级 | 1.进入laucnher界面编辑widget 2.进入所有应用界面 3.+1屏添加删除常用应用 | 1.2.3步骤功能都正常无crash | P1 | Pass
SYNC+_0223 |  |  | 功能点检-网络无异常 | 1.CCS车辆互联已开启 2.网络环境正常 3.base版本为：上一个版本 4.target为：当前版本 5.已成功升级 | 1.使用5G网播放音乐 2.使用wifi播放视频 3.手机连接车载热点 | 1.2.3步骤功能均正常可用 | P2 | Pass
SYNC+_0223 |  |  | 功能点检-account功能正常 | 1.CCS车辆互联已开启 2.网络环境正常 3.base版本为：上一个版本 4.target为：当前版本 5.账号已登录 | 1.查看账号 2.切换账号-扫码登录新的账号 | 2.显示升级前登录的账号 3.账号切换成功-登录到新的账号 | P2 | Pass
SYNC+_0223 |  |  | 功能点检-未登账号可正常登陆 | 1.CCS车辆互联已开启 2.网络环境正常 3.base版本为：上一个版本 4.target为：当前版本 5.账号未登录 | 1.查看账号登录状态 2.登陆账号 | 2.未登录账号 3.账号登陆成功 | P2 | Pass
SYNC+_0223 |  |  | 升级前-创建用户档案1-U6 | 1.CCS车辆互联已开启 2.网络环境正常 3.base版本为：上一个版本 4.target为：当前版本 5.当前是p档 | 1.已登录账号，进入个性化档案，点击创建 2.模拟上报，创建档案1 0x3E1 EmButtn_D_Stat 05 0x3E1 EmButtn_D_Stat 01 0x3E1 PersStore_D_Actl 00 0x3E1 EmButtn_D_Stat 06 3.创建完成后上报信号 0x3EC PersNo_D_Actl 01 切换至当前创建档案 4.创建档案成功后跳转到档案引导页，点击以后再说 | 2.回到首页，显示用户档案1 | P2 | Pass
|  |  | 升级后-查看首页-U6 | 1.ig run 2.当前是P档 | 1.点击个性化档案进入首页 | 1.显示用户档案1，状态与升级前一致 | P2 | Pass
|  |  | 升级前-创建用户档案1-U718 | 1.CCS车辆互联已开启 2.网络环境正常 3.base版本为：上一个版本 4.target为：当前版本 5.当前是p档 | 1.进入个性化档案APP首页，点击添加 2.模拟上报，创建档案1 0x3E1 PersStore_D_Actl 00 3.创建完成后上报信号 0x3EC PersNo_D_Actl 01 切换至当前创建档案 4.创建档案成功后跳转到档案引导页，点击返回 | 2.回到首页，显示已创建用户档案1 | P2 | Pass
SYNC+_0223 |  |  | 功能点检-车控车设开关状态不变 | 1.CCS车辆互联已开启 2.网络环境正常 3.base版本为：上一个版本 4.target为：当前版本 5.将所有车控车设开关分成两部分设置：一半为开，一半为关 | 1.rollback升级并激活回到base版本 2.查看车控车设开关状态和之前一样 | 2.和rollback设置的状态一致 | P2 | Pass
SYNC+_0223 |  |  | 功能点检-空调功能正常 | 1.CCS车辆互联已开启 2.网络环境正常 3.base版本为：上一个版本 4.target为：当前版本 | 1.点击空调界面-查看空调界面所有功能 2.调节出风口风向 3.点击AAR入口-进入AAR界面 | 1、2、3所有功能均正常 | P2 | Pass
SYNC+_0223 |  |  | 功能点检-3D车模功能正常 | 1.CCS车辆互联已开启 2.网络环境正常 3.base版本为：上一个版本 4.target为：当前版本 5.车模颜色已设置成绿色 | 1.点击Launcher界面车模-查看3D车模颜色 2.点击车模的使用座椅按摩、音效调节调节氛围灯、开关香氛、天窗控制、遮阳帘控制、后备箱开关 | 1.升级成功车模颜色不变 2.所有功能正常 | P2 | Pass
SYNC+_0223 |  |  | 功能点检-音频播放正常 | 1.CCS车辆互联已开启 2.网络环境正常 3.base版本为：上一个版本 4.target为：当前版本 | 1.播放任意音频 | 音频正常有声音 | P2 | Pass
SYNC+_0223 |  |  | 功能点检-雷达功能正常 | 1.CCS车辆互联已开启 2.网络环境正常 3.base版本为：上一个版本 4.target为：当前版本 | 1.触发雷达 | 雷达功能正常 | P2 | Pass
SYNC+_0223 |  |  | 功能点检-蓝牙电话功能正常 | 1.CCS车辆互联已开启 2.网络环境正常 3.base版本为：上一个版本 4.target为：当前版本 | 1.连接蓝牙 2.使用蓝牙电话 | 蓝牙电话功能正常 | P2 | Pass
SYNC+_0223 |  |  | 功能点检-无线充电功能正常 | 1.CCS车辆互联已开启 2.网络环境正常 3.base版本为：上一个版本 4.target为：当前版本 | 1.使用无线充电 | 无线充电功能正常 | P2 | Pass
SYNC+_0223 |  |  | 功能点检-蓝牙儿童座椅功能正常 | 1.CCS车辆互联已开启 2.网络环境正常 3.base版本为：上一个版本 4.target为：当前版本 5.升级回base版本 | 1.使用蓝牙儿童座椅 | 蓝牙儿童座椅功能正常 | P2 | Pass
SYNC+_0223 |  |  | 功能点检-PAAK功能正常 | 1.CCS车辆互联已开启 2.网络环境正常 3.base版本为：上一个版本 4.target为：当前版本 5.设置一个车门密码 | 1.查看设置的密码是否可以正常使用 2.更改车门密码 | 1.密码可正常使用打开车门 2.密码修改成功 | P2 | Pass
SYNC+_0223 |  |  | 同版本升级，更新失败 | 1.CCS车辆互联已开启 2.网络环境正常 3.base版本和target为相同版本 | 1.推送同版本升级包，用户接受更新 | 1.会有通知消息“更新失败” | P2 | Pass
SYNC+_0223 |  |  | 同版本升级+DC更新成功 | 1.CCS车辆互联已开启 2.网络环境正常 3.base版本和target为相同版本 | 1.推送同版本升级包+正常DC文件，用户接受更新 | 1.更新成功 | P2 | NT
SYNC+_0223 |  |  | 低版本升高版本+DC升级成功 | 1.网络连接可用 2.车机正常启动 3.ECG and TCU已Provision 4.ASU on 5.账号已登录 | 1. 升级成当前版本的taget包-再云端推送相同版本的taget升级包+DC文件（将DC文件内value值修改成0） 2.修改对应Json文件后升级 DC文件： | 2.可以正常升级成功且升级完成后文件值保持不变 | P1 | NT
SYNC+_0223 |  |  | rollback功能验证 | 1.CCS车辆互联已开启 2.网络环境正常 3.base版本为：上一个版本 4.target为：当前版本 | 1.推送Level 1的升级包（走rollback的流程推送：添加对应的DC文件） 2.接受更新-进入更新进行中...--》下载安装中...--》更新待激活，重启车辆完成更新 3.熄火进入激活流程 | 激活失败-版本正确的回滚到-base版本 | P0 | NT
SYNC+_0223 |  |  | rollback后OTA功能验证 | 1.CCS车辆互联已开启 2.网络环境正常 3.base版本为：rollback的版本 | 1.推送Level 1的OTA升级包 2.接受更新-进入更新进行中...--》下载安装中...--》更新待激活，重启车辆完成更新 3.熄火进入激活流程 | 激活成功 | P1 | NT
SYNC+_0223 |  |  | rollback后-功能点检-launcher无异常 | 1.CCS车辆互联已开启 2.网络环境正常 3.base版本为：上一个版本 4.target为：当前版本 5.已成功rollback | 1.进入laucnher界面编辑widget 2.进入所有应用界面 3.+1屏添加删除常用应用 | 1.2.3步骤功能都正常无crash | P2 | NT
SYNC+_0223 |  |  | rollback后-功能点检-网络无异常 | 1.CCS车辆互联已开启 2.网络环境正常 3.base版本为：上一个版本 4.target为：当前版本 5.已成功rollback | 1.使用5G网播放音乐 2.使用wifi播放视频 3.手机连接车载热点 | 1.2.3步骤功能均正常可用 | P2 | NT
SYNC+_0223 |  |  | rollback后-功能点检-account功能正常 | 1.CCS车辆互联已开启 2.网络环境正常 3.base版本为：上一个版本 4.target为：当前版本 5.账号已登录 | 1.rollback升级并激活回到base版本 2.查看账号 3.切换账号-扫码登录新的账号 | 2.显示rollback前登录的账号 3.账号切换成功-登录到新的账号 | P2 | NT
SYNC+_0223 |  |  | rollback后-功能点检-未登账号可正常登陆 | 1.CCS车辆互联已开启 2.网络环境正常 3.base版本为：上一个版本 4.target为：当前版本 5.账号未登录 | 1.rollback升级并激活回到base版本 2.查看账号登录状态 3.登陆账号 | 2.rollbac后未登录账号 3.账号登陆成功 | P2 | NT
SYNC+_0223 |  |  | rollback后-功能点检-个性化档案功能正常 | 1.CCS车辆互联已开启 2.网络环境正常 3.base版本为：上一个版本 4.target为：当前版本 5.已创建档案 | 1.rollback升级并激活回到base版本 2.查看档案信息 3.创建档案 | 2.个性化档案界面显示rollback前的档案信息 3.可以正常创建档案 | P2 | NT
SYNC+_0223 |  |  | rollback后-功能点检-车控车设开关状态不变 | 1.CCS车辆互联已开启 2.网络环境正常 3.base版本为：上一个版本 4.target为：当前版本 5.将所有车控车设开关分成两部分设置：一半为开，一半为关 | 1.rollback升级并激活回到base版本 2.查看车控车设开关状态和之前一样 | 2.和rollback设置的状态一致 | P2 | NT
SYNC+_0223 |  |  | rollback后-功能点检-空调功能正常 | 1.CCS车辆互联已开启 2.网络环境正常 3.base版本为：上一个版本 4.target为：当前版本 5.已rollback回base版本 | 1.点击空调界面-查看空调界面所有功能 2.调节出风口风向 3.点击AAR入口-进入AAR界面 | 1、2、3所有功能均正常 | P2 | NT
SYNC+_0223 |  |  | rollback后-功能点检-3D车模功能正常 | 1.CCS车辆互联已开启 2.网络环境正常 3.base版本为：上一个版本 4.target为：当前版本 5.车模颜色已设置成绿色 6.rollback回base版本 | 1.点击Launcher界面车模-查看3D车模颜色 2.点击车模的使用座椅按摩、音效调节调节氛围灯、开关香氛、天窗控制、遮阳帘控制、后备箱开关 | 1.rollback后车模颜色不变 2.所有功能正常 | P2 | NT
SYNC+_0223 |  |  | rollback后-功能点检-FAPA功能正常 | 1.CCS车辆互联已开启 2.网络环境正常 3.base版本为：上一个版本 4.target为：当前版本 5.rollback回base版本 | 1.发送信号3AA ApaMde_D_Stat =[5] ParkIn 3AEApaDisplayMode_D_Stat =[2]Fullscreen 进入泊车界面 | 功能正常 | P2 | NT
SYNC+_0223 |  |  | rollback后-功能点检-音频播放正常 | 1.CCS车辆互联已开启 2.网络环境正常 3.base版本为：上一个版本 4.target为：当前版本 5.rollback回base版本 | 1.播放任意音频 | 音频正常有声音 | P2 | NT
SYNC+_0223 |  |  | rollback后-功能点检-雷达功能正常 | 1.CCS车辆互联已开启 2.网络环境正常 3.base版本为：上一个版本 4.target为：当前版本 5.rollback回base版本 | 1.触发雷达 | 雷达功能正常 | P2 | NT
SYNC+_0223 |  |  | rollback后-功能点检-蓝牙电话功能正常 | 1.CCS车辆互联已开启 2.网络环境正常 3.base版本为：上一个版本 4.target为：当前版本 5.rollback回base版本 | 1.连接蓝牙 2.使用蓝牙电话 | 蓝牙电话功能正常 | P2 | NT
SYNC+_0223 |  |  | rollback后-功能点检-无线充电功能正常 | 1.CCS车辆互联已开启 2.网络环境正常 3.base版本为：上一个版本 4.target为：当前版本 5.rollback回base版本 | 1.使用无线充电 | 无线充电功能正常 | P2 | NT
SYNC+_0223 |  |  | rollback后-功能点检-蓝牙儿童座椅功能正常 | 1.CCS车辆互联已开启 2.网络环境正常 3.base版本为：上一个版本 4.target为：当前版本 5.rollback回base版本 | 1.使用蓝牙儿童座椅 | 蓝牙儿童座椅功能正常 | P2 | NT
SYNC+_0223 |  |  | rollback后-功能点检-PAAK功能正常 | 1.CCS车辆互联已开启 2.网络环境正常 3.base版本为：上一个版本 4.target为：当前版本 5.设置一个车门密码 5.rollback回base版本 | 1.查看设置的密码是否可以正常使用 2.更改车门密码 | 1.密码可正常使用打开车门 2.密码修改成功 | P2 | NT
SYNC+_0223 | 异常流程
SYNC+_0223 |  |  | 更新进行中断电再上电可继续进入下载中 | 1.CCS车辆互联已开启 2.网络环境正常 3.点火状态 4.已推送升级包 | 1.用户接受推送的升级包 2.在更新进行中阶段整车断电再上电 3.查看车机log（logcat¦grep -iE SWU_），是否继续走到下载中 | 可以继续升级，走到下载安装阶段 | P2 | Pass
SYNC+_0223 |  |  | 更新进行中断电再上电，更新详情界面显示正常 | 1.CCS车辆互联已开启 2.网络环境正常 3.点火状态 4.已推送升级包 | 1.用户接受推送的升级包 2.在更新进行中阶段整车断电再上电 3.点击系统更新-更新详情查看 | 3.更新详情界面显示正常，符合预期 | P3 | Pass
SYNC+_0223 |  |  | 下载中断电再上电可继续下载 | 1.CCS车辆互联已开启 2.网络环境正常 3.点火状态 4.已推送升级包 | 1.用户接受推送的升级包 2.在下载阶段整车断电再上电 3.查看车机log（logcat¦grep -iE SWU_），是否继续下载 | 可以恢复下载 | P2 | Pass
SYNC+_0223 |  |  | 安装中断电再上电可继续安装 | 1.CCS车辆互联已开启 2.网络环境正常 3.点火状态 4.已推送升级包 | 1.用户接受推送的升级包 2.在安装阶段整车断电再上电 3.查看车机log（logcat¦grep -iE SWU_），是否继续安装 | 可以继续安装 | P2 | Pass
SYNC+_0223 |  |  | 下载安装中断电再上电，更新详情界面显示正常 | 1.CCS车辆互联已开启 2.网络环境正常 3.点火状态 4.已推送升级包 | 1.用户接受推送的升级包 2.在下载安装中阶段整车断电再上电 3.点击系统更新-更新详情查看 | 3.更新详情界面显示正常，符合预期 | P3 | Pass
SYNC+_0223 |  |  | 待激活断电再上电不影响 | 1.CCS车辆互联已开启 2.网络环境正常 3.点火状态 4.已推送升级包 | 1.用户接受推送的升级包 2.待激活阶段整车断电再上电 3.查看车机更新详情 | 更新详情显示在待激活状态 | P2 | Pass
|  |  | 激活时-断电再上电，不影响下次OTA | 1.CCS车辆互联已开启 2.网络环境正常 3.点火状态 4.已推送升级包 | 1.用户接受推送的升级包 2.熄火激活时整车断电再上电 3.流程结束后再次OTA升级 | 可以正常进行升级 | P3 | Pass
SYNC+_0223 |  |  | 下载中断网再联网可恢复下载 | 1.CCS车辆互联已开启 2.网络环境正常 3.点火状态 4.已推送升级包 | 1.用户接受推送的升级包 2.在下载阶段-断网2min在联网 3.查看下载状态 | 可以恢复下载 | P2 | Pass
|  |  | 下载中断网会有1min重试机制 | 1.CCS车辆互联已开启 2.网络环境正常 3.点火状态 4.已推送升级包 | 1.用户接受推送的升级包 2.在下载阶段-断网 3.查看实时log，logcat ¦grep -iE SWU_ 有1min重试的打印 | 断网状态下会每1min进行一次重试 | P2 | Pass
SYNC+_0223 |  |  | 其他阶段断网再联网不影响正常流程 | 1.CCS车辆互联已开启 2.网络环境正常 3.点火状态 4.已推送升级包 | 1.用户接受推送的升级包 2.在更新进行中&安装中&待激活阶段-断网2min在联网 3.查看升级状态 | 不影响正常升级流程 | P2 | Pass
SYNC+_0223 |  |  | 更新进行中触发Ecall取消升级 | 1.CCS车辆互联已开启 2.网络环境正常 3.点火状态 4.已推送升级包 | 1.用户接受推送的升级包 2.在更新进行中，连接通道 HS2发送 04C RstrnImpactEvntStatus = [5] Threshold_2_Exceeded 触发ECall 3.查看升级状态 | 3.云端任务显示failure，车机报错更新失败，更新详情显示“更新未完成，错误代码8，版本已回退” | P2 | Pass
SYNC+_0223 |  |  | 下载安装在触发Ecall取消升级 | 1.CCS车辆互联已开启 2.网络环境正常 3.点火状态 4.已推送升级包 | 1.用户接受推送的升级包 2.在下载安装中，连接通道 HS2发送 04C RstrnImpactEvntStatus = [5] Threshold_2_Exceeded 触发ECall 3.查看升级状态 | 3.云端任务显示failure，车机报错更新失败，更新详情显示“更新未完成，错误代码8，版本已回退到” | P2 | Pass
SYNC+_0223 |  |  | 待激活触发Ecall取消升级 | 1.CCS车辆互联已开启 2.网络环境正常 3.点火状态 4.已推送升级包 | 1.用户接受推送的升级包 2.在待激活阶段，连接通道 HS2发送 04C RstrnImpactEvntStatus = [5] Threshold_2_Exceeded 触发ECall 3.查看升级状态 | 3.云端任务显示failure，车机报错更新失败，更新详情显示“更新未完成，错误代码8，版本已回退到” | P2 | Pass
SYNC+_0223 |  |  | 有更新在后台运行点击系统复位会有更新进行中提示弹窗 | 1.CCS车辆互联已开启 2.网络环境正常 3.点火状态 4.已推送升级包 | 1.用户接受推送的升级包 2.升级过程中-点击设置-系统设置-常规设置-复位-系统复位 3.弹出弹窗，点击继续 | 3.弹出“系统更新正在进行“提示弹窗 | P2 | Pass
SYNC+_0223 |  |  | 关闭提示弹窗，不复位，更新继续 | 1.CCS车辆互联已开启 2.网络环境正常 3.点火状态 4.已推送升级包 | 1.用户接受推送的升级包 2.升级过程中-点击设置-系统设置-常规设置-复位-系统复位 3.弹出弹窗，点击关闭 | 3.弹窗消去，不复位 | P2 | Pass
SYNC+_0223 |  |  | 更新进行中系统复位，更新取消 | 1.CCS车辆互联已开启 2.网络环境正常 3.点火状态 4.已推送升级包 | 1.用户接受推送的升级包 2.更新进行中-点击设置-系统设置-常规设置-复位-系统复位 3.弹出弹窗，点击继续 4.弹出有更新的提醒弹窗点击继续 | 4.系统复位，更新取消无更新失败弹窗 | P2 | Pass
SYNC+_0223 |  |  | 下载安装中系统复位，更新取消 | 1.CCS车辆互联已开启 2.网络环境正常 3.点火状态 4.已推送升级包 | 1.用户接受推送的升级包 2.下载安装中-点击设置-系统设置-常规设置-复位-系统复位 3.弹出弹窗，点击继续 4.弹出有更新的提醒弹窗点击继续 | 4.系统复位，更新取消无更新失败弹窗 | P2 | Pass
SYNC+_0223 |  |  | 待激活进行系统复位，更新取消 | 1.CCS车辆互联已开启 2.网络环境正常 3.点火状态 4.已推送升级包 | 1.用户接受推送的升级包 2.待激活-点击设置-系统设置-常规设置-复位-系统复位 3.弹出弹窗，点击继续 4.弹出有更新的提醒弹窗点击继续 | 4.系统复位，更新取消，无更新失败弹窗 | P2 | Pass
SYNC+_0223 |  |  | 更新进行中-wifi热点复位会弹出提示弹窗 | 1.CCS车辆互联已开启 2.网络环境正常 3.点火状态 4.已推送升级包 | 1.用户接受推送的升级包 2.待激活-点击设置-系统设置-常规设置-复位-互联复位 -wifi热点复位 3.弹出弹窗，点击继续 | 3.弹出“系统更新在进行”的提示弹窗，TEXT:你可以继续复位或等待软件更新完成后重试，Button：取消、继续 | P2 | Pass
SYNC+_0223 |  |  | WiFi热点复位，不会取消更新 | 1.CCS车辆互联已开启 2.网络环境正常 3.点火状态 4.已推送升级包 | 1.用户接受推送的升级包 2.待激活-点击设置-系统设置-常规设置-复位-互联复位 3.弹出弹窗，点击继续 4.“有更新在进行中”的提示弹窗再点击继续 | 4.互联复位后，更新不会取消 | P2 | Pass
SYNC+_0223 |  |  | 林肯之道互联复位-全部复位-有更新进行中弹窗提示 | 1.CCS车辆互联已开启 2.网络环境正常 3.点火状态 4.已推送升级包 | 1.用户接受推送的升级包 2.待激活-点击设置-系统设置-常规设置-复位-互联复位 -全部复位 3.弹出弹窗，点击继续 | 3.弹出“系统更新在进行”的提示弹窗，TEXT:你可以继续复位或等待软件更新完成后重试，Button：取消、继续 | P2 | Pass
SYNC+_0223 |  |  | 林肯之道互联复位-全部复位-会取消升级 | 1.CCS车辆互联已开启 2.网络环境正常 3.点火状态 4.已推送升级包 | 1.用户接受推送的升级包 2.待激活-点击设置-系统设置-常规设置-复位-互联复位 -全部复位 3.弹出弹窗，点击继续 4.“系统更新在进行”的提示弹窗再点击继续 | 4.复位，更新取消 | P2 | Pass
SYNC+_0223 |  |  | 下载中10s master reset车机，可正常下载 | 1.CCS车辆互联已开启 2.网络环境正常 3.点火状态 4.已推送升级包 | 1.用户接受推送的升级包 2.下载中-长按audio on/off 10s 重启车机 3.重启后查看下载是否继续 | 3.可以正常下载 | P2 | Pass
SYNC+_0223 |  |  | 更新进行中10s master reset车机，可正常进入下载 | 1.CCS车辆互联已开启 2.网络环境正常 3.点火状态 4.已推送升级包 | 1.用户接受推送的升级包 2.更新进行中-长按audio on/off 10s 重启车机 3.重启后查看升级流程继续 | 3.继续更新 | P2 | Pass
SYNC+_0223 |  |  | 安装中10s master reset车机，安装继续 | 1.CCS车辆互联已开启 2.网络环境正常 3.点火状态 4.已推送升级包 | 1.用户接受推送的升级包 2.安装中-长按audio on/off 10s 重启车机 3.重启后查看安装是否继续 | 3.继续安装 | P2 | Pass
SYNC+_0223 |  |  | 待激活时10s master reset车机，保持在待激活状态不变 | 1.CCS车辆互联已开启 2.网络环境正常 3.点火状态 4.已推送升级包 | 1.用户接受推送的升级包 2.安装中-长按audio on/off 10s 重启车机 3.重启后查看更新详情 | 3.仍显示在待激活状态 | P2 | Pass
SYNC+_0223 |  |  | 升级过程中10s master reset后更新详情界面显示正常 | 1.CCS车辆互联已开启 2.网络环境正常 3.点火状态 4.已推送升级包 | 1.用户接受推送的升级包 2.升级任意阶段-长按audio on/off 10s 重启车机 3.重启后查看更新详情 | 更新详情显示内容正常 | P3 | Pass
SYNC+_0223 |  |  | 下载中休眠再唤醒，更新继续 | 1.CCS车辆互联已开启 2.网络环境正常 3.点火状态 4.已推送升级包 | 1.用户接受推送的升级包 2.下载中-发送IG=OFF delay acc=OFF 断开CAN工具连接等待车机休眠，休眠后再唤醒 3.查看唤醒后更新状态 | 3.唤醒后更新正常 | P2 | Pass
SYNC+_0223 |  |  | 安装中休眠再唤醒，更新继续 | 1.CCS车辆互联已开启 2.网络环境正常 3.点火状态 4.已推送升级包 | 1.用户接受推送的升级包 2.安装中-发送IG=OFF delay acc=OFF 断开CAN工具连接等待车机休眠，休眠后再唤醒 3.查看唤醒后更新状态 | 3.唤醒后更新正常 | P2 | Pass
SYNC+_0223 |  |  | 更新进行中进入stanby模式，更新继续不影响 | 1.CCS车辆互联已开启 2.网络环境正常 3.点火状态 4.已推送升级包 | 1.用户接受推送的升级包 2.更新进行中-发送IG=OFF delay acc=OFF 进入stanby 3.发送IG=run delay acc=OFF 点亮车机查看更新状态 | 3.更新正常 | P2 | Pass
SYNC+_0223 |  |  | 下载中进入stanby模式，下载不中断 | 1.CCS车辆互联已开启 2.网络环境正常 3.点火状态 4.已推送升级包 | 1.用户接受推送的升级包 2.下载中-发送IG=OFF delay acc=OFF 进入stanby 3.发送IG=run delay acc=OFF 点亮车机查看更新状态 | 3.更新正常 | P2 | Pass
SYNC+_0223 |  |  | 安装中进入stanby模式，安装不中断 | 1.CCS车辆互联已开启 2.网络环境正常 3.点火状态 4.已推送升级包 | 1.用户接受推送的升级包 2.安装中-发送IG=OFF delay acc=OFF 进入stanby 3.发送IG=run delay acc=OFF 点亮车机查看更新状态 | 3.更新正常 | P2 | Pass
SYNC+_0223 |  |  | 多次进入stanby模式再点亮车机升级无异常 | 1.CCS车辆互联已开启 2.网络环境正常 3.点火状态 4.已推送升级包 | 1.用户接受推送的升级包 2.安装中-发送IG=OFF delay acc=OFF 进入stanby 3.发送IG=run delay acc=OFF 4.重复2、3步骤5次 5.点亮车机查看更新状态 | 5.更新正常 | P2 | Pass
SYNC+_0223 |  |  | 更新进行中进入EP模式，下载不中断 | 1.CCS车辆互联已开启 2.网络环境正常 3.点火状态 4.已推送升级包 | 1.用户接受推送的升级包 2.更新进行中-发送IG=OFF delay acc=OFF 再按下audio on/off 进入EP模式 3.发送IG=run delay acc=OFF 点亮车机查看更新状态 | 3.更新正常 | P2 | Pass
SYNC+_0223 |  |  | 下载中进入EP模式，下载不中断 | 1.CCS车辆互联已开启 2.网络环境正常 3.点火状态 4.已推送升级包 | 1.用户接受推送的升级包 2.下载中-发送IG=OFF delay acc=OFF 再按下audio on/off 进入EP模式 3.发送IG=run delay acc=OFF 点亮车机查看更新状态 | 3.更新正常 | P2 | Pass
SYNC+_0223 |  |  | 安装中进入EP模式，安装不中断 | 1.CCS车辆互联已开启 2.网络环境正常 3.点火状态 4.已推送升级包 | 1.用户接受推送的升级包 2.安装中-发送IG=OFF delay acc=OFF 再按下audio on/off 进入EP模式 3.发送IG=run delay acc=OFF 点亮车机查看更新状态 | 3.更新正常 | P2 | Pass
SYNC+_0223 |  |  | 更新进行中进入低电量loadshed模式，更新暂停 | 1.CCS车辆互联已开启 2.网络环境正常 3.点火状态 4.已推送升级包 | 1.用户接受推送的升级包 2.更新进行中-发送Shed_Level_Req=[4] SOON_ENG_OFF 3.查看更新是否暂停 | 3.更新暂停 | P2 | Pass
SYNC+_0223 |  |  | 更新进行中进入loadshed模式再退出loadshed模式，更新继续 | 1.CCS车辆互联已开启 2.网络环境正常 3.点火状态 4.已推送升级包 | 1.用户接受推送的升级包 2.更新进行中-发送Shed_Level_Req=[4] SOON_ENG_OFF 3.退出发送Shed_Level_Req=[0] No_Shed | 3.更新继续 | P2 | Pass
SYNC+_0223 |  |  | 下载中进入loadshed模式，更新暂停，更新详情显示：更新进行中... | 1.CCS车辆互联已开启 2.网络环境正常 3.点火状态 4.已推送升级包 | 1.用户接受推送的升级包 2.下载中-发送Shed_Level_Req=[4] SOON_ENG_OFF 3.查看更新是否暂停 | 1.更新暂停，更新详情显示‘更新进行中 | P2 | Pass
SYNC+_0223 |  |  | 下载中进入loadshed模式再退出，更新继续，更新详情显示：下载安装中... | 1.CCS车辆互联已开启 2.网络环境正常 3.点火状态 4.已推送升级包 | 1.用户接受推送的升级包 2.在下载中-发送Shed_Level_Req=[4] SOON_ENG_OFF 3.退出发送Shed_Level_Req=[0] No_Shed 4.进入设置-系统设置-系统更新-更新详情界面 | 4.退出后恢复下载，更新详情显示“下载安装中” | P2 | Pass
SYNC+_0223 |  |  | 安装中进入loadshed，暂停安装，更新详情显示“更新进行中..." | 1.CCS车辆互联已开启 2.网络环境正常 3.点火状态 4.已推送升级包 | 1.用户接受推送的升级包 2.在安装中-发送Shed_Level_Req=[4] SOON_ENG_OFF 3.进入设置-系统设置-系统更新-更新详情界面 | 2.暂停安装，更新详情显示“更新进行中” | P2 | Pass
SYNC+_0223 |  |  | 安装中进入loadshed再退出，恢复安装，更新详情显示“下载安装中..." | 1.CCS车辆互联已开启 2.网络环境正常 3.点火状态 4.已推送升级包 | 1.用户接受推送的升级包 2.在下载中-发送Shed_Level_Req=[4] SOON_ENG_OFF 3.退出发送Shed_Level_Req=[0] No_Shed 4.进入设置-系统设置-系统更新-更新详情界面 | 4.退出后恢复安装，更新详情显示“下载安装中” | P2 | Pass
SYNC+_0223 |  |  | 激活时loadshed，无法进入激活流程 | 1.CCS车辆互联已开启 2.网络环境正常 3.点火状态 4.已推送升级包 | 1.用户接受推送的升级包 2.待激活状态发送IG=off DELAY ACC=Off & Shed_Level_Req=[4] SOON_ENG_OFF 3.查看是否进入激活 | 3.无法进入激活阶段 | P2 | Pass
SYNC+_0223 |  |  | 激活时loadshed再退出，可以激活正常激活 | 1.CCS车辆互联已开启 2.网络环境正常 3.点火状态 4.已推送升级包 | 1.用户接受推送的升级包 2.待激活状态发送IG=off DELAY ACC=Off 发送Shed_Level_Req=[4] SOON_ENG_OFF 3.发送IG=RUN DELAY ACC=Off &Shed_Level_Req=[0] No_Shed 退出loadshed 4.再发送IG=off DELAY ACC=Off 激活 | 3.进入激活阶段，可以成功激活 | P2 | Pass
|  |  | 待激活状态master reset车机-熄火进入激活-15s后点火，可以激活成功 | 1.CCS车辆互联已开启 2.网络环境正常 3.点火状态 4.已推送升级包 | 1.OTA升级SYNC，在安装完成等待激活时，使用DET 1101 SYNC+，熄火激活，然后大约15S后ignition run | 激活成功 | P2 | Pass
SYNC+_0223 |  |  | 任意升级流程中云端取消任务-更新取消，更新详情显示”更新未完成“ | 1.CCS车辆互联已开启 2.网络环境正常 3.点火状态 4.已推送升级包 | 1.用户接受推送的升级包 2.更新过程中-云端取消更新 3.进入设置-系统设置-系统更新-更新详情 | 2.更新取消 3.更新详情显示“更新未完成，错误代码7” | P2 | Pass
SYNC+_0223 |  |  | 更新时会自动清空空间 | 1.网络连接可用 2.车机正常启动 3.ECG and TCU已Provision 4.ASU on 5.账号已登录 | 1. 更新前，在fota目录下填充文件 dd if=/dev/zero of=/fota/test1.txt bs=1024 count=2 2.查看/fota目录下test1.txt文件是否被删除 | 2./fota目录下文件被删除 | P2 | Pass
SYNC+_0223 |  |  | 下载时空间不足，无法进入安装 | 1.网络连接可用 2.车机正常启动 3.ECG and TCU已Provision 4.ASU on 5.账号已登录 | 1. 下载时，在fota目录下把空间到无法下载完成所有包，填充命令： dd if=/dev/zero of=/fota/test1.txt bs=1073741824 count=23 2.查看车机日志下载是否继续 | 2.无法进行下去，进入一直卡在下载中 | P2 | Pass
SYNC+_0223 |  |  | 安装时空间不足，更新失败 | 1.网络连接可用 2.车机正常启动 3.ECG and TCU已Provision 4.ASU on 5.账号已登录 | 1. 下载中，在fota目录下把空间至足够下载压缩包，但是无法完成解压的大小 dd if=/dev/zero of=/fota/test1.txt bs=1073741824 count=21（解压加压缩包总计需要使用6.1G的空间） | 1.解压失败，更新失败并有提示信息 | P2 | Pass
SYNC+_0223 |  |  | 激活完成会自动清空下载空间 | 1.网络连接可用 2.车机正常启动 3.ECG and TCU已Provision 4.ASU on 5.账号已登录 | 1. 安装后，填充空间 dd if=/dev/zero of=/fota/test1.txt bs=1024 count=1 2.激活成功后查看/fota目录下（不进入fota查看文件：ls -lRF /fota）test1.txt文件是否被删除 | 2.文件被删除 | P2 | Pass
SYNC+_0223 |  |  | 下载中-替换同名的VBF，会重新创建文件并继续下载 | 1.网络连接可用 2.车机正常启动 3.ECG and TCU已Provision 4.ASU on 5.账号已登录 | 1.推送升级包，用户接受更新 2.在下载中进入/fota/SYNC路径下替换一个同名的“14H379”的VBF文件 3.查看更新状态 | 3.会继续下载 | P2 | Pass
SYNC+_0223 |  |  | 下载中-删掉已下载完成的VBF，安装时报错，更新失败 | 1.网络连接可用 2.车机正常启动 3.ECG and TCU已Provision 4.ASU on 5.账号已登录 | 1.推送升级包，用户接受更新 2.在下载中等待查看(ls -lRF /fota/SYNC)路径当命名有“14H709”的VBF文件下载安装完成后（判断下载完成可查看车机日志会打印下载完成字符），然后删除这个文件 3.等待安装查看更新状态 | 3.进入安装时会更新失败，有通知消息 | P2 | Pass
SYNC+_0223 |  |  | 已安装完成-删除VBF-更新成功 | 1.网络连接可用 2.车机正常启动 3.ECG and TCU已Provision 4.ASU on 5.账号已登录 | 1.推送升级包，用户接受更新 2.在安装完成后/fota/SYNC路径下然后删除任意一个VBF文件 3.熄火激活 | 3.激活成功 | P2 | Pass
SYNC+_0223 |  |  | 熄火激活时立马点火启动可以正常激活 | 1.网络连接可用 2.车机正常启动 3.ECG and TCU已Provision 4.ASU on 5.账号已登录 | 1.用户接受推送的升级包 2.待激活状态发送IG=off DELAY ACC=Off 3.立马发送IG=RUN DELAY ACC=Off 点亮车机 4.查看是否可激活完成 | 4.激活完成 | P2 | Pass
SYNC+_0223 |  |  | 电量<=35%无法激活成功，更新失败 | 1.CCS车辆互联已开启 2.网络环境正常 3.点火状态 4.已推送升级包 | 1.发送信号名称 43C BSBattSYNC=35 2.熄火进行激活，等待激活 3.点火查看是否激活成功 | 2.激活报错，无法进入激活流程，ECGlog报电量不足 3.点火后可以继续激活 | P2 | Pass
SYNC+_0223 |  |  | 电量>35%激活成功 | 1.CCS车辆互联已开启 2.网络环境正常 3.点火状态 4.已推送升级包 | 1.发送信号名称 43C BSBattSYNC=100 BattULoState_D_Qlty =3 OK 2.熄火进行激活 3.点火查看是否激活成功 | 3.激活成功 | P2 | Pass
SYNC+_0223 |  |  | 不点击更新失败消息-点火循环后还会弹出更新失败消息 | 1.CCS车辆互联已开启 2.网络环境正常 3.点火状态 4.已更新失败，有通知消息 | 1.不点击更新失败消息 2.熄火-点火查看是否再次提示 | 2.点火后再次弹出更新失败消息 | P2 | Pass
SYNC+_0223 |  |  | 云端推包任务超时，更新任务取消 | 1.CCS车辆互联已开启 2.网络环境正常 3.点火状态 4.推送一个时效为1小时的升级包 | 1.用户接受推送的升级包 2.等待1小时后查看升级状态 | 2.更新任务已取消 | P3 | Pass
SYNC+_0223 |  |  | 推包时放入非releasenote的URL地址要显示暂无内容 | 1.CCS车辆互联已开启 2.网络环境正常 3.点火状态 4.系统自动更新开关为关 | 1.云端推送Level 2/3 的升级包-在填写Release note URL的文本框内填写www.baidu.com的网址进行推送 2.弹出“系统更新”消息显示release note | 2.内容显示“暂无内容” | P3 | Pass
SYNC+_0223 | 交互
SYNC+_0223 |  |  | 倒车影像界面推送Level1/2/3升级包，不会弹出”系统更新“通知消息，退出倒车显示通知消息 | 1.CCS车辆互联已开启 2.网络环境正常 3.点火状态 | 1.推送升级包 2.发送230 GearLvrPos_D_Actl=[1] Reverse进入倒车影像界面 3.退出倒车影像界面，发送230 GearLvrPos_D_Actl=[0] Park | 2.无“系统更新”的通知消息 3.显示“系统更新”的通知消息 | P1 | Pass
SYNC+_0223 |  |  | 车速不影响OTA流程 | 1.CCS车辆互联已开启 2.网络环境正常 3.点火状态 | 1.推送升级包 2.发送车速信号202 Veh_V_ActlEng=50 3.用户接受更新，进入更新流程 4.查看更新状态 | 4.更新流程正常，无影响 | P2 | Pass
SYNC+_0223 |  |  | 点火熄火不影响OTA流程 | 1.CCS车辆互联已开启 2.网络环境正常 3.点火状态 | 1.推送升级包-用户接受更新 2.点火熄火 3.查看更新流程 | 4.更新流程正常，无影响 | P2 | Pass
SYNC+_0223 |  |  | 切换车机的主题，OTA弹窗会适配对应主题 | 1.CCS车辆互联已开启 2.网络环境正常 3.点火状态 | 1.推送升级包 2.切换主题-查看整个流程中所有涉及流程的弹出和按钮 | 2.所有按钮和弹窗均已适配主题 | P2 | Pass
SYNC+_0223 |  |  | OTA升级中-插入有U盘升级包的U盘，优先U盘升级，OTA会取消 | 1.CCS车辆互联已开启 2.网络环境正常 3.点火状态 | 1.推送升级包-用户接受更新 2.插入有U盘升级包的U盘 3.查看更新状态 | 3.OTA升级会取消，U盘升级弹出确认弹窗 | P2 | Pass
SYNC+_0223 |  |  | OTA升级完成后推送VI升级包可正常进行升级 | 1.CCS车辆互联已开启 2.网络环境正常 3.点火状态 4.OTA已升级完成 | 1.推送VI-TCU升级包-用户接受更新 2.查看是否可正常升级，且更新详情显示跟随状态变化 | 2.可正常升级，且更新详情状态显示正常 | P2 | Pass
SYNC+_0223 |  |  | 所有OTA通知消息都伴随状态栏状态图标显示 | 1.CCS车辆互联已开启 2.网络环境正常 3.点火状态 4.已推送升级包 | 1.推送升级包-用户接受更新 2.查看所有通知消息是否伴随状态栏图标显示 | 2.所有OTA通知消息都伴随状态栏状态图标显示 | P2 | Pass
SYNC+_0223 |  |  | OTA升级过程中-插拔U盘不影响正常流程 | 1.CCS车辆互联已开启 2.网络环境正常 3.点火状态 | 1.推送升级包-用户接受更新 2.插入无U盘升级包的U盘 3.查看更新状态 | 3.无影响 | P2 | Pass
SYNC+_0223 |  |  | 升级过程中-拨打蓝牙电话，不影响正常升级 | 1.CCS车辆互联已开启 2.网络环境正常 3.点火状态 | 1.推送升级包-用户接受更新 2.拨打蓝牙电话 3.查看更新状态 | 2.更新状态正常 | P2 | Pass

## SOC
Feature ID | 一级功能 | 二级功能 | 标题 | 前提条件 | 操作步骤 | 预期结果 | 优先级 | 测试结果 | BUGID | BUG等级 | 备注 | 测试版本 | 测试时间 | 测试环境
SYNC+_0223 | 正常流程
SYNC+_0223 |  |  | Level 1-系统自动更新开启，OTA升级车机无更新通知消息 直接进入升级流程 | 1.CCS车辆互联已开启 2.网络环境正常 3.系统自动更新开关已开启 4.base版本为：最新发的版本 | 1.云端同步台架，云端网址：https://fenix2-fire-ui-prd.apps.pd01.cneast.cf.ford.com.cn/fire/rollout/manage-rollouts-v2 2.推送Level 1的SOC target包 3.点击进入更新详情界面 | 无更新消息提示-直接进入升级流程-更新进行中...--》下载安装中 | P0 | Pass
SYNC+_0223 |  |  | Level 1-系统自动更新关闭，OTA升级车机有更新通知消息 | 1.CCS车辆互联已开启 2.网络环境正常 3.系统自动更新开关已开启 4.base版本为：最新发的版本 | 1.云端同步台架，云端网址：https://fenix2-fire-ui-prd.apps.pd01.cneast.cf.ford.com.cn/fire/rollout/manage-rollouts-v2 2.推送Level 1的SOC target包 | 弹出”有可用的系统更新“消息 | P0 | Pass
|  |  | “系统更新-有可用的系统更新”消息图标和弹窗均适配主题 | 1.CCS车辆互联已开启 2.网络环境正常 3.系统自动更新开关已开启 4.base版本为：最新发的版本 5.切换一个非默认主题 | 1.云端同步台架，云端网址：https://fenix2-fire-ui-prd.apps.pd01.cneast.cf.ford.com.cn/fire/rollout/manage-rollouts-v2 2.推送Level 1的SOC target包 3.查看消息的弹窗和图标是否适配了主题 | 3.均已适配主题 | P2 | Pass
SYNC+_0223 |  |  | Level 1-未进入更新流程-每次点火循环都会弹出消息提示 | 1.CCS车辆互联已开启 2.网络环境正常 3.系统自动更新开关已关闭 4.base版本为：最新发布的版本 | 1.弹出“系统更新”通知消息 2.多次熄火-》再点火，查看通知消息 | 每次都会弹出“系统更新”通知消息 | P2 | Pass
SYNC+_0223 |  |  | Level 1-“有可用的系统更新”消息弹出时右上角状态栏同步显示下载的图标 | 1.CCS车辆互联已开启 2.网络环境正常 3.系统自动更新开关已关闭 4.base版本为：最新发的版本 | 1.云端同步台架，云端网址：https://fenix2-fire-ui-prd.apps.pd01.cneast.cf.ford.com.cn/fire/rollout/manage-rollouts-v2 2.推送Level 1的SOC target包 3.查看状态栏图标显示 | 状态栏新增下载图标 | P2 | Pass
SYNC+_0223 |  |  | Level 1-“有可用的系统更新“消息弹出，除此消息外其他位置点击均无响应（U718）（U6XX可以点击其他界面） | 1.CCS车辆互联已开启 2.网络环境正常 3.系统自动更新开关已关闭 4.base版本为：最新发的版本 | 1.云端同步台架，云端网址：https://fenix2-fire-ui-prd.apps.pd01.cneast.cf.ford.com.cn/fire/rollout/manage-rollouts-v2 2.推送Level 1的SOC target包 3.点击除”有可用的系统更新“这条消息其他位置 | 点击无响应(U718), 可以点击其他按功能，不影响弹窗 | P2 | Pass
SYNC+_0223 |  |  | Level 1-点击”有可用的系统更新“消息-跳转至”更新详情“界面 | 1.CCS车辆互联已开启 2.网络环境正常 3.系统自动更新开关已关闭 4.base版本为：最新发的版本 | 1.云端同步台架，云端网址：https://fenix2-fire-ui-prd.apps.pd01.cneast.cf.ford.com.cn/fire/rollout/manage-rollouts-v2 2.推送Level 1的SOC target包 3.点击”有可用的系统更新“消息 | 跳转到更新详情界面，界面显示”更新“button，TEXT：请查看更新内容，并点击”更新“按钮获取安装包”和releasenote。状态栏图标一直在，且适配了主题 | P1 | Pass
SYNC+_0223 |  |  | Level 1-更新详情点击“更新”进入升级流程 | 1.CCS车辆互联已开启 2.网络环境正常 3.系统自动更新开关已关闭 4.base版本为：最新发布的版本 | 1.云端同步台架，云端网址：https://fenix2-fire-ui-prd.apps.pd01.cneast.cf.ford.com.cn/fire/rollout/manage-rollouts-v2 2.推送Level 1的SOC target包 3.点击”有可用的系统更新“消息 4.更新详情界面点击“更新” | 4.进入升级流程,界面显示更新进行中...--》下载安装中...。状态栏图标消去不显示 | P1 | Pass
SYNC+_0223 |  |  | level 1推包后用户未接受更新前，开启系统自动更新开关，更新会自动进入流程 | 1.CCS车辆互联已开启 2.网络环境正常 3.系统自动更新开关已关闭 4.base版本为：最新发布的版本 | 1.云端同步台架，云端网址：https://fenix2-fire-ui-prd.apps.pd01.cneast.cf.ford.com.cn/fire/rollout/manage-rollouts-v2 2.推送Level 1的SOC target包 3.点击”有可用的系统更新“消息 4.更新详情界面点击返回 5.开启系统自动更新开关 | 5.更新会直接进入流程 | P3 | Pass
SYNC+_0223 |  |  | Level 2/3-ASU=ON OTA通知消息-系统更新 | 1.CCS车辆互联已开启 2.网络环境正常 3.系统自动更新开关开启 4.base版本为：最新发布的版本 | 1.云端推送Level 2的SOC target包 | 车机收到推送，弹出“系统更新”通知消息，显示“例行更新”，其他位置不可点击，状态栏图标显示下载图标，弹窗均已是适配主题 | P1 | Pass
SYNC+_0223 |  |  | Level 2/3-ASU=OFF OTA通知消息-系统更新 | 1.CCS车辆互联已开启 2.网络环境正常 3.系统自动更新开关关闭 4.base版本为：最新发布的版本 | 1.云端推送Level 3的SOC target包 | 车机收到推送，弹出“系统更新”通知消息，显示“例行更新”，其他位置不可点击，状态栏图标显示下载图标 | P1 | Pass
SYNC+_0223 |  |  | 授权同意弹窗-关闭 | 1.CCS车辆互联已开启 2.网络环境正常 3.系统自动更新开关关闭 4.base版本为：最新发布的版本 | 1.云端推送Level 2的SOC target包 2.弹出通知消息“系统更新”点击此消息 3.点击弹窗“关闭”button | 授权弹窗消去，状态栏图标消去 | P2 | Pass
SYNC+_0223 |  |  | 授权同意弹窗-接受 | 1.CCS车辆互联已开启 2.网络环境正常 3.系统自动更新开关关闭 4.base版本为：最新发布的版本 | 1.云端推送Level 2的SOC target包 2.弹出通知消息“系统更新”点击此消息 3.点击弹窗“接受”button | 授权弹窗消去，进入升级流程，状态栏图标消去 | P1 | Pass
SYNC+_0223 |  |  | Level 2/3 更新详情 显示-“更新条款” | 1.CCS车辆互联已开启 2.网络环境正常 3.base版本为：最新发布的版本 4.授权同意弹窗点击“关闭”已消去 | 1.进入设置-系统设置-系统更新-更新详情 | 更新详情显示button“更新条款” TEXT:请查看更新条款及更新内容，接受更新条款继续更新+releasenote，且适配了主题 | P1 | Pass
SYNC+_0223 |  |  | 点击“更新条款”接受更新 | 1.CCS车辆互联已开启 2.网络环境正常 3.base版本为：最新发布的版本 4.授权同意弹窗点击“关闭”已消去 | 1.进入设置-系统设置-系统更新-更新详情 2.点击页面“更新条款”button 3.点击接受 | 进入升级流程 | P1 | Pass
SYNC+_0223 |  |  | Level 4 ASU=ON，自动进入下载流程-无通知消息 | 1.CCS车辆互联已开启 2.网络环境正常 3.base版本为：最新发布的版本 4.ASU=ON | 1.推送Level 4升级包 2.查看更新详情 | 2.更新详情显示“更新进行中...”车机接收到推送信息直接进入升级流程 | P1 | Pass
SYNC+_0223 |  |  | Level 4 ASU=OFF，自动进入下载流程-无通知消息 | 1.CCS车辆互联已开启 2.网络环境正常 3.base版本为：最新发布的版本 4.ASU=OFF | 1.推送Level 4升级包 2.查看更新详情 | 2.更新详情显示“更新进行中...”车机接收到推送信息直接进入升级流程 | P2 | Pass
SYNC+_0223 |  |  | 4G网络-level 1 升级成功 | 1.CCS车辆互联已开启 2.使用4G网络 3.base版本为：最新发布的版本 4.推Level 1 SOC的升级包等待下载安装完成，待激活状态 | 1.熄火(发送信号 3B2 IG=off delay acc=off,电量信号 43C BSBattSOC=100 BattULoState_D_Qlty=0x3 OK)-然后等待2min 2.点火，查看升级状态(点火发送信号 3B2 IG=run delay acc=on） | 弹出“系统更新成功”消息，状态栏显示更新成功图标，查看版本信息显示为目标版本。 | P1 | Pass
SYNC+_0223 |  |  | 5G网络-level 1 升级成功 | 1.CCS车辆互联已开启 2.使用5G网络 3.base版本为：最新发布的版本 4.推Level 1 SOC的升级包等待下载安装完成，待激活状态 | 1.熄火(发送信号 3B2 IG=off delay acc=off,电量信号 43C BSBattSOC=100 BattULoState_D_Qlty=0x3 OK)-然后等待2min 2.点火，查看升级状态(点火发送信号 3B2 IG=run delay acc=on） | 弹出“系统更新成功”消息，状态栏显示更新成功图标，查看版本信息显示为目标版本。 | P1 | Pass
SYNC+_0223 |  |  | WIFI网络-Level 2/3升级成功 | 1.CCS车辆互联已开启 2.使用wifi网络 3.base版本为：最新发布的版本 4.推level 2/3 SOC的升级包等待下载安装完成，待激活状态 | 1.熄火(发送信号 3B2 IG=off delay acc=off,电量信号 43C BSBattSOC=100 BattULoState_D_Qlty=0x3 OK)-然后等待2min 2.点火，查看升级状态(点火发送信号 3B2 IG=run delay acc=on） | 弹出“系统更新成功”消息，状态栏显示更新成功图标，查看版本信息显示为目标版本。 | P1 | Pass
SYNC+_0223 |  |  | 熄火不息屏进行激活-可以激活成功 | 1.CCS车辆互联已开启 2.网络正常 3.base版本为：最新发布的版本 4.推 SOC的升级包等待下载安装完成，待激活状态 | 1.熄火(发送信号 3B2 IG=off delay acc=on,电量信号 43C BSBattSOC=100 BattULoState_D_Qlty=0x3 OK)-然后等待2min 2.点火，查看升级状态(点火发送信号 3B2 IG=run delay acc=on） | 弹出“系统更新成功”消息，状态栏显示更新成功图标，查看版本信息显示为目标版本。 | P2 | Pass
SYNC+_0223 |  |  | 切换网络，可正常下载 | 1.CCS车辆互联已开启 2.使用wifi网络 3.base版本为：最新发布的版本 | 1.推SOC的升级包，点击接受更新 2.下载阶段关闭wifi切换到5G网络5min再切换到wifi 3.查看车机log （adb命令：logcat¦grep -iE swu_)是否在下载中 | 升级包正常下载，log可以看到VBF包下载有速率 | P2 | Pass
SYNC+_0223 |  |  | “系统更新成功”消息弹窗 | 1.CCS车辆互联已开启 2.网络环境正常 3.base版本为：最新发布的版本 4.已下载安装完成 | 1.熄火(发送信号 3B2 IG=off delay acc=off,电量信号 43C BSBattSOC=100 BattULoState_D_Qlty=0x3 OK)-然后等待2min 2.点火，查看升级状态(点火发送信号 3B2 IG=run delay acc=on） 3.点击弹出的“系统更新成功”消息 | 弹出“更新成功”弹窗 有更新成功的图标显示，text文本：更新成功，你的系统是最新的。两个button：“关闭”、“详情” | P1 | Pass
SYNC+_0223 |  |  | “系统更新成功”消息-关闭button消息关闭，图标消去 | 1.CCS车辆互联已开启 2.网络环境正常 3.base版本为：最新发布的版本 4.已激活成功 | 1.点火后点击“系统更新”消息 2.弹出“更新成功”弹窗-点击关闭 | 弹窗消去，状态栏图标消去 | P2 | Pass
SYNC+_0223 |  |  | “系统更新成功”消息-“详情”button进入更新详情界面 | 1.CCS车辆互联已开启 2.网络环境正常 3.base版本为：最新发布的版本 4.已激活成功 | 1.点火后点击“系统更新”消息 2.弹出“更新成功”弹窗-点击详情 | 跳转进入更新详情界面-界面显示文本“”，状态栏图标消去 | P2 | Pass
SYNC+_0223 |  |  | level 4-低版本升高版本 升级成功后基本功能正常 | 1.CCS车辆互联已开启 2.网络环境正常 3.base版本为：上一个版本 4.target为：当前版本 | 1.推送Level 4的升级包 2.接受更新-进入更新进行中...--》下载安装中...--》更新待激活，重启车辆完成更新 3.熄火进入激活流程 4.使用以下功能launcher、5G、wifi、热点、空调、多功能座椅、个性化档案、登录账号、3D车模、播放音乐/视频、驾驶模式切换 | 所有功能使用无异常 | P1 | Pass
SYNC+_0223 |  |  | 功能点检-launcher无异常 | 1.CCS车辆互联已开启 2.网络环境正常 3.base版本为：上一个版本 4.target为：当前版本 5.已成功升级 | 1.进入laucnher界面编辑widget 2.进入所有应用界面 3.+1屏添加删除常用应用 | 1.2.3步骤功能都正常无crash | P1 | Pass
SYNC+_0223 |  |  | 功能点检-网络无异常 | 1.CCS车辆互联已开启 2.网络环境正常 3.base版本为：上一个版本 4.target为：当前版本 5.已成功升级 | 1.使用5G网播放音乐 2.使用wifi播放视频 3.手机连接车载热点 | 1.2.3步骤功能均正常可用 | P2 | Pass
SYNC+_0223 |  |  | 功能点检-account功能正常 | 1.CCS车辆互联已开启 2.网络环境正常 3.base版本为：上一个版本 4.target为：当前版本 5.账号已登录 | 1.查看账号 2.切换账号-扫码登录新的账号 | 2.显示升级前登录的账号 3.账号切换成功-登录到新的账号 | P2 | Pass
SYNC+_0223 |  |  | 功能点检-未登账号可正常登陆 | 1.CCS车辆互联已开启 2.网络环境正常 3.base版本为：上一个版本 4.target为：当前版本 5.账号未登录 | 1.查看账号登录状态 2.登陆账号 | 2.未登录账号 3.账号登陆成功 | P2 | Pass
SYNC+_0223 |  |  | 功能点检-个性化档案功能正常 | 1.CCS车辆互联已开启 2.网络环境正常 3.base版本为：上一个版本 4.target为：当前版本 5.已创建档案 | 1.查看档案信息 2.创建档案 | 2.个性化档案界面显示升级前的档案信息 3.可以正常创建档案 | P2 | Pass
SYNC+_0223 |  |  | 功能点检-车控车设开关状态不变 | 1.CCS车辆互联已开启 2.网络环境正常 3.base版本为：上一个版本 4.target为：当前版本 5.将所有车控车设开关分成两部分设置：一半为开，一半为关 | 1.rollback升级并激活回到base版本 2.查看车控车设开关状态和之前一样 | 2.和rollback设置的状态一致 | P2 | Pass
SYNC+_0223 |  |  | 功能点检-空调功能正常 | 1.CCS车辆互联已开启 2.网络环境正常 3.base版本为：上一个版本 4.target为：当前版本 | 1.点击空调界面-查看空调界面所有功能 2.调节出风口风向 3.点击AAR入口-进入AAR界面 | 1、2、3所有功能均正常 | P2 | Pass
SYNC+_0223 |  |  | 功能点检-3D车模功能正常 | 1.CCS车辆互联已开启 2.网络环境正常 3.base版本为：上一个版本 4.target为：当前版本 5.车模颜色已设置成绿色 | 1.点击Launcher界面车模-查看3D车模颜色 2.点击车模的使用座椅按摩、音效调节调节氛围灯、开关香氛、天窗控制、遮阳帘控制、后备箱开关 | 1.升级成功车模颜色不变 2.所有功能正常 | P2 | Pass
SYNC+_0223 |  |  | 功能点检-音频播放正常 | 1.CCS车辆互联已开启 2.网络环境正常 3.base版本为：上一个版本 4.target为：当前版本 | 1.播放任意音频 | 音频正常有声音 | P2 | Pass
SYNC+_0223 |  |  | 功能点检-雷达功能正常 | 1.CCS车辆互联已开启 2.网络环境正常 3.base版本为：上一个版本 4.target为：当前版本 | 1.触发雷达 | 雷达功能正常 | P2 | Pass
SYNC+_0223 |  |  | 功能点检-蓝牙电话功能正常 | 1.CCS车辆互联已开启 2.网络环境正常 3.base版本为：上一个版本 4.target为：当前版本 | 1.连接蓝牙 2.使用蓝牙电话 | 蓝牙电话功能正常 | P2 | Pass
SYNC+_0223 |  |  | 功能点检-无线充电功能正常 | 1.CCS车辆互联已开启 2.网络环境正常 3.base版本为：上一个版本 4.target为：当前版本 | 1.使用无线充电 | 无线充电功能正常 | P2 | Pass
SYNC+_0223 |  |  | 功能点检-蓝牙儿童座椅功能正常 | 1.CCS车辆互联已开启 2.网络环境正常 3.base版本为：上一个版本 4.target为：当前版本 5.升级回base版本 | 1.使用蓝牙儿童座椅 | 蓝牙儿童座椅功能正常 | P2 | Pass
SYNC+_0223 |  |  | 功能点检-PAAK功能正常 | 1.CCS车辆互联已开启 2.网络环境正常 3.base版本为：上一个版本 4.target为：当前版本 5.设置一个车门密码 | 1.查看设置的密码是否可以正常使用 2.更改车门密码 | 1.密码可正常使用打开车门 2.密码修改成功 | P2 | Pass
SYNC+_0223 |  |  | 同版本升级，更新失败 | 1.CCS车辆互联已开启 2.网络环境正常 3.base版本和target为相同版本 | 1.推送同版本升级包，用户接受更新 | 1.会有通知消息“更新失败” | P2 | Pass
SYNC+_0223 |  |  | 同版本升级+DC更新成功 | 1.CCS车辆互联已开启 2.网络环境正常 3.base版本和target为相同版本 | 1.推送同版本升级包+正常DC文件，用户接受更新 | 1.更新成功 | P2 | NT
SYNC+_0223 |  |  | 低版本升高版本+DC升级成功 | 1.网络连接可用 2.车机正常启动 3.ECG and TCU已Provision 4.ASU on 5.账号已登录 | 1. 升级成当前版本的taget包-再云端推送相同版本的taget升级包+DC文件（将DC文件内value值修改成0） 2.修改对应Json文件后升级 DC文件： | 2.可以正常升级成功且升级完成后文件值保持不变 | P1 | NT
SYNC+_0223 |  |  | rollback功能验证 | 1.CCS车辆互联已开启 2.网络环境正常 3.base版本为：上一个版本 4.target为：当前版本 | 1.推送Level 1的升级包（走rollback的流程推送：添加对应的DC文件） 2.接受更新-进入更新进行中...--》下载安装中...--》更新待激活，重启车辆完成更新 3.熄火进入激活流程 | 激活失败-版本正确的回滚到-base版本 | P0 | NT
SYNC+_0223 |  |  | rollback后OTA功能验证 | 1.CCS车辆互联已开启 2.网络环境正常 3.base版本为：rollback的版本 | 1.推送Level 1的OTA升级包 2.接受更新-进入更新进行中...--》下载安装中...--》更新待激活，重启车辆完成更新 3.熄火进入激活流程 | 激活成功 | P1 | NT
SYNC+_0223 |  |  | rollback后-功能点检-launcher无异常 | 1.CCS车辆互联已开启 2.网络环境正常 3.base版本为：上一个版本 4.target为：当前版本 5.已成功rollback | 1.进入laucnher界面编辑widget 2.进入所有应用界面 3.+1屏添加删除常用应用 | 1.2.3步骤功能都正常无crash | P2 | NT
SYNC+_0223 |  |  | rollback后-功能点检-网络无异常 | 1.CCS车辆互联已开启 2.网络环境正常 3.base版本为：上一个版本 4.target为：当前版本 5.已成功rollback | 1.使用5G网播放音乐 2.使用wifi播放视频 3.手机连接车载热点 | 1.2.3步骤功能均正常可用 | P2 | NT
SYNC+_0223 |  |  | rollback后-功能点检-account功能正常 | 1.CCS车辆互联已开启 2.网络环境正常 3.base版本为：上一个版本 4.target为：当前版本 5.账号已登录 | 1.rollback升级并激活回到base版本 2.查看账号 3.切换账号-扫码登录新的账号 | 2.显示rollback前登录的账号 3.账号切换成功-登录到新的账号 | P2 | NT
SYNC+_0223 |  |  | rollback后-功能点检-未登账号可正常登陆 | 1.CCS车辆互联已开启 2.网络环境正常 3.base版本为：上一个版本 4.target为：当前版本 5.账号未登录 | 1.rollback升级并激活回到base版本 2.查看账号登录状态 3.登陆账号 | 2.rollbac后未登录账号 3.账号登陆成功 | P2 | NT
SYNC+_0223 |  |  | rollback后-功能点检-个性化档案功能正常 | 1.CCS车辆互联已开启 2.网络环境正常 3.base版本为：上一个版本 4.target为：当前版本 5.已创建档案 | 1.rollback升级并激活回到base版本 2.查看档案信息 3.创建档案 | 2.个性化档案界面显示rollback前的档案信息 3.可以正常创建档案 | P2 | NT
SYNC+_0223 |  |  | rollback后-功能点检-车控车设开关状态不变 | 1.CCS车辆互联已开启 2.网络环境正常 3.base版本为：上一个版本 4.target为：当前版本 5.将所有车控车设开关分成两部分设置：一半为开，一半为关 | 1.rollback升级并激活回到base版本 2.查看车控车设开关状态和之前一样 | 2.和rollback设置的状态一致 | P2 | NT
SYNC+_0223 |  |  | rollback后-功能点检-空调功能正常 | 1.CCS车辆互联已开启 2.网络环境正常 3.base版本为：上一个版本 4.target为：当前版本 5.已rollback回base版本 | 1.点击空调界面-查看空调界面所有功能 2.调节出风口风向 3.点击AAR入口-进入AAR界面 | 1、2、3所有功能均正常 | P2 | NT
SYNC+_0223 |  |  | rollback后-功能点检-3D车模功能正常 | 1.CCS车辆互联已开启 2.网络环境正常 3.base版本为：上一个版本 4.target为：当前版本 5.车模颜色已设置成绿色 6.rollback回base版本 | 1.点击Launcher界面车模-查看3D车模颜色 2.点击车模的使用座椅按摩、音效调节调节氛围灯、开关香氛、天窗控制、遮阳帘控制、后备箱开关 | 1.rollback后车模颜色不变 2.所有功能正常 | P2 | NT
SYNC+_0223 |  |  | rollback后-功能点检-FAPA功能正常 | 1.CCS车辆互联已开启 2.网络环境正常 3.base版本为：上一个版本 4.target为：当前版本 5.rollback回base版本 | 1.发送信号3AA ApaMde_D_Stat =[5] ParkIn 3AEApaDisplayMode_D_Stat =[2]Fullscreen 进入泊车界面 | 功能正常 | P2 | NT
SYNC+_0223 |  |  | rollback后-功能点检-音频播放正常 | 1.CCS车辆互联已开启 2.网络环境正常 3.base版本为：上一个版本 4.target为：当前版本 5.rollback回base版本 | 1.播放任意音频 | 音频正常有声音 | P2 | NT
SYNC+_0223 |  |  | rollback后-功能点检-雷达功能正常 | 1.CCS车辆互联已开启 2.网络环境正常 3.base版本为：上一个版本 4.target为：当前版本 5.rollback回base版本 | 1.触发雷达 | 雷达功能正常 | P2 | NT
SYNC+_0223 |  |  | rollback后-功能点检-蓝牙电话功能正常 | 1.CCS车辆互联已开启 2.网络环境正常 3.base版本为：上一个版本 4.target为：当前版本 5.rollback回base版本 | 1.连接蓝牙 2.使用蓝牙电话 | 蓝牙电话功能正常 | P2 | NT
SYNC+_0223 |  |  | rollback后-功能点检-无线充电功能正常 | 1.CCS车辆互联已开启 2.网络环境正常 3.base版本为：上一个版本 4.target为：当前版本 5.rollback回base版本 | 1.使用无线充电 | 无线充电功能正常 | P2 | NT
SYNC+_0223 |  |  | rollback后-功能点检-蓝牙儿童座椅功能正常 | 1.CCS车辆互联已开启 2.网络环境正常 3.base版本为：上一个版本 4.target为：当前版本 5.rollback回base版本 | 1.使用蓝牙儿童座椅 | 蓝牙儿童座椅功能正常 | P2 | NT
SYNC+_0223 |  |  | rollback后-功能点检-PAAK功能正常 | 1.CCS车辆互联已开启 2.网络环境正常 3.base版本为：上一个版本 4.target为：当前版本 5.设置一个车门密码 5.rollback回base版本 | 1.查看设置的密码是否可以正常使用 2.更改车门密码 | 1.密码可正常使用打开车门 2.密码修改成功 | P2 | NT
SYNC+_0223 | 异常流程
SYNC+_0223 |  |  | 更新进行中断电再上电可继续进入下载中 | 1.CCS车辆互联已开启 2.网络环境正常 3.点火状态 4.已推送升级包 | 1.用户接受推送的升级包 2.在更新进行中阶段整车断电再上电 3.查看车机log（logcat¦grep -iE SWU_），是否继续走到下载中 | 可以继续升级，走到下载安装阶段 | P2 | Pass
SYNC+_0223 |  |  | 更新进行中断电再上电，更新详情界面显示正常 | 1.CCS车辆互联已开启 2.网络环境正常 3.点火状态 4.已推送升级包 | 1.用户接受推送的升级包 2.在更新进行中阶段整车断电再上电 3.点击系统更新-更新详情查看 | 3.更新详情界面显示正常，符合预期 | P3 | Pass
SYNC+_0223 |  |  | 下载中断电再上电可继续下载 | 1.CCS车辆互联已开启 2.网络环境正常 3.点火状态 4.已推送升级包 | 1.用户接受推送的升级包 2.在下载阶段整车断电再上电 3.查看车机log（logcat¦grep -iE SWU_），是否继续下载 | 可以恢复下载 | P2 | Pass
SYNC+_0223 |  |  | 安装中断电再上电可继续安装 | 1.CCS车辆互联已开启 2.网络环境正常 3.点火状态 4.已推送升级包 | 1.用户接受推送的升级包 2.在安装阶段整车断电再上电 3.查看车机log（logcat¦grep -iE SWU_），是否继续安装 | 可以继续安装 | P2 | Pass
SYNC+_0223 |  |  | 下载安装中断电再上电，更新详情界面显示正常 | 1.CCS车辆互联已开启 2.网络环境正常 3.点火状态 4.已推送升级包 | 1.用户接受推送的升级包 2.在下载安装中阶段整车断电再上电 3.点击系统更新-更新详情查看 | 3.更新详情界面显示正常，符合预期 | P3 | Pass
SYNC+_0223 |  |  | 待激活断电再上电不影响 | 1.CCS车辆互联已开启 2.网络环境正常 3.点火状态 4.已推送升级包 | 1.用户接受推送的升级包 2.待激活阶段整车断电再上电 3.查看车机更新详情 | 更新详情显示在待激活状态 | P2 | Pass
|  |  | 激活时-断电再上电，不影响下次OTA | 1.CCS车辆互联已开启 2.网络环境正常 3.点火状态 4.已推送升级包 | 1.用户接受推送的升级包 2.熄火激活时整车断电再上电 3.流程结束后再次OTA升级 | 可以正常进行升级 | P3 | Pass
SYNC+_0223 |  |  | 下载中断网再联网可恢复下载 | 1.CCS车辆互联已开启 2.网络环境正常 3.点火状态 4.已推送升级包 | 1.用户接受推送的升级包 2.在下载阶段-断网2min在联网 3.查看下载状态 | 可以恢复下载 | P2 | Pass
|  |  | 下载中断网会有1min重试机制 | 1.CCS车辆互联已开启 2.网络环境正常 3.点火状态 4.已推送升级包 | 1.用户接受推送的升级包 2.在下载阶段-断网 3.查看实时log，logcat ¦grep -iE SWU_ 有1min重试的打印 | 断网状态下会每1min进行一次重试 | P2 | Pass
SYNC+_0223 |  |  | 其他阶段断网再联网不影响正常流程 | 1.CCS车辆互联已开启 2.网络环境正常 3.点火状态 4.已推送升级包 | 1.用户接受推送的升级包 2.在更新进行中&安装中&待激活阶段-断网2min在联网 3.查看升级状态 | 不影响正常升级流程 | P2 | Pass
SYNC+_0223 |  |  | 更新进行中触发Ecall取消升级 | 1.CCS车辆互联已开启 2.网络环境正常 3.点火状态 4.已推送升级包 | 1.用户接受推送的升级包 2.在更新进行中，连接通道 HS2发送 04C RstrnImpactEvntStatus = [5] Threshold_2_Exceeded 触发ECall 3.查看升级状态 | 3.云端任务显示failure，车机报错更新失败，更新详情显示“更新未完成，错误代码8，版本已回退” | P2 | Pass
SYNC+_0223 |  |  | 下载安装在触发Ecall取消升级 | 1.CCS车辆互联已开启 2.网络环境正常 3.点火状态 4.已推送升级包 | 1.用户接受推送的升级包 2.在下载安装中，连接通道 HS2发送 04C RstrnImpactEvntStatus = [5] Threshold_2_Exceeded 触发ECall 3.查看升级状态 | 3.云端任务显示failure，车机报错更新失败，更新详情显示“更新未完成，错误代码8，版本已回退到” | P2 | Pass
SYNC+_0223 |  |  | 待激活触发Ecall取消升级 | 1.CCS车辆互联已开启 2.网络环境正常 3.点火状态 4.已推送升级包 | 1.用户接受推送的升级包 2.在待激活阶段，连接通道 HS2发送 04C RstrnImpactEvntStatus = [5] Threshold_2_Exceeded 触发ECall 3.查看升级状态 | 3.云端任务显示failure，车机报错更新失败，更新详情显示“更新未完成，错误代码8，版本已回退到” | P2 | Pass
SYNC+_0223 |  |  | 有更新在后台运行点击系统复位会有更新进行中提示弹窗 | 1.CCS车辆互联已开启 2.网络环境正常 3.点火状态 4.已推送升级包 | 1.用户接受推送的升级包 2.升级过程中-点击设置-系统设置-常规设置-复位-系统复位 3.弹出弹窗，点击继续 | 3.弹出“系统更新正在进行“提示弹窗 | P2 | Pass
SYNC+_0223 |  |  | 关闭提示弹窗，不复位，更新继续 | 1.CCS车辆互联已开启 2.网络环境正常 3.点火状态 4.已推送升级包 | 1.用户接受推送的升级包 2.升级过程中-点击设置-系统设置-常规设置-复位-系统复位 3.弹出弹窗，点击关闭 | 3.弹窗消去，不复位 | P2 | Pass
SYNC+_0223 |  |  | 更新进行中系统复位，更新取消 | 1.CCS车辆互联已开启 2.网络环境正常 3.点火状态 4.已推送升级包 | 1.用户接受推送的升级包 2.更新进行中-点击设置-系统设置-常规设置-复位-系统复位 3.弹出弹窗，点击继续 4.弹出有更新的提醒弹窗点击继续 | 4.系统复位，更新取消无更新失败弹窗 | P2 | Pass
SYNC+_0223 |  |  | 下载安装中系统复位，更新取消 | 1.CCS车辆互联已开启 2.网络环境正常 3.点火状态 4.已推送升级包 | 1.用户接受推送的升级包 2.下载安装中-点击设置-系统设置-常规设置-复位-系统复位 3.弹出弹窗，点击继续 4.弹出有更新的提醒弹窗点击继续 | 4.系统复位，更新取消无更新失败弹窗 | P2 | Pass
SYNC+_0223 |  |  | 待激活进行系统复位，更新取消 | 1.CCS车辆互联已开启 2.网络环境正常 3.点火状态 4.已推送升级包 | 1.用户接受推送的升级包 2.待激活-点击设置-系统设置-常规设置-复位-系统复位 3.弹出弹窗，点击继续 4.弹出有更新的提醒弹窗点击继续 | 4.系统复位，更新取消，无更新失败弹窗 | P2 | Pass
SYNC+_0223 |  |  | 更新进行中-wifi热点复位会弹出提示弹窗 | 1.CCS车辆互联已开启 2.网络环境正常 3.点火状态 4.已推送升级包 | 1.用户接受推送的升级包 2.待激活-点击设置-系统设置-常规设置-复位-互联复位 -wifi热点复位 3.弹出弹窗，点击继续 | 3.弹出“系统更新在进行”的提示弹窗，TEXT:你可以继续复位或等待软件更新完成后重试，Button：取消、继续 | P2 | Pass
SYNC+_0223 |  |  | WiFi热点复位，不会取消更新 | 1.CCS车辆互联已开启 2.网络环境正常 3.点火状态 4.已推送升级包 | 1.用户接受推送的升级包 2.待激活-点击设置-系统设置-常规设置-复位-互联复位 3.弹出弹窗，点击继续 4.“有更新在进行中”的提示弹窗再点击继续 | 4.互联复位后，更新不会取消 | P2 | Pass
SYNC+_0223 |  |  | 林肯之道互联复位-全部复位-有更新进行中弹窗提示 | 1.CCS车辆互联已开启 2.网络环境正常 3.点火状态 4.已推送升级包 | 1.用户接受推送的升级包 2.待激活-点击设置-系统设置-常规设置-复位-互联复位 -全部复位 3.弹出弹窗，点击继续 | 3.弹出“系统更新在进行”的提示弹窗，TEXT:你可以继续复位或等待软件更新完成后重试，Button：取消、继续 | P2 | Pass
SYNC+_0223 |  |  | 林肯之道互联复位-全部复位-会取消升级 | 1.CCS车辆互联已开启 2.网络环境正常 3.点火状态 4.已推送升级包 | 1.用户接受推送的升级包 2.待激活-点击设置-系统设置-常规设置-复位-互联复位 -全部复位 3.弹出弹窗，点击继续 4.“系统更新在进行”的提示弹窗再点击继续 | 4.复位，更新取消 | P2 | Pass
SYNC+_0223 |  |  | 下载中10s master reset车机，可正常下载 | 1.CCS车辆互联已开启 2.网络环境正常 3.点火状态 4.已推送升级包 | 1.用户接受推送的升级包 2.下载中-长按audio on/off 10s 重启车机 3.重启后查看下载是否继续 | 3.可以正常下载 | P2 | Pass
SYNC+_0223 |  |  | 更新进行中10s master reset车机，可正常进入下载 | 1.CCS车辆互联已开启 2.网络环境正常 3.点火状态 4.已推送升级包 | 1.用户接受推送的升级包 2.更新进行中-长按audio on/off 10s 重启车机 3.重启后查看升级流程继续 | 3.继续更新 | P2 | Pass
SYNC+_0223 |  |  | 安装中10s master reset车机，安装继续 | 1.CCS车辆互联已开启 2.网络环境正常 3.点火状态 4.已推送升级包 | 1.用户接受推送的升级包 2.安装中-长按audio on/off 10s 重启车机 3.重启后查看安装是否继续 | 3.继续安装 | P2 | Pass
SYNC+_0223 |  |  | 待激活时10s master reset车机，保持在待激活状态不变 | 1.CCS车辆互联已开启 2.网络环境正常 3.点火状态 4.已推送升级包 | 1.用户接受推送的升级包 2.安装中-长按audio on/off 10s 重启车机 3.重启后查看更新详情 | 3.仍显示在待激活状态 | P2 | Pass
SYNC+_0223 |  |  | 升级过程中10s master reset后更新详情界面显示正常 | 1.CCS车辆互联已开启 2.网络环境正常 3.点火状态 4.已推送升级包 | 1.用户接受推送的升级包 2.升级任意阶段-长按audio on/off 10s 重启车机 3.重启后查看更新详情 | 更新详情显示内容正常 | P3 | Pass
SYNC+_0223 |  |  | 下载中休眠再唤醒，更新继续 | 1.CCS车辆互联已开启 2.网络环境正常 3.点火状态 4.已推送升级包 | 1.用户接受推送的升级包 2.下载中-发送IG=OFF delay acc=OFF 断开CAN工具连接等待车机休眠，休眠后再唤醒 3.查看唤醒后更新状态 | 3.唤醒后更新正常 | P2 | Pass
SYNC+_0223 |  |  | 安装中休眠再唤醒，更新继续 | 1.CCS车辆互联已开启 2.网络环境正常 3.点火状态 4.已推送升级包 | 1.用户接受推送的升级包 2.安装中-发送IG=OFF delay acc=OFF 断开CAN工具连接等待车机休眠，休眠后再唤醒 3.查看唤醒后更新状态 | 3.唤醒后更新正常 | P2 | Pass
SYNC+_0223 |  |  | 更新进行中进入stanby模式，更新继续不影响 | 1.CCS车辆互联已开启 2.网络环境正常 3.点火状态 4.已推送升级包 | 1.用户接受推送的升级包 2.更新进行中-发送IG=OFF delay acc=OFF 进入stanby 3.发送IG=run delay acc=OFF 点亮车机查看更新状态 | 3.更新正常 | P2 | Pass
SYNC+_0223 |  |  | 下载中进入stanby模式，下载不中断 | 1.CCS车辆互联已开启 2.网络环境正常 3.点火状态 4.已推送升级包 | 1.用户接受推送的升级包 2.下载中-发送IG=OFF delay acc=OFF 进入stanby 3.发送IG=run delay acc=OFF 点亮车机查看更新状态 | 3.更新正常 | P2 | Pass
SYNC+_0223 |  |  | 安装中进入stanby模式，安装不中断 | 1.CCS车辆互联已开启 2.网络环境正常 3.点火状态 4.已推送升级包 | 1.用户接受推送的升级包 2.安装中-发送IG=OFF delay acc=OFF 进入stanby 3.发送IG=run delay acc=OFF 点亮车机查看更新状态 | 3.更新正常 | P2 | Pass
SYNC+_0223 |  |  | 多次进入stanby模式再点亮车机升级无异常 | 1.CCS车辆互联已开启 2.网络环境正常 3.点火状态 4.已推送升级包 | 1.用户接受推送的升级包 2.安装中-发送IG=OFF delay acc=OFF 进入stanby 3.发送IG=run delay acc=OFF 4.重复2、3步骤5次 5.点亮车机查看更新状态 | 5.更新正常 | P2 | Pass
SYNC+_0223 |  |  | 更新进行中进入EP模式，下载不中断 | 1.CCS车辆互联已开启 2.网络环境正常 3.点火状态 4.已推送升级包 | 1.用户接受推送的升级包 2.更新进行中-发送IG=OFF delay acc=OFF 再按下audio on/off 进入EP模式 3.发送IG=run delay acc=OFF 点亮车机查看更新状态 | 3.更新正常 | P2 | Pass
SYNC+_0223 |  |  | 下载中进入EP模式，下载不中断 | 1.CCS车辆互联已开启 2.网络环境正常 3.点火状态 4.已推送升级包 | 1.用户接受推送的升级包 2.下载中-发送IG=OFF delay acc=OFF 再按下audio on/off 进入EP模式 3.发送IG=run delay acc=OFF 点亮车机查看更新状态 | 3.更新正常 | P2 | Pass
SYNC+_0223 |  |  | 安装中进入EP模式，安装不中断 | 1.CCS车辆互联已开启 2.网络环境正常 3.点火状态 4.已推送升级包 | 1.用户接受推送的升级包 2.安装中-发送IG=OFF delay acc=OFF 再按下audio on/off 进入EP模式 3.发送IG=run delay acc=OFF 点亮车机查看更新状态 | 3.更新正常 | P2 | Pass
SYNC+_0223 |  |  | 更新进行中进入低电量loadshed模式，更新暂停 | 1.CCS车辆互联已开启 2.网络环境正常 3.点火状态 4.已推送升级包 | 1.用户接受推送的升级包 2.更新进行中-发送Shed_Level_Req=[4] SOON_ENG_OFF 3.查看更新是否暂停 | 3.更新暂停 | P2 | Pass
SYNC+_0223 |  |  | 更新进行中进入loadshed模式再退出loadshed模式，更新继续 | 1.CCS车辆互联已开启 2.网络环境正常 3.点火状态 4.已推送升级包 | 1.用户接受推送的升级包 2.更新进行中-发送Shed_Level_Req=[4] SOON_ENG_OFF 3.退出发送Shed_Level_Req=[0] No_Shed | 3.更新继续 | P2 | Pass
SYNC+_0223 |  |  | 下载中进入loadshed模式，更新暂停，更新详情显示：更新进行中... | 1.CCS车辆互联已开启 2.网络环境正常 3.点火状态 4.已推送升级包 | 1.用户接受推送的升级包 2.下载中-发送Shed_Level_Req=[4] SOON_ENG_OFF 3.查看更新是否暂停 | 1.更新暂停，更新详情显示‘更新进行中 | P2 | Pass
SYNC+_0223 |  |  | 下载中进入loadshed模式再退出，更新继续，更新详情显示：下载安装中... | 1.CCS车辆互联已开启 2.网络环境正常 3.点火状态 4.已推送升级包 | 1.用户接受推送的升级包 2.在下载中-发送Shed_Level_Req=[4] SOON_ENG_OFF 3.退出发送Shed_Level_Req=[0] No_Shed 4.进入设置-系统设置-系统更新-更新详情界面 | 4.退出后恢复下载，更新详情显示“下载安装中” | P2 | Pass
SYNC+_0223 |  |  | 安装中进入loadshed，暂停安装，更新详情显示“更新进行中..." | 1.CCS车辆互联已开启 2.网络环境正常 3.点火状态 4.已推送升级包 | 1.用户接受推送的升级包 2.在安装中-发送Shed_Level_Req=[4] SOON_ENG_OFF 3.进入设置-系统设置-系统更新-更新详情界面 | 2.暂停安装，更新详情显示“更新进行中” | P2 | Pass
SYNC+_0223 |  |  | 安装中进入loadshed再退出，恢复安装，更新详情显示“下载安装中..." | 1.CCS车辆互联已开启 2.网络环境正常 3.点火状态 4.已推送升级包 | 1.用户接受推送的升级包 2.在下载中-发送Shed_Level_Req=[4] SOON_ENG_OFF 3.退出发送Shed_Level_Req=[0] No_Shed 4.进入设置-系统设置-系统更新-更新详情界面 | 4.退出后恢复安装，更新详情显示“下载安装中” | P2 | Pass
SYNC+_0223 |  |  | 激活时loadshed，无法进入激活流程 | 1.CCS车辆互联已开启 2.网络环境正常 3.点火状态 4.已推送升级包 | 1.用户接受推送的升级包 2.待激活状态发送IG=off DELAY ACC=Off & Shed_Level_Req=[4] SOON_ENG_OFF 3.查看是否进入激活 | 3.无法进入激活阶段 | P2 | Pass
SYNC+_0223 |  |  | 激活时loadshed再退出，可以激活正常激活 | 1.CCS车辆互联已开启 2.网络环境正常 3.点火状态 4.已推送升级包 | 1.用户接受推送的升级包 2.待激活状态发送IG=off DELAY ACC=Off 发送Shed_Level_Req=[4] SOON_ENG_OFF 3.发送IG=RUN DELAY ACC=Off &Shed_Level_Req=[0] No_Shed 退出loadshed 4.再发送IG=off DELAY ACC=Off 激活 | 3.进入激活阶段，可以成功激活 | P2 | Pass
|  |  | 待激活状态master reset车机-熄火进入激活-15s后点火，可以激活成功 | 1.CCS车辆互联已开启 2.网络环境正常 3.点火状态 4.已推送升级包 | 1.OTA升级SOC，在安装完成等待激活时，使用DET 1101 SYNC+，熄火激活，然后大约15S后ignition run | 激活成功 | P2 | Pass
SYNC+_0223 |  |  | 任意升级流程中云端取消任务-更新取消，更新详情显示”更新未完成“ | 1.CCS车辆互联已开启 2.网络环境正常 3.点火状态 4.已推送升级包 | 1.用户接受推送的升级包 2.更新过程中-云端取消更新 3.进入设置-系统设置-系统更新-更新详情 | 2.更新取消 3.更新详情显示“更新未完成，错误代码7” | P2 | Pass
SYNC+_0223 |  |  | 更新时会自动清空空间 | 1.网络连接可用 2.车机正常启动 3.ECG and TCU已Provision 4.ASU on 5.账号已登录 | 1. 更新前，在fota目录下填充文件 dd if=/dev/zero of=/fota/test1.txt bs=1024 count=2 2.查看/fota目录下test1.txt文件是否被删除 | 2./fota目录下文件被删除 | P2 | Pass
SYNC+_0223 |  |  | 下载时空间不足，无法进入安装 | 1.网络连接可用 2.车机正常启动 3.ECG and TCU已Provision 4.ASU on 5.账号已登录 | 1. 下载时，在fota目录下把空间到无法下载完成所有包，填充命令： dd if=/dev/zero of=/fota/test1.txt bs=1073741824 count=23 2.查看车机日志下载是否继续 | 2.无法进行下去，进入一直卡在下载中 | P2 | Pass
SYNC+_0223 |  |  | 安装时空间不足，更新失败 | 1.网络连接可用 2.车机正常启动 3.ECG and TCU已Provision 4.ASU on 5.账号已登录 | 1. 下载中，在fota目录下把空间至足够下载压缩包，但是无法完成解压的大小 dd if=/dev/zero of=/fota/test1.txt bs=1073741824 count=21（解压加压缩包总计需要使用6.1G的空间） | 1.解压失败，更新失败并有提示信息 | P2 | Pass
SYNC+_0223 |  |  | 激活完成会自动清空下载空间 | 1.网络连接可用 2.车机正常启动 3.ECG and TCU已Provision 4.ASU on 5.账号已登录 | 1. 安装后，填充空间 dd if=/dev/zero of=/fota/test1.txt bs=1024 count=1 2.激活成功后查看/fota目录下（不进入fota查看文件：ls -lRF /fota）test1.txt文件是否被删除 | 2.文件被删除 | P2 | Pass
SYNC+_0223 |  |  | 下载中-替换同名的VBF，会重新创建文件并继续下载 | 1.网络连接可用 2.车机正常启动 3.ECG and TCU已Provision 4.ASU on 5.账号已登录 | 1.推送升级包，用户接受更新 2.在下载中进入/fota/soc路径下替换一个同名的“14H379”的VBF文件 3.查看更新状态 | 3.会继续下载 | P2 | Pass
SYNC+_0223 |  |  | 下载中-删掉已下载完成的VBF，安装时报错，更新失败 | 1.网络连接可用 2.车机正常启动 3.ECG and TCU已Provision 4.ASU on 5.账号已登录 | 1.推送升级包，用户接受更新 2.在下载中等待查看(ls -lRF /fota/soc)路径当命名有“14H709”的VBF文件下载安装完成后（判断下载完成可查看车机日志会打印下载完成字符），然后删除这个文件 3.等待安装查看更新状态 | 3.进入安装时会更新失败，有通知消息 | P2 | Pass
SYNC+_0223 |  |  | 已安装完成-删除VBF-更新成功 | 1.网络连接可用 2.车机正常启动 3.ECG and TCU已Provision 4.ASU on 5.账号已登录 | 1.推送升级包，用户接受更新 2.在安装完成后/fota/soc路径下然后删除任意一个VBF文件 3.熄火激活 | 3.激活成功 | P2 | Pass
SYNC+_0223 |  |  | 熄火激活时立马点火启动可以正常激活 | 1.网络连接可用 2.车机正常启动 3.ECG and TCU已Provision 4.ASU on 5.账号已登录 | 1.用户接受推送的升级包 2.待激活状态发送IG=off DELAY ACC=Off 3.立马发送IG=RUN DELAY ACC=Off 点亮车机 4.查看是否可激活完成 | 4.激活完成 | P2 | Pass
SYNC+_0223 |  |  | 电量<=35%无法激活成功，更新失败 | 1.CCS车辆互联已开启 2.网络环境正常 3.点火状态 4.已推送升级包 | 1.发送信号名称 43C BSBattSOC=35 2.熄火进行激活，等待激活 3.点火查看是否激活成功 | 2.激活报错，无法进入激活流程，ECGlog报电量不足 3.点火后可以继续激活 | P2 | Pass
SYNC+_0223 |  |  | 电量>35%激活成功 | 1.CCS车辆互联已开启 2.网络环境正常 3.点火状态 4.已推送升级包 | 1.发送信号名称 43C BSBattSOC=100 BattULoState_D_Qlty =3 OK 2.熄火进行激活 3.点火查看是否激活成功 | 3.激活成功 | P2 | Pass
SYNC+_0223 |  |  | 不点击更新失败消息-点火循环后还会弹出更新失败消息 | 1.CCS车辆互联已开启 2.网络环境正常 3.点火状态 4.已更新失败，有通知消息 | 1.不点击更新失败消息 2.熄火-点火查看是否再次提示 | 2.点火后再次弹出更新失败消息 | P2 | Pass
SYNC+_0223 |  |  | 云端推包任务超时，更新任务取消 | 1.CCS车辆互联已开启 2.网络环境正常 3.点火状态 4.推送一个时效为1小时的升级包 | 1.用户接受推送的升级包 2.等待1小时后查看升级状态 | 2.更新任务已取消 | P3 | Pass
SYNC+_0223 |  |  | 推包时放入非releasenote的URL地址要显示暂无内容 | 1.CCS车辆互联已开启 2.网络环境正常 3.点火状态 4.系统自动更新开关为关 | 1.云端推送Level 2/3 的升级包-在填写Release note URL的文本框内填写www.baidu.com的网址进行推送 2.弹出“系统更新”消息显示release note | 2.内容显示“暂无内容” | P3 | Pass
SYNC+_0223 | 交互
SYNC+_0223 |  |  | 倒车影像界面推送Level1/2/3升级包，不会弹出”系统更新“通知消息，退出倒车显示通知消息 | 1.CCS车辆互联已开启 2.网络环境正常 3.点火状态 | 1.推送升级包 2.发送230 GearLvrPos_D_Actl=[1] Reverse进入倒车影像界面 3.退出倒车影像界面，发送230 GearLvrPos_D_Actl=[0] Park | 2.无“系统更新”的通知消息 3.显示“系统更新”的通知消息 | P1 | Pass
SYNC+_0223 |  |  | 车速不影响OTA流程 | 1.CCS车辆互联已开启 2.网络环境正常 3.点火状态 | 1.推送升级包 2.发送车速信号202 Veh_V_ActlEng=50 3.用户接受更新，进入更新流程 4.查看更新状态 | 4.更新流程正常，无影响 | P2 | Pass
SYNC+_0223 |  |  | 点火熄火不影响OTA流程 | 1.CCS车辆互联已开启 2.网络环境正常 3.点火状态 | 1.推送升级包-用户接受更新 2.点火熄火 3.查看更新流程 | 4.更新流程正常，无影响 | P2 | Pass
SYNC+_0223 |  |  | 切换车机的主题，OTA弹窗会适配对应主题 | 1.CCS车辆互联已开启 2.网络环境正常 3.点火状态 | 1.推送升级包 2.切换主题-查看整个流程中所有涉及流程的弹出和按钮 | 2.所有按钮和弹窗均已适配主题 | P2 | Pass
SYNC+_0223 |  |  | OTA升级中-插入有U盘升级包的U盘，优先U盘升级，OTA会取消 | 1.CCS车辆互联已开启 2.网络环境正常 3.点火状态 | 1.推送升级包-用户接受更新 2.插入有U盘升级包的U盘 3.查看更新状态 | 3.OTA升级会取消，U盘升级弹出确认弹窗 | P2 | Pass
SYNC+_0223 |  |  | OTA升级完成后推送VI升级包可正常进行升级 | 1.CCS车辆互联已开启 2.网络环境正常 3.点火状态 4.OTA已升级完成 | 1.推送VI-TCU升级包-用户接受更新 2.查看是否可正常升级，且更新详情显示跟随状态变化 | 2.可正常升级，且更新详情状态显示正常 | P2 | Pass
SYNC+_0223 |  |  | 所有OTA通知消息都伴随状态栏状态图标显示 | 1.CCS车辆互联已开启 2.网络环境正常 3.点火状态 4.已推送升级包 | 1.推送升级包-用户接受更新 2.查看所有通知消息是否伴随状态栏图标显示 | 2.所有OTA通知消息都伴随状态栏状态图标显示 | P2 | Pass
SYNC+_0223 |  |  | OTA升级过程中-插拔U盘不影响正常流程 | 1.CCS车辆互联已开启 2.网络环境正常 3.点火状态 | 1.推送升级包-用户接受更新 2.插入无U盘升级包的U盘 3.查看更新状态 | 3.无影响 | P2 | Pass
SYNC+_0223 |  |  | 升级过程中-拨打蓝牙电话，不影响正常升级 | 1.CCS车辆互联已开启 2.网络环境正常 3.点火状态 | 1.推送升级包-用户接受更新 2.拨打蓝牙电话 3.查看更新状态 | 2.更新状态正常 | P2 | Fail | APIMCIM-31594 【U611MCA】【Setting】【偶现】独立模式下，OTA后台下载安装中，点击wifi开关，唤醒VR，页面卡死

## MCU
Feature ID | 一级功能 | 二级功能 | 标题 | 前提条件 | 操作步骤 | 预期结果 | 优先级 | 测试结果 | BUGID | BUG等级 | 备注 | 测试版本 | 测试时间 | 测试环境
SYNC+_0223 | 正常流程
SYNC+_0223 |  |  | Level 1-系统自动更新开启，OTA升级车机无更新通知消息 直接进入升级流程 | 1.CCS车辆互联已开启 2.网络环境正常 3.系统自动更新开关已开启 4.base版本为：最新发的版本 | 1.云端同步台架，云端网址：https://fenix2-fire-ui-prd.apps.pd01.cneast.cf.ford.com.cn/fire/rollout/manage-rollouts-v2 2.推送Level 1的MCU target包 3.点击进入更新详情界面 | 无更新消息提示-直接进入升级流程-更新进行中...--》下载安装中 | P0 | Pass
SYNC+_0223 |  |  | Level 1-系统自动更新关闭，OTA升级车机有更新通知消息 | 1.CCS车辆互联已开启 2.网络环境正常 3.系统自动更新开关已开启 4.base版本为：最新发的版本 | 1.云端同步台架，云端网址：https://fenix2-fire-ui-prd.apps.pd01.cneast.cf.ford.com.cn/fire/rollout/manage-rollouts-v2 2.推送Level 1的MCU target包 | 弹出”有可用的系统更新“消息 | P0 | Pass
|  |  | “系统更新-有可用的系统更新”消息图标和弹窗均适配主题 | 1.CCS车辆互联已开启 2.网络环境正常 3.系统自动更新开关已开启 4.base版本为：最新发的版本 5.切换一个非默认主题 | 1.云端同步台架，云端网址：https://fenix2-fire-ui-prd.apps.pd01.cneast.cf.ford.com.cn/fire/rollout/manage-rollouts-v2 2.推送Level 1的MCU target包 3.查看消息的弹窗和图标是否适配了主题 | 3.均已适配主题 | P2 | Pass
SYNC+_0223 |  |  | Level 1-未进入更新流程-每次点火循环都会弹出消息提示 | 1.CCS车辆互联已开启 2.网络环境正常 3.系统自动更新开关已关闭 4.base版本为：最新发布的版本 | 1.弹出“系统更新”通知消息 2.多次熄火-》再点火，查看通知消息 | 每次都会弹出“系统更新”通知消息 | P2 | Pass
SYNC+_0223 |  |  | Level 1-“有可用的系统更新”消息弹出时右上角状态栏同步显示下载的图标 | 1.CCS车辆互联已开启 2.网络环境正常 3.系统自动更新开关已关闭 4.base版本为：最新发的版本 | 1.云端同步台架，云端网址：https://fenix2-fire-ui-prd.apps.pd01.cneast.cf.ford.com.cn/fire/rollout/manage-rollouts-v2 2.推送Level 1的MCU target包 3.查看状态栏图标显示 | 状态栏新增下载图标 | P2 | Pass
SYNC+_0223 |  |  | Level 1-“有可用的系统更新“消息弹出，除此消息外其他位置点击均无响应（U718）（U6XX可以点击其他界面） | 1.CCS车辆互联已开启 2.网络环境正常 3.系统自动更新开关已关闭 4.base版本为：最新发的版本 | 1.云端同步台架，云端网址：https://fenix2-fire-ui-prd.apps.pd01.cneast.cf.ford.com.cn/fire/rollout/manage-rollouts-v2 2.推送Level 1的MCU target包 3.点击除”有可用的系统更新“这条消息其他位置 | 点击无响应(U718), 可以点击其他按功能，不影响弹窗 | P2 | Pass
SYNC+_0223 |  |  | Level 1-点击”有可用的系统更新“消息-跳转至”更新详情“界面 | 1.CCS车辆互联已开启 2.网络环境正常 3.系统自动更新开关已关闭 4.base版本为：最新发的版本 | 1.云端同步台架，云端网址：https://fenix2-fire-ui-prd.apps.pd01.cneast.cf.ford.com.cn/fire/rollout/manage-rollouts-v2 2.推送Level 1的MCU target包 3.点击”有可用的系统更新“消息 | 跳转到更新详情界面，界面显示”更新“button，TEXT：请查看更新内容，并点击”更新“按钮获取安装包”和releasenote。状态栏图标一直在，且适配了主题 | P1 | Pass
SYNC+_0223 |  |  | Level 1-更新详情点击“更新”进入升级流程 | 1.CCS车辆互联已开启 2.网络环境正常 3.系统自动更新开关已关闭 4.base版本为：最新发布的版本 | 1.云端同步台架，云端网址：https://fenix2-fire-ui-prd.apps.pd01.cneast.cf.ford.com.cn/fire/rollout/manage-rollouts-v2 2.推送Level 1的MCU target包 3.点击”有可用的系统更新“消息 4.更新详情界面点击“更新” | 4.进入升级流程,界面显示更新进行中...--》下载安装中...。状态栏图标消去不显示 | P1 | Pass
SYNC+_0223 |  |  | level 1推包后用户未接受更新前，开启系统自动更新开关，更新会自动进入流程 | 1.CCS车辆互联已开启 2.网络环境正常 3.系统自动更新开关已关闭 4.base版本为：最新发布的版本 | 1.云端同步台架，云端网址：https://fenix2-fire-ui-prd.apps.pd01.cneast.cf.ford.com.cn/fire/rollout/manage-rollouts-v2 2.推送Level 1的MCU target包 3.点击”有可用的系统更新“消息 4.更新详情界面点击返回 5.开启系统自动更新开关 | 5.更新会直接进入流程 | P3 | Pass
SYNC+_0223 |  |  | Level 2/3-ASU=ON OTA通知消息-系统更新 | 1.CCS车辆互联已开启 2.网络环境正常 3.系统自动更新开关开启 4.base版本为：最新发布的版本 | 1.云端推送Level 2的MCU target包 | 车机收到推送，弹出“系统更新”通知消息，显示“例行更新”，其他位置不可点击，状态栏图标显示下载图标，弹窗均已是适配主题 | P1 | Pass
SYNC+_0223 |  |  | Level 2/3-ASU=OFF OTA通知消息-系统更新 | 1.CCS车辆互联已开启 2.网络环境正常 3.系统自动更新开关关闭 4.base版本为：最新发布的版本 | 1.云端推送Level 3的MCU target包 | 车机收到推送，弹出“系统更新”通知消息，显示“例行更新”，其他位置不可点击，状态栏图标显示下载图标 | P1 | Pass
SYNC+_0223 |  |  | 授权同意弹窗-关闭 | 1.CCS车辆互联已开启 2.网络环境正常 3.系统自动更新开关关闭 4.base版本为：最新发布的版本 | 1.云端推送Level 2的MCU target包 2.弹出通知消息“系统更新”点击此消息 3.点击弹窗“关闭”button | 授权弹窗消去，状态栏图标消去 | P2 | Pass
SYNC+_0223 |  |  | 授权同意弹窗-接受 | 1.CCS车辆互联已开启 2.网络环境正常 3.系统自动更新开关关闭 4.base版本为：最新发布的版本 | 1.云端推送Level 2的MCU target包 2.弹出通知消息“系统更新”点击此消息 3.点击弹窗“接受”button | 授权弹窗消去，进入升级流程，状态栏图标消去 | P1 | Pass
SYNC+_0223 |  |  | Level 2/3 更新详情 显示-“更新条款” | 1.CCS车辆互联已开启 2.网络环境正常 3.base版本为：最新发布的版本 4.授权同意弹窗点击“关闭”已消去 | 1.进入设置-系统设置-系统更新-更新详情 | 更新详情显示button“更新条款” TEXT:请查看更新条款及更新内容，接受更新条款继续更新+releasenote，且适配了主题 | P1 | Pass
SYNC+_0223 |  |  | 点击“更新条款”接受更新 | 1.CCS车辆互联已开启 2.网络环境正常 3.base版本为：最新发布的版本 4.授权同意弹窗点击“关闭”已消去 | 1.进入设置-系统设置-系统更新-更新详情 2.点击页面“更新条款”button 3.点击接受 | 进入升级流程 | P1 | Pass
SYNC+_0223 |  |  | Level 4 ASU=ON，自动进入下载流程-无通知消息 | 1.CCS车辆互联已开启 2.网络环境正常 3.base版本为：最新发布的版本 4.ASU=ON | 1.推送Level 4升级包 2.查看更新详情 | 2.更新详情显示“更新进行中...”车机接收到推送信息直接进入升级流程 | P1 | Pass
SYNC+_0223 |  |  | Level 4 ASU=OFF，自动进入下载流程-无通知消息 | 1.CCS车辆互联已开启 2.网络环境正常 3.base版本为：最新发布的版本 4.ASU=OFF | 1.推送Level 4升级包 2.查看更新详情 | 2.更新详情显示“更新进行中...”车机接收到推送信息直接进入升级流程 | P2 | Pass
SYNC+_0223 |  |  | 4G网络-level 1 升级成功 | 1.CCS车辆互联已开启 2.使用4G网络 3.base版本为：最新发布的版本 4.推Level 1 MCU的升级包等待下载安装完成，待激活状态 | 1.熄火(发送信号 3B2 IG=off delay acc=off,电量信号 43C BSBattMCU=100 BattULoState_D_Qlty=0x3 OK)-然后等待2min 2.点火，查看升级状态(点火发送信号 3B2 IG=run delay acc=on） | 弹出“系统更新成功”消息，状态栏显示更新成功图标，查看版本信息显示为目标版本。 | P1 | Pass
SYNC+_0223 |  |  | 5G网络-level 1 升级成功 | 1.CCS车辆互联已开启 2.使用5G网络 3.base版本为：最新发布的版本 4.推Level 1 MCU的升级包等待下载安装完成，待激活状态 | 1.熄火(发送信号 3B2 IG=off delay acc=off,电量信号 43C BSBattMCU=100 BattULoState_D_Qlty=0x3 OK)-然后等待2min 2.点火，查看升级状态(点火发送信号 3B2 IG=run delay acc=on） | 弹出“系统更新成功”消息，状态栏显示更新成功图标，查看版本信息显示为目标版本。 | P1 | Pass
SYNC+_0223 |  |  | WIFI网络-Level 2/3升级成功 | 1.CCS车辆互联已开启 2.使用wifi网络 3.base版本为：最新发布的版本 4.推level 2/3 MCU的升级包等待下载安装完成，待激活状态 | 1.熄火(发送信号 3B2 IG=off delay acc=off,电量信号 43C BSBattMCU=100 BattULoState_D_Qlty=0x3 OK)-然后等待2min 2.点火，查看升级状态(点火发送信号 3B2 IG=run delay acc=on） | 弹出“系统更新成功”消息，状态栏显示更新成功图标，查看版本信息显示为目标版本。 | P1 | Pass
SYNC+_0223 |  |  | 熄火不息屏进行激活-可以激活成功 | 1.CCS车辆互联已开启 2.网络正常 3.base版本为：最新发布的版本 4.推 MCU的升级包等待下载安装完成，待激活状态 | 1.熄火(发送信号 3B2 IG=off delay acc=on,电量信号 43C BSBattMCU=100 BattULoState_D_Qlty=0x3 OK)-然后等待2min 2.点火，查看升级状态(点火发送信号 3B2 IG=run delay acc=on） | 弹出“系统更新成功”消息，状态栏显示更新成功图标，查看版本信息显示为目标版本。 | P2 | Pass
SYNC+_0223 |  |  | 切换网络，可正常下载 | 1.CCS车辆互联已开启 2.使用wifi网络 3.base版本为：最新发布的版本 | 1.推MCU的升级包，点击接受更新 2.下载阶段关闭wifi切换到5G网络5min再切换到wifi 3.查看车机log （adb命令：logcat¦grep -iE swu_)是否在下载中 | 升级包正常下载，log可以看到VBF包下载有速率 | P2 | Pass
SYNC+_0223 |  |  | “系统更新成功”消息弹窗 | 1.CCS车辆互联已开启 2.网络环境正常 3.base版本为：最新发布的版本 4.已下载安装完成 | 1.熄火(发送信号 3B2 IG=off delay acc=off,电量信号 43C BSBattMCU=100 BattULoState_D_Qlty=0x3 OK)-然后等待2min 2.点火，查看升级状态(点火发送信号 3B2 IG=run delay acc=on） 3.点击弹出的“系统更新成功”消息 | 弹出“更新成功”弹窗 有更新成功的图标显示，text文本：更新成功，你的系统是最新的。两个button：“关闭”、“详情” | P1 | Pass
SYNC+_0223 |  |  | “系统更新成功”消息-关闭button消息关闭，图标消去 | 1.CCS车辆互联已开启 2.网络环境正常 3.base版本为：最新发布的版本 4.已激活成功 | 1.点火后点击“系统更新”消息 2.弹出“更新成功”弹窗-点击关闭 | 弹窗消去，状态栏图标消去 | P2 | Pass
SYNC+_0223 |  |  | “系统更新成功”消息-“详情”button进入更新详情界面 | 1.CCS车辆互联已开启 2.网络环境正常 3.base版本为：最新发布的版本 4.已激活成功 | 1.点火后点击“系统更新”消息 2.弹出“更新成功”弹窗-点击详情 | 跳转进入更新详情界面-界面显示文本“”，状态栏图标消去 | P2 | Pass
SYNC+_0223 |  |  | level 4-低版本升高版本 升级成功后基本功能正常 | 1.CCS车辆互联已开启 2.网络环境正常 3.base版本为：上一个版本 4.target为：当前版本 | 1.推送Level 4的升级包 2.接受更新-进入更新进行中...--》下载安装中...--》更新待激活，重启车辆完成更新 3.熄火进入激活流程 4.使用以下功能launcher、5G、wifi、热点、空调、多功能座椅、个性化档案、登录账号、3D车模、播放音乐/视频、驾驶模式切换 | 所有功能使用无异常 | P1 | Pass
SYNC+_0223 |  |  | 同版本升级，更新失败 | 1.CCS车辆互联已开启 2.网络环境正常 3.base版本和target为相同版本 | 1.推送同版本升级包，用户接受更新 | 1.会有通知消息“更新失败” | P2 | Pass
SYNC+_0223 |  |  | 同版本升级+DC更新成功 | 1.CCS车辆互联已开启 2.网络环境正常 3.base版本和target为相同版本 | 1.推送同版本升级包+正常DC文件，用户接受更新 | 1.更新成功 | P2 | NT
SYNC+_0223 |  |  | 低版本升高版本+DC升级成功 | 1.网络连接可用 2.车机正常启动 3.ECG and TCU已Provision 4.ASU on 5.账号已登录 | 1. 升级成当前版本的taget包-再云端推送相同版本的taget升级包+DC文件（将DC文件内value值修改成0） 2.修改对应Json文件后升级 DC文件： | 2.可以正常升级成功且升级完成后文件值保持不变 | P1 | NT
SYNC+_0223 |  |  | rollback功能验证 | 1.CCS车辆互联已开启 2.网络环境正常 3.base版本为：上一个版本 4.target为：当前版本 | 1.推送Level 1的升级包（走rollback的流程推送：添加对应的DC文件） 2.接受更新-进入更新进行中...--》下载安装中...--》更新待激活，重启车辆完成更新 3.熄火进入激活流程 | 激活失败-版本正确的回滚到-base版本 | P0 | NT
SYNC+_0223 |  |  | rollback后OTA功能验证 | 1.CCS车辆互联已开启 2.网络环境正常 3.base版本为：rollback的版本 | 1.推送Level 1的OTA升级包 2.接受更新-进入更新进行中...--》下载安装中...--》更新待激活，重启车辆完成更新 3.熄火进入激活流程 | 激活成功 | P1 | NT
SYNC+_0223 |  |  | rollback后-功能点检-launcher无异常 | 1.CCS车辆互联已开启 2.网络环境正常 3.base版本为：上一个版本 4.target为：当前版本 5.已成功rollback | 1.进入laucnher界面编辑widget 2.进入所有应用界面 3.+1屏添加删除常用应用 | 1.2.3步骤功能都正常无crash | P2 | NT
SYNC+_0223 |  |  | rollback后-功能点检-网络无异常 | 1.CCS车辆互联已开启 2.网络环境正常 3.base版本为：上一个版本 4.target为：当前版本 5.已成功rollback | 1.使用5G网播放音乐 2.使用wifi播放视频 3.手机连接车载热点 | 1.2.3步骤功能均正常可用 | P2 | NT
SYNC+_0223 |  |  | rollback后-功能点检-account功能正常 | 1.CCS车辆互联已开启 2.网络环境正常 3.base版本为：上一个版本 4.target为：当前版本 5.账号已登录 | 1.rollback升级并激活回到base版本 2.查看账号 3.切换账号-扫码登录新的账号 | 2.显示rollback前登录的账号 3.账号切换成功-登录到新的账号 | P2 | NT
SYNC+_0223 |  |  | rollback后-功能点检-未登账号可正常登陆 | 1.CCS车辆互联已开启 2.网络环境正常 3.base版本为：上一个版本 4.target为：当前版本 5.账号未登录 | 1.rollback升级并激活回到base版本 2.查看账号登录状态 3.登陆账号 | 2.rollbac后未登录账号 3.账号登陆成功 | P2 | NT
SYNC+_0223 |  |  | rollback后-功能点检-个性化档案功能正常 | 1.CCS车辆互联已开启 2.网络环境正常 3.base版本为：上一个版本 4.target为：当前版本 5.已创建档案 | 1.rollback升级并激活回到base版本 2.查看档案信息 3.创建档案 | 2.个性化档案界面显示rollback前的档案信息 3.可以正常创建档案 | P2 | NT
SYNC+_0223 |  |  | rollback后-功能点检-车控车设开关状态不变 | 1.CCS车辆互联已开启 2.网络环境正常 3.base版本为：上一个版本 4.target为：当前版本 5.将所有车控车设开关分成两部分设置：一半为开，一半为关 | 1.rollback升级并激活回到base版本 2.查看车控车设开关状态和之前一样 | 2.和rollback设置的状态一致 | P2 | NT
SYNC+_0223 |  |  | rollback后-功能点检-空调功能正常 | 1.CCS车辆互联已开启 2.网络环境正常 3.base版本为：上一个版本 4.target为：当前版本 5.已rollback回base版本 | 1.点击空调界面-查看空调界面所有功能 2.调节出风口风向 3.点击AAR入口-进入AAR界面 | 1、2、3所有功能均正常 | P2 | NT
SYNC+_0223 |  |  | rollback后-功能点检-3D车模功能正常 | 1.CCS车辆互联已开启 2.网络环境正常 3.base版本为：上一个版本 4.target为：当前版本 5.车模颜色已设置成绿色 6.rollback回base版本 | 1.点击Launcher界面车模-查看3D车模颜色 2.点击车模的使用座椅按摩、音效调节调节氛围灯、开关香氛、天窗控制、遮阳帘控制、后备箱开关 | 1.rollback后车模颜色不变 2.所有功能正常 | P2 | NT
SYNC+_0223 |  |  | rollback后-功能点检-FAPA功能正常 | 1.CCS车辆互联已开启 2.网络环境正常 3.base版本为：上一个版本 4.target为：当前版本 5.rollback回base版本 | 1.发送信号3AA ApaMde_D_Stat =[5] ParkIn 3AEApaDisplayMode_D_Stat =[2]Fullscreen 进入泊车界面 | 功能正常 | P2 | NT
SYNC+_0223 |  |  | rollback后-功能点检-音频播放正常 | 1.CCS车辆互联已开启 2.网络环境正常 3.base版本为：上一个版本 4.target为：当前版本 5.rollback回base版本 | 1.播放任意音频 | 音频正常有声音 | P2 | NT
SYNC+_0223 |  |  | rollback后-功能点检-雷达功能正常 | 1.CCS车辆互联已开启 2.网络环境正常 3.base版本为：上一个版本 4.target为：当前版本 5.rollback回base版本 | 1.触发雷达 | 雷达功能正常 | P2 | NT
SYNC+_0223 |  |  | rollback后-功能点检-蓝牙电话功能正常 | 1.CCS车辆互联已开启 2.网络环境正常 3.base版本为：上一个版本 4.target为：当前版本 5.rollback回base版本 | 1.连接蓝牙 2.使用蓝牙电话 | 蓝牙电话功能正常 | P2 | NT
SYNC+_0223 |  |  | rollback后-功能点检-无线充电功能正常 | 1.CCS车辆互联已开启 2.网络环境正常 3.base版本为：上一个版本 4.target为：当前版本 5.rollback回base版本 | 1.使用无线充电 | 无线充电功能正常 | P2 | NT
SYNC+_0223 |  |  | rollback后-功能点检-蓝牙儿童座椅功能正常 | 1.CCS车辆互联已开启 2.网络环境正常 3.base版本为：上一个版本 4.target为：当前版本 5.rollback回base版本 | 1.使用蓝牙儿童座椅 | 蓝牙儿童座椅功能正常 | P2 | NT
SYNC+_0223 |  |  | rollback后-功能点检-PAAK功能正常 | 1.CCS车辆互联已开启 2.网络环境正常 3.base版本为：上一个版本 4.target为：当前版本 5.设置一个车门密码 5.rollback回base版本 | 1.查看设置的密码是否可以正常使用 2.更改车门密码 | 1.密码可正常使用打开车门 2.密码修改成功 | P2 | NT
SYNC+_0223 | 异常流程
SYNC+_0223 |  |  | 更新进行中断电再上电可继续进入下载中 | 1.CCS车辆互联已开启 2.网络环境正常 3.点火状态 4.已推送升级包 | 1.用户接受推送的升级包 2.在更新进行中阶段整车断电再上电 3.查看车机log（logcat¦grep -iE SWU_），是否继续走到下载中 | 可以继续升级，走到下载安装阶段 | P2 | Pass
SYNC+_0223 |  |  | 更新进行中断电再上电，更新详情界面显示正常 | 1.CCS车辆互联已开启 2.网络环境正常 3.点火状态 4.已推送升级包 | 1.用户接受推送的升级包 2.在更新进行中阶段整车断电再上电 3.点击系统更新-更新详情查看 | 3.更新详情界面显示正常，符合预期 | P3 | Pass
SYNC+_0223 |  |  | 下载中断电再上电可继续下载 | 1.CCS车辆互联已开启 2.网络环境正常 3.点火状态 4.已推送升级包 | 1.用户接受推送的升级包 2.在下载阶段整车断电再上电 3.查看车机log（logcat¦grep -iE SWU_），是否继续下载 | 可以恢复下载 | P2 | Pass
SYNC+_0223 |  |  | 安装中断电再上电可继续安装 | 1.CCS车辆互联已开启 2.网络环境正常 3.点火状态 4.已推送升级包 | 1.用户接受推送的升级包 2.在安装阶段整车断电再上电 3.查看车机log（logcat¦grep -iE SWU_），是否继续安装 | 可以继续安装 | P2 | Pass
SYNC+_0223 |  |  | 下载安装中断电再上电，更新详情界面显示正常 | 1.CCS车辆互联已开启 2.网络环境正常 3.点火状态 4.已推送升级包 | 1.用户接受推送的升级包 2.在下载安装中阶段整车断电再上电 3.点击系统更新-更新详情查看 | 3.更新详情界面显示正常，符合预期 | P3 | Pass
SYNC+_0223 |  |  | 待激活断电再上电不影响 | 1.CCS车辆互联已开启 2.网络环境正常 3.点火状态 4.已推送升级包 | 1.用户接受推送的升级包 2.待激活阶段整车断电再上电 3.查看车机更新详情 | 更新详情显示在待激活状态 | P2 | Pass
|  |  | 激活时-断电再上电，不影响下次OTA | 1.CCS车辆互联已开启 2.网络环境正常 3.点火状态 4.已推送升级包 | 1.用户接受推送的升级包 2.熄火激活时整车断电再上电 3.流程结束后再次OTA升级 | 可以正常进行升级 | P3 | Pass
SYNC+_0223 |  |  | 下载中断网再联网可恢复下载 | 1.CCS车辆互联已开启 2.网络环境正常 3.点火状态 4.已推送升级包 | 1.用户接受推送的升级包 2.在下载阶段-断网2min在联网 3.查看下载状态 | 可以恢复下载 | P2 | Pass
|  |  | 下载中断网会有1min重试机制 | 1.CCS车辆互联已开启 2.网络环境正常 3.点火状态 4.已推送升级包 | 1.用户接受推送的升级包 2.在下载阶段-断网 3.查看实时log，logcat ¦grep -iE SWU_ 有1min重试的打印 | 断网状态下会每1min进行一次重试 | P2 | Pass
SYNC+_0223 |  |  | 其他阶段断网再联网不影响正常流程 | 1.CCS车辆互联已开启 2.网络环境正常 3.点火状态 4.已推送升级包 | 1.用户接受推送的升级包 2.在更新进行中&安装中&待激活阶段-断网2min在联网 3.查看升级状态 | 不影响正常升级流程 | P2 | Pass
SYNC+_0223 |  |  | 更新进行中触发Ecall取消升级 | 1.CCS车辆互联已开启 2.网络环境正常 3.点火状态 4.已推送升级包 | 1.用户接受推送的升级包 2.在更新进行中，连接通道 HS2发送 04C RstrnImpactEvntStatus = [5] Threshold_2_Exceeded 触发ECall 3.查看升级状态 | 3.云端任务显示failure，车机报错更新失败，更新详情显示“更新未完成，错误代码8，版本已回退” | P2 | Pass
SYNC+_0223 |  |  | 下载安装在触发Ecall取消升级 | 1.CCS车辆互联已开启 2.网络环境正常 3.点火状态 4.已推送升级包 | 1.用户接受推送的升级包 2.在下载安装中，连接通道 HS2发送 04C RstrnImpactEvntStatus = [5] Threshold_2_Exceeded 触发ECall 3.查看升级状态 | 3.云端任务显示failure，车机报错更新失败，更新详情显示“更新未完成，错误代码8，版本已回退到” | P2 | Pass
SYNC+_0223 |  |  | 待激活触发Ecall取消升级 | 1.CCS车辆互联已开启 2.网络环境正常 3.点火状态 4.已推送升级包 | 1.用户接受推送的升级包 2.在待激活阶段，连接通道 HS2发送 04C RstrnImpactEvntStatus = [5] Threshold_2_Exceeded 触发ECall 3.查看升级状态 | 3.云端任务显示failure，车机报错更新失败，更新详情显示“更新未完成，错误代码8，版本已回退到” | P2 | Pass
SYNC+_0223 |  |  | 有更新在后台运行点击系统复位会有更新进行中提示弹窗 | 1.CCS车辆互联已开启 2.网络环境正常 3.点火状态 4.已推送升级包 | 1.用户接受推送的升级包 2.升级过程中-点击设置-系统设置-常规设置-复位-系统复位 3.弹出弹窗，点击继续 | 3.弹出“系统更新正在进行“提示弹窗 | P2 | Pass
SYNC+_0223 |  |  | 关闭提示弹窗，不复位，更新继续 | 1.CCS车辆互联已开启 2.网络环境正常 3.点火状态 4.已推送升级包 | 1.用户接受推送的升级包 2.升级过程中-点击设置-系统设置-常规设置-复位-系统复位 3.弹出弹窗，点击关闭 | 3.弹窗消去，不复位 | P2 | Pass
SYNC+_0223 |  |  | 更新进行中系统复位，更新取消 | 1.CCS车辆互联已开启 2.网络环境正常 3.点火状态 4.已推送升级包 | 1.用户接受推送的升级包 2.更新进行中-点击设置-系统设置-常规设置-复位-系统复位 3.弹出弹窗，点击继续 4.弹出有更新的提醒弹窗点击继续 | 4.系统复位，更新取消无更新失败弹窗 | P2 | Pass
SYNC+_0223 |  |  | 下载安装中系统复位，更新取消 | 1.CCS车辆互联已开启 2.网络环境正常 3.点火状态 4.已推送升级包 | 1.用户接受推送的升级包 2.下载安装中-点击设置-系统设置-常规设置-复位-系统复位 3.弹出弹窗，点击继续 4.弹出有更新的提醒弹窗点击继续 | 4.系统复位，更新取消无更新失败弹窗 | P2 | Pass
SYNC+_0223 |  |  | 待激活进行系统复位，更新取消 | 1.CCS车辆互联已开启 2.网络环境正常 3.点火状态 4.已推送升级包 | 1.用户接受推送的升级包 2.待激活-点击设置-系统设置-常规设置-复位-系统复位 3.弹出弹窗，点击继续 4.弹出有更新的提醒弹窗点击继续 | 4.系统复位，更新取消，无更新失败弹窗 | P2 | Pass
SYNC+_0223 |  |  | 更新进行中-wifi热点复位会弹出提示弹窗 | 1.CCS车辆互联已开启 2.网络环境正常 3.点火状态 4.已推送升级包 | 1.用户接受推送的升级包 2.待激活-点击设置-系统设置-常规设置-复位-互联复位 -wifi热点复位 3.弹出弹窗，点击继续 | 3.弹出“系统更新在进行”的提示弹窗，TEXT:你可以继续复位或等待软件更新完成后重试，Button：取消、继续 | P2 | Pass
SYNC+_0223 |  |  | WiFi热点复位，不会取消更新 | 1.CCS车辆互联已开启 2.网络环境正常 3.点火状态 4.已推送升级包 | 1.用户接受推送的升级包 2.待激活-点击设置-系统设置-常规设置-复位-互联复位 3.弹出弹窗，点击继续 4.“有更新在进行中”的提示弹窗再点击继续 | 4.互联复位后，更新不会取消 | P2 | Pass
SYNC+_0223 |  |  | 林肯之道互联复位-全部复位-有更新进行中弹窗提示 | 1.CCS车辆互联已开启 2.网络环境正常 3.点火状态 4.已推送升级包 | 1.用户接受推送的升级包 2.待激活-点击设置-系统设置-常规设置-复位-互联复位 -全部复位 3.弹出弹窗，点击继续 | 3.弹出“系统更新在进行”的提示弹窗，TEXT:你可以继续复位或等待软件更新完成后重试，Button：取消、继续 | P2 | Pass
SYNC+_0223 |  |  | 林肯之道互联复位-全部复位-会取消升级 | 1.CCS车辆互联已开启 2.网络环境正常 3.点火状态 4.已推送升级包 | 1.用户接受推送的升级包 2.待激活-点击设置-系统设置-常规设置-复位-互联复位 -全部复位 3.弹出弹窗，点击继续 4.“系统更新在进行”的提示弹窗再点击继续 | 4.复位，更新取消 | P2 | Pass
SYNC+_0223 |  |  | 下载中10s master reset车机，可正常下载 | 1.CCS车辆互联已开启 2.网络环境正常 3.点火状态 4.已推送升级包 | 1.用户接受推送的升级包 2.下载中-长按audio on/off 10s 重启车机 3.重启后查看下载是否继续 | 3.可以正常下载 | P2 | Pass
SYNC+_0223 |  |  | 更新进行中10s master reset车机，可正常进入下载 | 1.CCS车辆互联已开启 2.网络环境正常 3.点火状态 4.已推送升级包 | 1.用户接受推送的升级包 2.更新进行中-长按audio on/off 10s 重启车机 3.重启后查看升级流程继续 | 3.继续更新 | P2 | Pass
SYNC+_0223 |  |  | 安装中10s master reset车机，安装继续 | 1.CCS车辆互联已开启 2.网络环境正常 3.点火状态 4.已推送升级包 | 1.用户接受推送的升级包 2.安装中-长按audio on/off 10s 重启车机 3.重启后查看安装是否继续 | 3.继续安装 | P2 | Pass
SYNC+_0223 |  |  | 待激活时10s master reset车机，保持在待激活状态不变 | 1.CCS车辆互联已开启 2.网络环境正常 3.点火状态 4.已推送升级包 | 1.用户接受推送的升级包 2.安装中-长按audio on/off 10s 重启车机 3.重启后查看更新详情 | 3.仍显示在待激活状态 | P2 | Pass
SYNC+_0223 |  |  | 升级过程中10s master reset后更新详情界面显示正常 | 1.CCS车辆互联已开启 2.网络环境正常 3.点火状态 4.已推送升级包 | 1.用户接受推送的升级包 2.升级任意阶段-长按audio on/off 10s 重启车机 3.重启后查看更新详情 | 更新详情显示内容正常 | P3 | Pass
SYNC+_0223 |  |  | 下载中休眠再唤醒，更新继续 | 1.CCS车辆互联已开启 2.网络环境正常 3.点火状态 4.已推送升级包 | 1.用户接受推送的升级包 2.下载中-发送IG=OFF delay acc=OFF 断开CAN工具连接等待车机休眠，休眠后再唤醒 3.查看唤醒后更新状态 | 3.唤醒后更新正常 | P2 | Pass
SYNC+_0223 |  |  | 安装中休眠再唤醒，更新继续 | 1.CCS车辆互联已开启 2.网络环境正常 3.点火状态 4.已推送升级包 | 1.用户接受推送的升级包 2.安装中-发送IG=OFF delay acc=OFF 断开CAN工具连接等待车机休眠，休眠后再唤醒 3.查看唤醒后更新状态 | 3.唤醒后更新正常 | P2 | Pass
SYNC+_0223 |  |  | 更新进行中进入stanby模式，更新继续不影响 | 1.CCS车辆互联已开启 2.网络环境正常 3.点火状态 4.已推送升级包 | 1.用户接受推送的升级包 2.更新进行中-发送IG=OFF delay acc=OFF 进入stanby 3.发送IG=run delay acc=OFF 点亮车机查看更新状态 | 3.更新正常 | P2 | Pass
SYNC+_0223 |  |  | 下载中进入stanby模式，下载不中断 | 1.CCS车辆互联已开启 2.网络环境正常 3.点火状态 4.已推送升级包 | 1.用户接受推送的升级包 2.下载中-发送IG=OFF delay acc=OFF 进入stanby 3.发送IG=run delay acc=OFF 点亮车机查看更新状态 | 3.更新正常 | P2 | Pass
SYNC+_0223 |  |  | 安装中进入stanby模式，安装不中断 | 1.CCS车辆互联已开启 2.网络环境正常 3.点火状态 4.已推送升级包 | 1.用户接受推送的升级包 2.安装中-发送IG=OFF delay acc=OFF 进入stanby 3.发送IG=run delay acc=OFF 点亮车机查看更新状态 | 3.更新正常 | P2 | Pass
SYNC+_0223 |  |  | 多次进入stanby模式再点亮车机升级无异常 | 1.CCS车辆互联已开启 2.网络环境正常 3.点火状态 4.已推送升级包 | 1.用户接受推送的升级包 2.安装中-发送IG=OFF delay acc=OFF 进入stanby 3.发送IG=run delay acc=OFF 4.重复2、3步骤5次 5.点亮车机查看更新状态 | 5.更新正常 | P2 | Pass
SYNC+_0223 |  |  | 更新进行中进入EP模式，下载不中断 | 1.CCS车辆互联已开启 2.网络环境正常 3.点火状态 4.已推送升级包 | 1.用户接受推送的升级包 2.更新进行中-发送IG=OFF delay acc=OFF 再按下audio on/off 进入EP模式 3.发送IG=run delay acc=OFF 点亮车机查看更新状态 | 3.更新正常 | P2 | Pass
SYNC+_0223 |  |  | 下载中进入EP模式，下载不中断 | 1.CCS车辆互联已开启 2.网络环境正常 3.点火状态 4.已推送升级包 | 1.用户接受推送的升级包 2.下载中-发送IG=OFF delay acc=OFF 再按下audio on/off 进入EP模式 3.发送IG=run delay acc=OFF 点亮车机查看更新状态 | 3.更新正常 | P2 | Pass
SYNC+_0223 |  |  | 安装中进入EP模式，安装不中断 | 1.CCS车辆互联已开启 2.网络环境正常 3.点火状态 4.已推送升级包 | 1.用户接受推送的升级包 2.安装中-发送IG=OFF delay acc=OFF 再按下audio on/off 进入EP模式 3.发送IG=run delay acc=OFF 点亮车机查看更新状态 | 3.更新正常 | P2 | Pass
SYNC+_0223 |  |  | 更新进行中进入低电量loadshed模式，更新暂停 | 1.CCS车辆互联已开启 2.网络环境正常 3.点火状态 4.已推送升级包 | 1.用户接受推送的升级包 2.更新进行中-发送Shed_Level_Req=[4] SOON_ENG_OFF 3.查看更新是否暂停 | 3.更新暂停 | P2 | Pass
SYNC+_0223 |  |  | 更新进行中进入loadshed模式再退出loadshed模式，更新继续 | 1.CCS车辆互联已开启 2.网络环境正常 3.点火状态 4.已推送升级包 | 1.用户接受推送的升级包 2.更新进行中-发送Shed_Level_Req=[4] SOON_ENG_OFF 3.退出发送Shed_Level_Req=[0] No_Shed | 3.更新继续 | P2 | Pass
SYNC+_0223 |  |  | 下载中进入loadshed模式，更新暂停，更新详情显示：更新进行中... | 1.CCS车辆互联已开启 2.网络环境正常 3.点火状态 4.已推送升级包 | 1.用户接受推送的升级包 2.下载中-发送Shed_Level_Req=[4] SOON_ENG_OFF 3.查看更新是否暂停 | 1.更新暂停，更新详情显示‘更新进行中 | P2 | Pass
SYNC+_0223 |  |  | 下载中进入loadshed模式再退出，更新继续，更新详情显示：下载安装中... | 1.CCS车辆互联已开启 2.网络环境正常 3.点火状态 4.已推送升级包 | 1.用户接受推送的升级包 2.在下载中-发送Shed_Level_Req=[4] SOON_ENG_OFF 3.退出发送Shed_Level_Req=[0] No_Shed 4.进入设置-系统设置-系统更新-更新详情界面 | 4.退出后恢复下载，更新详情显示“下载安装中” | P2 | Pass
SYNC+_0223 |  |  | 安装中进入loadshed，暂停安装，更新详情显示“更新进行中..." | 1.CCS车辆互联已开启 2.网络环境正常 3.点火状态 4.已推送升级包 | 1.用户接受推送的升级包 2.在安装中-发送Shed_Level_Req=[4] SOON_ENG_OFF 3.进入设置-系统设置-系统更新-更新详情界面 | 2.暂停安装，更新详情显示“更新进行中” | P2 | Pass
SYNC+_0223 |  |  | 安装中进入loadshed再退出，恢复安装，更新详情显示“下载安装中..." | 1.CCS车辆互联已开启 2.网络环境正常 3.点火状态 4.已推送升级包 | 1.用户接受推送的升级包 2.在下载中-发送Shed_Level_Req=[4] SOON_ENG_OFF 3.退出发送Shed_Level_Req=[0] No_Shed 4.进入设置-系统设置-系统更新-更新详情界面 | 4.退出后恢复安装，更新详情显示“下载安装中” | P2 | Pass
SYNC+_0223 |  |  | 激活时loadshed，无法进入激活流程 | 1.CCS车辆互联已开启 2.网络环境正常 3.点火状态 4.已推送升级包 | 1.用户接受推送的升级包 2.待激活状态发送IG=off DELAY ACC=Off & Shed_Level_Req=[4] SOON_ENG_OFF 3.查看是否进入激活 | 3.无法进入激活阶段 | P2 | Pass
SYNC+_0223 |  |  | 激活时loadshed再退出，可以激活正常激活 | 1.CCS车辆互联已开启 2.网络环境正常 3.点火状态 4.已推送升级包 | 1.用户接受推送的升级包 2.待激活状态发送IG=off DELAY ACC=Off 发送Shed_Level_Req=[4] SOON_ENG_OFF 3.发送IG=RUN DELAY ACC=Off &Shed_Level_Req=[0] No_Shed 退出loadshed 4.再发送IG=off DELAY ACC=Off 激活 | 3.进入激活阶段，可以成功激活 | P2 | Pass
|  |  | 待激活状态master reset车机-熄火进入激活-15s后点火，可以激活成功 | 1.CCS车辆互联已开启 2.网络环境正常 3.点火状态 4.已推送升级包 | 1.OTA升级MCU，在安装完成等待激活时，使用DET 1101 SYNC+，熄火激活，然后大约15S后ignition run | 激活成功 | P2 | Pass
SYNC+_0223 |  |  | 任意升级流程中云端取消任务-更新取消，更新详情显示”更新未完成“ | 1.CCS车辆互联已开启 2.网络环境正常 3.点火状态 4.已推送升级包 | 1.用户接受推送的升级包 2.更新过程中-云端取消更新 3.进入设置-系统设置-系统更新-更新详情 | 2.更新取消 3.更新详情显示“更新未完成，错误代码7” | P2 | Pass
SYNC+_0223 |  |  | 更新时会自动清空空间 | 1.网络连接可用 2.车机正常启动 3.ECG and TCU已Provision 4.ASU on 5.账号已登录 | 1. 更新前，在fota目录下填充文件 dd if=/dev/zero of=/fota/test1.txt bs=1024 count=2 2.查看/fota目录下test1.txt文件是否被删除 | 2./fota目录下文件被删除 | P2 | Pass
SYNC+_0223 |  |  | 下载时空间不足，无法进入安装 | 1.网络连接可用 2.车机正常启动 3.ECG and TCU已Provision 4.ASU on 5.账号已登录 | 1. 下载时，在fota目录下把空间到无法下载完成所有包，填充命令： dd if=/dev/zero of=/fota/test1.txt bs=1073741824 count=23 2.查看车机日志下载是否继续 | 2.无法进行下去，进入一直卡在下载中 | P2 | Pass
SYNC+_0223 |  |  | 安装时空间不足，更新失败 | 1.网络连接可用 2.车机正常启动 3.ECG and TCU已Provision 4.ASU on 5.账号已登录 | 1. 下载中，在fota目录下把空间至足够下载压缩包，但是无法完成解压的大小 dd if=/dev/zero of=/fota/test1.txt bs=1073741824 count=21（解压加压缩包总计需要使用6.1G的空间） | 1.解压失败，更新失败并有提示信息 | P2 | Pass
SYNC+_0223 |  |  | 激活完成会自动清空下载空间 | 1.网络连接可用 2.车机正常启动 3.ECG and TCU已Provision 4.ASU on 5.账号已登录 | 1. 安装后，填充空间 dd if=/dev/zero of=/fota/test1.txt bs=1024 count=1 2.激活成功后查看/fota目录下（不进入fota查看文件：ls -lRF /fota）test1.txt文件是否被删除 | 2.文件被删除 | P2 | Pass
SYNC+_0223 |  |  | 下载中-替换同名的VBF，会重新创建文件并继续下载 | 1.网络连接可用 2.车机正常启动 3.ECG and TCU已Provision 4.ASU on 5.账号已登录 | 1.推送升级包，用户接受更新 2.在下载中进入/fota/MCU路径下替换一个同名的“14H379”的VBF文件 3.查看更新状态 | 3.会继续下载 | P2 | Pass
SYNC+_0223 |  |  | 下载中-删掉已下载完成的VBF，安装时报错，更新失败 | 1.网络连接可用 2.车机正常启动 3.ECG and TCU已Provision 4.ASU on 5.账号已登录 | 1.推送升级包，用户接受更新 2.在下载中等待查看(ls -lRF /fota/MCU)路径当命名有“14H709”的VBF文件下载安装完成后（判断下载完成可查看车机日志会打印下载完成字符），然后删除这个文件 3.等待安装查看更新状态 | 3.进入安装时会更新失败，有通知消息 | P2 | Pass
SYNC+_0223 |  |  | 已安装完成-删除VBF-更新成功 | 1.网络连接可用 2.车机正常启动 3.ECG and TCU已Provision 4.ASU on 5.账号已登录 | 1.推送升级包，用户接受更新 2.在安装完成后/fota/MCU路径下然后删除任意一个VBF文件 3.熄火激活 | 3.激活成功 | P2 | Pass
SYNC+_0223 |  |  | 熄火激活时立马点火启动可以正常激活 | 1.网络连接可用 2.车机正常启动 3.ECG and TCU已Provision 4.ASU on 5.账号已登录 | 1.用户接受推送的升级包 2.待激活状态发送IG=off DELAY ACC=Off 3.立马发送IG=RUN DELAY ACC=Off 点亮车机 4.查看是否可激活完成 | 4.激活完成 | P2 | Pass
SYNC+_0223 |  |  | 电量<=35%无法激活成功，更新失败 | 1.CCS车辆互联已开启 2.网络环境正常 3.点火状态 4.已推送升级包 | 1.发送信号名称 43C BSBattMCU=35 2.熄火进行激活，等待激活 3.点火查看是否激活成功 | 2.激活报错，无法进入激活流程，ECGlog报电量不足 3.点火后可以继续激活 | P2 | Pass
SYNC+_0223 |  |  | 电量>35%激活成功 | 1.CCS车辆互联已开启 2.网络环境正常 3.点火状态 4.已推送升级包 | 1.发送信号名称 43C BSBattMCU=100 BattULoState_D_Qlty =3 OK 2.熄火进行激活 3.点火查看是否激活成功 | 3.激活成功 | P2 | Pass
SYNC+_0223 |  |  | 不点击更新失败消息-点火循环后还会弹出更新失败消息 | 1.CCS车辆互联已开启 2.网络环境正常 3.点火状态 4.已更新失败，有通知消息 | 1.不点击更新失败消息 2.熄火-点火查看是否再次提示 | 2.点火后再次弹出更新失败消息 | P2 | Pass
SYNC+_0223 |  |  | 云端推包任务超时，更新任务取消 | 1.CCS车辆互联已开启 2.网络环境正常 3.点火状态 4.推送一个时效为1小时的升级包 | 1.用户接受推送的升级包 2.等待1小时后查看升级状态 | 2.更新任务已取消 | P3 | Pass
SYNC+_0223 |  |  | 推包时放入非releasenote的URL地址要显示暂无内容 | 1.CCS车辆互联已开启 2.网络环境正常 3.点火状态 4.系统自动更新开关为关 | 1.云端推送Level 2/3 的升级包-在填写Release note URL的文本框内填写www.baidu.com的网址进行推送 2.弹出“系统更新”消息显示release note | 2.内容显示“暂无内容” | P3 | Pass
SYNC+_0223 | 交互
SYNC+_0223 |  |  | 倒车影像界面推送Level1/2/3升级包，不会弹出”系统更新“通知消息，退出倒车显示通知消息 | 1.CCS车辆互联已开启 2.网络环境正常 3.点火状态 | 1.推送升级包 2.发送230 GearLvrPos_D_Actl=[1] Reverse进入倒车影像界面 3.退出倒车影像界面，发送230 GearLvrPos_D_Actl=[0] Park | 2.无“系统更新”的通知消息 3.显示“系统更新”的通知消息 | P1 | Pass
SYNC+_0223 |  |  | 车速不影响OTA流程 | 1.CCS车辆互联已开启 2.网络环境正常 3.点火状态 | 1.推送升级包 2.发送车速信号202 Veh_V_ActlEng=50 3.用户接受更新，进入更新流程 4.查看更新状态 | 4.更新流程正常，无影响 | P2 | Pass
SYNC+_0223 |  |  | 点火熄火不影响OTA流程 | 1.CCS车辆互联已开启 2.网络环境正常 3.点火状态 | 1.推送升级包-用户接受更新 2.点火熄火 3.查看更新流程 | 4.更新流程正常，无影响 | P2 | Pass
SYNC+_0223 |  |  | 切换车机的主题，OTA弹窗会适配对应主题 | 1.CCS车辆互联已开启 2.网络环境正常 3.点火状态 | 1.推送升级包 2.切换主题-查看整个流程中所有涉及流程的弹出和按钮 | 2.所有按钮和弹窗均已适配主题 | P2 | Pass
SYNC+_0223 |  |  | OTA升级中-插入有U盘升级包的U盘，优先U盘升级，OTA会取消 | 1.CCS车辆互联已开启 2.网络环境正常 3.点火状态 | 1.推送升级包-用户接受更新 2.插入有U盘升级包的U盘 3.查看更新状态 | 3.OTA升级会取消，U盘升级弹出确认弹窗 | P2 | Pass
SYNC+_0223 |  |  | OTA升级完成后推送VI升级包可正常进行升级 | 1.CCS车辆互联已开启 2.网络环境正常 3.点火状态 4.OTA已升级完成 | 1.推送VI-TCU升级包-用户接受更新 2.查看是否可正常升级，且更新详情显示跟随状态变化 | 2.可正常升级，且更新详情状态显示正常 | P2 | Pass
SYNC+_0223 |  |  | 所有OTA通知消息都伴随状态栏状态图标显示 | 1.CCS车辆互联已开启 2.网络环境正常 3.点火状态 4.已推送升级包 | 1.推送升级包-用户接受更新 2.查看所有通知消息是否伴随状态栏图标显示 | 2.所有OTA通知消息都伴随状态栏状态图标显示 | P2 | Pass
SYNC+_0223 |  |  | OTA升级过程中-插拔U盘不影响正常流程 | 1.CCS车辆互联已开启 2.网络环境正常 3.点火状态 | 1.推送升级包-用户接受更新 2.插入无U盘升级包的U盘 3.查看更新状态 | 3.无影响 | P2 | Pass
SYNC+_0223 |  |  | 升级过程中-拨打蓝牙电话，不影响正常升级 | 1.CCS车辆互联已开启 2.网络环境正常 3.点火状态 | 1.推送升级包-用户接受更新 2.拨打蓝牙电话 3.查看更新状态 | 2.更新状态正常 | P2 | Pass

## TCU
Feature ID | 一级功能 | 二级功能 | 标题 | 前提条件 | 操作步骤 | 预期结果 | 优先级 | 测试结果 | BUGID | BUG等级 | 备注 | 测试版本 | 测试时间 | 测试环境
SYNC+_0223 | 正常流程
SYNC+_0223 |  |  | Level 1-系统自动更新开启，OTA升级车机无更新通知消息 直接进入升级流程 | 1.CCS车辆互联已开启 2.网络环境正常 3.系统自动更新开关已开启 4.base版本为：最新发的版本 | 1.云端同步台架，云端网址：https://fenix2-fire-ui-prd.apps.pd01.cneast.cf.ford.com.cn/fire/rollout/manage-rollouts-v2 2.推送Level 1的TCU target包 3.点击进入更新详情界面 | 无更新消息提示-直接进入升级流程-更新进行中...--》下载安装中 | P0 | Pass
SYNC+_0223 |  |  | Level 1-系统自动更新关闭，OTA升级车机有更新通知消息 | 1.CCS车辆互联已开启 2.网络环境正常 3.系统自动更新开关已开启 4.base版本为：最新发的版本 | 1.云端同步台架，云端网址：https://fenix2-fire-ui-prd.apps.pd01.cneast.cf.ford.com.cn/fire/rollout/manage-rollouts-v2 2.推送Level 1的TCU target包 | 弹出”有可用的系统更新“消息 | P0 | Pass
|  |  | “系统更新-有可用的系统更新”消息图标和弹窗均适配主题 | 1.CCS车辆互联已开启 2.网络环境正常 3.系统自动更新开关已开启 4.base版本为：最新发的版本 5.切换一个非默认主题 | 1.云端同步台架，云端网址：https://fenix2-fire-ui-prd.apps.pd01.cneast.cf.ford.com.cn/fire/rollout/manage-rollouts-v2 2.推送Level 1的TCU target包 3.查看消息的弹窗和图标是否适配了主题 | 3.均已适配主题 | P2 | Pass
SYNC+_0223 |  |  | Level 1-未进入更新流程-每次点火循环都会弹出消息提示 | 1.CCS车辆互联已开启 2.网络环境正常 3.系统自动更新开关已关闭 4.base版本为：最新发布的版本 | 1.弹出“系统更新”通知消息 2.多次熄火-》再点火，查看通知消息 | 每次都会弹出“系统更新”通知消息 | P2 | Pass
SYNC+_0223 |  |  | Level 1-“有可用的系统更新”消息弹出时右上角状态栏同步显示下载的图标 | 1.CCS车辆互联已开启 2.网络环境正常 3.系统自动更新开关已关闭 4.base版本为：最新发的版本 | 1.云端同步台架，云端网址：https://fenix2-fire-ui-prd.apps.pd01.cneast.cf.ford.com.cn/fire/rollout/manage-rollouts-v2 2.推送Level 1的TCU target包 3.查看状态栏图标显示 | 状态栏新增下载图标 | P2 | Pass
SYNC+_0223 |  |  | Level 1-“有可用的系统更新“消息弹出，除此消息外其他位置点击均无响应（U718）（U6XX可以点击其他界面） | 1.CCS车辆互联已开启 2.网络环境正常 3.系统自动更新开关已关闭 4.base版本为：最新发的版本 | 1.云端同步台架，云端网址：https://fenix2-fire-ui-prd.apps.pd01.cneast.cf.ford.com.cn/fire/rollout/manage-rollouts-v2 2.推送Level 1的TCU target包 3.点击除”有可用的系统更新“这条消息其他位置 | 点击无响应(U718), 可以点击其他按功能，不影响弹窗 | P2 | Pass
SYNC+_0223 |  |  | Level 1-点击”有可用的系统更新“消息-跳转至”更新详情“界面 | 1.CCS车辆互联已开启 2.网络环境正常 3.系统自动更新开关已关闭 4.base版本为：最新发的版本 | 1.云端同步台架，云端网址：https://fenix2-fire-ui-prd.apps.pd01.cneast.cf.ford.com.cn/fire/rollout/manage-rollouts-v2 2.推送Level 1的TCU target包 3.点击”有可用的系统更新“消息 | 跳转到更新详情界面，界面显示”更新“button，TEXT：请查看更新内容，并点击”更新“按钮获取安装包”和releasenote。状态栏图标一直在，且适配了主题 | P1 | Fail | PSTT-646 Phase5_【U611MCA】【黑盒】【必现】【MMOTA】OTA-MCU，ASU=ON，Level1，点击系统更新弹窗没有跳转到更新详情页
SYNC+_0223 |  |  | Level 1-更新详情点击“更新”进入升级流程 | 1.CCS车辆互联已开启 2.网络环境正常 3.系统自动更新开关已关闭 4.base版本为：最新发布的版本 | 1.云端同步台架，云端网址：https://fenix2-fire-ui-prd.apps.pd01.cneast.cf.ford.com.cn/fire/rollout/manage-rollouts-v2 2.推送Level 1的TCU target包 3.点击”有可用的系统更新“消息 4.更新详情界面点击“更新” | 4.进入升级流程,界面显示更新进行中...--》下载安装中...。状态栏图标消去不显示 | P1 | Pass
SYNC+_0223 |  |  | level 1推包后用户未接受更新前，开启系统自动更新开关，更新会自动进入流程 | 1.CCS车辆互联已开启 2.网络环境正常 3.系统自动更新开关已关闭 4.base版本为：最新发布的版本 | 1.云端同步台架，云端网址：https://fenix2-fire-ui-prd.apps.pd01.cneast.cf.ford.com.cn/fire/rollout/manage-rollouts-v2 2.推送Level 1的TCU target包 3.点击”有可用的系统更新“消息 4.更新详情界面点击返回 5.开启系统自动更新开关 | 5.更新会直接进入流程 | P3 | Pass
SYNC+_0223 |  |  | Level 2/3-ASU=ON OTA通知消息-系统更新 | 1.CCS车辆互联已开启 2.网络环境正常 3.系统自动更新开关开启 4.base版本为：最新发布的版本 | 1.云端推送Level 2的TCU target包 | 车机收到推送，弹出“系统更新”通知消息，显示“例行更新”，其他位置不可点击，状态栏图标显示下载图标，弹窗均已是适配主题 | P1 | Pass
SYNC+_0223 |  |  | Level 2/3-ASU=OFF OTA通知消息-系统更新 | 1.CCS车辆互联已开启 2.网络环境正常 3.系统自动更新开关关闭 4.base版本为：最新发布的版本 | 1.云端推送Level 3的TCU target包 | 车机收到推送，弹出“系统更新”通知消息，显示“例行更新”，其他位置不可点击，状态栏图标显示下载图标 | P1 | Pass
SYNC+_0223 |  |  | 授权同意弹窗-关闭 | 1.CCS车辆互联已开启 2.网络环境正常 3.系统自动更新开关关闭 4.base版本为：最新发布的版本 | 1.云端推送Level 2的TCU target包 2.弹出通知消息“系统更新”点击此消息 3.点击弹窗“关闭”button | 授权弹窗消去，状态栏图标消去 | P2 | Pass
SYNC+_0223 |  |  | 授权同意弹窗-接受 | 1.CCS车辆互联已开启 2.网络环境正常 3.系统自动更新开关关闭 4.base版本为：最新发布的版本 | 1.云端推送Level 2的TCU target包 2.弹出通知消息“系统更新”点击此消息 3.点击弹窗“接受”button | 授权弹窗消去，进入升级流程，状态栏图标消去 | P1 | Pass
SYNC+_0223 |  |  | Level 2/3 更新详情 显示-“更新条款” | 1.CCS车辆互联已开启 2.网络环境正常 3.base版本为：最新发布的版本 4.授权同意弹窗点击“关闭”已消去 | 1.进入设置-系统设置-系统更新-更新详情 | 更新详情显示button“更新条款” TEXT:请查看更新条款及更新内容，接受更新条款继续更新+releasenote，且适配了主题 | P1 | Pass
SYNC+_0223 |  |  | 点击“更新条款”接受更新 | 1.CCS车辆互联已开启 2.网络环境正常 3.base版本为：最新发布的版本 4.授权同意弹窗点击“关闭”已消去 | 1.进入设置-系统设置-系统更新-更新详情 2.点击页面“更新条款”button 3.点击接受 | 进入升级流程 | P1 | Pass
SYNC+_0223 |  |  | Level 4 ASU=ON，自动进入下载流程-无通知消息 | 1.CCS车辆互联已开启 2.网络环境正常 3.base版本为：最新发布的版本 4.ASU=ON | 1.推送Level 4升级包 2.查看更新详情 | 2.更新详情显示“更新进行中...”车机接收到推送信息直接进入升级流程 | P1 | Pass
SYNC+_0223 |  |  | Level 4 ASU=OFF，自动进入下载流程-无通知消息 | 1.CCS车辆互联已开启 2.网络环境正常 3.base版本为：最新发布的版本 4.ASU=OFF | 1.推送Level 4升级包 2.查看更新详情 | 2.更新详情显示“更新进行中...”车机接收到推送信息直接进入升级流程 | P2 | Pass
SYNC+_0223 |  |  | 4G网络-level 1 升级成功 | 1.CCS车辆互联已开启 2.使用4G网络 3.base版本为：最新发布的版本 4.推Level 1 TCU的升级包等待下载安装完成，待激活状态 | 1.熄火(发送信号 3B2 IG=off delay acc=off,电量信号 43C BSBattTCU=100 BattULoState_D_Qlty=0x3 OK)-然后等待2min 2.点火，查看升级状态(点火发送信号 3B2 IG=run delay acc=on） | 弹出“系统更新成功”消息，状态栏显示更新成功图标，查看版本信息显示为目标版本。 | P1 | Pass
SYNC+_0223 |  |  | 5G网络-level 1 升级成功 | 1.CCS车辆互联已开启 2.使用5G网络 3.base版本为：最新发布的版本 4.推Level 1 TCU的升级包等待下载安装完成，待激活状态 | 1.熄火(发送信号 3B2 IG=off delay acc=off,电量信号 43C BSBattTCU=100 BattULoState_D_Qlty=0x3 OK)-然后等待2min 2.点火，查看升级状态(点火发送信号 3B2 IG=run delay acc=on） | 弹出“系统更新成功”消息，状态栏显示更新成功图标，查看版本信息显示为目标版本。 | P1 | Pass
SYNC+_0223 |  |  | WIFI网络-Level 2/3升级成功 | 1.CCS车辆互联已开启 2.使用wifi网络 3.base版本为：最新发布的版本 4.推level 2/3 TCU的升级包等待下载安装完成，待激活状态 | 1.熄火(发送信号 3B2 IG=off delay acc=off,电量信号 43C BSBattTCU=100 BattULoState_D_Qlty=0x3 OK)-然后等待2min 2.点火，查看升级状态(点火发送信号 3B2 IG=run delay acc=on） | 弹出“系统更新成功”消息，状态栏显示更新成功图标，查看版本信息显示为目标版本。 | P1 | Pass
SYNC+_0223 |  |  | 熄火不息屏进行激活-可以激活成功 | 1.CCS车辆互联已开启 2.网络正常 3.base版本为：最新发布的版本 4.推 TCU的升级包等待下载安装完成，待激活状态 | 1.熄火(发送信号 3B2 IG=off delay acc=on,电量信号 43C BSBattTCU=100 BattULoState_D_Qlty=0x3 OK)-然后等待2min 2.点火，查看升级状态(点火发送信号 3B2 IG=run delay acc=on） | 弹出“系统更新成功”消息，状态栏显示更新成功图标，查看版本信息显示为目标版本。 | P2 | Pass
SYNC+_0223 |  |  | 切换网络，可正常下载 | 1.CCS车辆互联已开启 2.使用wifi网络 3.base版本为：最新发布的版本 | 1.推TCU的升级包，点击接受更新 2.下载阶段关闭wifi切换到5G网络5min再切换到wifi 3.查看车机log （adb命令：logcat¦grep -iE swu_)是否在下载中 | 升级包正常下载，log可以看到VBF包下载有速率 | P2 | Pass
SYNC+_0223 |  |  | “系统更新成功”消息弹窗 | 1.CCS车辆互联已开启 2.网络环境正常 3.base版本为：最新发布的版本 4.已下载安装完成 | 1.熄火(发送信号 3B2 IG=off delay acc=off,电量信号 43C BSBattTCU=100 BattULoState_D_Qlty=0x3 OK)-然后等待2min 2.点火，查看升级状态(点火发送信号 3B2 IG=run delay acc=on） 3.点击弹出的“系统更新成功”消息 | 弹出“更新成功”弹窗 有更新成功的图标显示，text文本：更新成功，你的系统是最新的。两个button：“关闭”、“详情” | P1 | Pass
SYNC+_0223 |  |  | “系统更新成功”消息-关闭button消息关闭，图标消去 | 1.CCS车辆互联已开启 2.网络环境正常 3.base版本为：最新发布的版本 4.已激活成功 | 1.点火后点击“系统更新”消息 2.弹出“更新成功”弹窗-点击关闭 | 弹窗消去，状态栏图标消去 | P2 | Pass
SYNC+_0223 |  |  | “系统更新成功”消息-“详情”button进入更新详情界面 | 1.CCS车辆互联已开启 2.网络环境正常 3.base版本为：最新发布的版本 4.已激活成功 | 1.点火后点击“系统更新”消息 2.弹出“更新成功”弹窗-点击详情 | 跳转进入更新详情界面-界面显示文本“”，状态栏图标消去 | P2 | Pass
SYNC+_0223 |  |  | level 4-低版本升高版本 升级成功后基本功能正常 | 1.CCS车辆互联已开启 2.网络环境正常 3.base版本为：上一个版本 4.target为：当前版本 | 1.推送Level 4的升级包 2.接受更新-进入更新进行中...--》下载安装中...--》更新待激活，重启车辆完成更新 3.熄火进入激活流程 4.使用以下功能launcher、5G、wifi、热点、空调、多功能座椅、个性化档案、登录账号、3D车模、播放音乐/视频、驾驶模式切换 | 所有功能使用无异常 | P1 | Pass
SYNC+_0223 |  |  | 同版本升级，更新失败 | 1.CCS车辆互联已开启 2.网络环境正常 3.base版本和target为相同版本 | 1.推送同版本升级包，用户接受更新 | 1.会有通知消息“更新失败” | P2 | Pass
SYNC+_0223 |  |  | 同版本升级+DC更新成功 | 1.CCS车辆互联已开启 2.网络环境正常 3.base版本和target为相同版本 | 1.推送同版本升级包+正常DC文件，用户接受更新 | 1.更新成功 | P2 | Block
SYNC+_0223 |  |  | 低版本升高版本+DC升级成功 | 1.网络连接可用 2.车机正常启动 3.ECG and TCU已Provision 4.ASU on 5.账号已登录 | 1. 升级成当前版本的taget包-再云端推送相同版本的taget升级包+DC文件 2.安装完成后进行激活 | 2.可以正常升级成功 | P1 | Block
SYNC+_0223 | 异常流程
SYNC+_0223 |  |  | 更新进行中断电再上电可继续进入下载中 | 1.CCS车辆互联已开启 2.网络环境正常 3.点火状态 4.已推送升级包 | 1.用户接受推送的升级包 2.在更新进行中阶段整车断电再上电 3.查看车机log（logcat¦grep -iE SWU_），是否继续走到下载中 | 可以继续升级，走到下载安装阶段 | P2 | Pass
SYNC+_0223 |  |  | 更新进行中断电再上电，更新详情界面显示正常 | 1.CCS车辆互联已开启 2.网络环境正常 3.点火状态 4.已推送升级包 | 1.用户接受推送的升级包 2.在更新进行中阶段整车断电再上电 3.点击系统更新-更新详情查看 | 3.更新详情界面显示正常，符合预期 | P3 | Pass
SYNC+_0223 |  |  | 下载中断电再上电可继续下载 | 1.CCS车辆互联已开启 2.网络环境正常 3.点火状态 4.已推送升级包 | 1.用户接受推送的升级包 2.在下载阶段整车断电再上电 3.查看车机log（logcat¦grep -iE SWU_），是否继续下载 | 可以恢复下载 | P2 | Pass
SYNC+_0223 |  |  | 安装中断电再上电可继续安装 | 1.CCS车辆互联已开启 2.网络环境正常 3.点火状态 4.已推送升级包 | 1.用户接受推送的升级包 2.在安装阶段整车断电再上电 3.查看车机log（logcat¦grep -iE SWU_），是否继续安装 | 可以继续安装 | P2 | Pass
SYNC+_0223 |  |  | 下载安装中断电再上电，更新详情界面显示正常 | 1.CCS车辆互联已开启 2.网络环境正常 3.点火状态 4.已推送升级包 | 1.用户接受推送的升级包 2.在下载安装中阶段整车断电再上电 3.点击系统更新-更新详情查看 | 3.更新详情界面显示正常，符合预期 | P3 | Pass
SYNC+_0223 |  |  | 待激活断电再上电不影响 | 1.CCS车辆互联已开启 2.网络环境正常 3.点火状态 4.已推送升级包 | 1.用户接受推送的升级包 2.待激活阶段整车断电再上电 3.查看车机更新详情 | 更新详情显示在待激活状态 | P2 | Pass
|  |  | 激活时-断电再上电，不影响下次OTA | 1.CCS车辆互联已开启 2.网络环境正常 3.点火状态 4.已推送升级包 | 1.用户接受推送的升级包 2.熄火激活时整车断电再上电 3.流程结束后再次OTA升级 | 可以正常进行升级 | P3 | Pass
SYNC+_0223 |  |  | 下载中断网再联网可恢复下载 | 1.CCS车辆互联已开启 2.网络环境正常 3.点火状态 4.已推送升级包 | 1.用户接受推送的升级包 2.在下载阶段-断网2min在联网 3.查看下载状态 | 可以恢复下载 | P2 | Pass
|  |  | 下载中断网会有1min重试机制 | 1.CCS车辆互联已开启 2.网络环境正常 3.点火状态 4.已推送升级包 | 1.用户接受推送的升级包 2.在下载阶段-断网 3.查看实时log，logcat ¦grep -iE SWU_ 有1min重试的打印 | 断网状态下会每1min进行一次重试 | P2 | Pass
SYNC+_0223 |  |  | 其他阶段断网再联网不影响正常流程 | 1.CCS车辆互联已开启 2.网络环境正常 3.点火状态 4.已推送升级包 | 1.用户接受推送的升级包 2.在更新进行中&安装中&待激活阶段-断网2min在联网 3.查看升级状态 | 不影响正常升级流程 | P2 | Pass
SYNC+_0223 |  |  | 更新进行中触发Ecall取消升级 | 1.CCS车辆互联已开启 2.网络环境正常 3.点火状态 4.已推送升级包 | 1.用户接受推送的升级包 2.在更新进行中，连接通道 HS2发送 04C RstrnImpactEvntStatus = [5] Threshold_2_Exceeded 触发ECall 3.查看升级状态 | 3.云端任务显示failure，车机报错更新失败，更新详情显示“更新未完成，错误代码8，版本已回退” | P2 | Pass
SYNC+_0223 |  |  | 下载安装在触发Ecall取消升级 | 1.CCS车辆互联已开启 2.网络环境正常 3.点火状态 4.已推送升级包 | 1.用户接受推送的升级包 2.在下载安装中，连接通道 HS2发送 04C RstrnImpactEvntStatus = [5] Threshold_2_Exceeded 触发ECall 3.查看升级状态 | 3.云端任务显示failure，车机报错更新失败，更新详情显示“更新未完成，错误代码8，版本已回退到” | P2 | Pass
SYNC+_0223 |  |  | 待激活触发Ecall取消升级 | 1.CCS车辆互联已开启 2.网络环境正常 3.点火状态 4.已推送升级包 | 1.用户接受推送的升级包 2.在待激活阶段，连接通道 HS2发送 04C RstrnImpactEvntStatus = [5] Threshold_2_Exceeded 触发ECall 3.查看升级状态 | 3.云端任务显示failure，车机报错更新失败，更新详情显示“更新未完成，错误代码8，版本已回退到” | P2 | Pass
SYNC+_0223 |  |  | 有更新在后台运行点击系统复位会有更新进行中提示弹窗 | 1.CCS车辆互联已开启 2.网络环境正常 3.点火状态 4.已推送升级包 | 1.用户接受推送的升级包 2.升级过程中-点击设置-系统设置-常规设置-复位-系统复位 3.弹出弹窗，点击继续 | 3.弹出“系统更新正在进行“提示弹窗 | P2 | Pass
SYNC+_0223 |  |  | 关闭提示弹窗，不复位，更新继续 | 1.CCS车辆互联已开启 2.网络环境正常 3.点火状态 4.已推送升级包 | 1.用户接受推送的升级包 2.升级过程中-点击设置-系统设置-常规设置-复位-系统复位 3.弹出弹窗，点击关闭 | 3.弹窗消去，不复位 | P2 | Pass
SYNC+_0223 |  |  | 更新进行中系统复位，更新取消 | 1.CCS车辆互联已开启 2.网络环境正常 3.点火状态 4.已推送升级包 | 1.用户接受推送的升级包 2.更新进行中-点击设置-系统设置-常规设置-复位-系统复位 3.弹出弹窗，点击继续 4.弹出有更新的提醒弹窗点击继续 | 4.系统复位，更新取消无更新失败弹窗 | P2 | Pass
SYNC+_0223 |  |  | 下载安装中系统复位，更新取消 | 1.CCS车辆互联已开启 2.网络环境正常 3.点火状态 4.已推送升级包 | 1.用户接受推送的升级包 2.下载安装中-点击设置-系统设置-常规设置-复位-系统复位 3.弹出弹窗，点击继续 4.弹出有更新的提醒弹窗点击继续 | 4.系统复位，更新取消无更新失败弹窗 | P2 | Pass
SYNC+_0223 |  |  | 待激活进行系统复位，更新取消 | 1.CCS车辆互联已开启 2.网络环境正常 3.点火状态 4.已推送升级包 | 1.用户接受推送的升级包 2.待激活-点击设置-系统设置-常规设置-复位-系统复位 3.弹出弹窗，点击继续 4.弹出有更新的提醒弹窗点击继续 | 4.系统复位，更新取消，无更新失败弹窗 | P2 | Pass
SYNC+_0223 |  |  | 更新进行中-wifi热点复位会弹出提示弹窗 | 1.CCS车辆互联已开启 2.网络环境正常 3.点火状态 4.已推送升级包 | 1.用户接受推送的升级包 2.待激活-点击设置-系统设置-常规设置-复位-互联复位 -wifi热点复位 3.弹出弹窗，点击继续 | 3.弹出“系统更新在进行”的提示弹窗，TEXT:你可以继续复位或等待软件更新完成后重试，Button：取消、继续 | P2 | Pass
SYNC+_0223 |  |  | WiFi热点复位，不会取消更新 | 1.CCS车辆互联已开启 2.网络环境正常 3.点火状态 4.已推送升级包 | 1.用户接受推送的升级包 2.待激活-点击设置-系统设置-常规设置-复位-互联复位 3.弹出弹窗，点击继续 4.“有更新在进行中”的提示弹窗再点击继续 | 4.互联复位后，更新不会取消 | P2 | Pass
SYNC+_0223 |  |  | 林肯之道互联复位-全部复位-有更新进行中弹窗提示 | 1.CCS车辆互联已开启 2.网络环境正常 3.点火状态 4.已推送升级包 | 1.用户接受推送的升级包 2.待激活-点击设置-系统设置-常规设置-复位-互联复位 -全部复位 3.弹出弹窗，点击继续 | 3.弹出“系统更新在进行”的提示弹窗，TEXT:你可以继续复位或等待软件更新完成后重试，Button：取消、继续 | P2 | Pass
SYNC+_0223 |  |  | 林肯之道互联复位-全部复位-会取消升级 | 1.CCS车辆互联已开启 2.网络环境正常 3.点火状态 4.已推送升级包 | 1.用户接受推送的升级包 2.待激活-点击设置-系统设置-常规设置-复位-互联复位 -全部复位 3.弹出弹窗，点击继续 4.“系统更新在进行”的提示弹窗再点击继续 | 4.复位，更新取消 | P2 | Pass
SYNC+_0223 |  |  | 下载中10s master reset车机，可正常下载 | 1.CCS车辆互联已开启 2.网络环境正常 3.点火状态 4.已推送升级包 | 1.用户接受推送的升级包 2.下载中-长按audio on/off 10s 重启车机 3.重启后查看下载是否继续 | 3.可以正常下载 | P2 | Pass
SYNC+_0223 |  |  | 更新进行中10s master reset车机，可正常进入下载 | 1.CCS车辆互联已开启 2.网络环境正常 3.点火状态 4.已推送升级包 | 1.用户接受推送的升级包 2.更新进行中-长按audio on/off 10s 重启车机 3.重启后查看升级流程继续 | 3.继续更新 | P2 | Pass
SYNC+_0223 |  |  | 安装中10s master reset车机，安装继续 | 1.CCS车辆互联已开启 2.网络环境正常 3.点火状态 4.已推送升级包 | 1.用户接受推送的升级包 2.安装中-长按audio on/off 10s 重启车机 3.重启后查看安装是否继续 | 3.继续安装 | P2 | Pass
SYNC+_0223 |  |  | 待激活时10s master reset车机，保持在待激活状态不变 | 1.CCS车辆互联已开启 2.网络环境正常 3.点火状态 4.已推送升级包 | 1.用户接受推送的升级包 2.安装中-长按audio on/off 10s 重启车机 3.重启后查看更新详情 | 3.仍显示在待激活状态 | P2 | Pass
SYNC+_0223 |  |  | 升级过程中10s master reset后更新详情界面显示正常 | 1.CCS车辆互联已开启 2.网络环境正常 3.点火状态 4.已推送升级包 | 1.用户接受推送的升级包 2.升级任意阶段-长按audio on/off 10s 重启车机 3.重启后查看更新详情 | 更新详情显示内容正常 | P3 | Pass
SYNC+_0223 |  |  | 下载中休眠再唤醒，更新继续 | 1.CCS车辆互联已开启 2.网络环境正常 3.点火状态 4.已推送升级包 | 1.用户接受推送的升级包 2.下载中-发送IG=OFF delay acc=OFF 断开CAN工具连接等待车机休眠，休眠后再唤醒 3.查看唤醒后更新状态 | 3.唤醒后更新正常 | P2 | Pass
SYNC+_0223 |  |  | 安装中休眠再唤醒，更新继续 | 1.CCS车辆互联已开启 2.网络环境正常 3.点火状态 4.已推送升级包 | 1.用户接受推送的升级包 2.安装中-发送IG=OFF delay acc=OFF 断开CAN工具连接等待车机休眠，休眠后再唤醒 3.查看唤醒后更新状态 | 3.唤醒后更新正常 | P2 | Pass
SYNC+_0223 |  |  | 更新进行中进入stanby模式，更新继续不影响 | 1.CCS车辆互联已开启 2.网络环境正常 3.点火状态 4.已推送升级包 | 1.用户接受推送的升级包 2.更新进行中-发送IG=OFF delay acc=OFF 进入stanby 3.发送IG=run delay acc=OFF 点亮车机查看更新状态 | 3.更新正常 | P2 | Pass
SYNC+_0223 |  |  | 下载中进入stanby模式，下载不中断 | 1.CCS车辆互联已开启 2.网络环境正常 3.点火状态 4.已推送升级包 | 1.用户接受推送的升级包 2.下载中-发送IG=OFF delay acc=OFF 进入stanby 3.发送IG=run delay acc=OFF 点亮车机查看更新状态 | 3.更新正常 | P2 | Pass
SYNC+_0223 |  |  | 安装中进入stanby模式，安装不中断 | 1.CCS车辆互联已开启 2.网络环境正常 3.点火状态 4.已推送升级包 | 1.用户接受推送的升级包 2.安装中-发送IG=OFF delay acc=OFF 进入stanby 3.发送IG=run delay acc=OFF 点亮车机查看更新状态 | 3.更新正常 | P2 | Pass
SYNC+_0223 |  |  | 多次进入stanby模式再点亮车机升级无异常 | 1.CCS车辆互联已开启 2.网络环境正常 3.点火状态 4.已推送升级包 | 1.用户接受推送的升级包 2.安装中-发送IG=OFF delay acc=OFF 进入stanby 3.发送IG=run delay acc=OFF 4.重复2、3步骤5次 5.点亮车机查看更新状态 | 5.更新正常 | P2 | Pass
SYNC+_0223 |  |  | 更新进行中进入EP模式，下载不中断 | 1.CCS车辆互联已开启 2.网络环境正常 3.点火状态 4.已推送升级包 | 1.用户接受推送的升级包 2.更新进行中-发送IG=OFF delay acc=OFF 再按下audio on/off 进入EP模式 3.发送IG=run delay acc=OFF 点亮车机查看更新状态 | 3.更新正常 | P2 | Pass
SYNC+_0223 |  |  | 下载中进入EP模式，下载不中断 | 1.CCS车辆互联已开启 2.网络环境正常 3.点火状态 4.已推送升级包 | 1.用户接受推送的升级包 2.下载中-发送IG=OFF delay acc=OFF 再按下audio on/off 进入EP模式 3.发送IG=run delay acc=OFF 点亮车机查看更新状态 | 3.更新正常 | P2 | Pass
SYNC+_0223 |  |  | 安装中进入EP模式，安装不中断 | 1.CCS车辆互联已开启 2.网络环境正常 3.点火状态 4.已推送升级包 | 1.用户接受推送的升级包 2.安装中-发送IG=OFF delay acc=OFF 再按下audio on/off 进入EP模式 3.发送IG=run delay acc=OFF 点亮车机查看更新状态 | 3.更新正常 | P2 | Pass
SYNC+_0223 |  |  | 更新进行中进入低电量loadshed模式，更新暂停 | 1.CCS车辆互联已开启 2.网络环境正常 3.点火状态 4.已推送升级包 | 1.用户接受推送的升级包 2.更新进行中-发送Shed_Level_Req=[4] SOON_ENG_OFF 3.查看更新是否暂停 | 3.更新暂停 | P2 | Pass
SYNC+_0223 |  |  | 更新进行中进入loadshed模式再退出loadshed模式，更新继续 | 1.CCS车辆互联已开启 2.网络环境正常 3.点火状态 4.已推送升级包 | 1.用户接受推送的升级包 2.更新进行中-发送Shed_Level_Req=[4] SOON_ENG_OFF 3.退出发送Shed_Level_Req=[0] No_Shed | 3.更新继续 | P2 | Pass
SYNC+_0223 |  |  | 下载中进入loadshed模式，更新暂停，更新详情显示：更新进行中... | 1.CCS车辆互联已开启 2.网络环境正常 3.点火状态 4.已推送升级包 | 1.用户接受推送的升级包 2.下载中-发送Shed_Level_Req=[4] SOON_ENG_OFF 3.查看更新是否暂停 | 1.更新暂停，更新详情显示‘更新进行中 | P2 | Block
SYNC+_0223 |  |  | 下载中进入loadshed模式再退出，更新继续，更新详情显示：下载安装中... | 1.CCS车辆互联已开启 2.网络环境正常 3.点火状态 4.已推送升级包 | 1.用户接受推送的升级包 2.在下载中-发送Shed_Level_Req=[4] SOON_ENG_OFF 3.退出发送Shed_Level_Req=[0] No_Shed 4.进入设置-系统设置-系统更新-更新详情界面 | 4.退出后恢复下载，更新详情显示“下载安装中” | P2 | Pass
SYNC+_0223 |  |  | 安装中进入loadshed，暂停安装，更新详情显示“更新进行中..." | 1.CCS车辆互联已开启 2.网络环境正常 3.点火状态 4.已推送升级包 | 1.用户接受推送的升级包 2.在安装中-发送Shed_Level_Req=[4] SOON_ENG_OFF 3.进入设置-系统设置-系统更新-更新详情界面 | 2.暂停安装，更新详情显示“更新进行中” | P2 | Fail | FCIVIOS-17145 【U611MCA】【MMOTA】【TCU】【必现】安装中进入loadshed，更新详情显示“下载安装中..."
SYNC+_0223 |  |  | 安装中进入loadshed再退出，恢复安装，更新详情显示“下载安装中..." | 1.CCS车辆互联已开启 2.网络环境正常 3.点火状态 4.已推送升级包 | 1.用户接受推送的升级包 2.在下载中-发送Shed_Level_Req=[4] SOON_ENG_OFF 3.退出发送Shed_Level_Req=[0] No_Shed 4.进入设置-系统设置-系统更新-更新详情界面 | 4.退出后恢复安装，更新详情显示“下载安装中” | P2 | Pass
SYNC+_0223 |  |  | 激活前loadshed，无法进入激活流程 | 1.CCS车辆互联已开启 2.网络环境正常 3.点火状态 4.已推送升级包 | 1.用户接受推送的升级包 2.待激活状态发送IG=off DELAY ACC=Off & Shed_Level_Req=[4] SOON_ENG_OFF 3.查看是否进入激活 | 3.无法进入激活阶段 | P2 | Pass
SYNC+_0223 |  |  | 激活时loadshed再退出，可以激活正常激活 | 1.CCS车辆互联已开启 2.网络环境正常 3.点火状态 4.已推送升级包 | 1.用户接受推送的升级包 2.待激活状态发送IG=off DELAY ACC=Off 发送Shed_Level_Req=[4] SOON_ENG_OFF 3.发送IG=RUN DELAY ACC=Off &Shed_Level_Req=[0] No_Shed 退出loadshed 4.再发送IG=off DELAY ACC=Off 激活 | 3.进入激活阶段，可以成功激活 | P2 | Pass
|  |  | 待激活状态master reset车机-熄火进入激活-15s后点火，可以激活成功 | 1.CCS车辆互联已开启 2.网络环境正常 3.点火状态 4.已推送升级包 | 1.OTA升级TCU，在安装完成等待激活时，使用DET 1101 SYNC+，熄火激活，然后大约15S后ignition run | 激活成功 | P2 | Pass
SYNC+_0223 |  |  | 任意升级流程中云端取消任务-更新取消，更新详情显示”更新未完成“ | 1.CCS车辆互联已开启 2.网络环境正常 3.点火状态 4.已推送升级包 | 1.用户接受推送的升级包 2.更新过程中-云端取消更新 3.进入设置-系统设置-系统更新-更新详情 | 2.更新取消 3.更新详情显示“更新未完成，错误代码7” | P2 | Pass
SYNC+_0223 |  |  | 熄火激活时立马点火启动可以正常激活 | 1.网络连接可用 2.车机正常启动 3.ECG and TCU已Provision 4.ASU on 5.账号已登录 | 1.用户接受推送的升级包 2.待激活状态发送IG=off DELAY ACC=Off 3.立马发送IG=RUN DELAY ACC=Off 点亮车机 4.查看是否可激活完成 | 4.激活完成 | P2 | Pass
SYNC+_0223 |  |  | 电量<=35%无法激活成功，更新失败 | 1.CCS车辆互联已开启 2.网络环境正常 3.点火状态 4.已推送升级包 | 1.发送信号名称 43C BSBattTCU=35 2.熄火进行激活，等待激活 3.点火查看是否激活成功 | 2.激活报错，无法进入激活流程，ECGlog报电量不足 3.点火后可以继续激活 | P2 | Pass
SYNC+_0223 |  |  | 电量>35%激活成功 | 1.CCS车辆互联已开启 2.网络环境正常 3.点火状态 4.已推送升级包 | 1.发送信号名称 43C BSBattTCU=100 BattULoState_D_Qlty =3 OK 2.熄火进行激活 3.点火查看是否激活成功 | 3.激活成功 | P2 | Pass
SYNC+_0223 |  |  | 不点击更新失败消息-点火循环后还会弹出更新失败消息 | 1.CCS车辆互联已开启 2.网络环境正常 3.点火状态 4.已更新失败，有通知消息 | 1.不点击更新失败消息 2.熄火-点火查看是否再次提示 | 2.点火后再次弹出更新失败消息 | P2 | Pass
SYNC+_0223 |  |  | 云端推包任务超时，更新任务取消 | 1.CCS车辆互联已开启 2.网络环境正常 3.点火状态 4.推送一个时效为1小时的升级包 | 1.用户接受推送的升级包 2.等待1小时后查看升级状态 | 2.更新任务已取消 | P3 | Pass
SYNC+_0223 |  |  | 推包时放入非releasenote的URL地址要显示暂无内容 | 1.CCS车辆互联已开启 2.网络环境正常 3.点火状态 4.系统自动更新开关为关 | 1.云端推送Level 2/3 的升级包-在填写Release note URL的文本框内填写www.baidu.com的网址进行推送 2.弹出“系统更新”消息显示release note | 2.内容显示“暂无内容” | P3 | Pass
SYNC+_0223 | 交互
SYNC+_0223 |  |  | 倒车影像界面推送Level1/2/3升级包，不会弹出”系统更新“通知消息，退出倒车显示通知消息 | 1.CCS车辆互联已开启 2.网络环境正常 3.点火状态 | 1.推送升级包 2.发送230 GearLvrPos_D_Actl=[1] Reverse进入倒车影像界面 3.退出倒车影像界面，发送230 GearLvrPos_D_Actl=[0] Park | 2.无“系统更新”的通知消息 3.显示“系统更新”的通知消息 | P1 | Pass
SYNC+_0223 |  |  | 车速不影响OTA流程 | 1.CCS车辆互联已开启 2.网络环境正常 3.点火状态 | 1.推送升级包 2.发送车速信号202 Veh_V_ActlEng=50 3.用户接受更新，进入更新流程 4.查看更新状态 | 4.更新流程正常，无影响 | P2 | Pass
SYNC+_0223 |  |  | 点火熄火不影响OTA流程 | 1.CCS车辆互联已开启 2.网络环境正常 3.点火状态 | 1.推送升级包-用户接受更新 2.点火熄火 3.查看更新流程 | 4.更新流程正常，无影响 | P2 | Pass
SYNC+_0223 |  |  | 切换车机的主题，OTA弹窗会适配对应主题 | 1.CCS车辆互联已开启 2.网络环境正常 3.点火状态 | 1.推送升级包 2.切换主题-查看整个流程中所有涉及流程的弹出和按钮 | 2.所有按钮和弹窗均已适配主题 | P2 | Pass
SYNC+_0223 |  |  | OTA升级中-插入有U盘升级包的U盘，优先U盘升级，OTA会取消 | 1.CCS车辆互联已开启 2.网络环境正常 3.点火状态 | 1.推送升级包-用户接受更新 2.插入有U盘升级包的U盘 3.查看更新状态 | 3.OTA升级会取消，U盘升级弹出确认弹窗 | P2 | Pass
SYNC+_0223 |  |  | OTA升级完成后推送VI升级包可正常进行升级 | 1.CCS车辆互联已开启 2.网络环境正常 3.点火状态 4.OTA已升级完成 | 1.推送VI-TCU升级包-用户接受更新 2.查看是否可正常升级，且更新详情显示跟随状态变化 | 2.可正常升级，且更新详情状态显示正常 | P2 | Pass
SYNC+_0223 |  |  | 所有OTA通知消息都伴随状态栏状态图标显示 | 1.CCS车辆互联已开启 2.网络环境正常 3.点火状态 4.已推送升级包 | 1.推送升级包-用户接受更新 2.查看所有通知消息是否伴随状态栏图标显示 | 2.所有OTA通知消息都伴随状态栏状态图标显示 | P2 | Pass
SYNC+_0223 |  |  | OTA升级过程中-插拔U盘不影响正常流程 | 1.CCS车辆互联已开启 2.网络环境正常 3.点火状态 | 1.推送升级包-用户接受更新 2.插入无U盘升级包的U盘 3.查看更新状态 | 3.无影响 | P2 | Pass
SYNC+_0223 |  |  | 升级过程中-拨打蓝牙电话，不影响正常升级 | 1.CCS车辆互联已开启 2.网络环境正常 3.点火状态 | 1.推送升级包-用户接受更新 2.拨打蓝牙电话 3.查看更新状态 | 2.更新状态正常 | P2 | Pass

## VI-TCU
Feature ID | 一级功能 | 二级功能 | 标题 | 前提条件 | 操作步骤 | 预期结果 | 优先级 | 测试结果 | BUGID | BUG等级 | 备注 | 测试版本 | 测试时间 | 测试环境
正常流程
|  |  | Level 1-系统自动更新开启，OTA升级车机无更新通知消息 直接进入升级流程 | 1.CCS车辆互联已开启 2.网络环境正常 3.系统自动更新开关已开启 4.base版本为：最新发的版本 | 1.云端同步台架，云端网址：https://fenix2-fire-ui-prd.apps.pd01.cneast.cf.ford.com.cn/fire/rollout/manage-rollouts-v2 2.推送Level 1的TCU target包 3.点击进入更新详情界面 | 无更新消息提示-直接进入升级流程-更新进行中...--》下载安装中 | P0 | Pass
|  |  | Level 1-系统自动更新关闭，OTA升级车机有更新通知消息 | 1.CCS车辆互联已开启 2.网络环境正常 3.系统自动更新开关已开启 4.base版本为：最新发的版本 | 1.云端同步台架，云端网址：https://fenix2-fire-ui-prd.apps.pd01.cneast.cf.ford.com.cn/fire/rollout/manage-rollouts-v2 2.推送Level 1的TCU target包 | 弹出”有可用的系统更新“消息 | P0 | Pass
|  |  | “系统更新-有可用的系统更新”消息图标和弹窗均适配主题 | 1.CCS车辆互联已开启 2.网络环境正常 3.系统自动更新开关已开启 4.base版本为：最新发的版本 5.切换一个非默认主题 | 1.云端同步台架，云端网址：https://fenix2-fire-ui-prd.apps.pd01.cneast.cf.ford.com.cn/fire/rollout/manage-rollouts-v2 2.推送Level 1的SYNC target包 3.查看消息的弹窗和图标是否适配了主题 | 3.均已适配主题 | P2 | Pass
|  |  | Level 1-未进入更新流程-每次点火循环都会弹出消息提示 | 1.CCS车辆互联已开启 2.网络环境正常 3.系统自动更新开关已关闭 4.base版本为：最新发布的版本 | 1.弹出“系统更新”通知消息 2.多次熄火-》再点火，查看通知消息 | 每次都会弹出“系统更新”通知消息 | P2 | Pass
|  |  | Level 1-“有可用的系统更新”消息弹出时右上角状态栏同步显示下载的图标 | 1.CCS车辆互联已开启 2.网络环境正常 3.系统自动更新开关已关闭 4.base版本为：最新发的版本 | 1.云端同步台架，云端网址：https://fenix2-fire-ui-prd.apps.pd01.cneast.cf.ford.com.cn/fire/rollout/manage-rollouts-v2 2.推送Level 1的TCU target包 3.查看状态栏图标显示 | 状态栏新增下载图标 | P2 | Pass
|  |  | Level 1-“有可用的系统更新“消息弹出，除此消息外其他位置点击均无响应 | 1.CCS车辆互联已开启 2.网络环境正常 3.系统自动更新开关已关闭 4.base版本为：最新发的版本 | 1.云端同步台架，云端网址：https://fenix2-fire-ui-prd.apps.pd01.cneast.cf.ford.com.cn/fire/rollout/manage-rollouts-v2 2.推送Level 1的TCU target包 3.点击除”有可用的系统更新“这条消息其他位置 | 点击无响应 | P2 | Pass
|  |  | Level 1-点击”有可用的系统更新“消息-跳转至”更新详情“界面 | 1.CCS车辆互联已开启 2.网络环境正常 3.系统自动更新开关已关闭 4.base版本为：最新发的版本 | 1.云端同步台架，云端网址：https://fenix2-fire-ui-prd.apps.pd01.cneast.cf.ford.com.cn/fire/rollout/manage-rollouts-v2 2.推送Level 1的TCU target包 3.点击”有可用的系统更新“消息 | 跳转到更新详情界面，界面显示”更新“button，TEXT：请查看更新内容，并点击”更新“按钮获取安装包”和releasenote。状态栏图标一直在 | P1 | Pass
|  |  | Level 1-更新详情点击“更新”进入升级流程 | 1.CCS车辆互联已开启 2.网络环境正常 3.系统自动更新开关已关闭 4.base版本为：最新发布的版本 | 1.云端同步台架，云端网址：https://fenix2-fire-ui-prd.apps.pd01.cneast.cf.ford.com.cn/fire/rollout/manage-rollouts-v2 2.推送Level 1的TCU target包 3.点击”有可用的系统更新“消息 4.更新详情界面点击“更新” | 4.进入升级流程,界面显示更新进行中...--》下载安装中...。状态栏图标消去不显示 | P1 | Pass
SYNC+_0223 |  |  | level 1推包后用户未接受更新前，开启系统自动更新开关，更新会自动进入流程 | 1.CCS车辆互联已开启 2.网络环境正常 3.系统自动更新开关已关闭 4.base版本为：最新发布的版本 | 1.云端同步台架，云端网址：https://fenix2-fire-ui-prd.apps.pd01.cneast.cf.ford.com.cn/fire/rollout/manage-rollouts-v2 2.推送Level 1的TCU target包 3.点击”有可用的系统更新“消息 4.更新详情界面点击返回 5.开启系统自动更新开关 | 5.更新会直接进入流程 | P3 | Pass
|  |  | Level 2/3-ASU=ON OTA通知消息-系统更新 | 1.CCS车辆互联已开启 2.网络环境正常 3.系统自动更新开关开启 4.base版本为：最新发布的版本 | 1.云端推送Level 2的TCU target包 | 车机收到推送，弹出“系统更新”通知消息，显示“例行更新”，其他位置不可点击，状态栏图标显示下载图标 | P3 | Pass
|  |  | Level 2/3-ASU=OFF OTA通知消息-系统更新 | 1.CCS车辆互联已开启 2.网络环境正常 3.系统自动更新开关关闭 4.base版本为：最新发布的版本 | 1.云端推送Level 2的TCU target包 | 车机收到推送，弹出“系统更新”通知消息，显示“例行更新”，其他位置不可点击，状态栏图标显示下载图标 | P1 | Pass
|  |  | 授权同意弹窗-关闭 | 1.CCS车辆互联已开启 2.网络环境正常 3.系统自动更新开关关闭 4.base版本为：最新发布的版本 | 1.云端推送Level 2的TCU target包 2.弹出通知消息“系统更新”点击此消息 3.点击弹窗“关闭”button | 授权弹窗消去，状态栏图标消去 | P1 | Pass
|  |  | 授权同意弹窗-接受 | 1.CCS车辆互联已开启 2.网络环境正常 3.系统自动更新开关关闭 4.base版本为：最新发布的版本 | 1.云端推送Level 2的TCU target包 2.弹出通知消息“系统更新”点击此消息 3.点击弹窗“接受”button | 授权弹窗消去，进入升级流程，状态栏图标消去 | P2 | Pass
|  |  | Level 2/3 更新详情 显示-“更新条款” | 1.CCS车辆互联已开启 2.网络环境正常 3.base版本为：最新发布的版本 4.授权同意弹窗点击“关闭”已消去 | 1.进入设置-系统设置-系统更新-更新详情 | 更新详情显示“” | P1 | Pass
|  |  | 点击“更新条款”接受更新 | 1.CCS车辆互联已开启 2.网络环境正常 3.base版本为：最新发布的版本 4.授权同意弹窗点击“关闭”已消去 | 1.进入设置-系统设置-系统更新-更新详情 2.点击页面“更新条款”button 3.点击接受 | 进入升级流程 | P1 | Pass
|  |  | Level 4 ASU=ON/OFF，自动进入下载流程-无通知消息 | 1.CCS车辆互联已开启 2.网络环境正常 3.base版本为：最新发布的版本 4.ASU=ON/OFF | 1.推送Level 4升级包 2.查看更新详情 | 2.更新详情显示“更新进行中...”车机接收到推送信息直接进入升级流程 | P1 | Pass
|  |  | 下载中，更新详情界面显示“下载安装中...” | 1.CCS车辆互联已开启 2.网络环境正常 3.base版本为：最新发布的版本 4.已推包并且下载中 | 1.点击更新详情查看界面显示... | 更新详情界面显示“下载安装中...” | P1 | Pass
|  |  | 安装完成后系统更新界面显示“立即激活” | 1.CCS车辆互联已开启 2.网络环境正常 3.base版本为：最新发布的版本 4.已推包并安装完成 | 1.点击系统更新界面查看 | 系统更新界面显示“立即激活”按钮 | P2 | Pass
|  |  | 已设定更新计划，待激活状态无通知消息 | 1.CCS车辆互联已开启 2.网络环境正常 3.base版本为：最新发布的版本 4.设定一个更新计划 | 1.推送一个升级包，用户接受更新 2.等待安装完成待激活阶段 3.查看车机通知消息 | 3.无通知消息 | P2 | Pass
|  |  | 已设定更新计划，待激活状态更新详情界面显示 | 1.CCS车辆互联已开启 2.网络环境正常 3.base版本为：最新发布的版本 4.设定一个更新计划 | 1.推送一个升级包，用户接受更新 2.等待安装完成待激活阶段 3.进入更新详情查看界面 | 3.显示TEXT：更新待激活，更新将按照已设置的更新计划执行 你也可以选择立即激活提前完成更新 激活期间车辆不可使用，请按提示进入激活流程，button“立即激活”“更新计划” | P1 | Pass
|  |  | 当更新计划时间在24小时内时，每次启动车机会有系统更新提醒 | 1.CCS车辆互联已开启 2.网络环境正常 3.base版本为：最新发布的版本 4.设定24小时内的更新计划 | 1.推送一个升级包，用户接受更新 2.等待安装完成待激活阶段 3.一个点火循环后查看是否有提示信息 | 3.有系统更新提醒信息弹出 | P2 | Pass
|  |  | 设定的更新计划时间在24小时外，不会有通知提醒 | 1.CCS车辆互联已开启 2.网络环境正常 3.base版本为：最新发布的版本 4.设定24小时外的更新计划 | 1.推送一个升级包，用户接受更新 2.等待安装完成待激活阶段 3.一个点火循环后查看是否有提示信息 | 3.无相关提示消息 | P2 | Pass
|  |  | 系统更新提醒通知消息弹窗-“关闭” | 1.CCS车辆互联已开启 2.网络环境正常 3.base版本为：最新发布的版本 4.设定24小时内的更新计划 | 1.推送一个升级包，用户接受更新 2.等待安装完成待激活阶段 3.进行点火循环 4.点击“系统更新提醒”通知消息 5.弹出弹窗后点击“关闭” | 5.通知消息弹窗消去 | P2 | Pass
|  |  | 系统更新提醒通知消息弹窗-“重新计划” | 1.CCS车辆互联已开启 2.网络环境正常 3.base版本为：最新发布的版本 4.设定24小时内的更新计划 | 1.推送一个升级包，用户接受更新 2.等待安装完成待激活阶段 3.进行点火循环 4.点击“系统更新提醒”通知消息 5.弹出弹窗后点击“重新计划” | 5.进入更新计划界面 | P2 | Pass
|  |  | 系统更新提醒通知消息弹窗-“立即激活” | 1.CCS车辆互联已开启 2.网络环境正常 3.base版本为：最新发布的版本 4.设定24小时内的更新计划 | 1.推送一个升级包，用户接受更新 2.等待安装完成待激活阶段 3.进行点火循环 4.点击“系统更新提醒”通知消息 5.弹出弹窗后点击“立即激活” | 5.弹出“关闭车辆以继续”弹窗 | P2 | Pass
|  |  | 点火状态无车速到了设定的日期和时间，自动进入激活流程 | 1.CCS车辆互联已开启 2.网络环境正常 3.base版本为：最新发布的版本 4.在待激活阶段 5.无车速 | 1.设定24小时内的更新计划 2.点火状态等待时间到达设定的时间，查看界面显示 | 3.弹出“关闭车辆以继续”弹窗 | P1 | Pass
|  |  | 点火状态有车速>10到了设定的日期和时间，不会进入激活流程，等待下一个周期 | 1.CCS车辆互联已开启 2.网络环境正常 3.base版本为：最新发布的版本 4.在待激活阶段 5.有车速>10 | 1.设定24小时内的更新计划 2.点火状态等待时间到达设定的时间，查看界面显示 | 2.无弹窗弹出 | P2 | Pass
|  |  | 弹出”关闭车辆以继续“有车速>10弹窗消去 | 1.CCS车辆互联已开启 2.网络环境正常 3.base版本为：最新发布的版本 4.在待激活阶段 | 1.点击“立即激活”-“继续” 2.发送车速>10 | 2.弹窗消去 | P2 | Pass
|  |  | 熄火状态到达设定时间和日期，会自动进入激活流程 | 1.CCS车辆互联已开启 2.网络环境正常 3.base版本为：最新发布的版本 4.在待激活阶段 5.设定24小时内的更新计划 | 1.等待时间到达设定的时间，查看界面显示 | 1.弹出“更新倒计时”弹窗，倒计时结束进入正在准备更新 | P1 | Pass
|  |  | 未设定更新计划-安装完成后，弹出“系统更新日程未设定”通知消息 | 1.CCS车辆互联已开启 2.网络环境正常 3.base版本为：最新发布的版本 4.未设定更新计划 | 1.推送一个升级包，用户接受更新 2.等待安装完成待激活阶段 3.查看界面显示 | 3.车机会弹出“系统更新日程未设定”消息 | P1 | Pass
|  |  | 点击系统更新日程未设定通知消息进入弹窗 | 1.CCS车辆互联已开启 2.网络环境正常 3.base版本为：最新发布的版本 4.未设定更新计划 | 1.推送一个升级包，用户接受更新 2.等待安装完成待激活阶段 3.点击“系统更新日程未设定”消息 | 3.弹出“系统更新日程未设定”弹窗，有三个button：“关闭”、“计划”、“立即激活” | P2 | Pass
|  |  | 系统更新日程未设定-关闭 | 1.CCS车辆互联已开启 2.网络环境正常 3.base版本为：最新发布的版本 4.未设定更新计划 | 1.推送一个升级包，用户接受更新 2.等待安装完成待激活阶段 3.点击“系统更新日程未设定”消息 4.点击“关闭” | 4.弹窗关闭 | P2 | Pass
|  |  | 系统更新日程未设定-计划 | 1.CCS车辆互联已开启 2.网络环境正常 3.base版本为：最新发布的版本 4.未设定更新计划 | 1.推送一个升级包，用户接受更新 2.等待安装完成待激活阶段 3.点击“系统更新日程未设定”消息 4.点击“计划” | 4.进入更新计划 | P2 | Fail | APIMCIM-31771 【U611MCA】【MMOTA】【必现】【VI-TCU】更新详情页面点击更新计划，跳转到系统更新页面
|  |  | 系统更新日程未设定-立即激活 | 1.CCS车辆互联已开启 2.网络环境正常 3.base版本为：最新发布的版本 4.未设定更新计划 | 1.推送一个升级包，用户接受更新 2.等待安装完成待激活阶段 3.点击“系统更新日程未设定”消息 4.点击“立即激活” | 4.弹出“关闭弹窗以继续”弹窗 | P1 | Pass
|  |  | 每次启动车机都会有“系统更新日程未设定”通知消息 | 1.CCS车辆互联已开启 2.网络环境正常 3.base版本为：最新发布的版本 4.未设定更新计划 | 1.推送一个升级包，用户接受更新 2.等待安装完成待激活阶段 3.多次进行点火循环查看每次点火是否有通知消息 | 3.每次点火均弹出“系统更新日程未设定”消息 | P2 | Pass
|  |  | 点击系统更新界面“立即激活”按钮激活，可进入激活流程 | 1.CCS车辆互联已开启 2.网络环境正常 3.base版本为：最新发布的版本 | 1.推送一个升级包，用户接受更新 2.等待安装完成待激活阶段 3.进入系统更新界面 4.点击“立即激活” | 4.弹出“立即激活？”弹窗 | P1 | Pass
|  |  | 点击更新详情界面“立即激活”按钮激活，可进入激活流程 | 1.CCS车辆互联已开启 2.网络环境正常 3.base版本为：最新发布的版本 | 1.推送一个升级包，用户接受更新 2.等待安装完成待激活阶段 3.进入系统更新-更新详情界面 4.点击“立即激活”按钮 | 4.弹出“立即激活？”弹窗 | P1 | Pass
|  |  | 激活时会有更新倒计时120s弹框提示 | 1.CCS车辆互联已开启 2.网络环境正常 3.base版本为：最新发布的版本 | 1.推送一个升级包，用户接受更新 2.等待安装完成待激活阶段 3.进入系统更新-更新详情界面 4.点击“立即激活”按钮 5.点击“继续”，然后熄火 | 4.弹出更新倒计时弹窗，倒计时120s | P1 | Pass
|  |  | 更新倒计时120s内点击取消更新，取消激活 | 1.CCS车辆互联已开启 2.网络环境正常 3.base版本为：最新发布的版本 | 1.推送一个升级包，用户接受更新 2.等待安装完成待激活阶段 3.进入系统更新-更新详情界面 4.点击“立即激活”按钮 5.点击“继续”然后熄火 6.点击弹窗“取消更新”按钮 | 4.倒计时弹窗消去，弹出“正在取消更新” | P2 | Pass
|  |  | 更新倒计时120s内点火，更新取消 | 1.CCS车辆互联已开启 2.网络环境正常 3.base版本为：最新发布的版本 | 1.推送一个升级包，用户接受更新 2.等待安装完成待激活阶段 3.进入系统更新-更新详情界面 4.点击“立即激活”按钮 5.点击“继续”然后熄火 6.点火 | 4.启动后界面有更新失败通知消息 | P2 | Pass
|  |  | 更新倒计时结束进入正在准备更新界面 | 1.CCS车辆互联已开启 2.网络环境正常 3.base版本为：最新发布的版本 | 1.推送一个升级包，用户接受更新 2.等待安装完成待激活阶段 3.进入系统更新-更新详情界面 4.点击“立即激活”按钮 5.点击“继续”然后熄火 6.等待120s | 5.进入正在准备更新界面 | P1 | Pass
|  |  | 正在准备更新后进入正在检查更新界面 | 1.CCS车辆互联已开启 2.网络环境正常 3.base版本为：最新发布的版本 | 1.推送一个升级包，用户接受更新 2.等待安装完成待激活阶段 3.进入系统更新-更新详情界面 4.点击“立即激活”按钮 5.点击“继续”然后熄火 6.等待120s-正在准备更新界面后进入正在检查更新界面 | 6.title：正在检查更新 TEXT：更新可能需要45分钟，在更新完成前，你不能使用车辆（包含驾驶或解锁车门） | P1 | Pass
|  |  | 4G网络-level 1 升级成功 | 1.CCS车辆互联已开启 2.使用4G网络 3.base版本为：最新发布的版本 4.推Level 1 TCU的升级包等待下载安装完成，待激活状态 | 1.系统更新界面点击“立即激活”按钮 2.弹出“你想现在更新系统吗？”弹窗 3.点击继续，弹出“关闭车辆以继续”弹窗 4.熄火(发送信号 3B2 IG=off delay acc=off,电量信号 43C BSBattTCU=100 BattULoState_D_Qlty=0x3 OK) 5.点火，查看升级状态(点火发送信号 3B2 IG=run delay acc=on） | 4.弹出倒计时弹窗，倒计时结束流程继续下去，直到激活完成，熄屏 5.有“更新成功”的通知消息 | P1 | Pass
|  |  | 5G网络-level 1 升级成功 | 1.CCS车辆互联已开启 2.使用5G网络 3.base版本为：最新发布的版本 4.推Level 1 TCU的升级包等待下载安装完成，待激活状态 | 1.系统更新界面点击“立即激活”按钮 2.弹出“你想现在更新系统吗？”弹窗 3.点击继续，弹出“关闭车辆以继续”弹窗 4.熄火(发送信号 3B2 IG=off delay acc=off,电量信号 43C BSBattTCU=100 BattULoState_D_Qlty=0x3 OK) 5.点火，查看升级状态(点火发送信号 3B2 IG=run delay acc=on） | 4.弹出倒计时弹窗，倒计时结束流程继续下去，直到激活完成，熄屏 5.有“更新成功”的通知消息 | P1 | Pass
|  |  | WIFI网络-Level 2/3升级成功 | 1.CCS车辆互联已开启 2.使用wifi网络 3.base版本为：最新发布的版本 4.推level 2/3 TCU的升级包等待下载安装完成，待激活状态 | 1.系统更新界面点击“立即激活”按钮 2.弹出“你想现在更新系统吗？”弹窗 3.点击继续，弹出“关闭车辆以继续”弹窗 4.熄火(发送信号 3B2 IG=off delay acc=off,电量信号 43C BSBattTCU=100 BattULoState_D_Qlty=0x3 OK) 5.点火，查看升级状态(点火发送信号 3B2 IG=run delay acc=on） | 4.弹出倒计时弹窗，倒计时结束流程继续下去，直到激活完成，熄屏 5.有“更新成功”的通知消息 | P1 | Pass
|  |  | IG=off ACC=ON进行激活-可以激活成功 | 1.CCS车辆互联已开启 2.网络正常 3.base版本为：最新发布的版本 4.推 TCU的升级包等待下载安装完成，待激活状态 | 1.系统更新界面点击“立即激活”按钮 2.弹出“立即更新？”弹窗 3.点击继续，弹出“关闭车辆以继续”弹窗 4.熄火(发送信号 3B2 IG=off delay acc=on,电量信号 43C BSBattTCU=100 BattULoState_D_Qlty=0x3 OK) 5.点火，查看升级状态(点火发送信号 3B2 IG=run delay acc=on） | 4.弹出倒计时弹窗，倒计时结束流程继续下去，直到激活完成，亮屏 5.有“更新成功”的通知消息 | P1 | Pass
|  |  | 切换网络，可正常下载 | 1.CCS车辆互联已开启 2.使用wifi网络 3.base版本为：最新发布的版本 | 1.推TCU的升级包，点击接受更新 2.下载阶段关闭wifi切换到5G网络5min再切换到wifi 3.查看车机log （adb命令：logcat¦grep -iE swu_)是否在下载中 | 升级包正常下载，log可以看到VBF包下载有速率 | P2 | Pass
|  |  | “系统更新成功”消息弹窗 | 1.CCS车辆互联已开启 2.网络环境正常 3.base版本为：最新发布的版本 4.已下载安装完成 | 1.系统更新界面点击“立即激活”按钮 2.弹出“你想现在更新系统吗？”弹窗 3.点击继续，弹出“关闭车辆以继续”弹窗 4.熄火(发送信号 3B2 IG=off delay acc=off,电量信号 43C BSBattTCU=100 BattULoState_D_Qlty=0x3 OK) 5.点火，点火发送信号 3B2 IG=run delay acc=on） 3.点击弹出的“系统更新成功”消息 | 弹出“更新成功”弹窗 有更新成功的图标显示，text文本：更新成功，你的系统是最新的。两个button：“关闭”、“详情” | P1 | Pass
|  |  | “系统更新成功”消息-关闭button消息关闭，图标消去 | 1.CCS车辆互联已开启 2.网络环境正常 3.base版本为：最新发布的版本 4.已激活成功 | 1.点火后点击“系统更新”消息 2.弹出“更新成功”弹窗-点击关闭 | 弹窗消去，状态栏图标消去 | P2 | Pass
|  |  | “系统更新成功”消息-“详情”button进入更新详情界面 | 1.CCS车辆互联已开启 2.网络环境正常 3.base版本为：最新发布的版本 4.已激活成功 | 1.点火后点击“系统更新”消息 2.弹出“更新成功”弹窗-点击详情 | 跳转进入更新详情界面-界面显示文本“”，状态栏图标消去 | P2 | Pass
|  |  | level 4-低版本升高版本 | 1.CCS车辆互联已开启 2.网络环境正常 3.base版本为：上一个版本 4.target为：当前版本 | 1.推送Level 4的升级包 2.接受更新-进入更新进行中...--》下载安装中...--》待激活阶段-》立即激活 3.熄火进入激活流程-等待激活成功 | 激活成功 | P1 | Fail | APIMCIM-31790 【U611MCA】【MMOTA】【VI-TCU】【必现】base：Milestone06 推 Target：Milestone07后，卡在更新进行中，无法走到下载安装中，报更新失败
异常流程
|  |  | 更新进行中断电再上电可继续进入下载中 | 1.CCS车辆互联已开启 2.网络环境正常 3.点火状态 4.已推送升级包 | 1.用户接受推送的升级包 2.在更新进行中阶段整车断电再上电 3.查看车机log（logcat¦grep -iE SWU_），是否继续走到下载中 | 可以继续升级，走到下载安装阶段 | P2 | Pass
|  |  | 下载中断电再上电可继续下载 | 1.CCS车辆互联已开启 2.网络环境正常 3.点火状态 4.已推送升级包 | 1.用户接受推送的升级包 2.在下载阶段整车断电再上电 3.查看车机log（logcat¦grep -iE SWU_），是否继续下载 | 可以恢复下载 | P3 | Pass
|  |  | 安装中断电再上电可继续安装 | 1.CCS车辆互联已开启 2.网络环境正常 3.点火状态 4.已推送升级包 | 1.用户接受推送的升级包 2.在安装阶段整车断电再上电 3.查看车机log（logcat¦grep -iE SWU_），是否继续安装 | 可以继续安装 | P2 | Pass
|  |  | 待激活断电再上电不影响 | 1.CCS车辆互联已开启 2.网络环境正常 3.点火状态 4.已推送升级包 | 1.用户接受推送的升级包 2.待激活阶段整车断电再上电 3.查看车机更新详情 | 更新详情显示在待激活状态 | P2 | Pass
|  |  | 下载中断网再联网可恢复下载 | 1.CCS车辆互联已开启 2.网络环境正常 3.点火状态 4.已推送升级包 | 1.用户接受推送的升级包 2.在下载阶段-断网2min在联网 3.查看下载状态 | 可以恢复下载 | P3 | Pass
|  |  | 其他阶段断网再联网不影响正常流程 | 1.CCS车辆互联已开启 2.网络环境正常 3.点火状态 4.已推送升级包 | 1.用户接受推送的升级包 2.在更新进行中&安装中&待激活阶段-断网2min在联网 3.查看升级状态 | 不影响正常升级流程 | P2 | Pass
|  |  | 更新进行中触发Ecall取消升级 | 1.CCS车辆互联已开启 2.网络环境正常 3.点火状态 4.已推送升级包 | 1.用户接受推送的升级包 2.在更新进行中，连接通道 HS2发送 04C RstrnImpactEvntStatus = [5] Threshold_2_Exceeded 触发ECall 3.查看升级状态 | 3.云端任务显示failure，车机报错更新失败，更新详情显示“更新未完成，错误代码8，版本已回退到” | P2 | Pass
|  |  | 下载安装在触发Ecall取消升级 | 1.CCS车辆互联已开启 2.网络环境正常 3.点火状态 4.已推送升级包 | 1.用户接受推送的升级包 2.在下载安装中，连接通道 HS2发送 04C RstrnImpactEvntStatus = [5] Threshold_2_Exceeded 触发ECall 3.查看升级状态 | 3.云端任务显示failure，车机报错更新失败，更新详情显示“更新未完成，错误代码8，版本已回退到” | P2 | Pass
|  |  | 待激活触发Ecall取消升级 | 1.CCS车辆互联已开启 2.网络环境正常 3.点火状态 4.已推送升级包 | 1.用户接受推送的升级包 2.在待激活阶段，连接通道 HS2发送 04C RstrnImpactEvntStatus = [5] Threshold_2_Exceeded 触发ECall 3.查看升级状态 | 3.云端任务显示failure，车机报错更新失败，更新详情显示“更新未完成，错误代码8，版本已回退到” | P2 | Pass
|  |  | 有更新在后台运行点击系统复位会有更新进行中提示弹窗 | 1.CCS车辆互联已开启 2.网络环境正常 3.点火状态 4.已推送升级包 | 1.用户接受推送的升级包 2.升级过程中-点击设置-系统设置-常规设置-复位-系统复位 3.弹出弹窗，点击继续 | 3.弹出“软件更新进行“提示弹窗，有图标 TEXT：软件更新正在进行中，执行系统复位可以取消更新。你可以继续进行系统复位，或者等待系统更新完成，然后执行系统复位。 Button有：取消、继续 | P2 | Pass
|  |  | 取消系统复位，不复位，更新继续 | 1.CCS车辆互联已开启 2.网络环境正常 3.点火状态 4.已推送升级包 | 1.用户接受推送的升级包 2.升级过程中-点击设置-系统设置-常规设置-复位-系统复位 3.弹出弹窗，点击取消 | 3.弹窗消去，不复位 | P2 | Pass
|  |  | 更新进行中系统复位，更新取消 | 1.CCS车辆互联已开启 2.网络环境正常 3.点火状态 4.已推送升级包 | 1.用户接受推送的升级包 2.更新进行中-点击设置-系统设置-常规设置-复位-系统复位 3.弹出弹窗，点击继续 4.弹出有更新的提醒弹窗点击继续 | 4.系统复位，更新取消 | P2 | Pass
|  |  | 下载安装中系统复位，更新取消 | 1.CCS车辆互联已开启 2.网络环境正常 3.点火状态 4.已推送升级包 | 1.用户接受推送的升级包 2.下载安装中-点击设置-系统设置-常规设置-复位-系统复位 3.弹出弹窗，点击继续 4.弹出有更新的提醒弹窗点击继续 | 4.系统复位，更新取消 | P2 | Pass
|  |  | 待激活进行系统复位，更新取消 | 1.CCS车辆互联已开启 2.网络环境正常 3.点火状态 4.已推送升级包 | 1.用户接受推送的升级包 2.待激活-点击设置-系统设置-常规设置-复位-系统复位 3.弹出弹窗，点击继续 4.弹出有更新的提醒弹窗点击继续 | 4.系统复位，更新取消 | P2 | Pass
|  |  | 更新进行中互联复位， | 1.CCS车辆互联已开启 2.网络环境正常 3.点火状态 4.已推送升级包 | 1.用户接受推送的升级包 2.待激活-点击设置-系统设置-常规设置-复位-互联复位 3.弹出弹窗，点击继续 | 3.弹出系统有更新在进行中的提示弹窗 | P2 | Pass
|  |  | 互联复位，不会取消更新 | 1.CCS车辆互联已开启 2.网络环境正常 3.点火状态 4.已推送升级包 | 1.用户接受推送的升级包 2.待激活-点击设置-系统设置-常规设置-复位-互联复位 3.弹出弹窗，点击继续 4.“有更新在进行中”的提示弹窗再点击继续 | 4.互联复位后，更新不会取消 | P2 | Pass
|  |  | 下载中10s master reset车机，可正常下载 | 1.CCS车辆互联已开启 2.网络环境正常 3.点火状态 4.已推送升级包 | 1.用户接受推送的升级包 2.下载中-长按audio on/off 10s 重启车机 3.重启后查看下载是否继续 | 3.可以正常下载 | P2 | Pass
|  |  | 更新进行中10s master reset车机，可正常进入下载 | 1.CCS车辆互联已开启 2.网络环境正常 3.点火状态 4.已推送升级包 | 1.用户接受推送的升级包 2.更新进行中-长按audio on/off 10s 重启车机 3.重启后查看升级流程继续 | 3.继续更新 | P2 | Pass
|  |  | 安装中10s master reset车机，安装继续 | 1.CCS车辆互联已开启 2.网络环境正常 3.点火状态 4.已推送升级包 | 1.用户接受推送的升级包 2.安装中-长按audio on/off 10s 重启车机 3.重启后查看安装是否继续 | 3.继续安装 | P2 | Pass
|  |  | 待激活时10s master reset车机，保持在待激活状态不变 | 1.CCS车辆互联已开启 2.网络环境正常 3.点火状态 4.已推送升级包 | 1.用户接受推送的升级包 2.安装中-长按audio on/off 10s 重启车机 3.重启后查看更新详情 | 3.仍显示在待激活状态 | P2 | Pass
|  |  | 下载中休眠再唤醒，更新继续 | 1.CCS车辆互联已开启 2.网络环境正常 3.点火状态 4.已推送升级包 | 1.用户接受推送的升级包 2.下载中-发送IG=OFF delay acc=OFF 断开CAN工具连接等待车机休眠，休眠后再唤醒 3.查看唤醒后更新状态 | 3.唤醒后更新正常 | P2 | Pass
|  |  | 安装中休眠再唤醒，更新继续 | 1.CCS车辆互联已开启 2.网络环境正常 3.点火状态 4.已推送升级包 | 1.用户接受推送的升级包 2.安装中-发送IG=OFF delay acc=OFF 断开CAN工具连接等待车机休眠，休眠后再唤醒 3.查看唤醒后更新状态 | 3.唤醒后更新正常 | P2 | Pass
|  |  | 更新进行中进入stanby模式，更新继续不影响 | 1.CCS车辆互联已开启 2.网络环境正常 3.点火状态 4.已推送升级包 | 1.用户接受推送的升级包 2.更新进行中-发送IG=OFF delay acc=OFF 进入stanby 3.发送IG=run delay acc=OFF 点亮车机查看更新状态 | 3.更新正常 | P2 | Pass
|  |  | 下载中进入stanby模式，下载不中断 | 1.CCS车辆互联已开启 2.网络环境正常 3.点火状态 4.已推送升级包 | 1.用户接受推送的升级包 2.下载中-发送IG=OFF delay acc=OFF 进入stanby 3.发送IG=run delay acc=OFF 点亮车机查看更新状态 | 3.更新正常 | P2 | Pass
|  |  | 安装中进入stanby模式，安装不中断 | 1.CCS车辆互联已开启 2.网络环境正常 3.点火状态 4.已推送升级包 | 1.用户接受推送的升级包 2.安装中-发送IG=OFF delay acc=OFF 进入stanby 3.发送IG=run delay acc=OFF 点亮车机查看更新状态 | 3.更新正常 | P3 | Pass
|  |  | 多次进入stanby模式再点亮车机升级无异常 | 1.CCS车辆互联已开启 2.网络环境正常 3.点火状态 4.已推送升级包 | 1.用户接受推送的升级包 2.安装中-发送IG=OFF delay acc=OFF 进入stanby 3.发送IG=run delay acc=OFF 4.重复2、3步骤5次 5.点亮车机查看更新状态 | 5.更新正常 | P2 | Pass
|  |  | 更新进行中进入EP模式，下载不中断 | 1.CCS车辆互联已开启 2.网络环境正常 3.点火状态 4.已推送升级包 | 1.用户接受推送的升级包 2.更新进行中-发送IG=OFF delay acc=OFF 再按下audio on/off 进入EP模式 3.发送IG=run delay acc=OFF 点亮车机查看更新状态 | 3.更新正常 | P2 | Pass
|  |  | 下载中进入EP模式，下载不中断 | 1.CCS车辆互联已开启 2.网络环境正常 3.点火状态 4.已推送升级包 | 1.用户接受推送的升级包 2.下载中-发送IG=OFF delay acc=OFF 再按下audio on/off 进入EP模式 3.发送IG=run delay acc=OFF 点亮车机查看更新状态 | 3.更新正常 | P2 | Pass
|  |  | 安装中进入EP模式，安装不中断 | 1.CCS车辆互联已开启 2.网络环境正常 3.点火状态 4.已推送升级包 | 1.用户接受推送的升级包 2.安装中-发送IG=OFF delay acc=OFF 再按下audio on/off 进入EP模式 3.发送IG=run delay acc=OFF 点亮车机查看更新状态 | 3.更新正常 | P2 | Pass
|  |  | 更新进行中进入低电量loadshed模式，更新暂停 | 1.CCS车辆互联已开启 2.网络环境正常 3.点火状态 4.已推送升级包 | 1.用户接受推送的升级包 2.更新进行中-发送Shed_Level_Req=[4] SOON_ENG_OFF 3.查看更新是否暂停 | 3.更新暂停 | P2 | Pass
|  |  | 更新进行中进入loadshed模式再退出loadshed模式，更新继续 | 1.CCS车辆互联已开启 2.网络环境正常 3.点火状态 4.已推送升级包 | 1.用户接受推送的升级包 2.更新进行中-发送Shed_Level_Req=[4] SOON_ENG_OFF 3.退出发送Shed_Level_Req=[0] No_Shed | 3.更新继续 | P2 | Pass
|  |  | 下载中进入loadshed模式，更新暂停，更新详情显示：更新进行中... | 1.CCS车辆互联已开启 2.网络环境正常 3.点火状态 4.已推送升级包 | 1. 下载中，在fota目录下把空间至足够下载压缩包，但是无法完成解压的大小 dd if=/dev/zero of=/fota/test1.txt bs=1073741824 count=21（解压加压缩包总计需要使用6.1G的空间） | 1.解压失败，更新失败并有提示信息 | P2 | Pass
|  |  | 下载中进入loadshed模式再退出，更新继续，更新详情显示：下载安装中... | 1.CCS车辆互联已开启 2.网络环境正常 3.点火状态 4.已推送升级包 | 1.用户接受推送的升级包 2.在下载中-发送Shed_Level_Req=[4] SOON_ENG_OFF 3.退出发送Shed_Level_Req=[0] No_Shed 4.进入设置-系统设置-系统更新-更新详情界面 | 4.退出后恢复下载，更新详情显示“下载安装中” | P2 | Pass
|  |  | 安装中进入loadshed，暂停安装，更新详情显示“更新进行中..." | 1.CCS车辆互联已开启 2.网络环境正常 3.点火状态 4.已推送升级包 | 1.用户接受推送的升级包 2.在安装中-发送Shed_Level_Req=[4] SOON_ENG_OFF 3.进入设置-系统设置-系统更新-更新详情界面 | 2.暂停安装，更新详情显示“更新进行中” | P2 | Pass
|  |  | 安装中进入loadshed再退出，恢复安装，更新详情显示“下载安装中..." | 1.CCS车辆互联已开启 2.网络环境正常 3.点火状态 4.已推送升级包 | 1.用户接受推送的升级包 2.在下载中-发送Shed_Level_Req=[4] SOON_ENG_OFF 3.退出发送Shed_Level_Req=[0] No_Shed 4.进入设置-系统设置-系统更新-更新详情界面 | 4.退出后恢复安装，更新详情显示“下载安装中” | P2 | Pass
|  |  | 激活时loadshed，无法进入激活流程 | 1.CCS车辆互联已开启 2.网络环境正常 3.点火状态 4.已推送升级包 | 1.用户接受推送的升级包 2.待激活状态发送IG=off DELAY ACC=Off & Shed_Level_Req=[4] SOON_ENG_OFF 3.查看是否进入激活 | 3.无法进入激活阶段 | P2 | Pass
|  |  | 激活时loadshed再退出，可以激活正常激活 | 1.CCS车辆互联已开启 2.网络环境正常 3.点火状态 4.已推送升级包 | 1.用户接受推送的升级包 2.待激活状态发送IG=off DELAY ACC=Off 发送Shed_Level_Req=[4] SOON_ENG_OFF 3.发送IG=RUN DELAY ACC=Off &Shed_Level_Req=[0] No_Shed 退出loadshed 4.再发送IG=off DELAY ACC=Off 激活 | 4.继续激活流程，可以成功激活 | P2 | Pass
|  |  | 更新进行中云端取消任务-更新取消，更新详情显示”更新未完成“ | 1.CCS车辆互联已开启 2.网络环境正常 3.点火状态 4.已推送升级包 | 1.用户接受推送的升级包 2.更新进行中-云端取消更新 3.进入设置-系统设置-系统更新-更新详情 | 2.更新取消，有“更新失败”通知消息 3.更新详情显示“更新未完成，错误代码7” | P2 | Pass
|  |  | 下载中云端取消任务-更新取消，更新详情显示”更新未完成“ | 1.CCS车辆互联已开启 2.网络环境正常 3.点火状态 4.已推送升级包 | 1.用户接受推送的升级包 2.下载中-云端取消更新 3.进入设置-系统设置-系统更新-更新详情 | 2.更新取消，有“更新失败”通知消息 3.更新详情显示“更新未完成，错误代码7” | P2 | Pass
|  |  | 安装中云端取消任务-更新取消，更新详情显示”更新未完成“ | 1.CCS车辆互联已开启 2.网络环境正常 3.点火状态 4.已推送升级包 | 1.用户接受推送的升级包 2.安装中-云端取消更新 3.进入设置-系统设置-系统更新-更新详情 | 2.更新取消，有“更新失败”通知消息 3.更新详情显示“更新未完成，错误代码7” | P2 | Pass
|  |  | 待激活阶段云端取消任务-更新取消，更新详情显示”更新未完成“ | 1.CCS车辆互联已开启 2.网络环境正常 3.点火状态 4.已推送升级包 | 1.用户接受推送的升级包 2.待激活阶段-云端取消更新 3.进入设置-系统设置-系统更新-更新详情 | 2.更新取消，有“更新失败”通知消息 3.更新详情显示“更新未完成，错误代码7” | P2 | Pass
|  |  | 熄火激活阶段在正在检查更新前点火-激活失败，点火后仍是待激活状态 | 1.网络连接可用 2.车机正常启动 3.ECG and TCU已Provision 4.ASU on 5.账号已登录 | 1.用户接受推送的升级包 2.待激活状态发送IG=off DELAY ACC=Off 3.在正在检查更新这个界面出现前发送IG=RUN DELAY ACC=Off 点亮车机 4.点火查看车机更新状态 | 4.有通知消息“更新失败”，进入更新详情，仍是待激活状态，且可以再次激活 | P2 | Pass
|  |  | 激活阶段所有状态码对应弹窗check | 1.网络连接可用 2.车机正常启动 3.ECG and TCU已Provision 4.ASU on 5.账号已登录 | 1.开发给除对应的APK包替换到版本内，进行对应状态的弹窗检查 | 1.检查所有弹窗无问题（此case在TT 和MP2这两个节点进行测试就行） | P3 | NT
|  |  | 未设定更新计划，更新失败弹窗显示 | 1.网络连接可用 2.车机正常启动 3.ECG and TCU已Provision 4.ASU on 5.账号已登录 6.未设定更新计划 | 1.用户接受推送的升级包 2.待激活状态发送IG=off DELAY ACC=Off 3.在正在检查更新这个界面出现前发送IG=RUN DELAY ACC=Off 点亮车机 4.点火点击“更新失败”消息 | 4.弹出更新失败弹窗 text:由于errorbody，更新已取消 | P2 | Pass
|  |  | 设定更新计划，更新失败弹窗显示 | 1.网络连接可用 2.车机正常启动 3.ECG and TCU已Provision 4.ASU on 5.账号已登录 6.已设定更新计划 | 1.用户接受推送的升级包 2.待激活状态发送IG=off DELAY ACC=Off 3.在正在检查更新这个界面出现前发送IG=RUN DELAY ACC=Off 点亮车机 4.点火点击“更新失败”消息 | 4.弹出更新失败弹窗 text:由于errorbody，更新已取消，车辆稍后将于【设定的日期】的【设定的时间】重试 | P2 | Pass
|  |  | 更新失败消息-点击关闭 | 1.网络连接可用 2.车机正常启动 3.ECG and TCU已Provision 4.ASU on 5.账号已登录 6.未设定更新计划 | 1.用户接受推送的升级包 2.待激活状态发送IG=off DELAY ACC=Off 3.在正在检查更新这个界面出现前发送IG=RUN DELAY ACC=Off 点亮车机 4.点火点击“更新失败”消息 5.点击“关闭” | 5.“更新失败”弹窗消去 | P2 | Pass
|  |  | 更新失败消息-点击详情 | 1.网络连接可用 2.车机正常启动 3.ECG and TCU已Provision 4.ASU on 5.账号已登录 | 1.用户接受推送的升级包 2.待激活状态发送IG=off DELAY ACC=Off 3.走到正在检查更新界面出现前发送IG=RUN DELAY ACC=Off 点亮车机 4.点火点击“更新失败”消息-详情button | 4.进入更新详情界面 | P2 | Pass
|  |  | 激活阶段处在“正在检查更新界面”时点火触发更新失败，会显示全屏失败，且不可恢复 | 1.网络连接可用 2.车机正常启动 3.ECG and TCU已Provision 4.ASU on 5.账号已登录 | 1.用户接受推送的升级包 2.待激活状态发送IG=off DELAY ACC=Off 3.在正在检查更新界面出现后发送IG=RUN DELAY ACC=Off 点亮车机 | 3.车机界面显示全屏“更新失败”，text：系统更新无法完成，车辆无法驾驶，请尽快检查系统，如需要帮助，请联系【客服电话】 | P2 | Pass
|  |  | 电量<=41%无法激活成功，更新失败 | 1.CCS车辆互联已开启 2.网络环境正常 3.点火状态 4.已推送升级包 | 1.发送信号名称 43C BSBattTCU=35 2.熄火进行激活，等待激活 3.点火查看是否激活成功 | 2.激活报错，无法进入激活流程，ECGlog报电量不足 3.点火后可以继续激活 | P3 | Pass
|  |  | 电量>41%激活成功 | 1.CCS车辆互联已开启 2.网络环境正常 3.点火状态 4.已推送升级包 | 1.发送信号名称 43C BSBattTCU=100 BattULoState_D_Qlty =3 OK 2.熄火进行激活 3.点火查看是否激活成功 | 3.激活成功 | P2 | Pass
|  |  | 不点击更新失败消息-点火循环后还会弹出更新失败消息 | 1.CCS车辆互联已开启 2.网络环境正常 3.点火状态 4.已更新失败，有通知消息 | 1.不点击更新失败消息 2.熄火-点火查看是否再次提示 | 2.点火后再次弹出更新失败消息 | P1 | Pass
|  |  | 已设定更新计划-云端推包任务超时，更新任务取消 | 1.CCS车辆互联已开启 2.网络环境正常 3.点火状态 4.推送一个时效为1小时的升级包 5.已设定更新计划 | 1.用户接受推送的升级包 2.等待1小时后查看升级状态 | 2.更新任务已取消，无弹窗 | P2 | Pass
|  |  | 未设定更新计划-云端推包任务超时，有弹窗提示 | 1.CCS车辆互联已开启 2.网络环境正常 3.点火状态 4.推送一个时效为1小时的升级包 5.未设定更新计划 | 1.用户接受推送的升级包 2.等待1小时后查看升级状态 | 2.弹出“更新计划？”弹窗，TEXT： | P2 | Pass
交互
|  |  | 倒车影像界面推送Level1/2/3升级包，不会弹出”系统更新“通知消息，退出倒车显示通知消息 | 1.CCS车辆互联已开启 2.网络环境正常 3.点火状态 | 1.推送升级包 2.发送230 GearLvrPos_D_Actl=[1] Reverse进入倒车影像界面 3.退出倒车影像界面，发送230 GearLvrPos_D_Actl=[0] Park | 2.无“系统更新”的通知消息 3.显示“系统更新”的通知消息 | P2 | Pass
|  |  | 车速不影响OTA流程 | 1.CCS车辆互联已开启 2.网络环境正常 3.点火状态 | 1.推送升级包 2.发送车速信号202 Veh_V_ActlEng=50 3.用户接受更新，进入更新流程 4.查看更新状态 | 4.更新流程正常，无影响 | P2 | Pass
|  |  | 点火熄火不影响OTA流程 | 1.CCS车辆互联已开启 2.网络环境正常 3.点火状态 | 1.推送升级包-用户接受更新 2.点火熄火 3.查看更新流程 | 4.更新流程正常，无影响 | P2 | Pass
|  |  | 切换车机的主题，OTA弹窗会适配对应主题 | 1.CCS车辆互联已开启 2.网络环境正常 3.点火状态 | 1.推送升级包 2.切换主题-查看整个流程中所有涉及流程的弹出和按钮 | 2.所有按钮和弹窗均已适配主题 | P2 | Pass
|  |  | OTA升级中-插入有U盘升级包的U盘，优先U盘升级，OTA会取消 | 1.CCS车辆互联已开启 2.网络环境正常 3.点火状态 | 1.推送升级包-用户接受更新 2.插入有U盘升级包的U盘 3.查看更新状态 | 3.OTA升级会取消，U盘升级弹出确认弹窗 | P2 | Pass
|  |  | VI升级完成后推送OTA升级包可正常进行升级 | 1.CCS车辆互联已开启 2.网络环境正常 3.点火状态 4.OTA已升级完成 | 1.推送VI-TCU升级包-用户接受更新 2.查看是否可正常升级，且更新详情显示跟随状态变化 | 2.可正常升级，且更新详情状态显示正常 | P2 | Pass
|  |  | 所有OTA通知消息都伴随状态栏状态图标显示 | 1.CCS车辆互联已开启 2.网络环境正常 3.点火状态 4.已推送升级包 | 1.推送升级包-用户接受更新 2.查看所有通知消息是否伴随状态栏图标显示 | 2.所有OTA通知消息都伴随状态栏状态图标显示 | P2 | Pass
|  |  | OTA升级过程中-插拔U盘不影响正常流程 | 1.CCS车辆互联已开启 2.网络环境正常 3.点火状态 | 1.推送升级包-用户接受更新 2.插入无U盘升级包的U盘 3.查看更新状态 | 3.无影响 | P2 | Pass
|  |  | 升级过程中-拨打蓝牙电话，不影响正常升级 | 1.CCS车辆互联已开启 2.网络环境正常 3.点火状态 | 1.推送升级包-用户接受更新 2.拨打蓝牙电话 3.查看更新状态 | 2.更新状态正常 | P2 | Pass
|  |  | 待激活阶段-有车速，点击立即激活-不进入激活 | 1.CCS车辆互联已开启 2.网络正常 3.base版本为：最新发布的版本 4.推 TCU的升级包等待下载安装完成，待激活状态 | 1.点击“立即激活”按钮 2.点击“继续” | 2.弹窗消去，不进入激活流程 | P2 | Pass

## USB
No. | FeatureID | 需求ID | 标题 | 前提条件 | 操作步骤 | 预期结果 | 是否为Happy Pass | 优先级 | 测试结果 | BUGID | BUG等级 | 备注 | 测试版本 | 测试时间 | 测试环境
. | USB-SOC
1 | SYNC+_0223 | 5-9.USB错误弹窗提示 | USB异常更新-旧包 | 1.插入存放更旧版本SOC软件包的U盘到车机 | 1.检查车机表现 2.点击关闭 | 1.出现弹窗“USB 更新已安装”以及关闭按钮 2.关闭弹窗，返回前一页 | 是 | P2 | Pass |  |  |  | SOC：20230920_LC_R05_ENG00 MCU: 20230920_LC_R05_ENG00 | 2023-10-11 | 台架
2 | SYNC+_0223 | 4-3.USB错误弹窗提示 | USB异常更新-文件损坏 | 1.文件损坏 | 1.检查车机表现 2.点击关闭 | 1.出现弹窗“USB错误”以及关闭按钮 2.关闭弹窗，返回前一页 | 是 | P2 | Pass |  |  |  | SOC：20230920_LC_R05_ENG00 MCU: 20230920_LC_R05_ENG00 | 2023-10-11 | 台架
3 | SYNC+_0223 | 3-2升级失败 | VBF文件名称错误，导致USB升级失败 | 1.更换VBF文件名称 | 1.插入U盘 2.点击关闭button （构造方法：U盘升级包解压成功以后，1、将U盘压缩包删除 2、修改VBF文件名 3、将解压出来的文件放到最外层） | 1.出现安装文件损坏弹窗 2.返回前一页 | 是 | P2 | Pass |  |  |  | SOC：20230920_LC_R05_ENG00 MCU: 20230920_LC_R05_ENG00 | 2023-10-11 | 台架
3 | SYNC+_0223 | 3-2升级失败 | 压缩包的VIN码不匹配，USB升级失败 | 1.U盘中放置压缩包的VIN码非本台架的VIN码 | 1.插入U盘 （构造方法：U盘压缩包的VIN修改为非本台架的VIN） | 1.出现安装文件损坏弹窗 | 是 | P2 | Pass |  |  |  | SOC：20230920_LC_R05_ENG00 MCU: 20230920_LC_R05_ENG00 | 2023-10-11 | 台架
3 | SYNC+_0223 | 3-2升级失败 | 解压后的VIN码不匹配，USB升级失败 | 1.U盘中放置解压后的升级包，VIN码非本台架的VIN码 | 1.插入U盘 （构造方法：解压后的名称修改为其他台加析文件夹名称） | 1.出现安装文件损坏弹窗 | 是 | P2 | Pass |  |  |  | SOC：20230920_LC_R05_ENG00 MCU: 20230920_LC_R05_ENG00 | 2023-10-11 | 台架
4 | SYNC+_0223 | 4-1.不要移除USB-弹窗提示 | USB正常更新 | 1.插入存放更新版本SOC软件包的U盘到车机 | 1.检查车机表现 | 1提示“不要移除U盘”，以及关闭Button | 是 | P0 | Pass |  |  |  | SOC：20230920_LC_R05_ENG00 MCU: 20230920_LC_R05_ENG00 | 2023-10-11 | 台架
5 | SYNC+_0223 | 4-1.不要移除USB-弹窗提示 | 不要移除USB-关闭 | 1.在“不要移除U盘”弹框 | 1.点击关闭 | 1.关闭弹框，回到弹出弹框前界面，屏幕上方出现系统更新中悬浮窗 | 是 | P0 | Pass |  |  |  | SOC：20230920_LC_R05_ENG00 MCU: 20230920_LC_R05_ENG00 | 2023-10-11 | 台架
6 | SYNC+_0223 | 4-2.系统正在更新-悬浮窗 | 悬浮窗更新 | 1.在“不要移除U盘”弹框 | 1.点击关闭 2.点击悬浮窗消息 | 1.屏幕上方出现系统更新中悬浮窗 2.进入系统更新中界面 | 是 | P0 | Pass |  |  |  | SOC：20230920_LC_R05_ENG00 MCU: 20230920_LC_R05_ENG00 | 2023-10-11 | 台架
7 | SYNC+_0223 | 4-2.系统正在更新-悬浮窗 | 悬浮窗更新-返回 | 1.在“系统更新中”界面 | 1.点击左上角的返回图标 | 1. 返回上一页 | 是 | P0 | Pass |  |  |  | SOC：20230920_LC_R05_ENG00 MCU: 20230920_LC_R05_ENG00 | 2023-10-11 | 台架
8 | SYNC+_0223 |  | 更新详情-进退 | 1.ECG、TCU过provision | 1.从系统更新进入到更新详情 2.进行USB升级 | 1.查看界面显示 | 是 | P1 | Pass |  |  |  | SOC：20230920_LC_R05_ENG00 MCU: 20230920_LC_R05_ENG00 | 2023-10-11 | 台架
9 | SYNC+_0223 |  | 更新详情-下载阶段前 | 1.无更新记录，且当前没有进行任何升级 | 1.查看更新详情界面 | 无更新进展 | 是 | P1 | Pass |  |  |  | SOC：20230920_LC_R05_ENG00 MCU: 20230920_LC_R05_ENG00 | 2023-10-11 | 台架
10 | SYNC+_0223 |  | 更新详情-下载阶段 | 1.目前处于download阶段 | 1.查看更新详情界面 | 1.title：下载安装中... content：内容暂时无法显示，请稍后查看 | 是 | P1 | Pass |  |  |  | SOC：20230920_LC_R05_ENG00 MCU: 20230920_LC_R05_ENG00 | 2023-10-11 | 台架
11 | SYNC+_0223 |  | 更新详情-激活阶段 | 1.目前处于install后阶段 | 1.查看更新详情界面 | 1.title：更新详情 content：内容暂时无法显示，请稍后查看 | 是 | P1 | Pass |  |  |  | SOC：20230920_LC_R05_ENG00 MCU: 20230920_LC_R05_ENG00 | 2023-10-11 | 台架
12 | SYNC+_0223 |  | 更新详情-升级成功 | 1.目前处于升级成功 | 1.查看更新详情界面 | 1.title：更新详情 content：你的系统是最新的，更新内容 | 是 | P1 | Pass |  |  |  | SOC：20230920_LC_R05_ENG00 MCU: 20230920_LC_R05_ENG00 | 2023-10-11 | 台架
13 | SYNC+_0223 | 5-1更新成功 | 系统更新成功 | 1.non ignition | 1.正在更新加载完成 2.更新成功 | 2.弹出更新成功弹窗提示 | 是 | P0 | Pass |  |  |  | SOC：20230920_LC_R05_ENG00 MCU: 20230920_LC_R05_ENG00 | 2023-10-11 | 台架
14 | SYNC+_0223 | 5-1更新成功 | 系统更新成功-关闭 | 1.non ignition | 1.正在更新加载完成 2.更新成功 3.点击关闭 | 3.关闭弹窗 | 是 | P1 | Pass |  |  |  | SOC：20230920_LC_R05_ENG00 MCU: 20230920_LC_R05_ENG00 | 2023-10-11 | 台架
15 | SYNC+_0223 | 5-1更新成功 | 系统更新成功-详情 | 1.non ignition | 1.正在更新加载完成 2.更新成功 3.点击详情 | 3.跳到更新详情界面。你的系统是最新的。 | 是 | P1 | Pass |  |  |  | SOC：20230920_LC_R05_ENG00 MCU: 20230920_LC_R05_ENG00 | 2023-10-11 | 台架
16 | SYNC+_0223 | 5-1更新成功 | 系统更新成功-VIL | 1.non ignition | 1.正在更新加载完成 2.更新成功,弹出更新成功弹窗，拔掉U盘 | 2.U盘拔掉时，弹窗跟着消失 | 是 | P2 | Pass |  |  |  | SOC：20230920_LC_R05_ENG00 MCU: 20230920_LC_R05_ENG00 | 2023-10-11 | 台架
17 | SYNC+_0223 | 5-1更新成功 | 系统更新成功 | 1.non ignition | 1.正在更新加载完成 2.更新成功 3.进入路径/data/user/0/com.ford.sync.swuservice/cache/key/，检查是否有key | 3.不应该出现id_rsa 和 id_rsa.pub | 是 | P2 | Pass |  |  |  | SOC：20230920_LC_R05_ENG00 MCU: 20230920_LC_R05_ENG00 | 2023-10-11 | 台架
18 | SYNC+_0223 | 5-2 点火重新启动 | 升级后需点火重新启动 | 1.非inhibit模式 2. ig off | 1.插入U盘存放更新版本SOC软件包 2.等待升级结果 3.点击关闭 | 2.出现弹窗“重新启动”以及关闭按钮 3.关闭弹窗 | 是 | P1 | Pass |  |  |  | SOC：20230920_LC_R05_ENG00 MCU: 20230920_LC_R05_ENG00 | 2023-10-11 | 台架
19 |  |  | 下载/安装中更新全局弹窗 | 1.非inhibit模式 2. ig off | 1.下载/安装中，点击系统更新中...消息横幅 2.点击左上角x号 | 1.全局弹窗提示“系统更新中 正在更新，不要移除USB驱动器”（已去除进度条） 2.退出全局弹窗 | 是 | P0 | Pass |  |  |  | SOC：20230920_LC_R05_ENG00 MCU: 20230920_LC_R05_ENG00 | 2023-10-11 | 台架
21 | SYNC+_0223 | 4-5.系统正在更新 | 更新暂停—点火周期事件 | 1.处于download前 | 1.点火周期事件，IG=OFF，IG=RUN 导致SYNC+无法完成升级文件的下载 | 1.U盘移除，取消升级 | 否 | P2 | Pass |  |  |  | SOC：20230920_LC_R05_ENG00 MCU: 20230920_LC_R05_ENG00 | 2023-10-11 | 台架
21 | SYNC+_0223 | 4-5.系统正在更新 | 更新暂停—点火周期事件 | 1.处于download中 | 1.点火周期事件，IG=OFF，IG=RUN 导致SYNC+无法完成升级文件的下载 2.点击关闭 | 1.U盘移除，取消升级 | 否 | P2 | Pass |  |  |  | SOC：20230920_LC_R05_ENG00 MCU: 20230920_LC_R05_ENG00 | 2023-10-11 | 台架
21 | SYNC+_0223 | 4-5.系统正在更新 | 更新暂停—点火周期事件 | 1.处于install中 | 1.点火周期事件，IG=OFF，IG=RUN 导致SYNC+无法完成升级文件的安装 2.点击关闭 | 1.U盘移除，取消升级 | 否 | P2 | Pass |  |  |  | SOC：20230920_LC_R05_ENG00 MCU: 20230920_LC_R05_ENG00 | 2023-10-11 | 台架
22 | SYNC+_0223 | 4-5.系统正在更新 | 更新暂停—拔出U盘 | 1.处于download阶段 | 1.拔出U盘 2.点击关闭 | 1.提示“更新已暂停”/“更新失败”弹窗以及关闭按钮 2.关闭弹窗，返回前一页 | 否 | P2 | Pass |  |  |  | SOC：20230920_LC_R05_ENG00 MCU: 20230920_LC_R05_ENG00 | 2023-10-11 | 台架
23 | SYNC+_0223 | 4-5.系统正在更新 | 更新暂停—拔出U盘 | 1.处于install阶段 | 1.拔出U盘 | 1.提示“U盘被移除”弹窗以及关闭按钮 2.关闭弹窗，返回前一页 | 否 | P2 | Pass |  |  |  | SOC：20230920_LC_R05_ENG00 MCU: 20230920_LC_R05_ENG00 | 2023-10-11 | 台架
24 | SYNC+_0223 | 4-5.系统正在更新 | 更新暂停—拔出U盘 | 1.处于activation阶段 | 1.拔出U盘 | 1.继续激活，可激活成功 | 否 | P2 | Pass |  |  |  | SOC：20230920_LC_R05_ENG00 MCU: 20230920_LC_R05_ENG00 | 2023-10-11 | 台架
25 | SYNC+_0223 | 交互-复位 | download前-复位 | 1.插入存放更新版本SOC软件包的U盘到车机 | 1.处于下载前 2.复位 | 1.没有弹窗 2.U盘一直插着，复位后U盘自动识别，重新升级 | 否 | P2 | Pass |  |  |  | SOC：20230920_LC_R05_ENG00 MCU: 20230920_LC_R05_ENG00 | 2023-10-11 | 台架
26 | SYNC+_0223 | 交互-复位 | download中-复位 | 1.插入存放更新版本SOC软件包的U盘到车机 | 1.处于下载中 2.复位 | 1.取消升级,IVI出现"软件更新正在进行（软件更新正在进行中，执行系统复位可以取消更新。你可以继续进行系统复位，或者等待软件更新完成，然后执行系统复位）"弹窗 2.U盘一直插着，复位后U盘自动识别，重新升级 | 否 | P2 | Pass |  |  |  | SOC：20230920_LC_R05_ENG00 MCU: 20230920_LC_R05_ENG00 | 2023-10-11 | 台架
27 | SYNC+_0223 | 交互-复位 | install中-复位 | 1.插入存放更新版本SOC软件包的U盘到车机 | 1.处于install 2.复位 | 1.取消升级,IVI出现"软件更新正在进行（软件更新正在进行中，执行系统复位可以取消更新。你可以继续进行系统复位，或者等待软件更新完成，然后执行系统复位）"弹窗 2.U盘一直插着，复位后U盘自动识别，重新升级 | 否 | P2 | Pass |  |  |  | SOC：20230920_LC_R05_ENG00 MCU: 20230920_LC_R05_ENG00 | 2023-10-11 | 台架
28 | SYNC+_0223 | 交互-复位 | S1007-复位 | 1.插入存放更新版本SOC软件包的U盘到车机 | 1.处于S1007 2.复位 | 1.取消升级,IVI出现"软件更新正在进行（软件更新正在进行中，执行系统复位可以取消更新。你可以继续进行系统复位，或者等待软件更新完成，然后执行系统复位）"弹窗 2.U盘一直插着，复位后U盘自动识别，重新升级 | 否 | P2 | Pass |  |  |  | SOC：20230920_LC_R05_ENG00 MCU: 20230920_LC_R05_ENG00 | 2023-10-11 | 台架
29 | SYNC+_0223 | 交互-多包升级 | U盘多包升级 | 1.插入U盘到车机（U盘中包括最新版本的SOC压缩包及解压后的MCU文件夹） | 1.更新成功后查看SOC版本 | SOC版本更新成功，MCU版本无变化 | 否 | P2 | Pass |  |  |  | SOC：20230920_LC_R05_ENG00 MCU: 20230920_LC_R05_ENG00 | 2023-10-11 | 台架
30 | SYNC+_0223 | 升级成功 | 激活成功 | 1.目前处于升级成功 | 1.更新成功后，进行系统复位，检查版本后 | 1.版本号正确，是升级后的版本 | 否 | P2 | Pass |  |  |  | SOC：20230920_LC_R05_ENG00 MCU: 20230920_LC_R05_ENG00 | 2023-10-11 | 台架
31 | SYNC+_0223 | U盘类型 | U盘类型 | 1.车机正常 | 1.ntfs格式U盘，放入升级包 | 1.车机可识别到该U盘，并能够正常升级 | 否 | P2 | Pass |  |  |  | SOC：20230920_LC_R05_ENG00 MCU: 20230920_LC_R05_ENG00 | 2023-10-11 | 台架
32 | SYNC+_0223 | 压缩包 | 下载前移除U盘 | 1.车机正常 | 1.U盘放压缩包，下载前移除U盘，再插上U盘 | 1.车机可识别到该U盘，并能够正常升级 | 否 | P2 | Pass |  |  |  | SOC：20230920_LC_R05_ENG00 MCU: 20230920_LC_R05_ENG00 | 2023-10-11 | 台架
. | USB-MCU
1 | SYNC+_0223 | 5-9.USB错误弹窗提示 | USB异常更新-旧包 | 1.插入存放更旧版本MCU软件包的U盘到车机 | 1.检查车机表现 2.点击关闭 | 1.出现弹窗“USB 更新已安装”以及关闭按钮 2.关闭弹窗，返回前一页 | 是 | P2 | Pass |  |  |  | SOC：20230920_LC_R05_ENG00 MCU: 20230920_LC_R05_ENG00 | 2023-10-11 | 台架
2 | SYNC+_0223 | 4-3.USB错误弹窗提示 | USB异常更新-文件损坏 | 1.文件损坏 | 1.检查车机表现 2.点击关闭 | 1.出现弹窗“安装文件已损坏，请确认U盘中的文件。重新插入U盘尝试再次更新”以及关闭按钮 2.关闭弹窗，返回前一页 | 是 | P2 | Pass |  |  |  | SOC：20230920_LC_R05_ENG00 MCU: 20230920_LC_R05_ENG00 | 2023-10-11 | 台架
3 | SYNC+_0223 | 3-2升级失败 | USB升级失败 | 1.VBF文件损坏 | 1.插入U盘 2.点击关闭button （构造方法：U盘升级包解决成功以后，1、将U盘压缩包删除 2、修改VBF文件名 3、将解压出来的文件放到最外层） | 1.出现安装文件损坏弹窗 2.返回前一页 | 是 | P2 | Pass |  |  |  | SOC：20230920_LC_R05_ENG00 MCU: 20230920_LC_R05_ENG00 | 2023-10-11 | 台架
3 | SYNC+_0223 | 3-2升级失败 | 压缩包的VIN码不匹配，USB升级失败 | 1.U盘中放置压缩包的VIN码非本台架的VIN码 | 1.插入U盘 （构造方法：U盘压缩包的VIN修改为非本台架的VIN） | 1.出现安装文件损坏弹窗 | 是 | P2 | Pass |  |  |  | SOC：20230920_LC_R05_ENG00 MCU: 20230920_LC_R05_ENG00 | 2023-10-11 | 台架
3 | SYNC+_0223 | 3-2升级失败 | 解压后的VIN码不匹配，USB升级失败 | 1.U盘中放置解压后的升级包，VIN码非本台架的VIN码 | 1.插入U盘 （构造方法：解压后的名称修改为其他台加析文件夹名称） | 1.出现安装文件损坏弹窗 | 是 | P2 | Pass |  |  |  | SOC：20230920_LC_R05_ENG00 MCU: 20230920_LC_R05_ENG00 | 2023-10-11 | 台架
4 | SYNC+_0223 | 4-1.不要移除USB-弹窗提示 | USB正常更新 | 1.插入存放更新版本MCU软件包的U盘到车机 | 1.检查车机表现 | 1提示“不要移除U盘”，以及关闭Button | 是 | P0 | Pass |  |  |  | SOC：20230920_LC_R05_ENG00 MCU: 20230920_LC_R05_ENG00 | 2023-10-11 | 台架
5 | SYNC+_0223 | 4-1.不要移除USB-弹窗提示 | 不要移除USB-关闭 | 1.在“不要移除U盘”弹框 | 1.点击关闭 | 1.关闭弹框，回到弹出弹框前界面，屏幕上方出现系统更新中悬浮窗 | 是 | P0 | Pass |  |  |  | SOC：20230920_LC_R05_ENG00 MCU: 20230920_LC_R05_ENG00 | 2023-10-11 | 台架
6 | SYNC+_0223 | 4-2.系统正在更新-悬浮窗 | 悬浮窗更新 | 1.在“不要移除U盘”弹框 | 1.点击关闭 2.点击悬浮窗消息 | 1.屏幕上方出现系统更新中悬浮窗 2.进入系统更新中界面 | 是 | P0 | Pass |  |  |  | SOC：20230920_LC_R05_ENG00 MCU: 20230920_LC_R05_ENG00 | 2023-10-11 | 台架
7 | SYNC+_0223 | 4-2.系统正在更新-悬浮窗 | 悬浮窗更新-返回 | 1.在“系统更新中”界面 | 1.点击左上角的返回图标 | 1. 返回上一页 | 是 | P0 | Pass |  |  |  | SOC：20230920_LC_R05_ENG00 MCU: 20230920_LC_R05_ENG00 | 2023-10-11 | 台架
8 | SYNC+_0223 |  | 更新详情-进退 | 1.ECG、TCU过provision | 1.从系统更新进入更新详情 2. 进行USB升级 | 1.查看界面显示 | 是 | P1 | Pass |  |  |  | SOC：20230920_LC_R05_ENG00 MCU: 20230920_LC_R05_ENG00 | 2023-10-11 | 台架
9 | SYNC+_0223 |  | 更新详情-下载阶段前 | 1.无更新记录，且当前没有进行任何升级 | 1.查看更新详情界面 | 无更新进展 | 是 | P1 | Pass |  |  |  | SOC：20230920_LC_R05_ENG00 MCU: 20230920_LC_R05_ENG00 | 2023-10-11 | 台架
10 | SYNC+_0223 |  | 更新详情-下载阶段 | 1.目前处于download阶段 | 1.查看更新详情界面 | 1.title：下载安装中... content：内容暂时无法显示，请稍后查看 | 是 | P1 | Pass |  |  |  | SOC：20230920_LC_R05_ENG00 MCU: 20230920_LC_R05_ENG00 | 2023-10-11 | 台架
11 | SYNC+_0223 |  | 更新详情-激活阶段 | 1.目前处于install后阶段 | 1.查看更新详情界面 | 1.title：更新详情 content：内容暂时无法显示，请稍后查看 | 是 | P1 | Pass |  |  |  | SOC：20230920_LC_R05_ENG00 MCU: 20230920_LC_R05_ENG00 | 2023-10-11 | 台架
12 | SYNC+_0223 |  | 更新详情-升级成功 | 1.目前处于升级成功 | 1.查看更新详情界面 | 1.title：更新详情 content：你的系统是最新的，更新内容 | 是 | P1 | Pass |  |  |  | SOC：20230920_LC_R05_ENG00 MCU: 20230920_LC_R05_ENG00 | 2023-10-11 | 台架
13 | SYNC+_0223 | 5-1更新成功 | 系统更新成功 | 1.non ignition | 1.正在更新加载完成 2.更新成功 | 2.弹出更新成功弹窗提示 | 是 | P0 | Pass |  |  |  | SOC：20230920_LC_R05_ENG00 MCU: 20230920_LC_R05_ENG00 | 2023-10-11 | 台架
14 | SYNC+_0223 | 5-1更新成功 | 系统更新成功-关闭 | 1.non ignition | 1.正在更新加载完成 2.更新成功 3.点击关闭 | 3.关闭弹窗 | 是 | P1 | Pass |  |  |  | SOC：20230920_LC_R05_ENG00 MCU: 20230920_LC_R05_ENG00 | 2023-10-11 | 台架
15 | SYNC+_0223 | 5-1更新成功 | 系统更新成功-详情 | 1.non ignition | 1.正在更新加载完成 2.更新成功 3.点击详情 | 3.跳到更新详情界面。你的系统是最新的。 | 是 | P1 | Pass |  |  |  | SOC：20230920_LC_R05_ENG00 MCU: 20230920_LC_R05_ENG00 | 2023-10-11 | 台架
16 | SYNC+_0223 | 5-1更新成功 | 系统更新成功-VIL | 1.non ignition | 1.正在更新加载完成 2.更新成功,弹出更新成功弹窗，拔掉U盘 | 2.U盘拔掉时，弹窗跟着消失 | 是 | P2 | Pass |  |  |  | SOC：20230920_LC_R05_ENG00 MCU: 20230920_LC_R05_ENG00 | 2023-10-11 | 台架
17 | SYNC+_0223 | 5-1更新成功 | 系统更新成功 | 1.non ignition | 1.正在更新加载完成 2.更新成功 3.进入路径/data/user/0/com.ford.sync.swuservice/cache/key/，检查是否有key | 3.不应该出现id_rsa 和 id_rsa.pub | 是 | P2 | Pass |  |  |  | SOC：20230920_LC_R05_ENG00 MCU: 20230920_LC_R05_ENG00 | 2023-10-11 | 台架
18 | SYNC+_0223 | 5-2 点火重新启动 | 升级后需点火重新启动 | 1.非inhibit模式 2. ig off | 1.插入U盘存放更新版本MCU软件包 2.等待升级结果 3.点击关闭 | 2.出现弹窗“重新启动”以及关闭按钮 3.关闭弹窗 | 是 | P1 | Pass |  |  |  | SOC：20230920_LC_R05_ENG00 MCU: 20230920_LC_R05_ENG00 | 2023-10-11 | 台架
19 |  |  | 下载/安装中更新全局弹窗 | 1.非inhibit模式 2. ig off | 1.下载/安装中，点击系统更新中...消息横幅 2.点击左上角x号 | 1.全局弹窗提示“系统更新中 正在更新，不要移除USB驱动器”（已去除进度条） 2.退出全局弹窗 | 是 | P0 | Pass |  |  |  | SOC：20230920_LC_R05_ENG00 MCU: 20230920_LC_R05_ENG00 | 2023-10-11 | 台架
21 | SYNC+_0223 | 4-5.系统正在更新 | 更新暂停—点火周期事件 | 1.处于download前 | 1.点火周期事件，IG=OFF，IG=RUN 导致SYNC+无法完成升级文件的下载 | 1.U盘移除，取消升级 | 否 | P2 | Pass |  |  |  | SOC：20230920_LC_R05_ENG00 MCU: 20230920_LC_R05_ENG00 | 2023-10-11 | 台架
21 | SYNC+_0223 | 4-5.系统正在更新 | 更新暂停—点火周期事件 | 1.处于download中 | 1.点火周期事件，IG=OFF，IG=RUN 导致SYNC+无法完成升级文件的下载 2.点击关闭 | 1.U盘移除，取消升级 | 否 | P2 | Pass |  |  |  | SOC：20230920_LC_R05_ENG00 MCU: 20230920_LC_R05_ENG00 | 2023-10-11 | 台架
21 | SYNC+_0223 | 4-5.系统正在更新 | 更新暂停—点火周期事件 | 1.处于install中 | 1.点火周期事件，IG=OFF，IG=RUN 导致SYNC+无法完成升级文件的安装 2.点击关闭 | 1.U盘移除，取消升级 | 否 | P2 | Pass |  |  |  | SOC：20230920_LC_R05_ENG00 MCU: 20230920_LC_R05_ENG00 | 2023-10-11 | 台架
22 | SYNC+_0223 | 4-5.系统正在更新 | 更新暂停—拔出U盘 | 1.处于download阶段 | 1.拔出U盘 2.点击关闭 | 1.提示“更新已暂停”/“更新失败”弹窗以及关闭按钮 2.关闭弹窗，返回前一页 | 否 | P2 | Pass |  |  |  | SOC：20230920_LC_R05_ENG00 MCU: 20230920_LC_R05_ENG00 | 2023-10-11 | 台架
23 | SYNC+_0223 | 4-5.系统正在更新 | 更新暂停—拔出U盘 | 1.处于install阶段 | 1.拔出U盘 | 1.提示“U盘被移除”弹窗以及关闭按钮 2.关闭弹窗，返回前一页 | 否 | P2 | Pass |  |  |  | SOC：20230920_LC_R05_ENG00 MCU: 20230920_LC_R05_ENG00 | 2023-10-11 | 台架
24 | SYNC+_0223 | 4-5.系统正在更新 | 更新暂停—拔出U盘 | 1.处于activation阶段 | 1.拔出U盘 | 1.继续激活，可激活成功 | 否 | P2 | Pass |  |  |  | SOC：20230920_LC_R05_ENG00 MCU: 20230920_LC_R05_ENG00 | 2023-10-11 | 台架
25 | SYNC+_0223 | 交互-复位 | download前-复位 | 1.插入存放更新版本MCU软件包的U盘到车机 | 1.处于下载前 2.复位 | 1.没有弹窗 2.U盘一直插着，复位后U盘自动识别，重新升级 | 否 | P2 | Pass |  |  |  | SOC：20230920_LC_R05_ENG00 MCU: 20230920_LC_R05_ENG00 | 2023-10-11 | 台架
26 | SYNC+_0223 | 交互-复位 | download中-复位 | 1.插入存放更新版本MCU软件包的U盘到车机 | 1.处于下载中 2.复位 | 1.取消升级,IVI出现"软件更新正在进行（软件更新正在进行中，执行系统复位可以取消更新。你可以继续进行系统复位，或者等待软件更新完成，然后执行系统复位）"弹窗 2.U盘一直插着，复位后U盘自动识别，重新升级 | 否 | P2 | Pass |  |  |  | SOC：20230920_LC_R05_ENG00 MCU: 20230920_LC_R05_ENG00 | 2023-10-11 | 台架
27 | SYNC+_0223 | 交互-复位 | install中-复位 | 1.插入存放更新版本MCU软件包的U盘到车机 | 1.处于install 2.复位 | 1.取消升级,IVI出现"软件更新正在进行（软件更新正在进行中，执行系统复位可以取消更新。你可以继续进行系统复位，或者等待软件更新完成，然后执行系统复位）"弹窗 2.U盘一直插着，复位后U盘自动识别，重新升级 | 否 | P2 | Pass |  |  |  | SOC：20230920_LC_R05_ENG00 MCU: 20230920_LC_R05_ENG00 | 2023-10-11 | 台架
28 | SYNC+_0223 | 交互-复位 | S1007-复位 | 1.插入存放更新版本MCU软件包的U盘到车机 | 1.处于S1007 2.复位 | 1.取消升级,IVI出现"软件更新正在进行（软件更新正在进行中，执行系统复位可以取消更新。你可以继续进行系统复位，或者等待软件更新完成，然后执行系统复位）"弹窗 2.U盘一直插着，复位后U盘自动识别，重新升级 | 否 | P2 | Pass |  |  |  | SOC：20230920_LC_R05_ENG00 MCU: 20230920_LC_R05_ENG00 | 2023-10-11 | 台架
29 | SYNC+_0223 | 交互-多包升级 | U盘多包升级 | 1.插入U盘到车机（U盘中包括最新版本的MCU压缩包及解压后的TCU文件夹） | 1.更新成功后查看MCU版本 | MCU版本更新成功，TCU版本无变化 | 否 | P2 | Pass |  |  |  | SOC：20230920_LC_R05_ENG00 MCU: 20230920_LC_R05_ENG00 | 2023-10-11 | 台架
30 | SYNC+_0223 | 升级成功 | 激活成功 | 1.目前处于升级成功 | 1.更新成功后，进行系统复位，检查版本后 | 1.版本号正确，是升级后的版本 | 否 | P2 | Pass |  |  |  | SOC：20230920_LC_R05_ENG00 MCU: 20230920_LC_R05_ENG00 | 2023-10-11 | 台架
31 | SYNC+_0223 | U盘类型 | U盘类型 | 1.车机正常 | 1.ntfs格式U盘，放入升级包 | 1.车机可识别到该U盘，并能够正常升级 | 否 | P2 | Pass |  |  |  | SOC：20230920_LC_R05_ENG00 MCU: 20230920_LC_R05_ENG00 | 2023-10-11 | 台架
32 | SYNC+_0223 | 压缩包 | 下载前移除U盘 | 1.车机正常 | 1.U盘放压缩包，下载前移除U盘，再插上U盘 | 1.车机可识别到该U盘，并能够正常升级 | 否 | P2 | Pass |  |  |  | SOC：20230920_LC_R05_ENG00 MCU: 20230920_LC_R05_ENG00 | 2023-10-11 | 台架
. | USB-Sync+
1 | SYNC+_0223 | 精简模式 | 切换精简模式后不影响OTA-USB升级 | 1.车机正常 | 1.在升级过程中，切换精简模式，再切回到正常项目 | 1.日志正常，无异常 2.升级成功，无异常 | 否 | P2 | Pass |  |  |  | SOC：20231017_LC_R05_ENG00 MCU: 20231008_LC_R05_ENG00 | 2023-10-18 | 台架
2 | SYNC+_0223 | 5-9.USB错误弹窗提示 | USB异常更新-旧包 | 1.插入存放更旧版本sync+软件包的U盘到车机 | 1.检查车机表现 2.点击关闭 | 1.出现弹窗“USB 更新已安装”以及关闭按钮 2.关闭弹窗，返回前一页 | 是 | P2 | Pass |  |  |  | SOC：20231017_LC_R05_ENG00 MCU: 20231008_LC_R05_ENG00 | 2023-10-18 | 台架
3 | SYNC+_0223 | 4-3.USB错误弹窗提示 | USB异常更新-文件损坏 | 1.文件损坏 | 1.检查车机表现 2.点击关闭 （构造方法：U盘升级包解决成功以后，1、将U盘压缩包删除 2、修改FordSoftwareManifest文件名 3、将解压出来的文件放到最外层） | 1.出现弹窗“安装文件已损坏，请确认U盘中的文件。重新插入U盘尝试再次更新”以及关闭按钮 2.关闭弹窗，返回前一页 | 是 | P2 | Pass |  |  |  | SOC：20231017_LC_R05_ENG00 MCU: 20231008_LC_R05_ENG00 | 2023-10-18 | 台架
4 | SYNC+_0223 | 3-2升级失败 | USB升级失败 | 1.VBF文件更改名称 | 1.插入U盘 2.点击关闭button （构造方法：U盘升级包解决成功以后，1、将U盘压缩包删除 2、修改VBF文件名 3、将解压出来的文件放到最外层） | 1.出现安装文件损坏弹窗 2.返回前一页 | 是 | P2 | Pass |  |  |  | SOC：20231017_LC_R05_ENG00 MCU: 20231008_LC_R05_ENG00 | 2023-10-18 | 台架
3 | SYNC+_0223 | 3-2升级失败 | 压缩包的VIN码不匹配，USB升级失败 | 1.U盘中放置压缩包的VIN码非本台架的VIN码 | 1.插入U盘 （构造方法：U盘压缩包的VIN修改为非本台架的VIN） | 1.出现安装文件损坏弹窗 | 是 | P2 | Pass |  |  |  | SOC：20231017_LC_R05_ENG00 MCU: 20231008_LC_R05_ENG00 | 2023-10-18 | 台架
3 | SYNC+_0223 | 3-2升级失败 | 解压后的VIN码不匹配，USB升级失败 | 1.U盘中放置解压后的升级包，VIN码非本台架的VIN码 | 1.插入U盘 （构造方法：解压后的名称修改为其他台加析文件夹名称） | 1.出现安装文件损坏弹窗 | 是 | P2 | Pass |  |  |  | SOC：20231017_LC_R05_ENG00 MCU: 20231008_LC_R05_ENG00 | 2023-10-18 | 台架
5 | SYNC+_0223 | 4-1.不要移除USB-弹窗提示 | USB正常更新 | 1.插入存放更新版本sync+软件包的U盘到车机 | 1.检查车机表现 | 1提示“不要移除U盘”，以及确认Button | 是 | P0 | Pass |  |  |  | SOC：20231017_LC_R05_ENG00 MCU: 20231008_LC_R05_ENG00 | 2023-10-18 | 台架
6 | SYNC+_0223 | 4-1.不要移除USB-弹窗提示 | 不要移除USB-关闭 | 1.在“不要移除U盘”弹框 | 1.点击关闭 | 1.关闭弹框，回到弹出弹框前界面，屏幕上方出现系统更新中悬浮窗 | 是 | P0 | Pass |  |  |  | SOC：20231017_LC_R05_ENG00 MCU: 20231008_LC_R05_ENG00 | 2023-10-18 | 台架
7 | SYNC+_0223 | 4-2.系统正在更新-悬浮窗 | 悬浮窗更新 | 1.在“不要移除U盘”弹框 | 1.点击关闭 2.点击悬浮窗消息 | 1.屏幕上方出现系统更新中悬浮窗 2.进入系统更新中界面 | 是 | P0 | Pass |  |  |  | SOC：20231017_LC_R05_ENG00 MCU: 20231008_LC_R05_ENG00 | 2023-10-18 | 台架
8 | SYNC+_0223 | 4-2.系统正在更新-悬浮窗 | 悬浮窗更新-返回 | 1.在“系统更新中”界面 | 1.点击左上角的返回图标 | 1. 返回上一页 | 是 | P0 | Pass |  |  |  | SOC：20231017_LC_R05_ENG00 MCU: 20231008_LC_R05_ENG00 | 2023-10-18 | 台架
9 | SYNC+_0223 |  | 更新详情-进退 | 1.ECG、sync+过provision | 1.从系统更新进入更新详情 2. 进行USB升级 | 1.查看界面显示 | 是 | P1 | Pass |  |  |  | SOC：20231017_LC_R05_ENG00 MCU: 20231008_LC_R05_ENG00 | 2023-10-18 | 台架
10 | SYNC+_0223 |  | 更新详情-下载阶段前 | 1.无更新记录，且当前没有进行任何升级 | 1.查看更新详情界面 | 无更新进展 | 是 | P1 | Pass |  |  |  | SOC：20231017_LC_R05_ENG00 MCU: 20231008_LC_R05_ENG00 | 2023-10-18 | 台架
11 | SYNC+_0223 |  | 更新详情-下载阶段 | 1.目前处于download阶段 | 1.查看更新详情界面 | 1.title：下载安装中... content：内容暂时无法显示，请稍后查看 | 是 | P1 | Pass |  |  |  | SOC：20231017_LC_R05_ENG00 MCU: 20231008_LC_R05_ENG00 | 2023-10-18 | 台架
12 | SYNC+_0223 |  | 更新详情-激活阶段 | 1.目前处于install后阶段 | 1.查看更新详情界面 | 1.title：更新详情 content：内容暂时无法显示，请稍后查看 | 是 | P1 | Pass |  |  |  | SOC：20231017_LC_R05_ENG00 MCU: 20231008_LC_R05_ENG00 | 2023-10-18 | 台架
13 | SYNC+_0223 |  | 更新详情-升级成功 | 1.目前处于升级成功 | 1.查看更新详情界面 | 1.title：更新详情 content：你的系统是最新的，更新内容 | 是 | P1 | Pass |  |  |  | SOC：20231017_LC_R05_ENG00 MCU: 20231008_LC_R05_ENG00 | 2023-10-18 | 台架
14 | SYNC+_0223 | 5-1更新成功 | 系统更新成功 | 1.non ignition | 1.正在更新加载完成 2.更新成功 | 2.弹出更新成功弹窗提示 | 是 | P0 | Pass |  |  |  | SOC：20231017_LC_R05_ENG00 MCU: 20231008_LC_R05_ENG00 | 2023-10-18 | 台架
15 | SYNC+_0223 | 5-1更新成功 | 系统更新成功-关闭 | 1.non ignition | 1.正在更新加载完成 2.更新成功 3.点击关闭 | 3.关闭弹窗 | 是 | P1 | Pass |  |  |  | SOC：20231017_LC_R05_ENG00 MCU: 20231008_LC_R05_ENG00 | 2023-10-18 | 台架
16 | SYNC+_0223 | 5-1更新成功 | 系统更新成功-详情 | 1.non ignition | 1.正在更新加载完成 2.更新成功 3.点击详情 | 3.跳到更新详情界面。你的系统是最新的。 | 是 | P1 | Pass |  |  |  | SOC：20231017_LC_R05_ENG00 MCU: 20231008_LC_R05_ENG00 | 2023-10-18 | 台架
17 | SYNC+_0223 | 5-1更新成功 | 系统更新成功-VIL | 1.non ignition | 1.正在更新加载完成 2.更新成功,弹出更新成功弹窗，拔掉U盘 | 2.U盘拔掉时，弹窗跟着消失 | 是 | P2 | Pass |  |  |  | SOC：20231017_LC_R05_ENG00 MCU: 20231008_LC_R05_ENG00 | 2023-10-18 | 台架
18 | SYNC+_0223 | 5-1更新成功 | 系统更新成功 | 1.non ignition | 1.正在更新加载完成 2.更新成功 3.进入路径/data/user/0/com.ford.sync.swuservice/cache/key/，检查是否有key | 3.不应该出现id_rsa 和 id_rsa.pub | 是 | P2 | Pass |  |  |  | SOC：20231017_LC_R05_ENG00 MCU: 20231008_LC_R05_ENG00 | 2023-10-18 | 台架
19 | SYNC+_0223 | 5-2 点火重新启动 | 升级后需点火重新启动 | 1.非inhibit模式 2. ig off | 1.插入U盘存放更新版本Sync+软件包 2.等待升级结果 3.点击关闭 | 2.出现弹窗“重新启动”以及关闭按钮 3.关闭弹窗 | 是 | P1 | Pass |  |  |  | SOC：20231017_LC_R05_ENG00 MCU: 20231008_LC_R05_ENG00 | 2023-10-18 | 台架
20 |  |  | 下载/安装中更新全局弹窗 | 1.非inhibit模式 2. ig off | 1.下载/安装中，点击系统更新中...消息横幅 2.点击左上角x号 | 1.全局弹窗提示“系统更新中 正在更新，不要移除USB驱动器”（已去除进度条） 2.退出全局弹窗 | 是 | P0 | Pass |  |  |  | SOC：20231017_LC_R05_ENG00 MCU: 20231008_LC_R05_ENG00 | 2023-10-18 | 台架
21 | SYNC+_0223 | 4-5.系统正在更新 | 更新暂停—点火周期事件 | 1.处于download前 | 1.点火周期事件，IG=OFF，IG=RUN 导致SYNC+无法完成升级文件的下载 | 1.U盘移除，取消升级 | 否 | P2 | Pass |  |  |  | SOC：20231017_LC_R05_ENG00 MCU: 20231008_LC_R05_ENG00 | 2023-10-18 | 台架
22 | SYNC+_0223 | 4-5.系统正在更新 | 更新暂停—点火周期事件 | 1.处于download中 | 1.点火周期事件，IG=OFF，IG=RUN 导致SYNC+无法完成升级文件的下载 2.点击关闭 | 1.U盘移除，取消升级 | 否 | P2 | Pass |  |  |  | SOC：20231017_LC_R05_ENG00 MCU: 20231008_LC_R05_ENG00 | 2023-10-18 | 台架
23 | SYNC+_0223 | 4-5.系统正在更新 | 更新暂停—点火周期事件 | 1.处于install中 | 1.点火周期事件，IG=OFF，IG=RUN 导致SYNC+无法完成升级文件的安装 2.点击关闭 | 1.U盘移除，取消升级 | 否 | P2 | Pass |  |  |  | SOC：20231017_LC_R05_ENG00 MCU: 20231008_LC_R05_ENG00 | 2023-10-18 | 台架
24 | SYNC+_0223 | 4-5.系统正在更新 | 更新暂停—拔出U盘 | 1.处于download阶段 | 1.拔出U盘 2.点击关闭 | 1.提示“更新已暂停”/“更新失败”弹窗以及关闭按钮 2.关闭弹窗，返回前一页 | 否 | P2 | Pass |  |  |  | SOC：20231017_LC_R05_ENG00 MCU: 20231008_LC_R05_ENG00 | 2023-10-18 | 台架
25 | SYNC+_0223 | 4-5.系统正在更新 | 更新暂停—拔出U盘 | 1.处于install阶段 | 1.拔出U盘 | 1.提示“U盘被移除”弹窗以及关闭按钮 2.关闭弹窗，返回前一页 | 否 | P2 | Pass |  |  |  | SOC：20231017_LC_R05_ENG00 MCU: 20231008_LC_R05_ENG00 | 2023-10-18 | 台架
26 | SYNC+_0223 | 4-5.系统正在更新 | 更新暂停—拔出U盘 | 1.处于activation阶段 | 1.拔出U盘 | 1.继续激活，可激活成功 | 否 | P2 | Pass |  |  |  | SOC：20231017_LC_R05_ENG00 MCU: 20231008_LC_R05_ENG00 | 2023-10-18 | 台架
27 | SYNC+_0223 | 交互-复位 | download前-复位 | 1.插入存放更新版本sync+软件包的U盘到车机 | 1.处于下载前 2.复位 | 1.没有弹窗 2.U盘一直插着，复位后U盘自动识别，重新升级 | 否 | P2 | Pass |  |  |  | SOC：20231017_LC_R05_ENG00 MCU: 20231008_LC_R05_ENG00 | 2023-10-18 | 台架
28 | SYNC+_0223 | 交互-复位 | download中-复位 | 1.插入存放更新版本sync+软件包的U盘到车机 | 1.处于下载中 2.复位 | 1.取消升级,IVI出现"软件更新正在进行（软件更新正在进行中，执行系统复位可以取消更新。你可以继续进行系统复位，或者等待软件更新完成，然后执行系统复位）"弹窗 2.U盘一直插着，复位后U盘自动识别，重新升级 | 否 | P2 | Pass |  |  |  | SOC：20231017_LC_R05_ENG00 MCU: 20231008_LC_R05_ENG00 | 2023-10-18 | 台架
29 | SYNC+_0223 | 交互-复位 | install中-复位 | 1.插入存放更新版本sync+软件包的U盘到车机 | 1.处于install 2.复位 | 1.取消升级,IVI出现"软件更新正在进行（软件更新正在进行中，执行系统复位可以取消更新。你可以继续进行系统复位，或者等待软件更新完成，然后执行系统复位）"弹窗 2.U盘一直插着，复位后U盘自动识别，重新升级 | 否 | P2 | Pass |  |  |  | SOC：20231017_LC_R05_ENG00 MCU: 20231008_LC_R05_ENG00 | 2023-10-18 | 台架
30 | SYNC+_0223 | 交互-复位 | S1007-复位 | 1.插入存放更新版本sync+软件包的U盘到车机 | 1.处于S1007 2.复位 | 1.取消升级,IVI出现"软件更新正在进行（软件更新正在进行中，执行系统复位可以取消更新。你可以继续进行系统复位，或者等待软件更新完成，然后执行系统复位）"弹窗 2.U盘一直插着，复位后U盘自动识别，重新升级 | 否 | P2 | Pass |  |  |  | SOC：20231017_LC_R05_ENG00 MCU: 20231008_LC_R05_ENG00 | 2023-10-18 | 台架
31 | SYNC+_0223 | 升级成功 | 激活成功 | 1.目前处于升级成功 | 1.更新成功后，进行系统复位，检查版本后 | 1.版本号正确，是升级后的版本 | 否 | P2 | Pass |  |  |  | SOC：20231017_LC_R05_ENG00 MCU: 20231008_LC_R05_ENG00 | 2023-10-18 | 台架
32 | SYNC+_0223 | U盘类型 | U盘类型 | 1.车机正常 | 1.ntfs格式U盘，放入升级包 | 1.车机可识别到该U盘，并能够正常升级 | 否 | P2 | Pass |  |  |  | SOC：20231017_LC_R05_ENG00 MCU: 20231008_LC_R05_ENG00 | 2023-10-18 | 台架
33 | SYNC+_0223 | 压缩包 | 下载前移除U盘 | 1.车机正常 | 1.U盘放压缩包，下载前移除U盘，再插上U盘 | 1.车机可识别到该U盘，并能够正常升级 | 否 | P2 | Pass |  |  |  | SOC：20231017_LC_R05_ENG00 MCU: 20231008_LC_R05_ENG00 | 2023-10-18 | 台架
. | USB-TCU
1 | SYNC+_0223 | 5-9.USB错误弹窗提示 | USB异常更新-旧包 | 1.插入存放更旧版本TCU软件包的U盘到车机 | 1.检查车机表现 2.点击关闭 | 1.出现弹窗“USB 更新已安装”以及关闭按钮 2.关闭弹窗，返回前一页 | 是 | P2 | Pass |  |  |  | SOC：20231008_LC_R05_ENG00 MCU: 20231008_LC_R05_ENG00 | 2023-10-11 | 台架
2 | SYNC+_0223 | 4-3.USB错误弹窗提示 | USB异常更新-文件损坏 | 1.文件损坏 | 1.检查车机表现 2.点击关闭 | 1.出现弹窗“安装文件已损坏，请确认U盘中的文件。重新插入U盘尝试再次更新”以及关闭按钮 2.关闭弹窗，返回前一页 | 是 | P2 | Pass |  |  |  | SOC：20231008_LC_R05_ENG00 MCU: 20231008_LC_R05_ENG00 | 2023-10-11 | 台架
3 | SYNC+_0223 | 3-2升级失败 | USB升级失败 | 1.VBF文件损坏 | 1.插入U盘 2.点击关闭button （构造方法：U盘升级包解决成功以后，1、将U盘压缩包删除 2、修改VBF文件名 3、将解压出来的文件放到最外层） | 1.出现安装文件损坏弹窗 2.返回前一页 | 是 | P2 | Pass |  |  |  | SOC：20231008_LC_R05_ENG00 MCU: 20231008_LC_R05_ENG00 | 2023-10-11 | 台架
4 | SYNC+_0223 | 4-1.不要移除USB-弹窗提示 | USB正常更新 | 1.插入存放更新版本TCU软件包的U盘到车机 | 1.检查车机表现 | 1提示“不要移除U盘”，以及关闭Button | 是 | P0 | Pass |  |  |  | SOC：20231008_LC_R05_ENG00 MCU: 20231008_LC_R05_ENG00 | 2023-10-11 | 台架
5 | SYNC+_0223 | 4-1.不要移除USB-弹窗提示 | 不要移除USB-关闭 | 1.在“不要移除U盘”弹框 | 1.点击关闭 | 1.关闭弹框，回到弹出弹框前界面，屏幕上方出现系统更新中悬浮窗 | 是 | P0 | Pass |  |  |  | SOC：20231008_LC_R05_ENG00 MCU: 20231008_LC_R05_ENG00 | 2023-10-11 | 台架
6 | SYNC+_0223 | 4-2.系统正在更新-悬浮窗 | 悬浮窗更新 | 1.在“不要移除U盘”弹框 | 1.点击关闭 2.点击悬浮窗消息 | 1.屏幕上方出现系统更新中悬浮窗 2.进入系统更新中界面 | 是 | P0 | Pass |  |  |  | SOC：20231008_LC_R05_ENG00 MCU: 20231008_LC_R05_ENG00 | 2023-10-11 | 台架
7 | SYNC+_0223 | 4-2.系统正在更新-悬浮窗 | 悬浮窗更新-返回 | 1.在“系统更新中”界面 | 1.点击左上角的返回图标 | 1. 返回上一页 | 是 | P0 | Pass |  |  |  | SOC：20231008_LC_R05_ENG00 MCU: 20231008_LC_R05_ENG00 | 2023-10-11 | 台架
8 | SYNC+_0223 |  | 更新详情-进退 | 1.ECG、TCU过provision | 1.从系统更新进入更新详情 2. 进行USB升级 | 1.查看界面显示 | 是 | P1 | Pass |  |  |  | SOC：20231008_LC_R05_ENG00 MCU: 20231008_LC_R05_ENG00 | 2023-10-11 | 台架
9 | SYNC+_0223 |  | 更新详情-下载阶段前 | 1.无更新记录，且当前没有进行任何升级 | 1.查看更新详情界面 | 无更新进展 | 是 | P1 | Pass |  |  |  | SOC：20231008_LC_R05_ENG00 MCU: 20231008_LC_R05_ENG00 | 2023-10-11 | 台架
10 | SYNC+_0223 |  | 更新详情-下载阶段 | 1.目前处于download阶段 | 1.查看更新详情界面 | 1.title：下载安装中... content：内容暂时无法显示，请稍后查看 | 是 | P1 | Pass |  |  |  | SOC：20231008_LC_R05_ENG00 MCU: 20231008_LC_R05_ENG00 | 2023-10-11 | 台架
11 | SYNC+_0223 |  | 更新详情-激活阶段 | 1.目前处于install后阶段 | 1.查看更新详情界面 | 1.title：更新详情 content：内容暂时无法显示，请稍后查看 | 是 | P1 | Pass |  |  |  | SOC：20231008_LC_R05_ENG00 MCU: 20231008_LC_R05_ENG00 | 2023-10-11 | 台架
12 | SYNC+_0223 |  | 更新详情-升级成功 | 1.目前处于升级成功 | 1.查看更新详情界面 | 1.title：更新详情 content：你的系统是最新的，更新内容 | 是 | P1 | Pass |  |  |  | SOC：20231008_LC_R05_ENG00 MCU: 20231008_LC_R05_ENG00 | 2023-10-11 | 台架
13 | SYNC+_0223 | 5-1更新成功 | 系统更新成功 | 1.non ignition | 1.正在更新加载完成 2.更新成功 | 2.弹出更新成功弹窗提示 | 是 | P0 | Pass |  |  |  | SOC：20231008_LC_R05_ENG00 MCU: 20231008_LC_R05_ENG00 | 2023-10-11 | 台架
14 | SYNC+_0223 | 5-1更新成功 | 系统更新成功-关闭 | 1.non ignition | 1.正在更新加载完成 2.更新成功 3.点击关闭 | 3.关闭弹窗 | 是 | P1 | Pass |  |  |  | SOC：20231008_LC_R05_ENG00 MCU: 20231008_LC_R05_ENG00 | 2023-10-11 | 台架
15 | SYNC+_0223 | 5-1更新成功 | 系统更新成功-详情 | 1.non ignition | 1.正在更新加载完成 2.更新成功 3.点击详情 | 3.跳到更新详情界面。你的系统是最新的。 | 是 | P1 | Pass |  |  |  | SOC：20231008_LC_R05_ENG00 MCU: 20231008_LC_R05_ENG00 | 2023-10-11 | 台架
16 | SYNC+_0223 | 5-1更新成功 | 系统更新成功-VIL | 1.non ignition | 1.正在更新加载完成 2.更新成功,弹出更新成功弹窗，拔掉U盘 | 2.U盘拔掉时，弹窗跟着消失 | 是 | P2 | Pass |  |  |  | SOC：20231008_LC_R05_ENG00 MCU: 20231008_LC_R05_ENG00 | 2023-10-11 | 台架
17 | SYNC+_0223 | 5-1更新成功 | 系统更新成功 | 1.non ignition | 1.正在更新加载完成 2.更新成功 3.进入路径/data/user/0/com.ford.sync.swuservice/cache/key/，检查是否有key | 3.不应该出现id_rsa 和 id_rsa.pub | 是 | P2 | Pass |  |  |  | SOC：20231008_LC_R05_ENG00 MCU: 20231008_LC_R05_ENG00 | 2023-10-11 | 台架
18 | SYNC+_0223 | 5-2 点火重新启动 | 升级后需点火重新启动 | 1.非inhibit模式 2. ig off | 1.插入U盘存放更新版本ECG软件包 2.等待升级结果 3.点击关闭 | 2.出现弹窗“重新启动”以及关闭按钮 3.关闭弹窗 | 是 | P1 | Pass |  |  |  | SOC：20231008_LC_R05_ENG00 MCU: 20231008_LC_R05_ENG00 | 2023-10-11 | 台架
19 |  |  | 下载/安装中更新全局弹窗 | 1.非inhibit模式 2. ig off | 1.下载/安装中，点击系统更新中...消息横幅 2.点击左上角x号 | 1.全局弹窗提示“系统更新中 正在更新，不要移除USB驱动器”（已去除进度条） 2.退出全局弹窗 | 是 | P0 | Pass |  |  |  | SOC：20231008_LC_R05_ENG00 MCU: 20231008_LC_R05_ENG00 | 2023-10-11 | 台架
21 | SYNC+_0223 | 4-5.系统正在更新 | 更新暂停—点火周期事件 | 1.处于download前 | 1.点火周期事件，IG=OFF，IG=RUN 导致SYNC+无法完成升级文件的下载 | 1.U盘移除，取消升级 | 否 | P2 | Pass |  |  |  | SOC：20231008_LC_R05_ENG00 MCU: 20231008_LC_R05_ENG00 | 2023-10-11 | 台架
21 | SYNC+_0223 | 4-5.系统正在更新 | 更新暂停—点火周期事件 | 1.处于download中 | 1.点火周期事件，IG=OFF，IG=RUN 导致SYNC+无法完成升级文件的下载 2.点击关闭 | 1.U盘移除，取消升级 | 否 | P2 | Pass |  |  |  | SOC：20231008_LC_R05_ENG00 MCU: 20231008_LC_R05_ENG00 | 2023-10-11 | 台架
21 | SYNC+_0223 | 4-5.系统正在更新 | 更新暂停—点火周期事件 | 1.处于install中 | 1.点火周期事件，IG=OFF，IG=RUN 导致SYNC+无法完成升级文件的安装 2.点击关闭 | 1.U盘移除，取消升级 | 否 | P2 | Pass |  |  |  | SOC：20231008_LC_R05_ENG00 MCU: 20231008_LC_R05_ENG00 | 2023-10-11 | 台架
22 | SYNC+_0223 | 4-5.系统正在更新 | 更新暂停—拔出U盘 | 1.处于download阶段 | 1.拔出U盘 2.点击关闭 | 1.提示“更新已暂停”/“更新失败”弹窗以及关闭按钮 2.关闭弹窗，返回前一页 | 否 | P2 | Pass |  |  |  | SOC：20231008_LC_R05_ENG00 MCU: 20231008_LC_R05_ENG00 | 2023-10-11 | 台架
23 | SYNC+_0223 | 4-5.系统正在更新 | 更新暂停—拔出U盘 | 1.处于install阶段 | 1.拔出U盘 | 1.提示“U盘被移除”弹窗以及关闭按钮 2.关闭弹窗，返回前一页 | 否 | P2 | Pass |  |  |  | SOC：20231008_LC_R05_ENG00 MCU: 20231008_LC_R05_ENG00 | 2023-10-11 | 台架
24 | SYNC+_0223 | 4-5.系统正在更新 | 更新暂停—拔出U盘 | 1.处于activation阶段 | 1.拔出U盘 | 1.继续激活，可激活成功 | 否 | P2 | Pass |  |  |  | SOC：20231008_LC_R05_ENG00 MCU: 20231008_LC_R05_ENG00 | 2023-10-11 | 台架
25 | SYNC+_0223 | 交互-复位 | download前-复位 | 1.插入存放更新版本TCU软件包的U盘到车机 | 1.处于下载前 2.复位 | 1.没有弹窗 2.U盘一直插着，复位后U盘自动识别，重新升级 | 否 | P2 | Pass |  |  |  | SOC：20231008_LC_R05_ENG00 MCU: 20231008_LC_R05_ENG00 | 2023-10-11 | 台架
26 | SYNC+_0223 | 交互-复位 | download中-复位 | 1.插入存放更新版本TCU软件包的U盘到车机 | 1.处于下载中 2.复位 | 1.取消升级,IVI出现"软件更新正在进行（软件更新正在进行中，执行系统复位可以取消更新。你可以继续进行系统复位，或者等待软件更新完成，然后执行系统复位）"弹窗 2.U盘一直插着，复位后U盘自动识别，重新升级 | 否 | P2 | Pass |  |  |  | SOC：20231008_LC_R05_ENG00 MCU: 20231008_LC_R05_ENG00 | 2023-10-11 | 台架
27 | SYNC+_0223 | 交互-复位 | install中-复位 | 1.插入存放更新版本TCU软件包的U盘到车机 | 1.处于install 2.复位 | 1.取消升级,IVI出现"软件更新正在进行（软件更新正在进行中，执行系统复位可以取消更新。你可以继续进行系统复位，或者等待软件更新完成，然后执行系统复位）"弹窗 2.U盘一直插着，复位后U盘自动识别，重新升级 | 否 | P2 | Pass |  |  |  | SOC：20231008_LC_R05_ENG00 MCU: 20231008_LC_R05_ENG00 | 2023-10-11 | 台架
28 | SYNC+_0223 | 交互-复位 | S1007-复位 | 1.插入存放更新版本TCU软件包的U盘到车机 | 1.处于S1007 2.复位 | 1.取消升级,IVI出现"软件更新正在进行（软件更新正在进行中，执行系统复位可以取消更新。你可以继续进行系统复位，或者等待软件更新完成，然后执行系统复位）"弹窗 2.U盘一直插着，复位后U盘自动识别，重新升级 | 否 | P2 | Pass |  |  |  | SOC：20231008_LC_R05_ENG00 MCU: 20231008_LC_R05_ENG00 | 2023-10-11 | 台架
29 | SYNC+_0223 | 交互-多包升级 | U盘多包升级 | 1.插入U盘到车机（U盘中包括最新版本的TCU压缩包及解压后的MCU文件夹） | 1.更新成功后查看TCU版本 adb shell cd /data/ chmod 600 TCU_SSH ssh -i TCU_SSH root@10.1.0.2 cat /etc/Version.inf | TCU版本更新成功，MCU版本无变化 | 否 | P2 | Pass |  |  |  | SOC：20231008_LC_R05_ENG00 MCU: 20231008_LC_R05_ENG00 | 2023-10-11 | 台架
30 | SYNC+_0223 | 升级成功 | 激活成功 | 1.目前处于升级成功 | 1.更新成功后，进行系统复位，检查版本后 | 1.版本号正确，是升级后的版本 | 否 | P2 | Pass |  |  |  | SOC：20231008_LC_R05_ENG00 MCU: 20231008_LC_R05_ENG00 | 2023-10-11 | 台架
31 | SYNC+_0223 | U盘类型 | U盘类型 | 1.车机正常 | 1.ntfs格式U盘，放入升级包 | 1.车机可识别到该U盘，并能够正常升级 | 否 | P2 | Pass |  |  |  | SOC：20231008_LC_R05_ENG00 MCU: 20231008_LC_R05_ENG00 | 2023-10-11 | 台架
32 | SYNC+_0223 | 交互-主题 | 与主题交互 | 1.车机正常 | 1.USB升级各个流程，切换任意主题 | 1.USB升级弹出的各个弹窗按钮、图标以及进度条颜色均与主题一一对应 | 否 | P1 | Pass |  |  |  | SOC：20231008_LC_R05_ENG00 MCU: 20231008_LC_R05_ENG00 | 2023-10-11 | 台架
33 | SYNC+_0223 | 压缩包 | 下载前移除U盘 | 1.车机正常 | 1.U盘放压缩包，下载前移除U盘，再插上U盘 | 1.车机可识别到该U盘，并能够正常升级 | 否 | P2 | Pass |  |  |  | SOC：20231008_LC_R05_ENG00 MCU: 20231008_LC_R05_ENG00 | 2023-10-11 | 台架