## 首页
Ford Phase5 Smoke测试报告（U611_R05HF）
基本信息
软件版本 | MCU：20231121_LC_R05_ENG00 SOC：20231121_LC_R05_ENG00 ECG：ECG2-launch-EX2_5-Bundle-Release_EH_maps-2.0.5.1287 TCU：TCU2-EX2_5-modem6_Bundle_Release_China-2.4.5.612 |  |  |  | 测试日期 | 2023/11/22~2023/11/24
硬件版本 | B1 |  |  |  | 测试人员 | 赵雅非/俞乾/关满意
测试方法 | Manual |  |  |  | 测试环境 | 台架
测试范围 | 1.针对R05 FIP进行基本功能测试 2.此次测试不包括UI 3.只包含创达开发范围，非创达开发范围不进行测试
测试结果汇总
分类 | 用例总数 | Pass | Fail | Block | NT | RUN RATE 计算方式： (Pass+Fail+Block+Not Test)/(Total) | Pass Rate 计算方式：Pass/(Total） | Pass Rate 计算方式：Pass/(Total-Not Test） | 备注
Smoke | 170 | 169 | 1 | 0 | 0 | 100% | 99.41% | 99.41%
关键问题&风险
无
模块 | 影响Case数 | BugID | 历史or新增 | 详细描述 |  |  | 严重程度 | 状态 | 预期解决计划
HAVC | 1 | FCIVIOS-17364 | 新增 | FCIVIOS-17364 【U611】【必现】【HVAC】【黑盒】设置华摄氏度状态下，拖动后排温度值，显示有误 |  |  | P2 | TODO

## Smoke用例
Case ID | 需求ID | 标题 | 前提条件 | 操作步骤 | 预期结果 | 测试结果 | 备注 | bugID+描述 | bug等级 | 测试版本 | 测试日期 | 测试人员
1 | 空调面板 | 关闭空调面板 | 1.车机供电正常 2.IG ON状态 | 1.已经调起空调面板，未操作12秒时 2.持续操作空调面板 | 1.自动收起空调面板 2.不会自动收起空调面板 | Pass | [5 empty] | 俞乾
2 | 空调面板 | 关闭空调面板 | 1.车机供电正常 2.IG ON状态 | 1.IG ON状态显示空调面板 2.变为IG OFF状态 3. 再次点击下箭头 | 1.自动收起空调面板 2.不可调起空调面板，toast提示：”此状态下，该功能不可用“ | Pass | [5 empty] | 俞乾
3 | 空调面板 | 前窗除霜icon Rx信号 | 1.车机供电正常 2.进入空调界面 | 1.模拟ECU发送信号: 360h Windscreen_Btn_Stt=0x0 2.模拟ECU发送信号: 360h Windscreen_Btn_Stt=0x1 | 1.前窗除霜icon按钮关闭状态 2.前窗除霜icon按钮开启状态 | Pass | [5 empty] | 俞乾
4 | 空调面板 | 水平吹风（对脸吹） Rx信号 | 1.车机供电正常 2.信号正常 3.进入空调界面 | 1.模拟ECU发送信号: 360 Panel_Btn_Stt=0x0 2.模拟ECU发送信号: 360 Panel_Btn_Stt=0x1 | 1.水平吹风按钮关闭状态 2.水平吹风按钮开启状态 | Pass | [5 empty] | 俞乾
5 | 空调面板 | 制冷（A/C） Rx信号（Inactive） | 1.车机供电正常 2.信号正常 3.进入空调界面 | 1.模拟ECU发送信号: 360h AC_Btn_Stt=0x0 2.模拟ECU发送信号: 360h AC_Btn_Stt=0x1 | 1.空调制冷按钮关闭状态 2.空调制冷按钮开启状态 | Pass | [5 empty] | 俞乾
6 | 空调面板 | Auto模式默认模式 | 1.车机供电正常 2.信号正常 3.进入空调界面 | 1.进入空调设置页面查看空调AUTO开关状态 | 1.显示空调AUTO开关关闭 | Pass | [5 empty] | 俞乾
7 | 空调面板 | Auto分级-不显示设置 配置项 | 1.车机供电正常 2.信号正常 3.进入空调界面 | 1.配置配置字DE04 Byte:2 Start Bit:7 Length:2 Climate auto levels=0x0: Disabled 2.查看空调Auto分级显示 | 2.不显示选项 | Pass | [5 empty] | 俞乾
8 | 空调面板 | Auto分级-显示3个等级设置 配置项 | 1.车机供电正常 2.信号正常 3.进入空调界面 | 1.配置配置字DE04 Byte:2 Start Bit:7 Length:2 Climate auto levels=0x1: 3 levels 2.查看空调Auto分级显示 | 2.显示3个等级选项 | Pass | [5 empty] | 俞乾
9 | 空调面板 | Auto - 信号关闭-RX | 1.车机供电正常 2.信号正常 3.进入空调界面 | 1.模拟ECU发送信号: 360h Front_AUTO_Btn_Stt = Enabled_Inactive or Disabled 360h Front_AUTO_Blwr_Lvl=0x0：off 2.查看空调AUTO状态 | 2.关闭选项被选中 | Pass | [5 empty] | 俞乾
10 | 空调面板 | Auto - 信号开启-2挡-RX | 1.车机供电正常 2.信号正常 3.进入空调界面 | 1.模拟ECU发送信号: 360h (Front_AUTO_Btn_Stt = Enabled_Active or Unused 360h Front_AUTO_Blwr_Lvl=0x2：Medium 2.查看Auto三个档位状态 | 2.2档选项被选中 | Pass | [5 empty] | 俞乾
11 | 空调面板 | AAR智能馨风配置 | 1.车机供电正常 | 1.配置配置字 ./yfdbus_send AI.lv.ipcl.out vip2gip_diag 0x01,0x01,0xDE,0x04,0x03,0x00,0x08,0x00 | 1.显示智能馨风 | Pass | [5 empty] | 俞乾
12 | 空调面板 | AAR智能馨风入口 | 1.车机供电正常 2.信号正常 3.进入空调界面 | 1.进入空调设置页面 2.单击智能馨风icon | 2.进入智能馨风功能界面 | Pass | [5 empty] | 俞乾
14 | 后排空调 | 后排空调-电源按钮-Rx | 1.车机供电正常 2.配置正常 3.IG ON状态 | 1.模拟ECU发送信号: 0x35D Rr_Power_Btn_Stt=on 2.模拟ECU发送信号: 0x35D Rr_Power_Btn_Stt=off | 1.电源按钮开启 2.电源按钮关闭 | Pass | [5 empty] | 俞乾
15 | 后排空调 | 后排空调-锁定按钮-Rx | 1.车机供电正常 2.后排空调界面 | 1.模拟ECU发送信号: 36Dh Rr_Lock_Btn_Stt=2(Inactive) 2.模拟ECU发送信号: 36Dh Rr_Lock_Btn_Stt=1(Active) | 1.后排空调未锁定状态 2.后排空调锁定状态，按钮高亮 | Pass | [5 empty] | 俞乾
16 | 后排空调 | 后排空调-温度调节-Rx | 1.车机供电正常 2.后排空调界面 | 1.模拟ECU发送信号: 1）第二排空调温度第一位数字显示情况:0x35D Rr_LHS_Set_Temp_Dig1 2）第二排空调温度第二位数字显示情况: 0x35D Rr_LHS_Set_Temp_Dig2 3）第二排空调温度起第三位数字（小数点后一位）显示情况: 0x35D Rr_LHS_Set_Temp_Dig3 | 1.温度滑动条对应变化 | Fail | FCIVIOS-17364 【U611】【必现】【HVAC】【黑盒】设置华摄氏度状态下，拖动后排温度值，显示有误 |  |  |  |  | 俞乾
17 | 后排空调 | 后排空调-风量调节-Rx | 1.车机供电正常 2.后排空调界面 | 1.模拟ECU发送信号: 0x35D Rr_Blower_Indicate | 1.风量滑动条变化 | Pass | [5 empty] | 俞乾
18 | Launcher | 车辆卡片详情说明 | 1.进入Launcher界面 2.授权所有app权限 3.账号显示已登录（账号设置名名称） | 1.进入Launcher界面查看车辆卡片显示 | 1.车辆卡片显示车模展示、个人中心（个人中心显示用户头像与用户名称）、天气、车内/车外PM2.5、城市限行提示， | Pass | [5 empty] | 俞乾
19 | Launcher | 车辆卡片详情说明 | 1.进入Launcher界面 2.授权所有app权限 3.未登录账号 | 1.时间在5：00（包含）-12：00（不包含）区间内 2.点击登录 | 1.车辆卡片个人中心显示“上午好，林肯”字样默认头像，副标题显示“点击登录”字样 2.点击进入个人中登录界面 | Pass | [5 empty] | 俞乾
20 | Launcher | 所用应用卡片 | 1.进入Launcher界面 | 1.查看所有应用卡片显示 2.点击所有应用图标 3.点击编辑按钮 4.点击返回 | 1.卡片显示名称：所有应用，所有应用图标，编辑按钮 2.进入所有应用界面 3.进入所有应用编辑界面，界面显示有本地应用和小程序两个Tab； 4.界面会到Launcher界面 | Pass | [5 empty] | 俞乾
21 | Launcher | 所用应用界面 | 1.切换本地应用和小程序Tab页 | 1.进入所有应用界面显示小程序Tab页 2.点击本地应用 | 1.切换到小程序界面 2.切换到本地应用界面 | Pass | [5 empty] | 俞乾
22 | Launcher | 所用应用界面 | 1.所有应用编辑界面在进入另一个界面点击home键 | 1.进入应用编辑界面点击空调界面，再点击home键，进入launcher界面卡片显示 | 1.launcher界面卡片排序与之前一致 | Pass | [5 empty] | 俞乾
23 | Launcher | 所用应用界面 | 1.驾驶模式为独立模式-主驾侧显示 2.车型为U611 MCA 3.添加应用到launcher显示 | 1.所有应用界面点击编辑按钮 1.1点击添加应用图标 1.2点击移除图标 1.3拖动应用卡片位置 1.4移除图标置灰显示 2.查看launcher界面显示 | 1.进入编辑界面显示应用卡片显示已添加到首页的功能列表、所有应用卡片显示未添加到首页的功能列表 1.1应用添加在首页 1.2移除的应用不在首页显示 1.3首页卡片将按照拖动卡片的顺序排列卡片入口 1.4不可以移除卡片 2首页默认为8张卡片，排序为车辆卡片、百度地图、随心听、电话、随心看、爱车探索、自由秘境 | Pass | [5 empty] | 俞乾
24 | Launcher | 所用应用界面 | 1.进入所有应用界面 | 1.点击搜索按钮 | 1.进入搜索界面 | Pass | [5 empty] | 俞乾
25 | Launcher | 搜索界面-卡片名称 | 1.进入搜索界面 | 1.搜索卡片名称 例如:“舒享时氛” 2.点击该卡片 3.点击返回 | 1.列表展示-舒享时氛卡片 2.跳转舒享时氛应用 3.返回到上一页，页面正常显示 | Pass | [5 empty] | 俞乾
26 | Launcher | 搜索界面-输入10个字符 | 1.进入搜索界面 2.字符为中文+英文组合 | 1.输入搜索内容为“中文4个 文字+英文2个字母”10个字符 | 1.搜索可以输入“中文+英文”10个字符 | Pass | [5 empty] | 俞乾
27 | AAR | 进入智能新风 | 1.车机供电正常 2.信号正常 | 1.点击桌面快捷按钮进入AAR/语音指令“打开智能新风” 2.点击空调界面的AAR图标 | 1&2正常进入AAR | Pass | [5 empty] | 俞乾
29 | AAR | 通过横幅消息通知-空气过滤状态进入AAR | 1.车机供电正常 2.信号正常 | 智能新风消息弹出，用户点击直接进入AAR界面 | 智能新风消息弹出，用户点击直接进入AAR界面 | Pass | [5 empty] | 俞乾
30 | AAR | 空气过滤状态-完成 | 1.车机供电正常 2.信号正常 | dbus模拟： 1.PM25诊断信号: any 374 PmSnsCabn_D_Stat 2.空调电源信号 : on 360 Front_Power_Btn_Stt 3.PM2.5数值:0~35 374 PmCabn_Conc_Actl 目前需先设置大于50，再设回小于35才触发弹窗 | 出现空气过滤完成弹窗 | Pass | [5 empty] | 俞乾
31 | AAR | AAR-智能新风界面显示PM2.5信息，优 | 1.车机供电正常 2.信号正常 | 地区＋PM2.5[0-35）+优绿色显示 dbus模拟： 374 PmCabn_Conc_Actl | 显示对应PM2.5信息 | Pass | [5 empty] | 俞乾
32 | AAR | AAR主界面，点击开启座舱新风Rx | 1.车机供电正常 2.信号正常 | 座舱新风 ： 36D AAR_Btn_Stt | 按钮正常打开关闭 | Pass | [5 empty] | 俞乾
33 | AAR | 开启/关闭语音提示（默认开启） | 1.车机供电正常 2.信号正常 | 空调-AAR图标-设置开启/关闭语音提示 | 空调-AAR图标-设置开启/关闭语音提示 | Pass | [5 empty] | 俞乾
34 | AAR | AAR主界面，点击开启/关闭座舱新风TX | 1.车机供电正常 2.信号正常 | 点击座舱新风按钮 | 362 Frt_Btn_Status_1st信号下发 | Pass | [5 empty] | 俞乾
35 | 无线充电 | 充电进行中 | 1.车机供电正常 2.信号正常 3.未在安全界面 | 1.输入 ./yfdbus_send AI.lv.ipcl.out vip2gip_VehicleNetwork 0x02,0x21,0x40,0x11,0x40,0x00,0x00,0x02( 2-charging in progress, 4-metal object detected 6-misalignment ) 3F6 | 1.车机界面显示toast”无线充电已启用“ 2.状态栏显示状态图标，动画显示充电状态 | Pass | [5 empty] | 俞乾
36 | 无线充电 | 充电终止 | 1.车机供电正常 2.信号正常 3.未在安全界面 | 1.输入 3F6 WrlssAcsyChrgr_D_Stat ./yfdbus_send AI.lv.ipcl.out vip2gip_VehicleNetwork 0x02,0x21,0x40,0x11,0x40,0x00,0x00,0x04( 2-charging in progress, 4-metal object detected 6-misalignment ) or ./yfdbus_send AI.lv.ipcl.out vip2gip_VehicleNetwork 0x02,0x21,0x40,0x11,0x40,0x00,0x00,0x06 | 1.充电终止，出现弹窗提示 2.点击知道了退出弹窗，点击空白处无法退出 | Pass | [5 empty] | 俞乾
37 | 驾驶信息 | IOD显示-数量勾选 | 1.车机供电正常 2.进入驾驶信息显示页面 | 1.勾选项数量=7 2.勾选项数量=8 3.已勾选2项，取消勾选其中一个 | 1.出现弹窗“屏幕显示数量已达最大”以及"确定"Button 2.出现弹窗“增加前请先取消一个现有选择”以及"确定"Button 3.出现弹窗“必须至少选择2个”以及"确定"Button | Pass | [5 empty] | 关满意
38 | 驾驶信息 | 行车电脑1（最多勾选四项） | 1.车机供电正常 2.进入驾驶信息显示页面 | 1.进入行车电脑1 | 1.行车电脑1页面显示： 重置数据：重置所有数据、重置短程里程、重置平均车速、重置平均油耗 配置视图：短程里程表、里程计时器、平均车速、平均油耗、瞬时油耗（U611没有平均车速） | Pass | [5 empty] | 关满意
39 | 驾驶信息 | 行车电脑1-数量勾选 | 1.车机供电正常 2.进入驾驶信息显示页面 | 1.勾选项数量=3 2.勾选项数量=4 3.已勾选1项，取消勾选 | 1.出现弹窗“屏幕显示数量已达最大”以及"确定"Button 2.出现弹窗“增加前请先取消一个现有选择”以及"确定"Button 3.出现弹窗“必须至少选择一个”以及"确定"Button | Pass | [5 empty] | 关满意
40 | 驾驶信息 | 行车电脑1-重置所有数据-重置成功 | 1.车机供电正常 2.进入车辆控制-车辆设置-驾驶信息-重置数据显示页面 3.行车电脑1已有数据 | 1.点击重置所有数据，查看界面显示 2.点击确定按钮，查看界面显示 3.收到重置成功信号（TBD），查看界面显示 | 1.弹出弹窗提示，显示与UI一致 2.底部显示“重置中...”toast弹窗2s 3.“重置中...”toast弹窗2s后；再根据期间收到的信号给与相应的toast提示“数据重置成功！”，行车电脑1的短程里程已重置 | Pass | [5 empty] | 关满意
41 | 驾驶信息 | 行车电脑1-重置短程里程-重置成功 | 1.车机供电正常 2.进入车辆控制-车辆设置-驾驶信息-重置数据显示页面 3.行车电脑1已有数据 | 1.点击重置短程里程，查看界面显示 2.点击确定按钮，查看界面显示 3.收到重置成功信号（TBD），查看界面显示 | 1.弹出弹窗提示，显示与UI一致 2.底部显示“重置中...”toast弹窗2s 3.“重置中...”toast弹窗2s后；再根据期间收到的信号给与相应的toast提示“数据重置成功！”，行车电脑1的短程里程已重置 | Pass | [5 empty] | 关满意
42 | 驾驶信息 | 行车电脑2（最多勾选四项） | 1.车机供电正常 2.进入驾驶信息显示页面 | 1.进入行车电脑2 | 1.行车电脑2页面显示： 重置数据：重置所有数据、重置短程里程、重置平均车速、重置平均油耗 配置视图：短程里程表、里程计时器、平均车速、平均油耗、瞬时油耗（U611没有平均车速） | Pass | [5 empty] | 关满意
43 | AudioSettings | 进入音效设置界面，显示正常 | 1.车机已上电 | 1.点击设置图标 2.点击音效设置 | 1.进入设置界面，默认系统设置 2.进入音效设置界面，无异常闪退 | Pass | [5 empty] | 关满意
44 | AudioSettings | 触摸提示音可开启/关闭 | 1.车机已上电 2.设置-系统设置-音效设置界面 | 1.点击触摸提示音 | 1.可正常开启/关闭 | Pass | [5 empty] | 关满意
45 | AudioSettings | 音量设置界面，调节音量，查看音量变化 | 1.车机已上电 2.设置-系统设置-音效设置界面 | 1.点击音量设置选项 2.调节媒体音量 | 1.进入音量设置界面 2.音量条可正常调节 | Pass | [5 empty] | 关满意
46 | AudioSettings | 音量调节界面显示无异常 | 1.车机已上电 2.设置-系统设置-音效设置界面 | 1.点击音量调节选项 2.查看界面显示 | 1.正常进入音量调节界面，无闪退 2.界面显示正常，无重叠、阴影、显示不完整等现象 | Pass | [5 empty] | 关满意
47 | AudioSettings | 均衡器界面显示无异常 | 1.车机已上电 2.设置-系统设置-音效设置界面 | 1.点击均衡器选项 2.查看界面显示 | 1.正常进入均衡器界面，无闪退 2.界面显示正常，无重叠、阴影、显示不完整等现象 | Pass | [5 empty] | 关满意
48 | AudioSettings | 平衡/衰减界面显示无异常 | 1.车机已上电 2.设置-系统设置-音效设置界面 | 1.点击平衡/衰减选项 2.查看界面显示 | 1.进入平衡/衰减界面 2.界面显示正常，无重叠、阴影、显示不完整等现象 | Pass | [5 empty] | 关满意
49 | AudioSettings | 音效设置各页面音量调节效果 | 1.车机已上电 2.设置-系统设置-音效设置界面 | 1.调节各音量调节选项 | 1.音量播放效果正常 | Pass | [5 empty] | 关满意
50 | AudioSettings | 车速音量调整 | 1.车机已上电 2.设置-系统设置-音效设置界面 | 1.选择高/低/中 2.调整车速 | 2.音量跟随车速变化 | Pass | [5 empty] | 关满意
51 | Audio 外置（12ch） | 外置时播放各音源及setting设置音量 | 1.车机供电正常 2.已配置外置 | 1.播放随心看、随心听 | 1.音源播放正常 | Pass | [5 empty] | 关满意
52 | Audio 外置（24h） | 外置时播放各音源及setting设置音量 | 1.车机供电正常 2.已配置外置 | 1.播放随心看、随心听 | 1.音源播放正常 | Pass | [5 empty] | 关满意
53 | VHA | 进入VHA界面 | 1.进入全部应用页面 | 1.点击车辆状况应用图标\最近app入口 2.语音：打开车辆状况 3.检查VHA界面显示 | 1.进入VHA界面（不论VHA APP是否首次被打开，进入VHA后停留在胎压监测tab） 2.成功进入vha页面 3.在护航详情显示胎压监测、车辆养护、续航里程分页 | Pass | [5 empty] | 俞乾
55 | VHA | 胎压监测系统状态-胎压检测系统状态正常 | 1.车机供电正常; 2.已配置胎压监测 3.连接CAN工具 | 1.配置胎压状态为工作中 3B4h Tire_Press_System_Stat=0x4（./yfdbus_send AI.lv.ipcl.out vip2gip_VehicleNetwork 0x02,0x21,0x40,0x04,0x70,0x00,0x00,0x04） 2.配置四个轮胎状态为正常(3B4 Tire_Press_LF_Stat =1 Tire_Press_RF_Stat =1 Tire_Press_LR_OLR_Stat =1 Tire_Press_RR_ORR_Stat =1) 3.进入胎压监测界面，查看胎压监测系统状态信息显示 | 2.显示”胎压正常“ | Pass | [5 empty] | 俞乾
56 | VHA | 进入续航里程界面/车辆健康界面 | 1.进入VHA界面 | 1.点击护航里程子菜单 2.查看显示 | 1.进入护航详情界面 2.右边显示胎压监测、车辆养护、续航里程 | Pass | [5 empty] | 俞乾
57 | 交通标志识别-启用交通标志识别 | 启用交通标志识别-配置 | 1.车机供电正常 2.信号正常 | 1.配置配置字配置配置字DE08, BYTE10, BIT 3 Traffic Sign Recognition =0 DE08 BYTE 8 BIT 0 TSR NCAP Adaptations = 0 (Disabled) and DE08 Byte 20, Bit 7 Speed Limit Menu= 0（Disable） 2.配置配置字DE08, BYTE10, BIT 3 Traffic Sign Recognition = 1 (enabled) DE08 BYTE 8 BIT 0 TSR NCAP Adaptations = 0 (Disabled) and DE08 Byte 20, Bit 7 Speed Limit Menu= 0（Disable） | 1.不显示交通标志识别选项 2.显示交通标志识别选项（与车速限制辅助互斥） | Pass | [5 empty] | 关满意
58 | 交通标志识别-启用交通标志识别 | 启用交通标志识别-RX | 1.车机供电正常 2.信号正常 | 1.模拟ECU发送信号: 0x3D8FeatNoIpmaActl=0x0809 0x3D8FeatConfigIpmaActl=0x01 0x3D8PersIndexIpma_D_Actl=0x04 2.查看开启开关选项状态 3.模拟ECU发送信号: 0x3D8FeatNoIpmaActl=0x0809 0x3D8FeatConfigIpmaActl=0x00 0x3D8PersIndexIpma_D_Actl=0x04 4.查看关闭开关选项状态 | 2.开启选项为开 4.关闭选项为关 | Pass | [5 empty] | 关满意
59 | 牵引力控制（TCS） | 牵引力控制（TCS）—配置 | 1.车机供电正常 2.信号正常 3.进入辅助驾驶页面 | 1.配置配置字DE08AdvanceTracControlFunction=0x0:Disable DE08AdvanceTracControlFunction=0x1:Enable 2.查看牵引力控制（TCS）选项是否显示 | 2.0x0:Disable：不显示牵引力控制（TCS）选项 0x1:Enable：显示牵引力控制（TCS）选项 | Pass | [5 empty] | 关满意
60 | 牵引力控制（TCS） | 牵引力控制（TCS）Rx逻辑 | 1.车机供电正常 2.信号正常 3.进入辅助驾驶页面 4.配置牵引力控制（TCS）显示设置 | 1.模拟ECU发送信号: 0x416DrvSlipCtlMde_D_Ind=0x00 2.查看牵引力控制（TCS）开关选项状态 3.模拟ECU发送信号: 0x416DrvSlipCtlMde_D_Ind=0x01 4.查看牵引力控制（TCS）开关选项状态 | 2.牵引力控制（TCS）选项为开 4.牵引力控制（TCS）选项为关 | Pass | [5 empty] | 关满意
61 | 自动驻车 | 自动驻车-Rx | 1.车机供电正常 2.信号正常 3.进入辅助驾驶界面 | 1.模拟ECU发送信号: 0x41EAutoHoldSwMde_B_Ind=0x1 2.查看自动驻车开关选项状态 3.模拟ECU发送信号: 0x41EAutoHoldSwMde_B_Ind=0x0 4.查看自动驻车开关选项状态 | 2.自动驻车选项为开 4.自动驻车选项为关 | Pass | [5 empty] | 关满意
62 | 自动启停 | 车辆设置 Auto StartStop（On/off） 自动启停 | 1.车机供电正常 2.支持配置 | 1.点击自动启停开关 2.发送 0x166 StopStrtDrvMde_D_Indic=0x00/0x01 3.开关为关时,点击自动启停，查看车机发出的请求信号 4.开关为开时,点击自动启停，查看车机发出的请求信号 | 1.界面显示状态不变 2.可正常开启/关闭 3.信号0x105 StopStrtDrvMde_B_RqBtn3c=0x1 4.信号0x105 StopStrtDrvMde_B_RqBtn3c=0x1 （点击开关Tx下发信号值为1——pressed，由MCU置零） | Pass | [5 empty] | 关满意
63 | 车速限制辅助 | 车速限制辅助 | 1.车机供电正常 2.支持配置 | 1.点击各个开关 2.发送车速限制模式：0x42D SlMde_D_Stat=0x2/1 3.系统设置中选择显示单位为公制 4.查看容限界面仪表盘下速度单位显示和容限范围 超速警告【0x00、0x01】： 0x3D8FeatNoIpmaActl=0x080D 0x3D8FeatConfigIpmaActl=0x01 0x3D8PersIndexIpma_D_Actl=0x04 | 1.界面显示状态不变 4.显示为km/h，容限范围是0-10；显示为mph，容限范围是0-5 | Pass | [5 empty] | 关满意
64 | 最多30分钟怠速 | 最多30分钟怠速 | 1.车机供电正常 3.支持配置 | 1.查看最多30分钟怠速选项默认显示 2.手动点击最多30分钟怠速，查看车机发出的请求信号 | 1.最多30分钟怠速开关默认开启 2.最多30分钟怠速选项可开启/关闭；信号0x430 EngIdlShutDown_B_RqDrv = 0/1 | Pass | [5 empty] | 关满意
65 | 收藏 | 改变顺序后取消收藏 | 1.车机供电正常 2.信号正常 | 1.通过车辆控制->进入常用设置 2.调整任一选项的顺序 3.点击该选项的取消收藏按钮 | 3.选项不在常用设置界面显示 | Pass | [5 empty] | 关满意
66 | 灯光设置-防眩照明 | 防眩照明显示设置配置项 | 1.车机供电正常 2.信号正常 3.进入灯光设置界面 | 1.配置配置字AhbcMnu_D_Rq = 1(Disable) && GfhbMnu_D_Rq = 2/3(use 0x0847) Note: if GfhbMnu_D_Rq = 0(NULL) and never receved, DE08 Byte1 bit1 Auto High Beam Control Function =0(Disabled) and DE08 Byte12 bit7-6 Auto High Beam Menu = 2/3(use 0x080C) （发送./yfdbus_send AI.lv.ipcl.out vip2gip_diag 0x01,0x01,0xDE,0x08,0x25,0x00,0x00,0x00,0x00,0x00,0x00,0x00,0x00,0x00,0x00,0x00,0x80,0x00,0x00,0x00,0x00,0x00,0x00,0x00,0x00,0x00,0x00,0x00,0x00,0x00） 2.查看防眩照明选项是否显示 | 1.显示防眩照明选项 2.防眩照明、自动远光灯、自动远光灯模式均为互斥项 | Pass | [5 empty] | 关满意
67 | 灯光设置-防眩照明 | 开启防眩照明Rx逻辑 | 1.车机供电正常 2.进入灯光设置界面 3.显示防眩照明配置项 | 1.模拟ECU发送信号: 0x3D8FeatNoIpmaActl=0x080C/0847 0x3D8FeatConfigIpmaActl=0x01 0x3D8PersIndexIpma_D_Actl=0x04 （发送./yfdbus_send AI.lv.ipcl.out vip2gip_VehicleNetwork 0x02,0x00,0x00,0x00,0x00,0x00,0x01,0x08,0x47,0x00,0x01,0x04） 2.查看防眩照明开关选项状态 | 2.防眩照明选项为开（若是FBMP信号，发完需要清除） | Pass | [5 empty] | 关满意
68 | 盲区监测 | 开启/关闭盲区监测Rx和Tx逻辑 | 1.车机供电正常 2.信号正常 | 1.模拟ECU发送信号: 0x3A6 SodLeft_D_Stat=0x2 0x3A7 SodRight_D_Stat=0x2，查看开启开关选项状态 2.模拟ECU发送信号0x3A6 SodLeft_D_Stat=0x0 0x3A7 SodRight_D_Stat=0x0（左右任一不为2时开启），查看关闭开关选项状态 3.开关为关时,点击盲区监测，查看车机发出的请求信号 4.开关为开时,点击盲区监测，查看车机发出的请求信号 | 1.开启选项为开 2.关闭选项为关 3.信号0x30A Sod_D_Rq = 0x1 4.信号0x30A Sod_D_Rq = 0x0 | Pass | [5 empty] | 关满意
71 | Power | 正常运行模式 | 1.已设置LifeCycMde_D_Actl等于Normal 2.Delay_Acc设为OFF 3.Ignition_Status设为OFF/ACC | Ignition_Status=ON | 进入Normal模式，确认媒体可以正常播放 | Pass | [5 empty] | 俞乾
72 | Power | 掉电模式 | FUNCTIONAL状态 | 拔掉B+ | 进入UNPOWERD状态，整机处于关机状态，无电流消耗 | Pass | [5 empty] | 俞乾
73 | Power | EP模式 | 1.Delay_Accy设为OFF 2.Ignition_Status设为OFF | 1.按Audio off键 | 1.进入EP 模式(空调界面置灰) | Pass | [5 empty] | 俞乾
74 | Power | standby状态 | 1.车机运行 | 1.ig=off ACC =OFF | 1.屏幕熄灭，禁用音频，断开热点和蓝牙 | Pass | [5 empty] | 俞乾
75 | Power | Sleep状态 | 1.已进入standby模式 | 1.断开can信号 | 1.网络总线睡眠后进入Sleep状态，处于最低功耗模式 | Pass | [5 empty] | 俞乾
76 | Power | transport模式 | 1.车机运行 2.IG=run 167 eng=on | 1.3B2 LifeCycMde_D_Actl =transport | 1.车机显示已进入运输模式，禁用音频设备、蓝牙设备和热点连接。（当退出Transport模式时，通知其他模块的各种设置恢复初始值，例如屏幕亮度恢复默认值，音量恢复默认值。）禁用Audio Chime、音量调节、VR、远程启动、All Media、Setting、Calm Screen、Display Off、Wireless charging notification、Vehicle Locator、WIFI connection、BT connection、Notification Center、Account | Pass | [5 empty] | 俞乾
77 | Power | 进入load shed | 1.已经处于MMactive，系统开机状态 2.Delay_Acc设为ON 3.Ignition_Status设为ON | 1.2E3 HMI_HMIMode_st=load_shed_active 进入load shed | 断开音源，关闭主机。弹出减载提示"system off to save battery."60s 后系统会被强制关闭，不显示关机画面 | Pass | [5 empty] | 俞乾
78 | car Input | Audio on/off硬按键 | 1.车机供电正常 2.信号正常 | 1.播放音源时，点击Audio off按键 2.音源暂停时，点击audio on按键 | 1.音源暂停播放 2.恢复音源播放 | Pass | [5 empty] | 关满意
79 | car Input | 音量加减硬按键 | 1.车机供电正常 2.信号正常 | 1.音源播放时，旋转音量加减按键 | 1.音量正常响应调节 | Pass | [5 empty] | 关满意
82 | WIR | wifi开关的打开关闭 | 无 | 1.进入设置-wifi设置 2.开启/关闭wifi开关 | 1.可以打开/关闭 | Pass | [5 empty] | 赵雅非
83 | WIR | 可以成功连接wifi | wifi为开 | 1.点击任意wifi 2.输入正确密码进行连接 | 1.可以成功连接 | Pass | [5 empty] | 赵雅非
84 | WIR | 台架ECG、TCU功能正常 | 输入adb命令ip rule list检查上网通道 | 1.执行 dumpsys connectivity 2.执行ifconfig | 查看如下信息 APN1 status: 1 IP: 172.24.1.19 APN2 status: 1 IP: 172.24.1.211 WiFi status: 0 IP: 2.msmnile_gvmq:/ # ifconfig rmnet_data1 Link encap:Ethernet HWaddr 02:f0:52:44:00:12 inet addr:172.24.1.19 Bcast:172.24.1.31 Mask:255.255.255.240 inet6 addr: fe80::f0:52ff:fe44:12/64 Scope: Link rmnet_data13 Link encap:Ethernet HWaddr 02:f0:52:44:00:12 inet addr:172.24.1.211 Bcast:172.24.1.223 Mask:255.255.255.240 inet6 addr: fe80::f0:52ff:fe44:12/64 Scope: Link | Pass | [5 empty] | 赵雅非
85 | WIR | 接口上网 | 1.台架ECG、TCU功能正常 | 1.分别进入account，随心听，随心看，百度地图 | 1.可以联网使用 | Pass | [5 empty] | 赵雅非
89 | DLNA | 媒体设备打开，手机热点模式可以连接设备 | 1.已打开媒体投射 2.已打开手机热点模式 | 1.车机输入密码连接手机热点 | 1.成功连接 | Pass | [5 empty] | 关满意
90 | DLNA | 视频投屏 | 1.已打开媒体投射 2.已打开手机热点模式 3.手机已连接热点 | 1.播放手机中本地视频 | 1.成功投射在车机上， 加载出视频（视频名称） | Pass | [5 empty] | 关满意
91 | DLNA | 车辆热点模式打开 | 1..已打开媒体投射 | 1.打开车辆热点模式开关 | 1.开关成功打开，显示 网络信息（网络名称，密码，安全类型）和保存按钮，可以搜索到车机热点 | Pass | [5 empty] | 关满意
92 | DLNA | 手机连接热点后视频投屏 | 1.已打开媒体投射 2.已打开车辆热点模式 3.手机已连接热点 | 1.播放手机中本地视频 | 1.成功投射在车机上，加载出视频（视频名称） | Pass | [5 empty] | 关满意
93 | BezelDiagnostics | Bezel Diagnostics入口 | 1.车机供电正常 | 1.打开工程模式 2.查看界面显示 | 1.进入Bezel Diagnostics 2.显示TCU Diagnostics和ECG Diagnostics两个选项 | Pass | [5 empty] | 赵雅非
94 | BezelDiagnostics | TCU Diagnostics界面显示 | 1.车机供电正常 2.打开工程模式 3.进入TCU Diagnostics界面 | 1.查看TCU Diagnostics界面显示 | 1.显示如下list： ProvisioningStatus ServiceCellInfoRat ServiceCellInfoNasStatus ServiceCellInfoCelld VmcuSoftwareNumber ModemSoftwareNumber HardwarePartNumber Esn IccId ImesiSv PdStateWhsApn AdditionaIInfo ConfigurationStatus ViewDtcs active_dtc desc num state confirmed_dtc desc num state | Pass | [5 empty] | 赵雅非
95 | BezelDiagnostics | ECG Diagnostics界面显示 | 1.车机供电正常 2.打开工程模式 3.进入ECG Diagnostics界面 | 1.查看ECG Diagnostics界面显示 | 1.显示如下list： ProvisioningStatus Esn HardwarePartNumber ApSoftwarePartNumber VmcuConfigPartNumber ApConfigPartNumber VmcuSoftwarePartNumber ApplicationPartNumber ConnectionStatus ProcessorUsage FlashMemoryUsage | Pass | [5 empty] | 赵雅非
96 | BezelDiagnostics | ProvisioningStatus数据显示 | 1.车机供电正常 2.打开工程模式 3.进入ECG Diagnostics界面 | 1.查看ProvisioningStatus数据/Esn数据/HardwarePartNumber数据/ApSoftwarePartNumber数据/VmcuConfigPartNumber数据/ApConfigPartNumber数据/VmcuSoftwarePartNumber数据/ApplicationPartNumber数据/ConnectionStatus数据显示 | 1.显示数据 | Pass | [5 empty] | 赵雅非
97 | VCS | 语音功能可用 | 1.台架ECG、TCU功能正常 2.PC通过adb连接上车机 | 1.点击语音图标，正常唤起语音 2.语音指令唤起语音 | 1&2.语音正常出声 | Pass | [5 empty] | 俞乾
98 | VCS | 空调打开或关闭 | 1.车机已供电 2.VR可成功唤醒 | 1.语音指令“打开/关闭空调” | 1.TTS反馈”空调已打开/已关闭 “362 Frt_Btn_Status_1st信号下发 | Pass | [5 empty] | 俞乾
99 | VCS | 打开/关闭智能馨风 | 1.车机已供电 2.VR可成功唤醒 | 1.语音指令“打开/关闭智能馨风” | 1.TTS反馈”打开/关闭智能馨风“ | Pass | [5 empty] | 俞乾
100 | VCS | AC打开或关闭 | 1.车机已供电 2.VR可成功唤醒 | 1.语音指令“打开/关闭AC” | 1.TTS反馈”AC已打开/已关闭 “362 Frt_Btn_Status_1st信号下发 | Pass | [5 empty] | 俞乾
101 | 氛围灯 | 氛围灯-开关RX | 1.车机供电正常; 2.支持配置 | 1.发送关闭信号：0x3E3.LightAmbIntsy_No_Actl=0x00 2.发送打开信号：0x3E3.LightAmbIntsy_No_Actl=0x01-0x64 | 1.开关关闭，氛围灯颜色和氛围灯亮度置灰显示 2.开关开启，激活氛围灯颜色和氛围灯亮度 | Pass | [5 empty] | 关满意
102 | 氛围灯 | 氛围灯-开关TX | 1.车机供电正常; 2.支持配置 | 1.点击开启; 2.点击关闭; | 1.发送关闭信号：0x3DA.LightAmbIntsy_No_Actl=0x01 2.发送打开信号：0x3DA.LightAmbIntsy_No_Actl=0x66 | Pass | [5 empty] | 关满意
103 | 氛围灯 | 氛围灯-颜色2-RX | 1.车机供电正常 2.信号正常 3.氛围灯开启 | 1.发送信号： 0x3E3.LightAmbColor_No_Actl=0x02 | 1.氛围灯选中颜色2 | Pass | [5 empty] | 关满意
104 | 氛围灯 | 氛围灯-亮度-10%-RX | 1.车机供电正常 2.信号正常 | 1.发送信号： 0x3E3.LightAmbIntsty_No_Actl=0x0A | 1.亮度调节10% | Pass | [5 empty] | 关满意
105 | 尾灯设置 | 配置字 | 1.车机供电正常 | 1.配置-尾灯设置 DE00 8 7 3 Rear Lamp Animation(尾灯动画)=0x1/0X2 | 1.快捷控制中显示尾灯设置 | Pass | [5 empty] | 关满意
106 | 尾灯设置 | 动感-RX | 1.车机供电正常 2.车机配置 尾灯设置 3.点击尾灯设置 | 1.发送信号 (0x1配置)0x334 SG_ TailLghtAnmtn_D_Stat= 1 (0x2配置)0x334 SG_ TailLghtAnmtn_D_Stat=4 | 1.动感为选中状态 2.下侧展现动感动效 | Pass | [5 empty] | 关满意
107 | 尾灯设置 | 激情-RX | 1.车机供电正常 2.车机配置 尾灯设置 3.点击尾灯设置 | 1.发送信号 (0x1配置)0x334 SG_ TailLghtAnmtn_D_Stat= 3 (0x2配置)0x334 SG_ TailLghtAnmtn_D_Stat=6 | 1.激情为选中状态 2.下侧展现激情动效 | Pass | [5 empty] | 关满意
108 | 多功能座椅-配置2 | 多功能座椅显示 | 1.车机供电正常 2.信号正常 | 1.配置多功能座椅 ： DE01 byte2 bit7-5 Multi-Contoured Seat Bladder=0x2(4 way lumbar) DE01 byte2 bit0 Enhanced MCS=0x1(Enabled) | 显示多功能座椅： 驾驶侧、上下左右点击状态图标和副驾侧 | Pass | [5 empty] | 关满意
109 | 多功能座椅-配置2 | 多功能座椅显示 -驾驶侧调节-向前-Tx | 1.车机供电正常 2.信号正常 3.驾驶侧调节 | 1.驾驶侧调节，点击气囊调节“〈” | 1.0x34E SeatLmbr_D_Rq=0x1(DriverFore) | Pass | [5 empty] | 关满意
110 | 多功能座椅-配置2 | 多功能座椅显示 -驾驶侧调节-向后-Tx | 1.车机供电正常 2.信号正常 3.驾驶侧调节 | 1.驾驶侧调节，点击气囊调节“〉” | 1.0x34E SeatLmbr_D_Rq=0x2(DriverAft) | Pass | [5 empty] | 关满意
111 | 多功能座椅-配置3 | 多功能座椅显示 | 1.车机供电正常 2.信号正常 | 1.配置多功能座椅 ： DE01 byte2 bit7-5 Multi-Contoured Seat Bladder=0x5 DE01 byte2 bit0 Enhanced MCS=0x1(Enabled) DE01 Multi-Contoured Seat Pattern=0x1 | 显示多功能座椅： 驾驶侧、5个气囊可调、按摩功能 | Pass | [5 empty] | 关满意
112 | 多功能座椅-配置3 | 驾驶侧-上部腰托调节至中间 Rx逻辑 | 1.车机供电正常 2.多功能座椅显示 3.ignition = run | 1.模拟ECU发送信号 0x34C SeatFnDrv_D_Stat=0X3 2.查看上部腰托状态 | 2.上部腰托被选中高亮 | Pass | [5 empty] | 关满意
113 | 多功能座椅-配置3 | 驾驶侧-中部腰托调节至中间 Rx逻辑 | 1.车机供电正常 2.多功能座椅显示 3.ignition = run | 1.模拟ECU发送信号0x34C SeatFnDrv_D_Stat=0X2 2.查看中部腰托状态 | 2.中部腰托被选中高亮 | Pass | [5 empty] | 关满意
114 | 多功能座椅-配置3 | 驾驶侧-向上按摩-档位低 设置 Rx逻辑 | 1.车机供电正常 2.多功能座椅显示 3.ignition = run | 1.模拟ECU发送信号: 向上按摩：0x34C SeatMasgDrv_D_Stat=0x1 挡位低：0x34C SeatIntnsDrv_D_Stat=0x2 2.查看档位1选项状态 | 2.向上按摩选项被选中,且挡位为低 | Pass | [5 empty] | 关满意
115 | Crash | logcat -b crash，查看进程crash | / | 1.cmd输入logcat -b crash 2.adb bugreport导出报告，查看结果 | 2.无crash发生 | Pass | [5 empty] | 关满意
116 | CPU占用 | 应用在前台，cpu占用率不得超过50% | 应用在前台 | adb root adb remount adb shell top | 应用在前台，cpu占用率不得超过50% | Pass | [5 empty] | 俞乾
117 | CPU占用 | 应用在后台，cpu正常不占用 | 应用在后台 | adb root adb remount adb shell top | 应用在后台，cpu正常不占用 | Pass | [5 empty] | 关满意
118 | CCS | 检查车机未接受授权下ccs的入口可进入 | 车机未接受授权 | 1.进入设置-系统设置-连接设置-车辆互联设置 2.车机重启 | 1.显示车辆连接功能、共享车辆数据两个开关 2.弹出弹窗 | Pass | [5 empty] | 赵雅非
119 | CCS | 车辆连接开启，app端发送请求，弹出授权弹窗 | 1.车辆连接开启 2.车机未接受授权 | 1.app端发送授权请求 2.授权弹框点击拒绝 3.点击接受 | 1.弹出授权弹窗，包含标题、文本、UFM、有拒绝、接受按钮 2.授权弹窗关闭，车机未接受授权 （可能会弹出二次确认弹窗） 3.授权成功，弹窗关闭，有车辆连接，（隐私设置）车辆位置，车辆数据，驾驶数据，（车辆应用设置）保险数据开关，且均开启状态 | Pass | [5 empty] | 赵雅非
120 | CCS | 车机已接受授权，开启车辆数据，车辆连接开启 | 1.车机已接受授权 2车辆连接关闭，隐私设置下item均关闭 | 1.开启车辆数据开关/车辆位置开关/驾驶数据开关 2.关闭车辆数据开关 | 1.成功开启 2.成功关闭，车辆位置开关也会关闭 | Pass | [5 empty] | 赵雅非
121 | CCS | 车机已接受授权，关闭车辆数据，车辆位置也会关闭 | 车辆连接开启，车辆位置，数据开启 | 1.关闭车辆数据开关 2.重启 | 1.成功关闭，车辆位置开关也会关闭 2.弹出弹窗 | Pass | [5 empty] | 赵雅非
122 | Provision | 有网络下检查Provisioning状态 | 车机供电 台架已Provisioning | 1.打开DET，选择Generic Diag 2.选择Generic Diagnostic Message 2 3.填写22 D021 4.点击send message按钮 | 3.读出Authorization State:Provisioned (Value: 0x3B) | Pass | [5 empty] | 赵雅非
149 | paak | 个人车门解锁密码-添加成功 | 1.车机正常 dbus命令： ./yfdbus_send AI.lv.ipcl.out vip2gip_VehicleNetwork 0x02,0x21,0x40,0x10,0x0F,0x00,0x00,0x05，进入添加个人车门解锁密码 | 1.输入上次输入的5位数字密码 2.点击“完成” dbus命令： yfdbus_send AI.lv.ipcl.out vip2gip_VehicleNetwork 0x02,0x21,0x40,0x10,0x0F,0x00,0x00,0x07 | 1.“完成”按钮高亮显示可点击 2.toast提示“个人车门解锁密码添加成功” | Pass | [5 empty] | 赵雅非
150 | paak | 车门解锁密码-原厂密码 | 1.车机正常 2.进入车辆设置界面 | 1.点击“>”按钮， 2.未输入密码 | 1.进入车门解锁密码界面显示输入密码框+输入5位数字密码，“下一步”按钮和数字键盘 2.“下一步”按钮置灰显示，数字键盘不置灰 | Pass | [5 empty] | 赵雅非
151 | paak | 智能备用密钥 | 1.车机正常 | 1.DE01 PAAK=0x1/0x2 1.DE01 PAAK=0x0（disable） | 1.显示智能备用密钥（如果配置完成不显示，可以先删除相关进程 killall com.yfve.settings) 2.不显示智能备用密钥 | Pass | [5 empty] | 赵雅非
152 | paak | 智能备用密钥-车门解锁密码-创建成功 | 1.车机正常 1.创建智能备用密钥界面，点击继续，发送dbus命令：yfdbus_send AI.lv.ipcl.out vip2gip_VehicleNetwork 0x02,0x21,0x70,0x22,0x05,0x00,0x00,0xBA,0x32,0x01,0x00,0x04,0x04,0x3E,0x23,0xE8,0x16,0x00,0x39,0x59,0x4A,0x33,0x89,0x4F,0x65,0x64,0xE1,0xB1,0x34,0x02,0x01,0x59,0x67,0x4E,0x88,0x4C,0x50,0x65,0x00,0x00,0x02,0x07,0x8D,0x3A,0x91,0xD1,0x00,0x00 2.首次输入密码，再次输入密码，点击保存。发送dbus命令： yfdbus_send AI.lv.ipcl.out vip2gip_VehicleNetwork 0x02,0x21,0x70,0x22,0x05,0x00,0x00,0xBA,0x32,0x01,0x00,0x07,0x0B,0x00 查看界面显示 | 3.进入车门解锁密码界面，点击创建新的车门解锁密码，进入首次输入密码，点击下一步进入再次输入密码，输入匹配密码点击保存。发dbus命令：yfdbus_send AI.lv.ipcl.out vip2gip_VehicleNetwork 0x02,0x21,0x70,0x22,0x05,0x00,0x00,0xBA,0x32,0x01,0x00,0x08,0x0D 4.点击确认/确定按扭 | 3.出现创建成功提醒弹窗“ 创建智能备用密钥成功，您的智能备用密钥已创建完成，若要使用该密钥，请按一键启动按扭或踩下刹车踏板 + 确定按扭”【U6是确认】 4.跳转到”智能密钥界面”（下面有3个菜单的界面） | Pass | [5 empty] | 赵雅非
153 | paak | 重置智能备用钥匙-密码被使用 | 1.车机正常，已创建手机钥匙，已创建备用密钥 yfdbus_send AI.lv.ipcl.out vip2gip_VehicleNetwork 0x02,0x21,0x40,0x10,0x20,0x00,0x00,0x01 2.输入密码点击保存 3.重置LBI的paak设备在车内 4.密码被另一个paak设备使用 重置LBI的paak设备在车内 输入dbus命令变种2（有钥匙有设备）： yfdbus_send AI.lv.ipcl.out vip2gip_VehicleNetwork 0x02,0x21,0x70,0x22,0x05,0x00,0x00,0xBA,0x32,0x01,0x00,0x03,0x11,0x3E,0x23,0xE8,0x16,0x00,0x39,0x59,0x4A,0x33,0x89,0x4F,0x65,0x64,0xE1,0xB1,0x34,0x02,0x01,0x59,0x67,0x4E,0x88,0x4C,0x50,0x65,0x00,0x00,0x02,0x07,0x8D,0x3A,0x91,0xD1,0x00,0x00 | 1.输入dbus命令： 变种2密码已使用 yfdbus_send AI.lv.ipcl.out vip2gip_VehicleNetwork 0x02,0x21,0x70,0x22,0x05,0x00,0x00,0xBA,0x32,0x01,0x00,0x0E,0x0A 2.点击重新输入按钮 | 1.弹窗“该密码已被使用，请输入其他密码”和重新输入按钮 2.进入请输入新的密码界面 | Pass | [5 empty] | 赵雅非
155 | paak | 删除智能备用密钥成功toast | 1.车机正常，已创建手机钥匙，已创建备用密钥 yfdbus_send AI.lv.ipcl.out vip2gip_VehicleNetwork 0x02,0x21,0x40,0x10,0x20,0x00,0x00,0x01 2.弹出“删除智能备用钥匙”点击删除 3.系统正常 4.删除智能备用钥匙成功 5.删除关联车门解锁密码成功 | 1.点击继续按钮，输入dbus命令：yfdbus_send AI.lv.ipcl.out vip2gip_VehicleNetwork 0x02,0x21,0x70,0x22,0x05,0x00,0x00,0xBA,0x32,0x01,0x00,0x03,0x14,0x3E,0x23,0xE8,0x16,0x00,0x39,0x59,0x4A,0x33,0x89,0x4F,0x65,0x64,0xE1,0xB1,0x34,0x02,0x01,0x59,0x67,0x4E,0x88,0x4C,0x60,0x65,0x00,0x00,0x02,0x07,0x8D,0x3A,0x91,0xD1,0x00,0x00 删除成功 yfdbus_send AI.lv.ipcl.out vip2gip_VehicleNetwork 0x02,0x21,0x70,0x22,0x05,0x00,0x00,0xBA,0x32,0x01,0x00,0x09,0x17 1.查看显示 2.时间到查看显示 | 1.toast提示“智能备用密钥已删除成功” 2.跳转到选择智能手机钥匙 | Pass | [5 empty] | 赵雅非
155 | paak | 智能备用密钥输入界面，熄火后弹窗“进程中止” | 1.车机正常 2.用户在创建/重置/删除智能备用密钥中 | 1.车辆未启动且车辆位于P档，查看显示 230，GearLvrPos_D_Actl=P档（只要熄火就会在P档） 发送IG=off | 1.弹窗显示“进程已中止”，引擎需保持启动且车辆位于P档、确定按钮 | Pass | [5 empty] | 赵雅非
131 | FNV诊断 | 弹窗弹出 | 1.台架ECG、TCU功能正常 2.分别刷入debug token | 1.将抓Log脚本（log_extract_config.json）放入U盘根目录 2.等待弹框弹出，观察弹框是否正常 | 2.所有弹框均能正常弹出 | Pass | [5 empty] | 赵雅非
132 | FNV诊断 | TCU log可以正常抓取 | 1.台架ECG、TCU功能正常 2.分别刷入debug token | 1.将抓Log脚本放入U盘根目录 2.等待弹框弹出，点击record按钮，进行日志拷贝 3.等待log抓取完成，查看U盘log目录，TCU日志有没有抓取成功 | 3.TCU log可以正常抓取 | Pass | [5 empty] | 赵雅非
133 | FNV诊断 | ECG log可以正常抓取 | 1.台架ECG、TCU功能正常 2.分别刷入debug token | 1.将抓Log脚本放入U盘根目录 2.等待弹框弹出，点击record按钮，进行日志拷贝 3.等待log抓取完成，查看U盘log目录，ECG日志有没有抓取成功 | 3.ECG log可以正常抓取 | Pass | [5 empty] | 赵雅非
134 | FNV诊断 | 自动创建文件夹 | 1.台架ECG、TCU功能正常 2.分别刷入debug token | 1.插入u盘 2.拔出u盘连接电脑 | 2.所有生成的文件都在自动生成的文件夹中，文件夹名称参考：logs_2022Feb08_185144 | Pass | [5 empty] | 赵雅非
135 | U盘升级 | U盘升级后检查AAR设置页面按钮状态 | 1.车机供电正常 2.信号 正常 | 1进入AAR页面，改变设置页按钮状态 2.使用U盘升级后检查状态 | 2.U盘升级按钮仍为升级前状态，U盘升级成功后导出log，检查是否有crash | Pass | [5 empty] | 关满意
136 | U盘升级 | U盘升级后检查VCS功能 | 1.车机已供电 | 1.使用U盘升级 2.语音指令 “打开/关闭AC” | 1.TTS反馈”AC已打开/已关闭“362 Frt_Btn_Status_1st信号下发，U盘升级成功后导出log，检查是否有crash | Pass | [5 empty] | 关满意
137 | U盘升级 | U盘升级记忆护航历史数据 | 更改护航历史-选择保留最近一年数据 | 1.使用U盘升级，升级完成后检查护航历史数据 | 1.保留最近一年的护航历史数据，U盘升级成功后导出log，检查是否有crash | Pass | [5 empty] | 关满意
139 | U盘升级 | U盘升级后检查账号登录状态 | 账号示登录 账号自动登录开关开启 | 1.使用APP登录账号 2.使用U盘升级版本，升级完成后检查账号信息 | 2。账号未退出，且账号信息无异常，U盘升级成功后导出log，检查是否有crash | Pass | [5 empty] | 关满意
140 | U盘升级 | U盘升级后个性化档案内容不变 | 1.进入个性化档案设置页面 | 1.创建并保存个性化档案 2.使用U盘升级后检查创建档案内容 | 2.档案内容不会丢失，U盘升级成功后导出log，检查是否有crash | Pass | [5 empty] | 关满意
141 | Account | 扫码登录 非首次登陆 | 1.二维码已显示 | 使用手机端“林肯之道”扫描车机端二维码 | 1.扫描成功，且登录成功 2.Toast提示“帐号登录成功”，登录成功后展示该账号的头像和用户昵称 3.关闭登录页面 5.语音播报"帐号登录成功" | Pass | [5 empty] | 俞乾
142 | Account | 在个人中心手动退出登录 | 1.已登录 | 点击个人中心退出登录按钮 | 1.Toast提示“帐号已退出登录” 2.点击返回，系统已处于非登录状态 3.语音播报登出“帐号已退出登录” | Pass | [5 empty] | 俞乾
143 | Account | 没有林肯之道 | 1.进入林肯之道下载引导页，并能正确展示下载地址二维码和vin的条形码信息 | 1.进入林肯之道下载引导页，并能正确展示下载地址二维码和vin码信息 | 1.跳转至林肯之道下载地址 | Pass | [5 empty] | 俞乾
144 | Account | 获取个人信息 | 账号未登录 账号登录成功 | 查看launcher页面 | 1.不展示登录账号信息 2.展示登录账号信息 | Pass | [5 empty] | 俞乾
145 | Account | 自动登录 | 车辆不支持人脸识别 上次开机登录成功，关机前未登出。 个人中心“自动登录”开关打开 网络良好 | 开机 | 1.开机后account进行自动登录 | Pass | [5 empty] | 俞乾
146 | Enhance Memory | 创建档案 | 1.进入创建档案引导页 2.车机在P档 0x230 GearLvrPos_D_Actl | 1.点击创建按钮 3E1 EmButtn_D_Stat 0x5 EmButtn_D_Stat 0x1 最后两个信号发送间隔时间不能超过1.5s PersStore_D_Actl 0x0 EmButtn_D_Stat 0x6 | 1.显示“正在保存当前个性化设置内容”弹窗，成功后进入设置引导页面 | Pass | [5 empty] | 俞乾
147 | Enhance Memory | 设置引导页-关联智能手机钥匙 | 1.进入个性化档案设置引导页面 2.未关联手机 3.车机与手机蓝牙连接 0x26B PaakCnnct_D_Stat 0X2 | 1.点击“智能手机钥匙” 2.关联成功 0x3EC EmPrflKeyAssoc_D_Stat 0x5 | 2.显示关联成功，2s后回到上一级页面，智能手机钥匙左侧显示关联图标，右侧不显示下一级箭头，点击列表无反应；以后再说按钮变为完成按钮 2.弹框关闭 | Pass | [5 empty] | 俞乾
148 | Enhance Memory | 档案记忆-车速音量调整 | 1.已有两个档案 | 1.切换档案1，切换车速音量调整为低 2.切换档案2，切换车速音量调整为高 3.切回档案1 切换档案信号：3EC PersNo_D_Actl | 3.车速音量调整为低 | Pass | [5 empty] | 俞乾
149 | Enhance Memory | 个性化档案设置-清空个性化档案 | 1.进入个性化档案设置页面 | 1.点击清空个性化档案按钮 2.点击清空 | 2.出现toast“清除中...”，清除成功后返回个人中心页面并toas提示“清除成功” | Pass | [5 empty] | 俞乾
151 | Vehicle Setting | 儿童座椅 | 1.车机供电正常 2.蓝牙儿童座椅已连接 | 1.儿童座椅下锚点状态从已锁定变为未锁定；查看车机提示 2.蓝牙儿童座椅消息未点击时，进入消息中心查看蓝牙儿童座椅消息显示 3.锁扣扣好后；查看消息中心的蓝牙儿童座椅消息显示 4.进入车辆控制-车辆设置-儿童座椅页面；检查座椅状态 | 1.TTS语音播报“你的蓝牙儿童座椅下锚点（ISOFIX anchors）未锁定，请检”并有播报弹框 2.消息中心有通知““蓝牙儿童座椅—您的蓝牙儿童座椅安装点（ISO Fix）未锁定，请检查” 3.消息自动清除 4.儿童座椅安装点状态变为“已锁定” | Pass | [5 empty] | 关满意
152 | 雷达 | 雷达弹窗 | AHU ON 雷达功能正常 | 1.非R挡非P挡：0x230：GearLvrPos_D_Actl 2.0X3AA PrkAidMsgTxt_D_Rq=12589ACDEF 3.触发色块信号 4.退出雷达弹窗 | 1.弹出雷达图弹窗 | Pass | [5 empty] | 关满意
156 | 3D车模 | 车门 | 1.在launcher页面 | 1.分别发送3B2 左前门: DrStatDrv_B_Actl = Ajar 右前门: DrStatPsngr_B_Actl = Ajar 左后门: DrStatRl_B_Actl = Ajar 右后门: DrStatRr_B_Actl = Ajar 2.发送关闭信号 | 1.对应车门开启，并转到对应视角 2.车门关闭，并转到对应视角 | Pass | [5 empty] | 俞乾
157 | 3D车模 | 车灯 | 1.在launcher页面 | 1.分别发送3C3 远光灯：HeadLghtHiOn_B_Stat = ON 近光灯：HeadLampLoActv_B_Stat = ON 2.发送关闭信号 | 1.对应车灯开启，并转到转到左前侧45度视角 2.车灯关闭，并转到转到左前侧45度视角 | Pass | [5 empty] | 俞乾
158 | 3D车模 | 位置灯 | 1.车机供电正常 2.3D车模图片和当前车型匹配 3.进入Laucher页面 | 1.开启位置灯，关闭位置灯 yfdbus_send AI.lv.ipcl.out vip2gip_VehicleNetwork 0x02,0x21,0x40,0x12,0x24,0x00,0x00,0x01 | 1.位置灯成功开启关闭，且自动转到左前测45度视角 | Pass | [5 empty] | 俞乾
160 | 3D车模 | 车身颜色 | 1.进入车外-颜色 | 1.点击车模左下角颜色图标，滑动颜色滑动条切换颜色 | 1.颜色随着变化 | Pass | [5 empty] | 俞乾
161 | 数字香氛 | 林肯香氛 显示配置项 Rx | 1.车机供电正常 2.信号正常 | DE06 Digital scent 01 | 车辆设置页面出现林肯香氛入口 | Pass | [5 empty] | 俞乾
162 | 数字香氛 | 林肯香氛菜单显示 | 1.车机供电正常 2.信号正常 | 1.车辆控制->车辆设置->林肯香氛查看页面 2.点击返回 | 1.页面显示无异常 2.返回上一级菜单 | Pass | [5 empty] | 俞乾
163 | 数字香氛 | 开启/关闭香氛系统 | 1.车机供电正常 2.信号正常 | 发送lin信号 0x22 FGA_3_FGACurrentWorkCh 0x1 0x2 0x3 | 香氛开关打开，选择对应的香氛罐 | Pass | [5 empty] | 俞乾
| 数字香氛 | 设置香氛香型 | 1.车机供电正常 2.信号正常 | 设置通道1香型 1F FGA_1_FG_Chan1Typ (0/255-未知, 254-未授权, 1-煦日, 2-橙花, 3-蔚蓝, 4-沐光, 5-悦然, 6-恋海, 7-青叶) 设置通道2香型 1F FGA_1_FG_Chan2Typ (0/255-未知, 254-未授权, 1-煦日, 2-橙花, 3-蔚蓝, 4-沐光, 5-悦然, 6-恋海, 7-青叶) 设置通道3香型 1F FGA_1_FG_Chan3Typ (0/255-未知, 254-未授权, 1-煦日, 2-橙花, 3-蔚蓝, 4-沐光, 5-悦然, 6-恋海, 7-青叶) | 香氛正常切换 | Pass | [5 empty] | 俞乾
164 | 数字香氛 | 香氛过期 | 1.车机供电正常 2.信号正常 | 设置香氛1过期状态: 0X22 FGA_3_FGID1Overdue (0-过期, 00-1E 快过期(30天), 1F-未过期) 设置香氛2过期状态: 0X22 FGA_3_FGID2Overdue (0-过期, 00-1E 快过期(30天), 1F-未过期) 设置香氛3过期状态: 0X22 FGA_3_FGID3Overdue (0-过期, 00-1E 快过期(30天), 1F-未过期) | 距离过期1-30天时，出现过期提示弹窗 | Pass | [5 empty] | 俞乾
165 | 数字香氛 | 香氛余量为（10%~100%）香氛页面显示Rx | 1.车机供电正常 2.信号正常 | 设置通道1余量: 1F FGA_1_FG_LifeRemainingChan1 (0~100) 设置通道2余量: 1F FGA_1_FG_LifeRemainingChan2(0~100) 设置通道3余量: 1F FGA_1_FG_LifeRemainingChan3(0~100) | 余量小于5时提示香氛余量耗尽弹窗，余量小于20时显示余量不足弹窗 | Pass | [5 empty] | 俞乾
166 | 数字香氛 | 香氛强度调节 | 1.车机供电正常 2.信号正常 | 0x22 FGA_3_FGACurrentdensity(1-off 3-low 5-mid 7-high) | 调节对应的强度 | Pass | [5 empty] | 俞乾
172 | MMOTA | OTA-SOC | 1.台架环境有网 | 1.OTA升SOC | 1.能够升级成功 | Pass | [5 empty] | 赵雅非
173 | MMOTA | OTA-MCU | 1.台架环境有网 | 1.OTA升MCU | 1.能够升级成功 | Pass | [5 empty] | 赵雅非
175 | MMOTA | OTA-Sync+ | 1.台架环境有网 | 1.OTA升Sync+ | 1.能够升级成功 | Pass | [5 empty] | 赵雅非
176 | MMOTA | USB-SOC | 1.台架环境有网 | 1.USB升SOC | 1.能够升级成功 | Pass | [5 empty] | 赵雅非
177 | MMOTA | USB-MCU | 1.台架环境有网 | 1.USB升MCU | 1.能够升级成功 | Pass | [5 empty] | 赵雅非
179 | MMOTA | USB-Sync+ | 1.台架环境有网 | 1.USB升Sync+ | 1.能够升级成功 | Pass | [5 empty] | 赵雅非
1 | GNSS | Location Information入口 | 1.当前在怡化中心 2.鲨鱼鳍天线连接 3.连接网络 | 1.进入EngineeringMode-Bezel Diagnoses-AHU Diagnoses | 1.有Location Information入口 | Pass | [5 empty] | 赵雅非
2 | GNSS | 工程模式数据检查 | 1.当前在怡化中心 2.鲨鱼鳍天线连接 3.连接网络 4.进入Location Information | 1.检查Time/Date/Latitude/Longitude/Heading/Altitude/Number of Satellite | 1.显示当前时间/日期/纬度31.978502/经度118.768568/显示航向/海拔高度,卫星数量（>2） | Pass | [5 empty] | 赵雅非
3 | GNSS | 工程模式数据检查 | 1.当前在怡化中心 2.鲨鱼鳍天线连接 3.连接网络 4.进入Location Information | 1.检查H DOP显示/P DOP显示/V DOP显示 | 1.数值在0.5-1.2之间 | Pass | [5 empty] | 赵雅非
155 | GNSS | Location Service | 1.当前在怡化中心 2.鲨鱼鳍天线连接 3.连接网络 4.进入Location Information | 1.抓取can log(.asc) 2.抓取gnss log setprop vendor.ford.gnss.log 1 adb logcat > location.log 3.搜索FordCarLocationManager关键字 | 1.能截取到45E的报文信息(8行信息分别对应LocationQuality，SensorQuality，MetaDataTime，Location1，Location2，Location4，Location5，Location3，只需要关注每行信息的后8位数据) 3.能找到latitude，longitude，speed，heading，GalileoSIS，CompassSIS，GLONASSSIS，altitude，GPSSIS 信息 | Pass | [5 empty] | 赵雅非
156 | GNSS | 百度地图没有获取location权限时，Location3的偏转经纬度置为无效 | 1.已抓取45e报文 2.已抓取gnss log 3.百度地图的权限丢失，截取MetaDataTime信息，45E的第三行 | 1.查看MetaDataTime信息的第8位数据，转换为二进制，取前四位 | 3.查看45E Canlog的，MetaDataTime中的第8位，Valid Location Messages Bit Mask的Bit1/0（未获取经纬度时，这个字段的值0和1均可） （从右数第2位） | Pass | [5 empty] | 赵雅非
157 | GNSS | 百度地图没有获取location权限时，MetaDataTime-Year | 1.已抓取45e报文 2.已抓取gnss log 3.截取MetaDataTime信息，45E的第三行 | 1.查看MetaDataTime信息的第7位数据 2.转换为10进制 3.2014 加上步骤2的值 4.在gnss log中搜索FordCarLocationManage或者time ，找到time的值(是个时间戳) 5.将时间戳转换成 年月日时分秒 | 5.年份一致 | Pass | [5 empty] | 赵雅非
158 | GNSS | 百度地图没有获取location权限时，MetaDataTime-Month | 1.已抓取45e报文 2.已抓取gnss log 3.截取MetaDataTime信息，45E的第三行 | 1.查看MetaDataTime信息的第6位数据 2.转换为10进制 3.在gnss log中搜索FordCarLocationManage ，找到time的值 4.将时间戳转换成 年月日时分秒 | 4.月份一致 | Pass | [5 empty] | 赵雅非
159 | GNSS | 百度地图没有获取location权限时，MetaDataTime-Day | 1.已抓取45e报文 2.已抓取gnss log 3.截取MetaDataTime信息，45E的第三行 | 1.查看MetaDataTime信息的第5位数据 2.转换为10进制 3.在gnss log中搜索FordCarLocationManage ，找到time的值 4.将时间戳转换成 年月日时分秒 | 4.日期一致 | Pass | [5 empty] | 赵雅非
160 | GNSS | 百度地图没有获取location权限时，MetaDataTime-Sec | 1.已抓取45e报文 2.已抓取gnss log 3.截取MetaDataTime信息，45E的第三行 | 1.查看MetaDataTime信息的第4位数据 2.转换为10进制 3.在gnss log中搜索FordCarLocationManage ，找到time的值 4.将时间戳转换成 年月日时分秒（时间戳转换为UTC时间，使用工具） | 4.秒一致 | Pass | [5 empty] | 赵雅非
161 | GNSS | 百度地图没有获取location权限时，MetaDataTime-Min | 1.已抓取45e报文 2.已抓取gnss log 3.截取MetaDataTime信息，45E的第三行 | 1.查看MetaDataTime信息的第3位数据 2.转换为10进制 3.在gnss log中搜索FordCarLocationManage ，找到time的值 4.将时间戳转换成 年月日时分秒 | 4.分一致 | Pass | [5 empty] | 赵雅非
162 | GNSS | 百度地图没有获取location权限时，MetaDataTime-Hour | 1.已抓取45e报文 2.已抓取gnss log 3.截取MetaDataTime信息，45E的第三行 | 1.查看MetaDataTime信息的第2位数据 2.转换为10进制 3.在gnss log中搜索FordCarLocationManage ，找到time的值 4.将时间戳转换成 年月日时分秒（应该是UTC时间） | 4.时一致 | Pass | [5 empty] | 赵雅非
163 | GNSS | 百度地图没有获取location权限时，MetaDataTime | 1.已抓取45e报文 2.已抓取gnss log 3.截取MetaDataTime信息，45E的第三行 | 1.查看MetaDataTime信息的第1位数据 | 1.为03 | Pass | [5 empty] | 赵雅非
164 | GNSS | 百度地图有location权限时，MetaDataTime-Location3为有效 | 1.已抓取45e报文 2.已抓取gnss log 3.截取MetaDataTime信息，45E的第三行 | 1.查看MetaDataTime信息的第8位数据，转换为二进制，取前四位 | 3.查看45E Canlog的，MetaDataTime中的第8位，Valid Location Messages Bit Mask的Bit1=true（表示Location3的偏转经纬度有效） （从右数第2位） | Pass | [5 empty] | 赵雅非
165 | Audio 内置 | 外置时播放各音源及setting设置音量 | 1.车机供电正常 2.已配置外置 | 1.播放随心看、随心听 | 1.音源播放正常 | Pass | [5 empty] | 俞乾