## Summary
SYNC+_0223 MMOTA 测试报告
General Information
MCU Version | MCU：20231008_LC_R05_ENG00 |  |  |  | Test Date | 2023-11-13~2023-11-30
SW Version | U611MCA-User-Engineering-AC15-2023_10_17_11_13_02 U611MCA-User-Engineering-AC16-2023_10_17_12_48_50 |  |  |  | Tester | 杨春明&赵雅非
HW Version | B&C |  |  |  | Version Date | 2023-10-17
Test Environment | 台架 |  |  |  | Test Method | 手工测试
Test Results
Group | Total Cases | Pass | Fail | Block | NT | NA | Pass Rate | Run Rate | 执行人员
差分-SYNC | [8 empty] | 杨春明&赵雅非
差分-SOC | [8 empty] | 杨春明&赵雅非
差分-U盘 | [8 empty] | 赵雅非
总计
Highlight State Description
Highlight Defects
模块 | 影响Case数 | BugID | 标题 |  |  | 严重程度 | 状态 | 归属 | 分析
| 83 | APIMCIM-32912 | 【U611】【黑盒】【必现】【差分】【USB-OTA】USB-OTA差分包升级实际是使用的全量包进行升级 |  |  | P1 | reject | TS | 需要进一步沟通是否撤销
| 4 | NT | 缺少PRO台架环境，阻碍加DC升级
| 16 | APIMCIM-32525 | 【U625MCA】【MMOTA】【SOC】【必现】SOC Rollback后，MCU回退至上一个版本 |  |  | P2 | reject | Ford | 需要进一步沟通是否撤销，已确认使用U625的一个BUG跟踪
| 4 | APIMCIM-31771 | 【U611MCA】【MMOTA】【必现】【VI-TCU】更新详情页面点击更新计划，跳转到系统更新页面 |  |  | P2 | Test | YFVE | R06修复
| 2 | APIMCIM-32774 | 【U718】【黑盒】【必现】【MMOTA】【差分】OTA-SOC，同版本升级（不加DC文件），显示系统更新成功 |  |  | P2 | InProgress | ECG | ECG的BUG，不需要分车型，原U611的BUG已撤销APIMCIM-33345

## 差分-SYNC
Feature ID | 一级功能 | 二级功能 | 标题 | 前提条件 | 操作步骤 | 预期结果 | 优先级 | 测试结果 | BUGID | BUG等级 | 备注 | 测试版本 | 测试时间 | 测试环境
SYNC+_0223 | 正常流程
SYNC+_0223 |  |  | Level 1-系统自动更新开启，OTA升级车机无更新通知消息 直接进入升级流程 | 1.CCS车辆互联已开启 2.网络环境正常 3.系统自动更新开关已开启 4.base版本为：差分的base版本 | 1.云端同步台架，云端网址：https://fenix2-fire-ui-prd.apps.pd01.cneast.cf.ford.com.cn/fire/rollout/manage-rollouts-v2 2.推送Level 1的SYNC 差分包 3.点击进入更新详情界面 | 无更新消息提示-直接进入升级流程-更新进行中...--》下载安装中 | P0 | PASS
SYNC+_0223 |  |  | Level 1-系统自动更新关闭，OTA升级车机有更新通知消息 | 1.CCS车辆互联已开启 2.网络环境正常 3.系统自动更新开关已开启 4.base版本为：差分的base版本 | 1.云端同步台架，云端网址：https://fenix2-fire-ui-prd.apps.pd01.cneast.cf.ford.com.cn/fire/rollout/manage-rollouts-v2 2.推送Level 1的SYNC 差分包 | 弹出”有可用的系统更新“消息 | P0 | PASS
|  |  | “系统更新-有可用的系统更新”消息图标和弹窗均适配主题 | 1.CCS车辆互联已开启 2.网络环境正常 3.系统自动更新开关已开启 4.base版本为：差分的base版本 5.切换一个非默认主题 | 1.云端同步台架，云端网址：https://fenix2-fire-ui-prd.apps.pd01.cneast.cf.ford.com.cn/fire/rollout/manage-rollouts-v2 2.推送Level 1的SYNC 差分包 3.查看消息的弹窗和图标是否适配了主题 | 3.均已适配主题 | P2 | PASS
SYNC+_0223 |  |  | Level 1-未进入更新流程-每次点火循环都会弹出消息提示 | 1.CCS车辆互联已开启 2.网络环境正常 3.系统自动更新开关已关闭 4.base版本为：差分的base版本 | 1.弹出“系统更新”通知消息 2.多次熄火-》再点火，查看通知消息 | 每次都会弹出“系统更新”通知消息 | P2 | PASS
SYNC+_0223 |  |  | Level 1-“有可用的系统更新”消息弹出时右上角状态栏同步显示下载的图标 | 1.CCS车辆互联已开启 2.网络环境正常 3.系统自动更新开关已关闭 4.base版本为：差分的base版本 | 1.云端同步台架，云端网址：https://fenix2-fire-ui-prd.apps.pd01.cneast.cf.ford.com.cn/fire/rollout/manage-rollouts-v2 2.推送Level 1的SYNC 差分包 3.查看状态栏图标显示 | 状态栏新增下载图标 | P2 | PASS
SYNC+_0223 |  |  | Level 1-“有可用的系统更新“消息弹出，除此消息外其他位置点击均无响应（U718）（U6XX可以点击其他界面） | 1.CCS车辆互联已开启 2.网络环境正常 3.系统自动更新开关已关闭 4.base版本为：差分的base版本 | 1.云端同步台架，云端网址：https://fenix2-fire-ui-prd.apps.pd01.cneast.cf.ford.com.cn/fire/rollout/manage-rollouts-v2 2.推送Level 1的SYNC 差分包 3.点击除”有可用的系统更新“这条消息其他位置 | 点击无响应(U718), 可以点击其他按功能，不影响弹窗 | P2 | PASS
SYNC+_0223 |  |  | Level 1-点击”有可用的系统更新“消息-跳转至”更新详情“界面 | 1.CCS车辆互联已开启 2.网络环境正常 3.系统自动更新开关已关闭 4.base版本为：差分的base版本 | 1.云端同步台架，云端网址：https://fenix2-fire-ui-prd.apps.pd01.cneast.cf.ford.com.cn/fire/rollout/manage-rollouts-v2 2.推送Level 1的SYNC 差分包 3.点击”有可用的系统更新“消息 | 跳转到更新详情界面，界面显示”更新“button，TEXT：请查看更新内容，并点击”更新“按钮获取安装包”和releasenote。状态栏图标一直在，且适配了主题 | P1 | BLOCK | APIMCIM-31771 【U611MCA】【MMOTA】【必现】【VI-TCU】更新详情页面点击更新计划，跳转到系统更新页面 | 开发确认是同根因，当前点击“系统更新”时跳转到了系统更新界面，而非更新详情
SYNC+_0223 |  |  | Level 1-更新详情点击“更新”进入升级流程 | 1.CCS车辆互联已开启 2.网络环境正常 3.系统自动更新开关已关闭 4.base版本为：差分的base版本 | 1.云端同步台架，云端网址：https://fenix2-fire-ui-prd.apps.pd01.cneast.cf.ford.com.cn/fire/rollout/manage-rollouts-v2 2.推送Level 1的SYNC 差分包 3.点击”有可用的系统更新“消息 4.更新详情界面点击“更新” | 4.进入升级流程,界面显示更新进行中...--》下载安装中...。状态栏图标消去不显示 | P1 | PASS
SYNC+_0223 |  |  | level 1推包后用户未接受更新前，开启系统自动更新开关，更新会自动进入流程 | 1.CCS车辆互联已开启 2.网络环境正常 3.系统自动更新开关已关闭 4.base版本为：差分的base版本 | 1.云端同步台架，云端网址：https://fenix2-fire-ui-prd.apps.pd01.cneast.cf.ford.com.cn/fire/rollout/manage-rollouts-v2 2.推送Level 1的SYNC 差分包 3.点击”有可用的系统更新“消息 4.更新详情界面点击返回 5.开启系统自动更新开关 | 5.更新会直接进入流程 | P3 | PASS
SYNC+_0223 |  |  | Level 2/3-ASU=ON OTA通知消息-系统更新 | 1.CCS车辆互联已开启 2.网络环境正常 3.系统自动更新开关开启 4.base版本为：差分的base版本 | 1.云端推送Level 2的SYNC 差分包 | 车机收到推送，弹出“系统更新”通知消息，显示“例行更新”，其他位置不可点击，状态栏图标显示下载图标，弹窗均已是适配主题 | P1 | PASS
SYNC+_0223 |  |  | Level 2/3-ASU=OFF OTA通知消息-系统更新 | 1.CCS车辆互联已开启 2.网络环境正常 3.系统自动更新开关关闭 4.base版本为：差分的base版本 | 1.云端推送Level 3的SYNC 差分包 | 车机收到推送，弹出“系统更新”通知消息，显示“例行更新”，其他位置不可点击，状态栏图标显示下载图标 | P1 | PASS
SYNC+_0223 |  |  | 授权同意弹窗-关闭 | 1.CCS车辆互联已开启 2.网络环境正常 3.系统自动更新开关关闭 4.base版本为：差分的base版本 | 1.云端推送Level 2的SYNC 差分包 2.弹出通知消息“系统更新”点击此消息 3.点击弹窗“关闭”button | 授权弹窗消去，状态栏图标消去 | P2 | PASS
SYNC+_0223 |  |  | 授权同意弹窗-接受 | 1.CCS车辆互联已开启 2.网络环境正常 3.系统自动更新开关关闭 4.base版本为：差分的base版本 | 1.云端推送Level 2的SYNC 差分包 2.弹出通知消息“系统更新”点击此消息 3.点击弹窗“接受”button | 授权弹窗消去，进入升级流程，状态栏图标消去 | P1 | PASS
SYNC+_0223 |  |  | Level 2/3 更新详情 显示-“更新条款” | 1.CCS车辆互联已开启 2.网络环境正常 3.base版本为：差分的base版本 4.授权同意弹窗点击“关闭”已消去 | 1.进入设置-系统设置-系统更新-更新详情 | 更新详情显示button“更新条款” TEXT:请查看更新条款及更新内容，接受更新条款继续更新+releasenote，且适配了主题 | P1 | PASS
SYNC+_0223 |  |  | 点击“更新条款”接受更新 | 1.CCS车辆互联已开启 2.网络环境正常 3.base版本为：差分的base版本 4.授权同意弹窗点击“关闭”已消去 | 1.进入设置-系统设置-系统更新-更新详情 2.点击页面“更新条款”button 3.点击接受 | 进入升级流程 | P1 | PASS
SYNC+_0223 |  |  | Level 4 ASU=ON，自动进入下载流程-无通知消息 | 1.CCS车辆互联已开启 2.网络环境正常 3.base版本为：差分的base版本 4.ASU=ON | 1.推送Level 4升级包 2.查看更新详情 | 2.更新详情显示“更新进行中...”车机接收到推送信息直接进入升级流程 | P1 | PASS
SYNC+_0223 |  |  | Level 4 ASU=OFF，自动进入下载流程-无通知消息 | 1.CCS车辆互联已开启 2.网络环境正常 3.base版本为：差分的base版本 4.ASU=OFF | 1.推送Level 4升级包 2.查看更新详情 | 2.更新详情显示“更新进行中...”车机接收到推送信息直接进入升级流程 | P2 | PASS
SYNC+_0223 |  |  | 4G网络-level 1 升级成功 | 1.CCS车辆互联已开启 2.使用4G网络 3.base版本为：差分的base版本 4.推Level 1 SYNC的升级包等待下载安装完成，待激活状态 | 1.熄火(发送信号 3B2 IG=off delay acc=off,电量信号 43C BSBattSYNC=100 BattULoState_D_Qlty=0x3 OK)-然后等待2min 2.点火，查看升级状态(点火发送信号 3B2 IG=run delay acc=on） | 弹出“系统更新成功”消息，状态栏显示更新成功图标，查看版本信息显示为目标版本。 | P1 | PASS
SYNC+_0223 |  |  | 5G网络-level 1 升级成功 | 1.CCS车辆互联已开启 2.使用5G网络 3.base版本为：差分的base版本 4.推Level 1 SYNC的升级包等待下载安装完成，待激活状态 | 1.熄火(发送信号 3B2 IG=off delay acc=off,电量信号 43C BSBattSYNC=100 BattULoState_D_Qlty=0x3 OK)-然后等待2min 2.点火，查看升级状态(点火发送信号 3B2 IG=run delay acc=on） | 弹出“系统更新成功”消息，状态栏显示更新成功图标，查看版本信息显示为目标版本。 | P1 | PASS
SYNC+_0223 |  |  | WIFI网络-Level 2/3升级成功 | 1.CCS车辆互联已开启 2.使用wifi网络 3.base版本为：差分的base版本 4.推level 2/3 SYNC的升级包等待下载安装完成，待激活状态 | 1.熄火(发送信号 3B2 IG=off delay acc=off,电量信号 43C BSBattSYNC=100 BattULoState_D_Qlty=0x3 OK)-然后等待2min 2.点火，查看升级状态(点火发送信号 3B2 IG=run delay acc=on） | 弹出“系统更新成功”消息，状态栏显示更新成功图标，查看版本信息显示为目标版本。 | P1 | PASS
SYNC+_0223 |  |  | 熄火不息屏进行激活-可以激活成功 | 1.CCS车辆互联已开启 2.网络正常 3.base版本为：差分的base版本 4.推 SYNC的升级包等待下载安装完成，待激活状态 | 1.熄火(发送信号 3B2 IG=off delay acc=on,电量信号 43C BSBattSYNC=100 BattULoState_D_Qlty=0x3 OK)-然后等待2min 2.点火，查看升级状态(点火发送信号 3B2 IG=run delay acc=on） | 弹出“系统更新成功”消息，状态栏显示更新成功图标，查看版本信息显示为目标版本。 | P2 | PASS
SYNC+_0223 |  |  | 切换网络，可正常下载 | 1.CCS车辆互联已开启 2.使用wifi网络 3.base版本为：差分的base版本 | 1.推SYNC的升级包，点击接受更新 2.下载阶段关闭wifi切换到5G网络5min再切换到wifi 3.查看车机log （adb命令：logcat¦grep -iE swu_)是否在下载中 | 升级包正常下载，log可以看到VBF包下载有速率 | P2 | PASS
SYNC+_0223 |  |  | “系统更新成功”消息弹窗 | 1.CCS车辆互联已开启 2.网络环境正常 3.base版本为：差分的base版本 4.已下载安装完成 | 1.熄火(发送信号 3B2 IG=off delay acc=off,电量信号 43C BSBattSYNC=100 BattULoState_D_Qlty=0x3 OK)-然后等待2min 2.点火，查看升级状态(点火发送信号 3B2 IG=run delay acc=on） 3.点击弹出的“系统更新成功”消息 | 弹出“更新成功”弹窗 有更新成功的图标显示，text文本：更新成功，你的系统是最新的。两个button：“关闭”、“详情” | P1 | PASS
SYNC+_0223 |  |  | “系统更新成功”消息-关闭button消息关闭，图标消去 | 1.CCS车辆互联已开启 2.网络环境正常 3.base版本为：差分的base版本 4.已激活成功 | 1.点火后点击“系统更新”消息 2.弹出“更新成功”弹窗-点击关闭 | 弹窗消去，状态栏图标消去 | P2 | PASS
SYNC+_0223 |  |  | “系统更新成功”消息-“详情”button进入更新详情界面 | 1.CCS车辆互联已开启 2.网络环境正常 3.base版本为：差分的base版本 4.已激活成功 | 1.点火后点击“系统更新”消息 2.弹出“更新成功”弹窗-点击详情 | 跳转进入更新详情界面-界面显示文本“”，状态栏图标消去 | P2 | BLOCK | APIMCIM-31771 【U611MCA】【MMOTA】【必现】【VI-TCU】更新详情页面点击更新计划，跳转到系统更新页面
SYNC+_0223 |  |  | level 4-低版本升高版本 升级成功后基本功能正常 | 1.CCS车辆互联已开启 2.网络环境正常 3.base版本为：差分的base版本 4.target为：要差分版本包 | 1.推送Level 4的升级包 2.接受更新-进入更新进行中...--》下载安装中...--》更新待激活，重启车辆完成更新 3.熄火进入激活流程 4.使用以下功能launcher、5G、wifi、热点、空调、多功能座椅、个性化档案、登录账号、3D车模、播放音乐/视频、驾驶模式切换 | 所有功能使用无异常 | P1 | PASS
SYNC+_0223 |  |  | 功能点检-launcher无异常 | 1.CCS车辆互联已开启 2.网络环境正常 3.base版本为：差分的base版本 4.target为：要差分版本包 5.已成功升级 | 1.进入laucnher界面编辑widget 2.进入所有应用界面 3.+1屏添加删除常用应用 | 1.2.3步骤功能都正常无crash | P1 | PASS
SYNC+_0223 |  |  | 功能点检-网络无异常 | 1.CCS车辆互联已开启 2.网络环境正常 3.base版本为：差分的base版本 4.target为：要差分版本包 5.已成功升级 | 1.使用5G网播放音乐 2.使用wifi播放视频 3.手机连接车载热点 | 1.2.3步骤功能均正常可用 | P2 | PASS
SYNC+_0223 |  |  | 功能点检-account功能正常 | 1.CCS车辆互联已开启 2.网络环境正常 3.base版本为：差分的base版本 4.target为：要差分版本包 5.账号已登录 | 1.查看账号 2.切换账号-扫码登录新的账号 | 2.显示升级前登录的账号 3.账号切换成功-登录到新的账号 | P2 | PASS
SYNC+_0223 |  |  | 功能点检-未登账号可正常登陆 | 1.CCS车辆互联已开启 2.网络环境正常 3.base版本为：差分的base版本 4.target为：要差分版本包 5.账号未登录 | 1.查看账号登录状态 2.登陆账号 | 2.未登录账号 3.账号登陆成功 | P2 | PASS
SYNC+_0223 |  |  | 功能点检-个性化档案功能正常 | 1.CCS车辆互联已开启 2.网络环境正常 3.base版本为：差分的base版本 4.target为：要差分版本包 5.已创建档案 | 1.查看档案信息 2.创建档案 | 2.个性化档案界面显示升级前的档案信息 3.可以正常创建档案 | P2 | PASS
SYNC+_0223 |  |  | 功能点检-车控车设开关状态不变 | 1.CCS车辆互联已开启 2.网络环境正常 3.base版本为：差分的base版本 4.target为：要差分版本包 5.将所有车控车设开关分成两部分设置：一半为开，一半为关 | 1.rollback升级并激活回到base版本 2.查看车控车设开关状态和之前一样 | 2.和rollback设置的状态一致 | P2 | PASS
SYNC+_0223 |  |  | 功能点检-空调功能正常 | 1.CCS车辆互联已开启 2.网络环境正常 3.base版本为：差分的base版本 4.target为：要差分版本包 | 1.点击空调界面-查看空调界面所有功能 2.调节出风口风向 3.点击AAR入口-进入AAR界面 | 1、2、3所有功能均正常 | P2 | PASS
SYNC+_0223 |  |  | 功能点检-3D车模功能正常 | 1.CCS车辆互联已开启 2.网络环境正常 3.base版本为：差分的base版本 4.target为：要差分版本包 5.车模颜色已设置成绿色 | 1.点击Launcher界面车模-查看3D车模颜色 2.点击车模的使用座椅按摩、音效调节调节氛围灯、开关香氛、天窗控制、遮阳帘控制、后备箱开关 | 1.升级成功车模颜色不变 2.所有功能正常 | P2 | PASS
SYNC+_0223 |  |  | 功能点检-音频播放正常 | 1.CCS车辆互联已开启 2.网络环境正常 3.base版本为：差分的base版本 4.target为：要差分版本包 | 1.播放任意音频 | 音频正常有声音 | P2 | PASS
SYNC+_0223 |  |  | 功能点检-雷达功能正常 | 1.CCS车辆互联已开启 2.网络环境正常 3.base版本为：差分的base版本 4.target为：要差分版本包 | 1.触发雷达 | 雷达功能正常 | P2 | PASS
SYNC+_0223 |  |  | 功能点检-蓝牙电话功能正常 | 1.CCS车辆互联已开启 2.网络环境正常 3.base版本为：差分的base版本 4.target为：要差分版本包 | 1.连接蓝牙 2.使用蓝牙电话 | 蓝牙电话功能正常 | P2 | PASS
SYNC+_0223 |  |  | 功能点检-无线充电功能正常 | 1.CCS车辆互联已开启 2.网络环境正常 3.base版本为：差分的base版本 4.target为：要差分版本包 | 1.使用无线充电 | 无线充电功能正常 | P2 | PASS
SYNC+_0223 |  |  | 功能点检-蓝牙儿童座椅功能正常 | 1.CCS车辆互联已开启 2.网络环境正常 3.base版本为：差分的base版本 4.target为：要差分版本包 5.升级回base版本 | 1.使用蓝牙儿童座椅 | 蓝牙儿童座椅功能正常 | P2 | PASS
SYNC+_0223 |  |  | 功能点检-PAAK功能正常 | 1.CCS车辆互联已开启 2.网络环境正常 3.base版本为：差分的base版本 4.target为：要差分版本包 5.设置一个车门密码 | 1.查看设置的密码是否可以正常使用 2.车门解锁密码输入后，点击保存 【userenging版本无法识别dbus命令】 | 1.密码可正常使用打开车门 2.保存超时 | P2 | PASS
SYNC+_0223 |  |  | 同版本升级，更新失败 | 1.CCS车辆互联已开启 2.网络环境正常 3.base版本和target为相同版本 | 1.推送同版本升级包，用户接受更新 | 1.会有通知消息“更新失败” | P2 | FAIL | APIMCIM-32774【U718】【黑盒】【必现】【MMOTA】【差分】OTA-SOC，同版本升级（不加DC文件），显示系统更新成功
SYNC+_0223 |  |  | 同版本升级+DC更新成功 | 1.CCS车辆互联已开启 2.网络环境正常 3.base版本和target为相同版本 | 1.推送同版本升级包+正常DC文件，用户接受更新 | 1.更新成功 | P2 | NT | 缺少PRO台架环境，阻碍加DC升级
SYNC+_0223 |  |  | 低版本升高版本+DC升级成功 | 1.网络连接可用 2.车机正常启动 3.ECG and TCU已Provision 4.ASU on 5.账号已登录 | 1. 升级成当前版本的taget包-再云端推送相同版本的taget升级包+DC文件（将DC文件内value值修改成0） 2.修改对应Json文件后升级 DC文件： | 2.可以正常升级成功且升级完成后文件值保持不变 | P1 | NT | 缺少PRO台架环境，阻碍加DC升级
SYNC+_0223 |  |  | rollback功能验证 | 1.CCS车辆互联已开启 2.网络环境正常 3.base版本为：差分的base版本 4.target为：要差分版本包 | 1.推送Level 1的升级包（走rollback的流程推送：添加对应的DC文件） 2.接受更新-进入更新进行中...--》下载安装中...--》更新待激活，重启车辆完成更新 3.熄火进入激活流程 | 激活失败-版本正确的回滚到-base版本 | P0 | PASS
SYNC+_0223 |  |  | rollback后OTA功能验证 | 1.CCS车辆互联已开启 2.网络环境正常 3.base版本为：rollback的版本 | 1.推送Level 1的OTA升级包 2.接受更新-进入更新进行中...--》下载安装中...--》更新待激活，重启车辆完成更新 3.熄火进入激活流程 | 激活成功 | P1 | PASS
SYNC+_0223 |  |  | rollback后-功能点检-launcher无异常 | 1.CCS车辆互联已开启 2.网络环境正常 3.base版本为：差分的base版本 4.target为：要差分版本包 5.已成功rollback | 1.进入laucnher界面编辑widget 2.进入所有应用界面 3.+1屏添加删除常用应用 | 1.2.3步骤功能都正常无crash | P2 | PASS
SYNC+_0223 |  |  | rollback后-功能点检-网络无异常 | 1.CCS车辆互联已开启 2.网络环境正常 3.base版本为：差分的base版本 4.target为：要差分版本包 5.已成功rollback | 1.使用5G网播放音乐 2.使用wifi播放视频 3.手机连接车载热点 | 1.2.3步骤功能均正常可用 | P2 | PASS
SYNC+_0223 |  |  | rollback后-功能点检-account功能正常 | 1.CCS车辆互联已开启 2.网络环境正常 3.base版本为：差分的base版本 4.target为：要差分版本包 5.账号已登录 | 1.rollback升级并激活回到base版本 2.查看账号 3.切换账号-扫码登录新的账号 | 2.显示rollback前登录的账号 3.账号切换成功-登录到新的账号 | P2 | PASS
SYNC+_0223 |  |  | rollback后-功能点检-未登账号可正常登陆 | 1.CCS车辆互联已开启 2.网络环境正常 3.base版本为：差分的base版本 4.target为：要差分版本包 5.账号未登录 | 1.rollback升级并激活回到base版本 2.查看账号登录状态 3.登陆账号 | 2.rollbac后未登录账号 3.账号登陆成功 | P2 | PASS
SYNC+_0223 |  |  | rollback后-功能点检-个性化档案功能正常 | 1.CCS车辆互联已开启 2.网络环境正常 3.base版本为：差分的base版本 4.target为：要差分版本包 5.已创建档案 | 1.rollback升级并激活回到base版本 2.查看档案信息 3.创建档案 | 2.个性化档案界面显示rollback前的档案信息 3.可以正常创建档案 | P2 | PASS
SYNC+_0223 |  |  | rollback后-功能点检-车控车设开关状态不变 | 1.CCS车辆互联已开启 2.网络环境正常 3.base版本为：差分的base版本 4.target为：要差分版本包 5.将所有车控车设开关分成两部分设置：一半为开，一半为关 | 1.rollback升级并激活回到base版本 2.查看车控车设开关状态和之前一样 | 2.和rollback设置的状态一致 | P2 | PASS
SYNC+_0223 |  |  | rollback后-功能点检-空调功能正常 | 1.CCS车辆互联已开启 2.网络环境正常 3.base版本为：差分的base版本 4.target为：要差分版本包 5.已rollback回base版本 | 1.点击空调界面-查看空调界面所有功能 2.调节出风口风向 3.点击AAR入口-进入AAR界面 | 1、2、3所有功能均正常 | P2 | PASS
SYNC+_0223 |  |  | rollback后-功能点检-3D车模功能正常 | 1.CCS车辆互联已开启 2.网络环境正常 3.base版本为：差分的base版本 4.target为：要差分版本包 5.车模颜色已设置成绿色 6.rollback回base版本 | 1.点击Launcher界面车模-查看3D车模颜色 2.点击车模的使用座椅按摩、音效调节调节氛围灯、开关香氛、天窗控制、遮阳帘控制、后备箱开关 | 1.rollback后车模颜色不变 2.所有功能正常 | P2 | PASS
SYNC+_0223 |  |  | rollback后-功能点检-音频播放正常 | 1.CCS车辆互联已开启 2.网络环境正常 3.base版本为：差分的base版本 4.target为：要差分版本包 5.rollback回base版本 | 1.播放任意音频 | 音频正常有声音 | P2 | PASS
SYNC+_0223 |  |  | rollback后-功能点检-雷达功能正常 | 1.CCS车辆互联已开启 2.网络环境正常 3.base版本为：差分的base版本 4.target为：要差分版本包 5.rollback回base版本 | 1.触发雷达 | 雷达功能正常 | P2 | PASS
SYNC+_0223 |  |  | rollback后-功能点检-蓝牙电话功能正常 | 1.CCS车辆互联已开启 2.网络环境正常 3.base版本为：差分的base版本 4.target为：要差分版本包 5.rollback回base版本 | 1.连接蓝牙 2.使用蓝牙电话 | 蓝牙电话功能正常 | P2 | PASS
SYNC+_0223 |  |  | rollback后-功能点检-无线充电功能正常 | 1.CCS车辆互联已开启 2.网络环境正常 3.base版本为：差分的base版本 4.target为：要差分版本包 5.rollback回base版本 | 1.使用无线充电 | 无线充电功能正常 | P2 | PASS
SYNC+_0223 |  |  | rollback后-功能点检-蓝牙儿童座椅功能正常 | 1.CCS车辆互联已开启 2.网络环境正常 3.base版本为：差分的base版本 4.target为：要差分版本包 5.rollback回base版本 | 1.使用蓝牙儿童座椅 | 蓝牙儿童座椅功能正常 | P2 | PASS
SYNC+_0223 |  |  | rollback后-功能点检-PAAK功能正常 | 1.CCS车辆互联已开启 2.网络环境正常 3.base版本为：差分的base版本 4.target为：要差分版本包 5.设置一个车门密码 6.rollback回base版本 | 1.查看设置的密码是否可以正常使用 2.车门解锁密码输入后，点击保存 【userenging版本无法识别dbus命令】 | 1.密码可正常使用打开车门 2.保存超时 | P2 | PASS
SYNC+_0223 |  |  | 差分升级-（SYNC+TCU）组合升级可以成功 | 1.CCS车辆互联已开启 2.网络环境正常 3.base版本为：差分的base版本 4.target为：sync+tcu的组合包 | 1.推送一个包含差分的sync包和TCU 的target包 2.接受升级进入升级流程 3.安装完成后熄火激活 | 3.激活成功，SYNC和TCU均已升级到目标版本上 | P2 | PASS
SYNC+_0223 |  |  | 单个VBF包差分：14H708 | 1.车机连接网络 2.车机正常启动 3.ECG and TCU已Provision 4.ASU on/off | 1.云端推target包：14H708 | 1.可升级成功 | P1 | PASS
SYNC+_0223 |  |  | 单个VBF包差分：14H707 | 1.车机连接网络 2.车机正常启动 3.ECG and TCU已Provision 4.ASU on/off | 1.云端推target包：14H707 | 1.可升级成功 | P1 | PASS
SYNC+_0223 |  |  | 单个VBF差分：14H379 | 1.车机连接网络 2.车机正常启动 3.ECG and TCU已Provision 4.ASU on/off | 1.云端推target包：14H379 | 1.可升级成功 | P1 | PASS
SYNC+_0223 |  |  | 两个VBF差分升级： 14H707&14H708 | 1.车机连接网络 2.车机正常启动 3.ECG and TCU已Provision 4.ASU on/off | 1.云端推target包： 14H707&14H708 | 1.可升级成功 | P1 | PASS
SYNC+_0223 |  |  | 两个VBF差分升级： 14H379&14H707 | 1.车机连接网络 2.车机正常启动 3.ECG and TCU已Provision 4.ASU on/off | 1.云端推target包： 14H379&14H707 | 1.可升级成功 | P1 | PASS
SYNC+_0223 |  |  | 两个VBF差分升级： 14H379&14H708 | 1.车机连接网络 2.车机正常启动 3.ECG and TCU已Provision 4.ASU on/off | 1.云端推target包： 14H379&14H708 | 1.可升级成功 | P1 | PASS
SYNC+_0223 |  |  | 三个VBF差分升级： 14H708&14H707&14H379 | 1.车机连接网络 2.车机正常启动 3.ECG and TCU已Provision 4.ASU on/off | 1.云端推target包： 14H708&14H707&14H379 | 1.可升级成功 | P1 | PASS
SYNC+_0223 |  |  | Base为Qfile刷机-差分升级 | 1.车机连接网络 2.车机正常启动 3.ECG and TCU已Provision 4.ASU on/off | 1.base版本用QFile刷机，进行整包升级 | 1.可升级成功，各个模块功能正常 | P1 | PASS
SYNC+_0223 |  |  | Base为OTA升级-差分升级 | 1.车机连接网络 2.车机正常启动 3.ECG and TCU已Provision 4.ASU on/off | 1.base版本用OTA升级，再进行整包升级 | 1.可升级成功，各个模块功能正常 | P2 | PASS
SYNC+_0223 | 异常流程
SYNC+_0223 |  |  | 更新进行中断电再上电可继续进入下载中 | 1.CCS车辆互联已开启 2.网络环境正常 3.点火状态 4.已推送升级包 | 1.用户接受推送的升级包 2.在更新进行中阶段整车断电再上电 3.查看车机log（logcat¦grep -iE SWU_），是否继续走到下载中 | 可以继续升级，走到下载安装阶段 | P2 | PASS
SYNC+_0223 |  |  | 更新进行中断电再上电，更新详情界面显示正常 | 1.CCS车辆互联已开启 2.网络环境正常 3.点火状态 4.已推送升级包 | 1.用户接受推送的升级包 2.在更新进行中阶段整车断电再上电 3.点击系统更新-更新详情查看 | 3.更新详情界面显示正常，符合预期 | P3 | PASS
SYNC+_0223 |  |  | 下载中断电再上电可继续下载 | 1.CCS车辆互联已开启 2.网络环境正常 3.点火状态 4.已推送升级包 | 1.用户接受推送的升级包 2.在下载阶段整车断电再上电 3.查看车机log（logcat¦grep -iE SWU_），是否继续下载 | 可以恢复下载 | P2 | PASS
SYNC+_0223 |  |  | 安装中断电再上电可继续安装 | 1.CCS车辆互联已开启 2.网络环境正常 3.点火状态 4.已推送升级包 | 1.用户接受推送的升级包 2.在安装阶段整车断电再上电 3.查看车机log（logcat¦grep -iE SWU_），是否继续安装 | 可以继续安装 | P2 | PASS
SYNC+_0223 |  |  | 下载安装中断电再上电，更新详情界面显示正常 | 1.CCS车辆互联已开启 2.网络环境正常 3.点火状态 4.已推送升级包 | 1.用户接受推送的升级包 2.在下载安装中阶段整车断电再上电 3.点击系统更新-更新详情查看 | 3.更新详情界面显示正常，符合预期 | P3 | PASS
SYNC+_0223 |  |  | 待激活断电再上电不影响 | 1.CCS车辆互联已开启 2.网络环境正常 3.点火状态 4.已推送升级包 | 1.用户接受推送的升级包 2.待激活阶段整车断电再上电 3.查看车机更新详情 | 更新详情显示在待激活状态 | P2 | PASS
|  |  | 激活时-断电再上电，不影响下次OTA | 1.CCS车辆互联已开启 2.网络环境正常 3.点火状态 4.已推送升级包 | 1.用户接受推送的升级包 2.熄火激活时整车断电再上电 3.流程结束后再次OTA升级 | 可以正常进行升级 | P3 | PASS
SYNC+_0223 |  |  | 下载中断网再联网可恢复下载 | 1.CCS车辆互联已开启 2.网络环境正常 3.点火状态 4.已推送升级包 | 1.用户接受推送的升级包 2.在下载阶段-断网2min在联网 3.查看下载状态 | 可以恢复下载 | P2 | PASS
|  |  | 下载中断网会有1min重试机制 | 1.CCS车辆互联已开启 2.网络环境正常 3.点火状态 4.已推送升级包 | 1.用户接受推送的升级包 2.在下载阶段-断网 3.查看实时log，logcat ¦grep -iE SWU_ 有1min重试的打印 | 断网状态下会每1min进行一次重试 | P2 | PASS
SYNC+_0223 |  |  | 其他阶段断网再联网不影响正常流程 | 1.CCS车辆互联已开启 2.网络环境正常 3.点火状态 4.已推送升级包 | 1.用户接受推送的升级包 2.在更新进行中&安装中&待激活阶段-断网2min在联网 3.查看升级状态 | 不影响正常升级流程 | P2 | PASS
SYNC+_0223 |  |  | 更新进行中触发Ecall取消升级 | 1.CCS车辆互联已开启 2.网络环境正常 3.点火状态 4.已推送升级包 | 1.用户接受推送的升级包 2.在更新进行中，连接通道 HS2发送 04C RstrnImpactEvntStatus = [5] Threshold_2_Exceeded 触发ECall 3.查看升级状态 | 3.云端任务显示failure，车机报错更新失败，更新详情显示“更新未完成，错误代码8，版本已回退” | P2 | PASS
SYNC+_0223 |  |  | 下载安装在触发Ecall取消升级 | 1.CCS车辆互联已开启 2.网络环境正常 3.点火状态 4.已推送升级包 | 1.用户接受推送的升级包 2.在下载安装中，连接通道 HS2发送 04C RstrnImpactEvntStatus = [5] Threshold_2_Exceeded 触发ECall 3.查看升级状态 | 3.云端任务显示failure，车机报错更新失败，更新详情显示“更新未完成，错误代码8，版本已回退到” | P2 | PASS
SYNC+_0223 |  |  | 待激活触发Ecall取消升级 | 1.CCS车辆互联已开启 2.网络环境正常 3.点火状态 4.已推送升级包 | 1.用户接受推送的升级包 2.在待激活阶段，连接通道 HS2发送 04C RstrnImpactEvntStatus = [5] Threshold_2_Exceeded 触发ECall 3.查看升级状态 | 3.云端任务显示failure，车机报错更新失败，更新详情显示“更新未完成，错误代码8，版本已回退到” | P2 | PASS
SYNC+_0223 |  |  | 有更新在后台运行点击系统复位会有更新进行中提示弹窗 | 1.CCS车辆互联已开启 2.网络环境正常 3.点火状态 4.已推送升级包 | 1.用户接受推送的升级包 2.升级过程中-点击设置-系统设置-常规设置-复位-系统复位 3.弹出弹窗，点击继续 | 3.弹出“系统更新正在进行“提示弹窗 | P2 | PASS
SYNC+_0223 |  |  | 关闭提示弹窗，不复位，更新继续 | 1.CCS车辆互联已开启 2.网络环境正常 3.点火状态 4.已推送升级包 | 1.用户接受推送的升级包 2.升级过程中-点击设置-系统设置-常规设置-复位-系统复位 3.弹出弹窗，点击关闭 | 3.弹窗消去，不复位 | P2 | PASS
SYNC+_0223 |  |  | 更新进行中系统复位，更新取消 | 1.CCS车辆互联已开启 2.网络环境正常 3.点火状态 4.已推送升级包 | 1.用户接受推送的升级包 2.更新进行中-点击设置-系统设置-常规设置-复位-系统复位 3.弹出弹窗，点击继续 4.弹出有更新的提醒弹窗点击继续 | 4.系统复位，更新取消无更新失败弹窗 | P2 | PASS
SYNC+_0223 |  |  | 下载安装中系统复位，更新取消 | 1.CCS车辆互联已开启 2.网络环境正常 3.点火状态 4.已推送升级包 | 1.用户接受推送的升级包 2.下载安装中-点击设置-系统设置-常规设置-复位-系统复位 3.弹出弹窗，点击继续 4.弹出有更新的提醒弹窗点击继续 | 4.系统复位，更新取消无更新失败弹窗 | P2 | PASS
SYNC+_0223 |  |  | 待激活进行系统复位，更新取消 | 1.CCS车辆互联已开启 2.网络环境正常 3.点火状态 4.已推送升级包 | 1.用户接受推送的升级包 2.待激活-点击设置-系统设置-常规设置-复位-系统复位 3.弹出弹窗，点击继续 4.弹出有更新的提醒弹窗点击继续 | 4.系统复位，更新取消，无更新失败弹窗 | P2 | PASS
SYNC+_0223 |  |  | 更新进行中-wifi热点复位会弹出提示弹窗 | 1.CCS车辆互联已开启 2.网络环境正常 3.点火状态 4.已推送升级包 | 1.用户接受推送的升级包 2.待激活-点击设置-系统设置-常规设置-复位-互联复位 -wifi热点复位 3.弹出弹窗，点击继续 | 3.弹出“系统更新在进行”的提示弹窗，TEXT:你可以继续复位或等待软件更新完成后重试，Button：取消、继续 | P2 | PASS
SYNC+_0223 |  |  | WiFi热点复位，不会取消更新 | 1.CCS车辆互联已开启 2.网络环境正常 3.点火状态 4.已推送升级包 | 1.用户接受推送的升级包 2.待激活-点击设置-系统设置-常规设置-复位-互联复位 3.弹出弹窗，点击继续 4.“有更新在进行中”的提示弹窗再点击继续 | 4.互联复位后，更新不会取消 | P2 | PASS
SYNC+_0223 |  |  | 林肯之道互联复位-全部复位-有更新进行中弹窗提示 | 1.CCS车辆互联已开启 2.网络环境正常 3.点火状态 4.已推送升级包 | 1.用户接受推送的升级包 2.待激活-点击设置-系统设置-常规设置-复位-互联复位 -全部复位 3.弹出弹窗，点击继续 | 3.弹出“系统更新在进行”的提示弹窗，TEXT:你可以继续复位或等待软件更新完成后重试，Button：取消、继续 | P2 | PASS
SYNC+_0223 |  |  | 林肯之道互联复位-全部复位-会取消升级 | 1.CCS车辆互联已开启 2.网络环境正常 3.点火状态 4.已推送升级包 | 1.用户接受推送的升级包 2.待激活-点击设置-系统设置-常规设置-复位-互联复位 -全部复位 3.弹出弹窗，点击继续 4.“系统更新在进行”的提示弹窗再点击继续 | 4.复位，更新取消 | P2 | PASS
SYNC+_0223 |  |  | 下载中10s master reset车机，可正常下载 | 1.CCS车辆互联已开启 2.网络环境正常 3.点火状态 4.已推送升级包 | 1.用户接受推送的升级包 2.下载中-长按audio on/off 10s 重启车机 3.重启后查看下载是否继续 | 3.可以正常下载 | P2 | PASS
SYNC+_0223 |  |  | 更新进行中10s master reset车机，可正常进入下载 | 1.CCS车辆互联已开启 2.网络环境正常 3.点火状态 4.已推送升级包 | 1.用户接受推送的升级包 2.更新进行中-长按audio on/off 10s 重启车机 3.重启后查看升级流程继续 | 3.继续更新 | P2 | PASS
SYNC+_0223 |  |  | 安装中10s master reset车机，安装继续 | 1.CCS车辆互联已开启 2.网络环境正常 3.点火状态 4.已推送升级包 | 1.用户接受推送的升级包 2.安装中-长按audio on/off 10s 重启车机 3.重启后查看安装是否继续 | 3.继续安装 | P2 | PASS
SYNC+_0223 |  |  | 待激活时10s master reset车机，保持在待激活状态不变 | 1.CCS车辆互联已开启 2.网络环境正常 3.点火状态 4.已推送升级包 | 1.用户接受推送的升级包 2.安装中-长按audio on/off 10s 重启车机 3.重启后查看更新详情 | 3.仍显示在待激活状态 | P2 | PASS
SYNC+_0223 |  |  | 升级过程中10s master reset后更新详情界面显示正常 | 1.CCS车辆互联已开启 2.网络环境正常 3.点火状态 4.已推送升级包 | 1.用户接受推送的升级包 2.升级任意阶段-长按audio on/off 10s 重启车机 3.重启后查看更新详情 | 更新详情显示内容正常 | P3 | PASS
SYNC+_0223 |  |  | 下载中休眠再唤醒，更新继续 | 1.CCS车辆互联已开启 2.网络环境正常 3.点火状态 4.已推送升级包 | 1.用户接受推送的升级包 2.下载中-发送IG=OFF delay acc=OFF 断开CAN工具连接等待车机休眠，休眠后再唤醒 3.查看唤醒后更新状态 | 3.唤醒后更新正常 | P2 | PASS
SYNC+_0223 |  |  | 安装中休眠再唤醒，更新继续 | 1.CCS车辆互联已开启 2.网络环境正常 3.点火状态 4.已推送升级包 | 1.用户接受推送的升级包 2.安装中-发送IG=OFF delay acc=OFF 断开CAN工具连接等待车机休眠，休眠后再唤醒 3.查看唤醒后更新状态 | 3.唤醒后更新正常 | P2 | PASS
SYNC+_0223 |  |  | 更新进行中进入stanby模式，更新继续不影响 | 1.CCS车辆互联已开启 2.网络环境正常 3.点火状态 4.已推送升级包 | 1.用户接受推送的升级包 2.更新进行中-发送IG=OFF delay acc=OFF 进入stanby 3.发送IG=run delay acc=OFF 点亮车机查看更新状态 | 3.更新正常 | P2 | PASS
SYNC+_0223 |  |  | 下载中进入stanby模式，下载不中断 | 1.CCS车辆互联已开启 2.网络环境正常 3.点火状态 4.已推送升级包 | 1.用户接受推送的升级包 2.下载中-发送IG=OFF delay acc=OFF 进入stanby 3.发送IG=run delay acc=OFF 点亮车机查看更新状态 | 3.更新正常 | P2 | PASS
SYNC+_0223 |  |  | 安装中进入stanby模式，安装不中断 | 1.CCS车辆互联已开启 2.网络环境正常 3.点火状态 4.已推送升级包 | 1.用户接受推送的升级包 2.安装中-发送IG=OFF delay acc=OFF 进入stanby 3.发送IG=run delay acc=OFF 点亮车机查看更新状态 | 3.更新正常 | P2 | PASS
SYNC+_0223 |  |  | 多次进入stanby模式再点亮车机升级无异常 | 1.CCS车辆互联已开启 2.网络环境正常 3.点火状态 4.已推送升级包 | 1.用户接受推送的升级包 2.安装中-发送IG=OFF delay acc=OFF 进入stanby 3.发送IG=run delay acc=OFF 4.重复2、3步骤5次 5.点亮车机查看更新状态 | 5.更新正常 | P2 | PASS
SYNC+_0223 |  |  | 更新进行中进入EP模式，下载不中断 | 1.CCS车辆互联已开启 2.网络环境正常 3.点火状态 4.已推送升级包 | 1.用户接受推送的升级包 2.更新进行中-发送IG=OFF delay acc=OFF 再按下audio on/off 进入EP模式 3.发送IG=run delay acc=OFF 点亮车机查看更新状态 | 3.更新正常 | P2 | PASS
SYNC+_0223 |  |  | 下载中进入EP模式，下载不中断 | 1.CCS车辆互联已开启 2.网络环境正常 3.点火状态 4.已推送升级包 | 1.用户接受推送的升级包 2.下载中-发送IG=OFF delay acc=OFF 再按下audio on/off 进入EP模式 3.发送IG=run delay acc=OFF 点亮车机查看更新状态 | 3.更新正常 | P2 | PASS
SYNC+_0223 |  |  | 安装中进入EP模式，安装不中断 | 1.CCS车辆互联已开启 2.网络环境正常 3.点火状态 4.已推送升级包 | 1.用户接受推送的升级包 2.安装中-发送IG=OFF delay acc=OFF 再按下audio on/off 进入EP模式 3.发送IG=run delay acc=OFF 点亮车机查看更新状态 | 3.更新正常 | P2 | PASS
SYNC+_0223 |  |  | 更新进行中进入低电量loadshed模式，更新暂停 | 1.CCS车辆互联已开启 2.网络环境正常 3.点火状态 4.已推送升级包 | 1.用户接受推送的升级包 2.更新进行中-发送Shed_Level_Req=[4] SOON_ENG_OFF 3.查看更新是否暂停 | 3.更新暂停 | P2 | PASS
SYNC+_0223 |  |  | 更新进行中进入loadshed模式再退出loadshed模式，更新继续 | 1.CCS车辆互联已开启 2.网络环境正常 3.点火状态 4.已推送升级包 | 1.用户接受推送的升级包 2.更新进行中-发送Shed_Level_Req=[4] SOON_ENG_OFF 3.退出发送Shed_Level_Req=[0] No_Shed | 3.更新继续 | P2 | PASS
SYNC+_0223 |  |  | 下载中进入loadshed模式，更新暂停，更新详情显示：更新进行中... | 1.CCS车辆互联已开启 2.网络环境正常 3.点火状态 4.已推送升级包 | 1.用户接受推送的升级包 2.下载中-发送Shed_Level_Req=[4] SOON_ENG_OFF 3.查看更新是否暂停 | 1.更新暂停，更新详情显示‘更新进行中 | P2 | PASS
SYNC+_0223 |  |  | 下载中进入loadshed模式再退出，更新继续，更新详情显示：下载安装中... | 1.CCS车辆互联已开启 2.网络环境正常 3.点火状态 4.已推送升级包 | 1.用户接受推送的升级包 2.在下载中-发送Shed_Level_Req=[4] SOON_ENG_OFF 3.退出发送Shed_Level_Req=[0] No_Shed 4.进入设置-系统设置-系统更新-更新详情界面 | 4.退出后恢复下载，更新详情显示“下载安装中” | P2 | PASS
SYNC+_0223 |  |  | 安装中进入loadshed，暂停安装，更新详情显示“更新进行中..." | 1.CCS车辆互联已开启 2.网络环境正常 3.点火状态 4.已推送升级包 | 1.用户接受推送的升级包 2.在安装中-发送Shed_Level_Req=[4] SOON_ENG_OFF 3.进入设置-系统设置-系统更新-更新详情界面 | 2.暂停安装，更新详情显示“更新进行中” | P2 | PASS
SYNC+_0223 |  |  | 安装中进入loadshed再退出，恢复安装，更新详情显示“下载安装中..." | 1.CCS车辆互联已开启 2.网络环境正常 3.点火状态 4.已推送升级包 | 1.用户接受推送的升级包 2.在下载中-发送Shed_Level_Req=[4] SOON_ENG_OFF 3.退出发送Shed_Level_Req=[0] No_Shed 4.进入设置-系统设置-系统更新-更新详情界面 | 4.退出后恢复安装，更新详情显示“下载安装中” | P2 | PASS
SYNC+_0223 |  |  | 激活时loadshed，无法进入激活流程 | 1.CCS车辆互联已开启 2.网络环境正常 3.点火状态 4.已推送升级包 | 1.用户接受推送的升级包 2.待激活状态发送IG=off DELAY ACC=Off & Shed_Level_Req=[4] SOON_ENG_OFF 3.查看是否进入激活 | 3.无法进入激活阶段 | P2 | PASS
SYNC+_0223 |  |  | 激活时loadshed再退出，可以激活正常激活 | 1.CCS车辆互联已开启 2.网络环境正常 3.点火状态 4.已推送升级包 | 1.用户接受推送的升级包 2.待激活状态发送IG=off DELAY ACC=Off 发送Shed_Level_Req=[4] SOON_ENG_OFF 3.发送IG=RUN DELAY ACC=Off &Shed_Level_Req=[0] No_Shed 退出loadshed 4.再发送IG=off DELAY ACC=Off 激活 | 3.进入激活阶段，可以成功激活 | P2 | PASS
|  |  | 待激活状态master reset车机-熄火进入激活-15s后点火，可以激活成功 | 1.CCS车辆互联已开启 2.网络环境正常 3.点火状态 4.已推送升级包 | 1.OTA升级SYNC，在安装完成等待激活时，使用DET 1101 SYNC+，熄火激活，然后大约15S后ignition run | 激活成功 | P2 | PASS
SYNC+_0223 |  |  | 任意升级流程中云端取消任务-更新取消，更新详情显示”更新未完成“ | 1.CCS车辆互联已开启 2.网络环境正常 3.点火状态 4.已推送升级包 | 1.用户接受推送的升级包 2.更新过程中-云端取消更新 3.进入设置-系统设置-系统更新-更新详情 | 2.更新取消 3.更新详情显示“更新未完成，错误代码7” | P2 | PASS
SYNC+_0223 |  |  | 更新时会自动清空空间 | 1.网络连接可用 2.车机正常启动 3.ECG and TCU已Provision 4.ASU on 5.账号已登录 | 1. 更新前，在fota目录下填充文件 dd if=/dev/zero of=/fota/test1.txt bs=1024 count=2 2.查看/fota目录下test1.txt文件是否被删除 | 2./fota目录下文件被删除 | P2 | PASS
SYNC+_0223 |  |  | 下载时空间不足，无法进入安装 | 1.网络连接可用 2.车机正常启动 3.ECG and TCU已Provision 4.ASU on 5.账号已登录 | 1. 下载时，在fota目录下把空间到无法下载完成所有包，填充命令： dd if=/dev/zero of=/fota/test1.txt bs=1073741824 count=23 2.查看车机日志下载是否继续 | 2.无法进行下去，进入一直卡在下载中 | P2 | PASS
SYNC+_0223 |  |  | 安装时空间不足，更新失败 | 1.网络连接可用 2.车机正常启动 3.ECG and TCU已Provision 4.ASU on 5.账号已登录 | 1. 下载中，在fota目录下把空间至足够下载压缩包，但是无法完成解压的大小 dd if=/dev/zero of=/fota/test1.txt bs=1073741824 count=21（解压加压缩包总计需要使用6.1G的空间） | 1.解压失败，更新失败并有提示信息 | P2 | PASS
SYNC+_0223 |  |  | 激活完成会自动清空下载空间 | 1.网络连接可用 2.车机正常启动 3.ECG and TCU已Provision 4.ASU on 5.账号已登录 | 1. 安装后，填充空间 dd if=/dev/zero of=/fota/test1.txt bs=1024 count=1 2.激活成功后查看/fota目录下（不进入fota查看文件：ls -lRF /fota）test1.txt文件是否被删除 | 2.文件被删除 | P2 | PASS
SYNC+_0223 |  |  | 下载中-替换同名的VBF，会重新创建文件并继续下载 | 1.网络连接可用 2.车机正常启动 3.ECG and TCU已Provision 4.ASU on 5.账号已登录 | 1.推送升级包，用户接受更新 2.在下载中进入/fota/SYNC路径下替换一个同名的“14H379”的VBF文件 3.查看更新状态 | 3.会继续下载 | P2 | PASS
SYNC+_0223 |  |  | 下载中-删掉已下载完成的VBF，安装时报错，更新失败 | 1.网络连接可用 2.车机正常启动 3.ECG and TCU已Provision 4.ASU on 5.账号已登录 | 1.推送升级包，用户接受更新 2.在下载中等待查看(ls -lRF /fota/SYNC)路径当命名有“14H709”的VBF文件下载安装完成后（判断下载完成可查看车机日志会打印下载完成字符），然后删除这个文件 3.等待安装查看更新状态 | 3.进入安装时会更新失败，更新详情显示错误代码<8> | P2 | PASS
SYNC+_0223 |  |  | 已安装完成-删除VBF-更新成功 | 1.网络连接可用 2.车机正常启动 3.ECG and TCU已Provision 4.ASU on 5.账号已登录 | 1.推送升级包，用户接受更新 2.在安装完成后/fota/SYNC路径下然后删除任意一个VBF文件 3.熄火激活 | 3.激活成功 | P2 | PASS
SYNC+_0223 |  |  | 熄火激活时立马点火启动可以正常激活 | 1.网络连接可用 2.车机正常启动 3.ECG and TCU已Provision 4.ASU on 5.账号已登录 | 1.用户接受推送的升级包 2.待激活状态发送IG=off DELAY ACC=Off 3.立马发送IG=RUN DELAY ACC=Off 点亮车机 4.查看是否可激活完成 | 4.激活完成 | P2 | PASS
SYNC+_0223 |  |  | 电量<=35%无法激活成功，更新失败 | 1.CCS车辆互联已开启 2.网络环境正常 3.点火状态 4.已推送升级包 | 1.发送信号名称 43C BSBattSYNC=35 2.熄火进行激活，等待激活 3.点火查看是否激活成功 | 2.激活报错，无法进入激活流程，ECGlog报电量不足 3.点火后可以继续激活 | P2 | PASS
SYNC+_0223 |  |  | 电量>35%激活成功 | 1.CCS车辆互联已开启 2.网络环境正常 3.点火状态 4.已推送升级包 | 1.发送信号名称 43C BSBattSYNC=100 BattULoState_D_Qlty =3 OK 2.熄火进行激活 3.点火查看是否激活成功 | 3.激活成功 | P2 | PASS
SYNC+_0223 |  |  | 不点击更新失败消息-点火循环后还会弹出更新失败消息 | 1.CCS车辆互联已开启 2.网络环境正常 3.点火状态 4.已更新失败，有通知消息 | 1.不点击更新失败消息 2.熄火-点火查看是否再次提示 | 2.点火后再次弹出更新失败消息 | P2 | PASS
SYNC+_0223 |  |  | 云端推包任务超时，更新任务取消 | 1.CCS车辆互联已开启 2.网络环境正常 3.点火状态 4.推送一个时效为1小时的升级包 | 1.用户接受推送的升级包 2.等待1小时后查看升级状态 | 2.更新任务已取消 | P3 | PASS
SYNC+_0223 |  |  | 推包时放入非releasenote的URL地址要显示暂无内容 | 1.CCS车辆互联已开启 2.网络环境正常 3.点火状态 4.系统自动更新开关为关 | 1.云端推送Level 2/3 的升级包-在填写Release note URL的文本框内填写www.baidu.com的网址进行推送 2.弹出“系统更新”消息显示release note | 2.内容显示“暂无内容” | P3 | PASS
SYNC+_0223 |  |  | base版本不匹配，升级失败 | 1.网络连接可用 2.车机正常启动 3.ECG and TCU已Provision 4.ASU on 5.账号已登录 | 1.做差分包升级，base版本不是指定的版本 2.云端推差分包target | 2.云端将会取消升级或云端将提示推包失败 | P2 | PASS
SYNC+_0223 | 交互
SYNC+_0223 |  |  | 倒车影像界面推送Level1/2/3升级包，不会弹出”系统更新“通知消息，退出倒车显示通知消息 | 1.CCS车辆互联已开启 2.网络环境正常 3.点火状态 | 1.推送升级包 2.发送230 GearLvrPos_D_Actl=[1] Reverse进入倒车影像界面 3.退出倒车影像界面，发送230 GearLvrPos_D_Actl=[0] Park | 2.无“系统更新”的通知消息 3.显示“系统更新”的通知消息 | P1 | PASS
SYNC+_0223 |  |  | 车速不影响OTA流程 | 1.CCS车辆互联已开启 2.网络环境正常 3.点火状态 | 1.推送升级包 2.发送车速信号202 Veh_V_ActlEng=50 3.用户接受更新，进入更新流程 4.查看更新状态 | 4.更新流程正常，无影响 | P2 | PASS
SYNC+_0223 |  |  | 点火熄火不影响OTA流程 | 1.CCS车辆互联已开启 2.网络环境正常 3.点火状态 | 1.推送升级包-用户接受更新 2.点火熄火 3.查看更新流程 | 4.更新流程正常，无影响 | P2 | PASS
SYNC+_0223 |  |  | 切换车机的主题，OTA弹窗会适配对应主题 | 1.CCS车辆互联已开启 2.网络环境正常 3.点火状态 | 1.推送升级包 2.切换主题-查看整个流程中所有涉及流程的弹出和按钮 | 2.所有按钮和弹窗均已适配主题 | P2 | PASS
SYNC+_0223 |  |  | OTA差分升级中-插入有U盘升级包的U盘，优先U盘升级，OTA会取消 | 1.CCS车辆互联已开启 2.网络环境正常 3.点火状态 | 1.推送升级包-用户接受更新 2.插入有U盘升级包的U盘 3.查看更新状态 | 3.OTA升级会取消，U盘升级弹出确认弹窗 | P2 | PASS
SYNC+_0223 |  |  | 所有OTA通知消息都伴随状态栏状态图标显示 | 1.CCS车辆互联已开启 2.网络环境正常 3.点火状态 4.已推送升级包 | 1.推送升级包-用户接受更新 2.查看所有通知消息是否伴随状态栏图标显示 | 2.所有OTA通知消息都伴随状态栏状态图标显示 | P2 | PASS
SYNC+_0223 |  |  | OTA升级过程中-插拔U盘不影响正常流程 | 1.CCS车辆互联已开启 2.网络环境正常 3.点火状态 | 1.推送升级包-用户接受更新 2.插入无U盘升级包的U盘 3.查看更新状态 | 3.无影响 | P2 | PASS
SYNC+_0223 |  |  | 升级过程中-拨打蓝牙电话，不影响正常升级 | 1.CCS车辆互联已开启 2.网络环境正常 3.点火状态 | 1.推送升级包-用户接受更新 2.拨打蓝牙电话 3.查看更新状态 | 2.更新状态正常 | P2 | PASS

## 差分-SOC
Feature ID | 一级功能 | 二级功能 | 标题 | 前提条件 | 操作步骤 | 预期结果 | 优先级 | 测试结果 | BUGID | BUG等级 | 备注 | 测试版本 | 测试时间 | 测试环境
SYNC+_0223 | 正常流程
SYNC+_0223 |  |  | Level 1-系统自动更新开启，OTA升级车机无更新通知消息 直接进入升级流程 | 1.CCS车辆互联已开启 2.网络环境正常 3.系统自动更新开关已开启 4.base版本为：差分的base版本 | 1.云端同步台架，云端网址：https://fenix2-fire-ui-prd.apps.pd01.cneast.cf.ford.com.cn/fire/rollout/manage-rollouts-v2 2.推送Level 1的SOC 差分包 3.点击进入更新详情界面 | 无更新消息提示-直接进入升级流程-更新进行中...--》下载安装中 | P0 | PASS
SYNC+_0223 |  |  | Level 1-系统自动更新关闭，OTA升级车机有更新通知消息 | 1.CCS车辆互联已开启 2.网络环境正常 3.系统自动更新开关已开启 4.base版本为：差分的base版本 | 1.云端同步台架，云端网址：https://fenix2-fire-ui-prd.apps.pd01.cneast.cf.ford.com.cn/fire/rollout/manage-rollouts-v2 2.推送Level 1的SOC 差分包 | 弹出”有可用的系统更新“消息 | P0 | PASS
|  |  | “系统更新-有可用的系统更新”消息图标和弹窗均适配主题 | 1.CCS车辆互联已开启 2.网络环境正常 3.系统自动更新开关已开启 4.base版本为：差分的base版本 5.切换一个非默认主题 | 1.云端同步台架，云端网址：https://fenix2-fire-ui-prd.apps.pd01.cneast.cf.ford.com.cn/fire/rollout/manage-rollouts-v2 2.推送Level 1的SOC 差分包 3.查看消息的弹窗和图标是否适配了主题 | 3.均已适配主题 | P2 | PASS
SYNC+_0223 |  |  | Level 1-未进入更新流程-每次点火循环都会弹出消息提示 | 1.CCS车辆互联已开启 2.网络环境正常 3.系统自动更新开关已关闭 4.base版本为：差分的base版本 | 1.弹出“系统更新”通知消息 2.多次熄火-》再点火，查看通知消息 | 每次都会弹出“系统更新”通知消息 | P2 | PASS
SYNC+_0223 |  |  | Level 1-“有可用的系统更新”消息弹出时右上角状态栏同步显示下载的图标 | 1.CCS车辆互联已开启 2.网络环境正常 3.系统自动更新开关已关闭 4.base版本为：差分的base版本 | 1.云端同步台架，云端网址：https://fenix2-fire-ui-prd.apps.pd01.cneast.cf.ford.com.cn/fire/rollout/manage-rollouts-v2 2.推送Level 1的SOC 差分包 3.查看状态栏图标显示 | 状态栏新增下载图标╀ | P2 | PASS
SYNC+_0223 |  |  | Level 1-“有可用的系统更新“消息弹出，除此消息外其他位置点击均无响应（U718）（U6XX可以点击其他界面） | 1.CCS车辆互联已开启 2.网络环境正常 3.系统自动更新开关已关闭 4.base版本为：差分的base版本 | 1.云端同步台架，云端网址：https://fenix2-fire-ui-prd.apps.pd01.cneast.cf.ford.com.cn/fire/rollout/manage-rollouts-v2 2.推送Level 1的SOC 差分包 3.点击除”有可用的系统更新“这条消息其他位置 | 点击无响应(U718), 可以点击其他按功能，不影响弹窗 | P2 | PASS
SYNC+_0223 |  |  | Level 1-点击”有可用的系统更新“消息-跳转至”更新详情“界面 | 1.CCS车辆互联已开启 2.网络环境正常 3.系统自动更新开关已关闭 4.base版本为：差分的base版本 | 1.云端同步台架，云端网址：https://fenix2-fire-ui-prd.apps.pd01.cneast.cf.ford.com.cn/fire/rollout/manage-rollouts-v2 2.推送Level 1的SOC 差分包 3.点击”有可用的系统更新“消息 | 跳转到更新详情界面，界面显示”更新“button，TEXT：请查看更新内容，并点击”更新“按钮获取安装包”和releasenote。状态栏图标一直在，且适配了主题 | P1 | FAIL | APIMCIM-31771 【U611MCA】【MMOTA】【必现】【VI-TCU】更新详情页面点击更新计划，跳转到系统更新页面 | 开发确认是同根因，当前点击“系统更新”时跳转到了系统更新界面，而非更新详情
SYNC+_0223 |  |  | Level 1-更新详情点击“更新”进入升级流程 | 1.CCS车辆互联已开启 2.网络环境正常 3.系统自动更新开关已关闭 4.base版本为：差分的base版本 | 1.云端同步台架，云端网址：https://fenix2-fire-ui-prd.apps.pd01.cneast.cf.ford.com.cn/fire/rollout/manage-rollouts-v2 2.推送Level 1的SOC 差分包 3.点击”有可用的系统更新“消息 4.更新详情界面点击“更新” | 4.进入升级流程,界面显示更新进行中...--》下载安装中...。状态栏图标消去不显示 | P1 | PASS
SYNC+_0223 |  |  | level 1推包后用户未接受更新前，开启系统自动更新开关，更新会自动进入流程 | 1.CCS车辆互联已开启 2.网络环境正常 3.系统自动更新开关已关闭 4.base版本为：差分的base版本 | 1.云端同步台架，云端网址：https://fenix2-fire-ui-prd.apps.pd01.cneast.cf.ford.com.cn/fire/rollout/manage-rollouts-v2 2.推送Level 1的SOC 差分包 3.点击”有可用的系统更新“消息 4.更新详情界面点击返回 5.开启系统自动更新开关 | 5.更新会直接进入流程 | P3 | PASS
SYNC+_0223 |  |  | Level 2/3-ASU=ON OTA通知消息-系统更新 | 1.CCS车辆互联已开启 2.网络环境正常 3.系统自动更新开关开启 4.base版本为：差分的base版本 | 1.云端推送Level 2的SOC 差分包 | 车机收到推送，弹出“系统更新”通知消息，显示“例行更新”，其他位置不可点击，状态栏图标显示下载图标，弹窗均已是适配主题 | P1 | PASS
SYNC+_0223 |  |  | Level 2/3-ASU=OFF OTA通知消息-系统更新 | 1.CCS车辆互联已开启 2.网络环境正常 3.系统自动更新开关关闭 4.base版本为：差分的base版本 | 1.云端推送Level 3的SOC 差分包 | 车机收到推送，弹出“系统更新”通知消息，显示“例行更新”，其他位置不可点击，状态栏图标显示下载图标 | P1 | PASS
SYNC+_0223 |  |  | 授权同意弹窗-关闭 | 1.CCS车辆互联已开启 2.网络环境正常 3.系统自动更新开关关闭 4.base版本为：差分的base版本 | 1.云端推送Level 2的SOC 差分包 2.弹出通知消息“系统更新”点击此消息 3.点击弹窗“关闭”button | 授权弹窗消去，状态栏图标消去 | P2 | PASS
SYNC+_0223 |  |  | 授权同意弹窗-接受 | 1.CCS车辆互联已开启 2.网络环境正常 3.系统自动更新开关关闭 4.base版本为：差分的base版本 | 1.云端推送Level 2的SOC 差分包 2.弹出通知消息“系统更新”点击此消息 3.点击弹窗“接受”button | 授权弹窗消去，进入升级流程，状态栏图标消去 | P1 | PASS
SYNC+_0223 |  |  | Level 2/3 更新详情 显示-“更新条款” | 1.CCS车辆互联已开启 2.网络环境正常 3.base版本为：差分的base版本 4.授权同意弹窗点击“关闭”已消去 | 1.进入设置-系统设置-系统更新-更新详情 | 更新详情显示button“更新条款” TEXT:请查看更新条款及更新内容，接受更新条款继续更新+releasenote，且适配了主题 | P1 | PASS
SYNC+_0223 |  |  | 点击“更新条款”接受更新 | 1.CCS车辆互联已开启 2.网络环境正常 3.base版本为：差分的base版本 4.授权同意弹窗点击“关闭”已消去 | 1.进入设置-系统设置-系统更新-更新详情 2.点击页面“更新条款”button 3.点击接受 | 进入升级流程 | P1 | PASS
SYNC+_0223 |  |  | Level 4 ASU=ON，自动进入下载流程-无通知消息 | 1.CCS车辆互联已开启 2.网络环境正常 3.base版本为：差分的base版本 4.ASU=ON | 1.推送Level 4升级包 2.查看更新详情 | 2.更新详情显示“更新进行中...”车机接收到推送信息直接进入升级流程 | P1 | PASS
SYNC+_0223 |  |  | Level 4 ASU=OFF，自动进入下载流程-无通知消息 | 1.CCS车辆互联已开启 2.网络环境正常 3.base版本为：差分的base版本 4.ASU=OFF | 1.推送Level 4升级包 2.查看更新详情 | 2.更新详情显示“更新进行中...”车机接收到推送信息直接进入升级流程 | P2 | PASS
SYNC+_0223 |  |  | 4G网络-level 1 升级成功 | 1.CCS车辆互联已开启 2.使用4G网络 3.base版本为：差分的base版本 4.推Level 1 SYNC的升级包等待下载安装完成，待激活状态 | 1.熄火(发送信号 3B2 IG=off delay acc=off,电量信号 43C BSBattSYNC=100 BattULoState_D_Qlty=0x3 OK)-然后等待2min 2.点火，查看升级状态(点火发送信号 3B2 IG=run delay acc=on） | 弹出“系统更新成功”消息，状态栏显示更新成功图标，查看版本信息显示为目标版本。 | P1 | PASS
SYNC+_0223 |  |  | 5G网络-level 1 升级成功 | 1.CCS车辆互联已开启 2.使用5G网络 3.base版本为：差分的base版本 4.推Level 1 SYNC的升级包等待下载安装完成，待激活状态 | 1.熄火(发送信号 3B2 IG=off delay acc=off,电量信号 43C BSBattSYNC=100 BattULoState_D_Qlty=0x3 OK)-然后等待2min 2.点火，查看升级状态(点火发送信号 3B2 IG=run delay acc=on） | 弹出“系统更新成功”消息，状态栏显示更新成功图标，查看版本信息显示为目标版本。 | P1 | PASS
SYNC+_0223 |  |  | WIFI网络-Level 2/3升级成功 | 1.CCS车辆互联已开启 2.使用wifi网络 3.base版本为：差分的base版本 4.推level 2/3 SYNC的升级包等待下载安装完成，待激活状态 | 1.熄火(发送信号 3B2 IG=off delay acc=off,电量信号 43C BSBattSYNC=100 BattULoState_D_Qlty=0x3 OK)-然后等待2min 2.点火，查看升级状态(点火发送信号 3B2 IG=run delay acc=on） | 弹出“系统更新成功”消息，状态栏显示更新成功图标，查看版本信息显示为目标版本。 | P1 | PASS
SYNC+_0223 |  |  | 熄火不息屏进行激活-可以激活成功 | 1.CCS车辆互联已开启 2.网络正常 3.base版本为：差分的base版本 4.推 SYNC的升级包等待下载安装完成，待激活状态 | 1.熄火(发送信号 3B2 IG=off delay acc=on,电量信号 43C BSBattSYNC=100 BattULoState_D_Qlty=0x3 OK)-然后等待2min 2.点火，查看升级状态(点火发送信号 3B2 IG=run delay acc=on） | 弹出“系统更新成功”消息，状态栏显示更新成功图标，查看版本信息显示为目标版本。 | P2 | PASS
SYNC+_0223 |  |  | 切换网络，可正常下载 | 1.CCS车辆互联已开启 2.使用wifi网络 3.base版本为：差分的base版本 | 1.推SYNC的升级包，点击接受更新 2.下载阶段关闭wifi切换到5G网络5min再切换到wifi 3.查看车机log （adb命令：logcat¦grep -iE swu_)是否在下载中 | 升级包正常下载，log可以看到VBF包下载有速率 | P2 | PASS
SYNC+_0223 |  |  | “系统更新成功”消息弹窗 | 1.CCS车辆互联已开启 2.网络环境正常 3.base版本为：差分的base版本 4.已下载安装完成 | 1.熄火(发送信号 3B2 IG=off delay acc=off,电量信号 43C BSBattSYNC=100 BattULoState_D_Qlty=0x3 OK)-然后等待2min 2.点火，查看升级状态(点火发送信号 3B2 IG=run delay acc=on） 3.点击弹出的“系统更新成功”消息 | 弹出“更新成功”弹窗 有更新成功的图标显示，text文本：更新成功，你的系统是最新的。两个button：“关闭”、“详情” | P1 | PASS
SYNC+_0223 |  |  | “系统更新成功”消息-关闭button消息关闭，图标消去 | 1.CCS车辆互联已开启 2.网络环境正常 3.base版本为：差分的base版本 4.已激活成功 | 1.点火后点击“系统更新”消息 2.弹出“更新成功”弹窗-点击关闭 | 弹窗消去，状态栏图标消去 | P2 | PASS
SYNC+_0223 |  |  | “系统更新成功”消息-“详情”button进入更新详情界面 | 1.CCS车辆互联已开启 2.网络环境正常 3.base版本为：差分的base版本 4.已激活成功 | 1.点火后点击“系统更新”消息 2.弹出“更新成功”弹窗-点击详情 | 跳转进入更新详情界面-界面显示文本“”，状态栏图标消去 | P2 | BLOCK | APIMCIM-31771 【U611MCA】【MMOTA】【必现】【VI-TCU】更新详情页面点击更新计划，跳转到系统更新页面
SYNC+_0223 |  |  | level 4-低版本升高版本 升级成功后基本功能正常 | 1.CCS车辆互联已开启 2.网络环境正常 3.base版本为：差分的base版本 4.target为：要差分版本包 | 1.推送Level 4的升级包 2.接受更新-进入更新进行中...--》下载安装中...--》更新待激活，重启车辆完成更新 3.熄火进入激活流程 4.使用以下功能launcher、5G、wifi、热点、空调、多功能座椅、个性化档案、登录账号、3D车模、播放音乐/视频、驾驶模式切换 | 所有功能使用无异常 | P1 | PASS
SYNC+_0223 |  |  | 功能点检-launcher无异常 | 1.CCS车辆互联已开启 2.网络环境正常 3.base版本为：差分的base版本 4.target为：要差分版本包 5.已成功升级 | 1.进入laucnher界面编辑widget 2.进入所有应用界面 3.+1屏添加删除常用应用 | 1.2.3步骤功能都正常无crash | P1 | PASS
SYNC+_0223 |  |  | 功能点检-网络无异常 | 1.CCS车辆互联已开启 2.网络环境正常 3.base版本为：差分的base版本 4.target为：要差分版本包 5.已成功升级 | 1.使用5G网播放音乐 2.使用wifi播放视频 3.手机连接车载热点 | 1.2.3步骤功能均正常可用 | P2 | PASS
SYNC+_0223 |  |  | 功能点检-account功能正常 | 1.CCS车辆互联已开启 2.网络环境正常 3.base版本为：差分的base版本 4.target为：要差分版本包 5.账号已登录 | 1.查看账号 2.切换账号-扫码登录新的账号 | 2.显示升级前登录的账号 3.账号切换成功-登录到新的账号 | P2 | PASS
SYNC+_0223 |  |  | 功能点检-未登账号可正常登陆 | 1.CCS车辆互联已开启 2.网络环境正常 3.base版本为：差分的base版本 4.target为：要差分版本包 5.账号未登录 | 1.查看账号登录状态 2.登陆账号 | 2.未登录账号 3.账号登陆成功 | P2 | PASS
SYNC+_0223 |  |  | 功能点检-个性化档案功能正常 | 1.CCS车辆互联已开启 2.网络环境正常 3.base版本为：差分的base版本 4.target为：要差分版本包 5.已创建档案 | 1.查看档案信息 2.创建档案 【U6：登录账号，230，GearLvrPos_D_Actl=P档 3E1，PersStore_D_Actl=1 点击创建，此时依次发送如下： 1）EmButtn_D_Stat=5 再发 2）EmButtn_D_Stat=1 3）PersStore_D_Actl=0 4）EmButtn_D_Stat=6】 | 2.个性化档案界面显示升级前的档案信息 3.可以正常创建档案 | P2 | PASS
SYNC+_0223 |  |  | 功能点检-车控车设开关状态不变 | 1.CCS车辆互联已开启 2.网络环境正常 3.base版本为：差分的base版本 4.target为：要差分版本包 5.将所有车控车设开关分成两部分设置：一半为开，一半为关 | 1.rollback升级并激活回到base版本 2.查看车控车设开关状态和之前一样 | 2.和rollback设置的状态一致 | P2 | PASS
SYNC+_0223 |  |  | 功能点检-空调功能正常 | 1.CCS车辆互联已开启 2.网络环境正常 3.base版本为：差分的base版本 4.target为：要差分版本包 | 1.点击空调界面-查看空调界面所有功能 2.调节出风口风向 3.点击AAR入口-进入AAR界面 | 1、2、3所有功能均正常 | P2 | PASS
SYNC+_0223 |  |  | 功能点检-3D车模功能正常 | 1.CCS车辆互联已开启 2.网络环境正常 3.base版本为：差分的base版本 4.target为：要差分版本包 5.车模颜色已设置成绿色 | 1.点击Launcher界面车模-查看3D车模颜色 2.点击车模的使用座椅按摩、音效调节调节氛围灯、开关香氛、天窗控制、遮阳帘控制、后备箱开关 | 1.升级成功车模颜色不变 2.所有功能正常 | P2 | PASS
SYNC+_0223 |  |  | 功能点检-音频播放正常 | 1.CCS车辆互联已开启 2.网络环境正常 3.base版本为：差分的base版本 4.target为：要差分版本包 | 1.播放任意音频 | 音频正常有声音 | P2 | PASS
SYNC+_0223 |  |  | 功能点检-雷达功能正常 | 1.CCS车辆互联已开启 2.网络环境正常 3.base版本为：差分的base版本 4.target为：要差分版本包 | 1.触发雷达 230，GearLvrPos_D_Actl = P档 3aa.PrkAidMsgTxt=0x1¦¦0x2¦¦0x5 3ab.SidePrkSnsL4_D_Stat = 0x1/0X2等 | 雷达功能正常 | P2 | PASS
SYNC+_0223 |  |  | 功能点检-蓝牙电话功能正常 | 1.CCS车辆互联已开启 2.网络环境正常 3.base版本为：差分的base版本 4.target为：要差分版本包 | 1.连接蓝牙 2.使用蓝牙电话 | 蓝牙电话功能正常 | P2 | PASS
SYNC+_0223 |  |  | 功能点检-无线充电功能正常 | 1.CCS车辆互联已开启 2.网络环境正常 3.base版本为：差分的base版本 4.target为：要差分版本包 | 1.使用无线充电 DE01 9 0 WACM Interface=0有无线充电软开头（车辆控制-车辆设置） 3F6 WrlssAcsyChrg_Pc_Actl=0 WrlssAcsyChrgr_D_Stat = 2 开始充电 | 无线充电功能正常 | P2 | PASS
SYNC+_0223 |  |  | 功能点检-蓝牙儿童座椅功能正常 | 1.CCS车辆互联已开启 2.网络环境正常 3.base版本为：差分的base版本 4.target为：要差分版本包 5.升级回base版本 | 1.使用蓝牙儿童座椅 | 蓝牙儿童座椅功能正常 | P2 | PASS
SYNC+_0223 |  |  | 功能点检-车门解锁功能正常 | 1.CCS车辆互联已开启 2.网络环境正常 3.base版本为：差分的base版本 4.target为：要差分版本包 5.设置一个车门密码 | 1.查看设置的密码是否可以正常使用 2.车门解锁密码输入后，点击保存 【userenging版本无法识别dbus命令】 | 1.密码可正常使用打开车门 2.保存超时 | P2 | PASS
SYNC+_0223 |  |  | 同版本升级，更新失败 | 1.CCS车辆互联已开启 2.网络环境正常 3.base版本和target为相同版本 | 1.推送同版本升级包，用户接受更新 | 1.会有通知消息“更新失败” | P2 | BLOCK | APIMCIM-32774 【U718】【黑盒】【必现】【MMOTA】【差分】OTA-SOC，同版本升级（不加DC文件），显示系统更新成功
SYNC+_0223 |  |  | 同版本升级+DC更新成功 | 1.CCS车辆互联已开启 2.网络环境正常 3.base版本和target为相同版本 | 1.推送同版本升级包+正常DC文件，用户接受更新 | 1.更新成功 | P2 | NT | 缺少PRO台架环境，阻碍加DC升级
SYNC+_0223 |  |  | 低版本升高版本+DC升级成功 | 1.网络连接可用 2.车机正常启动 3.ECG and TCU已Provision 4.ASU on 5.账号已登录 | 1. 升级成当前版本的taget包-再云端推送相同版本的taget升级包+DC文件（将DC文件内value值修改成0） 2.修改对应Json文件后升级 DC文件： | 2.可以正常升级成功且升级完成后文件值保持不变 | P1 | NT | 缺少PRO台架环境，阻碍加DC升级
SYNC+_0223 |  |  | rollback功能验证 | 1.CCS车辆互联已开启 2.网络环境正常 3.base版本为：差分的base版本 4.target为：要差分版本包 | 1.推送Level 1的升级包（走rollback的流程推送：添加对应的DC文件） 2.接受更新-进入更新进行中...--》下载安装中...--》更新待激活，重启车辆完成更新 3.熄火进入激活流程 | 激活失败-版本正确的回滚到-base版本 | P0 | FAIL | APIMCIM-32525 【U625MCA】【MMOTA】【SOC】【必现】SOC Rollback后，MCU回退至上一个版本（611存在相同问题，以625的这个BUG跟踪）
SYNC+_0223 |  |  | rollback后OTA功能验证 | 1.CCS车辆互联已开启 2.网络环境正常 3.base版本为：rollback的版本 | 1.推送Level 1的OTA升级包 2.接受更新-进入更新进行中...--》下载安装中...--》更新待激活，重启车辆完成更新 3.熄火进入激活流程 | 激活成功 | P1 | BLOCK | APIMCIM-32525 【U625MCA】【MMOTA】【SOC】【必现】SOC Rollback后，MCU回退至上一个版本（611存在相同问题，以625的这个BUG跟踪）
SYNC+_0223 |  |  | rollback后-功能点检-launcher无异常 | 1.CCS车辆互联已开启 2.网络环境正常 3.base版本为：差分的base版本 4.target为：要差分版本包 5.已成功rollback | 1.进入laucnher界面编辑widget 2.进入所有应用界面 3.+1屏添加删除常用应用 | 1.2.3步骤功能都正常无crash | P2 | BLOCK | APIMCIM-32525 【U625MCA】【MMOTA】【SOC】【必现】SOC Rollback后，MCU回退至上一个版本（611存在相同问题，以625的这个BUG跟踪）
SYNC+_0223 |  |  | rollback后-功能点检-网络无异常 | 1.CCS车辆互联已开启 2.网络环境正常 3.base版本为：差分的base版本 4.target为：要差分版本包 5.已成功rollback | 1.使用5G网播放音乐 2.使用wifi播放视频 3.手机连接车载热点 | 1.2.3步骤功能均正常可用 | P2 | BLOCK | APIMCIM-32525 【U625MCA】【MMOTA】【SOC】【必现】SOC Rollback后，MCU回退至上一个版本
SYNC+_0223 |  |  | rollback后-功能点检-account功能正常 | 1.CCS车辆互联已开启 2.网络环境正常 3.base版本为：差分的base版本 4.target为：要差分版本包 5.账号已登录 | 1.rollback升级并激活回到base版本 2.查看账号 3.切换账号-扫码登录新的账号 | 2.显示rollback前登录的账号 3.账号切换成功-登录到新的账号 | P2 | BLOCK | APIMCIM-32525 【U625MCA】【MMOTA】【SOC】【必现】SOC Rollback后，MCU回退至上一个版本
SYNC+_0223 |  |  | rollback后-功能点检-未登账号可正常登陆 | 1.CCS车辆互联已开启 2.网络环境正常 3.base版本为：差分的base版本 4.target为：要差分版本包 5.账号未登录 | 1.rollback升级并激活回到base版本 2.查看账号登录状态 3.登陆账号 | 2.rollbac后未登录账号 3.账号登陆成功 | P2 | BLOCK | APIMCIM-32525 【U625MCA】【MMOTA】【SOC】【必现】SOC Rollback后，MCU回退至上一个版本
SYNC+_0223 |  |  | rollback后-功能点检-个性化档案功能正常 | 1.CCS车辆互联已开启 2.网络环境正常 3.base版本为：差分的base版本 4.target为：要差分版本包 5.已创建档案 | 1.rollback升级并激活回到base版本 2.查看档案信息 3.创建档案 【U6：登录账号，230，GearLvrPos_D_Actl=P档 3E1，PersStore_D_Actl=1 点击创建，此时依次发送如下： 1）EmButtn_D_Stat=5 再发 2）EmButtn_D_Stat=1 3）PersStore_D_Actl=0 4）EmButtn_D_Stat=6】 | 2.个性化档案界面显示rollback前的档案信息 3.可以正常创建档案 | P2 | BLOCK | APIMCIM-32525 【U625MCA】【MMOTA】【SOC】【必现】SOC Rollback后，MCU回退至上一个版本
SYNC+_0223 |  |  | rollback后-功能点检-车控车设开关状态不变 | 1.CCS车辆互联已开启 2.网络环境正常 3.base版本为：差分的base版本 4.target为：要差分版本包 5.将所有车控车设开关分成两部分设置：一半为开，一半为关 | 1.rollback升级并激活回到base版本 2.查看车控车设开关状态和之前一样 | 2.和rollback设置的状态一致 | P2 | BLOCK | APIMCIM-32525 【U625MCA】【MMOTA】【SOC】【必现】SOC Rollback后，MCU回退至上一个版本
SYNC+_0223 |  |  | rollback后-功能点检-空调功能正常 | 1.CCS车辆互联已开启 2.网络环境正常 3.base版本为：差分的base版本 4.target为：要差分版本包 5.已rollback回base版本 | 1.点击空调界面-查看空调界面所有功能 2.调节出风口风向 3.点击AAR入口-进入AAR界面 | 1、2、3所有功能均正常 | P2 | BLOCK | APIMCIM-32525 【U625MCA】【MMOTA】【SOC】【必现】SOC Rollback后，MCU回退至上一个版本
SYNC+_0223 |  |  | rollback后-功能点检-3D车模功能正常 | 1.CCS车辆互联已开启 2.网络环境正常 3.base版本为：差分的base版本 4.target为：要差分版本包 5.车模颜色已设置成绿色 6.rollback回base版本 | 1.点击Launcher界面车模-查看3D车模颜色 2.点击车模的使用座椅按摩、音效调节调节氛围灯、开关香氛、天窗控制、遮阳帘控制、后备箱开关 | 1.rollback后车模颜色不变 2.所有功能正常 | P2 | BLOCK | APIMCIM-32525 【U625MCA】【MMOTA】【SOC】【必现】SOC Rollback后，MCU回退至上一个版本
SYNC+_0223 |  |  | rollback后-功能点检-音频播放正常 | 1.CCS车辆互联已开启 2.网络环境正常 3.base版本为：差分的base版本 4.target为：要差分版本包 5.rollback回base版本 | 1.播放任意音频 | 音频正常有声音 | P2 | BLOCK | APIMCIM-32525 【U625MCA】【MMOTA】【SOC】【必现】SOC Rollback后，MCU回退至上一个版本
SYNC+_0223 |  |  | rollback后-功能点检-雷达功能正常 | 1.CCS车辆互联已开启 2.网络环境正常 3.base版本为：差分的base版本 4.target为：要差分版本包 5.rollback回base版本 | 1.触发雷达 230，GearLvrPos_D_Actl = P档 3aa.PrkAidMsgTxt=0x1¦¦0x2¦¦0x5 3ab.SidePrkSnsL4_D_Stat = 0x1/0X2等 | 雷达功能正常 | P2 | BLOCK | APIMCIM-32525 【U625MCA】【MMOTA】【SOC】【必现】SOC Rollback后，MCU回退至上一个版本
SYNC+_0223 |  |  | rollback后-功能点检-蓝牙电话功能正常 | 1.CCS车辆互联已开启 2.网络环境正常 3.base版本为：差分的base版本 4.target为：要差分版本包 5.rollback回base版本 | 1.连接蓝牙 2.使用蓝牙电话 | 蓝牙电话功能正常 | P2 | BLOCK | APIMCIM-32525 【U625MCA】【MMOTA】【SOC】【必现】SOC Rollback后，MCU回退至上一个版本
SYNC+_0223 |  |  | rollback后-功能点检-无线充电功能正常 | 1.CCS车辆互联已开启 2.网络环境正常 3.base版本为：差分的base版本 4.target为：要差分版本包 5.rollback回base版本 | 1.使用无线充电 | 无线充电功能正常 | P2 | BLOCK | APIMCIM-32525 【U625MCA】【MMOTA】【SOC】【必现】SOC Rollback后，MCU回退至上一个版本
SYNC+_0223 |  |  | rollback后-功能点检-蓝牙儿童座椅功能正常 | 1.CCS车辆互联已开启 2.网络环境正常 3.base版本为：差分的base版本 4.target为：要差分版本包 5.rollback回base版本 | 1.使用蓝牙儿童座椅 | 蓝牙儿童座椅功能正常 | P2 | BLOCK | APIMCIM-32525 【U625MCA】【MMOTA】【SOC】【必现】SOC Rollback后，MCU回退至上一个版本
SYNC+_0223 |  |  | rollback后-功能点检-PAAK功能正常 | 1.CCS车辆互联已开启 2.网络环境正常 3.base版本为：差分的base版本 4.target为：要差分版本包 5.设置一个车门密码 6.rollback回base版本 | 1.查看设置的密码是否可以正常使用 2.车门解锁密码输入后，点击保存 【userenging版本无法识别dbus命令】 | 1.密码可正常使用打开车门 2.保存超时 | P2 | BLOCK | APIMCIM-32525 【U625MCA】【MMOTA】【SOC】【必现】SOC Rollback后，MCU回退至上一个版本
SYNC+_0223 |  |  | 差分升级-（SYNC+TCU）组合升级可以成功 | 1.CCS车辆互联已开启 2.网络环境正常 3.base版本为：差分的base版本 4.target为：sync+tcu的组合包 | 1.推送一个包含差分的sync包和TCU 的target包 2.接受升级进入升级流程 3.安装完成后熄火激活 | 3.激活成功，SYNC和TCU均已升级到目标版本上 | P2 | PASS
SYNC+_0223 |  |  | 单个VBF包差分：14H708 | 1.车机连接网络 2.车机正常启动 3.ECG and TCU已Provision 4.ASU on/off | 1.云端推target包：14H708 | 1.可升级成功 | P1 | PASS
SYNC+_0223 |  |  | 单个VBF包差分：14H707 | 1.车机连接网络 2.车机正常启动 3.ECG and TCU已Provision 4.ASU on/off | 1.云端推target包：14H707 | 1.可升级成功 | P1 | PASS
SYNC+_0223 |  |  | 单个VBF差分：14H379 | 1.车机连接网络 2.车机正常启动 3.ECG and TCU已Provision 4.ASU on/off | 1.云端推target包：14H379 | 1.可升级成功 | P1 | PASS
SYNC+_0223 |  |  | 两个VBF差分升级： 14H707&14H708 | 1.车机连接网络 2.车机正常启动 3.ECG and TCU已Provision 4.ASU on/off | 1.云端推target包： 14H707&14H708 | 1.可升级成功 | P1 | PASS
SYNC+_0223 |  |  | 两个VBF差分升级： 14H379&14H707 | 1.车机连接网络 2.车机正常启动 3.ECG and TCU已Provision 4.ASU on/off | 1.云端推target包： 14H379&14H707 | 1.可升级成功 | P1 | PASS
SYNC+_0223 |  |  | 两个VBF差分升级： 14H379&14H708 | 1.车机连接网络 2.车机正常启动 3.ECG and TCU已Provision 4.ASU on/off | 1.云端推target包： 14H379&14H708 | 1.可升级成功 | P1 | PASS
SYNC+_0223 |  |  | 三个VBF差分升级： 14H708&14H707&14H379 | 1.车机连接网络 2.车机正常启动 3.ECG and TCU已Provision 4.ASU on/off | 1.云端推target包： 14H708&14H707&14H379 | 1.可升级成功 | P1 | PASS
SYNC+_0223 |  |  | Base为Qfile刷机-差分升级 | 1.车机连接网络 2.车机正常启动 3.ECG and TCU已Provision 4.ASU on/off | 1.base版本用QFile刷机，进行整包升级 | 1.可升级成功，各个模块功能正常 | P1 | PASS
SYNC+_0223 |  |  | Base为OTA升级-差分升级 | 1.车机连接网络 2.车机正常启动 3.ECG and TCU已Provision 4.ASU on/off | 1.base版本用OTA升级，再进行整包升级 | 1.可升级成功，各个模块功能正常 | P2 | PASS
SYNC+_0223 | 异常流程
SYNC+_0223 |  |  | 更新进行中断电再上电可继续进入下载中 | 1.CCS车辆互联已开启 2.网络环境正常 3.点火状态 4.已推送升级包 | 1.用户接受推送的升级包 2.在更新进行中阶段整车断电再上电 3.查看车机log（logcat¦grep -iE SWU_），是否继续走到下载中 | 可以继续升级，走到下载安装阶段 | P2 | PASS
SYNC+_0223 |  |  | 更新进行中断电再上电，更新详情界面显示正常 | 1.CCS车辆互联已开启 2.网络环境正常 3.点火状态 4.已推送升级包 | 1.用户接受推送的升级包 2.在更新进行中阶段整车断电再上电 3.点击系统更新-更新详情查看 | 3.更新详情界面显示正常，符合预期 | P3 | PASS
SYNC+_0223 |  |  | 下载中断电再上电可继续下载 | 1.CCS车辆互联已开启 2.网络环境正常 3.点火状态 4.已推送升级包 | 1.用户接受推送的升级包 2.在下载阶段整车断电再上电 3.查看车机log（logcat¦grep -iE SWU_），是否继续下载 | 可以恢复下载 | P2 | PASS
SYNC+_0223 |  |  | 安装中断电再上电可继续安装 | 1.CCS车辆互联已开启 2.网络环境正常 3.点火状态 4.已推送升级包 | 1.用户接受推送的升级包 2.在安装阶段整车断电再上电 3.查看车机log（logcat¦grep -iE SWU_），是否继续安装 | 可以继续安装 | P2 | PASS
SYNC+_0223 |  |  | 下载安装中断电再上电，更新详情界面显示正常 | 1.CCS车辆互联已开启 2.网络环境正常 3.点火状态 4.已推送升级包 | 1.用户接受推送的升级包 2.在下载安装中阶段整车断电再上电 3.点击系统更新-更新详情查看 | 3.更新详情界面显示正常，符合预期 | P3 | PASS
SYNC+_0223 |  |  | 待激活断电再上电不影响 | 1.CCS车辆互联已开启 2.网络环境正常 3.点火状态 4.已推送升级包 | 1.用户接受推送的升级包 2.待激活阶段整车断电再上电 3.查看车机更新详情 | 更新详情显示在待激活状态 | P2 | PASS
|  |  | 激活时-断电再上电，不影响下次OTA | 1.CCS车辆互联已开启 2.网络环境正常 3.点火状态 4.已推送升级包 | 1.用户接受推送的升级包 2.熄火激活时整车断电再上电 3.流程结束后再次OTA升级 | 可以正常进行升级 | P3 | PASS
SYNC+_0223 |  |  | 下载中断网再联网可恢复下载 | 1.CCS车辆互联已开启 2.网络环境正常 3.点火状态 4.已推送升级包 | 1.用户接受推送的升级包 2.在下载阶段-断网2min在联网 3.查看下载状态 | 可以恢复下载 | P2 | PASS
|  |  | 下载中断网会有1min重试机制 | 1.CCS车辆互联已开启 2.网络环境正常 3.点火状态 4.已推送升级包 | 1.用户接受推送的升级包 2.在下载阶段-断网 3.查看实时log，logcat ¦grep -iE SWU_ 有1min重试的打印 | 断网状态下会每1min进行一次重试 | P2 | PASS
SYNC+_0223 |  |  | 其他阶段断网再联网不影响正常流程 | 1.CCS车辆互联已开启 2.网络环境正常 3.点火状态 4.已推送升级包 | 1.用户接受推送的升级包 2.在更新进行中&安装中&待激活阶段-断网2min在联网 3.查看升级状态 | 不影响正常升级流程 | P2 | PASS
SYNC+_0223 |  |  | 更新进行中触发Ecall取消升级 | 1.CCS车辆互联已开启 2.网络环境正常 3.点火状态 4.已推送升级包 | 1.用户接受推送的升级包 2.在更新进行中，连接通道 HS2发送 04C RstrnImpactEvntStatus = [5] Threshold_2_Exceeded 触发ECall 3.查看升级状态 | 3.云端任务显示failure，车机报错更新失败，更新详情显示“更新未完成，错误代码8，版本已回退” | P2 | PASS
SYNC+_0223 |  |  | 下载安装在触发Ecall取消升级 | 1.CCS车辆互联已开启 2.网络环境正常 3.点火状态 4.已推送升级包 | 1.用户接受推送的升级包 2.在下载安装中，连接通道 HS2发送 04C RstrnImpactEvntStatus = [5] Threshold_2_Exceeded 触发ECall 3.查看升级状态 | 3.云端任务显示failure，车机报错更新失败，更新详情显示“更新未完成，错误代码8，版本已回退到” | P2 | PASS
SYNC+_0223 |  |  | 待激活触发Ecall取消升级 | 1.CCS车辆互联已开启 2.网络环境正常 3.点火状态 4.已推送升级包 | 1.用户接受推送的升级包 2.在待激活阶段，连接通道 HS2发送 04C RstrnImpactEvntStatus = [5] Threshold_2_Exceeded 触发ECall 3.查看升级状态 | 3.云端任务显示failure，车机报错更新失败，更新详情显示“更新未完成，错误代码8，版本已回退到” | P2 | PASS
SYNC+_0223 |  |  | 有更新在后台运行点击系统复位会有更新进行中提示弹窗 | 1.CCS车辆互联已开启 2.网络环境正常 3.点火状态 4.已推送升级包 | 1.用户接受推送的升级包 2.升级过程中-点击设置-系统设置-常规设置-复位-系统复位 3.弹出弹窗，点击继续 | 3.弹出“系统更新正在进行“提示弹窗 | P2 | PASS
SYNC+_0223 |  |  | 关闭提示弹窗，不复位，更新继续 | 1.CCS车辆互联已开启 2.网络环境正常 3.点火状态 4.已推送升级包 | 1.用户接受推送的升级包 2.升级过程中-点击设置-系统设置-常规设置-复位-系统复位 3.弹出弹窗，点击关闭 | 3.弹窗消去，不复位 | P2 | PASS
SYNC+_0223 |  |  | 更新进行中系统复位，更新取消 | 1.CCS车辆互联已开启 2.网络环境正常 3.点火状态 4.已推送升级包 | 1.用户接受推送的升级包 2.更新进行中-点击设置-系统设置-常规设置-复位-系统复位 3.弹出弹窗，点击继续 4.弹出有更新的提醒弹窗点击继续 | 4.系统复位，更新取消无更新失败弹窗 | P2 | PASS
SYNC+_0223 |  |  | 下载安装中系统复位，更新取消 | 1.CCS车辆互联已开启 2.网络环境正常 3.点火状态 4.已推送升级包 | 1.用户接受推送的升级包 2.下载安装中-点击设置-系统设置-常规设置-复位-系统复位 3.弹出弹窗，点击继续 4.弹出有更新的提醒弹窗点击继续 | 4.系统复位，更新取消无更新失败弹窗 | P2 | PASS
SYNC+_0223 |  |  | 待激活进行系统复位，更新取消 | 1.CCS车辆互联已开启 2.网络环境正常 3.点火状态 4.已推送升级包 | 1.用户接受推送的升级包 2.待激活-点击设置-系统设置-常规设置-复位-系统复位 3.弹出弹窗，点击继续 4.弹出有更新的提醒弹窗点击继续 | 4.系统复位，更新取消，无更新失败弹窗 | P2 | PASS
SYNC+_0223 |  |  | 更新进行中-wifi热点复位会弹出提示弹窗 | 1.CCS车辆互联已开启 2.网络环境正常 3.点火状态 4.已推送升级包 | 1.用户接受推送的升级包 2.待激活-点击设置-系统设置-常规设置-复位-互联复位 -wifi热点复位 3.弹出弹窗，点击继续 | 3.弹出“系统更新在进行”的提示弹窗，TEXT:你可以继续复位或等待软件更新完成后重试，Button：取消、继续 | P2 | PASS
SYNC+_0223 |  |  | WiFi热点复位，不会取消更新 | 1.CCS车辆互联已开启 2.网络环境正常 3.点火状态 4.已推送升级包 | 1.用户接受推送的升级包 2.待激活-点击设置-系统设置-常规设置-复位-互联复位 3.弹出弹窗，点击继续 4.“有更新在进行中”的提示弹窗再点击继续 | 4.互联复位后，更新不会取消 | P2 | PASS
SYNC+_0223 |  |  | 林肯之道互联复位-全部复位-有更新进行中弹窗提示 | 1.CCS车辆互联已开启 2.网络环境正常 3.点火状态 4.已推送升级包 | 1.用户接受推送的升级包 2.待激活-点击设置-系统设置-常规设置-复位-互联复位 -全部复位 3.弹出弹窗，点击继续 | 3.弹出“系统更新在进行”的提示弹窗，TEXT:你可以继续复位或等待软件更新完成后重试，Button：取消、继续 | P2 | PASS
SYNC+_0223 |  |  | 林肯之道互联复位-全部复位-会取消升级 | 1.CCS车辆互联已开启 2.网络环境正常 3.点火状态 4.已推送升级包 | 1.用户接受推送的升级包 2.待激活-点击设置-系统设置-常规设置-复位-互联复位 -全部复位 3.弹出弹窗，点击继续 4.“系统更新在进行”的提示弹窗再点击继续 | 4.复位，更新取消 | P2 | PASS
SYNC+_0223 |  |  | 下载中10s master reset车机，可正常下载 | 1.CCS车辆互联已开启 2.网络环境正常 3.点火状态 4.已推送升级包 | 1.用户接受推送的升级包 2.下载中-长按audio on/off 10s 重启车机 3.重启后查看下载是否继续 | 3.可以正常下载 | P2 | PASS
SYNC+_0223 |  |  | 更新进行中10s master reset车机，可正常进入下载 | 1.CCS车辆互联已开启 2.网络环境正常 3.点火状态 4.已推送升级包 | 1.用户接受推送的升级包 2.更新进行中-长按audio on/off 10s 重启车机 3.重启后查看升级流程继续 | 3.继续更新 | P2 | PASS
SYNC+_0223 |  |  | 安装中10s master reset车机，安装继续 | 1.CCS车辆互联已开启 2.网络环境正常 3.点火状态 4.已推送升级包 | 1.用户接受推送的升级包 2.安装中-长按audio on/off 10s 重启车机 3.重启后查看安装是否继续 | 3.继续安装 | P2 | PASS
SYNC+_0223 |  |  | 待激活时10s master reset车机，保持在待激活状态不变 | 1.CCS车辆互联已开启 2.网络环境正常 3.点火状态 4.已推送升级包 | 1.用户接受推送的升级包 2.安装中-长按audio on/off 10s 重启车机 3.重启后查看更新详情 | 3.仍显示在待激活状态 | P2 | PASS
SYNC+_0223 |  |  | 升级过程中10s master reset后更新详情界面显示正常 | 1.CCS车辆互联已开启 2.网络环境正常 3.点火状态 4.已推送升级包 | 1.用户接受推送的升级包 2.升级任意阶段-长按audio on/off 10s 重启车机 3.重启后查看更新详情 | 更新详情显示内容正常 | P3 | PASS
SYNC+_0223 |  |  | 下载中休眠再唤醒，更新继续 | 1.CCS车辆互联已开启 2.网络环境正常 3.点火状态 4.已推送升级包 | 1.用户接受推送的升级包 2.下载中-发送IG=OFF delay acc=OFF 断开CAN工具连接等待车机休眠，休眠后再唤醒 3.查看唤醒后更新状态 | 3.唤醒后更新正常 | P2 | PASS
SYNC+_0223 |  |  | 安装中休眠再唤醒，更新继续 | 1.CCS车辆互联已开启 2.网络环境正常 3.点火状态 4.已推送升级包 | 1.用户接受推送的升级包 2.安装中-发送IG=OFF delay acc=OFF 断开CAN工具连接等待车机休眠，休眠后再唤醒 3.查看唤醒后更新状态 | 3.唤醒后更新正常 | P2 | PASS
SYNC+_0223 |  |  | 更新进行中进入stanby模式，更新继续不影响 | 1.CCS车辆互联已开启 2.网络环境正常 3.点火状态 4.已推送升级包 | 1.用户接受推送的升级包 2.更新进行中-发送IG=OFF delay acc=OFF 进入stanby 3.发送IG=run delay acc=OFF 点亮车机查看更新状态 | 3.更新正常 | P2 | PASS
SYNC+_0223 |  |  | 下载中进入stanby模式，下载不中断 | 1.CCS车辆互联已开启 2.网络环境正常 3.点火状态 4.已推送升级包 | 1.用户接受推送的升级包 2.下载中-发送IG=OFF delay acc=OFF 进入stanby 3.发送IG=run delay acc=OFF 点亮车机查看更新状态 | 3.更新正常 | P2 | PASS
SYNC+_0223 |  |  | 安装中进入stanby模式，安装不中断 | 1.CCS车辆互联已开启 2.网络环境正常 3.点火状态 4.已推送升级包 | 1.用户接受推送的升级包 2.安装中-发送IG=OFF delay acc=OFF 进入stanby 3.发送IG=run delay acc=OFF 点亮车机查看更新状态 | 3.更新正常 | P2 | PASS
SYNC+_0223 |  |  | 多次进入stanby模式再点亮车机升级无异常 | 1.CCS车辆互联已开启 2.网络环境正常 3.点火状态 4.已推送升级包 | 1.用户接受推送的升级包 2.安装中-发送IG=OFF delay acc=OFF 进入stanby 3.发送IG=run delay acc=OFF 4.重复2、3步骤5次 5.点亮车机查看更新状态 | 5.更新正常 | P2 | PASS
SYNC+_0223 |  |  | 更新进行中进入EP模式，下载不中断 | 1.CCS车辆互联已开启 2.网络环境正常 3.点火状态 4.已推送升级包 | 1.用户接受推送的升级包 2.更新进行中-发送IG=OFF delay acc=OFF 再按下audio on/off 进入EP模式 3.发送IG=run delay acc=OFF 点亮车机查看更新状态 | 3.更新正常 | P2 | PASS
SYNC+_0223 |  |  | 下载中进入EP模式，下载不中断 | 1.CCS车辆互联已开启 2.网络环境正常 3.点火状态 4.已推送升级包 | 1.用户接受推送的升级包 2.下载中-发送IG=OFF delay acc=OFF 再按下audio on/off 进入EP模式 3.发送IG=run delay acc=OFF 点亮车机查看更新状态 | 3.更新正常 | P2 | PASS
SYNC+_0223 |  |  | 安装中进入EP模式，安装不中断 | 1.CCS车辆互联已开启 2.网络环境正常 3.点火状态 4.已推送升级包 | 1.用户接受推送的升级包 2.安装中-发送IG=OFF delay acc=OFF 再按下audio on/off 进入EP模式 3.发送IG=run delay acc=OFF 点亮车机查看更新状态 | 3.更新正常 | P2 | PASS
SYNC+_0223 |  |  | 更新进行中进入低电量loadshed模式，更新暂停 | 1.CCS车辆互联已开启 2.网络环境正常 3.点火状态 4.已推送升级包 | 1.用户接受推送的升级包 2.更新进行中-发送Shed_Level_Req=[4] SOON_ENG_OFF 3.查看更新是否暂停 | 3.更新暂停 | P2 | PASS
SYNC+_0223 |  |  | 更新进行中进入loadshed模式再退出loadshed模式，更新继续 | 1.CCS车辆互联已开启 2.网络环境正常 3.点火状态 4.已推送升级包 | 1.用户接受推送的升级包 2.更新进行中-发送Shed_Level_Req=[4] SOON_ENG_OFF 3.退出发送Shed_Level_Req=[0] No_Shed | 3.更新继续 | P2 | PASS
SYNC+_0223 |  |  | 下载中进入loadshed模式，更新暂停，更新详情显示：更新进行中... | 1.CCS车辆互联已开启 2.网络环境正常 3.点火状态 4.已推送升级包 | 1.用户接受推送的升级包 2.下载中-发送Shed_Level_Req=[4] SOON_ENG_OFF 3.查看更新是否暂停 | 1.更新暂停，更新详情显示‘更新进行中 | P2 | PASS
SYNC+_0223 |  |  | 下载中进入loadshed模式再退出，更新继续，更新详情显示：下载安装中... | 1.CCS车辆互联已开启 2.网络环境正常 3.点火状态 4.已推送升级包 | 1.用户接受推送的升级包 2.在下载中-发送Shed_Level_Req=[4] SOON_ENG_OFF 3.退出发送Shed_Level_Req=[0] No_Shed 4.进入设置-系统设置-系统更新-更新详情界面 | 4.退出后恢复下载，更新详情显示“下载安装中” | P2 | PASS
SYNC+_0223 |  |  | 安装中进入loadshed，暂停安装，更新详情显示“更新进行中..." | 1.CCS车辆互联已开启 2.网络环境正常 3.点火状态 4.已推送升级包 | 1.用户接受推送的升级包 2.在安装中-发送Shed_Level_Req=[4] SOON_ENG_OFF 3.进入设置-系统设置-系统更新-更新详情界面 | 2.暂停安装，更新详情显示“更新进行中” | P2 | PASS
SYNC+_0223 |  |  | 安装中进入loadshed再退出，恢复安装，更新详情显示“下载安装中..." | 1.CCS车辆互联已开启 2.网络环境正常 3.点火状态 4.已推送升级包 | 1.用户接受推送的升级包 2.在下载中-发送Shed_Level_Req=[4] SOON_ENG_OFF 3.退出发送Shed_Level_Req=[0] No_Shed 4.进入设置-系统设置-系统更新-更新详情界面 | 4.退出后恢复安装，更新详情显示“下载安装中” | P2 | PASS
SYNC+_0223 |  |  | 激活时loadshed，无法进入激活流程 | 1.CCS车辆互联已开启 2.网络环境正常 3.点火状态 4.已推送升级包 | 1.用户接受推送的升级包 2.待激活状态发送IG=off DELAY ACC=Off & Shed_Level_Req=[4] SOON_ENG_OFF 3.查看是否进入激活 | 3.无法进入激活阶段 | P2 | PASS
SYNC+_0223 |  |  | 激活时loadshed再退出，可以激活正常激活 | 1.CCS车辆互联已开启 2.网络环境正常 3.点火状态 4.已推送升级包 | 1.用户接受推送的升级包 2.待激活状态发送IG=off DELAY ACC=Off 发送Shed_Level_Req=[4] SOON_ENG_OFF 3.发送IG=RUN DELAY ACC=Off &Shed_Level_Req=[0] No_Shed 退出loadshed 4.再发送IG=off DELAY ACC=Off 激活 | 3.进入激活阶段，可以成功激活 | P2 | PASS
|  |  | 待激活状态master reset车机-熄火进入激活-15s后点火，可以激活成功 | 1.CCS车辆互联已开启 2.网络环境正常 3.点火状态 4.已推送升级包 | 1.OTA升级SYNC，在安装完成等待激活时，使用DET 1101 SYNC+，熄火激活，然后大约15S后ignition run | 激活成功 | P2 | PASS
SYNC+_0223 |  |  | 任意升级流程中云端取消任务-更新取消，更新详情显示”更新未完成“ | 1.CCS车辆互联已开启 2.网络环境正常 3.点火状态 4.已推送升级包 | 1.用户接受推送的升级包 2.更新过程中-云端取消更新 3.进入设置-系统设置-系统更新-更新详情 | 2.更新取消 3.更新详情显示“更新未完成，错误代码7” | P2 | PASS
SYNC+_0223 |  |  | 更新时会自动清空空间 | 1.网络连接可用 2.车机正常启动 3.ECG and TCU已Provision 4.ASU on 5.账号已登录 | 1. 更新前，在fota目录下填充文件 dd if=/dev/zero of=/fota/test1.txt bs=1024 count=2 2.查看/fota目录下test1.txt文件是否被删除 | 2./fota目录下文件被删除 | P2 | PASS
SYNC+_0223 |  |  | 下载时空间不足，无法进入安装 | 1.网络连接可用 2.车机正常启动 3.ECG and TCU已Provision 4.ASU on 5.账号已登录 | 1. 下载时，在fota目录下把空间到无法下载完成所有包，填充命令： dd if=/dev/zero of=/fota/test1.txt bs=1073741824 count=23 2.查看车机日志下载是否继续 | 2.无法进行下去，进入一直卡在下载中 | P2 | PASS
SYNC+_0223 |  |  | 安装时空间不足，更新失败 | 1.网络连接可用 2.车机正常启动 3.ECG and TCU已Provision 4.ASU on 5.账号已登录 | 1. 下载中，在fota目录下把空间至足够下载压缩包，但是无法完成解压的大小 dd if=/dev/zero of=/fota/test1.txt bs=1073741824 count=21（解压加压缩包总计需要使用6.1G的空间） | 1.解压失败，更新失败并有提示信息 | P2 | PASS
SYNC+_0223 |  |  | 激活完成会自动清空下载空间 | 1.网络连接可用 2.车机正常启动 3.ECG and TCU已Provision 4.ASU on 5.账号已登录 | 1. 安装后，填充空间 dd if=/dev/zero of=/fota/test1.txt bs=1024 count=1 2.激活成功后查看/fota目录下（不进入fota查看文件：ls -lRF /fota）test1.txt文件是否被删除 | 2.文件被删除 | P2 | PASS
SYNC+_0223 |  |  | 下载中-替换同名的VBF，会重新创建文件并继续下载 | 1.网络连接可用 2.车机正常启动 3.ECG and TCU已Provision 4.ASU on 5.账号已登录 | 1.推送升级包，用户接受更新 2.在下载中进入/fota/SYNC路径下替换一个同名的“14H379”的VBF文件 3.查看更新状态 | 3.会继续下载 | P2 | PASS
SYNC+_0223 |  |  | 下载中-删掉已下载完成的VBF，安装时报错，更新失败 | 1.网络连接可用 2.车机正常启动 3.ECG and TCU已Provision 4.ASU on 5.账号已登录 | 1.推送升级包，用户接受更新 2.在下载中等待查看(ls -lRF /fota/SYNC)路径当命名有“14H709”的VBF文件下载安装完成后（判断下载完成可查看车机日志会打印下载完成字符），然后删除这个文件 3.等待安装查看更新状态 | 3.进入安装时会更新失败，有通知消息 | P2 | PASS
SYNC+_0223 |  |  | 已安装完成-删除VBF-更新成功 | 1.网络连接可用 2.车机正常启动 3.ECG and TCU已Provision 4.ASU on 5.账号已登录 | 1.推送升级包，用户接受更新 2.在安装完成后/fota/SYNC路径下然后删除任意一个VBF文件 3.熄火激活 | 3.激活成功 | P2 | PASS
SYNC+_0223 |  |  | 熄火激活时立马点火启动可以正常激活 | 1.网络连接可用 2.车机正常启动 3.ECG and TCU已Provision 4.ASU on 5.账号已登录 | 1.用户接受推送的升级包 2.待激活状态发送IG=off DELAY ACC=Off 3.立马发送IG=RUN DELAY ACC=Off 点亮车机 4.查看是否可激活完成 | 4.激活完成 | P2 | PASS
SYNC+_0223 |  |  | 电量<=35%无法激活成功，更新失败 | 1.CCS车辆互联已开启 2.网络环境正常 3.点火状态 4.已推送升级包 | 1.发送信号名称 43C BSBattSYNC=35 2.熄火进行激活，等待激活 3.点火查看是否激活成功 | 2.激活报错，无法进入激活流程，ECGlog报电量不足 3.点火后可以继续激活 | P2 | PASS
SYNC+_0223 |  |  | 电量>35%激活成功 | 1.CCS车辆互联已开启 2.网络环境正常 3.点火状态 4.已推送升级包 | 1.发送信号名称 43C BSBattSYNC=100 BattULoState_D_Qlty =3 OK 2.熄火进行激活 3.点火查看是否激活成功 | 3.激活成功 | P2 | PASS
SYNC+_0223 |  |  | 不点击更新失败消息-点火循环后还会弹出更新失败消息 | 1.CCS车辆互联已开启 2.网络环境正常 3.点火状态 4.已更新失败，有通知消息 | 1.不点击更新失败消息 2.熄火-点火查看是否再次提示 | 2.点火后再次弹出更新失败消息 | P2 | PASS
SYNC+_0223 |  |  | 云端推包任务超时，更新任务取消 | 1.CCS车辆互联已开启 2.网络环境正常 3.点火状态 4.推送一个时效为1小时的升级包 | 1.用户接受推送的升级包 2.等待1小时后查看升级状态 | 2.更新任务已取消 | P3 | PASS
SYNC+_0223 |  |  | 推包时放入非releasenote的URL地址要显示暂无内容 | 1.CCS车辆互联已开启 2.网络环境正常 3.点火状态 4.系统自动更新开关为关 | 1.云端推送Level 2/3 的升级包-在填写Release note URL的文本框内填写www.baidu.com的网址进行推送 2.弹出“系统更新”消息显示release note | 2.内容显示“暂无内容” | P3 | PASS
SYNC+_0223 |  |  | base版本匹配 | 1.网络连接可用 2.车机正常启动 3.ECG and TCU已Provision 4.ASU on 5.账号已登录 | 1.做差分包升级，base版本不是指定的版本 2.云端推差分包target | 2.云端将会取消升级或云端将提示推包失败 | P2 | PASS
SYNC+_0223 | 交互
SYNC+_0223 |  |  | 倒车影像界面推送Level1/2/3升级包，不会弹出”系统更新“通知消息，退出倒车显示通知消息 | 1.CCS车辆互联已开启 2.网络环境正常 3.点火状态 | 1.推送升级包 2.发送230 GearLvrPos_D_Actl=[1] Reverse进入倒车影像界面 3.退出倒车影像界面，发送230 GearLvrPos_D_Actl=[0] Park | 2.无“系统更新”的通知消息 3.显示“系统更新”的通知消息 | P1 | PASS
SYNC+_0223 |  |  | 车速不影响OTA流程 | 1.CCS车辆互联已开启 2.网络环境正常 3.点火状态 | 1.推送升级包 2.发送车速信号202 Veh_V_ActlEng=50 3.用户接受更新，进入更新流程 4.查看更新状态 | 4.更新流程正常，无影响 | P2 | PASS
SYNC+_0223 |  |  | 点火熄火不影响OTA流程 | 1.CCS车辆互联已开启 2.网络环境正常 3.点火状态 | 1.推送升级包-用户接受更新 2.点火熄火 3.查看更新流程 | 4.更新流程正常，无影响 | P2 | PASS
SYNC+_0223 |  |  | 切换车机的主题，OTA弹窗会适配对应主题 | 1.CCS车辆互联已开启 2.网络环境正常 3.点火状态 | 1.推送升级包 2.切换主题-查看整个流程中所有涉及流程的弹出和按钮 | 2.所有按钮和弹窗均已适配主题 | P2 | PASS
SYNC+_0223 |  |  | OTA差分升级中-插入有U盘升级包的U盘，优先U盘升级，OTA会取消 | 1.CCS车辆互联已开启 2.网络环境正常 3.点火状态 | 1.推送升级包-用户接受更新 2.插入有U盘升级包的U盘 3.查看更新状态 | 3.OTA升级会取消，U盘升级弹出确认弹窗 | P2 | PASS
SYNC+_0223 |  |  | 所有OTA通知消息都伴随状态栏状态图标显示 | 1.CCS车辆互联已开启 2.网络环境正常 3.点火状态 4.已推送升级包 | 1.推送升级包-用户接受更新 2.查看所有通知消息是否伴随状态栏图标显示 | 2.所有OTA通知消息都伴随状态栏状态图标显示 | P2 | PASS
SYNC+_0223 |  |  | OTA升级过程中-插拔U盘不影响正常流程 | 1.CCS车辆互联已开启 2.网络环境正常 3.点火状态 | 1.推送升级包-用户接受更新 2.插入无U盘升级包的U盘 3.查看更新状态 | 3.无影响 | P2 | PASS
SYNC+_0223 |  |  | 升级过程中-拨打蓝牙电话，不影响正常升级 | 1.CCS车辆互联已开启 2.网络环境正常 3.点火状态 | 1.推送升级包-用户接受更新 2.拨打蓝牙电话 3.查看更新状态 | 2.更新状态正常 | P2 | PASS

## 差分-USB
No. | FeatureID | 需求ID | 标题 | 前提条件 | 操作步骤 | 预期结果 | 是否为Happy Pass | 优先级 | 测试结果 | BUGID | BUG等级 | 备注 | 测试版本 | 测试时间 | 测试环境
. | 差分失败去调全包
| 差分失败去调全包 | 差分失败会升全量 | USB差分包失败会自动调取全量包 | 1.车机连接网络 2.车机正常启动 3.ECG and TCU已Provision 4.ASU on/off | 1.打开VBF里面header 文件修改部分，或者VBF文件里删除一些二进制代码部分 2.继续升级 | 2.升级成功，无异常 | 否 | P3 | Fail | APIMCIM-32912 【U611】【黑盒】【必现】【差分】【USB-OTA】USB-OTA差分包升级实际是使用的全量包进行升级
. | USB-SOC
1 | SYNC+_0223 | 5-9.USB错误弹窗提示 | USB异常更新-旧包 | 1.插入存放更旧版本SOC软件包的U盘到车机 | 1.检查车机表现 2.点击关闭 | 1.出现弹窗“USB 更新已安装 此USB上的更新已安装”以及关闭按钮 2.关闭弹窗，返回前一页 | 是 | P2 | Block | APIMCIM-32912 【U611】【黑盒】【必现】【差分】【USB-OTA】USB-OTA差分包升级实际是使用的全量包进行升级
2 | SYNC+_0223 | 4-3.USB错误弹窗提示 | USB异常更新-FordSoftwareManifest文件损坏 | 1.文件损坏，修改FordSoftwareManifest.der文件的名称，在前面增加部分前缀 | 1.检查车机表现 2.点击关闭 | 1.出现弹窗“USB错误”以及关闭按钮 2.关闭弹窗，返回前一页 | 是 | P2 | Block | APIMCIM-32912 【U611】【黑盒】【必现】【差分】【USB-OTA】USB-OTA差分包升级实际是使用的全量包进行升级 | pass
3 | SYNC+_0223 | 3-2升级失败 | VBF文件名称变更，USB升级失败 | 1.更换VBF文件名称，注意变更的是差分包 | 1.插入U盘 2.点击关闭button | 1.出现安装文件损坏弹窗 2.弹窗关闭，返回前一页 | 是 | P2 | Block | APIMCIM-32912 【U611】【黑盒】【必现】【差分】【USB-OTA】USB-OTA差分包升级实际是使用的全量包进行升级 | pass
3 | SYNC+_0223 | 3-2升级失败 | USB升级包名为其他VIN码，提示文件损坏 | 1.升级包的VIN码为其他台架的VIN码 | 1.插入U盘 2.点击关闭button | 1.出现安装文件损坏弹窗“USB错误，安装文件已损坏，请确认U盘中的文件，更新插入U盘尝试再次更新” 2.返回前一页 | 是 | P2 | Block | APIMCIM-32912 【U611】【黑盒】【必现】【差分】【USB-OTA】USB-OTA差分包升级实际是使用的全量包进行升级
4 | SYNC+_0223 | 4-1.不要移除USB-弹窗提示 | USB正常更新 | 1.插入存放更新版本SOC软件包的U盘到车机 | 1.检查车机表现 | 1提示“不要移除U盘”，以及关闭Button | 是 | P0 | Block | APIMCIM-32912 【U611】【黑盒】【必现】【差分】【USB-OTA】USB-OTA差分包升级实际是使用的全量包进行升级 | pass
5 | SYNC+_0223 | 4-1.不要移除USB-弹窗提示 | 不要移除USB-关闭 | 1.在“不要移除U盘”弹框 | 1.点击关闭 | 1.关闭弹框，回到弹出弹框前界面，屏幕上方出现系统更新中悬浮窗 | 是 | P0 | Block | APIMCIM-32912 【U611】【黑盒】【必现】【差分】【USB-OTA】USB-OTA差分包升级实际是使用的全量包进行升级 | pass
6 | SYNC+_0223 | 4-2.系统正在更新-悬浮窗 | 悬浮窗更新 | 1.在“不要移除U盘”弹框 | 1.点击关闭 2.点击悬浮窗消息 | 1.屏幕上方出现系统更新中悬浮窗 2.进入系统更新中界面 | 是 | P0 | Block | APIMCIM-32912 【U611】【黑盒】【必现】【差分】【USB-OTA】USB-OTA差分包升级实际是使用的全量包进行升级 | pass
7 | SYNC+_0223 | 4-2.系统正在更新-悬浮窗 | 悬浮窗更新-返回 | 1.在“系统更新中”界面 | 1.点击左上角的返回图标 | 1. 返回上一页 | 是 | P0 | Block | APIMCIM-32912 【U611】【黑盒】【必现】【差分】【USB-OTA】USB-OTA差分包升级实际是使用的全量包进行升级 | pass
8 | SYNC+_0223 | 更新详情页面 | 更新详情-进退 | 1.ECG、TCU过provision | 1.从系统更新进入更新详情 2. 进行USB升级 | 1.查看界面显示 | 是 | P1 | Block | APIMCIM-32912 【U611】【黑盒】【必现】【差分】【USB-OTA】USB-OTA差分包升级实际是使用的全量包进行升级 | pass
9 | SYNC+_0223 | 更新详情页面 | 更新详情-下载前 | 1.无更新记录，且当前没有进行任何升级 | 1.查看更新详情界面 | 1.无更新记录 | 是 | P1 | Block | APIMCIM-32912 【U611】【黑盒】【必现】【差分】【USB-OTA】USB-OTA差分包升级实际是使用的全量包进行升级 | pass
10 | SYNC+_0223 | 更新详情页面 | 更新详情-下载阶段 | 1.目前处于download阶段，ECG日志中显示：task_type: TASK_TYPE_DOWNLOAD | 1.查看更新详情界面 | 1.title：下载安装中... content：内容暂时无法显示，请稍后查看 | 是 | P1 | Block | APIMCIM-32912 【U611】【黑盒】【必现】【差分】【USB-OTA】USB-OTA差分包升级实际是使用的全量包进行升级 | pass
10 | SYNC+_0223 | 更新详情页面 | 更新详情-安装阶段 | 1.目前处于install阶段，ECG日志中显示：task_type: TASK_TYPE_INSTALL | 1.查看更新详情界面 | 1.title：下载安装中... content：内容暂时无法显示，请稍后查看 | 是 | P1 | Block | APIMCIM-32912 【U611】【黑盒】【必现】【差分】【USB-OTA】USB-OTA差分包升级实际是使用的全量包进行升级 | pass
11 | SYNC+_0223 | 更新详情页面 | 更新详情-激活阶段 | 1.目前处于install后阶段，ECG日志中显示：task_type: TASK_TYPE_ACTIVATE | 1.查看更新详情界面 | 1.title：更新详情 content：更新待激活，重启车辆完成更新 内容暂时无法显示，请稍后查看 | 是 | P1 | Block | APIMCIM-32912 【U611】【黑盒】【必现】【差分】【USB-OTA】USB-OTA差分包升级实际是使用的全量包进行升级 | pass
12 | SYNC+_0223 | 更新详情页面 | 更新详情-升级成功 | 1.目前处于升级成功，ECG日志OTAM_S1010 | 1.查看更新详情界面 | 1.title：更新详情 content：暂无更新，当前版本内容为 | 是 | P1 | Block | APIMCIM-32912 【U611】【黑盒】【必现】【差分】【USB-OTA】USB-OTA差分包升级实际是使用的全量包进行升级 | pass
13 | SYNC+_0223 | 5-1更新成功 | 系统更新成功 | 1.non ignition | 1.正在更新加载完成 2.更新成功 | 2.弹出更新成功弹窗提示 | 是 | P0 | Block | APIMCIM-32912 【U611】【黑盒】【必现】【差分】【USB-OTA】USB-OTA差分包升级实际是使用的全量包进行升级
14 | SYNC+_0223 | 5-1更新成功 | 系统更新成功-关闭 | 1.non ignition | 1.正在更新加载完成 2.更新成功 3.点击关闭 | 3.关闭弹窗 | 是 | P1 | Block | APIMCIM-32912 【U611】【黑盒】【必现】【差分】【USB-OTA】USB-OTA差分包升级实际是使用的全量包进行升级
15 | SYNC+_0223 | 5-1更新成功 | 系统更新成功-详情 | 1.non ignition | 1.正在更新加载完成 2.更新成功 3.点击详情 | 3.跳到更新详情界面。你的系统是最新的。 | 是 | P1 | Block | APIMCIM-32912 【U611】【黑盒】【必现】【差分】【USB-OTA】USB-OTA差分包升级实际是使用的全量包进行升级
16 | SYNC+_0223 | 5-1更新成功 | 系统更新成功-VIL | 1.non ignition | 1.正在更新加载完成 2.更新成功,弹出更新成功弹窗，拔掉U盘 | 2.U盘拔掉时，弹窗跟着消失 | 是 | P2 | Block | APIMCIM-32912 【U611】【黑盒】【必现】【差分】【USB-OTA】USB-OTA差分包升级实际是使用的全量包进行升级
17 | SYNC+_0223 | 5-1更新成功 | 系统更新成功 | 1.non ignition | 1.正在更新加载完成 2.更新成功 3.进入路径/data/user/0/com.ford.sync.swuservice/cache/key/，检查是否有key | 3.不应该出现id_rsa 和 id_rsa.pub | 是 | P2 | Block | APIMCIM-32912 【U611】【黑盒】【必现】【差分】【USB-OTA】USB-OTA差分包升级实际是使用的全量包进行升级
18 | SYNC+_0223 | 5-2 点火重新启动 | 升级后需点火重新启动 | 1.非inhibit模式 2. ig off | 1.插入U盘存放更新版本SOC软件包 2.等待升级结果 3.点击关闭 | 2.出现弹窗“重新启动”以及关闭按钮 3.关闭弹窗 | 是 | P1 | Block | APIMCIM-32912 【U611】【黑盒】【必现】【差分】【USB-OTA】USB-OTA差分包升级实际是使用的全量包进行升级 | pass
19 |  |  | 下载/安装中更新全局弹窗 | 1.非inhibit模式 2. ig off | 1.下载/安装中，点击系统更新中...消息横幅 2.点击左上角x号 | 1.全局弹窗提示“系统更新中 正在更新，不要移除USB驱动器”（已去除进度条） 2.退出全局弹窗 | 是 | P0 | Block | APIMCIM-32912 【U611】【黑盒】【必现】【差分】【USB-OTA】USB-OTA差分包升级实际是使用的全量包进行升级 | pass
21 | SYNC+_0223 | 4-5.系统正在更新 | download阶段，点火周期事件，更新暂停 | 1.处于download阶段 | 1.点火周期事件 导致SYNC+无法完成升级文件的下载 2.点击关闭 | 1.提示“更新失败”弹窗以及关闭按钮 2.关闭弹窗，返回前一页 | 否 | P2 | Block | APIMCIM-32912 【U611】【黑盒】【必现】【差分】【USB-OTA】USB-OTA差分包升级实际是使用的全量包进行升级 | pass
22 | SYNC+_0223 | 4-5.系统正在更新 | download阶段，拔出U盘，更新暂停 | 1.处于download阶段 | 1.拔出U盘 2.点击关闭 | 1.提示“更新已暂停”/“更新失败”弹窗以及关闭按钮 2.关闭弹窗，返回前一页 | 否 | P2 | Block | APIMCIM-32912 【U611】【黑盒】【必现】【差分】【USB-OTA】USB-OTA差分包升级实际是使用的全量包进行升级 | pass
23 | SYNC+_0223 | 4-5.系统正在更新 | install阶段，拔出U盘，更新暂停 | 1.处于install阶段 | 1.拔出U盘 | 1.提示“U盘被移除”弹窗以及关闭按钮 2.关闭弹窗，返回前一页 | 否 | P2 | Block | APIMCIM-32912 【U611】【黑盒】【必现】【差分】【USB-OTA】USB-OTA差分包升级实际是使用的全量包进行升级 | pass
24 | SYNC+_0223 | 4-5.系统正在更新 | 等待激活时，提示“重新启动”来激活时，拨出U盘不影响激活 | 1.目前处于install后阶段，ECG日志中显示：task_type: TASK_TYPE_ACTIVATE | 1.拔出U盘 | 1.不弹窗“升级意外中断”，用户可以继续激活，可激活成功 | 否 | P2 | Block | APIMCIM-32912 【U611】【黑盒】【必现】【差分】【USB-OTA】USB-OTA差分包升级实际是使用的全量包进行升级
25 | SYNC+_0223 | 交互-复位 | download前-复位 | 1.插入存放更新版本SOC软件包的U盘到车机 | 1.处于下载前 2.复位 | 2-1.不会出现弹窗，可以正常复位 2-2.U盘一直插着，复位后U盘自动识别，重新升级 | 否 | P2 | Block | APIMCIM-32912 【U611】【黑盒】【必现】【差分】【USB-OTA】USB-OTA差分包升级实际是使用的全量包进行升级
26 | SYNC+_0223 | 交互-复位 | download中-复位 | 1.插入存放更新版本SOC软件包的U盘到车机 | 1.处于下载中 2.复位 | 1.取消升级,IVI出现"正在进行系统复位，更新已取消"弹窗 2.U盘一直插着，复位后U盘自动识别，重新升级 | 否 | P2 | Block | APIMCIM-32912 【U611】【黑盒】【必现】【差分】【USB-OTA】USB-OTA差分包升级实际是使用的全量包进行升级
27 | SYNC+_0223 | 交互-复位 | install中-复位 | 1.插入存放更新版本SOC软件包的U盘到车机 | 1.处于install 2.复位 | 1.取消升级,IVI出现"正在进行系统复位，更新已取消"弹窗 2.U盘一直插着，复位后U盘自动识别，重新升级 | 否 | P2 | Block | APIMCIM-32912 【U611】【黑盒】【必现】【差分】【USB-OTA】USB-OTA差分包升级实际是使用的全量包进行升级
28 | SYNC+_0223 | 交互-复位 | S1007-复位 | 1.插入存放更新版本SOC软件包的U盘到车机 | 1.处于S1007 2.复位 | 1.取消升级,IVI出现"正在进行系统复位，更新已取消"弹窗 2.U盘一直插着，复位后U盘自动识别，重新升级 | 否 | P2 | Block | APIMCIM-32912 【U611】【黑盒】【必现】【差分】【USB-OTA】USB-OTA差分包升级实际是使用的全量包进行升级
29 | SYNC+_0223 | 交互-多包升级 | U盘多包升级，压缩包优先级高于文件夹升级包 | 1.插入U盘到车机（U盘中包括最新版本的SOC压缩包及解压后的MCU文件夹） | 1.插入U盘更新成功后，查看SOC版本 | SOC版本更新成功，MCU版本无变化 SOC的压缩包的优先级高于MCU | 否 | P2 | Block | APIMCIM-32912 【U611】【黑盒】【必现】【差分】【USB-OTA】USB-OTA差分包升级实际是使用的全量包进行升级
30 | SYNC+_0223 | 升级成功 | 激活成功进行系统复位，版本号不变更 | 1.目前处于升级成功 | 1.更新成功后，进行系统复位，检查版本 | 1.版本号正确，是升级后的版本 | 否 | P2 | Block | APIMCIM-32912 【U611】【黑盒】【必现】【差分】【USB-OTA】USB-OTA差分包升级实际是使用的全量包进行升级
31 | SYNC+_0223 | U盘类型 | U盘类型 | 1.车机正常 | 1.ntfs格式U盘，放入升级包 | 1.车机可识别到该U盘，并能够正常升级 | 否 | P2 | Block | APIMCIM-32912 【U611】【黑盒】【必现】【差分】【USB-OTA】USB-OTA差分包升级实际是使用的全量包进行升级
32 | SYNC+_0223 | 与车速交互 | 下载中触发车速 | 1.网络连接可用 2.车机正常启动 3.ECG and TCU已Provision 4.ASU on 5.账号已登录 | 1. 下载中，触发车速202 Veh_V_ActlEng=100 | 1.可正常下载 | 否 | P2 | Block | APIMCIM-32912 【U611】【黑盒】【必现】【差分】【USB-OTA】USB-OTA差分包升级实际是使用的全量包进行升级
33 | SYNC+_0223 | 与车速交互 | 安装中触发车速 | 1.网络连接可用 2.车机正常启动 3.ECG and TCU已Provision 4.ASU on 5.账号已登录 | 1. 安装中，触发车速202 Veh_V_ActlEng=100 | 1.可正常安装，ECGlog提示S1007 | 否 | P2 | Block | APIMCIM-32912 【U611】【黑盒】【必现】【差分】【USB-OTA】USB-OTA差分包升级实际是使用的全量包进行升级
34 | SYNC+_0223 | 与倒车/泊车界面交互 | 倒车/泊车界面进行USB升级 | 1.网络连接可用 2.车机正常启动 3.ECG and TCU已Provision 4.ASU on 5.账号已登录 | 1.倒车/泊车界面进行USB升级 倒车：230 GearLvrPos_D_Actl =Reverse 泊车界面：3AA- ApaMde_D_Stat =Parkin 3AEApaDisplayMode_D_Stat=0x2 FullScreen 2.退出倒车/泊车界面后查看显示 | 1.不显示USB升级界面 2.退出后正常显示升级界面 | 否 | P2 | Block | APIMCIM-32912 【U611】【黑盒】【必现】【差分】【USB-OTA】USB-OTA差分包升级实际是使用的全量包进行升级
36 | SYNC+_0223 | 与base版本不匹配交互 | base版本匹配 | 1.网络连接可用 2.车机正常启动 3.ECG and TCU已Provision 4.ASU on 5.账号已登录 | 1.做差分包升级，USB的包base版本不是指定的版本 2.查看升级结果 | 2.升级失败，报错“USB错误 安装文件已损坏，请确认U盘中的文件。重新插入U盘尝试再次更新” 升级的错误代码是<5>，base版本的part number不对的时候报这个错，PART NUMBER相关，但是hash不同 | 否 | P2 | Block | APIMCIM-32912 【U611】【黑盒】【必现】【差分】【USB-OTA】USB-OTA差分包升级实际是使用的全量包进行升级
33 | SYNC+_0223 | 无升级包验证 | U盘里面没有任何升级包，拨掉以后无USB的弹窗提示 | 1.车机正常 | 1.U盘内没有放升级相关的内容，拨掉U盘 | 1.只提示，外部设备已拨出，无USB升级相关的弹窗提示 | 否 | P2 | Block | APIMCIM-32912 【U611】【黑盒】【必现】【差分】【USB-OTA】USB-OTA差分包升级实际是使用的全量包进行升级
. | USB-Sync+
1 | SYNC+_0223 | 5-9.USB错误弹窗提示 | USB异常更新-旧包 | 1.插入存放更旧版本sync+软件包的U盘到车机 | 1.检查车机表现 2.点击关闭 | 1.出现弹窗“USB 更新已安装 此USB上的更新已安装”以及关闭按钮 2.关闭弹窗，返回前一页 | 是 | P2 | Block | APIMCIM-32912 【U611】【黑盒】【必现】【差分】【USB-OTA】USB-OTA差分包升级实际是使用的全量包进行升级
2 | SYNC+_0223 | 4-3.USB错误弹窗提示 | USB异常更新-FordSoftwareManifest文件损坏 | 1.文件损坏，修改FordSoftwareManifest.der文件的名称，在前面增加部分前缀 | 1.检查车机表现 2.点击关闭 | 1.出现弹窗“安装文件已损坏，请确认U盘中的文件。重新插入U盘尝试再次更新”以及关闭按钮 2.关闭弹窗，返回前一页 | 是 | P2 | Block | APIMCIM-32912 【U611】【黑盒】【必现】【差分】【USB-OTA】USB-OTA差分包升级实际是使用的全量包进行升级
3 | SYNC+_0223 | 3-2升级失败 | USB升级失败 | 1.更换VBF文件名称，注意变更的是差分包 | 1.插入U盘 2.点击关闭button 3.点击悬浮窗 4.点击关闭 | 1.出现安装文件损坏弹窗 2.返回前一页 3.出现弹窗“系统更新失败” 4.返回前一页 | 是 | P2 | Block | APIMCIM-32912 【U611】【黑盒】【必现】【差分】【USB-OTA】USB-OTA差分包升级实际是使用的全量包进行升级
3 | SYNC+_0223 | 3-2升级失败 | USB升级包名为其他VIN码，提示文件损坏 | 1.升级包的VIN码为其他台架的VIN码 | 1.插入U盘 2.点击关闭button | 1.出现安装文件损坏弹窗“USB错误，安装文件已损坏，请确认U盘中的文件，更新插入U盘尝试再次更新” 2.返回前一页 | 是 | P2 | Block | APIMCIM-32912 【U611】【黑盒】【必现】【差分】【USB-OTA】USB-OTA差分包升级实际是使用的全量包进行升级 | Pass
4 | SYNC+_0223 | 4-1.不要移除USB-弹窗提示 | USB正常更新 | 1.插入存放更新版本sync+软件包的U盘到车机 | 1.检查车机表现 | 1提示“不要移除U盘”，以及确认Button | 是 | P0 | Block | APIMCIM-32912 【U611】【黑盒】【必现】【差分】【USB-OTA】USB-OTA差分包升级实际是使用的全量包进行升级
5 | SYNC+_0223 | 4-1.不要移除USB-弹窗提示 | 不要移除USB-关闭 | 1.在“不要移除U盘”弹框 | 1.点击关闭 | 1.关闭弹框，回到弹出弹框前界面，屏幕上方出现系统更新中悬浮窗 | 是 | P0 | Block | APIMCIM-32912 【U611】【黑盒】【必现】【差分】【USB-OTA】USB-OTA差分包升级实际是使用的全量包进行升级
6 | SYNC+_0223 | 4-2.系统正在更新-悬浮窗 | 悬浮窗更新 | 1.在“不要移除U盘”弹框 | 1.点击关闭 2.点击悬浮窗消息 | 1.屏幕上方出现系统更新中悬浮窗 2.进入系统更新中界面 | 是 | P0 | Block | APIMCIM-32912 【U611】【黑盒】【必现】【差分】【USB-OTA】USB-OTA差分包升级实际是使用的全量包进行升级
7 | SYNC+_0223 | 4-2.系统正在更新-悬浮窗 | 悬浮窗更新-返回 | 1.在“系统更新中”界面 | 1.点击左上角的返回图标 | 1. 返回上一页 | 是 | P0 | Block | APIMCIM-32912 【U611】【黑盒】【必现】【差分】【USB-OTA】USB-OTA差分包升级实际是使用的全量包进行升级
8 | SYNC+_0223 | 更新详情页面 | 更新详情-进退 | 1.ECG、sync+过provision | 1.从系统更新进入更新详情 2. 进行USB升级 | 1.查看界面显示 | 是 | P1 | Block | APIMCIM-32912 【U611】【黑盒】【必现】【差分】【USB-OTA】USB-OTA差分包升级实际是使用的全量包进行升级
9 | SYNC+_0223 | 更新详情页面 | 更新详情-下载前 | 1.无更新记录，且当前没有进行任何升级 | 1.查看更新详情界面 | 1.无更新内容 | 是 | P1 | Block | APIMCIM-32912 【U611】【黑盒】【必现】【差分】【USB-OTA】USB-OTA差分包升级实际是使用的全量包进行升级
10 | SYNC+_0223 | 更新详情页面 | 更新详情-下载阶段 | 1.目前处于download阶段，ECG日志中显示：task_type: TASK_TYPE_DOWNLOAD | 1.查看更新详情界面 | 1.title：下载安装中... content：内容暂时无法显示，请稍后查看 | 是 | P1 | Block | APIMCIM-32912 【U611】【黑盒】【必现】【差分】【USB-OTA】USB-OTA差分包升级实际是使用的全量包进行升级
11 | SYNC+_0223 | 更新详情页面 | 更新详情-待激活阶段 | 1.目前处于install后阶段 | 1.查看更新详情界面 | 1.title：更新详情 content：更新待激活，重启车辆完成更新 | 是 | P1 | Block | APIMCIM-32912 【U611】【黑盒】【必现】【差分】【USB-OTA】USB-OTA差分包升级实际是使用的全量包进行升级
12 | SYNC+_0223 | 更新详情页面 | 更新详情-激活阶段 | 1.目前处于升级成功 | 1.查看更新详情界面 | 1.title：系统更新中... content：你的系统是最新的，更新内容 | 是 | P1 | Block | APIMCIM-32912 【U611】【黑盒】【必现】【差分】【USB-OTA】USB-OTA差分包升级实际是使用的全量包进行升级
12 | SYNC+_0223 | 更新详情页面 | 更新详情-升级成功 | 1.目前处于升级成功 | 1.查看更新详情界面 | 1.title：更新详情 content：你的系统是最新的，更新内容 | 是 | P1 | Block | APIMCIM-32912 【U611】【黑盒】【必现】【差分】【USB-OTA】USB-OTA差分包升级实际是使用的全量包进行升级
13 | SYNC+_0223 | 5-1更新成功 | 系统更新成功 | 1.non ignition | 1.正在更新加载完成 2.更新成功 | 2.弹出更新成功弹窗提示 | 是 | P0 | Block | APIMCIM-32912 【U611】【黑盒】【必现】【差分】【USB-OTA】USB-OTA差分包升级实际是使用的全量包进行升级
14 | SYNC+_0223 | 5-1更新成功 | 系统更新成功-关闭 | 1.non ignition | 1.正在更新加载完成 2.更新成功 3.点击关闭 | 3.关闭弹窗 | 是 | P1 | Block | APIMCIM-32912 【U611】【黑盒】【必现】【差分】【USB-OTA】USB-OTA差分包升级实际是使用的全量包进行升级
15 | SYNC+_0223 | 5-1更新成功 | 系统更新成功-详情 | 1.non ignition | 1.正在更新加载完成 2.更新成功 3.点击详情 | 3.跳到更新详情界面。你的系统是最新的。 | 是 | P1 | Block | APIMCIM-32912 【U611】【黑盒】【必现】【差分】【USB-OTA】USB-OTA差分包升级实际是使用的全量包进行升级
16 | SYNC+_0223 | 5-1更新成功 | 系统更新成功-VIL | 1.non ignition | 1.正在更新加载完成 2.更新成功,弹出更新成功弹窗，拔掉U盘 | 2.U盘拔掉时，弹窗跟着消失 | 是 | P2 | Block | APIMCIM-32912 【U611】【黑盒】【必现】【差分】【USB-OTA】USB-OTA差分包升级实际是使用的全量包进行升级
17 | SYNC+_0223 | 5-1更新成功 | 系统更新成功 | 1.non ignition | 1.正在更新加载完成 2.更新成功 3.进入路径/data/user/0/com.ford.sync.swuservice/cache/key/，检查是否有key | 3.不应该出现id_rsa 和 id_rsa.pub | 是 | P2 | Block | APIMCIM-32912 【U611】【黑盒】【必现】【差分】【USB-OTA】USB-OTA差分包升级实际是使用的全量包进行升级
18 | SYNC+_0223 | 5-2 点火重新启动 | 升级后需点火重新启动 | 1.非inhibit模式 2. ig off | 1.插入U盘存放更新版本Sync+软件包 2.等待升级结果 3.点击关闭 | 2.出现弹窗“重新启动”以及关闭按钮 3.关闭弹窗 | 是 | P1 | Block | APIMCIM-32912 【U611】【黑盒】【必现】【差分】【USB-OTA】USB-OTA差分包升级实际是使用的全量包进行升级
19 |  |  | 下载/安装中更新全局弹窗 | 1.非inhibit模式 2. ig off | 1.下载/安装中，点击系统更新中...消息横幅 2.点击左上角x号 | 1.全局弹窗提示“系统更新中 正在更新，不要移除USB驱动器”（已去除进度条） 2.退出全局弹窗 | 是 | P0 | Block | APIMCIM-32912 【U611】【黑盒】【必现】【差分】【USB-OTA】USB-OTA差分包升级实际是使用的全量包进行升级
21 | SYNC+_0223 | 4-5.系统正在更新 | download阶段，点火周期事件，更新暂停 | 1.处于download阶段 | 1.点火周期事件 导致SYNC+无法完成升级文件的下载 2.点击关闭 | 1.提示“更新失败”弹窗以及关闭按钮 2.关闭弹窗，返回前一页 | 否 | P2 | Block | APIMCIM-32912 【U611】【黑盒】【必现】【差分】【USB-OTA】USB-OTA差分包升级实际是使用的全量包进行升级
22 | SYNC+_0223 | 4-5.系统正在更新 | download阶段，拔出U盘，更新暂停 | 1.处于download阶段 | 1.拔出U盘 2.点击关闭 | 1.提示“更新已暂停”/“更新失败”弹窗以及关闭按钮 2.关闭弹窗，返回前一页 | 否 | P2 | Block | APIMCIM-32912 【U611】【黑盒】【必现】【差分】【USB-OTA】USB-OTA差分包升级实际是使用的全量包进行升级
23 | SYNC+_0223 | 4-5.系统正在更新 | install阶段，拔出U盘，更新暂停 | 1.处于install阶段 | 1.拔出U盘 | 1.提示“U盘被移除”弹窗以及关闭按钮 2.关闭弹窗，返回前一页 | 否 | P2 | Block | APIMCIM-32912 【U611】【黑盒】【必现】【差分】【USB-OTA】USB-OTA差分包升级实际是使用的全量包进行升级
24 | SYNC+_0223 | 4-5.系统正在更新 | 待激活状态，拔出U盘，可以继续激活 | 1.目前处于install后阶段，ECG日志中显示：task_type: TASK_TYPE_ACTIVATE | 1.拔出U盘 | 1.继续激活，可激活成功 | 否 | P2 | Block | APIMCIM-32912 【U611】【黑盒】【必现】【差分】【USB-OTA】USB-OTA差分包升级实际是使用的全量包进行升级
25 | SYNC+_0223 | 交互-复位 | download前-复位 | 1.插入存放更新版本sync+软件包的U盘到车机 | 1.处于下载前 2.复位 | 1.取消升级,IVI出现"正在进行系统复位，更新已取消"弹窗 2.U盘一直插着，复位后U盘自动识别，重新升级 | 否 | P2 | Block | APIMCIM-32912 【U611】【黑盒】【必现】【差分】【USB-OTA】USB-OTA差分包升级实际是使用的全量包进行升级
26 | SYNC+_0223 | 交互-复位 | download中-复位 | 1.插入存放更新版本sync+软件包的U盘到车机 | 1.处于下载中 2.复位 | 1.取消升级,IVI出现"正在进行系统复位，更新已取消"弹窗 2.U盘一直插着，复位后U盘自动识别，重新升级 | 否 | P2 | Block | APIMCIM-32912 【U611】【黑盒】【必现】【差分】【USB-OTA】USB-OTA差分包升级实际是使用的全量包进行升级
27 | SYNC+_0223 | 交互-复位 | install中-复位 | 1.插入存放更新版本sync+软件包的U盘到车机 | 1.处于install 2.复位 | 1.取消升级,IVI出现"正在进行系统复位，更新已取消"弹窗 2.U盘一直插着，复位后U盘自动识别，重新升级 | 否 | P2 | Block | APIMCIM-32912 【U611】【黑盒】【必现】【差分】【USB-OTA】USB-OTA差分包升级实际是使用的全量包进行升级
28 | SYNC+_0223 | 交互-复位 | S1007-复位 | 1.插入存放更新版本sync+软件包的U盘到车机 | 1.处于S1007 2.复位 | 1.取消升级,IVI出现"正在进行系统复位，更新已取消"弹窗 2.U盘一直插着，复位后U盘自动识别，重新升级 | 否 | P2 | Block | APIMCIM-32912 【U611】【黑盒】【必现】【差分】【USB-OTA】USB-OTA差分包升级实际是使用的全量包进行升级
29 | SYNC+_0223 | 升级成功 | 激活成功进行复位，版本号不更新 | 1.目前处于升级成功 | 1.更新成功后，进行系统复位，检查版本号 | 1.版本号正确，是升级后的版本 | 否 | P2 | Block | APIMCIM-32912 【U611】【黑盒】【必现】【差分】【USB-OTA】USB-OTA差分包升级实际是使用的全量包进行升级
30 | SYNC+_0223 | U盘类型 | U盘类型 | 1.车机正常 | 1.ntfs格式U盘，放入升级包 | 1.车机可识别到该U盘，并能够正常升级 | 否 | P2 | Block | APIMCIM-32912 【U611】【黑盒】【必现】【差分】【USB-OTA】USB-OTA差分包升级实际是使用的全量包进行升级
32 | SYNC+_0223 | 与车速交互 | 下载中触发车速 | 1.网络连接可用 2.车机正常启动 3.ECG and TCU已Provision 4.ASU on 5.账号已登录 | 1. 下载中，触发车速202 Veh_V_ActlEng=100 | 1.可正常下载 | 否 | P2 | Block | APIMCIM-32912 【U611】【黑盒】【必现】【差分】【USB-OTA】USB-OTA差分包升级实际是使用的全量包进行升级
33 | SYNC+_0223 | 与车速交互 | 安装中触发车速 | 1.网络连接可用 2.车机正常启动 3.ECG and TCU已Provision 4.ASU on 5.账号已登录 | 1. 安装中，触发车速202 Veh_V_ActlEng=100 | 1.可正常安装，ECGlog提示S1007 | 否 | P2 | Block | APIMCIM-32912 【U611】【黑盒】【必现】【差分】【USB-OTA】USB-OTA差分包升级实际是使用的全量包进行升级
34 | SYNC+_0223 | 与倒车/泊车界面交互 | 倒车/泊车界面进行USB升级 | 1.网络连接可用 2.车机正常启动 3.ECG and TCU已Provision 4.ASU on 5.账号已登录 | 1.倒车/泊车界面进行USB升级 倒车：230 GearLvrPos_D_Actl =Reverse 泊车界面：3AA- ApaMde_D_Stat =Parkin 3AEApaDisplayMode_D_Stat=0x2 FullScreen 2.退出倒车/泊车界面后查看显示 | 1.不显示USB升级界面 2.退出后正常显示升级界面 | 否 | P2 | Block | APIMCIM-32912 【U611】【黑盒】【必现】【差分】【USB-OTA】USB-OTA差分包升级实际是使用的全量包进行升级
35 | SYNC+_0223 | 与空间不足交互 | 下载中空间不足 | 1.网络连接可用 2.车机正常启动 3.ECG and TCU已Provision 4.ASU on 5.账号已登录 | 1. 下载中，在fota目录下把空间填满 | 1.下载失败 | 否 | P2 | Block | APIMCIM-32912 【U611】【黑盒】【必现】【差分】【USB-OTA】USB-OTA差分包升级实际是使用的全量包进行升级
36 | SYNC+_0223 | 与base版本不匹配交互 | base版本匹配 | 1.网络连接可用 2.车机正常启动 3.ECG and TCU已Provision 4.ASU on 5.账号已登录 | 1.做差分包升级，base版本不是指定的版本 2.云端推差分包target | 2.云端将会取消升级或云端将提示推包失败 | 否 | P2 | Block | APIMCIM-32912 【U611】【黑盒】【必现】【差分】【USB-OTA】USB-OTA差分包升级实际是使用的全量包进行升级
36 | SYNC+_0223 | 单个VBF包升级 | 升级单个VBF包：14H708 | 1.车机连接网络 2.车机正常启动 3.ECG and TCU已Provision 4.ASU on/off | 1.云端做包：14H708，拷到U盘插到车机进行升级 | 1.可升级成功 | 否 | P2 | Block | APIMCIM-32912 【U611】【黑盒】【必现】【差分】【USB-OTA】USB-OTA差分包升级实际是使用的全量包进行升级
36 | SYNC+_0223 | 单个VBF包升级 | 升级单个VBF包：14H707 | 1.车机连接网络 2.车机正常启动 3.ECG and TCU已Provision 4.ASU on/off | 1.云端推做包：14H707，拷到U盘插到车机进行升级 | 1.可升级成功 | 否 | P2 | Block | APIMCIM-32912 【U611】【黑盒】【必现】【差分】【USB-OTA】USB-OTA差分包升级实际是使用的全量包进行升级
36 | SYNC+_0223 | 单个VBF包升级 | 升级单个VBF包：14H379 | 1.车机连接网络 2.车机正常启动 3.ECG and TCU已Provision 4.ASU on/off | 1.云端做包：14H379，拷到U盘插到车机进行升级 | 1.可升级成功 | 否 | P2 | Block | APIMCIM-32912 【U611】【黑盒】【必现】【差分】【USB-OTA】USB-OTA差分包升级实际是使用的全量包进行升级
36 | SYNC+_0223 | 两个VBF包组合升级 | 升级2个VBF组合包： 14H707&14H708 | 1.车机连接网络 2.车机正常启动 3.ECG and TCU已Provision 4.ASU on/off | 1.云端做包： 14H707&14H708，拷到U盘插到车机进行升级 | 1.可升级成功 | 否 | P2 | Block | APIMCIM-32912 【U611】【黑盒】【必现】【差分】【USB-OTA】USB-OTA差分包升级实际是使用的全量包进行升级
36 | SYNC+_0223 | 两个VBF包组合升级 | 升级2个VBF组合包： 14H379&14H707 | 1.车机连接网络 2.车机正常启动 3.ECG and TCU已Provision 4.ASU on/off | 1.云端做包： 14H379&14H707，拷到U盘插到车机进行升级 | 1.可升级成功 | 否 | P2 | Block | APIMCIM-32912 【U611】【黑盒】【必现】【差分】【USB-OTA】USB-OTA差分包升级实际是使用的全量包进行升级
36 | SYNC+_0223 | 两个VBF包组合升级 | 升级2个VBF组合包： 14H379&14H708 | 1.车机连接网络 2.车机正常启动 3.ECG and TCU已Provision 4.ASU on/off | 1.云端做包： 14H379&14H708，拷到U盘插到车机进行升级 | 1.可升级成功 | 否 | P2 | Block | APIMCIM-32912 【U611】【黑盒】【必现】【差分】【USB-OTA】USB-OTA差分包升级实际是使用的全量包进行升级
36 | SYNC+_0223 | 三个VBF包组合升级 | 升级3个VBF组合包： 14H708&14H707&14H379 | 1.车机连接网络 2.车机正常启动 3.ECG and TCU已Provision 4.ASU on/off | 1.云端做包： 14H708&14H707&14H379，拷到U盘插到车机进行升级 | 1.可升级成功 | 否 | P2 | Block | APIMCIM-32912 【U611】【黑盒】【必现】【差分】【USB-OTA】USB-OTA差分包升级实际是使用的全量包进行升级
. | USB-Sync+&TCU
36 | SYNC+_0223 | 组合包升级 | SYNC+和TCU组合包升级 | 1.车机连接网络 2.车机正常启动 3.ECG and TCU已Provision 4.ASU on/off | 1.云端做包：SYNC+和TCU，拷到U盘插到车机进行升级 | 1.可升级成功，无异常 | 否 | P2 | Block | APIMCIM-32912 【U611】【黑盒】【必现】【差分】【USB-OTA】USB-OTA差分包升级实际是使用的全量包进行升级
. | USB-Sync+&TCU&ECG
36 | SYNC+_0223 | 组合包升级 | SYNC+&TCU&ECG组合包升级 | 1.车机连接网络 2.车机正常启动 3.ECG and TCU已Provision 4.ASU on/off | 1.云端做包：SYNC+&TCU&ECG，拷到U盘插到车机进行升级 | 1.可升级成功，无异常 | 否 | P2 | Block | APIMCIM-32912 【U611】【黑盒】【必现】【差分】【USB-OTA】USB-OTA差分包升级实际是使用的全量包进行升级