## 修改记录
|  |  |  | 文件No. | 页数
<Ford Phase5>项目测试用例
历史记录
版本号 | 日期 | 作者/修订者 | 制订/修改内容 |  |  | 评审人/评审日期 | 评审要求
V1.0 | 2022-01-10 | 姜云腾 | 复用707测试用例《Car Audio音源矩阵测试用例.xlsx》

## 首页内置
SYNC+_0126 Ecall；音源矩阵测试报告
General Information
MCU Version | 2022_03_15 |  |  | Test Date | 2022-03-25
SW Version | 3.15 Beta |  |  | Tester | 姜云腾
HW Version | A1 |  |  | Version Date | 2022/03/15
Test Environment | 手动 |  |  | Test Method | 台架
Test Results
Group | Total Cases | Pass | Fail | Block | NT | NA | NT Rate
USB音乐交互 | 17 | 12 | 1 | 0 | 4 | 0 | 70.59%
BT_Music交互 | 17 | 11 | 1 | 1 | 4 | 0 | 64.71%
在线收音机交互 | 17 | 12 | 0 | 1 | 4 | 0 | 70.59%
新闻资讯交互 | 17 | 12 | 0 | 1 | 4 | 0 | 70.59%
QQ音乐交互 | 17 | 12 | 0 | 1 | 4 | 0 | 70.59%
喜马拉雅交互 | 17 | 12 | 0 | 1 | 4 | 0 | 70.59%
本地视频交互 | 17 | 11 | 1 | 1 | 4 | 0 | 64.71%
爱奇艺交互 | 17 | 0 | 0 | 1 | 16 | 0 | 0%
BT_Phone交互 | 17 | 11 | 1 | 1 | 4 | 0 | 64.71%
BT_Headset交互 | 17 | 0 | 0 | 14 | 3 | 0 | 0%
VR交互 | 17 | 12 | 0 | 1 | 4 | 0 | 70.59%
Navigation交互 | 17 | 0 | 0 | 1 | 16 | 0 | 0%
ECALL交互 | 17 | 12 | 0 | 1 | 4 | 0 | 70.59%
Prompt交互 | 17 | 0 | 0 | 0 | 17 | 0 | 0%
RADAR交互 | 17 | 0 | 0 | 0 | 17 | 0 | 0%
STANDBY交互 | 17 | 12 | 0 | 1 | 4 | 0 | 70.59%
Audio On/Off交互 | 17 | 12 | 0 | 1 | 4 | 0 | 70.59%
随心听&VR | 11 | 7 | 0 | 1 | 3 | 0 | 63.64%
随心听&Navigation | 11 | 0 | 0 | 0 | 11 | 0 | 0%
随心看&Navigation | 11 | 0 | 0 | 0 | 11 | 0 | 0%
总计 | 322 | 148 | 4 | 28 | 142 | 0 | 45.96%
Highlight State Description
此版本无百度地图app【47】 爱奇艺无法播放【25】 提示音无相关音源【35】 雷达提示音无外部设备【35】 由于FCIVIOS-6000 block【28】
Highlight Defects
Bug ID | Title |  |  |  | Critical | Status | Remarks
FCIVIOS-6000 | Phase5_【U625】【黑盒】【必现】【Car Audio】【内置】副驾蓝牙耳机连接后，播放副驾随心听音乐，仍从车机端出声 |  |  |  | Medium | 章霞
FCIVIOS-5977 | Phase5_【U625】【黑盒】【必现】【Car Audio】【内置】当前：蓝牙音乐，请求：vr，vr播放一瞬间蓝牙音乐音量增大，vr退出后蓝牙音乐降音，后恢复正常 |  |  |  | Medium | 章霞
FCIVIOS-6025 | Phase5_【U625】【黑盒】【必现】【Car Audio】【内置】当前：本地视频，请求：蓝牙电话，蓝牙电话挂断后本地视频从头重新播放，一段时间后闪退 |  |  |  | Medium | 章霞
FCIVIOS-6026 | Phase5_【U625】【黑盒】【必现】【Car Audio】【内置】当前：蓝牙电话，请求：本地视频，蓝牙电话挂断后本地视频无法播放，一段时间后闪退 |  |  |  | Medium | 章霞

## 内置
Current New | USB音乐 | 内置功放 测试结果 | 备注 | BT_Music | 内置功放 测试结果 | 备注 | 在线收音机 | 内置功放 测试结果 | 备注 | 新闻资讯 | 内置功放 测试结果 | 备注 | QQ音乐 | 内置功放 测试结果 | 备注 | 喜马拉雅 | 内置功放 测试结果 | 备注 | 本地视频 | 内置功放 测试结果 | 备注 | 爱奇艺 | 内置功放 测试结果 | 备注 | BT_Phone | 内置功放 测试结果 | 备注 | BT_Headset | 内置功放 测试结果 | 备注 | VR | 内置功放 测试结果 | 备注 | Navigation | 内置功放 测试结果 | 备注 | ECALL | 内置功放 测试结果 | 备注 | Prompt | 内置功放 测试结果 | 备注 | RADAR | 内置功放 测试结果 | 备注 | STANDBY | 内置功放 测试结果 | 备注 | Audio On/Off | 内置功放 测试结果 | 备注
USB音乐 | S | Pass |  | S | Pass |  | S | Pass |  | S | Pass |  | S | Pass |  | S | Pass |  | S | Pass |  | S | NT | 爱奇艺无法播放 | D | Pass |  | M | Block | 由于FCIVIOS-6000 block | D | Pass |  | MDR | NT | 此版本无百度地图app | R | Pass |  | MDR | NT | 无提示音音源 | M | NT | 无外部雷达设备 | R | Pass |  | S | Pass
BT_Music | S | Pass |  | S | Pass |  | S | Pass |  | S | Pass |  | S | Pass |  | S | Pass |  | S | Pass |  | S | NT | 爱奇艺无法播放 | D | Pass |  | M | Block | 由于FCIVIOS-6000 block | D | Pass |  | MDR | NT | 此版本无百度地图app | R | Pass |  | MDR | NT | 无提示音音源 | M | NT | 无外部雷达设备 | R | Pass |  | S | Pass
在线收音机 | S | Pass |  | S | Pass |  | S | Pass |  | S | Pass |  | S | Pass |  | S | Pass |  | S | Pass |  | S | NT | 爱奇艺无法播放 | D | Pass |  | M | Block | 由于FCIVIOS-6000 block | D | Pass |  | MDR | NT | 此版本无百度地图app | R | Pass |  | MDR | NT | 无提示音音源 | M | NT | 无外部雷达设备 | R | Pass |  | S | Pass
新闻资讯 | S | Pass |  | S | Pass |  | S | Pass |  | S | Pass |  | S | Pass |  | S | Pass |  | S | Pass |  | S | NT | 爱奇艺无法播放 | D | Pass |  | M | Block | 由于FCIVIOS-6000 block | D | Pass |  | MDR | NT | 此版本无百度地图app | R | Pass |  | MDR | NT | 无提示音音源 | M | NT | 无外部雷达设备 | R | Pass |  | S | Pass
QQ音乐 | S | Pass |  | S | Pass |  | S | Pass |  | S | Pass |  | S | Pass |  | S | Pass |  | S | Pass |  | S | NT | 爱奇艺无法播放 | D | Pass |  | M | Block | 由于FCIVIOS-6000 block | D | Pass |  | MDR | NT | 此版本无百度地图app | R | Pass |  | MDR | NT | 无提示音音源 | M | NT | 无外部雷达设备 | R | Pass |  | S | Pass
喜马拉雅 | S | Pass |  | S | Pass |  | S | Pass |  | S | Pass |  | S | Pass |  | S | Pass |  | S | Pass |  | S | NT | 爱奇艺无法播放 | D | Pass |  | M | Block | 由于FCIVIOS-6000 block | D | Pass |  | MDR | NT | 此版本无百度地图app | R | Pass |  | MDR | NT | 无提示音音源 | M | NT | 无外部雷达设备 | R | Pass |  | S | Pass
本地视频 | S | Pass |  | S | Pass |  | S | Pass |  | S | Pass |  | S | Pass |  | S | Pass |  | S | Pass |  | S | NT | 爱奇艺无法播放 | D | Fail | FCIVIOS-6026 Phase5_【U625】【黑盒】【必现】【Car Audio】【内置】当前：蓝牙电话，请求：本地视频，蓝牙电话挂断后本地视频无法播放，一段时间后闪退 | M | Block | 由于FCIVIOS-6000 block | D | Pass |  | MDR | NT | 此版本无百度地图app | R | Pass |  | MDR | NT | 无提示音音源 | M | NT | 无外部雷达设备 | R | Pass |  | S | Pass
爱奇艺 | S | NT | 爱奇艺无法播放 | S | NT | 爱奇艺无法播放 | S | NT | 爱奇艺无法播放 | S | NT | 爱奇艺无法播放 | S | NT | 爱奇艺无法播放 | S | NT | 爱奇艺无法播放 | S | NT | 爱奇艺无法播放 | S | NT | 爱奇艺无法播放 | D | NT | 爱奇艺无法播放 | M | Block | 由于FCIVIOS-6000 block | D | NT | 爱奇艺无法播放 | MDR | NT | 此版本无百度地图app | R | NT | 爱奇艺无法播放 | MDR | NT | 无提示音音源 | M | NT | 无外部雷达设备 | R | NT | 爱奇艺无法播放 | S | NT | 爱奇艺无法播放
BT_Phone | P | Pass |  | P | Pass |  | P | Pass |  | P | Pass |  | P | Pass |  | P | Pass |  | P | Fail | FCIVIOS-6025 Phase5_【U625】【黑盒】【必现】【Car Audio】【内置】当前：本地视频，请求：蓝牙电话，蓝牙电话挂断后本地视频从头重新播放，一段时间后闪退 | P | NT | 爱奇艺无法播放 | S | Pass |  | M | Block | 由于FCIVIOS-6000 block | S | Pass |  | MDO | NT | 此版本无百度地图app | R | Pass |  | S | NT | 无提示音音源 | M | NT | 无外部雷达设备 | R | Pass |  | M | Pass
BT_Headset（蓝牙耳机） | M | Fail | FCIVIOS-6000 Phase5_【U625】【黑盒】【必现】【Car Audio】【内置】副驾蓝牙耳机连接后，播放副驾随心听音乐，仍从车机端出声 | M | Block | 由于FCIVIOS-6000 block | M | Block | 由于FCIVIOS-6000 block | M | Block | 由于FCIVIOS-6000 block | M | Block | 由于FCIVIOS-6000 block | M | Block | 由于FCIVIOS-6000 block | M | Block | 由于FCIVIOS-6000 block | M | Block | 由于FCIVIOS-6000 block | M | Block | 由于FCIVIOS-6000 block | S | Block | 由于FCIVIOS-6000 block | M | Block | 由于FCIVIOS-6000 block | M | Block | 由于FCIVIOS-6000 block | R | Block | 由于FCIVIOS-6000 block | M | NT | 无提示音音源 | M | NT | 无外部雷达设备 | R | Block | 由于FCIVIOS-6000 block | M | Block | 由于FCIVIOS-6000 block
VR（语音） | P | Pass |  | P | Fail | FCIVIOS-5977 Phase5_【U625】【黑盒】【必现】【Car Audio】【内置】当前：蓝牙音乐，请求：vr，vr播放一瞬间蓝牙音乐音量增大，vr退出后蓝牙音乐降音，后恢复正常 | P | Pass |  | P | Pass |  | P | Pass |  | P | Pass |  | P | Pass |  | P | NT | 爱奇艺无法播放 | R | Pass |  | M | Block | 由于FCIVIOS-6000 block | S | Pass |  | S | NT | 此版本无百度地图app | R | Pass |  | S | NT | 无提示音音源 | M | NT | 无外部雷达设备 | R | Pass |  | M | Pass
Navigation（导航） | MDO | NT | 此版本无百度地图app | MDO | NT | 此版本无百度地图app | MDO | NT | 此版本无百度地图app | MDO | NT | 此版本无百度地图app | MDO | NT | 此版本无百度地图app | MDO | NT | 此版本无百度地图app | MDO | NT | 此版本无百度地图app | MDO | NT | 此版本无百度地图app | MDR | NT | 此版本无百度地图app | M | NT | 此版本无百度地图app | R | NT | 此版本无百度地图app | S | NT | 此版本无百度地图app | R | NT | 此版本无百度地图app | S | NT | 无提示音音源 | M | NT | 无外部雷达设备 | R | NT | 此版本无百度地图app | M | NT | 此版本无百度地图app
ECALL（紧急电话） | S | Pass |  | S | Pass |  | S | Pass |  | S | Pass |  | S | Pass |  | S | Pass |  | S | Pass |  | S | NT | 爱奇艺无法播放 | S | Pass |  | S | Block | 由于FCIVIOS-6000 block | S | Pass |  | S | NT | 此版本无百度地图app | S | Pass |  | S | NT | 无提示音音源 | M | NT | 无外部雷达设备 | P | Pass |  | M | Pass
Prompt（提示音） | MDO | NT | 无提示音音源 | MDO | NT | 无提示音音源 | MDO | NT | 无提示音音源 | MDO | NT | 无提示音音源 | MDO | NT | 无提示音音源 | MDO | NT | 无提示音音源 | MDO | NT | 无提示音音源 | MDO | NT | 无提示音音源 | R | NT | 无提示音音源 | M | NT | 无提示音音源 | R | NT | 无提示音音源 | R | NT | 无提示音音源 | R | NT | 无提示音音源 | S | NT | 无提示音音源 | M | NT | 无提示音音源 | R | NT | 无提示音音源 | M | NT | 无提示音音源
RADAR(雷达） | M | NT | 无外部雷达设备 | M | NT | 无外部雷达设备 | M | NT | 无外部雷达设备 | M | NT | 无外部雷达设备 | M | NT | 无外部雷达设备 | M | NT | 无外部雷达设备 | M | NT | 无外部雷达设备 | M | NT | 无外部雷达设备 | M | NT | 无外部雷达设备 | M | NT | 无外部雷达设备 | M | NT | 无外部雷达设备 | M | NT | 无外部雷达设备 | M | NT | 无外部雷达设备 | M | NT | 无外部雷达设备 | S | NT | 无外部雷达设备 | M | NT | 无外部雷达设备 | M | NT | 无外部雷达设备
STANDBY（息屏） | P | Pass |  | P | Pass |  | P | Pass |  | P | Pass |  | P | Pass |  | P | Pass |  | P | Pass |  | P | NT | 爱奇艺无法播放 | S | Pass |  | P | Block | 由于FCIVIOS-6000 block | S | Pass |  | S | NT | 此版本无百度地图app | R | Pass |  | S | NT | 无提示音音源 | M | NT | 无外部雷达设备 | S | Pass |  | M | Pass
Audio On/Off | P | Pass |  | P | Pass |  | P | Pass |  | P | Pass |  | P | Pass |  | P | Pass |  | P | Pass |  | P | NT | 爱奇艺无法播放 | M | Pass |  | M | Block | 由于FCIVIOS-6000 block | R | Pass |  | R | NT | 此版本无百度地图app | M | Pass |  | M | NT | 无提示音音源 | M | NT | 无外部雷达设备 | M | Pass |  | S | Pass
M 混音 MDO 混音&当前降音 MDR 混音&请求降音 S 请求成功&当前停止 P 请求成功&当前暂停 R请求失败 D 请求Dealy
1.同类型音源之间S(stop)
2.媒体与提示&导航可以混，媒体duck
3.导航与电话可以混，导航duck/降音
4.蓝牙耳机与任何音源（硬）混
5.RADAR标识雷达或倒车提示音，默认混音，是否duck其他音源音量，看需求
6.注意，蓝牙耳机未连接时，BT_HEADSET仲裁同MEDIA
7.Audio On/Off媒体源Pause
8.需要注意的是QQ音乐播放歌手名的时候，是VR；放歌的时候是Media
Current New | 随心听&VR | 内置功放 测试结果 | 备注 | 随心听&Navigation | 内置功放 测试结果 | 备注 | 随心看&Navigation | 内置功放 测试结果 | 备注
随心听 | D | Pass |  | MDR | NT | 此版本无百度地图app | MDR | NT | 此版本无百度地图app
随心看 | D | Pass |  | MDR | NT | 此版本无百度地图app | MDR | NT | 此版本无百度地图app
BT_Phone | S | Pass |  | MDO | NT | 此版本无百度地图app | MDO | NT | 此版本无百度地图app
BT_Headset | M | Block | 由于FCIVIOS-6000 block | M | NT | 此版本无百度地图app | M | NT | 此版本无百度地图app
VR | S | Pass |  | S | NT | 此版本无百度地图app | S | NT | 此版本无百度地图app
Navigation | R | NT | 此版本无百度地图app | S | NT | 此版本无百度地图app | S | NT | 此版本无百度地图app
ECALL | S | Pass |  | S | NT | 此版本无百度地图app | S | NT | 此版本无百度地图app
Prompt | R | NT | 无提示音音源 | R | NT | 无提示音音源 | R | NT | 无提示音音源
RADAR | M | NT | 无雷达外部设备 | M | NT | 无雷达外部设备 | M | NT | 无雷达外部设备
STANDBY | S | Pass |  | S | NT | 此版本无百度地图app | S | NT | 此版本无百度地图app
Audio On/Off | R | Pass |  | R | NT | 此版本无百度地图app | R | NT | 此版本无百度地图app
Note on N1: ts: 需要注意的是QQ音乐播放歌手名的时候，是VR；放歌的时候是Media
Note on A6: ts: 需要注意的是QQ音乐播放歌手名的时候，是VR；放歌的时候是Media

## 首页外置
SYNC+_0126 Ecall；音源矩阵测试报告
General Information
MCU Version | 2022_03_15 |  |  | Test Date | 2022-03-25
SW Version | 3.15 Beta |  |  | Tester | 姜云腾
HW Version | A1 |  |  | Version Date | 2022/03/15
Test Environment | 手动 |  |  | Test Method | 台架
Test Results
Group | Total Cases | Pass | Fail | Block | NT | NA | NT Rate
USB音乐交互 | 17 | 0 | 0 | 0 | 17 | 0 | 0%
BT_Music交互 | 17 | 0 | 0 | 0 | 17 | 0 | 0%
在线收音机交互 | 17 | 0 | 0 | 0 | 17 | 0 | 0%
新闻资讯交互 | 17 | 0 | 0 | 0 | 17 | 0 | 0%
QQ音乐交互 | 17 | 0 | 0 | 0 | 17 | 0 | 0%
喜马拉雅交互 | 17 | 0 | 0 | 0 | 17 | 0 | 0%
本地视频交互 | 17 | 0 | 0 | 0 | 17 | 0 | 0%
爱奇艺交互 | 17 | 0 | 0 | 0 | 17 | 0 | 0%
BT_Phone交互 | 17 | 0 | 0 | 0 | 17 | 0 | 0%
BT_Headset交互 | 17 | 0 | 0 | 0 | 17 | 0 | 0%
VR交互 | 17 | 0 | 0 | 0 | 17 | 0 | 0%
Navigation交互 | 17 | 0 | 0 | 0 | 17 | 0 | 0%
ECALL交互 | 17 | 0 | 0 | 0 | 17 | 0 | 0%
Prompt交互 | 17 | 0 | 0 | 0 | 17 | 0 | 0%
RADAR交互 | 17 | 0 | 0 | 0 | 17 | 0 | 0%
STANDBY交互 | 17 | 0 | 0 | 0 | 17 | 0 | 0%
Audio On/Off交互 | 17 | 0 | 0 | 0 | 17 | 0 | 0%
随心听&VR | 11 | 0 | 0 | 0 | 11 | 0 | 0%
随心听&Navigation | 11 | 0 | 0 | 0 | 11 | 0 | 0%
随心看&Navigation | 11 | 0 | 0 | 0 | 11 | 0 | 0%
总计 | 322 | 0 | 0 | 0 | 322 | 0 | 0%
Highlight State Description
625外置没有键，无法测试外置功放用例【305】
Highlight Defects
Bug ID | Title |  |  |  | Critical | Status | Remarks
FCIVIOS-5777 | Phase5_【CDX707】【黑盒】【必现】【Car Audio】【外置】播放导航时拨打蓝牙电话通话中，偶尔导航音突然恢复正常音量 |  |  |  | Medium | 章霞
FCIVIOS-5781 | Phase5_【CDX707】【黑盒】【必现】【Car Audio】【外置】导航音与随心听随心看媒体音交互时，导航音播放时其他音源未降音 |  |  |  | Medium | 章霞
FCIVIOS-5782 | Phase5_【CDX707】【黑盒】【必现】【Car Audio】【外置】当前：蓝牙电话，播放：随心听随心看媒体音，电话挂断后媒体音出现爆破音后恢复正常 |  |  |  | Medium | 章霞
FCIVIOS-5790 | Phase5_【CDX707】【黑盒】【必现】【Car Audio】【外置】导航音与随心听媒体音交互时，导航音未播放时媒体音未恢复原来音量 |  |  |  | Medium | 章霞

## 外置
Current New | USB音乐 | 外置功放 测试结果 | 备注 | BT_Music | 外置功放 测试结果 | 备注 | 在线收音机 | 外置功放 测试结果 | 备注 | 新闻资讯 | 外置功放 测试结果 | 备注 | QQ音乐 | 外置功放 测试结果 | 备注 | 喜马拉雅 | 外置功放 测试结果 | 备注 | 本地视频 | 外置功放 测试结果 | 备注 | 爱奇艺 | 外置功放 测试结果 | 备注 | BT_Phone | 外置功放 测试结果 | 备注 | BT_Headset | 外置功放 测试结果 | 备注 | VR | 外置功放 测试结果 | 备注 | Navigation | 外置功放 测试结果 | 备注 | ECALL | 外置功放 测试结果 | 备注 | Prompt | 外置功放 测试结果 | 备注 | RADAR | 外置功放 测试结果 | 备注 | STANDBY | 外置功放 测试结果 | 备注 | Audio On/Off | 外置功放 测试结果 | 备注
USB音乐 | S | NT |  | S | NT |  | S | NT |  | S | NT |  | S | NT |  | S | NT |  | S | NT | usb视频无法识别 | S | NT |  | D | NT |  | M | NT |  | D | NT |  | MDR | NT | FCIVIOS-5781 Phase5_【CDX707】【黑盒】【必现】【Car Audio】【外置】导航音与随心听交互时，导航音播放时其他音源未降音 | R | NT |  | MDR | NT | 无提示音音源 | M | NT | 无外部雷达设备 | R | NT | 当前为nosleep MCU，无法进入standby | S | NT
BT_Music | S | NT |  | S | NT |  | S | NT |  | S | NT |  | S | NT |  | S | NT |  | S | NT | usb视频无法识别 | S | NT |  | D | NT |  | M | NT |  | D | NT |  | MDR | NT | FCIVIOS-5781 Phase5_【CDX707】【黑盒】【必现】【Car Audio】【外置】导航音与随心听交互时，导航音播放时其他音源未降音 | R | NT |  | MDR | NT | 无提示音音源 | M | NT | 无外部雷达设备 | R | NT | 当前为nosleep MCU，无法进入standby | S | NT
在线收音机 | S | NT |  | S | NT |  | S | NT |  | S | NT |  | S | NT |  | S | NT |  | S | NT | usb视频无法识别 | S | NT |  | D | NT |  | M | NT |  | D | NT |  | MDR | NT | FCIVIOS-5781 Phase5_【CDX707】【黑盒】【必现】【Car Audio】【外置】导航音与随心听交互时，导航音播放时其他音源未降音 | R | NT |  | MDR | NT | 无提示音音源 | M | NT | 无外部雷达设备 | R | NT | 当前为nosleep MCU，无法进入standby | S | NT
新闻资讯 | S | NT |  | S | NT |  | S | NT |  | S | NT |  | S | NT |  | S | NT |  | S | NT | usb视频无法识别 | S | NT |  | D | NT |  | M | NT |  | D | NT |  | MDR | NT | FCIVIOS-5781 Phase5_【CDX707】【黑盒】【必现】【Car Audio】【外置】导航音与随心听交互时，导航音播放时其他音源未降音 | R | NT |  | MDR | NT | 无提示音音源 | M | NT | 无外部雷达设备 | R | NT | 当前为nosleep MCU，无法进入standby | S | NT
QQ音乐 | S | NT |  | S | NT |  | S | NT |  | S | NT |  | S | NT |  | S | NT |  | S | NT | usb视频无法识别 | S | NT |  | D | NT |  | M | NT |  | D | NT |  | MDR | NT | FCIVIOS-5781 Phase5_【CDX707】【黑盒】【必现】【Car Audio】【外置】导航音与随心听交互时，导航音播放时其他音源未降音 | R | NT |  | MDR | NT | 无提示音音源 | M | NT | 无外部雷达设备 | R | NT | 当前为nosleep MCU，无法进入standby | S | NT
喜马拉雅 | S | NT |  | S | NT |  | S | NT |  | S | NT |  | S | NT |  | S | NT |  | S | NT | usb视频无法识别 | S | NT |  | D | NT |  | M | NT |  | D | NT |  | MDR | NT | FCIVIOS-5781 Phase5_【CDX707】【黑盒】【必现】【Car Audio】【外置】导航音与随心听交互时，导航音播放时其他音源未降音 | R | NT |  | MDR | NT | 无提示音音源 | M | NT | 无外部雷达设备 | R | NT | 当前为nosleep MCU，无法进入standby | S | NT
本地视频 | S | NT | usb视频无法识别 | S | NT | usb视频无法识别 | S | NT | usb视频无法识别 | S | NT | usb视频无法识别 | S | NT | usb视频无法识别 | S | NT | usb视频无法识别 | S | NT | usb视频无法识别 | S | NT | usb视频无法识别 | D | NT | usb视频无法识别 | M | NT |  | D | NT | usb视频无法识别 | MDR | NT | usb视频无法识别 | R | NT | usb视频无法识别 | MDR | NT | 无提示音音源 | M | NT | 无外部雷达设备 | R | NT | usb视频无法识别 | S | NT | usb视频无法识别
爱奇艺 | S | NT |  | S | NT |  | S | NT |  | S | NT |  | S | NT |  | S | NT |  | S | NT | usb视频无法识别 | S | NT |  | D | NT |  | M | NT |  | D | NT |  | MDR | NT | FCIVIOS-5781 Phase5_【CDX707】【黑盒】【必现】【Car Audio】【外置】导航音与随心听交互时，导航音播放时其他音源未降音 | R | NT |  | MDR | NT | 无提示音音源 | M | NT | 无外部雷达设备 | R | NT | 当前为nosleep MCU，无法进入standby | S | NT
BT_Phone | P | NT |  | P | NT |  | P | NT |  | P | NT |  | P | NT |  | P | NT |  | P | NT | usb视频无法识别 | P | NT |  | S | NT |  | M | NT |  | S | NT |  | MDO | NT | 5777 Phase5_【CDX707】【黑盒】【必现】【Car Audio】播放导航时拨打蓝牙电话通话中，偶尔导航音突然恢复正常音量 | R | NT |  | S | NT | 无提示音音源 | M | NT | 无外部雷达设备 | R | NT | 当前为nosleep MCU，无法进入standby | M | NT
BT_Headset（蓝牙耳机） | M | NT | 蓝牙耳机识别不到 | M | NT | 蓝牙耳机识别不到 | M | NT | 蓝牙耳机识别不到APP | M | NT | 蓝牙耳机识别不到APP | M | NT | 蓝牙耳机识别不到APP | M | NT | 蓝牙耳机识别不到APP | M | NT | usb视频无法识别 | M | NT | 蓝牙耳机识别不到APP | M | NT | 蓝牙耳机识别不到APP | S | NT |  | M | NT | 蓝牙耳机识别不到APP | M | NT | 蓝牙耳机识别不到APP | R | NT | 蓝牙耳机识别不到APP | M | NT | 无提示音音源 | M | NT | 无外部雷达设备 | R | NT | 蓝牙耳机识别不到APP | M | NT | 蓝牙耳机识别不到APP
VR（语音） | P | NT |  | P | NT |  | P | NT |  | P | NT |  | P | NT |  | P | NT |  | P | NT | usb视频无法识别 | P | NT |  | R | NT |  | M | NT |  | S | NT |  | S | NT |  | R | NT |  | S | NT | 无提示音音源 | M | NT | 无外部雷达设备 | R | NT | 当前为nosleep MCU，无法进入standby | M | NT
Navigation（导航） | MDO | NT | FCIVIOS-5781 Phase5_【CDX707】【黑盒】【必现】【Car Audio】【外置】导航音与随心听交互时，导航音播放时其他音源未降音 | MDO | NT | FCIVIOS-5781 Phase5_【CDX707】【黑盒】【必现】【Car Audio】【外置】导航音与随心听交互时，导航音播放时其他音源未降音 | MDO | NT | FCIVIOS-5781 Phase5_【CDX707】【黑盒】【必现】【Car Audio】【外置】导航音与随心听交互时，导航音播放时其他音源未降音 | MDO | NT | FCIVIOS-5781 Phase5_【CDX707】【黑盒】【必现】【Car Audio】【外置】导航音与随心听交互时，导航音播放时其他音源未降音 | MDO | NT | FCIVIOS-5781 Phase5_【CDX707】【黑盒】【必现】【Car Audio】【外置】导航音与随心听交互时，导航音播放时其他音源未降音 | MDO | NT | FCIVIOS-5781 Phase5_【CDX707】【黑盒】【必现】【Car Audio】【外置】导航音与随心听交互时，导航音播放时其他音源未降音 | MDO | NT | usb视频无法识别 | MDO | NT |  | MDR | NT | FCIVIOS-5777 Phase5_【CDX707】【黑盒】【必现】【Car Audio】播放导航时拨打蓝牙电话通话中，偶尔导航音突然恢复正常音量 | M | NT |  | R | NT |  | S | NT |  | R | NT |  | S | NT | 无提示音音源 | M | NT | 无外部雷达设备 | R | NT | 当前为nosleep MCU，无法进入standby | M | NT
ECALL（紧急电话） | S | NT | 播放USB音乐时；关闭了adb；无法通过dbus命令模拟测试ECall | S | NT |  | S | NT |  | S | NT |  | S | NT |  | S | NT |  | S | NT | usb视频无法识别 | S | NT |  | S | NT |  | S | NT |  | S | NT |  | S | NT |  | S | NT |  | S | NT | 无提示音音源 | M | NT | 无外部雷达设备 | P | NT | 当前为nosleep MCU，无法进入standby | M | NT
Prompt（提示音） | MDO | NT | 无提示音音源 | MDO | NT | 无提示音音源 | MDO | NT | 无提示音音源 | MDO | NT | 无提示音音源 | MDO | NT | 无提示音音源 | MDO | NT | 无提示音音源 | MDO | NT | 无提示音音源 | MDO | NT | 无提示音音源 | R | NT | 无提示音音源 | M | NT | 无提示音音源 | R | NT | 无提示音音源 | R | NT | 无提示音音源 | R | NT | 无提示音音源 | S | NT | 无提示音音源 | M | NT | 无提示音音源 | R | NT | 无提示音音源 | M | NT | 无提示音音源
RADAR(雷达） | M | NT | 无外部雷达设备 | M | NT | 无外部雷达设备 | M | NT | 无外部雷达设备 | M | NT | 无外部雷达设备 | M | NT | 无外部雷达设备 | M | NT | 无外部雷达设备 | M | NT | 无外部雷达设备 | M | NT | 无外部雷达设备 | M | NT | 无外部雷达设备 | M | NT | 无外部雷达设备 | M | NT | 无外部雷达设备 | M | NT | 无外部雷达设备 | M | NT | 无外部雷达设备 | M | NT | 无外部雷达设备 | S | NT | 无外部雷达设备 | M | NT | 无外部雷达设备 | M | NT | 无外部雷达设备
STANDBY（息屏） | P | NT |  | P | NT |  | P | NT |  | P | NT |  | P | NT |  | P | NT |  | P | NT | usb视频无法识别 | P | NT |  | S | NT |  | P | NT |  | S | NT |  | S | NT |  | R | NT | 当前为nosleep MCU，无法进入standby | S | NT | 无提示音音源 | M | NT | 无外部雷达设备 | S | NT |  | M | NT
Audio On/Off | P | NT |  | P | NT |  | P | NT |  | P | NT |  | P | NT |  | P | NT |  | P | NT | usb视频无法识别 | P | NT |  | M | NT |  | M | NT |  | R | NT |  | R | NT |  | M | NT |  | M | NT | 无提示音音源 | M | NT | 无外部雷达设备 | M | NT |  | S | NT
M 混音 MDO 混音&当前降音 MDR 混音&请求降音 S 请求成功&当前停止 P 请求成功&当前暂停 R请求失败 D 请求Dealy
1.同类型音源之间S(stop)
2.媒体与提示&导航可以混，媒体duck
3.导航与电话可以混，导航duck/降音
4.蓝牙耳机与任何音源（硬）混
5.RADAR标识雷达或倒车提示音，默认混音，是否duck其他音源音量，看需求
6.注意，蓝牙耳机未连接时，BT_HEADSET仲裁同MEDIA
7.Audio On/Off媒体源Pause
8.需要注意的是QQ音乐播放歌手名的时候，是VR；放歌的时候是Media
Current New | 随心听&VR | 外置功放 测试结果 | 备注 | 随心听&Navigation | 外置功放 测试结果 | 备注 | 随心看&Navigation | 外置功放 测试结果 | 备注
随心听 | D | NT |  | MDR | NT |  | MDR | NT
随心看 | D | NT |  | MDR | NT |  | MDR | NT
BT_Phone | S | NT |  | MDO | NT |  | MDO | NT
BT_Headset | M | NT | 蓝牙耳机识别不到 | M | NT | 蓝牙耳机识别不到 | M | NT | 蓝牙耳机识别不到
VR | S | NT |  | S | NT |  | S | NT
Navigation | R | NT |  | S | NT |  | S | NT
ECALL | S | NT |  | S | NT |  | S | NT
Prompt | R | NT | 无提示音音源 | R | NT | 无提示音音源 | R | NT | 无提示音音源
RADAR | M | NT | 无雷达外部设备 | M | NT | 无雷达外部设备 | M | NT | 无雷达外部设备
STANDBY | S | NT |  | S | NT |  | S | NT
Audio On/Off | R | NT |  | R | NT |  | R | NT
Note on N1: ts: 需要注意的是QQ音乐播放歌手名的时候，是VR；放歌的时候是Media
Note on A6: ts: 需要注意的是QQ音乐播放歌手名的时候，是VR；放歌的时候是Media