## 修改记录
|  |  |  | 文件No. | 页数
|  |  |  | ThunderSoft-QMS-18-JL17 | 3
<Ford Phase5>项目测试用例
历史记录
版本号 | 日期 | 作者/修订者 | 制订/修改内容 |  |  | 评审人/评审日期 | 评审要求
V1.0 | 2022-02-10 | 肖文迪

## 测试报告
SYNC+_0132 AAR 测试报告
General Information
MCU Version | 2022_03_15 |  |  | Test Date | 2022-03-24
SW Version | 3.15 YF Release |  |  | Tester | 黄钊敏
HW Version | A2 |  |  | Version Date | 2022/03/15
Test Environment | 手动 |  |  | Test Method | 台架
Test Results
Group | Total Cases | Pass | Fail | Block | NT | NA | Pass Rate
AAR测试报告 | 132 | 73 | 3 | 0 | 56 | 0 | 55.3%
Highlight State Description
NT项： 1）车内PM2.5初始化无法模拟【1】 2）获取滤芯失败无法模拟【5】 3）滤芯需更换状态无法模拟【2】 4）目前无GPS环境，无法显示真实信息【13】 5）实车测试【3】 6）外部PM无法模拟，百度接口，无法测试，看外界实际天气【23】 7）无法模拟滤芯饱和状态【4】 8）重置失败无法模拟【5】
Highlight Defects
Bug ID | Title |  |  |  | Critical | Status | Remarks
U6XX-90 | Phase5_【U625 MCA】【黑盒】【必现】【Launcher】点击launcher页面的AAR图标无法进入AAR界面 |  |  |  | Hight | TEST | 3.28 hotfix RB验证

## 测试用例
Case ID | Feature ID_1 | Feature ID_2 | 需求ID | 该功能在各车型上的适用性 |  |  |  |  | 标题 | 前提条件 | 操作步骤 | 预期结果 | 实际结果 | 优先级 | 用例类型 | 测试方式 | 交付节点 | 验证结果 | BUG ID | BUG 等级 | NT项分类 | 备注 | 测试版本 | 测试日期 | 测试人员
|  |  |  | U611 | U625 | TBD | TBD | TBD
|  |  | 1.AAR入口 | √ |  |  |  |  | 1.进入智能新风 | 1.车机供电正常 2.车型为U611 | 1.进入launcher点击车辆卡片的AAR图标 | 1.进入智能新风页面 |  | P1 | 功能 | 手动测试
|  |  | 1.AAR入口 | √ | √ |  |  |  | 1.进入智能馨风 | 1.车机供电正常 2.车型为U625 | 1.进入launcher点击车辆卡片的AAR图标 | 1.进入智能馨风界面 |  | P1 | 功能 | 手动测试 |  | Fail | U6XX-90 Phase5_【U625 MCA】【黑盒】【必现】【Launcher】点击launcher页面的AAR图标无法进入AAR界面 | Hight |  |  | 3.15 YF Release | 2022-03-18 | 黄钊敏
|  |  | 1.AAR入口 | √ |  |  |  |  | 1.进入智能新风 | 1.车机供电正常 | 1.进入launcher点击天气卡片的AAR图标 | 1.进入智能新风页面 |  | P1 | 功能 | 手动测试 |  | Fail | U6XX-90 Phase5_【U625 MCA】【黑盒】【必现】【Launcher】点击launcher页面的AAR图标无法进入AAR界面 | Hight |  |  | 3.15 YF Release | 2022-03-18 | 黄钊敏
|  |  | 1.AAR入口 | √ | √ |  |  |  | 1.进入智能馨风 | 1.车机供电正常 2.车型为U625 | 1.进入launcher点击天气卡片的AAR图标 | 1.进入智能馨风界面 |  | P1 | 功能 | 手动测试 |  | Fail | U6XX-90 Phase5_【U625 MCA】【黑盒】【必现】【Launcher】点击launcher页面的AAR图标无法进入AAR界面 | Hight |  |  | 3.15 YF Release | 2022-03-18 | 黄钊敏
|  |  | 1-1.1 横幅消息通知-空气过滤状态 | √ | √ |  |  |  | 1.接收到横幅消息通知，空气过滤完成进入AAR | 1.车机供电正常 | 1.发送空气过滤完成Rx信号 dbus模拟： 1.PM25诊断信号: any ./yfdbus_send AI.lv.ipcl.out vip2gip_VehicleNetwork 0x02,0x21,0x40,0x05,0xA2,0x00,0x00,0x00 374 PmSnsCabn_D_Stat 2.空调电源信号 : on ./yfdbus_send AI.lv.ipcl.out vip2gip_VehicleNetwork 0x02,0x15,0x40,0x05,0x10,0x00,0x07,0x01 360 Front_Power_Btn_Stt 3.PM2.5数值:0~35 ./yfdbus_send AI.lv.ipcl.out vip2gip_VehicleNetwork 0x02,0x21,0x40,0x05,0xA1,0x00,0x00,0x01 374 PmCabn_Conc_Actl 2.查看launcher页面横幅通知 3.点击横幅通知 | 2.显示智能新风空气过滤完成横幅通知栏 3.进入AAR页面 |  | P1 | 功能 | 手动测试 |  | Pass |  |  |  |  | 3.15 YF Release | 2022-03-18 | 黄钊敏
|  |  | 1-1.2 横幅消息通知-滤芯需更换 | √ | √ |  |  |  | 1.接收到横幅消息通知，滤芯需更换进入AAR | 1.车机供电正常 | 1.发送空气过滤完成Rx信号 2.发送滤芯需更换Rx信号 3.查看launcher页面横幅通知智能新风前icon 4.点击横幅通知 | 3.显示滤芯需更换文本 4.进入AAR页面 |  | P1 | 功能 | 手动测试 |  | NT |  |  | 外部依赖-福特 | 无环境，滤芯需更换状态无法模拟 | 3.15 YF Release | 2022-03-18 | 黄钊敏
|  |  | 1-1.3 下拉消息中心入口 | √ | √ |  |  |  | 下拉消息中心入口，空气过滤完成进入AAR | 1.车机供电正常 2.信号通路正常 | 1.发送空气过滤完成Rx信号 2.查看launcher页面横幅通知 3.不点击横幅通知，等待横幅通知消失 4.下拉显示消息中心，查看智能新风通知 5.点击空气过滤完成进入 6.点击“返回” | 5.进入AAR页面 6.返回消息中心拉起前页面 |  | P1 | 功能 | 手动测试 |  | Pass |  |  |  |  | 3.15 YF Release | 2022-03-18 | 黄钊敏
|  |  | 1-2 语音交互入口 | √ | √ |  |  |  | 语音进入AAR | 1.车机供电正常 | 1.调起语音输入入口 2.说“进入智能新风” | 1.语音输入框悬浮于页面上端 2.语音输入框显示文字“进入智能新风”；进入AAR页面 |  | P1 | 功能 | 手动测试 |  | Pass |  |  |  |  | 3.15 YF Release | 2022-03-18 | 黄钊敏
|  |  | 1-3 从空调内进入 | √ | √ |  |  |  | 从空调页面进入AAR | 1.车机供电正常 | 1.进入空调页面 2.点击智能新风图标按钮 3.点击智能新风页面返回按钮 | 1.有智能新风图标 2.按钮可点击且点击后进入AAR页面 3.返回空调页面 |  | P1 | 功能 | 手动测试 |  | Pass |  |  |  |  | 3.15 YF Release | 2022-03-18 | 黄钊敏
|  |  | 2-1.AAR主界面 | √ | √ |  |  |  | 车机整体权限的定位有授权界面显示 | 1.车机供电正常 | 1.关闭定位权限 2.授权弹窗选择“是” 3.查看AAR页面内容 | 3.进入AAR页面内有内容显示：网络天气数据，位置信息 |  | P1 | 功能 | 手动测试 |  | NT |  |  | 外部依赖-Baidu | 目前无GPS环境，无法显示真实信息 | 3.15 YF Release | 2022-03-18 | 黄钊敏
|  |  | 2-1.AAR主界面 | √ | √ |  |  |  | 车机整体权限的定位未授权界面显示 | 1.车机供电正常 | 1.关闭定位权限 2.授权弹窗选择“否” 3.查看AAR页面内容 | 3.进入AAR页面内有无内容显示：网络天气数据，位置信息 |  | P1 | 功能 | 手动测试 |  | NT |  |  | 外部依赖-Baidu | 目前无GPS环境，无法显示真实信息 | 3.15 YF Release | 2022-03-18 | 黄钊敏
|  |  | 2-1.AAR主界面 | √ | √ |  |  |  | 已授权点击刷新，授权弹窗选择否 | 1.车机供电正常 2.信号通路正常 3.已定位授权 | 1.进入站点检测页面 2.点击刷新按钮 3.出现弹窗后选择否 | 3.无内容显示：网络天气数据，位置信息 |  | P2 | 功能 | 手动测试 |  | NT |  |  | 外部依赖-Baidu | 目前无GPS环境，无法显示真实信息 | 3.15 YF Release | 2022-03-18 | 黄钊敏
|  |  | 2-1.AAR主界面 | √ | √ |  |  |  | 已授权点击刷新，授权弹窗选择是 | 1.车机供电正常 2.信号通路正常 3.已定位授权 | 1.进入站点检测页面 2.点击刷新按钮 3.出现弹窗后选择是 | 3.页面不变，有内容显示 |  | P2 | 功能 | 手动测试 |  | NT |  |  | 外部依赖-Baidu | 目前无GPS环境，无法显示真实信息 | 3.15 YF Release | 2022-03-18 | 黄钊敏
|  |  | 2-1.AAR主界面 | √ | √ |  |  |  | 未授权点击刷新，授权弹窗选择否 | 1.车机供电正常 2.信号通路正常 3.未定位授权 | 1.进入站点检测页面 2.点击刷新按钮 3.出现弹窗后选择否 | 3.无内容显示：网络天气数据，位置信息 |  | P2 | 功能 | 手动测试 |  | NT |  |  | 外部依赖-Baidu | 目前无GPS环境，无法显示真实信息 | 3.15 YF Release | 2022-03-18 | 黄钊敏
|  |  | 2-1.AAR主界面 | √ | √ |  |  |  | 未授权点击刷新，授权弹窗选择是 | 1.车机供电正常 2.信号通路正常 3.未定位授权 | 1.进入站点检测页面 2.点击刷新按钮 3.出现弹窗后选择是 | 3.出现内容显示：网络天气数据，位置信息 |  | P2 | 功能 | 手动测试 |  | NT |  |  | 外部依赖-Baidu | 目前无GPS环境，无法显示真实信息 | 3.15 YF Release | 2022-03-18 | 黄钊敏
|  |  | 2-1.AAR主界面 | √ | √ |  |  |  | 智能新风Tab键切换 | 1.车机供电正常 2.已定位权限 | 1.点击空调AAR图标，查看界面显示 2.查看选中时Tab键显示 | 1.进入智能新风页面，显示智能新风Tab、设置Tab，智能新风界面显示空气质量、站点检测、车内PM2.5历史记录 2.选中项高亮显示 |  | P0 | 功能 | 手动测试 |  | Pass |  |  |  |  | 3.15 YF Release | 2022-03-18 | 黄钊敏
|  |  | 2-1.AAR主界面 | √ | √ |  |  |  | 座舱新风按钮默认状态 | 1.车机供电正常 | 1.授权状态下首次进入智能新风界面 2.查看座舱新风按钮状态 | 2.默认关闭 |  | P1 | 功能 | 手动测试 |  | Pass |  |  |  |  | 3.15 YF Release | 2022-03-18 | 黄钊敏
|  |  | 2-1.AAR主界面 | √ | √ |  |  |  | 座舱新风开关打开后，再次点击座舱新风 | 1.车机供电正常 2.AAR授权页面显示成功 3.空调是内循环 | 1.点击座舱新风开关打开 2.90s内再次点击座舱新风 | 2.关闭“座舱新风”空调由外循环切换到内循环 |  | P1 | 功能 | 手动测试 |  | NT |  |  | 外部依赖-实车 | 实车测试 | 3.15 YF Release | 2022-03-18 | 黄钊敏
|  |  | 2-1.AAR主界面 | √ | √ |  |  |  | 座舱新风开关打开后，再次点击座舱新风 | 1.车机供电正常 2.AAR授权页面显示成功 3.空调是外循环 | 1.点击座舱新风开关打开 2.90s内再次点击座舱新风 | 2.关闭“座舱新风”空调不会改变 |  | P1 | 功能 | 手动测试 |  | NT |  |  | 外部依赖-实车 | 实车测试 | 3.15 YF Release | 2022-03-18 | 黄钊敏
|  |  | 2-1.AAR主界面 | √ | √ |  |  |  | 座舱新风开关打开后，再次点击座舱新风 | 1.车机供电正常 2.AAR授权页面显示成功 3.空调关闭 | 1.点击座舱新风开关打开 2.90s内再次点击座舱新风 | 1.开启“座舱新风”且空调开启，空调为外循环 2.关闭“座舱新风”空调不会关闭 |  | P1 | 功能 | 手动测试 |  | NT |  |  | 外部依赖-实车 | 实车测试 | 3.15 YF Release | 2022-03-18 | 黄钊敏
|  |  | 2-1.AAR主界面 | √ | √ |  |  |  | 座舱新风开 Rx逻辑 | 1.车机供电正常 2.AAR授权页面显示成功 | 1.dbus模拟： 座舱新风 1： ./yfdbus_send AI.lv.ipcl.out vip2gip_VehicleNetwork 0x02,0x21,0x40,0x05,0xB2,0x00,0x00,0x01 2.查看座舱新风开关状态 | 2.座舱新风开关开启 |  | P1 | 功能 | 手动测试 |  | Pass |  |  |  |  | 3.15 YF Release | 2022-03-18 | 黄钊敏
|  |  | 2-1.AAR主界面 | √ | √ |  |  |  | 座舱新风关 Tx逻辑 | 1.车机供电正常 2.AAR授权页面显示成功 | 1.其他选项被选中时, 点击座舱新风开关 2.查看车机发出的请求信号tail-f.log | 2.座舱新风开关关闭 |  | P1 | 功能 | 手动测试 |  | Pass |  |  |  |  | 3.15 YF Release | 2022-03-18 | 黄钊敏
|  |  | 2-1.AAR主界面 | √ | √ |  |  |  | 座舱新风关 Rx逻辑 | 1.车机供电正常 2.AAR授权页面显示成功 | 1.dbus模拟： 座舱新风 1： ./yfdbus_send AI.lv.ipcl.out vip2gip_VehicleNetwork 0x02,0x21,0x40,0x05,0xB2,0x00,0x00,0x01 2.查看座舱新风开关状态 | 2.座舱新风开关关闭 |  | P1 | 功能 | 手动测试 |  | Pass |  |  |  |  | 3.15 YF Release | 2022-03-18 | 黄钊敏
|  |  | 2-1.AAR主界面 | √ | √ |  |  |  | 滤芯状态氛围正常时滤芯状态说明 | 1.车机供电正常 2.AAR授权页面显示成功 | 1.滤芯状态氛围正常时，进入AAR app查看滤芯状态 | 1.页面显示滤芯状态：正常 |  | P1 | 功能 | 手动测试 |  | Pass |  |  |  |  | 3.15 YF Release | 2022-03-18 | 黄钊敏
|  |  | 2-1.AAR主界面 | √ | √ |  |  |  | 滤芯状态氛围需更换时滤芯状态说明 | 1.车机供电正常 2.AAR授权页面显示成功 | 1.滤芯状态氛围小于正常范围时，进入AAR app查看滤芯状态 | 1.页面显示滤芯状态：需更换 |  | P1 | 功能 | 手动测试 |  | NT |  |  | 外部依赖-福特 | 无环境，滤芯需更换状态无法模拟 | 3.15 YF Release | 2022-03-18 | 黄钊敏
|  |  | 2-1.AAR主界面 | √ | √ |  |  |  | 滤芯状态--（暂时无法获取数据） | 1.车机供电正常 | 1.模拟 滤芯无法获取数据 2.点击滤芯文字 | 1.右侧为滤芯状态--（暂时无法获取数据） 2.不可点击，未出现弹窗 |  | P1 | 功能 | 手动测试 |  | Pass |  |  |  |  | 3.15 YF Release | 2022-03-18 | 黄钊敏
|  |  | 2-1.AAR主界面 | √ | √ |  |  |  | 联网才出现弹窗 | 1.车机供电正常 | 1.车机联网 | 1.点击滤芯状态正常出现弹窗 |  | P1 | 功能 | 手动测试 |  | Pass |  |  |  |  | 3.15 YF Release | 2022-03-18 | 黄钊敏
|  |  | 2-1.AAR主界面 | √ | √ |  |  |  | 未联网点击不出现弹窗 | 1.车机供电正常 | 1.车机未联网 | 1.点击滤芯状态不出现弹窗 |  | P1 | 功能 | 手动测试 |  | Pass |  |  |  |  | 3.15 YF Release | 2022-03-18 | 黄钊敏
|  |  | 2-1.AAR主界面 | √ | √ |  |  |  | 车内PM2.5正在初始化状态 | 1.车机供电正常 | 1.Filter ./yfdbus_send AI.lv.ipcl.out vip2gip_VehicleNetwork 0x02,0x21,0x40,0x05,0xA2,0x00,0x00,0x00 （0x0: Initializing 0x1: Unsupported 0x2: CleanSensor 0x3: ReplaceSensor） 2.查看车内PM2.5显示 | 2.显示正在初始化图标 |  | P1 | 功能 | 手动测试 |  | NT |  |  | 外部依赖-福特 | 无环境，车内PM2.5初始化无法模拟 | 3.15 YF Release | 2022-03-18 | 黄钊敏
|  |  | 2-1.AAR主界面 | √ | √ |  |  |  | 车内PM2.5传感器堵塞 | 1.车机供电正常 | 1.Filter ./yfdbus_send AI.lv.ipcl.out vip2gip_VehicleNetwork 0x02,0x21,0x40,0x05,0xA2,0x00,0x00,0x00 （0x0: Initializing 0x1: Unsupported 0x2: CleanSensor 0x3: ReplaceSensor） 2.查看车内PM2.5显示 | 2.显示传感器堵塞示意图 |  | P1 | 功能 | 手动测试 |  | Pass |  |  |  |  | 3.15 YF Release | 2022-03-18 | 黄钊敏
|  |  | 2-1.AAR主界面 | √ | √ |  |  |  | 车内PM2.5传感器需更换 | 1.车机供电正常 | 1.Filter ./yfdbus_send AI.lv.ipcl.out vip2gip_VehicleNetwork 0x02,0x21,0x40,0x05,0xA2,0x00,0x00,0x00 （0x0: Initializing 0x1: Unsupported 0x2: CleanSensor 0x3: ReplaceSensor） 2.查看车内PM2.5显示 | 2.显示传感器需更换示意图 |  | P1 | 功能 | 手动测试 |  | Pass |  |  |  |  | 3.15 YF Release | 2022-03-18 | 黄钊敏
|  |  | 2-1.AAR主界面 | √ | √ |  |  |  | 车内PM2.5环境限制 | 1.车机供电正常 | 1.Filter ./yfdbus_send AI.lv.ipcl.out vip2gip_VehicleNetwork 0x02,0x21,0x40,0x05,0xA2,0x00,0x00,0x00 （0x0: Initializing 0x1: Unsupported 0x2: CleanSensor 0x3: ReplaceSensor） 2.查看车内PM2.5显示 | 2.显示车内PM2.5环境限制示意图 |  | P1 | 功能 | 手动测试 |  | Pass |  |  |  |  | 3.15 YF Release | 2022-03-18 | 黄钊敏
|  |  | 2-1.AAR主界面 | √ | √ |  |  |  | 车内PM2.5未获取到数据 | 1.车机供电正常 | 模拟发送命令 | 2.显示-- |  | P1 | 功能 | 手动测试 |  | Pass |  |  |  |  | 3.15 YF Release | 2022-03-18 | 黄钊敏
|  |  | 2-1.AAR主界面 | √ | √ |  |  |  | 车外PM2.5正在初始化 | 1.车机供电正常 | 1.模拟ECU发送信号：0x374 PmSnsrCabn_D_Stat= 0x0 2.查看车内PM2.5显示 | 2.显示车外PM2.5正在初始化图标 |  | P1 | 功能 | 手动测试 |  | Pass |  |  |  |  | 3.15 YF Release | 2022-03-18 | 黄钊敏
|  |  | 2-1.AAR主界面 | √ | √ |  |  |  | 车外PM2.5未获取到数据，请重试 | 1.车机供电正常 | 1.模拟ECU发送信号：0x374 PmSnsrCabn_D_Stat= 0x0 2.查看车内PM2.5显示 | 2.显示-- |  | P1 | 功能 | 手动测试 |  | Pass |  |  |  |  | 3.15 YF Release | 2022-03-18 | 黄钊敏
|  |  | 2-1.AAR主界面 | √ | √ |  |  |  | 车外PM2.5没有定位授权 | 1.车机供电正常 | 1.模拟ECU发送信号：0x374 PmSnsrCabn_D_Stat= 0x0 2.查看车内PM2.5显示 | 2.显示-- |  | P1 | 功能 | 手动测试 |  | Pass |  |  |  |  | 3.15 YF Release | 2022-03-18 | 黄钊敏
|  |  | 2-1-1 滤芯已饱和提示 | √ | √ |  |  |  | 滤芯已经饱和选择知道了 | 1.车机供电正常 | 1.模拟滤芯已饱和 2.查看车机提示 3.选择知道了 | 2.弹出弹窗提示“请及时更换滤芯，保证车内空气清新”，选项（我已更换滤芯/知道了） 3.弹窗消失，返回弹窗出现前页面 |  | P1 | 功能 | 手动测试 |  | NT |  |  | 外部依赖-福特 | 无环境，无法模拟滤芯饱和状态 | 3.15 YF Release | 2022-03-18 | 黄钊敏
|  |  | 2-1-2 更换官网配件提示 | √ | √ |  |  |  | 滤芯已经饱和选择我已更换滤芯，选择取消 | 1.车机供电正常 | 1.模拟滤芯已饱和 2.查看车机提示 3.选择我已更换滤芯 4.查看页面显示 5.选择取消 | 2.弹出弹窗提示“建议更换滤芯，确保空气净化功能的效果，如果已确认更换，我们将为您重置使用寿命”，选项（我已更换滤芯/知道了） 3.弹窗消失，返回弹窗出现前页面 |  | P1 | 功能 | 手动测试 |  | NT |  |  | 外部依赖-福特 | 无环境，无法模拟滤芯饱和状态 | 3.15 YF Release | 2022-03-18 | 黄钊敏
|  |  | 2-1-3 滤芯重置 | √ | √ |  |  |  | 滤芯已经饱和选择我已更换滤芯，选择重置（重置成功） | 1.车机供电正常 | 1.模拟滤芯已饱和 2.查看车机提示 3.选择我已更换滤芯 4.查看页面显示 5.选择重置 | 4.弹出弹窗提示“建议更换滤芯，确保空气净化功能的效果，如果已确认更换，我们将为您重置使用寿命”，选项（我已更换滤芯/知道了） 5.返回AAR首屏 |  | P1 | 功能 | 手动测试 |  | NT |  |  | 外部依赖-福特 | 无环境，无法模拟滤芯饱和状态 | 3.15 YF Release | 2022-03-18 | 黄钊敏
|  |  | 2-1-3 滤芯重置 | √ | √ |  |  |  | 滤芯已经饱和选择我已更换滤芯，选择重置（重置失败） | 1.车机供电正常 | 1.模拟滤芯正常 2.重置失败 3.点击知道了 | 2.出现重置失败弹窗 3.返回AAR首屏 |  | P1 | 功能 | 手动测试 |  | NT |  |  | 外部依赖-福特 | 无环境，无法模拟滤芯饱和状态 | 3.15 YF Release | 2022-03-18 | 黄钊敏
|  |  | 2-1.3 正常情况下点击滤芯状态 | √ | √ |  |  |  | 滤芯正常情况下选择知道了 | 1.车机供电正常 | 1.模拟滤芯正常 2.查看车机提示 3.选择知道了 | 2.弹出弹窗提示“请及时更换滤芯，保证车内空气清新”，选项（我已更换滤芯/知道了） 3.弹窗消失，返回弹窗出现前页面 |  | P1 | 功能 | 手动测试 |  | Pass |  |  |  |  | 3.15 YF Release | 2022-03-18 | 黄钊敏
|  |  | 2-1-4 滤芯正常 | √ | √ |  |  |  | 滤芯正常选择我已更换滤芯，选择取消 | 1.车机供电正常 | 1.模拟滤芯正常 2.查看车机提示 3.选择我已更换滤芯 4.查看页面显示 5.选择取消 | 4.弹出弹窗提示“建议更换滤芯，确保空气净化功能的效果，如果已确认更换，我们将为您重置使用寿命”，选项（我已更换滤芯/知道了） 5.返回AAR首屏 |  | P1 | 功能 | 手动测试 |  | Pass |  |  |  |  | 3.15 YF Release | 2022-03-18 | 黄钊敏
|  |  | 2-1-5 更换官网配件提示 | √ | √ |  |  |  | 滤芯正常选择我已更换滤芯，选择取消 | 1.车机供电正常 | 1.模拟滤芯正常 2.查看车机提示 3.选择我已更换滤芯 4.查看页面显示 5.选择取消 | 4.弹出弹窗提示“建议更换滤芯，确保空气净化功能的效果，如果已确认更换，我们将为您重置使用寿命”，选项（我已更换滤芯/知道了） 5.返回AAR首屏 |  | P1 | 功能 | 手动测试 |  | Pass |  |  |  |  | 3.15 YF Release | 2022-03-18 | 黄钊敏
|  |  | 2-1-6 滤芯重置 | √ | √ |  |  |  | 滤芯正常选择我已更换滤芯，选择重置（重置成功） | 1.车机供电正常 | 1.模拟滤芯正常 2.查看车机提示 3.选择我已更换滤芯 4.查看页面显示 5.选择重置 | 4.弹出弹窗提示“建议更换滤芯，确保空气净化功能的效果，如果已确认更换，我们将为您重置使用寿命”，选项（我已更换滤芯/知道了） 5.返回AAR首屏 |  | P1 | 功能 | 手动测试 |  | Pass |  |  |  |  | 3.15 YF Release | 2022-03-18 | 黄钊敏
|  |  | 2-1-6 滤芯重置 | √ | √ |  |  |  | 滤芯正常选择我已更换滤芯，选择重置（重置失败） | 1.车机供电正常 | 1.模拟滤芯正常 2.重置失败 3.点击知道了 | 2.出现重置失败弹窗 3.返回AAR首屏 |  | P1 | 功能 | 手动测试 |  | NT |  |  | 外部依赖-福特 | 无环境，重置失败无法模拟 | 3.15 YF Release | 2022-03-18 | 黄钊敏
|  |  | 2-1-7 重置失败toast | √ | √ |  |  |  | 重置滤芯失败，网络异常，请稍后重试 | 1.车机供电正常 | 1.模拟滤芯正常/失败 2.重置失败 | 出现“重置滤芯失败，网络异常，请稍后重试”弹窗 |  | P1 | 功能 | 手动测试 |  | NT |  |  | 外部依赖-福特 | 无环境，重置失败无法模拟 | 3.15 YF Release | 2022-03-18 | 黄钊敏
|  |  | 2-1-7 重置失败toast | √ | √ |  |  |  | 重置滤芯失败，联系客服 错误代码：123456 | 1.车机供电正常 | 1.模拟滤芯正常/失败 2.重置失败 | 出现“重置滤芯失败，联系客服 错误代码：123456”弹窗 |  | P1 | 功能 | 手动测试 |  | NT |  |  | 外部依赖-福特 | 无环境，重置失败无法模拟 | 3.15 YF Release | 2022-03-18 | 黄钊敏
|  |  | 2-1-7 重置失败toast | √ | √ |  |  |  | 重置滤芯失败，检查系统时间后重试 | 1.车机供电正常 | 1.模拟滤芯正常/失败 2.重置失败 | 出现”重置滤芯失败，检查系统时间后重试“弹窗 |  | P1 | 功能 | 手动测试 |  | NT |  |  | 外部依赖-福特 | 无环境，重置失败无法模拟 | 3.15 YF Release | 2022-03-18 | 黄钊敏
|  |  | 2-1-7 重置失败toast | √ | √ |  |  |  | 重置滤芯失败，长按电源重启系统后重试 | 1.车机供电正常 | 1.模拟滤芯正常/失败 2.重置失败 | 出现”重置滤芯失败，长按电源重启系统后重试“弹窗 |  | P1 | 功能 | 手动测试 |  | NT |  |  | 外部依赖-福特 | 无环境，重置失败无法模拟 | 3.15 YF Release | 2022-03-18 | 黄钊敏
|  |  | 2-1-8 滤芯状态失败 | √ | √ |  |  |  | 获取滤芯状态失败toast | 1.车机供电正常 | 1.模拟 网络异常 状态 2.查看页面 | 2.底部出现“获取滤芯状态失败，网络异常，请稍后重试'toast |  | P1 | 功能 | 手动测试 |  | NT |  |  | 外部依赖-福特 | 无环境，获取滤芯失败无法模拟 | 3.15 YF Release | 2022-03-18 | 黄钊敏
|  |  | 2-1-8 滤芯状态失败 | √ | √ |  |  |  | 获取滤芯状态失败toast | 1.车机供电正常 | 1.模拟 对应 状态 2.查看页面 | 2.底部出现“获取滤芯状态失败，联系客服错误代码：123456”toast |  | P1 | 功能 | 手动测试 |  | NT |  |  | 外部依赖-福特 | 无环境，获取滤芯失败无法模拟 | 3.15 YF Release | 2022-03-18 | 黄钊敏
|  |  | 2-1-8 滤芯状态失败 | √ | √ |  |  |  | 获取滤芯状态失败toast | 1.车机供电正常 | 1.模拟 对应 状态 2.查看页面 | 2.底部出现“获取滤芯状态失败，检查系统时间后重试”toast |  | P1 | 功能 | 手动测试 |  | NT |  |  | 外部依赖-福特 | 无环境，获取滤芯失败无法模拟 | 3.15 YF Release | 2022-03-18 | 黄钊敏
|  |  | 2-1-8 滤芯状态失败 | √ | √ |  |  |  | 获取滤芯状态失败toast | 1.车机供电正常 | 1.模拟 对应 状态 2.查看页面 | 2.底部出现“获取滤芯状态失败，长按电源重启系统后重试”toast |  | P1 | 功能 | 手动测试 |  | NT |  |  | 外部依赖-福特 | 无环境，获取滤芯失败无法模拟 | 3.15 YF Release | 2022-03-18 | 黄钊敏
|  |  | 2-1-8 滤芯状态失败 | √ | √ |  |  |  | toast弹出规则 | 1.车机供电正常 | 1.模拟 获取滤芯状态失败 状态 2.查看页面 | 此条toast仅在第一次接收到异常信号时弹出，后续不再弹出。退出AAR后再次进入若 仍异常则按照第一次接收到异常信号的逻辑进行显示 |  | P1 | 功能 | 手动测试 |  | NT |  |  | 外部依赖-福特 | 无环境，获取滤芯失败无法模拟 | 3.15 YF Release | 2022-03-18 | 黄钊敏
|  |  | 2-2 车内历史数据 | √ | √ |  |  |  | 进入历史记录页面显示 | 1.车机供电正常 | 1.点击AAR APP进入 2.点击Tab键“历史记录” | 2.显示横坐标为时间，纵轴显示微克/每立方，最右边显示不同PM2.5值对应颜色值 显示渲染条 |  | P1 | 功能 | 手动测试 |  | Pass |  |  |  |  | 3.15 YF Release | 2022-03-18 | 黄钊敏
|  |  | 2-2 车内历史数据 | √ | √ |  |  |  | 第1列历史记录正常显示 Rx逻辑 | 1.车机供电正常 | 1.dbus模拟： 历史数据 非0： ./yfdbus_send AI.lv.ipcl.out vip2gip_VehicleNetwork 0x02,0x21,0x40,0x05,0xB4,0x00,0x00,0x01 （范围是B4~BD） 2.查看历史记录第1列显示 | 2.第1列正常显示显示0~500微克范围 |  | P1 | 功能 | 手动测试 |  | Pass |  |  |  |  | 3.15 YF Release | 2022-03-18 | 黄钊敏
|  |  | 2-2 车内历史数据 | √ | √ |  |  |  | 第2列历史记录正常显示 Rx逻辑 | 1.车机供电正常 | 1.dbus模拟： 历史数据 非0： ./yfdbus_send AI.lv.ipcl.out vip2gip_VehicleNetwork 0x02,0x21,0x40,0x05,0xB4,0x00,0x00,0x01 （范围是B4~BD） 2.查看历史记录第2列显示 | 2.第2列正常显示显示0~500微克范围 |  | P2 | 功能 | 手动测试 |  | Pass |  |  |  |  | 3.15 YF Release | 2022-03-18 | 黄钊敏
|  |  | 2-2 车内历史数据 | √ | √ |  |  |  | 第3列历史记录正常显示 Rx逻辑 | 1.车机供电正常 | 1.dbus模拟： 历史数据 非0： ./yfdbus_send AI.lv.ipcl.out vip2gip_VehicleNetwork 0x02,0x21,0x40,0x05,0xB4,0x00,0x00,0x01 （范围是B4~BD） 2.查看历史记录第3列显示 | 2.第3列正常显示显示0~500微克范围 |  | P2 | 功能 | 手动测试 |  | Pass |  |  |  |  | 3.15 YF Release | 2022-03-18 | 黄钊敏
|  |  | 2-2 车内历史数据 | √ | √ |  |  |  | 第4列历史记录正常显示 Rx逻辑 | 1.车机供电正常 | 1.dbus模拟： 历史数据 非0： ./yfdbus_send AI.lv.ipcl.out vip2gip_VehicleNetwork 0x02,0x21,0x40,0x05,0xB4,0x00,0x00,0x01 （范围是B4~BD） 2.查看历史记录第4列显示 | 2.第4列正常显示显示0~500微克范围 |  | P2 | 功能 | 手动测试 |  | Pass |  |  |  |  | 3.15 YF Release | 2022-03-18 | 黄钊敏
|  |  | 2-2 车内历史数据 | √ | √ |  |  |  | 第5列历史记录正常显示 Rx逻辑 | 1.车机供电正常 | 1.dbus模拟： 历史数据 非0： ./yfdbus_send AI.lv.ipcl.out vip2gip_VehicleNetwork 0x02,0x21,0x40,0x05,0xB4,0x00,0x00,0x01 （范围是B4~BD） 2.查看历史记录第5列显示 | 2.第5列正常显示显示0~500微克范围 |  | P2 | 功能 | 手动测试 |  | Pass |  |  |  |  | 3.15 YF Release | 2022-03-18 | 黄钊敏
|  |  | 2-2 车内历史数据 | √ | √ |  |  |  | 第6列历史记录正常显示 Rx逻辑 | 1.车机供电正常 | 1.dbus模拟： 历史数据 非0： ./yfdbus_send AI.lv.ipcl.out vip2gip_VehicleNetwork 0x02,0x21,0x40,0x05,0xB4,0x00,0x00,0x01 （范围是B4~BD） 2.查看历史记录第6列显示 | 2.第6列正常显示显示0~500微克范围 |  | P2 | 功能 | 手动测试 |  | Pass |  |  |  |  | 3.15 YF Release | 2022-03-18 | 黄钊敏
|  |  | 2-2 车内历史数据 | √ | √ |  |  |  | 第7列历史记录正常显示 Rx逻辑 | 1.车机供电正常 | 1.dbus模拟： 历史数据 非0： ./yfdbus_send AI.lv.ipcl.out vip2gip_VehicleNetwork 0x02,0x21,0x40,0x05,0xB4,0x00,0x00,0x01 （范围是B4~BD） 2.查看历史记录第7列显示 | 2.第7列正常显示显示0~500微克范围 |  | P2 | 功能 | 手动测试 |  | Pass |  |  |  |  | 3.15 YF Release | 2022-03-18 | 黄钊敏
|  |  | 2-2 车内历史数据 | √ | √ |  |  |  | 第8列历史记录正常显示 Rx逻辑 | 1.车机供电正常 | 1.dbus模拟： 历史数据 非0： ./yfdbus_send AI.lv.ipcl.out vip2gip_VehicleNetwork 0x02,0x21,0x40,0x05,0xB4,0x00,0x00,0x01 （范围是B4~BD） 2.查看历史记录第8列显示 | 2.第8列正常显示显示0~500微克范围 |  | P2 | 功能 | 手动测试 |  | Pass |  |  |  |  | 3.15 YF Release | 2022-03-18 | 黄钊敏
|  |  | 2-2 车内历史数据 | √ | √ |  |  |  | 第9列历史记录正常显示 Rx逻辑 | 1.车机供电正常 | 1.dbus模拟： 历史数据 非0： ./yfdbus_send AI.lv.ipcl.out vip2gip_VehicleNetwork 0x02,0x21,0x40,0x05,0xB4,0x00,0x00,0x01 （范围是B4~BD） 2.查看历史记录第9列显示 | 2.第9列正常显示显示0~500微克范围 |  | P2 | 功能 | 手动测试 |  | Pass |  |  |  |  | 3.15 YF Release | 2022-03-18 | 黄钊敏
|  |  | 2-2 车内历史数据 | √ | √ |  |  |  | 第10列历史记录正常显示 Rx逻辑 | 1.车机供电正常 | 1.dbus模拟： 历史数据 非0： ./yfdbus_send AI.lv.ipcl.out vip2gip_VehicleNetwork 0x02,0x21,0x40,0x05,0xB4,0x00,0x00,0x01 （范围是B4~BD） 2.查看历史记录第10列显示 | 2.第10列正常显示显示0~500微克范围 |  | P2 | 功能 | 手动测试 |  | Pass |  |  |  |  | 3.15 YF Release | 2022-03-18 | 黄钊敏
|  |  | 2-2.1 车内历史数据获取失败 | √ | √ |  |  |  | 10列历史记录均无数据，页面显示 | 1.车机供电正常 | 1.模拟ECU发送信号： dbus模拟： 历史数据 非0： ./yfdbus_send AI.lv.ipcl.out vip2gip_VehicleNetwork 0x02,0x21,0x40,0x05,0xB4,0x00,0x00,0x01 （范围是B4~BD） 2.查看历史记录页面显示 | 2.所有列无柱状图，显示提示文字”暂无数据“ |  | P2 | 功能 | 手动测试 |  | Pass | 都不显示数据 |  |  |  | 3.15 YF Release | 2022-03-18 | 黄钊敏
|  |  | 2-2.1 车内历史数据获取失败 | √ | √ |  |  |  | 第1列历史记录无数据 Rx逻辑 | 1.车机供电正常 | 1.dbus模拟： 历史数据 非0： ./yfdbus_send AI.lv.ipcl.out vip2gip_VehicleNetwork 0x02,0x21,0x40,0x05,0xB4,0x00,0x00,0x01 （范围是B4~BD） 2.查看历史记录第1列显示 | 2.第1列历史记录不显示数据显示为0，其他列正常显示 |  | P2 | 功能 | 手动测试 |  | Pass | 都不显示数据 |  |  |  | 3.15 YF Release | 2022-03-18 | 黄钊敏
|  |  | 2-2.1 车内历史数据获取失败 | √ | √ |  |  |  | 第2列历史记录无数据 Rx逻辑 | 1.车机供电正常 | 1.dbus模拟： 历史数据 非0： ./yfdbus_send AI.lv.ipcl.out vip2gip_VehicleNetwork 0x02,0x21,0x40,0x05,0xB4,0x00,0x00,0x01 （范围是B4~BD） 2.查看历史记录第2列显示 | 2.第2列历史记录不显示数据显示为0，其他列正常显示 |  | P2 | 功能 | 手动测试 |  | Pass | 都不显示数据 |  |  |  | 3.15 YF Release | 2022-03-18 | 黄钊敏
|  |  | 2-2.1 车内历史数据获取失败 | √ | √ |  |  |  | 第3列历史记录无数据 Rx逻辑 | 1.车机供电正常 | 1.dbus模拟： 历史数据 非0： ./yfdbus_send AI.lv.ipcl.out vip2gip_VehicleNetwork 0x02,0x21,0x40,0x05,0xB4,0x00,0x00,0x01 （范围是B4~BD） 2.查看历史记录第3列显示 | 2.第3列历史记录不显示数据显示为0，其他列正常显示 |  | P2 | 功能 | 手动测试 |  | Pass | 都不显示数据 |  |  |  | 3.15 YF Release | 2022-03-18 | 黄钊敏
|  |  | 2-2.1 车内历史数据获取失败 | √ | √ |  |  |  | 第4列历史记录无数据 Rx逻辑 | 1.车机供电正常 | 1.模dbus模拟： 历史数据 非0： ./yfdbus_send AI.lv.ipcl.out vip2gip_VehicleNetwork 0x02,0x21,0x40,0x05,0xB4,0x00,0x00,0x01 （范围是B4~BD） 2.查看历史记录第4列显示 | 2.第4列历史记录不显示数据显示为0，其他列正常显示 |  | P2 | 功能 | 手动测试 |  | Pass | 都不显示数据 |  |  |  | 3.15 YF Release | 2022-03-18 | 黄钊敏
|  |  | 2-2.1 车内历史数据获取失败 | √ | √ |  |  |  | 第5列历史记录无数据 Rx逻辑 | 1.车机供电正常 | 1.dbus模拟： 历史数据 非0： ./yfdbus_send AI.lv.ipcl.out vip2gip_VehicleNetwork 0x02,0x21,0x40,0x05,0xB4,0x00,0x00,0x01 （范围是B4~BD） 2.查看历史记录第5列显示 | 2.第5列历史记录不显示数据显示为0，其他列正常显示 |  | P2 | 功能 | 手动测试 |  | Pass | 都不显示数据 |  |  |  | 3.15 YF Release | 2022-03-18 | 黄钊敏
|  |  | 2-2.1 车内历史数据获取失败 | √ | √ |  |  |  | 第6列历史记录无数据 Rx逻辑 | 1.车机供电正常 | 1.dbus模拟： 历史数据 非0： ./yfdbus_send AI.lv.ipcl.out vip2gip_VehicleNetwork 0x02,0x21,0x40,0x05,0xB4,0x00,0x00,0x01 （范围是B4~BD） 2.查看历史记录第6列显示 | 2.第6列历史记录不显示数据显示为0，其他列正常显示 |  | P2 | 功能 | 手动测试 |  | Pass | 都不显示数据 |  |  |  | 3.15 YF Release | 2022-03-18 | 黄钊敏
|  |  | 2-2.1 车内历史数据获取失败 | √ | √ |  |  |  | 第7列历史记录无数据 Rx逻辑 | 1.车机供电正常 | 1.dbus模拟： 历史数据 非0： ./yfdbus_send AI.lv.ipcl.out vip2gip_VehicleNetwork 0x02,0x21,0x40,0x05,0xB4,0x00,0x00,0x01 （范围是B4~BD） 2.查看历史记录第7列显示 | 2.第7列历史记录不显示数据显示为0，其他列正常显示 |  | P2 | 功能 | 手动测试 |  | Pass | 都不显示数据 |  |  |  | 3.15 YF Release | 2022-03-18 | 黄钊敏
|  |  | 2-2.1 车内历史数据获取失败 | √ | √ |  |  |  | 第8列历史记录无数据 Rx逻辑 | 1.车机供电正常 | 1.dbus模拟： 历史数据 非0： ./yfdbus_send AI.lv.ipcl.out vip2gip_VehicleNetwork 0x02,0x21,0x40,0x05,0xB4,0x00,0x00,0x01 （范围是B4~BD） 2.查看历史记录第8列显示 | 2.第8列历史记录不显示数据显示为0，其他列正常显示 |  | P2 | 功能 | 手动测试 |  | Pass | 都不显示数据 |  |  |  | 3.15 YF Release | 2022-03-18 | 黄钊敏
|  |  | 2-2.1 车内历史数据获取失败 | √ | √ |  |  |  | 第9列历史记录无数据 Rx逻辑 | 1.车机供电正常 | 1.dbus模拟： 历史数据 非0： ./yfdbus_send AI.lv.ipcl.out vip2gip_VehicleNetwork 0x02,0x21,0x40,0x05,0xB4,0x00,0x00,0x01 （范围是B4~BD） 2.查看历史记录第9列显示 | 2.第9列历史记录不显示数据显示为0，其他列正常显示 |  | P2 | 功能 | 手动测试 |  | Pass | 都不显示数据 |  |  |  | 3.15 YF Release | 2022-03-18 | 黄钊敏
|  |  | 2-2.1 车内历史数据获取失败 | √ | √ |  |  |  | 第10列历史记录无数据 Rx逻辑 | 1.车机供电正常 | 1.dbus模拟： 历史数据 非0： ./yfdbus_send AI.lv.ipcl.out vip2gip_VehicleNetwork 0x02,0x21,0x40,0x05,0xB4,0x00,0x00,0x01 （范围是B4~BD） 2.查看历史记录第10列显示 | 2.第10列历史记录不显示数据显示为0，其他列正常显示 |  | P2 | 功能 | 手动测试 |  | Pass | 都不显示数据 |  |  |  | 3.15 YF Release | 2022-03-18 | 黄钊敏
|  |  | 2-3站点检测 | √ | √ |  |  |  | 初始状态，位置信息和更新时间显示 | 1.车机供电正常 | 1.首次进入AAR站点检测页面 2.查看位置信息与更新时间显示 | 2.显示“--” |  | P0 | 功能 | 手动测试 |  | Pass |  |  |  |  | 3.15 YF Release | 2022-03-18 | 黄钊敏
|  |  | 2-3.1 初次权限申请 | √ | √ |  |  |  | “系统桌面”权限申请选择取消 | 1.车机供电正常 2.未授权定位 | 1.首次进入AAR站点检测页面 2.点击“更新”按钮 3.点击取消按钮 | 2.弹出弹窗提示“系统桌面”权限申请需要下列权限来为你提供服务 定位服务选择框、取消按钮、开启已选权限按钮置灰显示 3.弹窗消失 |  | P1 | 功能 | 手动测试 |  | NT |  |  | 外部依赖-Baidu | 目前无GPS环境，无法显示真实信息 | 3.15 YF Release | 2022-03-18 | 黄钊敏
|  |  | 2-3.2初次权限申请 | √ | √ |  |  |  | “系统桌面”权限申请选择开启已权限 | 1.车机供电正常 2.未授权定位 | 1.首次进入AAR站点检测页面 2.点击“更新”按钮 3.选中定位服务选择框 4.点击开启已选权限 | 2.弹出弹窗提示“系统桌面”权限申请需要下列权限来为你提供服务 定位服务选择框、取消按钮、开启已选权限按钮置灰显示 3.“开启已选权限”按钮正常显示 4.弹窗消失，刷新外部信息数据 |  | P1 | 功能 | 手动测试 |  | NT |  |  | 外部依赖-Baidu | 目前无GPS环境，无法显示真实信息 | 3.15 YF Release | 2022-03-18 | 黄钊敏
|  |  | 2-3.3暂无数据/数据读取失败 | √ | √ |  |  |  | PM2.5数据获取失败，站点检测显示 | 1.车机供电正常 | 1.模拟ECU发送PM2.5数据获取失败的信号： 2.查看站点检测页面显示 3.点击更新按钮 | 2.显示无法获取数据请{更新}重试 3.可点击，重新加载数据 |  | P1 | 功能 | 手动测试 |  | NT |  |  | 外部依赖-Baidu | 目前无GPS环境，无法显示真实信息 | 3.15 YF Release | 2022-03-18 | 黄钊敏
|  |  | 2-3.3暂无数据/数据读取失败 | √ | √ |  |  |  | 天气数据获取失败，站点检测显示 | 1.车机供电正常 | 1.模拟ECU发送天气数据获取失败的信号： 2.查看站点检测页面显示 3.点击更新按钮 | 2.显示无法获取数据请{更新}重试 3.可点击，重新加载数据 |  | P1 | 功能 | 手动测试 |  | NT |  |  | 外部依赖-Baidu | 目前无GPS环境，无法显示真实信息 | 3.15 YF Release | 2022-03-18 | 黄钊敏
|  |  | 2-3.3暂无数据/数据读取失败 | √ | √ |  |  |  | 温度获取失败，站点检测显示 | 1.车机供电正常 | 1.模拟ECU发送温度数据获取失败的信号： 2.查看站点检测页面显示 3.点击更新按钮 | 2.显示无法获取数据请{更新}重试 3.可点击，重新加载数据 |  | P1 | 功能 | 手动测试 |  | NT |  |  | 外部依赖-Baidu | 目前无GPS环境，无法显示真实信息 | 3.15 YF Release | 2022-03-18 | 黄钊敏
|  |  | 2-3.3暂无数据/数据读取失败 | √ | √ |  |  |  | 风向数据获取失败，站点检测显示 | 1.车机供电正常 | 1.模拟ECU发送风向数据获取失败的信号： 2.查看站点检测页面显示 3.点击更新按钮 | 2.显示无法获取数据请{更新}重试 3.可点击，重新加载数据 |  | P1 | 功能 | 手动测试 |  | NT |  |  | 外部依赖-Baidu | 目前无GPS环境，无法显示真实信息 | 3.15 YF Release | 2022-03-18 | 黄钊敏
|  |  | 2-3.3暂无数据/数据读取失败 | √ | √ |  |  |  | 风力数据获取失败，站点检测显示 | 1.车机供电正常 | 1.模拟ECU发送风力数据获取失败的信号： 2.查看站点检测页面显示 3.点击更新按钮 | 2.显示无法获取数据请{更新}重试 3.可点击，重新加载数据 |  | P1 | 功能 | 手动测试 |  | NT |  |  | 外部依赖-Baidu | 目前无GPS环境，无法显示真实信息 | 3.15 YF Release | 2022-03-18 | 黄钊敏
|  |  | 2-4 设置 | √ | √ |  |  |  | 设置Tab切换 | 1.车机供电正常 | 进入AAR页面,点击设置Tab键 | 1.进入设置界面，设置字体高亮显示 |  | P1 | 功能 | 手动测试 |  | Pass |  |  |  |  | 3.15 YF Release | 2022-03-18 | 黄钊敏
|  |  | 2-4 设置 | √ | √ |  |  |  | 点击进入设置页面显示 | 1.车机供电正常 | 1.进入AAR页面,点击设置Tab键 2.点击返回按键 | 1.进入设置页面 显示语音提示开关/介绍 PM2.5智能循环开关/介绍 PM2.5智能启动/介绍 2.返回点击进入AAR前一个页面 |  | P0 | 功能 | 手动测试 |  | Pass |  |  |  |  | 3.15 YF Release | 2022-03-18 | 黄钊敏
|  |  | 2-4 设置 | √ | √ |  |  |  | 设置页面默认显示 | 1.车机供电正常 | 1.进入AAR页面,点击设置Tab键 | 1.进入设置页面 语音提示默认开启 PM2.5智能循环默认开启 PM2.5智能启动默认关闭 |  | P1 | 功能 | 手动测试 |  | Pass |  |  |  |  | 3.15 YF Release | 2022-03-18 | 黄钊敏
|  |  | 2-4 设置 | √ | √ |  |  |  | 开启语音提示 开关 | 1.车机供电正常 2.信号正常 | 1.开关为关时, 点击开启 | 1.开关开启，显示蓝色高亮 |  | P1 | 功能 | 手动测试 |  | Pass |  |  |  |  | 3.15 YF Release | 2022-03-18 | 黄钊敏
|  |  | 2-4 设置 | √ | √ |  |  |  | 关闭语音提示 开关 | 1.车机供电正常 2.信号正常 | 1.开关为开时, 点击关闭 | 1.开关关闭，显示灰色开关按钮 |  | P1 | 功能 | 手动测试 |  | Pass |  |  |  |  | 3.15 YF Release | 2022-03-18 | 黄钊敏
|  |  | 2-4 设置 | √ | √ |  |  |  | 开启PM2.5智能循环开关 开关 | 1.车机供电正常 2.信号正常 | 1.开关为关时, 点击开启 | 1.开关开启，显示蓝色高亮 |  | P1 | 功能 | 手动测试 |  | Pass |  |  |  |  | 3.15 YF Release | 2022-03-18 | 黄钊敏
|  |  | 2-4 设置 | √ | √ |  |  |  | 关闭PM2.5智能循环开关 开关 | 1.车机供电正常 2.信号正常 | 1.开关为开时, 点击关闭 | 1.开关关闭，显示灰色开关按钮 |  | P1 | 功能 | 手动测试 |  | Pass |  |  |  |  | 3.15 YF Release | 2022-03-18 | 黄钊敏
|  |  | 2-4 设置 | √ | √ |  |  |  | 开启PM2.5智能启动 开关 | 1.车机供电正常 2.信号正常 | 1.开关为关时, 点击开启 | 1.开关开启，显示蓝色高亮 |  | P1 | 功能 | 手动测试 |  | Pass |  |  |  |  | 3.15 YF Release | 2022-03-18 | 黄钊敏
|  |  | 2-4 设置 | √ | √ |  |  |  | 关闭PM2.5智能启动 开关 | 1.车机供电正常 2.信号正常 | 1.开关为开时, 点击关闭 | 1.开关关闭，显示灰色开关按钮 |  | P1 | 功能 | 手动测试 |  | Pass |  |  |  |  | 3.15 YF Release | 2022-03-18 | 黄钊敏
|  |  | 2-5.1 主界面-独立模式 | √ | √ |  |  |  | 1.进入智能新风 | 1.车机供电正常 2.驾驶模式为独立模式-主驾侧 | 1.进入AAR页面，查看显示 | 1.主驾侧进入智能新风界面，显示空气质量、站点检测、PM2.5历史记录，界面显示与UI一致 |  | P2 | 功能 | 手动测试 |  | Pass |  |  |  |  | 3.15 YF Release | 2022-03-18 | 黄钊敏
|  |  | 2-5.1 主界面-独立模式 | √ | √ |  |  |  | 1.进入智能新风 | 1.车机供电正常 2.驾驶模式为独立模式-主驾侧 | 1.进入AAR页面，查看显示 | 1.副驾侧进入智能新风界面，显示空气质量、站点检测、PM2.5历史记录，界面显示与UI一致 |  | P2 | 功能 | 手动测试 |  | Pass |  |  |  |  | 3.15 YF Release | 2022-03-18 | 黄钊敏
|  |  | 2-5.2 主界面-合作模式 | √ | √ |  |  |  | 1.进入智能新风 | 1.车机供电正常 2.驾驶模式为合作模式 | 1.进入AAR页面，查看显示 | 1.进入智能新风界面，显示空气质量、站点检测、PM2.5历史记录，界面显示与UI一致 |  | P2 | 功能 | 手动测试 |  | Pass |  |  |  |  | 3.15 YF Release | 2022-03-18 | 黄钊敏
|  |  | 3-1 语音提示 | √ | √ |  |  |  | 外部PM>75，35<内部PM2.5<外部PM2.5持续6分1S,语音提示 | 1.车机供电正常 2.信号正常 3.设置中打开语音提示 | 1.模拟ECU发送外部PM>75信号 同时发送35<内部PM2.5<外部PM2.5信号 发送信号维持超过6分钟 2.查看页面提示 | 2.语音弹窗弹出显示“取消/切换/外部的空气质量较差，你想换到内循环模式吗？” |  | P0 | 功能 | 手动测试 |  | NT |  |  | 外部依赖-Baidu | 外部PM无法模拟，百度接口，无法测试，看外界实际天气 | 3.15 YF Release | 2022-03-18 | 黄钊敏
|  |  | 3-1 语音提示 | √ | √ |  |  |  | 外部PM>75，35<内部PM2.5<外部PM2.5持续5分59S,语音提示 | 1.车机供电正常 2.信号正常 3.设置中打开语音提示 | 1.模拟ECU发送外部PM>75信号 同时发送35<内部PM2.5<外部PM2.5信号 发送信号维持5分59S 2.查看页面提示 | 2.无语音弹窗 |  | P2 | 功能 | 手动测试 |  | NT |  |  | 外部依赖-Baidu | 外部PM无法模拟，百度接口，无法测试，看外界实际天气 | 3.15 YF Release | 2022-03-18 | 黄钊敏
|  |  | 3-1 语音提示 | √ | √ |  |  |  | 外部PM>75，35<内部PM2.5<外部PM2.5持续6分,语音提示 | 1.车机供电正常 2.信号正常 3.设置中打开语音提示 | 1.模拟ECU发送外部PM>75信号 同时发送35<内部PM2.5<外部PM2.5信号 发送信号维持6分钟 2.查看页面提示 | 2.无语音弹窗 |  | P2 | 功能 | 手动测试 |  | NT |  |  | 外部依赖-Baidu | 外部PM无法模拟，百度接口，无法测试，看外界实际天气 | 3.15 YF Release | 2022-03-18 | 黄钊敏
|  |  | 3-1 语音提示 | √ | √ |  |  |  | 外部PM<75，35<内部PM2.5<外部PM2.5持续6分半,语音提示 | 1.车机供电正常 2.信号正常 3.设置中打开语音提示 | 1.模拟ECU发送外部PM<75信号 同时发送35<内部PM2.5<外部PM2.5信号 发送信号持续6分半 2.查看页面提示 | 2.无语音弹窗 |  | P2 | 功能 | 手动测试 |  | NT |  |  | 外部依赖-Baidu | 外部PM无法模拟，百度接口，无法测试，看外界实际天气 | 3.15 YF Release | 2022-03-18 | 黄钊敏
|  |  | 3-1 语音提示 | √ | √ |  |  |  | 外部PM>75，35<外部PM2.5<内部PM2.5持续6分半,语音提示 | 1.车机供电正常 2.信号正常 3.设置中打开语音提示 | 1.模拟ECU发送外部PM>75信号 同时发送35<外部PM2.5<内部PM2.5持续6分半信号 发送信号维持超过6分钟 2.查看页面提示 | 2.无语音弹窗 |  | P2 | 功能 | 手动测试 |  | NT |  |  | 外部依赖-Baidu | 外部PM无法模拟，百度接口，无法测试，看外界实际天气 | 3.15 YF Release | 2022-03-18 | 黄钊敏
|  |  | 3-1 语音提示 | √ | √ |  |  |  | 外部PM<75，内部PM2.5<35<外部PM2.5持续6分半,语音提示 | 1.车机供电正常 2.信号正常 3.设置中打开语音提示 | 1.模拟ECU发送外部PM<75信号 同时发送内部PM2.5<35<外部PM2.5信号 发送信号维持持续6分半 2.查看页面提示 | 2.无语音弹窗 |  | P2 | 功能 | 手动测试 |  | NT |  |  | 外部依赖-Baidu | 外部PM无法模拟，百度接口，无法测试，看外界实际天气 | 3.15 YF Release | 2022-03-18 | 黄钊敏
|  |  | 3-1 语音提示 | √ | √ |  |  |  | 外部PM>75，内部PM2.5<外部PM2.5<35持续6分半,语音提示 | 1.车机供电正常 2.信号正常 3.设置中打开语音提示 | 1.模拟ECU发送外部PM>75信号 同时发送内部PM2.5<外部PM2.5<35信号 发送信号维持持续6分半 2.查看页面提示 | 2.无语音弹窗 |  | P2 | 功能 | 手动测试 |  | NT |  |  | 外部依赖-Baidu | 外部PM无法模拟，百度接口，无法测试，看外界实际天气 | 3.15 YF Release | 2022-03-18 | 黄钊敏
|  |  | 3-1 语音提示 | √ | √ |  |  |  | 符合开启内循环语音提示条件下，语音回答是 | 1.车机供电正常 2.信号正常 3.设置中打开语音提示 | 1.模拟ECU发送外部PM>75信号 同时发送35<内部PM2.5<外部PM2.5信号 发送信号维持超过6分钟 2.查看页面提示 3.语音回答是 4.查看语音提示窗 | 2.语音弹窗弹出显示“取消/切换/外部的空气质量较差，你想换到内循环模式吗？” 3.空调启动内循环模式 4.“好的，已为你切换到内循环模式” |  | P1 | 功能 | 手动测试 |  | NT |  |  | 外部依赖-Baidu | 外部PM无法模拟，百度接口，无法测试，看外界实际天气 | 3.15 YF Release | 2022-03-18 | 黄钊敏
|  |  | 3-1 语音提示 | √ | √ |  |  |  | 符合开启内循环语音提示条件下，语音回答可以 | 1.车机供电正常 2.信号正常 3.设置中打开语音提示 | 1.模拟ECU发送外部PM>75信号 同时发送35<内部PM2.5<外部PM2.5信号 发送信号维持超过6分钟 2.查看页面提示 3.语音回答可以 4.查看语音提示窗 | 2.语音弹窗弹出显示“取消/切换/外部的空气质量较差，你想换到内循环模式吗？” 3.空调启动内循环模式 4.“好的，已为你切换到内循环模式” |  | P2 | 功能 | 手动测试 |  | NT |  |  | 外部依赖-Baidu | 外部PM无法模拟，百度接口，无法测试，看外界实际天气 | 3.15 YF Release | 2022-03-18 | 黄钊敏
|  |  | 3-1 语音提示 | √ | √ |  |  |  | 符合开启内循环语音提示条件下，语音回答不 | 1.车机供电正常 2.信号正常 3.设置中打开语音提示 | 1.模拟ECU发送外部PM>75信号 同时发送35<内部PM2.5<外部PM2.5信号 发送信号维持超过6分钟 2.查看页面提示 3.语音回答不 4.查看语音提示窗 | 2.语音弹窗弹出显示“取消/切换/外部的空气质量较差，你想换到内循环模式吗？” 3.空调保持外循环模式 4.“好的，不为你切换循环模式” |  | P1 | 功能 | 手动测试 |  | NT |  |  | 外部依赖-Baidu | 外部PM无法模拟，百度接口，无法测试，看外界实际天气 | 3.15 YF Release | 2022-03-18 | 黄钊敏
|  |  | 3-1 语音提示 | √ | √ |  |  |  | 符合开启内循环语音提示条件下，语音回答No | 1.车机供电正常 2.信号正常 3.设置中打开语音提示 | 1.模拟ECU发送外部PM>75信号 同时发送35<内部PM2.5<外部PM2.5信号 发送信号维持超过6分钟 2.查看页面提示 3.语音回答No 4.查看语音提示窗 | 2.语音弹窗弹出显示“取消/切换/外部的空气质量较差，你想换到内循环模式吗？” 3.空调保持外循环模式 4.“好的，不为你切换循环模式” |  | P2 | 功能 | 手动测试 |  | NT |  |  | 外部依赖-Baidu | 外部PM无法模拟，百度接口，无法测试，看外界实际天气 | 3.15 YF Release | 2022-03-18 | 黄钊敏
|  |  | 3-2 语音提示 | √ | √ |  |  |  | 外部PM<20，(内部PM2.5)-(外部PM2.5)>30，持续120秒,语音提示 | 1.车机供电正常 2.信号正常 3.设置中打开语音提示 4.AC为内循环模式 5.车门，车窗关闭 | 1.智能循环功能关闭 2.内循环 ./yfdbus_send AI.lv.ipcl.out vip2gip_VehicleNetwork 0x02,0x15,0x40,0x05,0x08,0x07,0x77,0x01 3.PM2.5数值: ./yfdbus_send AI.lv.ipcl.out vip2gip_VehicleNetwork 0x02,0x21,0x40,0x05,0xA1,0x00,0x00,0x52 4.空调电源信号 : on ./yfdbus_send AI.lv.ipcl.out vip2gip_VehicleNetwork 0x02,0x15,0x40,0x05,0x10,0x00,0x07,0x01 | 2.语音弹窗弹出显示“取消/切换/外部的空气质量较好，你想换到外循环模式吗？” |  | P0 | 功能 | 手动测试 |  | NT |  |  | 外部依赖-Baidu | 外部PM无法模拟，百度接口，无法测试，看外界实际天气 | 3.15 YF Release | 2022-03-18 | 黄钊敏
|  |  | 3-2 语音提示 | √ | √ |  |  |  | 外部PM<20，(内部PM2.5)-(外部PM2.5)>30，持续119秒,语音提示 | 1.车机供电正常 2.信号正常 3.设置中打开语音提示 4.AC为内循环模式 5.车门，车窗关闭 | 1.智能循环功能关闭 2.内循环 ./yfdbus_send AI.lv.ipcl.out vip2gip_VehicleNetwork 0x02,0x15,0x40,0x05,0x08,0x07,0x77,0x01 3.PM2.5数值: ./yfdbus_send AI.lv.ipcl.out vip2gip_VehicleNetwork 0x02,0x21,0x40,0x05,0xA1,0x00,0x00,0x52 4.空调电源信号 : on ./yfdbus_send AI.lv.ipcl.out vip2gip_VehicleNetwork 0x02,0x15,0x40,0x05,0x10,0x00,0x07,0x01 | 2.无语音弹窗 |  | P2 | 功能 | 手动测试 |  | NT |  |  | 外部依赖-Baidu | 外部PM无法模拟，百度接口，无法测试，看外界实际天气 | 3.15 YF Release | 2022-03-18 | 黄钊敏
|  |  | 3-2 语音提示 | √ | √ |  |  |  | 外部PM<20，(内部PM2.5)-(外部PM2.5)>30，持续121秒,语音提示 | 1.车机供电正常 2.信号正常 3.设置中打开语音提示 4.AC为内循环模式 5.车门，车窗关闭 | 1.智能循环功能关闭 2.内循环 ./yfdbus_send AI.lv.ipcl.out vip2gip_VehicleNetwork 0x02,0x15,0x40,0x05,0x08,0x07,0x77,0x01 3.PM2.5数值: ./yfdbus_send AI.lv.ipcl.out vip2gip_VehicleNetwork 0x02,0x21,0x40,0x05,0xA1,0x00,0x00,0x52 4.空调电源信号 : on ./yfdbus_send AI.lv.ipcl.out vip2gip_VehicleNetwork 0x02,0x15,0x40,0x05,0x10,0x00,0x07,0x01 | 2.语音弹窗弹出显示“取消/切换/外部的空气质量较好，你想换到外循环模式吗？” |  | P1 | 功能 | 手动测试 |  | NT |  |  | 外部依赖-Baidu | 外部PM无法模拟，百度接口，无法测试，看外界实际天气 | 3.15 YF Release | 2022-03-18 | 黄钊敏
|  |  | 3-2 语音提示 | √ | √ |  |  |  | 外部PM>20，(内部PM2.5)-(外部PM2.5)>30，持续120秒,语音提示 | 1.车机供电正常 2.信号正常 3.设置中打开语音提示 4.AC为内循环模式 5.车门，车窗关闭 | 1.模拟ECU发送外部PM>20，(内部PM2.5)-(外部PM2.5)>30，持续120秒信号 2.查看页面提示 | 2.无语音弹窗 |  | P2 | 功能 | 手动测试 |  | NT |  |  | 外部依赖-Baidu | 外部PM无法模拟，百度接口，无法测试，看外界实际天气 | 3.15 YF Release | 2022-03-18 | 黄钊敏
|  |  | 3-2 语音提示 | √ | √ |  |  |  | 外部PM=20，(内部PM2.5)-(外部PM2.5)>30，持续120秒,语音提示 | 1.车机供电正常 2.信号正常 3.设置中打开语音提示 4.AC为内循环模式 5.车门，车窗关闭 | 1.模拟ECU发送外部PM=20，(内部PM2.5)-(外部PM2.5)>30，持续120秒信号 2.查看页面提示 | 2.无语音弹窗 |  | P2 | 功能 | 手动测试 |  | NT |  |  | 外部依赖-Baidu | 外部PM无法模拟，百度接口，无法测试，看外界实际天气 | 3.15 YF Release | 2022-03-18 | 黄钊敏
|  |  | 3-2 语音提示 | √ | √ |  |  |  | 外部PM>20，(内部PM2.5)-(外部PM2.5)=30，持续120秒,语音提示 | 1.车机供电正常 2.信号正常 3.设置中打开语音提示 4.AC为内循环模式 5.车门，车窗关闭 | 1.模拟ECU发送外部PM>20，(内部PM2.5)-(外部PM2.5)=30，持续120秒信号 2.查看页面提示 | 2.无语音弹窗 |  | P2 | 功能 | 手动测试 |  | NT |  |  | 外部依赖-Baidu | 外部PM无法模拟，百度接口，无法测试，看外界实际天气 | 3.15 YF Release | 2022-03-18 | 黄钊敏
|  |  | 3-2 语音提示 | √ | √ |  |  |  | 外部PM>20，(内部PM2.5)-(外部PM2.5)<30，持续120秒,语音提示 | 1.车机供电正常 2.信号正常 3.设置中打开语音提示 4.AC为内循环模式 5.车门，车窗关闭 | 1.模拟ECU外部PM>20，(内部PM2.5)-(外部PM2.5)<30，持续120秒信号 2.查看页面提示 | 2.无语音弹窗 |  | P2 | 功能 | 手动测试 |  | NT |  |  | 外部依赖-Baidu | 外部PM无法模拟，百度接口，无法测试，看外界实际天气 | 3.15 YF Release | 2022-03-18 | 黄钊敏
|  |  | 3-2 语音提示 | √ | √ |  |  |  | 符合开启外循环语音提示条件下，语音回答是 | 1.车机供电正常 2.信号正常 3.设置中打开语音提示 4.AC为内循环模式 5.车门，车窗关闭 | 1.模拟ECU发送外部PM<20，(内部PM2.5)-(外部PM2.5)>30，持续120秒信号 2.查看页面提示 3.语音回答是 4.查看语音提示窗 | 2.语音弹窗弹出显示“取消/切换/外部的空气质量较好，你想换到外循环模式吗？” 3.空调启动外循环模式 4.“好的，已为你切换到外循环模式” |  | P1 | 功能 | 手动测试 |  | NT |  |  | 外部依赖-Baidu | 外部PM无法模拟，百度接口，无法测试，看外界实际天气 | 3.15 YF Release | 2022-03-18 | 黄钊敏
|  |  | 3-2 语音提示 | √ | √ |  |  |  | 符合开启外循环语音提示条件下，语音回答可以 | 1.车机供电正常 2.信号正常 3.设置中打开语音提示 4.AC为内循环模式 5.车门，车窗关闭 | 1.模拟ECU发送外部PM<20，(内部PM2.5)-(外部PM2.5)>30，持续120秒信号 2.查看页面提示 3.语音回答可以 4.查看语音提示窗 | 2.语音弹窗弹出显示“取消/切换/外部的空气质量较好，你想换到外循环模式吗？” 3.空调启动外循环模式 4.“好的，已为你切换到外循环模式” |  | P2 | 功能 | 手动测试 |  | NT |  |  | 外部依赖-Baidu | 外部PM无法模拟，百度接口，无法测试，看外界实际天气 | 3.15 YF Release | 2022-03-18 | 黄钊敏
|  |  | 3-2 语音提示 | √ | √ |  |  |  | 符合开启外循环语音提示条件下，语音回答不 | 1.车机供电正常 2.信号正常 3.设置中打开语音提示 4.AC为内循环模式 5.车门，车窗关闭 | 1.模拟ECU发送外部PM<20，(内部PM2.5)-(外部PM2.5)>30，持续120秒信号 2.查看页面提示 3.语音回答不 4.查看语音提示窗 | 2.语音弹窗弹出显示“取消/切换/外部的空气质量较好，你想换到外循环模式吗？” 3.空调保持外循环模式 4.“好的，不为你切换循环模式” |  | P1 | 功能 | 手动测试 |  | NT |  |  | 外部依赖-Baidu | 外部PM无法模拟，百度接口，无法测试，看外界实际天气 | 3.15 YF Release | 2022-03-18 | 黄钊敏
|  |  | 3-2 语音提示 | √ | √ |  |  |  | 符合开启外循环语音提示条件下，语音回答No | 1.车机供电正常 2.信号正常 3.设置中打开语音提示 4.AC为内循环模式 5.车门，车窗关闭 | 1.模拟ECU发送外部PM<20，(内部PM2.5)-(外部PM2.5)>30，持续120秒信号 2.查看页面提示 3.语音回答No 4.查看语音提示窗 | 2.语音弹窗弹出显示“取消/切换/外部的空气质量较好，你想换到外循环模式吗？” 3.空调保持外循环模式 4.“好的，不为你切换循环模式” |  | P2 | 功能 | 手动测试 |  | NT |  |  | 外部依赖-Baidu | 外部PM无法模拟，百度接口，无法测试，看外界实际天气 | 3.15 YF Release | 2022-03-18 | 黄钊敏
|  |  | 3-3 语音提示 | √ | √ |  |  |  | 行驶15分钟，车内PM2.5>35,空调系统不工作，语音提示 | 1.车机供电正常 2.信号正常 3.设置中打开语音提示 4.熄火重新点火 5.不开启空调 | 1.空调电源信号 : off ./yfdbus_send AI.lv.ipcl.out vip2gip_VehicleNetwork 0x02,0x15,0x40,0x05,0x10,0x00,0x07,0x00 2.PM2.5数值: >35 ./yfdbus_send AI.lv.ipcl.out vip2gip_VehicleNetwork 0x02,0x21,0x40,0x05,0xA1,0x00,0x00,0x32 2.查看页面提示 | 2.语音弹窗弹出显示“是否需要帮你打开空调，净化车内空气？” |  | P1 | 功能 | 手动测试 |  | Pass |  |  |  |  | 3.15 YF Release | 2022-03-18 | 黄钊敏
|  |  | 3-3 语音提示 | √ | √ |  |  |  | 行驶16分钟，车内PM2.5>35,空调系统不工作，语音提示 | 1.车机供电正常 2.信号正常 3.设置中打开语音提示 4.熄火重新点火 5.不开启空调 | 1.空调电源信号 : off ./yfdbus_send AI.lv.ipcl.out vip2gip_VehicleNetwork 0x02,0x15,0x40,0x05,0x10,0x00,0x07,0x00 2.PM2.5数值: >35 ./yfdbus_send AI.lv.ipcl.out vip2gip_VehicleNetwork 0x02,0x21,0x40,0x05,0xA1,0x00,0x00,0x32 2.查看页面提示 | 2.语音弹窗弹出显示“是否需要帮你打开空调，净化车内空气？” |  | P2 | 功能 | 手动测试 |  | Pass |  |  |  |  | 3.15 YF Release | 2022-03-18 | 黄钊敏
|  |  | 3-3 语音提示 | √ | √ |  |  |  | 行驶14分钟，车内PM2.5>35,空调系统不工作，语音提示 | 1.车机供电正常 2.信号正常 3.设置中打开语音提示 4.熄火重新点火 5.不开启空调 | 1.空调电源信号 : off ./yfdbus_send AI.lv.ipcl.out vip2gip_VehicleNetwork 0x02,0x15,0x40,0x05,0x10,0x00,0x07,0x00 2.PM2.5数值: >35 ./yfdbus_send AI.lv.ipcl.out vip2gip_VehicleNetwork 0x02,0x21,0x40,0x05,0xA1,0x00,0x00,0x32 2.查看页面提示 | 2.无语音弹窗 |  | P2 | 功能 | 手动测试 |  | Pass |  |  |  |  | 3.15 YF Release | 2022-03-18 | 黄钊敏
|  |  | 3-3 语音提示 | √ | √ |  |  |  | 行驶15分钟，车内PM2.5=35,空调系统不工作，语音提示 | 1.车机供电正常 2.信号正常 3.设置中打开语音提示 4.熄火重新点火 5.不开启空调 | 1.空调电源信号 : off ./yfdbus_send AI.lv.ipcl.out vip2gip_VehicleNetwork 0x02,0x15,0x40,0x05,0x10,0x00,0x07,0x00 2.PM2.5数值: >35 ./yfdbus_send AI.lv.ipcl.out vip2gip_VehicleNetwork 0x02,0x21,0x40,0x05,0xA1,0x00,0x00,0x32 2.查看页面提示 | 2.无语音弹窗 |  | P2 | 功能 | 手动测试 |  | Pass |  |  |  |  | 3.15 YF Release | 2022-03-18 | 黄钊敏
|  |  | 3-3 语音提示 | √ | √ |  |  |  | 行驶15分钟，车内PM2.5<35,空调系统不工作，语音提示 | 1.车机供电正常 2.信号正常 3.设置中打开语音提示 4.熄火重新点火 5.不开启空调 | 1.空调电源信号 : off ./yfdbus_send AI.lv.ipcl.out vip2gip_VehicleNetwork 0x02,0x15,0x40,0x05,0x10,0x00,0x07,0x00 2.PM2.5数值: >35 ./yfdbus_send AI.lv.ipcl.out vip2gip_VehicleNetwork 0x02,0x21,0x40,0x05,0xA1,0x00,0x00,0x32 2.查看页面提示 | 2.无语音弹窗 |  | P2 | 功能 | 手动测试 |  | Pass |  |  |  |  | 3.15 YF Release | 2022-03-18 | 黄钊敏
|  |  | 3-3 语音提示 | √ | √ |  |  |  | 行驶15分钟，车内PM2.5>35,空调系统工作，语音提示 | 1.车机供电正常 2.信号正常 3.设置中打开语音提示 4.熄火重新点火 | 1.空调电源信号 : off ./yfdbus_send AI.lv.ipcl.out vip2gip_VehicleNetwork 0x02,0x15,0x40,0x05,0x10,0x00,0x07,0x00 2.PM2.5数值: >35 ./yfdbus_send AI.lv.ipcl.out vip2gip_VehicleNetwork 0x02,0x21,0x40,0x05,0xA1,0x00,0x00,0x32 2.查看页面提示 | 2.无语音弹窗 |  | P2 | 功能 | 手动测试 |  | Pass |  |  |  |  | 3.15 YF Release | 2022-03-18 | 黄钊敏
|  |  | 3-3 语音提示 | √ | √ |  |  |  | 符合开启外循环语音提示条件下，语音回答是 | 1.车机供电正常 2.信号正常 3.设置中打开语音提示 4.AC为内循环模式 5.车门，车窗关闭 | 1.模拟ECU发送外部PM<20，(内部PM2.5)-(外部PM2.5)>30，持续120秒信号 2.查看页面提示 3.语音回答是 4.查看语音提示窗 | 2.语音弹窗弹出显示“取消/打开/是否需要帮你打开空调，净化车内空气？” 3.空调启动外循环模式 4.“好的，已为你切打开空调” |  | P1 | 功能 | 手动测试 |  | NT |  |  | 外部依赖-Baidu | 外部PM无法模拟，百度接口，无法测试，看外界实际天气 | 3.15 YF Release | 2022-03-18 | 黄钊敏
|  |  | 3-3 语音提示 | √ | √ |  |  |  | 符合开启外循环语音提示条件下，语音回答可以 | 1.车机供电正常 2.信号正常 3.设置中打开语音提示 4.AC为内循环模式 5.车门，车窗关闭 | 1.模拟ECU行驶15分钟，车内PM2.5>35,空调系统不工作信号 2.查看页面提示 3.语音回答可以 4.查看语音提示窗 | 2.语音弹窗弹出显示“取消/打开/是否需要帮你打开空调，净化车内空气？” 3.空调启动外循环模式 4.“好的，已为你切打开空调” |  | P2 | 功能 | 手动测试 |  | Pass |  |  |  |  | 3.15 YF Release | 2022-03-18 | 黄钊敏
|  |  | 3-3 语音提示 | √ | √ |  |  |  | 符合开启外循环语音提示条件下，语音回答不 | 1.车机供电正常 2.信号正常 3.设置中打开语音提示 4.AC为内循环模式 5.车门，车窗关闭 | 1.模拟ECU行驶15分钟，车内PM2.5>35,空调系统不工作信号 2.查看页面提示 3.语音回答不 4.查看语音提示窗 | 2.语音弹窗弹出显示“取消/打开/是否需要帮你打开空调，净化车内空气？” 3.空调保持内循环模式 4.“好的，不为你打开空调” |  | P2 | 功能 | 手动测试 |  | Pass |  |  |  |  | 3.15 YF Release | 2022-03-18 | 黄钊敏
|  |  | 3-3 语音提示 | √ | √ |  |  |  | 符合开启外循环语音提示条件下，语音回答No | 1.车机供电正常 2.信号正常 3.设置中打开语音提示 4.AC为内循环模式 5.车门，车窗关闭 | 1.模拟ECU行驶15分钟，车内PM2.5>35,空调系统不工作信号 2.查看页面提示 3.语音回答No 4.查看语音提示窗 | 2.语音弹窗弹出显示“取消/打开/是否需要帮你打开空调，净化车内空气？” 3.空调保持内循环模式 4.“好的，不为你打开空调” |  | P2 | 功能 | 手动测试 |  | Pass |  |  |  |  | 3.15 YF Release | 2022-03-18 | 黄钊敏
|  |  | 3-4 语音提示 | √ | √ |  |  |  | 自动开启空调前状态栏通知，语音提示，点击切换 | 1.车机供电正常 2.信号正常 3.设置中打开语音提示 | 1.模拟ECU发送信号 1.空调电源信号 : off ./yfdbus_send AI.lv.ipcl.out vip2gip_VehicleNetwork 0x02,0x15,0x40,0x05,0x10,0x00,0x07,0x00 2.点火 4,8 ./yfdbus_send AI.lv.ipcl.out vip2gip_VehicleNetwork 0x02,0x11,0x40,0x04,0x09,0x00,0x00,0x04 3.PM2.5数值: >35 ./yfdbus_send AI.lv.ipcl.out vip2gip_VehicleNetwork 0x02,0x21,0x40,0x05,0xA1,0x00,0x00,0x32 2.查看页面提示 3.点击切换 4.查看语音提示窗 | 2.“取消¦切换 智能馨风系统10秒后将打开空调系统” 3.空调系统打开 4.语音弹窗消失 |  | P1 | 功能 | 手动测试 |  | Pass |  |  |  |  | 3.15 YF Release | 2022-03-18 | 黄钊敏
|  |  | 3-4 语音提示 | √ | √ |  |  |  | 自动开启空调前状态栏通知，语音提示，点击取消 | 1.车机供电正常 2.信号正常 3.设置中打开语音提示 | 1.模拟ECU发送信号 2.查看页面提示 3.点击取消 4.查看语音提示窗 | 2.“取消¦切换 智能馨风系统10秒后将打开空调系统” 3.空调系统处于关闭状态 4.语音弹窗消失 |  | P2 | 功能 | 手动测试 |  | Pass |  |  |  |  | 3.15 YF Release | 2022-03-18 | 黄钊敏
|  |  | 3-4 语音提示 | √ | √ |  |  |  | 自动开启空调前状态栏通知，语音提示，4S不点击查看弹窗 | 1.车机供电正常 2.信号正常 3.设置中打开语音提示 | 1.模拟ECU发送信号 2.查看页面提示 3.等待4S后 4.查看语音提示窗 | 2.“取消¦切换 智能馨风系统10秒后将打开空调系统” 4.语音弹窗存在 |  | P2 | 功能 | 手动测试 |  | Pass |  |  |  |  | 3.15 YF Release | 2022-03-18 | 黄钊敏
|  |  | 3-4 语音提示 | √ | √ |  |  |  | 自动开启空调前状态栏通知，语音提示，5S不点击查看弹窗 | 1.车机供电正常 2.信号正常 3.设置中打开语音提示 | 1.模拟ECU发送信号 2.查看页面提示 3.等待5S后 4.查看语音提示窗 | 2.“取消¦切换 智能馨风系统10秒后将打开空调系统” 4.语音弹窗消失 |  | P2 | 功能 | 手动测试 |  | Pass |  |  |  |  | 3.15 YF Release | 2022-03-18 | 黄钊敏
|  |  | 3-4 语音提示 | √ | √ |  |  |  | 自动开启空调前状态栏通知，语音提示，6S不点击查看弹窗 | 1.车机供电正常 2.信号正常 3.设置中打开语音提示 | 1.模拟ECU发送信号 2.查看页面提示 3.等待6S后 4.查看语音提示窗 | 2.“取消¦切换 智能馨风系统10秒后将打开空调系统” 4.语音弹窗消失 |  | P2 | 功能 | 手动测试 |  | Pass |  |  |  |  | 3.15 YF Release | 2022-03-18 | 黄钊敏