## 修改记录
|  |  |  | 文件No. | 页数
|  |  |  | ThunderSoft-QMS-18-JL17 | 3
<Ford Phase5>项目测试用例
历史记录
版本号 | 日期 | 作者/修订者 | 制订/修改内容 |  |  | 评审人/评审日期 | 评审要求
V1.0 | 2022-01-05 | 肖文迪

## 测试报告
SYNC+_Z0081 Car Input 测试报告
General Information
MCU Version | 2022_03_15 |  |  | Test Date | 2022/03/22
SW Version | 3.15 YF Release |  |  | Tester | 张若敏
HW Version | A2 |  |  | Version Date | 2022/03/15
Test Environment | 台架 |  |  | Test Method | 手动测试
Test Results
Group | Total Cases | Pass | Fail | Block | NT | NA | Pass Rate
Car Input 测试报告 | 42 | 18 | 0 | 0 | 24 | 0 | 42.86%
Highlight State Description
NT项： 与开发确认，方向盘按键YF未完成 外部依赖-YF【22】 百度地图未合入 外部依赖-Baidu【1】 u6 泊车功能未交付 内部依赖 【1】
Highlight Defects
Bug ID | Title |  |  |  | Critical | Status | Remarks

## CarInput
Case ID | Feature ID_1 | Feature ID_2 | 需求ID | 该功能在各车型上的适用性 |  |  |  |  | 标题 | 前提条件 | 操作步骤 | 预期结果 | 实际结果 | 优先级 | 用例类型 | 测试方式 | 交付节点 | 验证结果 | BUG ID | BUG 等级 | NT项分类 | 备注 | 测试版本 | 测试日期 | 测试人员
|  |  |  | U611 | U625 | TBD | TBD | TBD
1 | SYNC+_Z0081 |  | 2.1 配备嵌入式导航和Auto Park功能 | √ | √ |  |  |  | 点击parking物理按键打开配界面备嵌入式导航和Auto Park功能 | 1.车辆点火启动 2.车辆存在Parking物理按键 3.车辆支持Auto Parking功能 | 1.任意界面点击Parking物理按键 | 1.显示导航去停车场、自动泊车、泊车雷达（三角） |  | P0 | 功能 | 手工测试 |  | Pass |  |  |  |  | 3.15 YF Release | 2022-03-22 | 张若敏
2 | SYNC+_Z0081 |  | 2.2 配备嵌入式导航无Auto Park功能 | √ | √ |  |  |  | 点击parking物理按键配备嵌入式导航无Auto Park功能 | 1.车辆点火启动 2.车辆存在Parking物理按键 3.车辆不支持Auto Parking功能 | 1.任意界面点击Parking物理按键 | 1.显示导航去停车场、泊车雷达 |  | P1 | 功能 | 手工测试 |  | Pass |  |  |  |  | 3.15 YF Release | 2022-03-22 | 张若敏
3 | SYNC+_Z0081 |  | 2.1 配备嵌入式导航无或有Auto Park功能 | √ | √ |  |  |  | 点击parking物理按键打开界面 | 1.车辆点火启动 2.车辆点火启动 3.车辆存在Parking物理按键 | 1.任意界面点击Parking物理按键 2.再次点击 Parking物理按键 | 2.Parking界面正常关闭 |  | P0 | 压力 | 手工测试 |  | Pass |  |  |  |  | 3.15 YF Release | 2022-03-22 | 张若敏
4 | SYNC+_Z0081 |  | 2.1 配备嵌入式导航无或有Auto Park功能 | √ | √ |  |  |  | 点击parking物理按键打开界面 | 1.车辆点火启动 2.车辆存在Parking物理按键 | 1.任意界面点击Parking物理按键 2.重复操作10次 | 2.界面正常打开/关闭 |  | P3 | 压力 | 手工测试 |  | Pass |  |  |  |  | 3.15 YF Release | 2022-03-22 | 张若敏
5 | SYNC+_Z0081 |  | 2-3 自动泊车内容说明 | √ | √ |  |  |  | 点击进入泊车界面 | 1.车辆点火启动 2.车辆存在Parking物理按键 3.车辆支持Auto Parking功能 | 1.任意界面点击Parking物理按键 2.点击自动泊车软按键 | 2.进入自动泊车APA界面 |  | P1 | 功能 | 手工测试 |  | NT |  |  | 内部依赖 | u6 泊车功能未交付 | 3.15 YF Release | 2022-03-22 | 张若敏
6 | SYNC+_Z0081 |  | 2-3 自动泊车内容说明 | √ | √ |  |  |  | 导航至停车场点击后显示附近的停车场 | 1.1.车辆点火启动 2.车辆存在Parking物理按键 | 1.任意界面点击Parking物理按键 2.点击导航去停车场软按键 | 2.进入地图界面并展示附近的停车场 |  | P1 | 功能 | 手工测试 |  | NT |  |  | 外部依赖-Baidu | 百度地图未合入 | 3.15 YF Release | 2022-03-22 | 张若敏
7 | SYNC+_Z0081 |  | 2-3 自动泊车内容说明 | √ | √ |  |  |  | 泊车雷达按键打开/关闭 | 1.车辆点火启动 2.车辆存在Parking物理按键 | 1.任意界面点击Parking物理按键 2.点击泊车雷达开关 | 2.打开关闭失败会伴随toast弹窗"设置失败" |  | P1 | 功能 | 手工测试 |  | Pass |  |  |  |  | 3.15 YF Release | 2022-03-22 | 张若敏
8 | SYNC+_Z0081 |  |  | √ | √ |  |  |  | 泊车雷达按键打开/关闭 | 1.车辆点火启动 2.车辆存在Parking物理按键 | 1.任意界面点击Parking物理按键 2.点击泊车雷达开关 | 2.打开关闭成功无toast弹窗 | [5 empty] | Pass |  |  |  |  | 3.15 YF Release | 2022-03-22 | 张若敏
9 | SYNC+_Z0081 |  | 2-3.1 车辆行驶速度过快，需要减速后使用APA | √ | √ |  |  |  | 车速行驶过快时，自动泊车显示置灰并伴随文本显示”车辆行驶过快，请减速后使用APA“ | 1.车辆点火启动 2.车辆存在Parking物理按键 3.车辆支持Auto Parking功能 4.牵引力控制功能可用 | 1.任意界面点击Parking物理按键 2.信号发送快车速或实车正常行驶 | 2.显示文本显示”车辆行驶过快，请减速后使用APA“ |  | P2 | 功能 | 手工测试 |  | Pass |  |  |  |  | 3.15 YF Release | 2022-03-22 | 张若敏
10 | SYNC+_Z0081 |  | 2-3.2 自动泊车已取消 | √ | √ |  |  |  | 泊车开始后重新挂到D档取消泊车 | 1.车辆点火启动 2.车辆存在Parking物理按键 3.车辆支持Auto Parking功能 4.牵引力控制功能可用 | 1.任意界面点击Parking物理按键 2.点击自动泊车软按键 3.选择泊车后取消泊车 | 3.文本显示泊车取消 |  | P2 | 功能 | 手工测试 |  | Pass |  |  |  |  | 3.15 YF Release | 2022-03-22 | 张若敏
11 | SYNC+_Z0081 |  | 2-3.3 APA系统不可用 | √ | √ |  |  |  | 通过Parking按键进入Parking界面显示APA系统不可用，因为牵引力控制系统已关闭，要使用APA，需要启用TCS | 1.车辆点火启动 2.车辆存在Parking物理按键 3.车辆支持Auto Parking功能 4.牵引力控制功能可用，但已关闭 | 1.任意界面点击Parking物理按键 2.观察显示 | 2.自动泊车界面显示APA系统不可用，因为牵引力控制系统已关闭，要使用APA，需要启用TCS |  | P2 | 功能 | 手工测试 |  | Pass |  |  |  |  | 3.15 YF Release | 2022-03-22 | 张若敏
12 | SYNC+_Z0081 |  | 2-3.4 APA系统不可用 | √ | √ |  |  |  | 通过Parking按键进入Parking界面显示APA系统不可用，因为APA系统检测到拖车，要使用APA,您需要松开拖车或连接到拖车模块的设备 | 1.车辆点火启动 2.车辆存在Parking物理按键 3.车辆支持Auto Parking功能 4.连接拖车 | 1.任意界面点击Parking物理按键 2.观察显示 | 2.自动泊车界面显示APA系统不可用，因为APA系统检测到拖车，要使用APA,您需要松开拖车或连接到拖车模块的设备 |  | P2 | 功能 | 手工测试 |  | Pass |  |  |  |  | 3.15 YF Release | 2022-03-22 | 张若敏
13 | SYNC+_Z0081 |  | 2-3.5 已完成 | √ | √ |  |  |  | 自动泊车成功，显示已完成 | 1.车辆点火启动 2.车辆存在Parking物理按键 3.车辆支持Auto Parking功能 4.牵引力控制功能可用且打开 | 1.任意界面点击Parking物理按键 2.点击自动泊车软按键 3.进入泊车开始泊车完成 | 3.泊车完成后显示已完成 |  | P2 | 功能 | 手工测试 |  | Pass |  |  |  |  | 3.15 YF Release | 2022-03-22 | 张若敏
14 | SYNC+_Z0081 |  | 2-3.6 无法使用 | √ | √ |  |  |  | 自动泊车显示无法使用 | 1.车辆点火启动 2.车辆存在Parking物理按键 3.车辆支持Auto Parking功能 | 1.任意界面点击Parking物理按键 | 1.自动泊车显示不可用 |  | P2 | 功能 | 手工测试 |  | Pass |  |  |  |  | 3.15 YF Release | 2022-03-22 | 张若敏
15 | SYNC+_Z0081 |  | 2-3.7 系统故障 | √ | √ |  |  |  | 自动泊车显示系统故障 由于系统故障，APA系统不可用，请把车开到经销商处 | 1.车辆点火启动 2.车辆存在Parking物理按键 3.车辆支持Auto Parking功能 4.模拟发送系统故障信号 | 1.任意界面点击Parking物理按键 | 1.自动泊车显示系统故障 由于系统故障，APA系统不可用，请把车开到经销商处 |  | P2 | 功能 | 手工测试 |  | Pass |  |  |  |  | 3.15 YF Release | 2022-03-22 | 张若敏
16 | SYNC+_Z0081 |  | 4.1 SWCs(can) | √ | √ |  |  |  | Audio off状态点击seek-按键无动作 | 1.车辆启动 2.车辆Audio off | 1.点击seek-按键 | 1.点击无动作 |  | P1 | 功能 | 手工测试 |  | NT |  |  | 外部依赖-YF | 与开发确认，方向盘按键YF未完成 | 3.15 YF Release | 2022-03-22 | 张若敏
17 | SYNC+_Z0081 |  | 4.1 SWCs(can) | √ | √ |  |  |  | Audio on态点击seek- | 1.车辆启动 2.车辆Audio on | 1.点击seek-按键 | 1.切换上一首播放 |  | P0 | 功能 | 手工测试 |  | NT |  |  | 外部依赖-YF | 与开发确认，方向盘按键YF未完成 | 3.15 YF Release | 2022-03-22 | 张若敏
18 | SYNC+_Z0081 |  |  |  | √ |  |  |  | Audio on态点击seek- | 1.车辆启动 2.车辆Audio on | 1.长按seek-按键 | 1.快退当前歌曲 |  | P0 | 功能 | 手工测试 |  | NT |  |  | 外部依赖-YF | 与开发确认，方向盘按键YF未完成 | 3.15 YF Release | 2022-03-22 | 张若敏
19 | SYNC+_Z0081 |  | 4.1 SWCs(can) | √ | √ |  |  |  | Audio off状态点击seek+按键无动作 | 1.车辆启动 2.车辆Audio off | 1.点击seek+按键 | 1.点击无动作 |  | P1 | 功能 | 手工测试 |  | NT |  |  | 外部依赖-YF | 与开发确认，方向盘按键YF未完成 | 3.15 YF Release | 2022-03-22 | 张若敏
20 | SYNC+_Z0081 |  | 4.1 SWCs(can) | √ | √ |  |  |  | Audio on态点击seek+ | 1.车辆启动 2.车辆Audio on | 1.点击seek+按键 | 1.切换下一首播放 |  | P0 | 功能 | 手工测试 |  | NT |  |  | 外部依赖-YF | 与开发确认，方向盘按键YF未完成 | 3.15 YF Release | 2022-03-22 | 张若敏
21 | SYNC+_Z0081 |  | 4.1 SWCs(can) | √ | √ |  |  |  | Audio on态点击seek+ | 1.车辆启动 2.车辆Audio on | 1.长按seek+按键 | 1.快进当前歌曲 |  | P0 | 功能 | 手工测试 |  | NT |  |  | 外部依赖-YF | 与开发确认，方向盘按键YF未完成 | 3.15 YF Release | 2022-03-22 | 张若敏
22 | SYNC+_Z0081 |  | 4.1 SWCs(can) | √ | √ |  |  |  | vol+按键点击音量增加1 | 1.车辆启动 | 1.任意界面点击vol+按键 | 1.大屏弹出音量调节弹框且音量显示增加1 |  | P0 | 功能 | 手工测试 |  | NT |  |  | 外部依赖-YF | 与开发确认，方向盘按键YF未完成 | 3.15 YF Release | 2022-03-22 | 张若敏
23 | SYNC+_Z0081 |  | 4.1 SWCs(can) | √ | √ |  |  |  | 长按vol+按键点音量持续变大 | 1.车辆启动 | 1.任意界面长按vol+按键 | 1.大屏弹出音量调节弹框且音量持续变大 |  | P0 | 功能 | 手工测试 |  | NT |  |  | 外部依赖-YF | 与开发确认，方向盘按键YF未完成 | 3.15 YF Release | 2022-03-22 | 张若敏
24 | SYNC+_Z0081 |  | 4.1 SWCs(can) | √ | √ |  |  |  | vol-按键点击音量减小1 | 1.车辆启动 | 1.任意界面点击vol-按键 | 1.大屏弹出音量调节弹框且音量显示减小1 |  | P0 | 功能 | 手工测试 |  | NT |  |  | 外部依赖-YF | 与开发确认，方向盘按键YF未完成 | 3.15 YF Release | 2022-03-22 | 张若敏
25 | SYNC+_Z0081 |  | 4.1 SWCs(can) | √ | √ |  |  |  | 长按vol-按键点音量持续减小 | 1.车辆启动 | 1.任意界面长按vol-按键 | 1.大屏弹出音量调节弹框且音量持续减小 |  | P0 | 功能 | 手工测试 |  | NT |  |  | 外部依赖-YF | 与开发确认，方向盘按键YF未完成 | 3.15 YF Release | 2022-03-22 | 张若敏
26 | SYNC+_Z0081 |  | 4.1 SWCs(can) | √ | √ |  |  |  | 任意界面点击vol+/vol-后点击大屏音量提示框，无法操作 | 1.车辆启动 | 1.任意界面点击vol+/vol-后点击大屏音量提示框 | 1.内容仅供显示，点击无响应 |  | P2 | 功能 | 手工测试 |  | NT |  |  | 外部依赖-YF | 与开发确认，方向盘按键YF未完成 | 3.15 YF Release | 2022-03-22 | 张若敏
27 | SYNC+_Z0081 |  | 4.1 SWCs(can) | √ | √ |  |  |  | 任意界面点击vol+/vol-后点击大屏音量提示框，等待2s弹框消失 | 1.车辆启动 | 1.任意界面点击vol+/vol-后点击大屏音量提示框 2.不做操作等待2s | 2.弹窗2s后消失 |  | P2 | 功能 | 手工测试 |  | NT |  |  | 外部依赖-YF | 与开发确认，方向盘按键YF未完成 | 3.15 YF Release | 2022-03-22 | 张若敏
28 | SYNC+_Z0081 |  | 4.1 SWCs(can) | √ | √ |  |  |  | 相应事件（电话）下点击vol+/vol-音量指示器出现在相应的弹窗上 | 1.车辆启动 2.当前处于（电话）下 | 1.任意界面点击vol+/vol- | 1.音量指示器出现在相应的弹窗上 |  | P1 | 功能 | 手工测试 |  | NT |  |  | 外部依赖-YF | 与开发确认，方向盘按键YF未完成 | 3.15 YF Release | 2022-03-22 | 张若敏
29 | SYNC+_Z0081 |  | 4.1 SWCs(can) | √ | √ |  |  |  | 相应事件（娱乐）下点击vol+/vol-音量指示器出现在相应的弹窗上 | 1.车辆启动 2.当前处于（娱乐）下 | 1.任意界面点击vol+/vol- | 1.音量指示器出现在相应的弹窗上 |  | P1 | 功能 | 手工测试 |  | NT |  |  | 外部依赖-YF | 与开发确认，方向盘按键YF未完成 | 3.15 YF Release | 2022-03-22 | 张若敏
30 | SYNC+_Z0081 |  | 4.1 SWCs(can) | √ | √ |  |  |  | 相应事件（/提示）下点击vol+/vol-音量指示器出现在相应的弹窗上 | 1.车辆启动 2.当前处于（/提示）下 | 1.任意界面点击vol+/vol- | 1.音量指示器出现在相应的弹窗上 |  | P1 | 功能 | 手工测试 |  | NT |  |  | 外部依赖-YF | 与开发确认，方向盘按键YF未完成 | 3.15 YF Release | 2022-03-22 | 张若敏
31 | SYNC+_Z0081 |  | 4.1 SWCs(can) | √ | √ |  |  |  | 点击语音按键唤醒语音 | 1.车辆启动 | 1.任意界面点击语音按键 | 1.打开语音界面 |  | P0 | 功能 | 手工测试 |  | NT |  |  | 外部依赖-YF | 与开发确认，方向盘按键YF未完成 | 3.15 YF Release | 2022-03-22 | 张若敏
32 | SYNC+_Z0081 |  | 4.1 SWCs(can) | √ | √ |  |  |  | Back按键-点击 |  | 1.点击back按键 | 1.菜单/列表返回上一步 |  | P0 | 功能 | 手工测试 |  | NT |  |  | 外部依赖-YF | 与开发确认，方向盘按键YF未完成 | 3.15 YF Release | 2022-03-22 | 张若敏
33 | SYNC+_Z0081 |  | 4.1 SWCs(can) | √ | √ |  |  |  | Back按键-长按 |  | 1.长按back按键 | 1.持续返回，直到回到主界面 |  | P0 | 功能 | 手工测试 |  | NT |  |  | 外部依赖-YF | 与开发确认，方向盘按键YF未完成 | 3.15 YF Release | 2022-03-22 | 张若敏
34 | SYNC+_Z0081 |  | 4.1 SWCs(can) | √ | √ |  |  |  | Menu按键-点击 | 1.非设置页 | 1.点击Menu按键 | 1.进入设置菜单 |  | P0 | 功能 | 手工测试 |  | NT |  |  | 外部依赖-YF | 与开发确认，方向盘按键YF未完成 | 3.15 YF Release | 2022-03-22 | 张若敏
35 | SYNC+_Z0081 |  | 4.1 SWCs(can) | √ | √ |  |  |  | Menu按键-点击 | 1.在设置页 | 1.点击Menu按键 | 1.退出设置菜单 |  | P0 | 功能 | 手工测试 |  | NT |  |  | 外部依赖-YF | 与开发确认，方向盘按键YF未完成 | 3.15 YF Release | 2022-03-22 | 张若敏
36 | SYNC+_Z0081 |  | 4.1 SWCs(can) | √ | √ |  |  |  | Mute按键 | 1.无音频播放 | 1.点击Mute按键 | 1.无响应 |  | P1 | 功能 | 手工测试 |  | NT |  |  | 外部依赖-YF | 与开发确认，方向盘按键YF未完成 | 3.15 YF Release | 2022-03-22 | 张若敏
37 | SYNC+_Z0081 |  | 4.1 SWCs(can) | √ | √ |  |  |  | Mute按键 | 1.有音频播放 | 1.点击Mute按键 | 1.静音 |  | P0 | 功能 | 手工测试 |  | NT |  |  | 外部依赖-YF | 与开发确认，方向盘按键YF未完成 | 3.15 YF Release | 2022-03-22 | 张若敏
38 | SYNC+_Z0081 |  | 4.3 Console Switch | √ | √ |  |  |  | 未激活电话点击Audio off按键禁用音频系统 | 1.车辆启动 2.电话未连接或已连接但无通话 | 1.点击Audio off 按键 | 1.禁用音频 |  | P0 | 功能 | 手工测试 |  | Pass |  |  |  |  | 3.15 YF Release | 2022-03-22 | 张若敏
39 | SYNC+_Z0081 |  | 4.3 Console Switch | √ | √ |  |  |  | 未激活电话音频系统禁用情况下再次点击Audio off按键激活音频 | 1.车辆启动 2.电话未连接或已连接但无通话 | 1.点击Audio off 按键 2.再次点击Audio off按键 | 2.激活音频 |  | P0 | 功能 | 手工测试 |  | Pass |  |  |  |  | 3.15 YF Release | 2022-03-22 | 张若敏
40 | SYNC+_Z0081 |  | 4.3 Console Switch | √ | √ |  |  |  | 已激活电话点击Audio off按键无响应 | 1.车辆启动 2.电话已连接且处于通话中 | 1.点击Audio off 按键 | 1.无任何响应 |  | P1 | 功能 | 手工测试 |  | Pass |  |  |  |  | 3.15 YF Release | 2022-03-22 | 张若敏
41 | SYNC+_Z0081 |  | 4.3 Console Switch | √ | √ |  |  |  | 向上滚动Audio off按键增大音量 | 1.车辆启动 | 1.向上滚动Audio off 按键 | 1.增大音量 |  | P0 | 功能 | 手工测试 |  | Pass |  |  |  | 无音量弹窗 | 3.15 YF Release | 2022-03-22 | 张若敏
42 | SYNC+_Z0081 |  | 4.3 Console Switch | √ | √ |  |  |  | 向下滚动Audio off按键减小音量 | 1.车辆启动 | 1.向下滚动Audio off 按键 | 1.减小音量 |  | P0 | 功能 | 手工测试 |  | Pass |  |  |  | 无音量弹窗 | 3.15 YF Release | 2022-03-22 | 张若敏