## 修改记录
|  |  |  | 文件No. | 页数
<Ford Phase5>项目测试用例
历史记录
版本号 | 日期 | 作者/修订者 | 制订/修改内容 |  |  | 评审人/评审日期 | 评审要求
V1.0 | 2021-04-19 | 刘欢欢 | 创建
V1.1 | 2021-01-05 | 肖文迪

## 首页
SYNC+_Z0153 Location Service（GNSS） 测试报告
General Information
MCU Version | 2022_03_15 |  |  | Test Date | 2022/03/23
SW Version | 3.15 YF Release |  |  | Tester | 张若敏
HW Version | A2 |  |  | Version Date | 2022/03/15
Test Environment | 台架 |  |  | Test Method | 手动测试
Test Results
Group | Total Cases | Pass | Fail | Block | NT | NA | Pass Rate
测试报告 | 17 | 1 | 0 | 0 | 16 | 0 | 5.882%
Highlight State Description
NT项： 1）无可用的GNSS环境 内部依赖【16】
Highlight Defects
Bug ID | Title |  |  |  | Critical | Status | Remarks

## GNSS
Case ID | Feature ID_1 | Feature ID_2 | 需求ID | 该功能在各车型上的适用性 |  |  |  |  | 标题 | 前提条件 | 操作步骤 | 预期结果 | 实际结果 | 优先级 | 用例类型 | 测试方式 | 交付节点 | 验证结果 | BUG ID | BUG 等级 | NT项分类 | 备注 | 测试版本 | 测试日期 | 测试人员
|  |  |  | U611 | U625 | TBD | TBD | TBD
| SYNC+_Z0153 |  |  | √ | √ |  |  |  | Location Information入口 | 1.当前在怡化中心 2.鲨鱼鳍天线连接 3.连接网络 | 1.进入EngineeringMode-Bezel Diagnoses-AHU Diagnoses | 1.有Location Information入口 |  | P0 | 功能 | 手动测试 |  | Pass |  |  |  |  | 3.15 YF Release | 2022-03-23 | 张若敏
| SYNC+_Z0153 |  |  | √ | √ |  |  |  | 工程模式数据检查 | 1.当前在怡化中心 2.鲨鱼鳍天线连接 3.连接网络 4.进入Location Information | 1.检查Time显示 | 1.显示当前时间 |  | P0 | 功能 | 手动测试 |  | NT |  |  | 内部依赖 | 无可用的GNSS环境 | 3.15 YF Release | 2022-03-23 | 张若敏
| SYNC+_Z0153 |  |  | √ | √ |  |  |  | 工程模式数据检查 | 1.当前在怡化中心 2.鲨鱼鳍天线连接 3.连接网络 4.进入Location Information | 1.检查Date显示 | 1.显示当天日期 |  | P0 | 功能 | 手动测试 |  | NT |  |  | 内部依赖 | 无可用的GNSS环境 | 3.15 YF Release | 2022-03-23 | 张若敏
| SYNC+_Z0153 |  |  | √ | √ |  |  |  | 工程模式数据检查 | 1.当前在怡化中心 2.鲨鱼鳍天线连接 3.连接网络 4.进入Location Information | 1.检查Latitude显示 | 1.显示当前位置的纬度31.978502 |  | P0 | 功能 | 手动测试 |  | NT |  |  | 内部依赖 | 无可用的GNSS环境 | 3.15 YF Release | 2022-03-23 | 张若敏
| SYNC+_Z0153 |  |  | √ | √ |  |  |  | 工程模式数据检查 | 1.当前在怡化中心 2.鲨鱼鳍天线连接 3.连接网络 4.进入Location Information | 1.检查Longitude显示 | 1.显示当前位置的经度118.768568 |  | P0 | 功能 | 手动测试 |  | NT |  |  | 内部依赖 | 无可用的GNSS环境 | 3.15 YF Release | 2022-03-23 | 张若敏
| SYNC+_Z0153 |  |  | √ | √ |  |  |  | 工程模式数据检查 | 1.当前在怡化中心 2.鲨鱼鳍天线连接 3.连接网络 4.进入Location Information | 1.检查Heading显示 | 1.显示航向 |  | P0 | 功能 | 手动测试 |  | NT |  |  | 内部依赖 | 无可用的GNSS环境 | 3.15 YF Release | 2022-03-23 | 张若敏
| SYNC+_Z0153 |  |  | √ | √ |  |  |  | 工程模式数据检查 | 1.当前在怡化中心 2.鲨鱼鳍天线连接 3.连接网络 4.进入Location Information | 1.检查Altitude显示 | 1.显示海拔高度 |  | P0 | 功能 | 手动测试 |  | NT |  |  | 内部依赖 | 无可用的GNSS环境 | 3.15 YF Release | 2022-03-23 | 张若敏
| SYNC+_Z0153 |  |  | √ | √ |  |  |  | 工程模式数据检查 | 1.当前在怡化中心 2.鲨鱼鳍天线连接 3.连接网络 4.进入Location Information | 1.检查H DOP显示 | 1.数值在0.5-1.2之间 |  | P0 | 功能 | 手动测试 |  | NT |  |  | 内部依赖 | 无可用的GNSS环境 | 3.15 YF Release | 2022-03-23 | 张若敏
| SYNC+_Z0153 |  |  | √ | √ |  |  |  | 工程模式数据检查 | 1.当前在怡化中心 2.鲨鱼鳍天线连接 3.连接网络 4.进入Location Information | 1.检查P DOP显示 | 1.数值在0.5-1.2之间 |  | P0 | 功能 | 手动测试 |  | NT |  |  | 内部依赖 | 无可用的GNSS环境 | 3.15 YF Release | 2022-03-23 | 张若敏
| SYNC+_Z0153 |  |  | √ | √ |  |  |  | 工程模式数据检查 | 1.当前在怡化中心 2.鲨鱼鳍天线连接 3.连接网络 4.进入Location Information | 1.检查V DOP显示 | 1.数值在0.5-1.2之间 |  | P0 | 功能 | 手动测试 |  | NT |  |  | 内部依赖 | 无可用的GNSS环境 | 3.15 YF Release | 2022-03-23 | 张若敏
| SYNC+_Z0153 |  |  | √ | √ |  |  |  | 工程模式数据检查 | 1.当前在怡化中心 2.鲨鱼鳍天线连接 3.连接网络 4.进入Location Information | 1.检查Position显示 | 1.显示位置，南京 |  | P0 | 功能 | 手动测试 |  | NT |  |  | 内部依赖 | 无可用的GNSS环境 | 3.15 YF Release | 2022-03-23 | 张若敏
| SYNC+_Z0153 |  |  | √ |  |  |  |  | 工程模式数据检查 | 1.当前在怡化中心 2.鲨鱼鳍天线连接 3.连接网络 4.进入Location Information | 1.检查2D Accuracy显示 | 1. 1或0 与3D Accuracy相反 |  | P0 | 功能 | 手动测试 |  | NT |  |  | 内部依赖 | 无可用的GNSS环境 | 3.15 YF Release | 2022-03-23 | 张若敏
| SYNC+_Z0153 |  |  |  | √ |  |  |  | 工程模式数据检查 | 1.当前在怡化中心 2.鲨鱼鳍天线连接 3.连接网络 4.进入Location Information | 1.检查3D Accuracy显示 | 1. 1或0 与2D Accuracy相反 |  | P0 | 功能 | 手动测试 |  | NT |  |  | 内部依赖 | 无可用的GNSS环境 | 3.15 YF Release | 2022-03-23 | 张若敏
| SYNC+_Z0153 |  |  | √ | √ |  |  |  | 工程模式数据检查 | 1.当前在怡化中心 2.鲨鱼鳍天线连接 3.连接网络 4.进入Location Information | 1.检查Vehicle Speed显示 | 1.显示当前车速 |  | P0 | 功能 | 手动测试 |  | NT |  |  | 内部依赖 | 无可用的GNSS环境 | 3.15 YF Release | 2022-03-23 | 张若敏
| SYNC+_Z0153 |  |  | √ | √ |  |  |  | 工程模式数据检查 | 1.当前在怡化中心 2.鲨鱼鳍天线连接 3.连接网络 4.进入Location Information | 1.检查Number of Satellites显示 | 1.显示卫星数量（>2） |  | P0 | 功能 | 手动测试 |  | NT |  |  | 内部依赖 | 无可用的GNSS环境 | 3.15 YF Release | 2022-03-23 | 张若敏
| SYNC+_Z0153 |  |  | √ | √ |  |  |  | 工程模式数据检查 | 1.当前在怡化中心 2.鲨鱼鳍天线连接 3.连接网络 4.进入Location Information | 1.检查Fix Mode显示 | 1.显示GPS |  | P0 | 功能 | 手动测试 |  | NT |  |  | 内部依赖 | 无可用的GNSS环境 | 3.15 YF Release | 2022-03-23 | 张若敏
| SYNC+_Z0153 |  |  | √ | √ |  |  |  | 工程模式数据检查 | 1.当前在怡化中心 2.鲨鱼鳍天线连接 3.连接网络 4.进入Location Information | 1.检查Time to First Fix显示 |  |  | P0 | 功能 | 手动测试 |  | NT |  |  | 内部依赖 | 无可用的GNSS环境 | 3.15 YF Release | 2022-03-23 | 张若敏