## 修订记录
|  |  |  | 文件No. | 页数
|  |  |  | ThunderSoft-QMS-18-JL17 | 3
<Ford Phase5>项目测试用例
历史记录
版本号 | 日期 | 作者/修订者 | 制订/修改内容 |  |  | 评审人/评审日期 | 评审要求
V1.0 | 2021-02-21 | 黄钊敏 | 根据《【611MCA&625MCA】UE_HMI_setting_车载热点_v1.3.0_20211108.pdf》编写用例

## 首页
SYNC+_Z0155 车载热点 WifiHotspot 测试报告
General Information
MCU Version | 2022_03_15 |  |  | Test Date | 2022/03/22
SW Version | 3.15 YF Release |  |  | Tester | 张若敏
HW Version | A2 |  |  | Version Date | 2022/03/15
Test Environment | 台架 |  |  | Test Method | 手动测试
Test Results
Group | Total Cases | Pass | Fail | Block | NT | NA | Pass Rate
测试报告 | 36 | 8 | 2 | 3 | 23 | 0 | 22.22%
Highlight State Description
NT项： 需求等待YF确认 【19】 语音操控热点开关依赖YF 【4】 Block项： 因PS-135 block用例【2】 因PS-72 block用例【1】
Highlight Defects
Bug ID | Title |  |  |  | Critical | Status | Remarks
PS-135 | Phase5_【U625】【黑盒】【必现】【WifiHotspot】点击设备管理闪退到launcher页 |  |  |  | High | OPEN
PS-134 | Phase5_【U625】【黑盒】【必现】【WifiHotspot】修改可见性和频段，返回再进入恢复默认 |  |  |  | High | OPEN

## Hotspot
Case ID | Feature ID_1 | Feature ID_2 | 需求ID | 该功能在各车型上的适用性 |  |  |  |  | 标题 | 前提条件 | 操作步骤 | 预期结果 | 实际结果 | 优先级 | 用例类型 | 测试方式 | 交付节点 | 验证结果 | BUG ID | BUG 等级 | NT项分类 | 备注 | 测试版本 | 测试日期 | 测试人员
|  |  |  | U611 | U625 | TBD | TBD | TBD
Hotspot_1 | SYNC+_Z0155 |  | 1.1.1 车载热点 | √ | √ |  |  |  | 车载热点界面入口 | 1.已连接TCU&ECG 2.TCU&ECG均已过provision 3.进入设置-系统设置 | 1.点击车载热点 | 1.显示“加载中，请稍后...”提示，界面与UI一致 |  | P0 | 功能 | 手动测试 |  | NT |  |  | 外部依赖-YF | 需求等待YF确认 | 3.15 YF Release | 2022-03-22 | 张若敏
Hotspot_2 | SYNC+_Z0155 |  | 1.1.1 车载热点 | √ | √ |  |  |  | 车载热点界面-被禁用 | 1.已连接TCU&ECG 2.TCU&ECG均已过provision 3.进入设置-系统设置-车载热点 4.加载中弹窗弹出中 | 1.点击车载热点 2.TCU=disable(被禁用) | 1.显示车载热点已禁用弹窗，弹窗与UI一致 |  | P2 | 功能 | 手动测试 |  | NT |  |  | 外部依赖-YF | 需求等待YF确认 | 3.15 YF Release | 2022-03-22 | 张若敏
Hotspot_3 | SYNC+_Z0155 |  | 1.1.1 车载热点 | √ | √ |  |  |  | 车载热点界面-null | 1.已连接TCU&ECG 2.TCU&ECG均已过provision 3.进入设置-系统设置-车载热点 4.加载中弹窗弹出中 | 1.点击车载热点 2.TCU=null(拔出TCU) | 1.toast提示：“当前无法显示车载热点菜单，请稍后再试” 2.toast提示3秒消失，并返回上一页 |  | P2 | 功能 | 手动测试 |  | NT |  |  | 外部依赖-YF | 需求等待YF确认 | 3.15 YF Release | 2022-03-22 | 张若敏
Hotspot_4 | SYNC+_Z0155 |  | 1.1.1 车载热点 | √ | √ |  |  |  | 车载热点界面-加载失败 | 1.已连接TCU&ECG 2.TCU&ECG均已过provision 3.进入设置-系统设置-车载热点 4.加载中弹窗弹出中 | 1.点击车载热点 2.加载失败 | 1.弹出“热点错误”弹窗，弹窗与UI一致 |  | P2 | 功能 | 手动测试 |  | NT |  |  | 外部依赖-YF | 需求等待YF确认 | 3.15 YF Release | 2022-03-22 | 张若敏
Hotspot_5 | SYNC+_Z0155 |  | 1.1.1 车载热点 | √ | √ |  |  |  | 车载热点界面-加载超时 | 1.已连接TCU&ECG 2.TCU&ECG均已过provision 3.进入设置-系统设置-车载热点 4.加载中弹窗弹出中 | 1.点击车载热点 2.加载超时 | 1.弹出“热点无响应”弹窗，弹窗与UI一致 |  | P2 | 功能 | 手动测试 |  | NT |  |  | 外部依赖-YF | 需求等待YF确认 | 3.15 YF Release | 2022-03-22 | 张若敏
Hotspot_6 | SYNC+_Z0155 |  | 1.1.1 车载热点 | √ | √ |  |  |  | 车载热点界面-加载成功 | 1.已连接TCU&ECG 2.TCU&ECG均已过provision 3.进入设置-系统设置-车载热点 4.加载中弹窗弹出中 | 1.点击车载热点 2.加载成功 | 1.车载热点界面 显示车载热点和帮助入门两个item 2.车载热点默认关闭状态 |  | P0 | 功能 | 手动测试 |  | Pass |  |  |  |  | 3.15 YF Release | 2022-03-22 | 张若敏
Hotspot_7 | SYNC+_Z0155 |  | 1.1.1 车载热点 | √ | √ |  |  |  | 车载热点界面 | 1.已连接TCU&ECG 2.TCU&ECG均已过provision 3.进入设置-系统设置-车载热点 | 1.点击开启车载热点 2.开启失败 3.开启成功 | 1.开启失败弹出toast提示“开关失败，请稍后再试”，开关仍为之前状态 2.开启成功，对手件显示开启状态，开启后显示热点设置和设备管理两个item |  | P0 | 功能 | 手动测试 |  | NT |  |  | 外部依赖-YF | 需求等待YF确认 | 3.15 YF Release | 2022-03-22 | 张若敏
Hotspot_8 | SYNC+_Z0155 |  | 1.1.1 车载热点 | √ | √ |  |  |  | 车载热点界面-热点设置 | 1.已连接TCU&ECG 2.TCU&ECG均已过provision 3.进入设置-系统设置-车载热点 4.热点已打开 | 1.点击进入车载设置界面 | 1.显示“加载中，请稍后...”弹窗，并且点击非弹窗区域不关闭弹窗 |  | P0 | 功能 | 手动测试 |  | NT |  |  | 外部依赖-YF | 需求等待YF确认 | 3.15 YF Release | 2022-03-22 | 张若敏
Hotspot_9 | SYNC+_Z0155 |  | 1.1.1 车载热点 | √ | √ |  |  |  | 车载热点界面-热点设置 | 1.已连接TCU&ECG 2.TCU&ECG均已过provision 3.进入设置-系统设置-车载热点 4.热点已打开 | 1.点击进入车载设置界面 2.获取失败（账号/密码） | 1.弹窗提示：“获取热点信息失败请重试” 2.点击关闭弹窗，返回到车载热点界面 |  | P2 | 功能 | 手动测试 |  | NT |  |  | 外部依赖-YF | 需求等待YF确认 | 3.15 YF Release | 2022-03-22 | 张若敏
Hotspot_10 | SYNC+_Z0155 |  | 1.1.1 车载热点 | √ | √ |  |  |  | 车载热点界面-热点设置 | 1.已连接TCU&ECG 2.TCU&ECG均已过provision 3.进入设置-系统设置-车载热点 4.热点已打开 | 1.点击进入车载设置界面 2.获取成功（账号/密码） | 1.显示账号密码编辑界面 |  | P0 | 功能 | 手动测试 |  | Pass |  |  |  |  | 3.15 YF Release | 2022-03-22 | 张若敏
Hotspot_11 | SYNC+_Z0155 |  | 1.1.1 车载热点 | √ | √ |  |  |  | 车载热点界面-热点设置 | 1.已连接TCU&ECG 2.TCU&ECG均已过provision 3.进入设置-系统设置-车载热点 4.热点已打开 | 1.点击进入车载设置界面 2.修改名称 | 1.点击修改名称，显示清空按钮；当输入框为空时，按钮隐藏；点击按钮后直接清空输入框文本 2.数字限制32位，超过不可输入 3.名称/密码为空，保存时提示“保存失败”弹窗 |  | P0 | 功能 | 手动测试 |  | Pass |  |  |  |  | 3.15 YF Release | 2022-03-22 | 张若敏
Hotspot_13 | SYNC+_Z0155 |  | 1.1.1 车载热点 | √ | √ |  |  |  | 车载热点界面-热点设置 | 1.已连接TCU&ECG 2.TCU&ECG均已过provision 3.进入设置-系统设置-车载热点 4.热点已打开 | 1.点击进入车载设置界面 2.修改名称/密码后，点击保存 3.保存/超时失败 4.保存成功 | 1.显示“正在保存”弹窗，界面置灰不可点击 2.提示“保存失败”弹窗，关闭弹窗停留在当前页面 3.toast提示“保存成功”，保存成功后停留在当前页面 |  | P0 | 功能 | 手动测试 |  | NT |  |  | 外部依赖-YF | 需求等待YF确认 | 3.15 YF Release | 2022-03-22 | 张若敏
Hotspot_14 | SYNC+_Z0155 |  | 1.1.1 车载热点 | √ | √ |  |  |  | 车载热点界面-热点设置 | 1.已连接TCU&ECG 2.TCU&ECG均已过provision 3.进入设置-系统设置-车载热点 4.热点已打开 | 1.点击进入车载设置界面 2.安全类型/MAC地址 3.可见型 | 1.安全类型和MAC地址这两项只显示不可点击修改 2.可见型开关打开，显示频段单选项：2.4GHz、5.0GHz |  | P0 | 功能 | 手动测试 |  | Fail | Phase5_【U625】【黑盒】【必现】【WifiHotspot】修改可见性和频段，返回再进入恢复默认 | Hight |  |  | 3.15 YF Release | 2022-03-22 | 张若敏
Hotspot_15 | SYNC+_Z0155 |  | 1.1.1 车载热点 | √ | √ |  |  |  | 车载热点界面-设备管理 | 1.已连接TCU&ECG 2.TCU&ECG均已过provision 3.进入设置-系统设置-车载热点 4.热点已打开 | 1.点击进入设备管理界面 | 1.显示“加载中，请稍后...”弹窗，并且点击非弹窗区域不关闭弹窗 |  | P0 | 功能 | 手动测试 |  | NT |  |  | 外部依赖-YF | 需求等待YF确认 | 3.15 YF Release | 2022-03-22 | 张若敏
Hotspot_16 | SYNC+_Z0155 |  | 1.1.1 车载热点 | √ | √ |  |  |  | 车载热点界面-设备管理 | 1.已连接TCU&ECG 2.TCU&ECG均已过provision 3.进入设置-系统设置-车载热点 4.热点已打开 | 1.点击进入设备管理界面 2.加载失败 3.加载超时 | 1.加载失败，弹窗提示“获取设备信息失败，请稍后重试” 2.加载超时，弹窗提示”获取设备信息超时，请稍后重试“ 3.点击关闭弹窗，返回到车载热点界面 |  | P2 | 功能 | 手动测试 |  | NT |  |  | 外部依赖-YF | 需求等待YF确认 | 3.15 YF Release | 2022-03-22 | 张若敏
Hotspot_17 | SYNC+_Z0155 |  | 1.1.1 车载热点 | √ | √ |  |  |  | 车载热点界面-设备管理 | 1.已连接TCU&ECG 2.TCU&ECG均已过provision 3.进入设置-系统设置-车载热点 4.热点已打开 | 1.点击进入设备管理界面 2.加载成功 | 1.显示已连接设备和黑名单两个模块 |  | P0 | 功能 | 手动测试 |  | Fail | PS-135 Phase5_【U625】【黑盒】【必现】【WifiHotspot】点击设备管理闪退到launcher页 | Hight |  |  | 3.15 YF Release | 2022-03-22 | 张若敏
Hotspot_18 | SYNC+_Z0155 |  | 1.1.1 车载热点 | √ | √ |  |  |  | 车载热点界面-设备管理 | 1.已连接TCU&ECG 2.TCU&ECG均已过provision 3.进入设置-系统设置-车载热点 4.热点已打开 | 1.设备管理界面 2.已连接设备，点击移入黑名单 3.移入黑名单失败 4.移入黑名单超时 | 1.显示“xxx正在移入黑名单...”弹窗 2.失败，弹出“移入黑名单失败，请重试”弹窗 3.超时，弹出“移入黑名单超时，请重试”弹窗 |  | P2 | 功能 | 手动测试 |  | Block | PS-135 Phase5_【U625】【黑盒】【必现】【WifiHotspot】点击设备管理闪退到launcher页 |  |  |  | 3.15 YF Release | 2022-03-22 | 张若敏
Hotspot_19 | SYNC+_Z0155 |  | 1.1.1 车载热点 | √ | √ |  |  |  | 车载热点界面-设备管理 | 1.已连接TCU&ECG 2.TCU&ECG均已过provision 3.进入设置-系统设置-车载热点 4.热点已打开 | 1.设备管理界面 2.已连接设备，成功移入黑名单 3.设备管理为空 | 1.黑名单模块显示该设备 2.已连接设备模块显示“无设备”文字提示，与UI一致 |  | P1 | 功能 | 手动测试 |  | Block | PS-135 Phase5_【U625】【黑盒】【必现】【WifiHotspot】点击设备管理闪退到launcher页 |  |  |  | 3.15 YF Release | 2022-03-22 | 张若敏
Hotspot_20 | SYNC+_Z0155 |  | 1.1.1 车载热点 | √ | √ |  |  |  | 车载热点界面-设备管理 | 1.已连接TCU&ECG 2.TCU&ECG均已过provision 3.进入设置-系统设置-车载热点 4.热点已打开 | 1.设备管理界面 2.黑名单模块，点击设备名左边“移出“ 3.移出失败 4.移出超时 5.移出成功 6.黑名单无设备 | 1.显示“xxx正在移出黑名单...”弹窗 2.失败，弹出“移入黑名单失败，请重试”弹窗 3.超时，弹出“移入黑名单超时，请重试”弹窗 4.成功，已连接设备显示该设备名 5.无设备，显示”无设备“文字提示，与UI一致 |  | P0 | 功能 | 手动测试 |  | NT |  |  | 外部依赖-YF | 需求等待YF确认 | 3.15 YF Release | 2022-03-22 | 张若敏
Hotspot_21 | SYNC+_Z0155 |  | 1.1.1 车载热点 | √ | √ |  |  |  | 车载热点界面-帮助入门 | 1.已连接TCU&ECG 2.TCU&ECG均已过provision 3.进入设置-系统设置-车载热点 | 1.帮助入门界面显示连接和管理两个模块 | 1.连接模块和管理模块文字描述与UI一致 |  | P0 | 功能 | 手动测试 |  | Pass |  |  |  |  | 3.15 YF Release | 2022-03-22 | 张若敏
Hotspot_22 | SYNC+_Z0155 |  | 1.1.1 车载热点 | √ | √ |  |  |  | 车载热点界面-infobook | 1.已连接TCU&ECG 2.TCU&ECG均已过provision 3.进入设置-系统设置-车载热点 | 1.车载热点界面 2.车载热点、热点设置、设备管理、帮助入门点击右侧infobook图标 | 1.正常显示infobook弹窗，文字描述与UI一致 |  | P0 | 功能 | 手动测试 |  | Pass |  |  |  |  | 3.15 YF Release | 2022-03-22 | 张若敏
Hotspot_23 | SYNC+_Z0155 |  | 1.1.1 车载热点 | √ | √ |  |  |  | 车载热点界面-屏幕布局 | 1.已连接TCU&ECG 2.TCU&ECG均已过provision 3.进入设置-系统设置-车载热点 | 1.独自/独立/合作模式 | 1.车载热点界面显示正常 |  | P0 | 功能 | 手动测试 |  | Block | PS-72 Phase5_【U625】【黑盒】【必现】【Launcher】发送4C：PsngrFrntDetct_D_Actl=0x1，没有进入合作模式 |  |  |  | 3.15 YF Release | 2022-03-22 | 张若敏
Hotspot_24 | SYNC+_Z0155 |  | 1.1.1 车载热点 | [5 empty] | 切换电源模式后热点的使用 | 1.已连接TCU&ECG 2.TCU&ECG均已过provision 3.进入设置-系统设置-车载热点 4.3B2 IG = ON , delay acc =ON | 1.3B2 IG = OFF , delay acc =off进入standby模式 | 1.热点连接断开 |  | P0 | 功能 | 手动测试 |  | NT |  |  | 外部依赖-YF | 需求等待YF确认 | 3.15 YF Release | 2022-03-22 | 张若敏
Hotspot_25 | SYNC+_Z0155 |  | 1.1.1 车载热点 | [5 empty] | 切换电源模式后热点的使用 | 1.已连接TCU&ECG 2.TCU&ECG均已过provision 3.进入设置-系统设置-车载热点 4.3B2 IG = ON , delay acc =ON | 1.167 ENG=ON LifeCycMde_D_Actl =transport 进入运输模式 | 1.热点连接断开 |  | P0 | 功能 | 手动测试 |  | NT |  |  | 外部依赖-YF | 需求等待YF确认 | 3.15 YF Release | 2022-03-22 | 张若敏
Hotspot_26 | SYNC+_Z0155 |  | 1.1.1 车载热点 | [5 empty] | 切换点火周期后热点的使用 | 1.已连接TCU&ECG 2.TCU&ECG均已过provision 3.进入设置-系统设置-车载热点 4.3B2 IG = ON , delay acc =ON | 1.3B2 IG = OFF 熄火 | 1.热点连接断开 |  | P0 | 功能 | 手动测试 |  | Pass |  |  |  |  | 3.15 YF Release | 2022-03-22 | 张若敏
Hotspot_27 | SYNC+_Z0155 |  | 1.1.1 车载热点 | [5 empty] | 热点的设备数量，上限254个 | 1.已连接TCU&ECG 2.TCU&ECG均已过provision 3.进入设置-系统设置-车载热点 4.3B2 IG = ON , delay acc =ON |  |  |  | P0 | 功能 | 手动测试 |  | NT |  |  | 外部依赖-YF | 需求等待YF确认 | 3.15 YF Release | 2022-03-22 | 张若敏
Hotspot_28 | SYNC+_Z0155 |  | 1.1.1 车载热点 | [5 empty] | app端与车机端的信息同步 | 1.已连接TCU&ECG 2.TCU&ECG均已过provision 3.进入设置-系统设置-车载热点 4.3B2 IG = ON , delay acc =ON | 1.app端修改热点信息 | 1.车机端同步修改 |  | P0 | 功能 | 手动测试 |  | NT |  |  | 外部依赖-YF | 需求等待YF确认 | 3.15 YF Release | 2022-03-22 | 张若敏
Hotspot_29 | SYNC+_Z0155 |  | 1.1.1 车载热点 | [5 empty] | 手机关闭wifi开关 在开启查看链接情况 | 1.已连接TCU&ECG 2.TCU&ECG均已过provision 3.进入设置-系统设置-车载热点 4.3B2 IG = ON , delay acc =ON 5.已连接热点 | 1.手机端关闭wifi开关 2.开启wifi开关 | 2.热点自动重连 |  | P0 | 功能 | 手动测试 |  | Pass |  |  |  |  | 3.15 YF Release | 2022-03-22 | 张若敏
Hotspot_30 | SYNC+_Z0155 |  | 1.1.1 车载热点 | [5 empty] | 热点的重连机制 | 1.已连接TCU&ECG 2.TCU&ECG均已过provision 3.进入设置-系统设置-车载热点 4.3B2 IG = ON , delay acc =ON | 1.连接热点 2.离开设备距离大于热点范围 3.进入热点范围区域 | 1.热点断开 2.热点自动重连 |  | P0 | 功能 | 手动测试 |  | Pass |  |  |  |  | 3.15 YF Release | 2022-03-22 | 张若敏
Hotspot_31 | SYNC+_Z0155 |  | 1.1.1 车载热点 | [5 empty] | 语音操控热点的开启关闭 | 1.已连接TCU&ECG 2.TCU&ECG均已过provision 3.进入设置-系统设置-车载热点 4.3B2 IG = ON , delay acc =ON 5.热点未打开 | 1.TTS：打开热点 | 1.反馈：已为您打开热点，跳转到热点页面 |  | P0 | 功能 | 手动测试 |  | NT |  |  | 外部依赖-YF | 语音操控热点开关依赖YF | 3.15 YF Release | 2022-03-22 | 张若敏
Hotspot_32 | SYNC+_Z0155 |  | 1.1.1 车载热点 | [5 empty] | 语音操控热点的开启关闭 | 1.已连接TCU&ECG 2.TCU&ECG均已过provision 3.进入设置-系统设置-车载热点 4.3B2 IG = ON , delay acc =ON 5.热点已打开 | 1.TTS：打开热点 | 1.反馈：热点已打开，跳转到热点页面 |  | P0 | 功能 | 手动测试 |  | NT |  |  | 外部依赖-YF | 语音操控热点开关依赖YF | 3.15 YF Release | 2022-03-22 | 张若敏
Hotspot_33 | SYNC+_Z0155 |  | 1.1.1 车载热点 | [5 empty] | 语音操控热点的开启关闭 | 1.已连接TCU&ECG 2.TCU&ECG均已过provision 3.进入设置-系统设置-车载热点 4.3B2 IG = ON , delay acc =ON 5.热点已打开 | 1.TTS：关闭热点 | 1.反馈：已为您关闭热点，跳转到热点页面 |  | P0 | 功能 | 手动测试 |  | NT |  |  | 外部依赖-YF | 语音操控热点开关依赖YF | 3.15 YF Release | 2022-03-22 | 张若敏
Hotspot_34 | SYNC+_Z0155 |  | 1.1.1 车载热点 | [5 empty] | 语音操控热点的开启关闭 | 1.已连接TCU&ECG 2.TCU&ECG均已过provision 3.进入设置-系统设置-车载热点 4.3B2 IG = ON , delay acc =ON 5.热点已关闭 | 1.TTS：关闭热点 | 1.反馈：热点已关闭，跳转到热点页面 |  | P0 | 功能 | 手动测试 |  | NT |  |  | 外部依赖-YF | 语音操控热点开关依赖YF | 3.15 YF Release | 2022-03-22 | 张若敏
Hotspot_35 | SYNC+_Z0155 |  | 1.1.1 车载热点 | [5 empty] | reset后的热点使用 | 1.已连接TCU&ECG 2.TCU&ECG均已过provision 3.进入设置-系统设置-车载热点 4.3B2 IG = ON , delay acc =ON | 1.执行wifi热点复位 | 1.热点开关恢复默认，设备断开，黑名单清空 |  | P0 | 功能 | 手动测试 |  | NT |  |  | 外部依赖-YF | 需求等待YF确认 | 3.15 YF Release | 2022-03-22 | 张若敏
Hotspot_36 | SYNC+_Z0155 |  | 1.1.1 车载热点 | [5 empty] | 电量的多少对热点的影响 | 1.已连接TCU&ECG 2.TCU&ECG均已过provision 3.进入设置-系统设置-车载热点 4.3B2 IG = ON , delay acc =ON |  |  |  | P0 | 功能 | 手动测试 |  | NT |  |  | 外部依赖-YF | 需求等待YF确认 | 3.15 YF Release | 2022-03-22 | 张若敏
Hotspot_37 | SYNC+_Z0155 |  | 1.1.1 车载热点 | [5 empty] | 车速的多少对热点的影响 | 1.已连接TCU&ECG 2.TCU&ECG均已过provision 3.进入设置-系统设置-车载热点 4.3B2 IG = ON , delay acc =ON | 1.车速大于 | 1.热点页面不可操作 |  | P0 | 功能 | 手动测试 |  | NT |  |  | 外部依赖-YF | 需求等待YF确认 | 3.15 YF Release | 2022-03-22 | 张若敏