## 修改记录
|  |  |  | 文件No. | 页数
|  |  |  | ThunderSoft-QMS-18-JL17 | 3
<Ford Phase5>项目测试用例
历史记录
版本号 | 日期 | 作者/修订者 | 制订/修改内容 |  |  | 评审人/评审日期 | 评审要求
V1.0 | 2022-02-18 | 黄钊敏 | 根据测试用例模板、空调交接文档以及【611MCA&625MCA】UE_空调设置_v1.9.1_20211020.pdf, 修改测试用例 1.修改测试用例格式，与测试用例模板一致 2.标注目前UE没有需求输入的测试用例 3.修改配置项相关测试用例，标明配置字的Byte:、Start Bit和Length

## 测试报告
SYNC+_Z0177 HVAC 测试报告
General Information
MCU Version | 2022_03_15 |  |  | Test Date | 2022-03-24
SW Version | 3.15 YF Release |  |  | Tester | 黄钊敏
HW Version | A2 |  |  | Version Date | 2022/03/24
Test Environment | 手动 |  |  | Test Method | 台架
Test Results
Group | Total Cases | Pass | Fail | Block | NT | NA | Pass Rate
HVAC测试报告 | 97 | 74 | 1 | 8 | 14 | 0 | 76.29%
Highlight State Description
NT项： 1）信号丢失用例待确定，暂不测试【11】 2）无环境模拟，需实车测试【3】 Block项： 1）由于PS-53：Phase5_【U625】【黑盒】【必现】【HVAC】信号模拟后排空调电源开关/风量调节/温度调节均无反应 阻塞【8】
Highlight Defects
Bug ID | Title |  |  |  | Critical | Status | Remarks
PS-53 | Phase5_【U625】【黑盒】【必现】【HVAC】信号模拟后排空调电源开关/风量调节/温度调节均无反应 |  |  |  | Hight | TO DO

## 空调用例
Case ID | Feature ID_1 | Feature ID_2 | 需求ID | 该功能在各车型上的适用性 |  |  |  |  | 标题 | 前提条件 | 操作步骤 | 预期结果 | 实际结果 | 优先级 | 用例类型 | 测试方式 | 交付节点 | 验证结果 | BUG ID | BUG 等级 | NT项分类 | 备注 | 测试版本 | 测试日期 | 测试人员
|  |  |  | U611 | U625 | TBD | TBD | TBD
AC_1 |  |  | 1.1.1 顶部空调perset bar | √ | √ |  |  |  | 空调面板入口 | 1.车机供电正常 2.IG ON状态 | 1.点击状态栏向下箭头 | 1.调起空调面板 |  | P0 | 功能 | 手动测试 |  | Pass |  |  |  |  | 3.15 YF Release | 2022-03-21 | 黄钊敏
AC_2 |  |  | 1.1.1 顶部空调perset bar | √ | √ |  |  |  | 关闭空调面板 | 1.车机供电正常 2.IG ON状态 | 1.点击状态栏向上箭头，或者点击空白区域 | 1.收起空调面板 |  | P0 | 功能 | 手动测试 |  | Pass |  |  |  |  | 3.15 YF Release | 2022-03-21 | 黄钊敏
AC_3 |  |  | 1.1.1 顶部空调perset bar | √ | √ |  |  |  | 关闭空调面板 | 1.车机供电正常 2.IG ON状态 | 1.已经调起空调面板，未操作12秒时 2.持续操作空调面板 | 1.自动收起空调面板 2.不会自动收起空调面板 |  | P0 | 功能 | 手动测试 |  | Pass |  |  |  |  | 3.15 YF Release | 2022-03-21 | 黄钊敏
AC_4 |  |  | 1.1.1 顶部空调perset bar | √ | √ |  |  |  | 关闭空调面板 | 1.车机供电正常 2.IG ON状态 | 1.IG ON状态显示空调面板 2.变为IG OFF状态 3. 再次点击下箭头 | 1.自动收起空调面板 2.不可调起空调面板，toast提示：”此状态下，该功能不可用“ |  | P0 | 功能 | 手动测试 |  | Pass |  |  |  |  | 3.15 YF Release | 2022-03-21 | 黄钊敏
AC_5 |  |  | 1.1.1 顶部空调perset bar | √ | √ |  |  |  | IG OFF状态 | Power on/off | 点击顶部空调perset bar区域 | 1.toast提示：”此状态下，该功能不可用“ |  | P0 | 功能 | 手动测试 |  | Pass |  |  |  |  | 3.15 YF Release | 2022-03-21 | 黄钊敏
|  |  | 1.1.1 顶部空调perset bar | √ | √ |  |  |  | 3.IG ON状态 | 1.车机供电正常 2.进入 Controller主界面 3.IG ON状态 | 1.点击空调设置面板入口 2.再次点击 | 1.空调面板显示两个分页： 主空调、后排空调 |  | P1 | 功能 | 手动测试 |  | Pass |  |  |  |  | 3.15 YF Release | 2022-03-21 | 黄钊敏
AC_7 | SYNC+_Z0163 SYNC+_Z0177 |  | 1.1.2 主空调面板 | √ | √ |  |  |  | 前窗除霜icon开启关闭 | 1.车机供电正常 2.进入空调界面 | 1.点击开启前窗除霜icon功能 2.再次点击前窗除霜icon功能 | 1.前窗除霜icon功能开启，图标为黄色 2.前窗除霜icon功能关闭 |  | P0 | 功能 | 手动测试 |  | Pass |  |  |  |  | 3.15 YF Release | 2022-03-21 | 黄钊敏
AC_8 | SYNC+_Z0163 SYNC+_Z0177 |  | 1.1.2 主空调面板 | √ | √ |  |  |  | 前窗除霜icon Rx信号（Inactive） | 1.车机供电正常 2.进入空调界面 | 1.模拟ECU发送信号: 360h Windscreen_Btn_Stt=0x0 2.查看前窗除霜icon显示状态 | 2.前窗除霜icon按钮关闭状态 |  | P1 | 功能 | 手动测试 |  | Pass |  |  |  |  | 3.15 YF Release | 2022-03-21 | 黄钊敏
AC_9 | SYNC+_Z0163 SYNC+_Z0177 |  | 1.1.2 主空调面板 | √ | √ |  |  |  | 前窗除霜icon Rx信号（Active） | 1.车机供电正常 2.进入空调界面 | 1.模拟ECU发送信号: 360h Windscreen_Btn_Stt=0x1 2.查看前窗除霜icon显示状态 | 2.前窗除霜icon按钮开启状态，图标为黄色 |  | P1 | 功能 | 手动测试 |  | Pass |  |  |  |  | 3.15 YF Release | 2022-03-21 | 黄钊敏
AC_10 | SYNC+_Z0163 SYNC+_Z0177 |  | 1.1.2 主空调面板 | √ | √ |  |  |  | 前窗除霜icon- 信号丢失导致的无效状态 | 1.车机供电正常 2.进入空调界面 | 1.模拟ECU发送信号: 360h Windscreen_Btn_Stt=0x(123) 使前窗除霜icon设置为有效状态 2.丢失信号, 查看前窗除霜icon状态 | 2.前窗除霜icon按钮关闭 |  | P3 | 功能 | 手动测试 |  | NT |  |  | 外部依赖-福特 | 信号丢失用例待确定，暂不测试 | 3.15 YF Release | 2022-03-21 | 黄钊敏
AC_11 | SYNC+_Z0163 SYNC+_Z0177 |  | 1.1.2 主空调面板 | √ | √ |  |  |  | 前窗除霜icon-点击 Tx逻辑 | 1.车机供电正常 2.进入空调界面 | 1.前窗除霜icon关闭时, 点击开启 2.查看车机发出的请求信号 | 2.信号362h Frt_Btn_Status_1st=0x13(Windscreen_Pressed) |  | P2 | 功能 | 手动测试 |  | Pass |  |  |  |  | 3.15 YF Release | 2022-03-21 | 黄钊敏
AC_12 | SYNC+_Z0159 |  | 1.1.2 主空调面板 | √ | √ |  |  |  | 水平吹风（对脸吹）开启关闭 | 1.车机供电正常 2.进入空调界面 | 1.点击开启水平吹风图标 2.再次点击水平吹风图标 | 1.水平吹风功能开启 2.水平吹风功能关闭 |  | P0 | 功能 | 手动测试 |  | Pass |  |  |  |  | 3.15 YF Release | 2022-03-21 | 黄钊敏
AC_13 | SYNC+_Z0159 |  | 1.1.2 主空调面板 | √ | √ |  |  |  | 水平吹风（对脸吹） Rx信号（Inactive） | 1.车机供电正常 2.信号正常 3.进入空调界面 | 1.模拟ECU发送信号: 360 Panel_Btn_Stt=0x0 2.查看水平吹风显示状态 | 2.水平吹风按钮关闭状态 |  | P1 | 功能 | 手动测试 |  | Pass |  |  |  |  | 3.15 YF Release | 2022-03-21 | 黄钊敏
AC_14 | SYNC+_Z0159 |  | 1.1.2 主空调面板 | √ | √ |  |  |  | 水平吹风（对脸吹） Rx信号（Active） | 1.车机供电正常 2.信号正常 3.进入空调界面 | 1.模拟ECU发送信号: 360 Panel_Btn_Stt=0x1 2.查看水平吹风显示状态 | 2.水平吹风按钮开启状态 |  | P1 | 功能 | 手动测试 |  | Pass |  |  |  |  | 3.15 YF Release | 2022-03-21 | 黄钊敏
AC_15 | SYNC+_Z0159 |  | 1.1.2 主空调面板 | √ | √ |  |  |  | 水平吹风（对脸吹）- 信号丢失导致的无效状态 | 1.车机供电正常 2.信号正常 3.进入空调界面 | 1.模拟ECU发送信号: 360 Panel_Btn_Stt=0x(123) 使水平吹风设置为有效状态 2.丢失信号, 查看水平吹风状态 | 2.水平吹风按钮关闭 |  | P3 | 功能 | 手动测试 |  | NT |  |  | 外部依赖-福特 | 信号丢失用例待确定，暂不测试 | 3.15 YF Release | 2022-03-21 | 黄钊敏
AC_16 | SYNC+_Z0159 |  | 1.1.2 主空调面板 | √ | √ |  |  |  | 水平吹风（对脸吹）-按钮点击 Tx逻辑 | 1.车机供电正常 2.信号正常 3.进入空调界面 | 1.水平吹风按钮关闭状态 2.查看车机发出的请求信号 | 2.信号362h Frt_Btn_Status_1st=0x01(Panel_Pressed) |  | P2 | 功能 | 手动测试 |  | Pass |  |  |  |  | 3.15 YF Release | 2022-03-21 | 黄钊敏
AC_17 | SYNC+_Z0160 |  | 1.1.2 主空调面板 | √ | √ |  |  |  | 向下吹风（对脚吹）开启关闭 | 1.车机供电正常 2.信号正常 3.进入空调界面 | 1.点击开启向下吹风图标 2.再次点击向下吹风图标 | 1.向下吹风功能开启 2.向下吹风功能关闭 |  | P0 | 功能 | 手动测试 |  | Pass |  |  |  |  | 3.15 YF Release | 2022-03-21 | 黄钊敏
AC_18 | SYNC+_Z0160 |  | 1.1.2 主空调面板 | √ | √ |  |  |  | 向下吹风（对脚吹） Rx信号（Inactive） | 1.车机供电正常 2.信号正常 3.进入空调界面 | 1.模拟ECU发送信号: 360 Floor_Btn_Stt=0x0 2.查看向下吹风显示状态 | 2.向下吹风按钮关闭状态 |  | P1 | 功能 | 手动测试 |  | Pass |  |  |  |  | 3.15 YF Release | 2022-03-21 | 黄钊敏
AC_19 | SYNC+_Z0160 |  | 1.1.2 主空调面板 | √ | √ |  |  |  | 向下吹风（对脚吹） Rx信号（Active） | 1.车机供电正常 2.信号正常 3.进入空调界面 | 1.模拟ECU发送信号: 360 Floor_Btn_Stt=0x1 2.查看向下吹风显示状态 | 2.向下吹风按钮开启状态 |  | P1 | 功能 | 手动测试 |  | Pass |  |  |  |  | 3.15 YF Release | 2022-03-21 | 黄钊敏
AC_20 | SYNC+_Z0160 |  | 1.1.2 主空调面板 | √ | √ |  |  |  | 向下吹风（对脚吹）- 信号丢失导致的无效状态 | 1.车机供电正常 2.信号正常 3.进入空调界面 | 1.模拟ECU发送信号: 360 Floor_Btn_Stt=0x(123) 使向下吹风设置为有效状态 2.丢失信号, 查看向下吹风状态 | 2.向下吹风按钮关闭 |  | P3 | 功能 | 手动测试 |  | NT |  |  | 外部依赖-福特 | 信号丢失用例待确定，暂不测试 | 3.15 YF Release | 2022-03-21 | 黄钊敏
AC_21 | SYNC+_Z0160 |  | 1.1.2 主空调面板 | √ | √ |  |  |  | 向下吹风（对脚吹）-按钮点击 Tx逻辑 | 1.车机供电正常 2.信号正常 3.进入空调界面 | 1.向下吹风按钮关闭 2.查看车机发出的请求信号 | 2.信号362h Frt_Btn_Status_1st=0x02(Floor_Pressed) |  | P2 | 功能 | 手动测试 |  | Pass |  |  |  |  | 3.15 YF Release | 2022-03-21 | 黄钊敏
AC_22 | SYNC+_Z0175 |  | 1.1.2 主空调面板 | √ | √ |  |  |  | 内循环开启关闭 | 1.车机供电正常 2.信号正常 3.进入空调界面 | 1.点击开启循环图标 2.再次点击循环图标 | 1.内循环功能开启 2.内外循环功能关闭 |  | P0 | 功能 | 手动测试 |  | Pass |  |  |  |  | 3.15 YF Release | 2022-03-21 | 黄钊敏
AC_23 | SYNC+_Z0175 |  | 1.1.2 主空调面板 | √ | √ |  |  |  | 内循环 Rx信号（Inactive） | 1.车机供电正常 2.信号正常 3.进入空调界面 | 1.模拟ECU发送信号: 360 Recirc_Btn_Stt=0x0 2.查看内循环显示状态 | 2.内循环按钮关闭状态 |  | P1 | 功能 | 手动测试 |  | Pass |  |  |  |  | 3.15 YF Release | 2022-03-21 | 黄钊敏
AC_24 | SYNC+_Z0175 |  | 1.1.2 主空调面板 | √ | √ |  |  |  | 内循环 Rx信号（Active） | 1.车机供电正常 2.信号正常 3.进入空调界面 | 1.模拟ECU发送信号: 360 Recirc_Btn_Stt=0x1 2.查看内循环显示状态 | 2.内循环按钮开启状态 |  | P1 | 功能 | 手动测试 |  | Pass |  |  |  |  | 3.15 YF Release | 2022-03-21 | 黄钊敏
AC_25 | SYNC+_Z0175 |  | 1.1.2 主空调面板 | √ | √ |  |  |  | 内循环- 信号丢失导致的无效状态 | 1.车机供电正常 2.信号正常 3.进入空调界面 | 1.模拟ECU发送信号: 360 Recirc_Btn_Stt=0x(123) 使内循环设置为有效状态 2.丢失信号, 查看内循环状态 | 2.内循环按钮关闭 |  | P3 | 功能 | 手动测试 |  | NT |  |  | 外部依赖-福特 | 信号丢失用例待确定，暂不测试 | 3.15 YF Release | 2022-03-21 | 黄钊敏
AC_26 | SYNC+_Z0175 |  | 1.1.2 主空调面板 | √ | √ |  |  |  | 内循环-按钮点击Tx逻辑 | 1.车机供电正常 2.信号正常 3.进入空调界面 | 1.关闭时, 点击启用 2.查看车机发出的请求信号 | 2.信号362h Frt_Btn_Status_1st=0x0F(Recirc_Pressed) |  | P2 | 功能 | 手动测试 |  | Pass |  |  |  |  | 3.15 YF Release | 2022-03-21 | 黄钊敏
AC_27 | SYNC+_Z0161 |  | 1.1.2 主空调面板 | √ | √ |  |  |  | 制冷 (A/C) 开启关闭 | 1.车机供电正常 2.信号正常 3.进入空调界面 | 1.点击空调制冷（A/C）功能区域 | 1.空调制冷功能开启 |  | P0 | 功能 | 手动测试 |  | Pass |  |  |  |  | 3.15 YF Release | 2022-03-21 | 黄钊敏
AC_28 | SYNC+_Z0161 |  | 1.1.2 主空调面板 | √ | √ |  |  |  | 制冷（A/C） Rx信号（Inactive） | 1.车机供电正常 2.信号正常 3.进入空调界面 | 1.模拟ECU发送信号: 360h AC_Btn_Stt=0x0 2.查看空调制冷显示状态 | 1.空调制冷按钮关闭状态 |  | P1 | 功能 | 手动测试 |  | Pass |  |  |  |  | 3.15 YF Release | 2022-03-21 | 黄钊敏
AC_29 | SYNC+_Z0161 |  | 1.1.2 主空调面板 | √ | √ |  |  |  | 制冷（A/C） Rx信号（Active） | 1.车机供电正常 2.信号正常 3.进入空调界面 | 1.模拟ECU发送信号: 360h AC_Btn_Stt=0x1 2.查看空调制冷显示状态 | 1.空调制冷按钮开启状态 |  | P1 | 功能 | 手动测试 |  | Pass |  |  |  |  | 3.15 YF Release | 2022-03-21 | 黄钊敏
AC_30 | SYNC+_Z0161 |  | 1.1.2 主空调面板 | √ | √ |  |  |  | 制冷（A/C）- 信号丢失导致的无效状态 | 1.车机供电正常 2.信号正常 3.进入空调界面 | 1.模拟ECU发送信号: 360h AC_Btn_Stt=0x(123) 使空调制冷设置为有效状态 2.丢失信号, 查看空调制冷状态 | 1.空调制冷按钮关闭 |  | P3 | 功能 | 手动测试 |  | NT |  |  | 外部依赖-福特 | 信号丢失用例待确定，暂不测试 | 3.15 YF Release | 2022-03-21 | 黄钊敏
AC_31 | SYNC+_Z0161 |  | 1.1.2 主空调面板 | √ | √ |  |  |  | 制冷（A/C）-点击按钮 Tx逻辑 | 1.车机供电正常 2.信号正常 3.进入空调界面 | 1.关闭时, 点击启用 2.查看车机发出的请求信号 | 1.信号362h Frt_Btn_Status_1st=0x05(AC_Pressed) |  | P2 | 功能 | 手动测试 |  | Pass |  |  |  |  | 3.15 YF Release | 2022-03-21 | 黄钊敏
AC_32 | SYNC+_Z0169 |  | 1.1.2 主空调面板 | √ | √ |  |  |  | 制冷未开时（A/C），空调最大制冷MAX A/C）开启 | 1.车机供电正常 2.信号正常 3.进入空调界面 | 1.点击空调最大制冷功能区域 2.再次点击空调最大制冷功能区域 | 1.空调最大制冷功能开启（系统自动开启空调制冷A/C） 2.关闭Max A/C,空调制冷A/C依旧开启 |  | P0 | 功能 | 手动测试 |  | Pass |  |  |  |  | 3.15 YF Release | 2022-03-21 | 黄钊敏
AC_33 | SYNC+_Z0169 |  | 1.1.2 主空调面板 | √ | √ |  |  |  | 制冷开启时（A/C），空调最大制冷MAX A/C）开启 | 1.车机供电正常 2.信号正常 3.进入空调界面 | 1.点击空调最大制冷功能区域 2.再次点击空调最大制冷功能区域 | 1.空调最大制冷功能开启，空调制冷A/C功能 2.关闭Max A/C,空调制冷A/C依旧开启 |  | P0 | 功能 | 手动测试 |  | Pass |  |  |  |  | 3.15 YF Release | 2022-03-21 | 黄钊敏
AC_34 | SYNC+_Z0169 |  | 1.1.2 主空调面板 | √ | √ |  |  |  | 最大制冷（MAX A/C） Rx信号（Inactive） | 1.车机供电正常 2.信号正常 3.进入空调界面 | 1.模拟ECU发送信号: 360h Max_AC_Btn_Stt=0x0 2.查看空调最大制冷显示状态 | 1.空调最大制冷按钮关闭状态 |  | P1 | 功能 | 手动测试 |  | Pass |  |  |  |  | 3.15 YF Release | 2022-03-21 | 黄钊敏
AC_35 | SYNC+_Z0169 |  | 1.1.2 主空调面板 | √ | √ |  |  |  | 最大制冷（MAX A/C） Rx信号（Active） | 1.车机供电正常 2.信号正常 3.进入空调界面 | 1.模拟ECU发送信号: 360h Max_AC_Btn_Stt=0x1 2.查看空调最大制冷显示状态 | 1.空调最大制冷按钮开启状态 |  | P1 | 功能 | 手动测试 |  | Pass |  |  |  |  | 3.15 YF Release | 2022-03-21 | 黄钊敏
AC_36 | SYNC+_Z0169 |  | 1.1.2 主空调面板 | √ | √ |  |  |  | 最大制冷（MAX A/C）- 信号丢失导致的无效状态 | 1.车机供电正常 2.信号正常 3.进入空调界面 | 1.模拟ECU发送信号: 360h Max_AC_Btn_Stt=0x(123) 使空调最大制冷设置为有效状态 2.丢失信号, 查看空调最大制冷状态 | 2.空调最大制冷按钮关闭 |  | P3 | 功能 | 手动测试 |  | NT |  |  | 外部依赖-福特 | 信号丢失用例待确定，暂不测试 | 3.15 YF Release | 2022-03-21 | 黄钊敏
AC_37 | SYNC+_Z0169 |  | 1.1.2 主空调面板 | √ | √ |  |  |  | 最大制冷（MAX A/C）-点击按钮 Tx逻辑 | 1.车机供电正常 2.信号正常 3.进入空调界面 | 1.关闭时, 点击启用 2.查看车机发出的请求信号 | 2.信号362h Frt_Btn_Status_1st=0x0E(Max_AC_Pressed) |  | P2 | 功能 | 手动测试 |  | Pass |  |  |  |  | 3.15 YF Release | 2022-03-21 | 黄钊敏
AC_38 | SYNC+_Z0162 |  | 1.1.2 主空调面板 | √ | √ |  |  |  | Auto模式默认模式 | 1.车机供电正常 2.信号正常 3.进入空调界面 | 1.进入空调设置页面查看空调AUTO开关状态 | 1.显示空调AUTO开关关闭 |  | P0 | 功能 | 手动测试 |  | Pass |  |  |  |  | 3.15 YF Release | 2022-03-21 | 黄钊敏
AC_39 | SYNC+_Z0162 |  | 1.1.2 主空调面板 | √ | √ |  |  |  | Auto分级-不显示设置 配置项 | 1.车机供电正常 2.信号正常 3.进入空调界面 | 1.配置配置字DE04 Byte:2 Start Bit:7 Length:2 Climate auto levels=0x0: Disabled 2.查看空调Auto分级显示 | 2.不显示选项 |  | P0 | 功能 | 手动测试 |  | Pass |  |  |  |  | 3.15 YF Release | 2022-03-21 | 黄钊敏
AC_40 | SYNC+_Z0162 |  | 1.1.2 主空调面板 | √ | √ |  |  |  | Auto分级-显示3个等级设置 配置项 | 1.车机供电正常 2.信号正常 3.进入空调界面 | 1.配置配置字DE04 Byte:2 Start Bit:7 Length:2 Climate auto levels=0x1: 3 levels 2.查看空调Auto分级显示 | 2.显示3个等级选项 |  | P0 | 功能 | 手动测试 |  | Pass |  |  |  |  | 3.15 YF Release | 2022-03-21 | 黄钊敏
AC_41 | SYNC+_Z0162 |  | 1.1.2 主空调面板 | √ | √ |  |  |  | Auto - 信号关闭-RX | 1.车机供电正常 2.信号正常 3.进入空调界面 | 1.模拟ECU发送信号: 360h Front_AUTO_Btn_Stt = Enabled_Inactive or Disabled 360h Front_AUTO_Blwr_Lvl=0x0：off 360 Front_AUTO_Label=Full 2.查看空调AUTO状态 | 2.关闭选项被选中 |  | P1 | 功能 | 手动测试 |  | Pass |  |  |  |  | 3.15 YF Release | 2022-03-21 | 黄钊敏
AC_42 | SYNC+_Z0162 |  | 1.1.2 主空调面板 | √ | √ |  |  |  | Auto - 信号开启-1挡-RX | 1.车机供电正常 2.信号正常 3.进入空调界面 | 1.模拟ECU发送信号: 360h (Front_AUTO_Btn_Stt = Enabled_Active or Unused 360h Front_AUTO_Blwr_Lvl=0x1：Low 360 Front_AUTO_Label=Full 2.查看Auto三个档位状态 | 2.1档选项被选中 |  | P1 | 功能 | 手动测试 |  | Pass |  |  |  |  | 3.15 YF Release | 2022-03-21 | 黄钊敏
AC_43 | SYNC+_Z0162 |  | 1.1.2 主空调面板 | √ | √ |  |  |  | Auto - 信号开启-2挡-RX | 1.车机供电正常 2.信号正常 3.进入空调界面 | 1.模拟ECU发送信号: 360h (Front_AUTO_Btn_Stt = Enabled_Active or Unused 360h Front_AUTO_Blwr_Lvl=0x2：Medium 360 Front_AUTO_Label=Full 2.查看Auto三个档位状态 | 2.2档选项被选中 |  | P1 | 功能 | 手动测试 |  | Pass |  |  |  |  | 3.15 YF Release | 2022-03-21 | 黄钊敏
AC_44 | SYNC+_Z0162 |  | 1.1.2 主空调面板 | √ | √ |  |  |  | Auto - 信号开启-3挡-RX | 1.车机供电正常 2.信号正常 3.进入空调界面 | 1.模拟ECU发送信号: 360h (Front_AUTO_Btn_Stt = Enabled_Active or Unused 360h Front_AUTO_Blwr_Lvl=0x3：High 360 Front_AUTO_Label=Full 2.查看Auto三个档位状态 | 2.3档选项被选中 |  | P1 | 功能 | 手动测试 |  | Pass |  |  |  |  | 3.15 YF Release | 2022-03-21 | 黄钊敏
AC_45 | SYNC+_Z0162 |  | 1.1.2 主空调面板 | √ | √ |  |  |  | Auto - 信号开启-1挡-TX | 1.车机供电正常 2.信号正常 3.进入空调界面 | 1.其他选项被选中时, 点击1档 2.查看车机发出的请求信号 | 2.信号362h Frt_Btn_Status_1st=0x0D |  | P2 | 功能 | 手动测试 |  | Pass |  |  |  |  | 3.15 YF Release | 2022-03-21 | 黄钊敏
AC_46 | SYNC+_Z0162 |  | 1.1.2 主空调面板 | √ | √ |  |  |  | Auto - 信号开启-2挡-TX | 1.车机供电正常 2.信号正常 3.进入空调界面 | 1.其他选项被选中时, 点击2档 2.查看车机发出的请求信号 | 2.信号362h Frt_Btn_Status_1st=0x0D |  | P2 | 功能 | 手动测试 |  | Pass |  |  |  |  | 3.15 YF Release | 2022-03-21 | 黄钊敏
AC_47 | SYNC+_Z0162 |  | 1.1.2 主空调面板 | √ | √ |  |  |  | Auto - 信号开启-3挡-TX | 1.车机供电正常 2.信号正常 3.进入空调界面 | 1.其他选项被选中时, 点击3档 2.查看车机发出的请求信号 TBD | 2.信号362h Frt_Btn_Status_1st=0x0D |  | P2 | 功能 | 手动测试 |  | Pass |  |  |  |  | 3.15 YF Release | 2022-03-21 | 黄钊敏
AC_48 | SYNC+_Z0162 |  | 1.1.2 主空调面板 | √ | √ |  |  |  | Auto-设置 信号丢失导致的无效状态 | 1.车机供电正常 2.信号正常 3.进入空调界面 | 1.模拟ECU发送信号: 360h Front_AUTO_Btn_Stt=0x2：Disabled 使空调AUTO开关状态设置为 2.丢失信号, 查看空调AUTO开关状态状态 | 2.相关设置项置灰或不显示, 不可点击 |  | P3 | 功能 | 手动测试 |  | NT |  |  | 外部依赖-福特 | 信号丢失用例待确定，暂不测试 | 3.15 YF Release | 2022-03-21 | 黄钊敏
AC_49 | SYNC+_Z0162 |  | 1.1.2 主空调面板 | √ | √ |  |  |  | Auto-设置 信号值导致的无效状态 | 1.车机供电正常 2.信号正常 3.进入空调界面 | 1.模拟ECU发送信号: 360h Front_AUTO_Btn_Stt=0x1：Active 使空调AUTO开关状态设置为开状态 2.模拟ECU发送无效信号:360h Front_AUTO_Btn_Stt=0x（0,3）, 查看空调AUTO开关状态状态 | 2.相关设置项置灰或不显示, 不可点击 |  | P3 | 功能 | 手动测试 |  | NT |  |  | 外部依赖-福特 | 信号丢失用例待确定，暂不测试 | 3.15 YF Release | 2022-03-21 | 黄钊敏
AC_50 | SYNC+_Z0162 |  | 1.1.2 主空调面板 | √ | √ |  |  |  | Auto三个档位-设置 信号丢失导致的无效状态 | 1.车机供电正常 2.信号正常 3.进入空调界面 | 1.模拟ECU发送信号: 360h Front_AUTO_Blwr_Lvl=0x0： 使空调AUTO设置为开 2.丢失信号, 查看空调AUTO状态 | 2.保持上一次设置 |  | P3 | 功能 | 手动测试 |  | NT |  |  | 外部依赖-福特 | 信号丢失用例待确定，暂不测试 | 3.15 YF Release | 2022-03-21 | 黄钊敏
AC_51 | SYNC+_Z0162 |  | 1.1.2 主空调面板 | √ | √ |  |  |  | Auto-Full Auto模式 | 1.车机供电正常 2.信号正常 3.进入空调界面 | 1.Auto功能开启，按钮高亮状态 | 1.风量大小以空调信号为准，状态栏风量图标与UI一致 2.吹风模式以空调信号为准 |  | P2 | 功能 | 手动测试 |  | Pass |  |  |  | 风量滑动条不是我们负责，不用测试风量现象 | 3.15 YF Release | 2022-03-21 | 黄钊敏
AC_52 | SYNC+_Z0162 |  | 1.1.2 主空调面板 | √ | √ |  |  |  | Auto-Fan Auto模式 | 1.车机供电正常 2.信号正常 3.进入空调界面 4.Full Auto模式 | 1.手动点击吹风模式 | 1.退出Full Auto模式，Auto按钮取消高亮 |  | P2 | 功能 | 手动测试 |  | Pass |  |  |  | 风量滑动条不是我们负责，不用测试风量现象 | 3.15 YF Release | 2022-03-21 | 黄钊敏
AC_53 | SYNC+_Z0162 |  | 1.1.2 主空调面板 | √ | √ |  |  |  | Auto-Mode Auto模式 | 1.车机供电正常 2.信号正常 3.进入空调界面 4.Full Auto模式 | 1.手动调节风量大小 | 1.退出Full Auto模式，Auto按钮取消高亮 |  | P2 | 功能 | 手动测试 |  | Pass |  |  |  | 风量滑动条不是我们负责，不用测试风量现象 | 3.15 YF Release | 2022-03-21 | 黄钊敏
AC_54 | SYNC+_Z0176 |  | 1.1.2 主空调面板 | √ | √ |  |  |  | 方向盘加热-不显示设置 配置项 | 1.车机供电正常 2.信号正常 3.进入空调界面 | 1.配置配置字DE04 Byte:2 Start Bit:5 Length:1 Heated SW=0x0: Disabled 2.查看空调界面显示 | 2.进入未配置方向盘加热的空调默认界面；不显示方向盘加热选项，DUAL按钮移至AUTO按钮下方 |  | P0 | 功能 | 手动测试 |  | Pass |  |  |  |  | 3.15 YF Release | 2022-03-21 | 黄钊敏
AC_55 | SYNC+_Z0176 |  | 1.1.2 主空调面板 | √ | √ |  |  |  | 方向盘加热-显示设置 配置项 | 1.车机供电正常 2.信号正常 3.进入空调界面 | 1.配置配置字DE04 Byte:2 Start Bit:5 Length:1 Heated SW=0x1: 0x1: Enabled 2.查看方向盘加热显示 | 2.显示方向盘加热选项 |  | P0 | 功能 | 手动测试 |  | Pass |  |  |  |  | 3.15 YF Release | 2022-03-21 | 黄钊敏
AC_56 | SYNC+_Z0176 |  | 1.1.2 主空调面板 | √ | √ |  |  |  | 方向盘加热开关默认状态 | 1.车机供电正常 2.信号正常 3.进入空调界面 | 1.进入空调面板查看方向盘加热开关状态 | 1.显示方向盘加热开关关闭 |  | P0 | 功能 | 手动测试 |  | Pass |  |  |  |  | 3.15 YF Release | 2022-03-21 | 黄钊敏
AC_57 | SYNC+_Z0176 |  | 1.1.2 主空调面板 | √ | √ |  |  |  | 方向盘加热 Rx信号（Inactive） | 1.车机供电正常 2.信号正常 3.进入空调界面 | 1.模拟ECU发送信号: 360h Htd_Strg_Whl_Btn_Stt=0x0 2.查看方向盘加热显示状态 | 2.方向盘加热按钮关闭状态 |  | P1 | 功能 | 手动测试 |  | Pass |  |  |  |  | 3.15 YF Release | 2022-03-21 | 黄钊敏
AC_58 | SYNC+_Z0176 |  | 1.1.2 主空调面板 | √ | √ |  |  |  | 方向盘加热 Rx信号（Active） | 1.车机供电正常 2.信号正常 3.进入空调界面 | 1.模拟ECU发送信号: 360h Htd_Strg_Whl_Btn_Sttt=0x1 2.查看方向盘加热显示状态 | 2.方向盘加热按钮开启状态 |  | P1 | 功能 | 手动测试 |  | Pass |  |  |  |  | 3.15 YF Release | 2022-03-21 | 黄钊敏
AC_59 | SYNC+_Z0176 |  | 1.1.2 主空调面板 | √ | √ |  |  |  | 方向盘加热- 信号丢失导致的无效状态 | 1.车机供电正常 2.信号正常 3.进入空调界面 | 1.模拟ECU发送信号: 360h Htd_Strg_Whl_Btn_Stt=0x(123) 使方向盘加热设置为有效状态 2.丢失信号, 查看方向盘加热状态 | 2.方向盘加热按钮关闭 |  | P3 | 功能 | 手动测试 |  | NT |  |  | 外部依赖-福特 | 信号丢失用例待确定，暂不测试 | 3.15 YF Release | 2022-03-21 | 黄钊敏
AC_60 | SYNC+_Z0176 |  | 1.1.2 主空调面板 | √ | √ |  |  |  | 方向盘加热-点击按钮 Tx逻辑 | 1.车机供电正常 2.信号正常 3.进入空调界面 | 1.方向盘加热关闭时, 点击开启 2.查看车机发出的请求信号 | 2.信号362h Frt_Btn_Status_1st=0x1E（Htd_Strg_Whl_Pressed） |  | P2 | 功能 | 手动测试 |  | Pass |  |  |  |  | 3.15 YF Release | 2022-03-21 | 黄钊敏
AC_61 | SYNC+_Z0165 |  | 1.1.2 主空调面板 | √ | √ |  |  |  | 空调分区（DUAL）-不显示设置 配置项 | 1.车机供电正常 2.信号正常 3.进入空调界面 | 1.配置配置字DE04 Byte:1 Start Bit:7 Length:2 Climate domain=0x0: Disabled 2.查看空调分区显示 | 2.不显示选项 |  | P0 | 功能 | 手动测试 |  | Pass |  |  |  |  | 3.15 YF Release | 2022-03-21 | 黄钊敏
AC_62 | SYNC+_Z0165 |  | 1.1.2 主空调面板 | √ | √ |  |  |  | 空调分区（DUAL）-显示单个分区设置 配置项 | 1.车机供电正常 2.信号正常 3.进入空调界面 | 1.配置配置字DE04 Byte:1 Start Bit:7 Length:2 Climate domain=0x1: Single Zone 2.查看空调分区显示 | 2.显示单个分区 |  | P0 | 功能 | 手动测试 |  | Pass |  |  |  |  | 3.15 YF Release | 2022-03-21 | 黄钊敏
AC_63 | SYNC+_Z0165 |  | 1.1.2 主空调面板 | √ | √ |  |  |  | 空调分区（DUAL）-显示两个分区设置 配置项 | 1.车机供电正常 2.信号正常 3.进入空调界面 | 1.配置配置字DE04 Byte:1 Start Bit:7 Length:2 Climate domain=0x2: Dual Zone 2.查看空调分区显示 | 2.显示两个分区 |  | P0 | 功能 | 手动测试 |  | Pass |  |  |  |  | 3.15 YF Release | 2022-03-21 | 黄钊敏
AC_64 | SYNC+_Z0165 |  | 1.1.2 主空调面板 | √ | √ |  |  |  | 空调DUAL分区 Rx信号（Inactive） | 1.车机供电正常 2.信号正常 3.进入空调界面 | 1.模拟ECU发送信号: 360h Dual_Button_Stt=0x0 2.查看空调DUAL分区显示状态 | 2.空调DUAL分区按钮关闭状态 |  | P1 | 功能 | 手动测试 |  | Pass |  |  |  |  | 3.15 YF Release | 2022-03-21 | 黄钊敏
AC_65 | SYNC+_Z0165 |  | 1.1.2 主空调面板 | √ | √ |  |  |  | 空调DUAL分区 Rx信号（Active） | 1.车机供电正常 2.信号正常 3.进入空调界面 | 1.模拟ECU发送信号: 360h Dual_Button_Stt=0x1 2.查看空调DUAL分区显示状态 | 2.空调DUAL分区按钮开启状态 |  | P1 | 功能 | 手动测试 |  | Pass |  |  |  |  | 3.15 YF Release | 2022-03-21 | 黄钊敏
AC_66 | SYNC+_Z0165 |  | 1.1.2 主空调面板 | √ | √ |  |  |  | 空调DUAL分区- 信号丢失导致的无效状态 | 1.车机供电正常 2.信号正常 3.进入空调界面 | 1.模拟ECU发送信号: 360h Dual_Button_Stt=0x(123) 使空调DUAL分区设置为有效状态 2.丢失信号, 查看空调DUAL分区状态 | 2.空调DUAL分区按钮关闭 |  | P3 | 功能 | 手动测试 |  | NT |  |  | 外部依赖-福特 | 信号丢失用例待确定，暂不测试 | 3.15 YF Release | 2022-03-21 | 黄钊敏
AC_67 | SYNC+_Z0165 |  | 1.1.2 主空调面板 | √ | √ |  |  |  | 点击空调DUAL分区开关按钮 Tx逻辑 | 1.车机供电正常 2.信号正常 3.进入空调界面 | 1.开关为关时, 点击开启 2.查看车机发出的请求信号 | 2.信号362h Frt_Btn_Status_1st=0x06(Dual_Pressed) |  | P2 | 功能 | 手动测试 |  | Pass |  |  |  |  | 3.15 YF Release | 2022-03-21 | 黄钊敏
AC_68 | SYNC+_Z0165 |  | 1.1.2 主空调面板 | √ | √ |  |  |  | AAR智能馨风配置 | 1.车机供电正常 | 1.配置配置字 ./yfdbus_send AI.lv.ipcl.out vip2gip_diag 0x01,0x01,0xDE,0x04,0x03,0x00,0x08,0x00 | 1.显示智能馨风 |  | P0 | 功能 | 手动测试 |  | Pass |  |  |  |  | 3.15 YF Release | 2022-03-21 | 黄钊敏
AC_69 | SYNC+_Z0165 |  | 1.1.2 主空调面板 | √ | √ |  |  |  | AAR智能馨风入口 | 1.车机供电正常 2.信号正常 3.进入空调界面 | 1.进入空调设置页面 2.单击智能馨风icon | 2.进入智能馨风功能界面 |  | P0 | 功能 | 手动测试 |  | Pass |  |  |  |  | 3.15 YF Release | 2022-03-21 | 黄钊敏
AC_70 | SYNC+_Z0165 |  | 1.1.2 主空调面板 | √ | √ |  |  |  | AAR智能馨风-返回空调界面 | 1.车机供电正常 2.信号正常 3.进入智能馨风功能界面 | 1.单击右上角的返回按钮 | 2.返回空调界面 |  | P0 | 功能 | 手动测试 |  | Pass |  |  |  |  | 3.15 YF Release | 2022-03-21 | 黄钊敏
AC_71 | SYNC+_Z0165 |  | 1.1.2 主空调面板 | √ | √ |  |  |  | AAR智能馨风-过滤开启-RX信号 | 1.车机供电正常 2.信号正常 3.进入智能馨风功能界面 4.未收到信号状态时，先关闭：yfdbus_send AI.lv.ipcl.out vip2gip_diag 0x01,0x03,0xC0,0x00,0x02,0x01,0x02 | 1.发送信号 1.PM25诊断信号: 0、4、5 0x374 PmSnsCabn_D_Stat 2.空调电源信号 : on 360 Fron_Power_Btn_Stt 3.PM2.5数值: >35 0x374 PmCabn_Conc_Actl | 1.显示智能馨风-空气过滤开启 |  | P1 | 功能 | 手动测试 |  | Pass |  |  |  |  | 3.15 YF Release | 2022-03-21 | 黄钊敏
AC_72 | SYNC+_Z0165 |  | 1.1.2 主空调面板 | √ | √ |  |  |  | AAR智能馨风-过滤完成-RX信号 | 1.车机供电正常 2.信号正常 3.进入智能馨风功能界面 | 1.发送信号 1.PM25诊断信号: any 0x374 PmSnsCabn_D_Stat 2.空调电源信号 : on 360 Front_Power_Btn_Stt 3.PM2.5数值:0~35 0x374 PmCabn_Conc_Actl | 1.显示智能馨风-空气过滤完成 |  | P1 | 功能 | 手动测试 |  | Pass |  |  |  |  | 3.15 YF Release | 2022-03-21 | 黄钊敏
AC_73 | SYNC+_Z0165 |  | 1.1.2 主空调面板 | √ | √ |  |  |  | AAR智能馨风-过滤关闭-RX信号 | 1.车机供电正常 2.信号正常 3.进入智能馨风功能界面 | 1.发送信号 1.PM25诊断信号: 0、4、5 0x374 PmSnsCabn_D_Stat 2.空调电源信号 : off 360 Front_Power_Btn_Stt 3.PM2.5数值: >0 0x374 PmCabn_Conc_Actl 2.查看空调界面AAR按钮状态 | 1.显示智能馨风-空气过滤关闭 |  | P1 | 功能 | 手动测试 |  | Pass |  |  |  |  | 3.15 YF Release | 2022-03-21 | 黄钊敏
AC_74 | SYNC+_Z0165 |  | 1.1.2 主空调面板 | √ | √ |  |  |  | AAR智能馨风-过滤未知-RX信号 | 1.车机供电正常 2.信号正常 3.进入智能馨风功能界面 | 1.发送信号 1.PM25诊断信号: 2、3、6 0x374 PmSnsCabn_D_Stat 2.空调电源信号 : off、on 360 Front_Power_Btn_Stt 3.PM2.5数值: - 0x374 PmCabn_Conc_Actl | 1.显示智能馨风-空气过滤未知 |  | P1 | 功能 | 手动测试 |  | Pass |  |  |  |  | 3.15 YF Release | 2022-03-21 | 黄钊敏
AC_75 | SYNC+_Z0165 |  | 1.1.2 主空调面板 | √ | √ |  |  |  | AAR智能馨风-未收到信号-RX信号 | 1.车机供电正常 2.信号正常 3.进入智能馨风功能界面 | dbus命令： 开启：yfdbus_send AI.lv.ipcl.out vip2gip_diag 0x01,0x03,0xC0,0x00,0x02,0x04,0x02 关闭：yfdbus_send AI.lv.ipcl.out vip2gip_diag 0x01,0x03,0xC0,0x00,0x02,0x01,0x02 | 1.显示智能馨风-未收到信号 |  | P1 | 功能 | 手动测试 |  | Pass |  |  |  |  | 3.15 YF Release | 2022-03-21 | 黄钊敏
AC_76 | SYNC+_Z0173 |  | 1.1.3 后排空调面板-2排车型 | √ | √ |  |  |  | 后排空调-打开 | 1.车机供电正常 2.配置正常 3.IG ON状态 | 1.DET配置 | 1.界面显示：2排车型 |  | P1 | 功能 | 手动测试 |  | Pass |  |  |  |  | 3.15 YF Release | 2022-03-21 | 黄钊敏
AC_77 | SYNC+_Z0173 |  | 1.1.3 后排空调面板-2排车型 | √ | √ |  |  |  | 后排空调-打开 | 1.车机供电正常 2.配置正常 3.IG ON状态 | 1.点击状态栏顶部空调perset bar向下箭头 2.切换到后排空调界面 | 1.界面显示： 电源按钮、锁定按钮、AUTO、温度条、风量条（U625没有AUTO） |  | P1 | 功能 | 手动测试 |  | Pass |  |  |  |  | 3.15 YF Release | 2022-03-21 | 黄钊敏
AC_78 | SYNC+_Z0173 |  | 1.1.3 后排空调面板-2排车型 | √ | √ |  |  |  | 后排空调-收起 | 1.车机供电正常 2.IG ON状态 | 1.面板打开状态，点击顶部空调perset bar向上箭头或空白区域 2.面板未操作12秒 | 1.收起面板 2.自动收起面板 |  | P1 | 功能 | 手动测试 |  | Pass |  |  |  |  | 3.15 YF Release | 2022-03-21 | 黄钊敏
AC_79 | SYNC+_Z0173 |  | 1.1.3 后排空调面板-2排车型 | √ | √ |  |  |  | 后排空调-电源按钮 | 1.车机供电正常 2.配置正常 3.IG ON状态 | 1.手动点击开启/关闭按钮 | 1.后排空调可以正常开启/关闭 2.后排空调界面的变化？ |  | P1 | 功能 | 手动测试 |  | Pass |  |  |  |  | 3.15 YF Release | 2022-03-21 | 黄钊敏
AC_80 | SYNC+_Z0173 |  | 1.1.3 后排空调面板-2排车型 | √ | √ |  |  |  | 后排空调-电源按钮-Rx | 1.车机供电正常 2.配置正常 3.IG ON状态 | 1.模拟ECU发送信号: 0x35D Rr_Power_Btn_Stt=on 2.模拟ECU发送信号: 0x35D Rr_Power_Btn_Stt=off | 1.电源按钮开启 2.电源按钮关闭 |  | P1 | 功能 | 手动测试 |  | Block | 由于PS-53未解决 |  |  |  | 3.15 YF Release | 2022-03-21 | 黄钊敏
AC_81 | SYNC+_Z0173 |  | 1.1.3 后排空调面板-2排车型 | √ | √ |  |  |  | 后排空调-电源按钮-Tx | 1.车机供电正常 2.配置正常 3.IG ON状态 | 1.电源按钮开启 2.电源按钮关闭 | 1.Tx信号：362 Rr_Btn_Status_1st= 2.Tx信号：362 Rr_Btn_Status_1st= |  | P1 | 功能 | 手动测试 |  | Block | 由于PS-53未解决 |  |  |  | 3.15 YF Release | 2022-03-21 | 黄钊敏
AC_82 | SYNC+_Z0173 |  | 1.1.3 后排空调面板-2排车型 | √ | √ |  |  |  | 后排空调-电源按钮-信号丢失的无效状态 | 1.车机供电正常 2.配置正常 3.IG ON状态 | 1.模拟ECU发送信号: xxx 使方电源按钮设置为有效状态 2.丢失信号, 查看电源按钮状态 | 2.电源按钮保持原来状态 |  | P1 | 功能 | 手动测试 |  | Block | 由于PS-53未解决 |  |  |  | 3.15 YF Release | 2022-03-21 | 黄钊敏
AC_83 | SYNC+_Z0173 |  | 1.1.3 后排空调面板-2排车型 | √ | √ |  |  |  | 后排空调-锁定按钮 | 1.车机供电正常 2.后排空调界面 | 1.点击锁定 2.点击未锁定 | 1.锁定按钮高亮，车后排屏幕（不是我们负责）界面不可点击 2.锁定按钮取消高亮 |  | P1 | 功能 | 手动测试 |  | Pass |  |  |  |  | 3.15 YF Release | 2022-03-21 | 黄钊敏
AC_84 | SYNC+_Z0173 |  | 1.1.3 后排空调面板-2排车型 | √ | √ |  |  |  | 后排空调-锁定按钮-Rx | 1.车机供电正常 2.后排空调界面 | 1.模拟ECU发送信号: 36Dh Rr_Lock_Btn_Stt=2(Inactive) 2.模拟ECU发送信号: 36Dh Rr_Lock_Btn_Stt=1(Active) | 1.后排空调未锁定状态 2.后排空调锁定状态，按钮高亮 |  | P1 | 功能 | 手动测试 |  | Pass |  |  |  |  | 3.15 YF Release | 2022-03-21 | 黄钊敏
AC_85 | SYNC+_Z0173 |  | 1.1.3 后排空调面板-2排车型 | √ | √ |  |  |  | 后排空调-锁定按钮-Tx | 1.车机供电正常 2.配置正常 3.IG ON状态 | 1.锁定按钮开启 2.锁定按钮关闭 | 1.Tx信号：362 Rr_Btn_Status_1st 2.Tx信号：362 Rr_Btn_Status_1st |  | P1 | 功能 | 手动测试 |  | Pass |  |  |  |  | 3.15 YF Release | 2022-03-21 | 黄钊敏
AC_86 | SYNC+_Z0173 |  | 1.1.3 后排空调面板-2排车型 | √ | √ |  |  |  | 后排空调-锁定按钮- 信号丢失导致的无效状态 | 1.车机供电正常 2.信号正常 3.进入空调界面 | 1.模拟ECU发送信号: 36Dh Rr_Lock_Btn_Stt=0x(123) 使后排空调锁定为有效状态 2.丢失信号, 查看后排空调锁定状态 | 1.后排空调未锁定状态 |  | P3 | 功能 | 手动测试 |  | Pass |  |  |  |  | 3.15 YF Release | 2022-03-21 | 黄钊敏
AC_87 | SYNC+_Z0174 |  | 1.1.3 后排空调面板-2排车型 | √ | √ |  |  |  | 后排空调-温度调节 | 1.车机供电正常 2.后排空调界面 | 1.手动调节温度 | 1.温度滑动条正常滑动并滑动条上方显示对应的温度值 |  | P1 | 功能 | 手动测试 |  | Pass |  |  |  |  | 3.15 YF Release | 2022-03-21 | 黄钊敏
AC_88 | SYNC+_Z0174 |  | 1.1.3 后排空调面板-2排车型 | √ | √ |  |  |  | 后排空调-温度调节-Rx | 1.车机供电正常 2.后排空调界面 | 1.模拟ECU发送信号: | 1.温度滑动条变化 |  | P1 | 功能 | 手动测试 |  | Fail | PS-53 Phase5_【U625】【黑盒】【必现】【HVAC】信号模拟后排空调电源开关/风量调节/温度调节均无反应 | Hight |  |  | 3.15 YF Release | 2022-03-21 | 黄钊敏
AC_89 | SYNC+_Z0174 |  | 1.1.3 后排空调面板-2排车型 | √ | √ |  |  |  | 后排空调-温度调节-Tx | 1.车机供电正常 2.后排空调界面 | 1.滑动温度条 | 1.Tx信号： |  | P1 | 功能 | 手动测试 |  | Block | 由于PS-53未解决 |  |  |  | 3.15 YF Release | 2022-03-21 | 黄钊敏
AC_90 | SYNC+_Z0174 |  | 1.1.3 后排空调面板-2排车型 | √ | √ |  |  |  | 后排空调-温度调节-信号丢失 | 1.车机供电正常 2.后排空调界面 | 1.模拟ECU发送信号: 2.丢失信号, 查看温度滑动条状态 | 1.温度滑动条保持原来状态 |  | P1 | 功能 | 手动测试 |  | Block | 由于PS-53未解决 |  |  |  | 3.15 YF Release | 2022-03-21 | 黄钊敏
AC_91 | SYNC+_Z0174 |  | 1.1.3 后排空调面板-2排车型 | √ |  |  |  |  | 后排空调-AUTO | 1.车机供电正常 2.后排空调界面 | 1.点击开启 2.点击关闭 | 1.按钮高亮显示 2.按钮取消高亮 |  | P1 | 功能 | 手动测试
AC_92 | SYNC+_Z0174 |  | 1.1.3 后排空调面板-2排车型 | √ |  |  |  |  | 后排空调-AUTO-Rx | 1.车机供电正常 2.后排空调界面 | 1.模拟ECU发送信号: | 1.按钮高亮显示 2.按钮取消高亮 |  | P1 | 功能 | 手动测试
AC_93 | SYNC+_Z0174 |  | 1.1.3 后排空调面板-2排车型 | √ |  |  |  |  | 后排空调-AUTO-Tx | 1.车机供电正常 2.后排空调界面 | 1.点击开启 2.点击关闭 | 1.Tx信号： |  | P1 | 功能 | 手动测试
AC_94 | SYNC+_Z0174 |  | 1.1.3 后排空调面板-2排车型 | √ |  |  |  |  | 后排空调-AUTO-信号丢失 | 1.车机供电正常 2.后排空调界面 | 1.模拟ECU发送信号: 2.丢失信号, 查看AUTO按钮状态 | 1.auto保持原来状态 |  | P1 | 功能 | 手动测试
AC_95 | SYNC+_Z0172 |  | 1.1.3 后排空调面板-2排车型 | √ | √ |  |  |  | 后排空调-风量调节 | 1.车机供电正常 2.后排空调界面 | 1.手动调节风量 | 1.风量滑动条正常滑动并滑动条上方显示对应的风量值 |  | P1 | 功能 | 手动测试 |  | Pass |  |  |  |  | 3.15 YF Release | 2022-03-21 | 黄钊敏
AC_96 | SYNC+_Z0172 |  | 1.1.3 后排空调面板-2排车型 | √ | √ |  |  |  | 后排空调-风量调节-Rx | 1.车机供电正常 2.后排空调界面 | 1.模拟ECU发送信号: | 1.风量滑动条变化 |  | P1 | 功能 | 手动测试 |  | Block | 由于PS-53未解决 |  |  |  | 3.15 YF Release | 2022-03-21 | 黄钊敏
AC_97 | SYNC+_Z0172 |  | 1.1.3 后排空调面板-2排车型 | √ | √ |  |  |  | 后排空调-风量调节-Tx | 1.车机供电正常 2.后排空调界面 | 1.滑动风量条 | 1.Tx信号： |  | P2 | 功能 | 手动测试 |  | Block | 由于PS-53未解决 |  |  |  | 3.15 YF Release | 2022-03-21 | 黄钊敏
AC_98 | SYNC+_Z0172 |  | 1.1.3 后排空调面板-2排车型 | √ | √ |  |  |  | 后排空调-风量调节-信号丢失 | 1.车机供电正常 2.后排空调界面 | 1.模拟ECU发送信号: 2.丢失信号, 查看风量滑动条状态 | 1.风量滑动条保持原来状态 |  | P3 | 功能 | 手动测试 |  | Block | 由于PS-53未解决 |  |  |  | 3.15 YF Release | 2022-03-21 | 黄钊敏
AC_99 | SYNC+_Z0173 |  | 1.1.3 后排空调面板-3排车型 | √ |  |  |  |  | 后排空调-打开 | 1.车机供电正常 2.配置正常 3.IG ON状态 | 1.DET配置 | 1.界面显示：3排车型 |  | P1 | 功能 | 手动测试
AC_100 | SYNC+_Z0173 |  | 1.1.3 后排空调面板-3排车型 | √ |  |  |  |  | 后排空调-界面显示 | 1.车机供电正常 2.配置正常 3.IG ON状态 | 1.查看后排空调界面显示 | 1.页面显示： 电源按钮、锁定按钮、AUTO键、温度滑动条、风量滑动条、双排同步按钮、对脸吹、对脚吹，第二排和第三排座椅示意图 |  | P0 | 功能 | 手动测试
AC_101 | SYNC+_Z0173 |  | 1.1.3 后排空调面板-3排车型 | √ |  |  |  |  | 后排空调-第二排 | 1.车机供电正常 2.配置正常 3.IG ON状态 | 1.选中第二排 | 1.第二排高亮显示 2.AUTO功能、温度调节、风量调节、对脸吹、对脚吹只作用在第二排 |  | P0 | 功能 | 手动测试
AC_102 | SYNC+_Z0173 |  | 1.1.3 后排空调面板-3排车型 | √ |  |  |  |  | 后排空调-第三排 | 1.车机供电正常 2.配置正常 3.IG ON状态 | 1.选中第三排 | 1.第三排高亮显示 2.AUTO功能、温度调节、风量调节、对脸吹、对脚吹只作用在第三排 |  | P0 | 功能 | 手动测试
AC_103 | SYNC+_Z0173 |  | 1.1.3 后排空调面板-3排车型 | √ |  |  |  |  | 后排空调-第二排&第三排 | 1.车机供电正常 2.配置正常 3.IG ON状态 | 1.同时选中第二排和第三排 | 1.第二排和第三排高亮显示 2.双排同步按钮高亮显示 3.AUTO功能、温度调节、风量调节、对脸吹、对脚吹同时作用在第二排和第三排 |  | P0 | 功能 | 手动测试
AC_104 | SYNC+_Z0173 |  | 1.1.3 后排空调面板-3排车型 | √ |  |  |  |  | 后排空调--双排同步按钮-配置字 | 1.车机供电正常 2.进入空调界面 | 1.配置双排同步按钮 2.取消配置双排同步按钮 | 1.显示双排同步功能 2.不显示双排同步功能 |  | P0 | 功能 | 手动测试
AC_105 | SYNC+_Z0173 |  | 1.1.3 后排空调面板-3排车型 | √ |  |  |  |  | 后排空调-双排同步按钮 | 1.车机供电正常 2.配置正常 3.IG ON状态 | 1.手动开启双排同步按钮 2.手动关闭双排同步按钮 | 1.双排同步按钮、第二排和第三排高亮显示 2.双排同步按钮取消高亮 |  | P0 | 功能 | 手动测试
AC_106 | SYNC+_Z0173 |  | 1.1.3 后排空调面板-3排车型 | √ |  |  |  |  | 后排空调-双排同步按钮 | 1.车机供电正常 2.配置正常 3.IG ON状态 | 1.取消第二排或第三排高亮状态 | 1.双排同步按钮被动取消高亮 |  | P0 | 功能 | 手动测试
AC_107 | SYNC+_Z0173 |  | 1.1.3 后排空调面板-3排车型 | √ |  |  |  |  | 后排空调-双排同步按钮-Rx | 1.车机供电正常 2.后排空调界面 | 1.模拟ECU发送信号: 2.模拟ECU发送信号: | 1.双排同步按钮开启 2.双排同步按钮关闭 |  | P1 | 功能 | 手动测试
AC_108 | SYNC+_Z0173 |  | 1.1.3 后排空调面板-3排车型 | √ |  |  |  |  | 后排空调-双排同步按钮-Tx | 1.车机供电正常 2.配置正常 3.IG ON状态 | 1.双排同步按钮开启 2.双排同步按钮关闭 | 1.Tx信号： 2.Tx信号： |  | P1 | 功能 | 手动测试
AC_109 | SYNC+_Z0173 |  | 1.1.3 后排空调面板-3排车型 | √ |  |  |  |  | 后排空调-双排同按钮-信号丢失的无效状态 | 1.车机供电正常 2.配置正常 3.IG ON状态 | 1.模拟ECU发送信号: xxx 使双排同步按钮设置为有效状态 2.丢失信号, 查看双排同步按钮状态 | 2.双排同步按钮保持原来状态 |  | P3 | 功能 | 手动测试 |  |  | 未确定，暂时不测
AC_110 | SYNC+_Z0173 |  | 1.1.3 后排空调面板-3排车型 | √ |  |  |  |  | 后排空调-电源按钮 | 1.车机供电正常 2.配置正常 3.IG ON状态 | 1.手动开启/关闭按钮 | 1.后排空调可以正常开启/关闭 2.后排空调界面的变化？ |  | P0 | 功能 | 手动测试
AC_111 | SYNC+_Z0173 |  | 1.1.3 后排空调面板-3排车型 | √ |  |  |  |  | 后排空调-电源按钮-Rx | 1.车机供电正常 2.配置正常 3.IG ON状态 | 1.模拟ECU发送信号: 2.模拟ECU发送信号: | 1.电源按钮开启 2.电源按钮关闭 |  | P1 | 功能 | 手动测试
AC_112 | SYNC+_Z0173 |  | 1.1.3 后排空调面板-3排车型 | √ |  |  |  |  | 后排空调-电源按钮-Tx | 1.车机供电正常 2.配置正常 3.IG ON状态 | 1.电源按钮开启 2.电源按钮关闭 | 1.Tx信号： 2.Tx信号： |  | P2 | 功能 | 手动测试
AC_113 | SYNC+_Z0173 |  | 1.1.3 后排空调面板-3排车型 | √ |  |  |  |  | 后排空调-电源按钮-信号丢失的无效状态 | 1.车机供电正常 2.配置正常 3.IG ON状态 | 1.模拟ECU发送信号: xxx 使方电源按钮设置为有效状态 2.丢失信号, 查看电源按钮状态 | 2.电源按钮保持原来状态 |  | P3 | 功能 | 手动测试
AC_114 | SYNC+_Z0173 |  | 1.1.3 后排空调面板-3排车型 | √ |  |  |  |  | 后排空调-锁定按钮 | 1.车机供电正常 2.后排空调界面 | 1.点击锁定 2.点击未锁定 | 1.锁定按钮高亮，风量不可调节 2.锁定按钮取消高亮，风量可以调节 |  | P0 | 功能 | 手动测试
AC_115 | SYNC+_Z0173 |  | 1.1.3 后排空调面板-3排车型 | √ |  |  |  |  | 后排空调-锁定按钮-Rx | 1.车机供电正常 2.后排空调界面 | 1.模拟ECU发送信号: 36Dh Rr_Lock_Btn_Stt=0x0 2.模拟ECU发送信号: 36Dh Rr_Lock_Btn_Stt=0x1 | 1.后排空调未锁定状态 2.后排空调锁定状态，按钮高亮，风量不可调节 |  | P1 | 功能 | 手动测试
AC_116 | SYNC+_Z0173 |  | 1.1.3 后排空调面板-3排车型 | √ |  |  |  |  | 后排空调-锁定按钮-Tx | 1.车机供电正常 2.配置正常 3.IG ON状态 | 1.锁定按钮开启 2.锁定按钮关闭 | 1.Tx信号： 2.Tx信号： |  | P2 | 功能 | 手动测试
AC_117 | SYNC+_Z0173 |  | 1.1.3 后排空调面板-3排车型 | √ |  |  |  |  | 后排空调-锁定按钮- 信号丢失导致的无效状态 | 1.车机供电正常 2.信号正常 3.进入空调界面 | 1.模拟ECU发送信号: 36Dh Rr_Lock_Btn_Stt=0x(123) 使后排空调锁定为有效状态 2.丢失信号, 查看后排空调锁定状态 | 1.后排空调未锁定状态 |  | P3 | 功能 | 手动测试 |  |  | 未确定，暂时不测
AC_118 | SYNC+_Z0174 |  | 1.1.3 后排空调面板-3排车型 | √ |  |  |  |  | 后排空调-温度调节 | 1.车机供电正常 2.后排空调界面 | 1.手动调节温度 | 1.温度滑动条正常滑动并滑动条上方显示对应的温度值 |  | P0 | 功能 | 手动测试
AC_119 | SYNC+_Z0174 |  | 1.1.3 后排空调面板-3排车型 | √ |  |  |  |  | 后排空调-温度调节 | 1.车机供电正常 2.后排空调界面 | 1.调节到温度最高时 2.调节到温度最低时 | 1.“+”置灰不可点击 2.“-”置灰不可点击 |  | P0 | 功能 | 手动测试
AC_120 | SYNC+_Z0174 |  | 1.1.3 后排空调面板-3排车型 | √ |  |  |  |  | 后排空调-温度调节-Rx | 1.车机供电正常 2.后排空调界面 | 1.模拟ECU发送信号: | 1.温度滑动条变化 |  | P1 | 功能 | 手动测试
AC_121 | SYNC+_Z0174 |  | 1.1.3 后排空调面板-3排车型 | √ |  |  |  |  | 后排空调-温度调节-Tx | 1.车机供电正常 2.后排空调界面 | 1.滑动温度条 | 1.Tx信号： |  | P2 | 功能 | 手动测试
AC_122 | SYNC+_Z0174 |  | 1.1.3 后排空调面板-3排车型 | √ |  |  |  |  | 后排空调-温度调节-信号丢失 | 1.车机供电正常 2.后排空调界面 | 1.模拟ECU发送信号: 2.丢失信号, 查看温度滑动条状态 | 1.温度滑动条保持原来状态 |  | P3 | 功能 | 手动测试
AC_123 | SYNC+_Z0172 |  | 1.1.3 后排空调面板-3排车型 | √ |  |  |  |  | 后排空调-风量调节 | 1.车机供电正常 2.后排空调界面 | 1.手动调节风量 | 1.风量滑动条正常滑动并滑动条上方显示对应的风量值 |  | P0 | 功能 | 手动测试
AC_124 | SYNC+_Z0172 |  | 1.1.3 后排空调面板-3排车型 | √ |  |  |  |  | 后排空调-风量调节 | 1.车机供电正常 2.后排空调界面 | 1.调节到温度最高时 2.调节到温度最低时 | 1.“+”置灰不可点击 2.“-”置灰不可点击 |  | P0 | 功能 | 手动测试
AC_125 | SYNC+_Z0172 |  | 1.1.3 后排空调面板-3排车型 | √ |  |  |  |  | 后排空调-风量调节-Rx | 1.车机供电正常 2.后排空调界面 | 1.模拟ECU发送信号: | 1.风量滑动条变化 |  | P1 | 功能 | 手动测试
AC_126 | SYNC+_Z0172 |  | 1.1.3 后排空调面板-3排车型 | √ |  |  |  |  | 后排空调-风量调节-Tx | 1.车机供电正常 2.后排空调界面 | 1.滑动风量条 | 1.Tx信号： |  | P2 | 功能 | 手动测试
AC_127 | SYNC+_Z0172 |  | 1.1.3 后排空调面板-3排车型 | √ |  |  |  |  | 后排空调-风量调节-信号丢失 | 1.车机供电正常 2.后排空调界面 | 1.模拟ECU发送信号: 2.丢失信号, 查看风量滑动条状态 | 1.风量滑动条保持原来状态 |  | P3 | 功能 | 手动测试
AC_128 | SYNC+_Z0173 |  | 1.1.3 后排空调面板-3排车型 | √ |  |  |  |  | 后排空调-AUTO | 1.车机供电正常 2.后排空调界面 | 1.AUTO开启 2.AUTO关闭 | 1.AUTO按钮高亮显示，风量和模式（吹面/吹脚）处于AUTO状态，风量值显示A 2.AUTO按钮取消高亮 |  | P0 | 功能 | 手动测试
AC_129 | SYNC+_Z0173 |  | 1.1.3 后排空调面板-3排车型 | √ |  |  |  |  | 后排空调-AUTO-取消高亮 | 1.车机供电正常 2.后排空调界面 | 1.点击吹风模式对脸吹（先触发Tx信号，再发送Rx） | 1.AUTO按钮取消高亮，退出AUTO模式 |  | P0 | 功能 | 手动测试 |  |  | 实车测试
AC_130 | SYNC+_Z0173 |  | 1.1.3 后排空调面板-3排车型 | √ |  |  |  |  | 后排空调-AUTO-取消高亮 | 1.车机供电正常 2.后排空调界面 | 1.点击吹风模式对脚吹 | 1.AUTO按钮取消高亮，退出AUTO模式 |  | P0 | 功能 | 手动测试 |  |  | 实车测试
AC_131 | SYNC+_Z0173 |  | 1.1.3 后排空调面板-3排车型 | √ |  |  |  |  | 后排空调-AUTO-取消高亮 | 1.车机供电正常 2.后排空调界面 | 1.调节风量大小 | 1.AUTO按钮取消高亮，退出AUTO模式 |  | P0 | 功能 | 手动测试 |  |  | 实车测试
AC_132 | SYNC+_Z0173 |  | 1.1.3 后排空调面板-3排车型 | √ |  |  |  |  | 后排空调-AUTO-Rx | 1.车机供电正常 2.后排空调界面 | 1.模拟ECU发送信号: 2.模拟ECU发送信号: | 1.AUTO开启状态 2.AUTO关闭状态 |  | P1 | 功能 | 手动测试
AC_133 | SYNC+_Z0173 |  | 1.1.3 后排空调面板-3排车型 | √ |  |  |  |  | 后排空调-AUTO-Tx | 1.车机供电正常 2.配置正常 3.IG ON状态 | 1.AUTO开启 2.AUTO关闭 | 1.Tx信号： 2.Tx信号： |  | P2 | 功能 | 手动测试
AC_134 | SYNC+_Z0173 |  | 1.1.3 后排空调面板-3排车型 | √ |  |  |  |  | 后排空调-AUTO- 信号丢失导致的无效状态 | 1.车机供电正常 2.信号正常 3.进入空调界面 | 1.模拟ECU发送信号: xxx 使后排空调锁定为有效状态 2.丢失信号, 查看后排空调AUTO状态 | 1.后排空调AUTO保持原来状态 |  | P3 | 功能 | 手动测试
AC_135 | SYNC+_Z0173 |  | 1.1.3 后排空调面板-3排车型 | √ |  |  |  |  | 后排空调-对脸吹-配置字 | 1.车机供电正常 2.进入空调界面 | 1.配置对脸吹 2.取消配置对脸吹 | 1.显示对脸吹功能 2.不显示对脸吹功能 |  | P0 | 功能 | 手动测试
AC_136 | SYNC+_Z0173 |  | 1.1.3 后排空调面板-3排车型 | √ |  |  |  |  | 后排空调-对脸吹 | 1.车机供电正常 2.后排空调界面 | 1.对脸吹开启 2.对脸吹关闭 | 1.对脸吹图标高亮显示 2.对脸吹图标取消高亮 |  | P0 | 功能 | 手动测试
AC_137 | SYNC+_Z0173 |  | 1.1.3 后排空调面板-3排车型 | √ |  |  |  |  | 后排空调-对脸吹-Rx | 1.车机供电正常 2.后排空调界面 | 1.模拟ECU发送信号: 2.模拟ECU发送信号: | 1.对脸吹开启状态 2.对脸吹关闭状态 |  | P1 | 功能 | 手动测试
AC_138 | SYNC+_Z0173 |  | 1.1.3 后排空调面板-3排车型 | √ |  |  |  |  | 后排空调-对脸吹-Tx | 1.车机供电正常 2.配置正常 3.IG ON状态 | 1.对脸吹开启 2.对脸吹关闭 | 1.Tx信号： 2.Tx信号： |  | P2 | 功能 | 手动测试
AC_139 | SYNC+_Z0173 |  | 1.1.3 后排空调面板-3排车型 | √ |  |  |  |  | 后排空调-对脸吹- 信号丢失导致的无效状态 | 1.车机供电正常 2.信号正常 3.进入空调界面 | 1.模拟ECU发送信号: xxx 使后排空调锁定为有效状态 2.丢失信号, 查看后排空调对脸吹状态 | 1.后排空调对脸吹保持原来状态 |  | P3 | 功能 | 手动测试 |  |  | 未确定，暂时不测
AC_140 | SYNC+_Z0173 |  | 1.1.3 后排空调面板-3排车型 | √ |  |  |  |  | 后排空调-对脚吹-配置字 | 1.车机供电正常 2.进入空调界面 | 1.配置对脚吹 2.取消配置对脚吹 | 1.显示对脚吹功能 2.不显示对脚吹功能 |  | P0 | 功能 | 手动测试
AC_141 | SYNC+_Z0173 |  | 1.1.3 后排空调面板-3排车型 | √ |  |  |  |  | 后排空调-对脚吹 | 1.车机供电正常 2.后排空调界面 | 1.对脚吹开启 2.对脚吹关闭 | 1.对脚吹图标高亮显示 2.对脚吹图标取消高亮 |  | P0 | 功能 | 手动测试
AC_142 | SYNC+_Z0173 |  | 1.1.3 后排空调面板-3排车型 | √ |  |  |  |  | 后排空调-对脚吹-Rx | 1.车机供电正常 2.后排空调界面 | 1.模拟ECU发送信号: 2.模拟ECU发送信号: | 1.对脚吹开启状态 2.对脚吹关闭状态 |  | P1 | 功能 | 手动测试
AC_143 | SYNC+_Z0173 |  | 1.1.3 后排空调面板-3排车型 | √ |  |  |  |  | 后排空调-对脚吹-Tx | 1.车机供电正常 2.配置正常 3.IG ON状态 | 1.对脚吹开启 2.对脚吹关闭 | 1.Tx信号： 2.Tx信号： |  | P2 | 功能 | 手动测试
AC_144 | SYNC+_Z0173 |  | 1.1.3 后排空调面板-3排车型 | √ |  |  |  |  | 后排空调-对脚吹- 信号丢失导致的无效状态 | 1.车机供电正常 2.信号正常 3.进入空调界面 | 1.模拟ECU发送信号: xxx 使后排空调锁定为有效状态 2.丢失信号, 查看后排空调对脚吹状态 | 1.后排空调对脚吹保持原来状态 |  | P3 | 功能 | 手动测试 |  |  | 未确定，暂时不测
AC_145 |  |  | 2.1.3 自动智能新风toast提示 | √ | √ |  |  |  | 自动智能新风toast提示-舱内空气净化中 | 1.车机供电正常 2.舱内空气净化中 | 1.车辆点火即自动检测舱内空气质量，查看toast提示 | 1.toast提示“舱内空气净化中…"，2s后toast消失 |  | P2 | 功能 | 手动测试 |  | NT |  |  | 外部依赖-实车 | 无环境模拟，需实车测试 | 3.15 YF Release | 2022-03-21 | 黄钊敏
AC_146 |  |  | 2.1.3 自动智能新风toast提示 | √ | √ |  |  |  | 自动智能新风toast提示-舱内空气净化完成 | 1.车机供电正常 2.舱内空气净化完成 | 1.车辆点火即自动检测舱内空气质量，查看toast提示 | 1.toast提示“舱内空气净化完成"，2s后toast消失 |  | P2 | 功能 | 手动测试 |  | NT |  |  | 外部依赖-实车 | 无环境模拟，需实车测试 | 3.15 YF Release | 2022-03-21 | 黄钊敏
AC_147 |  |  | 2.1.3 自动智能新风toast提示 | √ | √ |  |  |  | 自动智能新风toast提示-舱内空气净化中断 | 1.车机供电正常 2.舱内空气净化中断 | 1.车辆点火即自动检测舱内空气质量，查看toast提示 | 1.toast提示“舱内空气净化中断"，2s后toast消失 |  | P2 | 功能 | 手动测试 |  | NT |  |  | 外部依赖-实车 | 无环境模拟，需实车测试 | 3.15 YF Release | 2022-03-21 | 黄钊敏