## 修订记录
|  |  |  | 文件No. | 页数
|  |  |  | ThunderSoft-QMS-18-JL17 | 5
<Ford Phase5>项目测试用例
历史记录
版本号 | 日期 | 作者/修订者 | 制订/修改内容 |  |  | 评审人/评审日期 | 评审要求
V1.0 | 2022-03-18 | 黄钊敏 | 根据707车型用例编辑

## 测试报告
VCS测试报告
General Information
MCU Version | 2022_03_15 |  |  | Test Date | 2022-03-24
SW Version | 3.15 YF Release |  |  | Tester | 黄钊敏
HW Version | A2 |  |  | Version Date | 2022/03/24
Test Environment | 手动 |  |  | Test Method | 台架
Test Results
Group | Total Cases | Pass | Fail | Block | NT | NA | Pass Rate
VCS测试报告 | 134 | 44 | 13 | 62 | 15 | 0 | 32.84%
Highlight State Description
NT项： 1）车模未合入【15】 Block项： 1）由于bug阻塞：U6XX-100 Phase5_【U625 MCA】【黑盒】【必现】【Vehicle Setting】氛围灯开关按钮，发送Rx和TX信号无反应【10】 2）由于bug阻塞：FCIVIOS-5960 Phase5_【U625】【黑盒】【必现】【VCS】调节温度下发的都为温度调到最低信号，TTS反馈“温度已调到最低”【5】 3）FCIVIOS-5965 Phase5_【U625】【黑盒】【必现】【VCS】调节风量，TTS反馈都是“好的”【7】 4）FCIVIOS-5966 Phase5_【U625】【黑盒】【必现】【VCS】语音指令“打开/关闭内外循环”，无下发信号，TTS反馈“好的”【3】 5）FCIVIOS-5970 Phase5_【U625】【黑盒】【必现】【VCS】除霜模式信号下发正常，TTS全部反馈“除霜模式已打开/关闭【5】 6）FCIVIOS-5973 Phase5_【U625】【黑盒】【必现】【VCS】语音“打开/关闭AC，打开/关闭制冷”，无TTS播报无信号【1】 7）FCIVIOS-5976 Phase5_【U625】【黑盒】【必现】【VCS】语音“打开/关闭座舱新风”，TTS播报“好的”【1】 8）FCIVIOS-5980 Phase5_【U625】【黑盒】【必现】【VCS】电动出风口主副驾出风调节语义无法识别【9】 9）FCIVIOS-5985 Phase5_【U625】【黑盒】【必现】【VCS】座椅加热档位调节，无信号下发，无TTS语音播报【9】 10）FCIVIOS-5986 Phase5_【U625】【黑盒】【必现】【VCS】语音“打开/关闭后备箱”，无信号下发，有TTS语音播报【1】 11）U6XX-100 Phase5_【U625 MCA】【黑盒】【必现】【Vehicle Setting】氛围灯开关按钮，发送Rx和TX信号无反应【2】 12）U6XX-101 Phase5_【U625 MCA】【黑盒】【必现】【Vehicle Setting】氛围灯颜色选中，Rx和TX信号均无反应【2】 13）U6XX-106 Phase5_【U625 MCA】【黑盒】【必现】【Vehicle Setting】氛围灯亮度，Rx和Tx信号均无反应【6】 14）FCIVIOS-5997 Phase5_【U625】【黑盒】【必现】【VCS】音量调节指令无效，音量无变化且无tts播报【11】
Highlight Defects
Bug ID | Title |  |  |  | Critical | Status | Remarks
FCIVIOS-5817 | Phase5_【CDX707】【黑盒】【必现】【VCS】关闭智能馨风页面未关闭，TTS反馈“打开智能馨风” |  |  |  | Medium | IN PROGRESS
FCIVIOS-5960 | Phase5_【U625】【黑盒】【必现】【VCS】调节温度下发的都为温度调到最低信号，TTS反馈“温度已调到最低 |  |  |  | High | TO DO
FCIVIOS-5965 | Phase5_【U625】【黑盒】【必现】【VCS】调节风量，TTS反馈都是“好的” |  |  |  | High | TO DO
FCIVIOS-5966 | Phase5_【U625】【黑盒】【必现】【VCS】语音指令“打开/关闭内外循环”，无下发信号，TTS反馈“好的” |  |  |  | High | TO DO
FCIVIOS-5970 | Phase5_【U625】【黑盒】【必现】【VCS】除霜模式信号下发正常，TTS全部反馈“除霜模式已打开/关闭 |  |  |  | Medium | TO DO
FCIVIOS-5973 | Phase5_【U625】【黑盒】【必现】【VCS】语音“打开/关闭AC，打开/关闭制冷”，无TTS播报无信号 |  |  |  | Medium | TO DO
FCIVIOS-5976 | Phase5_【U625】【黑盒】【必现】【VCS】语音“打开/关闭座舱新风”，TTS播报“好的” |  |  |  | Medium | TO DO
FCIVIOS-5980 | Phase5_【U625】【黑盒】【必现】【VCS】电动出风口主副驾出风调节语义无法识别 |  |  |  | High | TO DO
FCIVIOS-5982 | Phase5_【U625】【黑盒】【必现】【VCS】语音“关闭座椅加热”，无信号下发 |  |  |  | Medium | TO DO
FCIVIOS-5985 | Phase5_【U625】【黑盒】【必现】【VCS】座椅加热档位调节，无信号下发，无TTS语音播报 |  |  |  | Medium | TO DO
FCIVIOS-5986 | Phase5_【U625】【黑盒】【必现】【VCS】语音“打开/关闭后备箱”，无信号下发，有TTS语音播报 |  |  |  | Medium | TO DO
FCIVIOS-5997 | Phase5_【U625】【黑盒】【必现】【VCS】音量调节指令无效，音量无变化且无tts播报 |  |  |  | Medium | TO DO

## 车控
序号 | 一级功能 | 二级功能 | 控制范围 | 指令基线 | 泛化指令 | 前置条件 | 前端反应 | TTS播报 | 结果 | 备注 | BUG | BUG等级 | Case对比结果
1 | 车辆控制 | 主空调 | 打开空调 | 打开空调 | (打开/开启/启动)空调 空调(打开/开启/启动) | 无 | 空调打开，保持上一次使用的状态。 | 空调已打开 | PASS
2 |  |  | 打开AC | 打开AC | (打开/开启/启动)制冷/冷风 | 无 | AC打开 | AC已打开 | FAIL | 无信号无播报 | FCIVIOS-5973 Phase5_【U625】【黑盒】【必现】【VCS】语音“打开/关闭AC，打开/关闭制冷”，无TTS播报无信号 | Medium
3 |  |  | 关闭AC | 关闭AC/关闭制冷 | 关闭AC/关闭制冷/关闭冷风 | 无 | AC关闭 | AC已关闭 | BLOCK | TTS播报空调已关闭，，下发为空调打开信号 | FCIVIOS-5973 Phase5_【U625】【黑盒】【必现】【VCS】语音“打开/关闭AC，打开/关闭制冷”，无TTS播报无信号
4 |  |  | 关闭空调 | 关闭空调 | 关闭空调 空调关闭 | 无 | 关闭空调 | 空调已关闭 | PASS
5 |  |  | MAX AC | 打开MAX AC | (打开/开启/启动)MAX AC/最大制冷 MAX AC(打开/开启/启动) | 无 | MAX AC打开 | MAX AC已打开 | PASS
6 |  |  |  | 关闭MAX AC | 关闭MAX AC/关闭最大制冷 MAX AC关闭 | 无 | MAX AC关闭 | MAX AC已关闭 | PASS
7 |  |  | 增大温度 | 增大温度 | 把温度调高一点，调高温度，温度调高一些，温度调高一点，把温度调高，温度高一点，温度高一些，调高温度 有点冷/感觉有点冷 温度高一点/温度高点 空调温度高一点/空调温度高点 空调（增/加/增加/增高/加高/提升/提高/加高/调高/升) 温度 （增/加/增加/增高/加高/提升/提高/加高/调高/升) 温度 温度（增/加/增加/增高/加高/提升/提高/加高/调高/升) 空调温度（增/加/增加/增高/加高/提升/提高/加高/调高/升) （增加/增高/加高/提升/提高/加高/调高) 空调温度 空调（增/加/增加/增高/加高/提升/提高/加高/调高/升) （一点/点）温度 空调温度（增/加/增加/增高/加高/提升/提高/加高/增高/调高/升) （一点 /点） | 一、分区空调 1、如果空调是分区状态，需要区分主副驾，tts反馈：主驾空调温度已调高/副驾空调温度已调高；2、未分区状态，tts反馈：空调温度已调高 二、不是分区空调 tts反馈：空调温度已调高 | 温度调高2度 | （主驾/副驾）空调温度已调高 高于最大温度时TTS播报“（主驾/副驾）温度已调到最高” | FAIL | 所有温度相关指令TTS反馈“温度已调到最低”，返回温度调低的信号 | FCIVIOS-5960 Phase5_【U625】【黑盒】【必现】【VCS】调节温度下发的都为温度调到最低信号，TTS反馈“温度已调到最低” | High | 原Case无泛化指令
8 |  |  |  | 温度调节到 + 具体值 | 温度<X>度 温度设为<X>度 温度调到<X>度 温度设置到<X>度 温度请调到<X>度 温度请设置到<X>度 设为<X>度 请调到<X>度 空调设到<X>度 空调设为<X>度 空调设置到<X>度 空调请调到<X>度 空调请设置到<X>度 空调温度调到<X>度 空调温度<X>度 车内温度调到<X>度 车内空调温度调到<X>度 | 一、分区空调 1、如果空调是分区状态，需要区分主副驾，tts反馈：主驾调温度已调到x度/副驾调温度已调到x度；2、未分区状态，tts反馈：调温度已调到x度 二、不是分区空调 tts反馈：调温度已调到x度 | 空调温度调到X度 | （主驾/副驾）空调温度已调到x度 低于最小温度时TTS播报“（主驾/副驾）已调到最低温度”； 高于最大温度时TTS播报“（主驾/副驾）温度已调到最高” | BLOCK | 所有温度相关指令TTS反馈“温度已调到最低”，返回温度调低的信号 | FCIVIOS-5960 Phase5_【U625】【黑盒】【必现】【VCS】调节温度下发的都为温度调到最低信号，TTS反馈“温度已调到最低” |  | 原Case无泛化指令
9 |  |  |  | 增大 + 具体值 例：当前温度20→“温度调高4”→则调节后温度为24（温度距最高温度不足4℃时，直接调至最大即可） | 调高温度<X>度 温度升高<X>度 升高温度<X>度 调高<X>度 空调温度调高<X>度 | 一、分区空调 1、如果空调是分区状态，需要区分主副驾，tts反馈：主驾已空调温度已调高X度/副驾空调温度已调高X度；2、未分区状态，tts反馈：空调温度已调高X度 二、不是分区空调 tts反馈：空调温度已调高X度 | 空调温度调到（X+原来值）度 | （主驾/副驾）空调温度已调高X度 超过最大温度时tts播报"（主驾/副驾）空调温度已调到最高温度" | BLOCK | 所有温度相关指令TTS反馈“温度已调到最低”，返回温度调低的信号 | FCIVIOS-5960 Phase5_【U625】【黑盒】【必现】【VCS】调节温度下发的都为温度调到最低信号，TTS反馈“温度已调到最低” |  | 原Case无泛化指令
10 |  |  |  | 温度最高 | 把温度调到最高，温度调到最高，调到最高温度，最高温度，把温度调到最大 "温度最高 最高温度 温度调到最高 空调温度调到最高" | 一、分区空调 1、如果空调是分区状态，需要区分主副驾，tts反馈：主驾温度已调到最高/副驾温度已调到最高；2、未分区状态，tts反馈：温度已调到最高 二、不是分区空调 tts反馈：温度已调到最高 | 空调温度调到最高 | （主驾/副驾）温度已调到最高 | BLOCK | 所有温度相关指令TTS反馈“温度已调到最低”，返回温度调低的信号 | FCIVIOS-5960 Phase5_【U625】【黑盒】【必现】【VCS】调节温度下发的都为温度调到最低信号，TTS反馈“温度已调到最低” |  | 原Case无泛化指令
11 |  |  | 降低温度 | 降低温度 | 把温度调低一点，把温度调小一点，降低温度，温度降低一些，温度降低一点，把温度调低，温度低一点，温度低一些 有点热，感觉有点热 温度低一点/温度低点 空调温度低一点/空调温度低点 空调（降/降低/减小/减低) 温度 （降/降低/减小/减低) 温度 温度（降/降低/减小/减低) 空调温度（降/降低/减小/减低) （降低/减小/减低) 空调温度 空调（降/降低/减小/减低)（ 一点/点）温度 空调温度（降/降低/减小/减低) （一点/点） | 一、分区空调 1、如果空调是分区状态，需要区分主副驾，tts反馈：主驾温度已调低/副驾温度已调低；2、未分区状态，tts反馈：温度已调低 二、不是分区空调 tts反馈：温度已调低 | 温度调低 | 温度已调低 | BLOCK | 所有温度相关指令TTS反馈“温度已调到最低”，返回温度调低的信号 | FCIVIOS-5960 Phase5_【U625】【黑盒】【必现】【VCS】调节温度下发的都为温度调到最低信号，TTS反馈“温度已调到最低” |  | 原Case无泛化指令
12 |  |  |  | 降低 + 具体值 例：当前温度20→“温度调低4”→则调节后温度为16（温度距最低温度不足4℃时，直接调至最小即可） | 温度降低<X>度 调低温度<X>度 降低温度<X>度 调低<X>度 空调温度调低<X>度 | 一、分区空调 1、如果空调是分区状态，需要区分主副驾，tts反馈：主驾空调温度已调低X度/副驾空调温度已调低X度；2、未分区状态，tts反馈：空调温度已调低X度 二、不是分区空调 tts反馈：空调温度已调低X度 | 空调温度调到（原来值-X）度 | （主驾/副驾）空调温度已调低X度 超过最小温度时tts播报"（主驾/副驾）空调温度已调到最低温度" | BLOCK | 所有温度相关指令TTS反馈“温度已调到最低”，返回温度调低的信号 | FCIVIOS-5960 Phase5_【U625】【黑盒】【必现】【VCS】调节温度下发的都为温度调到最低信号，TTS反馈“温度已调到最低” |  | 新增Case
13 |  |  |  | 温度最低 | 把温度调到最低，温度调到最低，调到最低温度，最低温度，把温度调到最小 "温度最低 最低温度 温度调到最低 空调温度调到最低" | 一、分区空调 1、如果空调是分区状态，需要区分主副驾，tts反馈：主驾已调到最低温度/副驾已调到最低温度；2、未分区状态，tts反馈：空调温度已调到最低温度 二、不是分区空调 tts反馈：空调温度已调到最低温度 | 1、如果是分区状态：主副驾独立调节；2、如果是未分区状态，主副驾同步调节 | （主驾/副驾/空调温度 ）已调到最低温度 | PASS |  |  |  | 新增Case
14 |  |  | 增大风量 | 增大风量 | 风量调大一点，风量调大，风量大一点，风量大一些，把风量调大，把风量调大一些，调大风量， 风量调高一点，风量调高，风量高一点，风量高一些，把风量调高，把风量调高一些，调高风量， 风量（增/加/增加/增高/加高/提升/提高/加高/调高/升/大) 一点 空调风量（增/加/增加/增高/加高/提升/提高/加高/调高/升/大) 一点 空调风（增/加/增加/增高/加高/提升/提高/加高/调高/升/大) 一点 空调风速（增/加/增加/增高/加高/提升/提高/加高/调高/升/大) 一点 提高空调风速 "空调风速提高 风速提高" "空调风速大一点 风速大一点" | 空调有前后排之分时，tts反馈前排风量已增大 无后排空调时，tts反馈：风量已增大 | 风量增大1档 | 风量已增大/前排风量已增大 | FAIL | 信号下发正常，TTS反馈“好的” | FCIVIOS-5965 Phase5_【U625】【黑盒】【必现】【VCS】调节风量，TTS反馈都是“好的” | High | 原Case无泛化指令
15 |  |  |  | 增加到 + 具体值 | 风量（增/加/增加/增高/加高/提升/提高/加高/调高/升/大)到 X 空调风量（增/加/增加/增高/加高/提升/提高/加高/调高/升/大)到 X 空调风（增/加/增加/增高/加高/提升/提高/加高/调高/升/大)到 X 空调风速（增/加/增加/增高/加高/提升/提高/加高/调高/升/大)到 X 风量（增/加/增加/增高/加高/提升/提高/加高/调高/升/大)到 X（格/档） 空调风量（增/加/增加/增高/加高/提升/提高/加高/调高/升/大) 到 X（格/档） 空调风（增/加/增加/增高/加高/提升/提高/加高/调高/升/大)到 X（格/档） 空调风速（增/加/增加/增高/加高/提升/提高/加高/调高/升/大)到 X（格/档） | 空调有前后排之分时，tts反馈前排风量已调到x 无后排空调时，tts反馈：风量已调到x | 风量调到X | 风量已调到x/前排风量已调到X | BLOCK | 信号下发正常，TTS反馈“好的” | FCIVIOS-5965 Phase5_【U625】【黑盒】【必现】【VCS】调节风量，TTS反馈都是“好的” |  | 原Case无泛化指令
16 |  |  |  | 增大 + 具体值 例：当前风量1→“风量调高4”→则调节后风量为5 | 风速调高n档 风量（增/加/增加/增高/加高/提升/提高/加高/调高/升/大) X 空调风量（增/加/增加/增高/加高/提升/提高/加高/调高/升/大) X 空调风（增/加/增加/增高/加高/提升/提高/加高/调高/升/大) X 空调风速（增/加/增加/增高/加高/提升/提高/加高/调高/升/大) X 风量（增/加/增加/增高/加高/提升/提高/加高/调高/升/大) X（格/档） 空调风量（增/加/增加/增高/加高/提升/提高/加高/调高/升/大) X（格/档） 空调风（增/加/增加/增高/加高/提升/提高/加高/调高/升/大) X（格/档） 空调风速（增/加/增加/增高/加高/提升/提高/加高/调高/升/大) X（格/档） | 空调有前后排之分时，tts反馈前排空调风量已增大X档 无后排空调时，tts反馈：空调风量已增大X档 | 风速调高X档 | 空调风量已增大X档/前排空调风量已增大X档 说明：当前风量4→“风量调高4”→则调节后风量超过最大风量，则调为最大档，并tts播报"已调到最大风速" | BLOCK | 信号下发正常，TTS反馈“好的” | FCIVIOS-5965 Phase5_【U625】【黑盒】【必现】【VCS】调节风量，TTS反馈都是“好的” |  | 原Case无泛化指令
17 |  |  |  | 风速调到最强 | 把风量调到最大，风量调到最大，调到最大风量，最大风量，把风量调到最大 把风量调到最高，风量调到最高，调到最高风量，最高风量，把风量调到最高 （风量/风速）最（大/高） 空调（风量/风速）最（大/高） （风量/风速）到最（大/高） 空调（风量/风速）到最（大/高） | 空调有前后排之分时，tts反馈排空调已调到最大风速 无后排空调时，tts反馈：已调到最大风速 | 风速调到最大 | 已调到最大风速/前排空调已调到最大风速 | BLOCK | 信号下发正常，TTS反馈“好的” | FCIVIOS-5965 Phase5_【U625】【黑盒】【必现】【VCS】调节风量，TTS反馈都是“好的” |  | 原Case无泛化指令
18 |  |  | 减小风量 | 减小风量 | 风量调小一点，风量调小，风量小一点，风量小一些，把风量调小，把风量调小一些，调小风量 风量调低一点，风量调低，风量低一点，风量低一些，把风量调低，把风量调低一些，调低风量 风量（降/降低/减小/减低/小) 一点 空调风量（降/降低/减小/减低/小) 一点 空调风（降/降低/减小/减低/小) 一点 空调风速（降/降低/减小/减低/小) 一点 降低空调风速 "空调风速降低 风速降低" "空调风速小一点 风速小一点" | 空调有前后排之分时，tts反馈前排风量已增大 无后排空调时，tts反馈：风量已减小 | 风量减小1档 | 风量已减小/前排风量已减小 | BLOCK | 信号下发正常，TTS反馈“好的” | FCIVIOS-5965 Phase5_【U625】【黑盒】【必现】【VCS】调节风量，TTS反馈都是“好的” |  | 原Case无泛化指令
19 |  |  |  | 减小到 + 具体值 | 风量（降/降低/减小/减低/小)到 X 空调风量（降/降低/减小/减低/小)到 X 空调风（降/降低/减小/减低/小)到 X 空调风速（降/降低/减小/减低/小)到 X 风量（降/降低/减小/减低)到 X（格/档） 空调风量（降/降低/减小/减低/小)到 X（格/档） 空调风（降/降低/减小/减低/小)到 X（格/档） 空调风速（降/降低/减小/减低/小)到 X（格/档） | 空调有前后排之分时，tts反馈前排风量已增大 无后排空调时，tts反馈：已调到风速x | 风速调到X | 已调到风速x/前排已调到风速X | BLOCK | 信号下发正常，TTS反馈“好的” | FCIVIOS-5965 Phase5_【U625】【黑盒】【必现】【VCS】调节风量，TTS反馈都是“好的” |  | 原Case无泛化指令
20 |  |  |  | 减小 + 具体值 例：当前风量5→“风量减小2”→则调节后风量为3 | 风速调低n档 风量（降/降低/减小/减低/小) X 空调风量（降/降低/减小/减低/小) X 空调风（降/降低/减小/减低/小) X 空调风速（降/降低/减小/减低/小) X 风量（降/降低/减小/减低/小) X（格/档） 空调风量（降/降低/减小/减低/小) X（格/档） 空调风（降/降低/减小/减低/小) X（格/档） 空调风速（降/降低/减小/减低/小) X（格/档） | 空调有前后排之分时，tts反馈前排风量已增大 无后排空调时，tts反馈：风量已减少x档 | 风量减少X档 | 风量已减少x档/前排风量已减少X档 说明：减小 + 具体值 例：当前风量3→“风量减小4”→则调节为最小档，并tts播报"已调到最小风速" | BLOCK | 信号下发正常，TTS反馈“好的” | FCIVIOS-5965 Phase5_【U625】【黑盒】【必现】【VCS】调节风量，TTS反馈都是“好的” |  | 原Case无泛化指令
21 |  |  |  | 风速调到最小 | （风量/风速）最（低/小） 空调（风量/风速）最（低/小） （风量/风速）到最（低/小） 空调（风量/风速）到最（低/小） | 空调有前后排之分时，tts反馈前排风量已增大 无后排空调时，tts反馈：已调到最小风速 | 风速调到最小 | 前排已调到最小风速/已调到最小风速 | BLOCK | 信号下发正常，TTS反馈“好的” | FCIVIOS-5965 Phase5_【U625】【黑盒】【必现】【VCS】调节风量，TTS反馈都是“好的” |  | 原Case无泛化指令
22 |  |  | 自动模式开关 | 打开自动模式 | 打开自动 切换为自动 空调模式改为自动 空调模式切换到自动 空调模式切换为自动 空调自动模式 进入空调自动模式 打开空调自动模式 进入自动模式 打开AUTO 打开AUTO模式 | 无 | AUTO模式打开 | 自动模式已打开 | pass
23 |  |  |  | 关闭自动空调模式 | 关掉空调自动模式 关闭空调自动模式 关闭自动空调模式 关闭自动模式 关闭AUTO 关闭AUTO模式 | 无 | AUTO模式关闭 | 自动模式已关闭 | pass
24 |  |  | 循环模式开关 | 打开空调内循环 | 打开内循环 打开车内空调内循环 请打开内循环 请开内循环 内循环打开 | 无 | 空调体内循环打开 | 空调内循环已打开 | fail | 播放：好的，无信号下发 | FCIVIOS-5966 Phase5_【U625】【黑盒】【必现】【VCS】语音指令“打开/关闭内外循环”，无下发信号，TTS反馈“好的” | High | 新增Case
25 |  |  |  | 关闭空调内循环 | 请关闭内循环 请关内循环 内循环关闭 | 无 | 空调内循环关闭 | 空调内循环已关闭 | BLOCK | 播放：好的，无信号下发 | FCIVIOS-5966 Phase5_【U625】【黑盒】【必现】【VCS】语音指令“打开/关闭内外循环”，无下发信号，TTS反馈“好的” |  | 新增Case
26 |  |  |  | 打开空调外循环 | 打开外循环 外循环打开 打开车内空调外循环 开外循环 请打开外循环 请开外循环 | 无 | 空调外循环打开 | 空调外循环已打开 | BLOCK | 播放：好的，无信号下发 | FCIVIOS-5966 Phase5_【U625】【黑盒】【必现】【VCS】语音指令“打开/关闭内外循环”，无下发信号，TTS反馈“好的” |  | 新增Case
27 |  |  |  | 关闭外循环 | 关外循环 请关闭外循环 请关外循环 | 无 | 空调外循环关闭 | 空调外循环已关闭 | BLOCK | 播放：好的，无信号下发 | FCIVIOS-5966 Phase5_【U625】【黑盒】【必现】【VCS】语音指令“打开/关闭内外循环”，无下发信号，TTS反馈“好的” |  | 新增Case
28 |  |  | 同步模式开关 | 打开同步模式 | 打开/开启/启动同步模式 同步模式打开/开启/启动 关闭/关掉空调分区（功能） 空调分区（功能）关闭/关掉 | 无 | 打开同步模式，主副驾同时控制温度，副驾温度随主驾温度变化 | 已打开同步模式 | pass
29 |  |  |  | 关闭同步模式 | 关闭/关掉同步模式 同步模式关闭/关掉 打开/开启/启动空调分区（功能） 空调分区（功能）打开/开启/启动 | 无 | 关闭空调同步模式，主副驾独立控制温度 | 已关闭同步模式 | pass
30 |  |  | 智能馨风 | 打开智能馨风 | 打开智能馨风 开启智能馨风 进入智能馨风 | 无 | 打开智能馨风功能页面 | 智能馨风已打开 | pass
31 |  |  |  | 关闭智能馨风 | 关闭智能馨风 退出智能馨风 | 无 | 关闭智能馨风页面，回到进入的页面（需要AAR配合） | 智能馨风已关闭 | FAIL | TTS反馈：打开智能馨风，未关闭页面 | FCIVIOS-5817 Phase5_【CDX707】【黑盒】【必现】【VCS】关闭智能馨风页面未关闭，TTS反馈“打开智能馨风” | Medium | 原Case已置灰，备注phase5已删除
32 |  |  | 座舱新风 | 打开座舱新风 | 打开座舱新风 开启座舱新风/打开新风系统 | 无 | （需要AAR配合）座舱新风界面打开，切换内外循环 | 座舱新风已打开 | FAIL | TTS反馈：好的 | FCIVIOS-5976 Phase5_【U625】【黑盒】【必现】【VCS】语音“打开/关闭座舱新风”，TTS播报“好的” | Medium
33 |  |  |  | 关闭座舱新风 | 关闭座舱新风 座舱新风关闭 | 无 | 实车测试，座舱新风应该不能关（需要AAR配合）座舱新风关闭 | 座舱新风已关闭 | BLOCK | TTS反馈：好的 | FCIVIOS-5976 Phase5_【U625】【黑盒】【必现】【VCS】语音“打开/关闭座舱新风”，TTS播报“好的” |  | 原Case无泛化指令
34 |  |  | 除霜模式 | 打开除霜 | （打开/开启/启动）（除霜/除雾/除霜除雾/除雾除霜） （打开/开启/启动）（除霜/除雾/除霜除雾/除雾除霜）功能 把（除霜/除雾/除霜除雾/除雾除霜）(打开/开启/启动) 把（除霜/除雾/除霜除雾/除雾除霜）功能（打开/开启/启动） | 无 | 打开前除霜和后除霜 | 除霜模式已打开 | PASS
35 |  |  |  | 关闭除霜 | (关闭/关掉)除霜，(关闭/关掉)除霜功能，把除霜功能(关闭/关掉) (关闭/关掉)除雾，(关闭/关掉)除雾功能，把除雾功能(关闭/关掉)， (关闭/关掉)除霜除雾，(关闭/关掉)除霜除雾功能，把除霜除雾功能(关闭/关掉) (关闭/关掉)除雾除霜，(关闭/关掉)除雾除霜功能，把除雾除霜功能(关闭/关掉) | 无 | 关闭前除霜和后除霜 | 除霜模式已关闭 | PASS
36 |  |  |  | 打开前除霜 | （打开/开启/启动）前（除霜/除雾/除霜除雾/除雾除霜） （打开/开启/启动）前（除霜/除雾/除霜除雾/除雾除霜）功能 （打开/开启/启动）空调前（除霜/除雾/除霜除雾/除雾除霜） （打开/开启/启动）空调前（除霜/除雾/除霜除雾/除雾除霜）功能 空调前（除霜/除雾/除霜除雾/除雾除霜）（打开/开启/启动） 空调前（除霜/除雾/除霜除雾/除雾除霜）功能（打开/开启/启动） 把前（除霜/除雾/除霜除雾/除雾除霜）(打开/开启/启动) 把前（除霜/除雾/除霜除雾/除雾除霜）功能（打开/开启/启动） | 无 | 前除霜打开 | 前除霜模式已打开 | FAIL | tts播报是：除霜模式已打开，信号正常下发 | FCIVIOS-5970 Phase5_【U625】【黑盒】【必现】【VCS】除霜模式信号下发正常，TTS全部反馈“除霜模式已打开/关闭 | Medium | 新增Case
37 |  |  |  | 关闭前除霜 | (关闭/关掉)前（除霜/除雾/除霜除雾/除雾除霜） (关闭/关掉)前（除霜/除雾/除霜除雾/除雾除霜）功能 前（除霜/除雾/除霜除雾/除雾除霜）(关闭/关掉) 前（除霜/除雾/除霜除雾/除雾除霜）功能(关闭/关掉) (关闭/关掉)空调前（除霜/除雾/除霜除雾/除雾除霜） 空调前（除霜/除雾/除霜除雾/除雾除霜）(关闭/关掉) | 无 | 前除霜关闭 | 前除霜模式已关闭 | BLOCK | tts播报是：除霜模式已关闭，信号正常下发 | FCIVIOS-5970 Phase5_【U625】【黑盒】【必现】【VCS】除霜模式信号下发正常，TTS全部反馈“除霜模式已打开/关闭 |  | 新增Case
38 |  |  |  | 打开后除霜 | （打开/开启/启动）后（除霜/除雾/除霜除雾/除雾除霜） （打开/开启/启动）后（除霜/除雾/除霜除雾/除雾除霜）功能 （打开/开启/启动）空调后（除霜/除雾/除霜除雾/除雾除霜） （打开/开启/启动）空调后（除霜/除雾/除霜除雾/除雾除霜）功能 空调后（除霜/除雾/除霜除雾/除雾除霜）（打开/开启/启动） 空调后（除霜/除雾/除霜除雾/除雾除霜）功能（打开/开启/启动） 把后（除霜/除雾/除霜除雾/除雾除霜）(打开/开启/启动) 把后（除霜/除雾/除霜除雾/除雾除霜）功能（打开/开启/启动） | 无 | 后除霜打开 | 后除霜模式已打开 | BLOCK | tts播报是：除霜模式已打开，信号正常下发 | FCIVIOS-5970 Phase5_【U625】【黑盒】【必现】【VCS】除霜模式信号下发正常，TTS全部反馈“除霜模式已打开/关闭 |  | 新增Case，属于后排空调，上次测试未交付所以未测试
39 |  |  |  | 关闭后除霜 | (关闭/关掉)后（除霜/除雾/除霜除雾/除雾除霜） (关闭/关掉)后（除霜/除雾/除霜除雾/除雾除霜）功能 后（除霜/除雾/除霜除雾/除雾除霜）(关闭/关掉) 后（除霜/除雾/除霜除雾/除雾除霜）功能(关闭/关掉) (关闭/关掉)空调后（除霜/除雾/除霜除雾/除雾除霜） 空调后（除霜/除雾/除霜除雾/除雾除霜）(关闭/关掉) | 无 | 后除霜关闭 | 后除霜模式已关闭 | BLOCK | tts播报是：除霜模式已关闭，信号正常下发 | FCIVIOS-5970 Phase5_【U625】【黑盒】【必现】【VCS】除霜模式信号下发正常，TTS全部反馈“除霜模式已打开/关闭 |  | 新增Case
40 |  |  |  | 打开最大除霜模式 | (打开/开启/启动)最大（除霜/除雾/除霜除雾/除雾除霜）模式 (打开/开启/启动)最大（除霜/除雾/除霜除雾/除雾除霜） 请(打开/开启/启动)最大（除霜/除雾/除霜除雾/除雾除霜）模式 请(打开/开启/启动)最大（除霜/除雾/除霜除雾/除雾除霜） | 无 | 最大除霜模式打开，空调的风量、温度及除霜模式均有变化 | 最大除霜模式已打开 | BLOCK | tts播报是：除霜模式已打开，信号正常下发 | FCIVIOS-5970 Phase5_【U625】【黑盒】【必现】【VCS】除霜模式信号下发正常，TTS全部反馈“除霜模式已打开/关闭 |  | 新增Case
41 |  |  |  | 关闭最大除霜模式 | (关闭/关掉)最大（除霜/除雾/除霜除雾/除雾除霜）模式 (关闭/关掉)最大（除霜/除雾/除霜除雾/除雾除霜） 请(关闭/关掉)最大（除霜/除雾/除霜除雾/除雾除霜）模式 请(关闭/关掉)最大（除霜/除雾/除霜除雾/除雾除霜） | 无 | 最大除霜模式关闭 | 最大除霜模式已关闭 | BLOCK | tts播报是：除霜模式已关闭，信号正常下发 | FCIVIOS-5970 Phase5_【U625】【黑盒】【必现】【VCS】除霜模式信号下发正常，TTS全部反馈“除霜模式已打开/关闭 |  | 新增Case
42 |  |  | 吹风模式 | 切换吹风模式 | 切换吹风模式 变换空调吹风模式 | 无 | 吹风模式切换 （吹脸→吹脚→自动模式→除霜模式→吹脸） | 已切换到XX模式 | FAIL | 无播报无信号 | FCIVIOS-5980 Phase5_【U625】【黑盒】【必现】【VCS】电动出风口主副驾出风调节语义无法识别 | High | 新增Case
43 |  |  |  | 吹面 | 吹面模式 空调吹脸 吹面 打开吹面 空调调到吹面 空调调到吹面模式 空调调到吹脸 空调调到吹脸模式 空调模式改为吹面 空调模式切换到吹面 空调模式切换为吹面 切换到吹头模式 | 无 | 吹脸模式打开 | 吹脸模式已打开 | pass
44 |  |  |  | 吹足 | 吹脚模式 空调吹脚 打开吹脚 切换到吹脚 切换为吹脚 空调调到吹脚 空调调到吹脚模式 空调模式改为吹脚 空调模式切换为吹脚 | 无 | 吹脚模式打开 | 吹脚模式已打开 | pass
45 |  |  |  | 吹面除霜 | 吹脸除霜 吹脸除霜模式 吹面除霜 吹面除霜模式 吹头除霜 吹头除霜模式 除霜吹脸 除霜吹脸模式 除霜吹面 除霜吹面模式 除霜吹头 除霜吹头模式 | 无 | 吹脸、前除霜模式打开 | 吹脸除霜模式已打开 | pass
46 |  |  |  | 吹足除霜 | 吹脚除霜模式 空调吹脚除霜 空调除霜吹脚 吹脚除霜 打开吹脚除霜 切换到吹脚除霜 切换为吹脚除霜 空调调到吹脚除霜 空调调到吹脚除霜模式 空调模式改为吹脚除霜 空调模式切换到吹脚除霜 空调模式切换为吹脚除霜 | 无 | 吹脚、前除霜模式打开 | 吹脚除霜模式已打开 | pass
47 |  |  |  | 吹面吹足 | 空调吹头吹足 空调吹脸吹足 吹面吹脚模式 空调吹脸吹脚 空调吹脚吹脸 吹面吹脚 切换到吹面吹脚 空调调到吹面吹脚 空调调到吹面吹脚模式 切换为吹面吹脚 空调模式改为吹面吹脚 空调模式切换到吹面吹脚 空调模式切换为吹面吹脚 | 无 | 吹脸吹脚模式打开 | 吹脸吹脚模式已打开 | PASS
48 |  |  |  | 关闭吹面 | 关闭吹脸模式 关闭吹面 关闭吹面模式 关闭吹头 关闭吹头模式 关掉吹脸 关掉吹脸模式 关掉吹面 关掉吹面模式 关掉吹头 关掉吹头模式 | 无 | 吹脸模式关闭 | 吹脸模式已关闭 | PASS
49 |  |  |  | 关闭吹足 | 关闭吹脚模式 关闭吹足 关闭吹足模式 关掉吹脚 关掉吹脚模式 关掉吹足 关掉吹足模式 | 无 | 吹脚模式关闭 | 吹脚模式已关闭 | PASS
50 |  |  |  | 关闭吹面除霜 | 关闭（/关掉）吹脸除霜（/吹脸除霜模式/吹面除霜/吹面除霜模式/吹头除霜/吹头除霜模式/除霜吹脸/除霜吹脸模式/除霜吹面/除霜吹面模式/除霜吹头/除霜吹头模式） | 无 | 吹脸、前除霜模式关闭 | 吹脸除霜模式已关闭 | PASS
51 |  |  |  | 关闭吹足除霜 | 关闭（/关掉）吹脚除霜（/吹脚除霜模式/吹足除霜/吹足除霜模式/除霜吹脚/除霜吹脚模式/除霜吹足/除霜吹足模式） | 无 | 吹脚、前除霜模式关闭 | 吹脚除霜模式已关闭 | PASS
52 |  |  |  | 关闭吹面吹足 | 关闭（/关掉）吹脸吹脚（/吹脸吹脚模式/吹面吹脚/吹面吹脚模式/吹头吹脚/吹头吹脚模式/吹脚吹脸/吹脚吹脸模式/吹脚吹面/吹脚吹面模式/吹脚吹头/吹脚吹头模式/吹脸吹足/吹脸吹足模式/吹面吹足/吹面吹足模式/吹头吹足/吹头吹足模式/吹足吹脸/吹足吹脸模式/吹足吹面/吹足吹面模式/吹足吹头/吹足吹头模式） | 无 | 吹脸吹脚模式关闭 | 吹脸吹脚模式已关闭 | PASS
53 |  |  |  | 全部出风口开启 | “开启空调出风口”/打开全部出风口/打开空调出风口 | 空调已开启状态 | 空调出风口全部开启，空调模式变为吹面模式 | 全部出风口已开启 | BLOCK | 无信号无播报 | FCIVIOS-5980 Phase5_【U625】【黑盒】【必现】【VCS】电动出风口主副驾出风调节语义无法识别 |  | 原Case无泛化指令
54 |  |  |  | 主驾出风口朝向身体 | “主驾风口朝人吹”/左边风口朝人吹/空调朝向主驾吹/出风口朝主驾吹 |  | 主驾出风口朝人吹，空调模式变为吹面模式 | 好的 | BLOCK | 无信号无播报 | FCIVIOS-5980 Phase5_【U625】【黑盒】【必现】【VCS】电动出风口主副驾出风调节语义无法识别 |  | 原Case：主驾出风口朝人吹风，无泛化指令
55 |  |  |  | 副驾出风口朝向身体 | “副驾风口朝人吹”/右边风口朝人吹/空调朝向副驾吹/出风口朝副驾吹 |  | 副驾出风口朝人吹风，空调模式变为吹面模式 | 好的 | BLOCK | 无信号无播报 | FCIVIOS-5980 Phase5_【U625】【黑盒】【必现】【VCS】电动出风口主副驾出风调节语义无法识别 |  | 原Case：副驾出风口朝人吹风，无泛化指令
56 |  |  |  | 主驾出风口避开身体 | “主驾风口避人吹”/左边风口避人吹/主驾空调避开人/出风口避开主驾 |  | 主驾出风口避人吹风，空调模式变为吹面模式 | 好的 | BLOCK | 无信号无播报 | FCIVIOS-5980 Phase5_【U625】【黑盒】【必现】【VCS】电动出风口主副驾出风调节语义无法识别 |  | 新增Case
57 |  |  |  | 副驾出风口避开身体 | “副驾风口避人吹”/右边风口避人吹/副驾空调避开人/出风口避开副驾 |  | 副驾出风口避人吹风，空调模式变为吹面模式 | 好的 | BLOCK | 无信号无播报 | FCIVIOS-5980 Phase5_【U625】【黑盒】【必现】【VCS】电动出风口主副驾出风调节语义无法识别 |  | 新增Case
58 |  |  |  | 主驾上下扫风 | 主驾风口开启上下吹风”/左边开启上下吹风/主驾上下扫风//开启主驾风口上下循环 |  | 主驾出风口上下扫风，空调模式变为吹面模式 | 好的 | PASS | TTS反馈“主驾出风口上下扫风”，信号下发正常 |  |  | 原Case：主驾上下循环扫风
59 |  |  |  | 副驾上下扫风 | “副驾风口开启上下吹风”/右边风口开启上下吹风/副驾上下扫风/开启副驾上下扫风 |  | 副驾出风口上下扫风，空调模式变为吹面模式 | 好的 | PASS | TTS反馈“副驾出风口上下扫风”，信号下发正常 |  |  | 原Case：副驾上下循环扫风
60 |  |  |  | 主驾左右扫风 | 主驾风口开启左右吹风”/左边风口开启左右吹风/开启主驾左右扫风/主驾开启左右扫风 |  | 主驾出风口左右扫风，空调模式变为吹面模式 | 好的 | BLOCK | 无信号无播报 | FCIVIOS-5980 Phase5_【U625】【黑盒】【必现】【VCS】电动出风口主副驾出风调节语义无法识别 |  | 原Case：主驾左右循环扫风
61 |  |  |  | 副驾左右扫风 | “副驾风口开启左右吹风”/右边风口开启左右吹风/副驾左右扫风/开启副驾空调左右吹风 |  | 副驾出风口左右扫风，空调模式变为吹面模式 | 好的 | BLOCK | 无信号无播报 | FCIVIOS-5980 Phase5_【U625】【黑盒】【必现】【VCS】电动出风口主副驾出风调节语义无法识别 |  | 原Case：副驾左右循环扫风
62 |  |  |  | 主驾全局扫风 | 主驾风口开启全局扫风”/左风口开启全局扫风/开启主驾空调全局扫风 |  | 主驾出风口全局扫风，空调模式变为吹面模式 | 好的 | PASS | TTS反馈“主驾出风口全域扫风”，信号下发正常 |  |  | 原Case：主驾全域循环扫风
63 |  |  |  | 副驾全局扫风 | 副驾风口开启全局扫风”/右边风口开启全局扫风/开启副驾空调全局扫风 |  | 副驾出风口全局扫风，空调模式变为吹面模式 | 好的 | PASS | TTS反馈“副驾出风口全域扫风”，信号下发正常 |  |  | 原Case：副驾全域循环扫风
64 |  |  |  | 主驾出风口关闭 | “关闭主驾出风口”/关闭左边出风口/关闭主驾方向空调/主驾方向停止吹风 |  | 主驾出风口关闭 | 主驾出风口已关闭 | BLOCK | 无信号无播报 | FCIVIOS-5980 Phase5_【U625】【黑盒】【必现】【VCS】电动出风口主副驾出风调节语义无法识别 |  | 原Case无泛化指令
65 |  |  |  | 副驾出风口关闭 | “关闭副驾出风口”/关闭右边出风口/关闭副驾方向空调/副驾方向停止吹风 |  | 副驾出风口关闭 | 副驾出风口已关闭 | BLOCK | 无信号无播报 | FCIVIOS-5980 Phase5_【U625】【黑盒】【必现】【VCS】电动出风口主副驾出风调节语义无法识别 |  | 原Case无泛化指令
88 |  | 方向盘加热 | 打开 | 打开方向盘加热 | 打开方向盘加热 启动方向盘加热 方向盘好冷 方向盘太凉 方向盘太冷了 | 无 | 方向盘加热打开 | 方向盘加热已打开 | PASS
89 |  |  | 关闭 | 关闭方向盘加热 | 关闭方向盘加热 关方向盘加热 | 无 | 方向盘加热关闭 | 方向盘加热已关闭 | PASS
90 |  | 座椅加热 | 打开 | 打开座椅加热 | 打开座椅加热 打开+主驾/副驾/驾驶侧/乘客侧/主驾驶/副驾驶座椅加热/座椅加热调到2档/座椅加热调到中档/座椅加热档位调到2 | 根据声源定位 | 主驾/副驾座椅加热打开 | 主驾/副驾座椅加热已打开 | PASS
91 | [5 empty] | 根据指令明确方位 | 主驾/副驾座椅加热打开 | 主驾/副驾座椅加热已打开 | PASS
92 |  |  | 关闭 | 关闭座椅加热 | 关闭座椅加热 关闭主驾/副驾/驾驶侧/乘客侧/主驾驶/副驾驶座椅加热 | 根据声源定位 | 主驾/副驾座椅加热关闭 | 主驾/副驾座椅加热已关闭 | FAIL | 无信号下发 | FCIVIOS-5982 Phase5_【U625】【黑盒】【必现】【VCS】语音“关闭座椅加热”，无信号下发 | Medium
93 | [5 empty] | 根据指令明确方位 | 主驾/副驾座椅加热已关闭 | 主驾/副驾座椅加热已关闭
94 |  |  | 座椅控制 | 座椅加热调到最高档 | 座椅加热最大档位 座椅加热调到最大档位 座椅加热调到3档 座椅加热档位最大 | 座椅加热不是最大档位 | 座椅加热打开，调到最大挡位 | 好的 | FAIL | 无信号无播报 | FCIVIOS-5985 Phase5_【U625】【黑盒】【必现】【VCS】座椅加热档位调节，无信号下发，无TTS语音播报 | Medium | 新增Case
95 | [5 empty] | 座椅加热最大档位 | 不执行 | 当前座椅加热已是最高挡位 | BLOCK | 无信号无播报 | FCIVIOS-5985 Phase5_【U625】【黑盒】【必现】【VCS】座椅加热档位调节，无信号下发，无TTS语音播报 |  | 新增Case
96 |  |  |  | 座椅加热调低一档 | 座椅加热档位调低 座椅太烫了 座椅加热档位减小 座椅温度太高了 降低座椅温度 座椅太热了 座椅有点热 座椅温度低一点 | 座椅加热未打开 | 座椅加热打开 | 已为你打开座椅加热 | BLOCK | 无信号无播报 | FCIVIOS-5985 Phase5_【U625】【黑盒】【必现】【VCS】座椅加热档位调节，无信号下发，无TTS语音播报 |  | 新增Case
97 | [5 empty] | 座椅加热已打开且不是最低档 | 座椅加热档位减一 | 好的 | BLOCK | 无信号无播报 | FCIVIOS-5985 Phase5_【U625】【黑盒】【必现】【VCS】座椅加热档位调节，无信号下发，无TTS语音播报 |  | 新增Case
98 | [5 empty] | 座椅加热已打开且是最低档 | 不执行 | 当前座椅加热已是最低挡位 | BLOCK | 无信号无播报 | FCIVIOS-5985 Phase5_【U625】【黑盒】【必现】【VCS】座椅加热档位调节，无信号下发，无TTS语音播报 |  | 新增Case
99 |  |  |  | 座椅加热调高一档 | 座椅加热档位调高 座椅有点凉 座椅温度太低了 调高座椅温度 座椅太凉了 座椅有点冷 座椅温度高一点 | 座椅加热未打开 | 座椅加热打开 | 已为你打开座椅加热 | BLOCK | 无信号无播报 | FCIVIOS-5985 Phase5_【U625】【黑盒】【必现】【VCS】座椅加热档位调节，无信号下发，无TTS语音播报 |  | 新增Case
100 | [5 empty] | 座椅加热已打开且不是最高档 | 座椅加热档位加一 | 好的 | BLOCK | 无信号无播报 | FCIVIOS-5985 Phase5_【U625】【黑盒】【必现】【VCS】座椅加热档位调节，无信号下发，无TTS语音播报 |  | 新增Case
101 | [5 empty] | 座椅加热已打开且是最高档 | 不执行 | 当前座椅加热已是最高挡位 | BLOCK | 无信号无播报 | FCIVIOS-5985 Phase5_【U625】【黑盒】【必现】【VCS】座椅加热档位调节，无信号下发，无TTS语音播报 |  | 新增Case
102 |  |  |  | 座椅加热调到最低档 | 座椅加热最低档 座椅加热调到最低档位 座椅加热最小档 座位加热调到1档 座椅加热档位最小 | 座椅加热不是最大档位 | 座椅加热打开，调到最低挡位 | 好的 | BLOCK | 无信号无播报 | FCIVIOS-5985 Phase5_【U625】【黑盒】【必现】【VCS】座椅加热档位调节，无信号下发，无TTS语音播报 |  | 新增Case
103 | [5 empty] | 座椅加热最低档位 | 不执行 | 当前座椅加热已是最低挡位 | BLOCK | 无信号无播报 | FCIVIOS-5985 Phase5_【U625】【黑盒】【必现】【VCS】座椅加热档位调节，无信号下发，无TTS语音播报 |  | 新增Case
104 |  | 座椅通风 | 打开 | 打开座椅通风 | 打开座椅通风/ 打开+主驾/副驾/驾驶侧/乘客侧/主驾驶/副驾驶+座椅通风/座椅通风调到2档/座椅通风调到中档/座椅通风档位调到2 | 根据声源定位 | 主驾/副驾座椅通风打开 | 主驾/副驾座椅通风已打开 | PASS
105 | [5 empty] | 根据指令明确方位 |  |  | PASS
106 |  |  | 关闭 | 关闭座椅通风 | 关闭座椅通风/ 关闭主驾/副驾/驾驶侧/乘客侧/主驾驶/副驾驶座椅通风 | 根据声源定位 | 主驾/副驾座椅通风关闭 | 主驾/副驾座椅通风已关闭 | PASS
107 | [5 empty] | 根据指令明确方位 |  |  | PASS
108 |  | 座椅按摩 | 打开 | 打开座椅按摩 | 打开座椅按摩/ 打开+主驾/副驾/驾驶侧/乘客侧/主驾驶/副驾驶+座椅按摩/座椅按摩调到2档/座椅按摩调到中档/座椅按摩档位调到2 | 根据声源定位 | 主驾/副驾座椅按摩打开 | 主驾/副驾座椅按摩已打开 | PASS
109 | [5 empty] | 根据指令明确方位 |  |  | PASS
110 |  |  | 关闭 | 关闭座椅按摩 | 关闭座椅按摩/ 关闭主驾/副驾/驾驶侧/乘客侧/主驾驶/副驾驶座椅按摩 | 根据声源定位 | 主驾/副驾座椅按摩关闭 | 主驾/副驾座椅按摩已关闭 | PASS
111 | [5 empty] | 根据指令明确方位 |  |  | PASS
206 |  | 座椅调节 | 恢复位置 | 恢复二排座椅位置 | （恢复/还原/复原）+二排（座椅/车座）+（位置） （把）+二排（座椅/车座）+（位置）+（回位/复位） | 无 |  | 好的 | pass
207 |  |  |  |  | （恢复/还原/复原）+二排（左侧/左边/左面）+（座椅/车座）（位置） （把）+二排（左侧/左边/左面）（座椅/车座）+（位置）+（回位/复位） | 无 |  | 好的 | pass
208 |  |  |  |  | （恢复/还原/复原）+二排（右侧/右边/右面）+（座椅/车座）（位置） （把）+二排（右侧/右边/右面）（座椅/车座）+（位置）+（回位/复位） | 无 |  | 好的 | pass
209 |  | 氛围灯 | 打开 | 打开氛围灯 | 打开氛围灯 帮我打开氛围灯 我想开氛围灯 我想打开氛围灯 开启氛围灯 开一下氛围灯 氛围灯开 我要开氛围灯 给我打开氛围灯 | 无 | 氛围灯打开；默认上次的设置项打开 | 氛围灯开关已开启 | BLOCK | Rx Tx信号无反应，语音无信号下发 | U6XX-100 Phase5_【U625 MCA】【黑盒】【必现】【Vehicle Setting】氛围灯开关按钮，发送Rx和TX信号无反应
210 |  |  | 关闭 | 关闭氛围灯 | 关闭氛围灯 帮我关闭氛围灯 关掉氛围灯 我要关掉氛围灯 关一下氛围灯 氛围灯关上 氛围灯关闭 | 无 | 氛围灯关闭 | 氛围灯开关已关闭 | BLOCK | Rx Tx信号无反应，语音无信号下发 | U6XX-100 Phase5_【U625 MCA】【黑盒】【必现】【Vehicle Setting】氛围灯开关按钮，发送Rx和TX信号无反应
211 |  |  | 设置颜色 （静态模式） | 设置氛围灯颜色为x (福特车型：冰蓝色、橙色、浅蓝色、红色、绿色、深蓝色、紫色） （林肯车型：白色、琥珀色/黄色、蓝绿色、亮橙色/橙色、蓝色、绿色、丁香紫/紫色） | 我想把氛围灯调成x色 氛围灯颜色变成x色 氛围灯颜色调成x色 氛围灯颜色设置成x色 打开x色氛围灯 帮我打开x色氛围灯 将氛围灯调为x色 我要x色氛围灯 氛围灯变x色 开启x色氛围灯 启动x色氛围灯 开一下x色氛围灯 | 有多种氛围灯模式时，氛围灯直接切换位静态模式同时氛围灯设置为x色 | 有多种氛围灯模式时，氛围灯直接切换位静态模式同时氛围灯设置为x色 | 氛围灯已设置为x色 | BLOCK | Rx Tx信号无反应，语音无信号下发 | U6XX-101 Phase5_【U625 MCA】【黑盒】【必现】【Vehicle Setting】氛围灯颜色选中，Rx和TX信号均无反应
213 |  |  |  | 换一个氛围灯颜色 | 换一个氛围灯颜色 把氛围灯颜色换一个 | 该指令在静态模式下生效 | 氛围灯已更换颜色 | 氛围灯已更换颜色 顺序切换说明： 福特：冰蓝-橙-浅蓝-红-绿-深蓝-紫-冰蓝； 林肯：白-琥珀/黄-蓝绿-亮橙/橙-蓝-绿-丁香紫/紫-白 随机更换一个颜色 | BLOCK | Rx Tx信号无反应，语音无信号下发 | U6XX-101 Phase5_【U625 MCA】【黑盒】【必现】【Vehicle Setting】氛围灯颜色选中，Rx和TX信号均无反应 |  | 新增Case，原Case备注无此需求
214 |  |  | 调高亮度 | 氛围灯亮度调高（默认+20%） | 调亮氛围灯亮度 | 无 | 氛围灯亮度调高（默认+20%） | 亮度已调高 如果调节范围超过最大值，tts反馈：氛围灯亮度已调节的最高 | BLOCK | Rx Tx信号无反应，语音无信号下发 | U6XX-106 Phase5_【U625 MCA】【黑盒】【必现】【Vehicle Setting】氛围灯亮度，Rx和Tx信号均无反应
215 |  |  |  | 氛围灯亮度调高到具体x% | 氛围灯亮度调高到x%（X：1-100的数字） | 无 | 氛围灯亮度调到X% | 氛围灯亮度已调到X% 如果调节范围超过最大值，tts反馈：氛围灯亮度已调节的最高 | BLOCK | Rx Tx信号无反应，语音无信号下发 | U6XX-106 Phase5_【U625 MCA】【黑盒】【必现】【Vehicle Setting】氛围灯亮度，Rx和Tx信号均无反应
216 |  |  | 调低亮度 | 氛围灯亮度调低（默认-20%） | 氛围灯亮度降低 | 无 | 氛围灯亮度调低（默认-20%） | 氛围灯亮度已调低 如果调节范围超过最小值，tts反馈：氛围灯亮度已调节的最低 | BLOCK | Rx Tx信号无反应，语音无信号下发 | U6XX-106 Phase5_【U625 MCA】【黑盒】【必现】【Vehicle Setting】氛围灯亮度，Rx和Tx信号均无反应
217 |  |  |  | 氛围灯亮度调低到具体x% | 氛围灯亮度调低到x%（X：1-100的数字） | 无 | 氛围灯亮度调到X% | 氛围灯亮度已调低调到X% 如果调节范围超过最小值，tts反馈：氛围灯亮度已调节的最低 | BLOCK | Rx Tx信号无反应，语音无信号下发 | U6XX-106 Phase5_【U625 MCA】【黑盒】【必现】【Vehicle Setting】氛围灯亮度，Rx和Tx信号均无反应
218 |  |  | 氛围灯亮度最亮 | 氛围灯亮度最亮 | 调节氛围灯亮度最亮/氛围灯亮度调到最亮 | 无 | 氛围灯亮度最亮 | 亮度已调节到最高 | BLOCK | Rx Tx信号无反应，语音无信号下发 | U6XX-106 Phase5_【U625 MCA】【黑盒】【必现】【Vehicle Setting】氛围灯亮度，Rx和Tx信号均无反应
219 |  |  | 氛围灯亮度最低 | 氛围灯亮度最低 | 调节氛围灯亮度最低/氛围灯亮度调到最低 | 无 | 氛围灯亮度最低 | 亮度已调节到最低 | BLOCK | Rx Tx信号无反应，语音无信号下发 | U6XX-106 Phase5_【U625 MCA】【黑盒】【必现】【Vehicle Setting】氛围灯亮度，Rx和Tx信号均无反应
256 |  | 天窗 | 天窗全开 | 全开天窗 | 天窗全开 |  | 天窗全开 | 好的 | NT | 车模未合入
257 |  |  |  | 我想看星星 | 我想看月亮/看夜空 |  | 天窗全开 |  | NT | 车模未合入
258 |  |  | 天窗舒适 | 打开天窗 | 打开天窗/开天窗 |  | 天窗舒适位，表现为全开或半开 | 好的 | NT | 车模未合入
259 |  |  | 天窗半开 | 天窗半开/半开天窗/天窗打开一半 | 天窗半开/半开天窗 |  | 天窗半开，如果有天窗舒适模式会变为全开/半开 |  | NT | 车模未合入
260 |  |  | 天窗关闭 | 关闭天窗 | 关上/关掉天窗/关天窗 |  | 天窗关闭 | 好的 | NT | 车模未合入
261 |  |  | 天窗起翘 | 天窗起翘 | 天窗起翘 |  | 天窗起翘 | 好的 | NT | 车模未合入
262 |  |  |  | 翘起天窗 | 翘起天窗 |  |  |  | NT | 车模未合入
263 |  |  |  | 透点风 | 透点风/有点闷/透一点风/有一点闷 |  |  |  | NT | 车模未合入
264 |  | 遮阳帘 | 遮阳帘全开 | 遮阳帘全开 | 遮阳帘全开/全开遮阳帘 |  | 遮阳帘全开 | 好的 | NT | 车模未合入
265 |  |  | 遮阳帘舒适 | 打开遮阳帘 | 打开遮阳帘 |  | 遮阳帘半开 | 好的 | NT | 车模未合入
266 |  |  | 遮阳帘半开 | 遮阳帘半开/半开遮阳帘 | 遮阳帘半开/半开遮阳帘 |  |  |  | NT | 车模未合入
267 |  |  | 遮阳帘全关 | 有点晒 | 有点晒/有一点晒 |  | 遮阳帘关闭 |  | NT | 车模未合入
268 |  |  |  | 关闭遮阳帘 | 关上/关掉遮阳帘/全关遮阳帘/关遮阳帘 |  |  | 好的 | NT | 车模未合入
269 |  | 后备箱 | 打开 | 打开后备箱 | 打开后备箱/车尾箱 把后备箱/车尾箱打开 开一下后备箱/车尾箱 |  | 后备箱打开 | 后备箱已打开 | FAIL | 有TTS播报，无信号下发 | FCIVIOS-5986 Phase5_【U625】【黑盒】【必现】【VCS】语音“打开/关闭后备箱”，无信号下发，有TTS语音播报 | Medium
270 |  |  | 关闭 | 关闭后备箱 | 关闭后备箱/车尾箱 把后备箱/车尾箱关闭 把后备箱/车尾箱关上 开一下后备箱/车尾箱 关一下后备箱/车尾箱 |  | 后备箱关闭 | 后备箱已关闭 | BLOCK | 有TTS播报，无信号下发 | FCIVIOS-5986 Phase5_【U625】【黑盒】【必现】【VCS】语音“打开/关闭后备箱”，无信号下发，有TTS语音播报
271 |  | 前舱盖 | 打开 | 打开前舱盖/引擎盖 | 打开引擎盖 给我打开前舱盖 把前舱盖打开 把引擎盖打开 |  | 打开引擎盖 给我打开前舱盖 把前舱盖打开 把引擎盖打开 | 前舱盖/引擎盖已打开 | NT | 车模未合入
272 |  |  | 关闭 | 关闭前舱盖/引擎盖 | 关闭引擎盖 给我关闭前舱盖 把前舱盖关上 把引擎盖关上 | 关闭前舱盖 | 关闭引擎盖 给我关闭前舱盖 把前舱盖关上 把引擎盖关上 | 前舱盖/引擎盖已关闭 | NT | 车模未合入
Note on D1: [Threaded comment] Your version of Excel allows you to read this threaded comment; however, any edits to it will get removed if the file is opened in a newer version of Excel. Learn more: https://go.microsoft.com/fwlink/?linkid=870924 Comment: 指令基线与槽位有区别么
Note on D120: Microsoft Office User: 20201112 FO要求删除

## 车机系统控制
序号 | 一级功能 | 二级功能 | 三级功能 | 槽位 | 示例query | 前置条件 | 前端反应 | TTS播报 | 备注 | 测试结果 | 测试备注 | bug | bug等级 | Case对比结果
10 |  |  | 音量控制 | （音量类别+）调高音量 | （音量类别+）： 声音大点 声音大一点 音量增大 音量再大 音量再大点 提高声音 音量增大一点 加大声音 调大音量 音量加 音量调大一点 声音调大一点 增大音量 音量太小了 音量大一点 调高音量 | 当前音量未达上限 | 音量增大1（步进值follow系统侧） | TTS：为你调大音量啦 | 1、音量类别非必要槽位； 当query中不包含（音量类别），则执行当前音频焦点所在的音源； 当query中包含具体（音量类别），则执行query指定的音源； 2、音量类别包含： (媒体音量、语音音量、电话音量/通话音量、提示音量/提示音音量） 音量调节范围确认如下： 媒体音量：0~30 电话音量：0~30 语音音量：0~30 导航音量：0~30 系统通知音量:0~30 | FAIL | 无播报，音量未变 | FCIVIOS-5997 Phase5_【U625】【黑盒】【必现】【VCS】音量调节指令无效，音量无变化且无tts播报 | Medium | 新增Case
11 | [5 empty] | 当前音量已达上限 | 无 | TTS：已经是最大音量啦 |  | Block | 无播报，音量未变 | FCIVIOS-5997 Phase5_【U625】【黑盒】【必现】【VCS】音量调节指令无效，音量无变化且无tts播报 |  | 新增Case
12 |  |  |  | （音量类别+）音量最大 | （音量类别+）： 声音最大播放 最大声音 音量调到最大 声音最大 音量最大 | 当前音量未达上限 | 音量调到最大 | TTS：为你调到最大音量啦 |  | Block | 无播报，音量未变 | FCIVIOS-5997 Phase5_【U625】【黑盒】【必现】【VCS】音量调节指令无效，音量无变化且无tts播报 |  | 新增Case
13 | [5 empty] | 当前音量已达上限 | 无 | TTS：已经是最大音量啦 |  | Block | 无播报，音量未变 | FCIVIOS-5997 Phase5_【U625】【黑盒】【必现】【VCS】音量调节指令无效，音量无变化且无tts播报 |  | 新增Case
14 |  |  |  | ``` | （音量类别+）： 声音小一点 声音再小点 降低声音 音量减小一点 减小声音 音量减 音量调小一点 声音调小一点 调低音量 减小音量 降低音量 音量小一点 调小音量 音量太大了 声音小点 | 当前音量未达下限 | 音量减小1（步进值follow系统侧） | TTS：为你调小音量啦 |  | Block | 无播报，音量未变 | FCIVIOS-5997 Phase5_【U625】【黑盒】【必现】【VCS】音量调节指令无效，音量无变化且无tts播报 |  | 新增Case
15 | [5 empty] | 当前音量已达下限 | 无 | TTS：已经是最小音量啦 |  | Block | 无播报，音量未变 | FCIVIOS-5997 Phase5_【U625】【黑盒】【必现】【VCS】音量调节指令无效，音量无变化且无tts播报 |  | 新增Case
16 |  |  |  | （音量类别+）音量最小 | （音量类别+）： 音量调到最小 声音最小 音量最小 | 当前音量未达下限 | 音量调到最小 | TTS：好的，为你静音吧 |  | Block | 无播报，音量未变 | FCIVIOS-5997 Phase5_【U625】【黑盒】【必现】【VCS】音量调节指令无效，音量无变化且无tts播报 |  | 新增Case
17 | [5 empty] | 当前音量已达下限 | 无 | TTS：好的，已经是静音模式啦 |  | Block | 无播报，音量未变 | FCIVIOS-5997 Phase5_【U625】【黑盒】【必现】【VCS】音量调节指令无效，音量无变化且无tts播报 |  | 新增Case
18 |  |  |  | （音量类别+）音量调到X | （音量类别+）： 音量调到X 音量调节到[具体值] 音量调高到X 音量调低到X 音量设为X | X在音量调节范围内 | 音量调到X并屏幕显示调整后音量 | TTS：好，音量调到X啦 |  | Block | 无播报，音量未变 | FCIVIOS-5997 Phase5_【U625】【黑盒】【必现】【VCS】音量调节指令无效，音量无变化且无tts播报 |  | 新增Case
19 | [5 empty] | X不在范围内 | 无 | TTS：仅支持0-30的音量范围调节哦 |  | Block | 无播报，音量未变 | FCIVIOS-5997 Phase5_【U625】【黑盒】【必现】【VCS】音量调节指令无效，音量无变化且无tts播报 |  | 新增Case
20 |  |  |  | （音量类别+）增大 + 具体值 例：当前音量3→“音量增大4”→则调节后音量为7 | （音量类别+）： 音量调+（高/大）+X+（档/级） 音量调+（高/大）X | 无 | 音量增加对应值X | 1、TTS：音量已调高 2、若调整后超过最大音量，则调为最大音量，并tts播报：已经是最大音量啦 |  | Block | 无播报，音量未变 | FCIVIOS-5997 Phase5_【U625】【黑盒】【必现】【VCS】音量调节指令无效，音量无变化且无tts播报
21 |  |  |  | （音量类别+）减小 + 具体值 例：当前音量10→“音量减小4”→则调节后音量为6 | （音量类别+）： 音量调+（低/小）X+（档/级） 音量调+（低/小）X | 无 | 音量减少对应值X | 1、TTS：音量已调低 2、若调整后小于最小音量，则调为最小音量，并tts播报：已经是最小音量啦 |  | Block | 无播报，音量未变 | FCIVIOS-5997 Phase5_【U625】【黑盒】【必现】【VCS】音量调节指令无效，音量无变化且无tts播报

## 车辆信息查询
序号 | Level2 | Level3 | 功能介绍 | 示例query | 前置条件 | 前端反应 | TTS播报 | 备注 | 测试结果 | 备注 | bug | bug等级 | Case对比结果
3 |  |  | 支持语音查询当前车辆的剩余油量/胎压/续航里程 | 续航里程 | flue type： GAS（油车） | 1、能获取到与仪表显示一样的里程数及其单位，tts播报：当前剩余续航里程为XXX+单位（km/英里） 2、无法获取里程数及其单位，tts播报：你可以在仪表上查看续航里程 | 你可以在仪表上查看续航里程/ 当前剩余续航里程为XXX单位（km/英里） |  | PASS |  |  |  | 新增Case
6 |  |  |  | 汽车油量/电量是多少 | flue type：GAS | 1、能获取到与仪表显示一样的里程数及其单位，tts播报：当前油量为XX%，剩余续航里程为XXX+单位（km/英里） 2、无法获取里程数及其单位，tts播报：你可以在仪表上查看电池电量和剩余油量 | 你可以在仪表上查看剩余油量/ 当前油量为xx%，剩余续航里程为XXX单位（km/英里） |  | PASS
7 |  |  |  | 汽车胎压是多少 | IVI上有胎压界面 | 1、ivi上有胎压界面，打开IVI上胎压界面，同时TTS播报：已为你打开胎压界面 2、IVI上无此胎压界面，TTS播报：请在仪表上查看胎压界面 | 请在仪表上查看胎压界面/ 已为你打开胎压界面 |  | PASS
序号 | 一级功能 | 槽位 | 泛化query
1 | 车况查询 | 续航里程查询 | 续航里程
2 |  |  | 我的车还能开多远
3 |  |  | 我的油量还能开多远
4 |  |  | 我的油还能开多远
5 |  |  | 车子的油量还能开多远
6 |  |  | 车子油量还能开多远
7 |  |  | 车还能开多远
8 |  |  | 油量还能开多远
9 |  |  | 剩余油量还能开多远
10 |  |  | 当前油量还能开多远
11 |  |  | 剩余的车还能开多远
12 |  |  | 剩下的车还能开多远
13 |  |  | 我的车还可以开多远
14 |  |  | 我的油量还可以开多久
15 |  |  | 车子的车还可以开多久
16 |  |  | 车子的油量还可以开多久
17 |  |  | 车子油量还可以开多久
18 |  |  | 车还可以开多久
19 |  |  | 油量还可以开多久
20 |  |  | 剩余油量还可以开多少里程
21 |  |  | 当前油量还可以开多少里程
22 |  |  | 剩余的车还可以开多少里程
23 |  |  | 剩下的车还可以开多少里程
24 |  | 油耗查询 | 平均油耗
25 |  |  | 我的车子油耗是多少
26 |  |  | 车子的油耗
27 |  |  | 当前耗油量多少
28 |  |  | 当前车子油耗高吗
29 |  |  | 车子的耗油量怎么样
30 |  | 胎压 | 当前胎压
31 |  | 胎压 | 目前胎压
32 |  | 胎压 | 现在胎压
33 |  | 胎压 | 查询当前胎压
34 |  | 胎压 | 查询目前胎压
35 |  | 胎压 | 查询现在胎压
36 |  | 胎压 | 查看当前胎压
37 |  | 胎压 | 查看目前胎压
38 |  | 胎压 | 查看现在胎压
39 |  | 胎压 | 查查当前胎压
40 |  | 胎压 | 查查目前胎压
41 |  | 胎压 | 查查现在胎压
42 |  | 胎压 | 查一下当前胎压
43 |  | 胎压 | 查一下目前胎压
44 |  | 胎压 | 查一下现在胎压
45 |  | 胎压 | 看看当前胎压
46 |  | 胎压 | 看看目前胎压
47 |  | 胎压 | 看看现在胎压
48 |  | 胎压 | 看一下当前胎压
49 |  | 胎压 | 看一下目前胎压
50 |  | 胎压 | 看一下现在胎压