## 修改记录
|  |  |  | 文件No. | 页数
|  |  |  | ThunderSoft-QMS-18-JL17 | 5
<Ford Phase5>项目测试用例
历史记录
版本号 | 日期 | 作者/修订者 | 制订/修改内容 |  |  | 评审人/评审日期 | 评审要求
V1.0 | 2022-01-28 | 黄钊敏 | 根据《【611MCA&625MCA】UE_DAT_Vehicle Setting辅助驾驶_v1.3.1_20211206.pdf》、《【611MCA&625MCA】UE_Vehicle Setting 车辆控制_v1.8.0_20211116.pdf》、《【611MCA&625MCA】UE_安全开门预警_v1.1.0_20211025.pdf》、《【611MCA&625MCA】UE_快捷控制_多功能座椅_v1.8.0_20211125.pdf》、《【611MCA&625MCA】UE_快捷控制_氛围灯_v1.7.0_20211123.pdf》《【611MCA&625MCA】UE_驾驶信息显示_v1.4.0_20211208.pdf》编写用例、《【611MCA&625MCA】UE_车门解锁密码_ID11_V1.0_20211227.pdf》

## 测试报告
VehicleSetting 测试报告
General Information
MCU Version | 2022_03_15 |  |  | Test Date | 2022-03-24
SW Version | 3.15 YF Release |  |  | Tester | 黄钊敏/杨春明
HW Version | A2 |  |  | Version Date | 2022/03/24
Test Environment | 手动 |  |  | Test Method | 台架
Test Results
Group | Total Cases | Pass | Fail | Block | NT | NA | Pass Rate
VehicleSetting测试报告 | 1218 | 597 | 58 | 28 | 535 | 0 | 49.01%
Highlight State Description
NT项： 1）车辆设置：实车测试【31】 2）车辆设置：功能暂未实现【38】 3）辅助驾驶：实车测试【12】 4）辅助驾驶：预留功能，功能暂未实现【5】 5）快捷控制：快捷控制界面YF没有调用，所有功能配置不出来【449】 Block项： 1）辅助驾驶：FCIVIOS-5903 Phase5_【U625】【黑盒】【必现】【Vehicle Control】交通标志识别的容限配置不出来【19】 2）FCIVIOS-5738 Phase5_【U625】【黑盒】【必现】【Vehicle Control】警告限速超过页面英制，大于25mph，没有保存上一次有效值，且滑动条无法滑动【1】 3）FCIVIOS-5891 Phase5_【U625】【黑盒】【必现】【Vehicle Control】车速限制辅助里的容限，Rx和Tx信号无反应【3】 4）FCIVIOS-5897 Phase5_【U625】【黑盒】【必现】【Vehicle Control】车速限制的容限值达到最大或最小时，“+”“-”按钮没有置灰显示【1】 5）FCIVIOS-5900 Phase5_【U625】【黑盒】【必现】【Vehicle Control】交通标志识别的警告限速最高和警告限速超过的容限值达到最大或最小时，“+”“-”按钮没有置灰显示【3】 6）U6XX-50 Phase5_【U625 MCA】【黑盒】【必现】【Vehicle Setting】巡航控制配置2-转向灯变道辅助Rx信号无效【1】
Highlight Defects
Bug ID | Title |  |  |  | Critical | Status | Remarks
U6XX-97 | Phase5_【U625 MCA】【黑盒】【必现】【Vehicle Setting】用det配置防眩照明/自动远光灯，RX发送080C信号没有反应 |  |  |  | Medium | TEST | 3.28 hotfix RB
FCIVIOS-5915 | Phase5_【U625】【黑盒】【必现】【Vehicle Setting】防眩照明/自动远光灯没有遵循retry机制 |  |  |  | Medium | TESTED | 3.25 TS DB
U6XX-132 | Phase5_【U625 MCA】【黑盒】【必现】【Vehicle Setting】自适应前照灯设置默认状态为“靠左行驶” |  |  |  | Medium | TO DO
FCIVIOS-5916 | Phase5_【U625】【黑盒】【必现】【Vehicle Setting】驻车锁控制没有遵循retry机制 |  |  |  | Medium | TESTED | 3.25 TS DB
FCIVIOS-5917 | Phase5_【U625】【黑盒】【必现】【Vehicle Setting】静默模式没有遵循retry机制 |  |  |  | Medium | TESTED | 3.25 TS DB
FCIVIOS-5920 | Phase5_【U625】【黑盒】【必现】【Vehicle Setting】乘客安全气囊没有遵循retry机制 |  |  |  | Medium | TESTED | 3.25 TS DB
U6XX-89 | Phase5_【U625 MCA】【黑盒】【必现】【Vehicle Setting】IOD页面不应该显示平均车速选项 |  |  |  | Medium | TEST | 0323 TS DB
U6XX-88 | Phase5_【U625 MCA】【黑盒】【必现】【Vehicle Setting】行车电脑界面缺少平均车速选项，选项应该最多勾选四项，而不是三项 |  |  |  | Medium | TEST | 0323 TS DB
FCIVIOS-5962 | Phase5_【U625】【黑盒】【必现】【Vehicle Control】收藏车控界面的设置项，在常用页面取消收藏，设置项收藏图标依旧高亮 |  |  |  | Medium | TO DO
FCIVIOS-5811 | Phase5_【U625】【黑盒】【必现】【Vehicle Control】发送Rx信号辅助驾驶页面不显示倒车制动辅助，但是常用设置页面依旧显示倒车制动辅助 |  |  |  | Medium | TO DO
FCIVIOS-5813 | Phase5_【U625】【黑盒】【必现】【Vehicle Control】发送Rx信号设置倒车制动辅助不显示时，界面刷新后会显示 |  |  |  | Medium | TO DO
FCIVIOS-5809 | Phase5_【U625】【黑盒】【必现】【Vehicle Control】辅助驾驶页面倒车制动辅助置灰不可点击，常用页面的倒车制动辅助没有置灰显示 |  |  |  | Medium | TO DO
FCIVIOS-5810 | Phase5_【U625】【黑盒】【必现】【Vehicle Control】0x3B2 Ignition_Status=0x0/0x01/0x02&0x451Rba_D_Stat=0x0(Off )，倒车制动辅助没有置灰不可点击 |  |  |  | Medium | TO DO
U6XX-44 | Phase5_【U625 MCA】【黑盒】【必现】【Vehicle Setting】安全开门预警为开，信号发送无效值，状态变成关闭 |  |  |  | Medium | TEST | 3.28 hotfix RB
FCIVIOS-5853 | Phase5_【U625】【黑盒】【必现】【Vehicle Control】安全开门预警弹窗显示不全，无法查看后方两侧箭头动效 |  |  |  | Medium | TO DO
FCIVIOS-5855 | Phase5_【U625】【黑盒】【必现】【Vehicle Control】自动驻车下发的Tx信号错误 |  |  |  | Medium | TO DO
FCIVIOS-5857 | Phase5_【U625】【黑盒】【必现】【Vehicle Control】巡航控制配置1界面不发can信号，却默认选中状态 |  |  |  | Medium | IN PROGRESS
FCIVIOS-5859 | Phase5_【U625】【黑盒】【必现】【Vehicle Control】巡航控制配置1,容限设置的值超过最大值，容限入口的值与单位被隐藏 |  |  |  | Medium | IN PROGRESS
FCIVIOS-5860 | Phase5_【U625】【黑盒】【必现】【Vehicle Control】巡航控制配置1,单位为英制，设置值超过最大值时，值会改变 |  |  |  | Medium | IN PROGRESS
FCIVIOS-5858 | Phase5_【U625】【黑盒】【必现】【Vehicle Control】巡航控制配置1,容限单位为公制，设置容限值大于最大值时，容限值变为0km/h |  |  |  | Medium | IN PROGRESS
FCIVIOS-5861 | Phase5_【U625】【黑盒】【必现】【Vehicle Control】巡航控制配置2界面不发can信号，却默认选中状态 |  |  |  | Medium | IN PROGRESS
FCIVIOS-5862 | Phase5_【U625】【黑盒】【必现】【Vehicle Control】巡航控制配置2，发送Rx信号，常用界面的巡航控制入口会显示智能自适应巡航 |  |  |  | Medium | IN PROGRESS
FCIVIOS-5873 | Phase5_【U625】【黑盒】【必现】【Vehicle Control】巡航控制配置2，选中定速巡航，界面刷新后，Blue Cruise主动驾驶辅助子项没有被隐藏 |  |  |  | Medium | IN PROGRESS
FCIVIOS-5863 | Phase5_【U625】【黑盒】【必现】【Vehicle Control】巡航控制配置2，发送Rx无效信号，巡航控制界面会显示容限 |  |  |  | Medium | IN PROGRESS
FCIVIOS-5864 | Phase5_【U625】【黑盒】【必现】【Vehicle Control】巡航控制配置2，打开Blue Cruise主动驾驶辅助按钮，限速标记识别被隐藏 |  |  |  | Medium | IN PROGRESS
FCIVIOS-5865 | Phase5_【U625】【黑盒】【必现】【Vehicle Control】巡航控制配置2，车道内智能规避辅助没有遵循retry机制 |  |  |  | Medium | TO DO
FCIVIOS-5866 | Phase5_【U625】【黑盒】【必现】【Vehicle Control】巡航控制配置2，车道内智能规避辅助发送Rx无效信号，没有保留之前状态 |  |  |  | Medium | IN PROGRESS
U6XX-50 | Phase5_【U625 MCA】【黑盒】【必现】【Vehicle Setting】巡航控制配置2-转向灯变道辅助Rx信号无效 |  |  |  | Medium | IN PROGRESS
FCIVIOS-5879 | Phase5_【U625】【黑盒】【必现】【Vehicle Control】巡航控制配置2，选中定速巡航，界面刷新后，限速标记识别子项容限没有被隐藏 |  |  |  | Medium | IN PROGRESS
FCIVIOS-5888 | Phase5_【U625】【黑盒】【必现】【Vehicle Control】车速限制辅助里的超速警告，发送Rx无效信号，没有保留之前状态 |  |  |  | Medium | IN PROGRESS
FCIVIOS-5891 | Phase5_【U625】【黑盒】【必现】【Vehicle Control】车速限制辅助里的容限，Rx和Tx信号无反应 |  |  |  | Hight | IN PROGRESS
FCIVIOS-5897 | Phase5_【U625】【黑盒】【必现】【Vehicle Control】车速限制的容限值达到最大或最小时，“+”“-”按钮没有置灰显示 |  |  |  | Low | IN PROGRESS
FCIVIOS-5899 | Phase5_【U625】【黑盒】【必现】【Vehicle Control】车速限制的容限单位为英制，值大于5mph时，没有保留之前有效值 |  |  |  | Medium | IN PROGRESS
FCIVIOS-5898 | Phase5_【U625】【黑盒】【必现】【Vehicle Control】车速限制的容限单位为公制，值大于10km/h时，会直接变为30km/h |  |  |  | Medium | IN PROGRESS
FCIVIOS-5892 | Phase5_【U625】【黑盒】【必现】【Vehicle Control】逆行提醒没有遵循retry机制 |  |  |  | Medium | IN PROGRESS
FCIVIOS-5901 | Phase5_【U625】【黑盒】【必现】【Vehicle Control】交通标志识别的警告限速最高,设置的值超过最大值，警告限速最高入口的值与单位被隐藏 |  |  |  | Medium | IN PROGRESS
FCIVIOS-5900 | Phase5_【U625】【黑盒】【必现】【Vehicle Control】交通标志识别的警告限速最高和警告限速超过的容限值达到最大或最小时，“+”“-”按钮没有置灰显示 |  |  |  | Low | IN PROGRESS
FCIVIOS-5736 | Phase5_【U625】【黑盒】【必现】【Vehicle Control】警告限速最高范围公制，大于40km/h，没有保存上一次有效值 |  |  |  | Medium | IN PROGRESS
FCIVIOS-5734 | Phase5_【U625】【黑盒】【必现】【Vehicle Control】警告限速最高范围，大于25mph，结果没有保存上一次有效结果，并且进度条显示异常无法滑动 |  |  |  | Medium | IN PROGRESS
FCIVIOS-5902 | Phase5_【U625】【黑盒】【必现】【Vehicle Control】交通标志识别的警告限速超过,设置的值超过最大值，警告限速超过入口的值与单位被隐藏 |  |  |  | Medium | IN PROGRESS
FCIVIOS-5900 | Phase5_【U625】【黑盒】【必现】【Vehicle Control】交通标志识别的警告限速最高和警告限速超过的容限值达到最大或最小时，“+”“-”按钮没有置灰显示 |  |  |  | Low | IN PROGRESS
FCIVIOS-5738 | Phase5_【U625】【黑盒】【必现】【Vehicle Control】警告限速超过页面英制，大于25mph，没有保存上一次有效值，且滑动条无法滑动 |  |  |  | Medium | IN PROGRESS
FCIVIOS-5903 | Phase5_【U625】【黑盒】【必现】【Vehicle Control】交通标志识别的容限配置不出来 |  |  |  | Hight | IN PROGRESS
FCIVIOS-5907 | Phase5_【U625】【黑盒】【必现】【Vehicle Control】车道保持系统Euro模式，发Rx无效值，车道保持模式入口显示警告 |  |  |  | Medium | IN PROGRESS
FCIVIOS-5904 | Phase5_【U625】【黑盒】【必现】【Vehicle Control】车道保持系统的警告强度默认却为选中状态 |  |  |  | Medium | IN PROGRESS
FCIVIOS-5908 | Phase5_【U625】【黑盒】【必现】【Vehicle Control】车道保持系统警告强度只配置开启和关闭，发Rx无效值0x01/0x03，警告强度入口显示低/高提示 |  |  |  | Medium | IN PROGRESS
FCIVIOS-5909 | Phase5_【U625】【黑盒】【必现】【Vehicle Control】车道保持系统警告强度只配置高、标准、低，发Rx无效值0x00，警告强度入口显示关闭提示 |  |  |  | Medium | IN PROGRESS
FCIVIOS-5906 | Phase5_【U625】【黑盒】【必现】【Vehicle Control】车道保持系统的辅助默认却为选中状态 |  |  |  | Medium | IN PROGRESS
FCIVIOS-5905 | Phase5_【U625】【黑盒】【必现】【Vehicle Control】车道保持系统的灵敏度默认却为选中状态 |  |  |  | Medium | IN PROGRESS
FCIVIOS-5893 | Phase5_【U625】【黑盒】【必现】【Vehicle Control】驾驶疲劳预警没有遵循retry机制 |  |  |  | Medium | IN PROGRESS
FCIVIOS-5895 | Phase5_【U625】【黑盒】【必现】【Vehicle Control】坡道起步辅助没有遵循retry机制 |  |  |  | Medium | IN PROGRESS
U6XX-91 | Phase5_【U625 MCA】【黑盒】【必现】【Vehicle Setting】陡坡缓降控制Tx信号无响应 |  |  |  | Medium | IN PROGRESS

## 车辆设置
Case ID | Feature ID_1 | Feature ID_2 | 需求ID | 该功能在各车型上的适用性 |  |  |  |  | 标题 | 前提条件 | 操作步骤 | 预期结果 | 实际结果 | 优先级 | 用例类型 | 测试方式 | 交付节点 | 验证结果 | BUG ID | BUG 等级 | NT项分类 | 备注 | 测试版本 | 测试日期 | 测试人员
|  |  |  | U611 | U625 | TBD | TBD | TBD
VehicleSetting_9 | SYNC+_0112 |  | 遥控启动设置 | √ | √ |  |  |  | 遥控启动-收藏&取消收藏 | 1.车机供电正常 2.支持配置 | 1.点击遥控启动设置收藏按钮查看页面 2.进入常用设置查看 3.再次点击收藏按钮 4.进入常用设置查看 | 1.遥控启动设置收藏按钮高亮显示 2.常用设置中存在遥控启动设置且状态与车辆设置中保持一致 3.遥控启动设置收藏按钮熄灭显示 4.常用设置中没有遥控启动设置 |  | P1 | 功能 | 手动测试 |  | pass |  |  |  |  | 3.15 YF Release | 2022-03-18 | 杨春明
VehicleSetting_10 | SYNC+_0112 |  | 遥控启动设置 | √ | √ |  |  |  | 遥控启动-info | 1.车机供电正常 2.支持配置 | 1.点击遥控启动设置info按钮 2.点击“<” | 1.出现弹窗，显示图片/功能文本说明以及"X" 2.退出弹窗。回到车辆设置界面 |  | P0 | 功能 | 手动测试 |  | pass |  |  |  |  | 3.15 YF Release | 2022-03-18 | 杨春明
VehicleSetting_11 | SYNC+_0112 |  | 遥控启动设置 | √ | √ |  |  |  | 遥控启动-可用-显示 | 1.车机供电正常 2.支持配置 3.ccs中的VHC和VHD为开 | 1.车辆控制->车辆设置->遥控启动 2.点击返回箭头 | 1.进入遥控启动设置页面，显示空调控制（默认显示空白）/方向盘加热和座椅空调（默认显示空白）/座椅空调（（默认显示空白）/周期（默认显示空白）； 各项info book按钮（方向盘加热和座椅空调/座椅空调互斥） 2.返回车辆设置界面 |  | P2 | 功能 | 手动测试 |  | pass |  |  |  |  | 3.15 YF Release | 2022-03-18 | 杨春明
VehicleSetting_13 | SYNC+_0112 |  | 遥控启动设置 | √ | √ |  |  |  | 遥控启动-不可以用-显示 | 1.车机供电正常 2.支持配置 3.ccs中的VHC和VHD为关 | 1.车辆控制->车辆设置->遥控启动 2.点击返回箭头 | 1.进入遥控启动设置页面，各个按钮变灰，无法点击 文字提示：该功能被异常关闭，请尽快前往经销商处进行复位 2.返回车辆设置界面 |  | P2 | 功能 | 手动测试 |  | pass |  |  |  |  | 3.15 YF Release | 2022-03-18 | 杨春明
VehicleSetting_14 | SYNC+_0114 |  | 遥控启动设置-空调控制 | √ | √ |  |  |  | 空调控制-配置 | 1.车机供电正常 2.支持配置 3.ccs中的VHC和VHD为开 4.进入遥控启动设置界面 | 1.配置空调控制 DE08, BYTE 5, BIT 5 Remote Start - Feature= 1 (Enabled) （./yfdbus_send AI.lv.ipcl.out vip2gip_diag 0x01,0x01,0xDE,0x08,0x25,0x00,0x00,0x00,0x00,0x20,0x00,0x00,0x00,0x00,0x00,0x00,0x00,0x00,0x00,0x00,0x00,0x00,0x00,0x00,0x00,0x00,0x00,0x00,0x00,0x00） 2.DE08, BYTE 5, BIT 5 Remote Start - Feature= 1 (Disabled) | 1. (Enabled)显示空调控制 2. (Disabled)不显示空调控制 |  | P0 | 功能 | 手动测试 |  | pass |  |  |  |  | 3.15 YF Release | 2022-03-18 | 杨春明
VehicleSetting_15 | SYNC+_0114 |  | 遥控启动设置-空调控制 | √ | √ |  |  |  | 空调控制-info | 1.车机供电正常 2.ccs中的VHC和VHD为开 3.进入遥控启动设置界面 4.配置空调控制 | 1.点击空调控制右侧info图标 2.点击 <箭头 | 1.进入info界面，显示图片/功能文本说明以及"<" 2.返回到车辆设置界面 |  | P2 | 功能 | 手动测试 |  | pass |  |  |  |  | 3.15 YF Release | 2022-03-18 | 杨春明
VehicleSetting_16 | SYNC+_0114 |  | 遥控启动设置-空调控制 | √ | √ |  |  |  | 空调控制-菜单显示 | 1.车机供电正常 2.支持配置 | 1.车辆控制->车辆设置->遥控启动设置->空调控制查看页面 2.点击“<” | 1.进入空调控制弹窗页面，显示自动/上一次设定，默认不选中状态 2.空调控制弹窗返回车辆控制->车辆设置->遥控启动设置界面 |  | P0 | 功能 | 手动测试 |  | pass |  |  |  |  | 3.15 YF Release | 2022-03-18 | 杨春明
VehicleSetting_17 | SYNC+_0114 |  | 遥控启动设置-空调控制 | √ | √ |  |  |  | 空调控制-RX | 1.车机供电正常 2.ccs中的VHC和VHD为开 3.进入遥控启动设置界面 4.配置空调控制 | 1.模拟ECU发送信号: 0x3E7FeatNoCcmActl=0x0509 0x3E7FeatConfigCcmActl=0x00 0x3E7PersIndexCcm_D_Actl=0x04 （发送./yfdbus_send AI.lv.ipcl.out vip2gip_VehicleNetwork 0x02,0x21,0x40,0x11,0x03,0x00,0x00,0x00） 2.查看自动选项状态 3.模拟ECU发送信号: 0x3E7FeatNoCcmActl=0x0509 0x3E7FeatConfigCcmActl=0x01 0x3E7PersIndexCcm_D_Actl=0x04 （发送./yfdbus_send AI.lv.ipcl.out vip2gip_VehicleNetwork 0x02,0x21,0x40,0x11,0x03,0x00,0x00,0x01） 4.查看自动选项状态 | 1.自动选项被选中 2.上一次设定选项被选中 |  | P1 | 功能 | 手动测试 |  | pass |  |  |  |  | 3.15 YF Release | 2022-03-18 | 杨春明
VehicleSetting_18 | SYNC+_0114 |  | 遥控启动设置-空调控制 | √ | √ |  |  |  | 空调控制-Tx | 1.车机供电正常 2.ccs中的VHC和VHD为开 3.进入遥控启动设置界面 4.进入空调控制界面 | 1. 点击自动 2.查看车机发出的请求信号 3.点击上一次设定 4.查看车机发出的请求信号 | 1.自动为选中状态 2.信号 0x3E2.CtrStkDsplyOp_D_Rq = Set 0x3E2.CtrStkFeatNoActl = 0509&0503&0504 0x3E2.CtrStkFeatConfigActl = 0x0 3.上一次设定为选中状态 4.信号 0x3E2.CtrStkDsplyOp_D_Rq = Set 0x3E2.CtrStkFeatNoActl = 0509&0503&0504 0x3E2.CtrStkFeatConfigActl = 0x0 |  | P1 | 功能 | 手动测试 |  | pass |  |  |  |  | 3.15 YF Release | 2022-03-18 | 杨春明
VehicleSetting_19 | SYNC+_0114 |  | 遥控启动设置-空调控制 | √ | √ |  |  |  | 空调控制-无效值 | 1.车机供电正常 2.信号正常 | 1.模拟ECU发送信号: 使为被选中状态 2.模拟ECU发送无效信号: 0x3E7FeatNoCcmActl=0x0509 0x3E7FeatConfigCcmActl=0x02 0x3E7PersIndexCcm_D_Actl=0x04, 查看空调控制选项状态 | 1.保持之前状态 |  | P2 | 功能 | 手动测试 |  | pass |  |  |  |  | 3.15 YF Release | 2022-03-18 | 杨春明
VehicleSetting_20 | SYNC+_Z0295 |  | 遥控启动设置-方向盘加热和座椅空调 | √ | √ |  |  |  | 方向盘加热和座椅空调-配置 | 1.车机供电正常 2.信号正常 | 1.配置DE04 Heated SW为0x1:Enabled 2.发送信号并查看方向盘加热和座椅空调选项 | 2.显示方向盘加热和座椅空调选项，不显示座椅空调 |  | P0 | 功能 | 手动测试 |  | pass |  |  |  |  | 3.15 YF Release | 2022-03-18 | 杨春明
VehicleSetting_21 | SYNC+_Z0295 |  | 遥控启动设置-方向盘加热和座椅空调 | √ | √ |  |  |  | 方向盘加热和座椅空调-info | 1.车机供电正常 2.信号正常 | 1.点击空调控制右侧info图标 2.点击 <箭头 | 1.进入info界面，显示图片/功能文本说明以及"<" 2.返回到车辆设置界面 |  | P2 | 功能 | 手动测试 |  | pass |  |  |  |  | 3.15 YF Release | 2022-03-18 | 杨春明
VehicleSetting_22 | SYNC+_Z0295 |  | 遥控启动设置-方向盘加热和座椅空调 | √ | √ |  |  |  | 方向盘加热和座椅空调-菜单显示 | 1.车机供电正常 2.支持配置 | 1.车辆控制->车辆设置->遥控启动设置->方向盘加热和座椅空调查看页面 2.点击“<” | 1.方向盘加热和座椅空调页面，显示自动/关闭，默认不选中状态 2.弹窗消失返回遥控启动设置页面 |  | P1 | 功能 | 手动测试 |  | pass |  |  |  |  | 3.15 YF Release | 2022-03-18 | 杨春明
VehicleSetting_23 | SYNC+_Z0295 |  | 遥控启动设置-方向盘加热和座椅空调 | √ | √ |  |  |  | 方向盘加热和座椅空调-RX | 1.车机供电正常 2.信号正常 | 1.模拟ECU发送信号: 0x3E7FeatNoCcmActl=0x0501 0x3E7FeatConfigCcmActl=0x00 0x3E7PersIndexCcm_D_Actl=0x04 （发送./yfdbus_send AI.lv.ipcl.out vip2gip_VehicleNetwork 0x02,0x21,0x40,0x11,0x08,0x00,0x00,0x01） 2.查看自动选项状态 3.模拟ECU发送信号: 0x3E7FeatNoCcmActl=0x0501 0x3E7FeatConfigCcmActl=0x01 0x3E7PersIndexCcm_D_Actl=0x04 （发送./yfdbus_send AI.lv.ipcl.out vip2gip_VehicleNetwork 0x02,0x21,0x40,0x11,0x08,0x00,0x00,0x00） 4.查看自动选项状态 | 1.自动选项被选中 2.关闭选项被选中 |  | P1 | 功能 | 手动测试 |  | pass |  |  |  |  | 3.15 YF Release | 2022-03-18 | 杨春明
VehicleSetting_24 | SYNC+_Z0295 |  | 遥控启动设置-方向盘加热和座椅空调 | √ | √ |  |  |  | 方向盘加热和座椅空调-Tx | 1.车机供电正常 2.信号正常 | 1.其他选项被选中时, 点击自动 2.查看车机发出的请求信号 3.其他选项被选中时, 点击关闭 4.查看车机发出的请求信号 | 1.信号 0x3E2.CtrStkDsplyOp_D_Rq = Set 0x3E2.CtrStkFeatNoActl = 0501&0502&040A 0x3E2.CtrStkFeatConfigActl = 0x0 2.信号 0x3E2.CtrStkDsplyOp_D_Rq = Set 0x3E2.CtrStkFeatNoActl = 0501&0502&040A 0x3E2.CtrStkFeatConfigActl = 0x1 |  | P1 | 功能 | 手动测试 |  | pass |  |  |  |  | 3.15 YF Release | 2022-03-18 | 杨春明
VehicleSetting_25 | SYNC+_Z0295 |  | 遥控启动设置-方向盘加热和座椅空调 | √ | √ |  |  |  | 方向盘加热和座椅空调-无效值 | 1.车机供电正常 2.信号正常 | 1.模拟ECU发送信号: 使为被选中状态 2.模拟ECU发送无效信号: 0x3E7FeatNoCcmActl=0x0501 0x3E7FeatConfigCcmActl=0x02 0x3E7PersIndexCcm_D_Actl=0x04, 查看座椅空调选项状态 | 1.保持之前状态 |  | P2 | 功能 | 手动测试 |  | pass |  |  |  |  | 3.15 YF Release | 2022-03-18 | 杨春明
VehicleSetting_26 | SYNC+_Z0297 |  | 遥控启动设置-座椅空调 | √ | √ |  |  |  | 座椅空调-配置 | 1.车机供电正常 2.信号正常 | 1.配置DE04 Heated SW为0x0:Disabled 2.发送信号并查看方向盘加热和座椅空调选项 | 1.不显示方向盘加热和座椅空调选项，显示座椅空调 |  | P0 | 功能 | 手动测试 |  | pass |  |  |  |  | 3.15 YF Release | 2022-03-18 | 杨春明
VehicleSetting_27 | SYNC+_Z0297 |  | 遥控启动设置-座椅空调 | √ | √ |  |  |  | 座椅空调-info | 1.车机供电正常 2.信号正常 | 1.点击座椅空调info按钮 2.点击"<" | 1.进入info界面，显示图片/功能文本说明以及"<" 2.返回到车辆设置界面 |  | P2 | 功能 | 手动测试 |  | pass |  |  |  |  | 3.15 YF Release | 2022-03-18 | 杨春明
VehicleSetting_28 | SYNC+_Z0297 |  | 遥控启动设置-座椅空调 | √ | √ |  |  |  | 座椅空调-菜单显示 | 1.车机供电正常 2.支持配置 | 1.车辆控制->车辆设置->遥控启动设置->座椅空调查看页面 2.点击“<” | 1.弹窗显示座椅空调页面，显示自动/关闭单选项，默认不选中状态 2.弹窗消失返回遥控启动设置页面 |  | P0 | 功能 | 手动测试 |  | pass |  |  |  |  | 3.15 YF Release | 2022-03-18 | 杨春明
VehicleSetting_29 | SYNC+_Z0297 |  | 遥控启动设置-座椅空调 | √ | √ |  |  |  | 座椅空调-RX | 1.车机供电正常 2.信号正常 | 1.模拟ECU发送信号: 0x3E7FeatNoCcmActl=0x0501 0x3E7FeatConfigCcmActl=0x00 0x3E7PersIndexCcm_D_Actl=0x04 （发送./yfdbus_send AI.lv.ipcl.out vip2gip_VehicleNetwork 0x02,0x21,0x40,0x11,0x08,0x00,0x00,0x01） 2.查看自动选项状态 3.模拟ECU发送信号: 0x3E7FeatNoCcmActl=0x0501 0x3E7FeatConfigCcmActl=0x01 0x3E7PersIndexCcm_D_Actl=0x04 （发送./yfdbus_send AI.lv.ipcl.out vip2gip_VehicleNetwork 0x02,0x21,0x40,0x11,0x08,0x00,0x00,0x00） 4.查看自动选项状态 | 1.自动选项被选中 2.关闭选项被选中 |  | P1 | 功能 | 手动测试 |  | pass |  |  |  |  | 3.15 YF Release | 2022-03-18 | 杨春明
VehicleSetting_30 | SYNC+_Z0297 |  | 遥控启动设置-座椅空调 | √ | √ |  |  |  | 座椅空调-Tx | 1.车机供电正常 2.信号正常 | 1.其他选项被选中时, 点击自动 2.查看车机发出的请求信号 3.其他选项被选中时, 点击关闭 4.查看车机发出的请求信号 | 1.信号 0x3E2.CtrStkDsplyOp_D_Rq = Set 0x3E2.CtrStkFeatNoActl = 0501&0502&040A 0x3E2.CtrStkFeatConfigActl = 0x0 2.信号 0x3E2.CtrStkDsplyOp_D_Rq = Set 0x3E2.CtrStkFeatNoActl = 0501&0502&040A 0x3E2.CtrStkFeatConfigActl = 0x1 |  | P1 | 功能 | 手动测试 |  | pass |  |  |  |  | 3.15 YF Release | 2022-03-18 | 杨春明
VehicleSetting_31 | SYNC+_Z0297 |  | 遥控启动设置-座椅空调 | √ | √ |  |  |  | 座椅空调-无效值 | 1.车机供电正常 2.信号正常 | 1.模拟ECU发送信号: 使为被选中状态 2.模拟ECU发送无效信号: 0x3E7FeatNoCcmActl=0x0501 0x3E7FeatConfigCcmActl=0x02 0x3E7PersIndexCcm_D_Actl=0x04, 查看座椅空调选项状态 | 1.保持之前状态 |  | P2 | 功能 | 手动测试 |  | pass |  |  |  |  | 3.15 YF Release | 2022-03-18 | 杨春明
VehicleSetting_32 | SYNC+_0112 |  | 遥控启动设置-周期 | √ | √ |  |  |  | 周期-配置 | 1.车机供电正常 2.信号正常 | 1.配置DE08, BYTE 5, BIT 5 Remote Start - Feature= 1 (Enabled) 2.发送信号并查看周期选项 | 1.显示周期 |  | P1 | 功能 | 手动测试 |  | pass |  |  |  |  | 3.15 YF Release | 2022-03-18 | 杨春明
VehicleSetting_33 | SYNC+_0112 |  | 遥控启动设置-周期 | √ | √ |  |  |  | 周期-info | 1.车机供电正常 2.信号正常 | 1.点击周期info按钮 2.点击"<" | 1.进入info界面，显示图片/功能文本说明以及"<" 2.返回到车辆设置界面 |  | P2 | 功能 | 手动测试 |  | pass |  |  |  |  | 3.15 YF Release | 2022-03-18 | 杨春明
VehicleSetting_34 | SYNC+_0112 |  | 遥控启动设置-周期 | √ | √ |  |  |  | 周期-菜单显示 | 1.车机供电正常 2.信号正常 | 1.车辆控制->车辆设置->遥控启动设置->周期查看页面 2.点击“<” | 1.弹窗显示周期页面，显示5分钟/10分钟/15分钟单选项，默认不选中状态 2.弹窗消失返回遥控启动设置页面 |  | P1 | 功能 | 手动测试 |  | pass |  |  |  |  | 3.15 YF Release | 2022-03-18 | 杨春明
VehicleSetting_35 | SYNC+_0112 |  | 遥控启动设置-周期 | √ | √ |  |  |  | 周期-RX | 1.车机供电正常 2.信号正常 | 1.模拟ECU发送信号: 0x3E3FeatNoCcmActl=0x0406 0x3E3FeatConfigCcmActl=0x01 0x3E3PersIndexCcm_D_Actl=0x04 查看5分钟选项状态 2.模拟ECU发送信号: 0x3E3FeatNoCcmActl=0x0406 0x3E3FeatConfigCcmActl=0x02 查看10分钟选项状态 3.模拟ECU发送信号: 0x3E3FeatNoCcmActl=0x0406 0x3E3FeatConfigCcmActl=0x03 0x3E3PersIndexCcm_D_Actl=0x04 查看15分钟选项状态 | 1.5分钟选项被选中 2.10分钟选项被选中 3.15分钟选项被选中 |  | P1 | 功能 | 手动测试 |  | pass |  |  |  |  | 3.15 YF Release | 2022-03-18 | 杨春明
VehicleSetting_36 | SYNC+_0112 |  | 遥控启动设置-周期 | √ | √ |  |  |  | 周期-Tx | 1.车机供电正常 2.信号正常 | 1.其他选项被选中时, 点击5分钟 2.查看车机发出的请求信号 3.其他选项被选中时, 点击10分钟 4.查看车机发出的请求信号 5.其他选项被选中时, 点击15分钟 6.查看车机发出的请求信号 | 2.信号 0x3E2.CtrStkDsplyOp_D_Rq = Set 0x3E2.CtrStkFeatNoActl = 0x0406 0x3E2.CtrStkFeatConfigActl = 0x1 4.信号 0x3E2.CtrStkDsplyOp_D_Rq = Set 0x3E2.CtrStkFeatNoActl = 0x0406 0x3E2.CtrStkFeatConfigActl = 0x2 6.信号 0x3E2.CtrStkDsplyOp_D_Rq = Set 0x3E2.CtrStkFeatNoActl = 0x0406 0x3E2.CtrStkFeatConfigActl = 0x3 |  | P1 | 功能 | 手动测试 |  | pass |  |  |  |  | 3.15 YF Release | 2022-03-18 | 杨春明
VehicleSetting_37 | SYNC+_0112 |  | 遥控启动设置-周期 | √ | √ |  |  |  | 周期-无效值 | 1.车机供电正常 2.信号正常 | 1.模拟ECU发送信号: 使为被选中状态 2.模拟ECU发送无效信号: 0x3E3FeatNoCcmActl=0x0406 0x3E3FeatConfigCcmActl=0x04 0x3E3PersIndexCcm_D_Actl=0x04, 查看周期选项状态 | 2.保持之前状态 |  | P2 | 功能 | 手动测试 |  | pass |  |  |  |  | 3.15 YF Release | 2022-03-18 | 杨春明
VehicleSetting_42 | SYNC+_Z0182 |  | 灯光设置-防眩照明 | √ | √ |  |  |  | 防眩照明不显示设置配置项 | 1.车机供电正常 2.信号正常 3.进入灯光设置界面 | 1.配置配置字GfhbMnu_D_Rq = 0(NULL) and never receved, DE08 Byte1 bit1 Auto High Beam Control Function =0(Disabled) and DE08 Byte12 bit7-6 Auto High Beam Menu =0(Disabled) （发送./yfdbus_send AI.lv.ipcl.out vip2gip_diag 0x01,0x01,0xDE,0x08,0x25,0x00,0x00,0x00,0x00,0x00,0x00,0x00,0x00,0x00,0x00,0x00,0x00,0x00,0x00,0x00,0x00,0x00,0x00,0x00,0x00,0x00,0x00,0x00,0x00,0x00） 2.查看防眩照明选项是否显示 | 1.不显示防眩照明选项 |  | P0 | 功能 | 手动测试 |  | pass |  |  |  |  | 3.15 YF Release | 2022-03-18 | 杨春明
VehicleSetting_43 | SYNC+_Z0182 |  | 灯光设置-防眩照明 | √ | √ |  |  |  | 防眩照明显示设置配置项 | 1.车机供电正常 2.信号正常 3.进入灯光设置界面 | 1.配置配置字AhbcMnu_D_Rq = 1(Disable) && GfhbMnu_D_Rq = 2/3(use 0x0847) Note: if GfhbMnu_D_Rq = 0(NULL) and never receved, DE08 Byte1 bit1 Auto High Beam Control Function =0(Disabled) and DE08 Byte12 bit7-6 Auto High Beam Menu = 2/3(use 0x080C) （发送./yfdbus_send AI.lv.ipcl.out vip2gip_diag 0x01,0x01,0xDE,0x08,0x25,0x00,0x00,0x00,0x00,0x00,0x00,0x00,0x00,0x00,0x00,0x00,0x80,0x00,0x00,0x00,0x00,0x00,0x00,0x00,0x00,0x00,0x00,0x00,0x00,0x00） 2.查看防眩照明选项是否显示 | 1.显示防眩照明选项 2.防眩照明、自动远光灯、自动远光灯模式均为互斥项 |  | P0 | 功能 | 手动测试 |  | pass |  |  |  |  | 3.15 YF Release | 2022-03-18 | 杨春明
VehicleSetting_44 | SYNC+_Z0182 |  | 灯光设置-防眩照明 | √ | √ |  |  |  | 开启防眩照明Rx逻辑 | 1.车机供电正常 2.进入灯光设置界面 3.显示防眩照明配置项 | 1.模拟ECU发送信号: 0x3D8FeatNoIpmaActl=0x080C/0847 0x3D8FeatConfigIpmaActl=0x01 0x3D8PersIndexIpma_D_Actl=0x04 （发送./yfdbus_send AI.lv.ipcl.out vip2gip_VehicleNetwork 0x02,0x00,0x00,0x00,0x00,0x00,0x01,0x08,0x47,0x00,0x01,0x04） 2.查看防眩照明开关选项状态 | 2.防眩照明选项为开（若是FBMP信号，发完需要清除） |  | P1 | 功能 | 手动测试 |  | fail | 用CAN信号配出的功能用847，用DET配出的功能用80C U6XX-97 Phase5_【U625 MCA】【黑盒】【必现】【Vehicle Setting】用det配置防眩照明/自动远光灯，RX发送080C信号没有反应 | Medium |  |  | 3.15 YF Release | 2022-03-18 | 杨春明
VehicleSetting_45 | SYNC+_Z0182 |  | 灯光设置-防眩照明 | √ | √ |  |  |  | 关闭防眩照明Rx逻辑 | 1.车机供电正常 2.进入灯光设置界面 3.显示防眩照明配置项 | 1.模拟ECU发送信号: 0x3D8FeatNoIpmaActl=0x080C/0847 0x3D8FeatConfigIpmaActl=0x00 0x3D8PersIndexIpma_D_Actl=0x04 （发送./yfdbus_send AI.lv.ipcl.out vip2gip_VehicleNetwork 0x02,0x00,0x00,0x00,0x00,0x00,0x01,0x08,0x47,0x00,0x00,0x04） 2.查看防眩照明开关选项状态 | 2.防眩照明选项为关（若是FBMP信号，发完需要清除） |  | P1 | 功能 | 手动测试 |  | fail | 用CAN信号配出的功能用847，用DET配出的功能用80C U6XX-97 Phase5_【U625 MCA】【黑盒】【必现】【Vehicle Setting】用det配置防眩照明/自动远光灯，RX发送080C信号没有反应 | Medium |  |  | 3.15 YF Release | 2022-03-18 | 杨春明
VehicleSetting_46 | SYNC+_Z0182 |  | 灯光设置-防眩照明 | √ | √ |  |  |  | 开启防眩照明Tx逻辑 | 1.车机供电正常 2.进入灯光设置界面 3.显示防眩照明配置项 | 1.防眩照明开关为关时,点击开启 | 2.信号（走FBMP的需要在500ms内retry） 0x3E2CtrStkDsplyOp_D_Rq=0x02 0x3E2CtrStkFeatNoActl=0x080C/0x0847（用DET配置时用080C；用CAN配置时用0847） 0x3E2CtrStkFeatConfigActl=0x01 （返回值为1） |  | P1 | 功能 | 手动测试 |  | fail | 用CAN信号配出的功能用847，用DET配出的功能用80C FCIVIOS-5915 Phase5_【U625】【黑盒】【必现】【Vehicle Setting】防眩照明/自动远光灯没有遵循retry机制 | Medium |  |  | 3.15 YF Release | 2022-03-18 | 杨春明
VehicleSetting_47 | SYNC+_Z0182 |  | 灯光设置-防眩照明 | √ | √ |  |  |  | 关闭防眩照明Tx逻辑 | 1.车机供电正常 2.进入灯光设置界面 3.显示防眩照明配置项 | 1.防眩照明开关为开时,点击关闭 | 2.信号（走FBMP的需要在500ms内retry） 0x3E2CtrStkDsplyOp_D_Rq=0x02 0x3E2CtrStkFeatNoActl=0x080C/0x0847（用DET配置时用080C；用CAN配置时用0847） 0x3E2CtrStkFeatConfigActl=0x00 （返回值为0） |  | P1 | 功能 | 手动测试 |  | pass |  |  |  |  | 3.15 YF Release | 2022-03-18 | 杨春明
VehicleSetting_48 | SYNC+_Z0182 |  | 灯光设置-防眩照明 | √ | √ |  |  |  | 防眩照明设置信号值导致的无效状态 | 1.车机供电正常 2.进入灯光设置界面 3.显示防眩照明配置项 | 1.模拟ECU发送信号:TBD使为防眩照明选项为开状态 2.模拟ECU发送无效信号:TBD,查看防眩照明开关状态 | 2.保持之前状态 |  | P1 | 功能 | 手动测试 |  | Pass |  |  |  |  | 3.15 YF Release | 2022-03-18 | 杨春明
VehicleSetting_49 | SYNC+_Z0180 |  | 灯光设置-前照灯延时 | √ | √ |  |  |  | 前照灯延时不显示设置配置项 | 1.车机供电正常 2.信号正常 3.进入灯光设置界面 | 1.配置配置字DE08,Byte1,Bit0AutolampDelay=0(Disable) （发送./yfdbus_send AI.lv.ipcl.out vip2gip_diag 0x01,0x01,0xDE,0x08,0x25,0x00,0x00,0x00,0x00,0x00,0x00,0x00,0x00,0x00,0x00,0x00,0x00,0x00,0x00,0x00,0x00,0x00,0x00,0x00,0x00,0x00,0x00,0x00,0x00,0x00） 2.查看前照灯延时选项是否显示 | 2.不显示前照灯延时选项 |  | P0 | 功能 | 手动测试 |  | pass |  |  |  |  | 3.15 YF Release | 2022-03-18 | 杨春明
VehicleSetting_50 | SYNC+_Z0180 |  | 灯光设置-前照灯延时 | √ | √ |  |  |  | 前照灯延时显示设置配置项 | 1.车机供电正常 2.信号正常 3.进入灯光设置界面 | 1.配置配置字DE08,Byte1,Bit0AutolampDelay=1(Enable) （发送./yfdbus_send AI.lv.ipcl.out vip2gip_diag 0x01,0x01,0xDE,0x08,0x25,0x01,0x00,0x00,0x00,0x00,0x00,0x00,0x00,0x00,0x00,0x00,0x00,0x00,0x00,0x00,0x00,0x00,0x00,0x00,0x00,0x00,0x00,0x00,0x00,0x00） 2.查看前照灯延时选项是否显示 | 2.显示前照灯延时选项 |  | P0 | 功能 | 手动测试 |  | pass |  |  |  |  | 3.15 YF Release | 2022-03-18 | 杨春明
VehicleSetting_51 | SYNC+_Z0180 |  | 灯光设置-前照灯延时 | √ | √ |  |  |  | 前照灯延时页面显示 | 1.车机供电正常 2.进入灯光设置界面 3.显示前照灯延时配置项 | 1.进入前照灯延时页面，查看页面显示 2.点击返回按钮 | 1.显示单选项关闭/10秒/20秒/120秒以及图片展位 2.返回车辆设置->灯光设置页面 |  | P0 | 功能 | 手动测试 |  | pass |  |  |  |  | 3.15 YF Release | 2022-03-18 | 杨春明
VehicleSetting_52 | SYNC+_Z0180 |  | 灯光设置-前照灯延时 | √ | √ |  |  |  | 前照灯延时-关闭设置Rx逻辑 | 1.车机供电正常 2.进入灯光设置界面 3.显示前照灯延时配置项 | 1.模拟ECU发送信号: 0x3E3FeatNoBcm_No_Actl=0x040D 0x3E3FeatConfigBcmActl=0x00 0x3E3PersIndexBcm_D_Actl=0x04 （发送./yfdbus_send AI.lv.ipcl.out vip2gip_VehicleNetwork 0x02,0x00,0x00,0x00,0x00,0x00,0x01,0x04,0x0D,0x00,0x00,0x04） 2.查看前照灯延时选项状态 | 2.前照灯延时选项关闭 |  | P1 |  |  |  | pass |  |  |  |  | 3.15 YF Release | 2022-03-18 | 杨春明
VehicleSetting_53 | SYNC+_Z0180 |  | 灯光设置-前照灯延时 | √ | √ |  |  |  | 前照灯延时-关闭设置Tx逻辑 | 1.车机供电正常 2.进入灯光设置界面 3.显示前照灯延时配置项 | 1.其他选项被选中时,点击关闭 2.查看车机发出的请求信号 | 2.信号 0x3E2CtrStkDsplyOp_D_Rq=0x02 0x3E2CtrStkFeatNoActl=0x040D 0x3E2CtrStkFeatConfigActl=0x00 |  | P1 | 功能 | 手动测试 |  | pass |  |  |  |  | 3.15 YF Release | 2022-03-18 | 杨春明
VehicleSetting_54 | SYNC+_Z0180 |  | 灯光设置-前照灯延时 | √ | √ |  |  |  | 前照灯延时-10秒设置Rx逻辑 | 1.车机供电正常 2.进入灯光设置界面 3.显示前照灯延时配置项 | 1.模拟ECU发送信号: 0x3E3FeatNoBcm_No_Actl=0x040D 0x3E3FeatConfigBcmActl=0x0A 0x3E3PersIndexBcm_D_Actl=0x04 （发送./yfdbus_send AI.lv.ipcl.out vip2gip_VehicleNetwork 0x02,0x00,0x00,0x00,0x00,0x00,0x01,0x04,0x0D,0x00,0x0A,0x04） 2.查看10秒选项状态 | 2.10秒选项被选中 |  | P1 | 功能 | 手动测试 |  | pass |  |  |  |  | 3.15 YF Release | 2022-03-18 | 杨春明
VehicleSetting_55 | SYNC+_Z0180 |  | 灯光设置-前照灯延时 | √ | √ |  |  |  | 前照灯延时-10秒设置Tx逻辑 | 1.车机供电正常 2.进入灯光设置界面 3.显示前照灯延时配置项 | 1.其他选项被选中时,点击10秒 2.查看车机发出的请求信号 | 2.信号 0x3E2CtrStkDsplyOp_D_Rq=0x02 0x3E2CtrStkFeatNoActl=0x040D 0x3E2CtrStkFeatConfigActl=0x0A |  | P1 | 功能 | 手动测试 |  | pass |  |  |  |  | 3.15 YF Release | 2022-03-18 | 杨春明
VehicleSetting_56 | SYNC+_Z0180 |  | 灯光设置-前照灯延时 | √ | √ |  |  |  | 前照灯延时-20秒设置Rx逻辑 | 1.车机供电正常 2.进入灯光设置界面 3.显示前照灯延时配置项 | 1.模拟ECU发送信号: 0x3E3FeatNoBcm_No_Actl=0x040D 0x3E3FeatConfigBcmActl=0x14 0x3E3PersIndexBcm_D_Actl=0x04 （发送./yfdbus_send AI.lv.ipcl.out vip2gip_VehicleNetwork 0x02,0x00,0x00,0x00,0x00,0x00,0x01,0x04,0x0D,0x00,0x14,0x04） 2.查看20秒选项状态 | 2.20秒选项被选中 |  | P1 | 功能 | 手动测试 |  | pass |  |  |  |  | 3.15 YF Release | 2022-03-18 | 杨春明
VehicleSetting_57 | SYNC+_Z0180 |  | 灯光设置-前照灯延时 | √ | √ |  |  |  | 前照灯延时-20秒设置Tx逻辑 | 1.车机供电正常 2.进入灯光设置界面 3.显示前照灯延时配置项 | 1.其他选项被选中时,点击20秒 2.查看车机发出的请求信号 | 2.信号 0x3E2CtrStkDsplyOp_D_Rq=0x02 0x3E2CtrStkFeatNoActl=0x040D 0x3E2CtrStkFeatConfigActl=0x14 |  | P1 | 功能 | 手动测试 |  | pass |  |  |  |  | 3.15 YF Release | 2022-03-18 | 杨春明
VehicleSetting_58 | SYNC+_Z0180 |  | 灯光设置-前照灯延时 | √ | √ |  |  |  | 前照灯延时-120秒设置Rx逻辑 | 1.车机供电正常 2.进入灯光设置界面 3.显示前照灯延时配置项 | 1.模拟ECU发送信号: 0x3E3FeatNoBcm_No_Actl=0x040D 0x3E3FeatConfigBcmActl=0x78 0x3E3PersIndexBcm_D_Actl=0x04 （发送./yfdbus_send AI.lv.ipcl.out vip2gip_VehicleNetwork 0x02,0x00,0x00,0x00,0x00,0x00,0x01,0x04,0x0D,0x00,0x78,0x04） 2.查看120秒选项状态 | 2.120秒选项被选中 |  | P1 | 功能 | 手动测试 |  | pass |  |  |  |  | 3.15 YF Release | 2022-03-18 | 杨春明
VehicleSetting_59 | SYNC+_Z0180 |  | 灯光设置-前照灯延时 | √ | √ |  |  |  | 前照灯延时-120秒设置Tx逻辑 | 1.车机供电正常 2.进入灯光设置界面 3.显示前照灯延时配置项 | 1.其他选项被选中时,点击120秒 2.查看车机发出的请求信号 | 2.信号 0x3E2CtrStkDsplyOp_D_Rq=0x02 0x3E2CtrStkFeatNoActl=0x040D 0x3E2CtrStkFeatConfigActl=0x78 |  | P1 | 功能 | 手动测试 |  | pass |  |  |  |  | 3.15 YF Release | 2022-03-18 | 杨春明
VehicleSetting_60 | SYNC+_Z0180 |  | 灯光设置-前照灯延时 | √ | √ |  |  |  | 前照灯延时-设置信号值导致的无效状态 | 1.车机供电正常 2.进入灯光设置界面 3.显示前照灯延时配置项 | 1.模拟ECU发送信号: 0x3E3FeatNoBcm_No_Actl=0x040D 0x3E3FeatConfigBcmActl=0x100 0x3E3PersIndexBcm_D_Actl=0x04 2.查看前照灯延时显示 | 2.保持之前状态 |  | P2 | 功能 | 手动测试 |  | pass |  |  |  |  | 3.15 YF Release | 2022-03-18 | 杨春明
VehicleSetting_61 | SYNC+_Z0181 |  | 灯光设置-日间行车灯 | √ | √ |  |  |  | 日间行车灯不显示设置配置项 | 1.车机供电正常 2.信号正常 3.进入灯光设置界面 | 1.配置配置字DE08,BYTE3,Bit1DaytimeRunningLampsControlFunction=0(Disabled) 2.查看日间行车灯选项是否显示 | 2.不显示日间行车灯选项 |  | P0 | 功能 | 手动测试 |  | pass |  |  |  |  | 3.15 YF Release | 2022-03-18 | 杨春明
VehicleSetting_62 | SYNC+_Z0181 |  | 灯光设置-日间行车灯 | √ | √ |  |  |  | 日间行车灯显示设置配置项 | 1.车机供电正常 2.信号正常 3.进入灯光设置界面 | 1.配置配置字DE08,BYTE3,Bit1DaytimeRunningLampsControlFunction=1(Enabled) 2.查看日间行车灯选项是否显示 | 2.显示日间行车灯选项 |  | P0 |  |  |  | pass |  |  |  |  | 3.15 YF Release | 2022-03-18 | 杨春明
VehicleSetting_63 | SYNC+_Z0181 |  | 灯光设置-日间行车灯 | √ | √ |  |  |  | 开启日间行车灯Rx逻辑 | 1.车机供电正常 2.信号正常 3.进入灯光设置界面 | 1.模拟ECU发送信号: 0x3E3FeatNoBcm_No_Actl=0x0415 0x3E3FeatConfigBcmActl=0x01 0x3E3PersIndexBcm_D_Actl=0x04 2.查看日间行车灯开关选项状态 | 2.日间行车灯开关选项为开 |  | P1 | 功能 | 手动测试 |  | pass |  |  |  |  | 3.15 YF Release | 2022-03-18 | 杨春明
VehicleSetting_64 | SYNC+_Z0181 |  | 灯光设置-日间行车灯 | √ | √ |  |  |  | 关闭日间行车灯Rx逻辑 | 1.车机供电正常 2.信号正常 3.进入灯光设置界面 | 1.模拟ECU发送信号: 0x3E3FeatNoBcm_No_Actl=0x0415 0x3E3FeatConfigBcmActl=0x00 0x3E3PersIndexBcm_D_Actl=0x04 2.查看日间行车灯开关选项状态 | 2.日间行车灯开关选项为关 |  | P1 | 功能 | 手动测试 |  | pass |  |  |  |  | 3.15 YF Release | 2022-03-18 | 杨春明
VehicleSetting_65 | SYNC+_Z0181 |  | 灯光设置-日间行车灯 | √ | √ |  |  |  | 开启日间行车灯Tx逻辑 | 1.车机供电正常 2.信号正常 3.进入灯光设置界面 | 1.日间行车灯开关为关时,点击开启 2.查看车机发出的请求信号TBD | 2.信号 0x3E2CtrStkDsplyOp_D_Rq=0x02 0x3E2CtrStkFeatNoActl=0x0415 0x3E2CtrStkFeatConfigActl=0x01 |  | P1 | 功能 | 手动测试 |  | pass |  |  |  |  | 3.15 YF Release | 2022-03-18 | 杨春明
VehicleSetting_66 | SYNC+_Z0181 |  | 灯光设置-日间行车灯 | √ | √ |  |  |  | 关闭日间行车灯Tx逻辑 | 1.车机供电正常 2.信号正常 3.进入灯光设置界面 | 1.日间行车灯开关为开时,点击关闭 2.查看车机发出的请求信号TBD | 2.信号 0x3E2CtrStkDsplyOp_D_Rq=0x02 0x3E2CtrStkFeatNoActl=0x0415 0x3E2CtrStkFeatConfigActl=0x00 |  | P1 | 功能 | 手动测试 |  | pass |  |  |  |  | 3.15 YF Release | 2022-03-18 | 杨春明
VehicleSetting_67 | SYNC+_Z0181 |  | 灯光设置-日间行车灯 | √ | √ |  |  |  | 日间行车灯设置信号值导致的无效状态 | 1.车机供电正常 2.信号正常 3.进入灯光设置界面 | 1.模拟ECU发送信号: 0x3E3FeatNoBcm_No_Actl=0x0415 0x3E3FeatConfigBcmActl=0x02 0x3E3PersIndexBcm_D_Actl=0x04 2.查看日间行车灯开关选项状态 | 2.保持之前状态 |  | P2 | 功能 | 手动测试 |  | pass |  |  |  |  | 3.15 YF Release | 2022-03-18 | 杨春明
VehicleSetting_68 | SYNC+_Z0183 |  | 灯光设置-迎宾灯 | √ | √ |  |  |  | 迎宾灯不显示设置配置项 | 1.车机供电正常 2.信号正常 3.进入灯光设置界面 | 1.配置配置字DE08,Byte2,Bit2ApproachDetectionControlFunction=0(Disable) （发送./yfdbus_send AI.lv.ipcl.out vip2gip_diag 0x01,0x01,0xDE,0x08,0x25,0x00,0x00,0x00,0x00,0x00,0x00,0x00,0x00,0x00,0x00,0x00,0x00,0x00,0x00,0x00,0x00,0x00,0x00,0x00,0x00,0x00,0x00,0x00,0x00,0x00） 2.查看迎宾灯选项是否显示 | 2.不显示迎宾灯选项 |  | P0 | 功能 | 手动测试 |  | pass |  |  |  |  | 3.15 YF Release | 2022-03-18 | 杨春明
VehicleSetting_69 | SYNC+_Z0183 |  | 灯光设置-迎宾灯 | √ | √ |  |  |  | 迎宾灯显示设置配置项 | 1.车机供电正常 2.信号正常 3.进入灯光设置界面 | 1.配置配置字DE08,Byte2,Bit2ApproachDetectionControlFunction=1(Enabled) （发送./yfdbus_send AI.lv.ipcl.out vip2gip_diag 0x01,0x01,0xDE,0x08,0x25,0x00,0x04,0x00,0x00,0x00,0x00,0x00,0x00,0x00,0x00,0x00,0x00,0x00,0x00,0x00,0x00,0x00,0x00,0x00,0x00,0x00,0x00,0x00,0x00,0x00） 2.查看迎宾灯选项是否显示 | 2.显示迎宾灯选项 |  | P0 | 功能 | 手动测试 |  | pass |  |  |  |  | 3.15 YF Release | 2022-03-18 | 杨春明
VehicleSetting_70 | SYNC+_Z0183 |  | 灯光设置-迎宾灯 | √ | √ |  |  |  | 开启迎宾灯Rx逻辑 | 1.车机供电正常 2.进入灯光设置界面 3.显示迎宾灯设置 | 1.模拟ECU发送信号: 0x3E3FeatNoBcm_No_Actl=0x0416 0x3E3FeatConfigBcmActl=0x01 0x3E3PersIndexBcm_D_Actl=0x04 （发送./yfdbus_send AI.lv.ipcl.out vip2gip_VehicleNetwork 0x02,0x21,0x40,0x12,0x04,0x00,0x00,0x01） 2.查看迎宾灯开关选项状态 | 2.迎宾灯开关状态为开 |  | P1 | 功能 | 手动测试 |  | pass |  |  |  |  | 3.15 YF Release | 2022-03-18 | 杨春明
VehicleSetting_71 | SYNC+_Z0183 |  | 灯光设置-迎宾灯 | [5 empty] | 关闭迎宾灯Rx逻辑 | 1.车机供电正常 2.进入灯光设置界面 3.显示迎宾灯设置 | 1.模拟ECU发送信号: 0x3E3FeatNoBcm_No_Actl=0x0416 0x3E3FeatConfigBcmActl=0x00 0x3E3PersIndexBcm_D_Actl=0x04 （发送./yfdbus_send AI.lv.ipcl.out vip2gip_VehicleNetwork 0x02,0x21,0x40,0x12,0x04,0x00,0x00,0x00） 2.查看迎宾灯开关选项状态 | 2.迎宾灯开关状态为关 |  | P1 |  |  |  | pass |  |  |  |  | 3.15 YF Release | 2022-03-18 | 杨春明
VehicleSetting_72 | SYNC+_Z0183 |  | 灯光设置-迎宾灯 | √ | √ |  |  |  | 开启迎宾灯Tx逻辑 | 1.车机供电正常 2.进入灯光设置界面 3.显示迎宾灯设置 | 1.迎宾灯开关为关时,点击开启 2.查看车机发出的请求信号 （点击开启迎宾灯选项查看tail -f test.log返回值） | 2.信号 0x3E2CtrStkDsplyOp_D_Rq=0x02 0x3E2CtrStkFeatNoActl=0x0416 0x3E2CtrStkFeatConfigActl=0x01 （返回值1） |  | P1 | 功能 | 手动测试 |  | pass |  |  |  |  | 3.15 YF Release | 2022-03-18 | 杨春明
VehicleSetting_73 | SYNC+_Z0183 |  | 灯光设置-迎宾灯 | √ | √ |  |  |  | 关闭迎宾灯Tx逻辑 | 1.车机供电正常 2.进入灯光设置界面 3.显示迎宾灯设置 | 1.迎宾灯开关为开时,点击关闭 2.查看车机发出的请求信号 （点击开启迎宾灯选项查看tail -f test.log返回值） | 2.信号 0x3E2CtrStkDsplyOp_D_Rq=0x02 0x3E2CtrStkFeatNoActl=0x0416 0x3E2CtrStkFeatConfigActl=0x00 （返回值0） |  | P1 | 功能 | 手动测试 |  | pass |  |  |  |  | 3.15 YF Release | 2022-03-18 | 杨春明
VehicleSetting_74 | SYNC+_Z0183 |  | 灯光设置-迎宾灯 | √ | √ |  |  |  | 迎宾灯设置信号值导致的无效状态 | 1.车机供电正常 2.进入灯光设置界面 3.显示迎宾灯设置 | 1.模拟ECU发送信号: 0x3E3FeatNoBcm_No_Actl=0x0416 0x3E3FeatConfigBcmActl=0x02 0x3E3PersIndexBcm_D_Actl=0x04 2.查看开关选项状态 | 2.保持之前状态 |  | P2 | 功能 | 手动测试 |  | pass |  |  |  |  | 3.15 YF Release | 2022-03-18 | 杨春明
VehicleSetting_75 | SYNC+_Z0231 |  | 灯光设置-自动远光灯 | √ | √ |  |  |  | 自动远光灯不显示设置配置项 | 1.车机供电正常 2.信号正常 3.进入灯光设置界面 | 1.配置配置字AhbcMnu_D_Rq！=2（Enabled）and GfhbMnu_D_Rq！ = 1(Disable) Note: if AhbcMnu_D_Rq = 0(NULL) and never receved, DE08 Byte1 bit1 Auto High Beam Control Function =0(Disable) 2.查看自动远光灯选项是否显示 | 2.不显示自动远光灯选项 |  | P0 |  |  |  | pass |  |  |  |  | 3.15 YF Release | 2022-03-18 | 杨春明
VehicleSetting_76 | SYNC+_Z0231 |  | 灯光设置-自动远光灯 | √ | √ |  |  |  | 自动远光灯显示设置配置项 | 1.车机供电正常 2.信号正常 3.进入灯光设置界面 | 1.配置配置字AhbcMnu_D_Rq=2（Enabled）and GfhbMnu_D_Rq = 1(Disable)(use 0x0847) Note: if AhbcMnu_D_Rq = 0(NULL) and never receved, DE08 Byte1 bit1 Auto High Beam Control Function =1(Enabled)(use 0x080C) 2.查看自动远光灯选项是否显示 | 1.显示自动远光灯选项 2.防眩照明、自动远光灯互斥和自动远光灯模式均为互斥项 |  | P0 | 功能 | 手动测试 |  | pass |  |  |  |  | 3.15 YF Release | 2022-03-18 | 杨春明
VehicleSetting_77 | SYNC+_Z0231 |  | 灯光设置-自动远光灯 | √ | √ |  |  |  | 开启自动远光灯Rx逻辑 | 1.车机供电正常 2.进入灯光设置界面 3.显示自动远光灯设置 | 1.模拟ECU发送信号: 0x3D8FeatNoIpmaActl=0x0847 0x3D8FeatConfigIpmaActl=0x01 0x3D8PersIndexIpma_D_Actl=0x04 2.查看自动远光灯开关选项状态 | 2.自动远光灯选项为开 |  | P1 | 功能 | 手动测试 |  | fail | 用CAN信号配出的功能用847，用DET配出的功能用80C U6XX-97 Phase5_【U625 MCA】【黑盒】【必现】【Vehicle Setting】用det配置防眩照明/自动远光灯，RX发送080C信号没有反应 | Medium |  |  | 3.15 YF Release | 2022-03-18 | 杨春明
VehicleSetting_78 | SYNC+_Z0231 |  | 灯光设置-自动远光灯 | √ | √ |  |  |  | 关闭自动远光灯Rx逻辑 | 1.车机供电正常 2.进入灯光设置界面 3.显示自动远光灯设置 | 1.模拟ECU发送信号: 0x3D8FeatNoIpmaActl=0x0847 0x3D8FeatConfigIpmaActl=0x00 0x3D8PersIndexIpma_D_Actl=0x04 2.查看自动远光灯开关选项状态 | 2.自动远光灯选项为关 |  | P1 | 功能 | 手动测试 |  | fail | 用CAN信号配出的功能用847，用DET配出的功能用80C U6XX-97 Phase5_【U625 MCA】【黑盒】【必现】【Vehicle Setting】用det配置防眩照明/自动远光灯，RX发送080C信号没有反应 | Medium |  |  | 3.15 YF Release | 2022-03-18 | 杨春明
VehicleSetting_79 | SYNC+_Z0231 |  | 灯光设置-自动远光灯 | √ | √ |  |  |  | 开启自动远光灯Tx逻辑 | 1.车机供电正常 2.进入灯光设置界面 3.显示自动远光灯设置 | 1.开关为关时,点击开启 2.查看车机发出的请求信号TBD | 2.信号（走FBMP的需要在500ms内retry） 0x3E2CtrStkDsplyOp_D_Rq=0x02 0x3E2CtrStkFeatNoActl=0x080C/0x0847（用DET配置时用080C；用CAN配置时用0847） 0x3E2CtrStkFeatConfigActl=0x01 （返回值为1） |  | P1 | 功能 | 手动测试 |  | pass |  |  |  |  | 3.15 YF Release | 2022-03-18 | 杨春明
VehicleSetting_80 | SYNC+_Z0231 |  | 灯光设置-自动远光灯 | √ | √ |  |  |  | 关闭自动远光灯Tx逻辑 | 1.车机供电正常 2.进入灯光设置界面 3.显示自动远光灯设置 | 1.开关为开时,点击关闭 2.查看车机发出的请求信号TBD | 2.信号（走FBMP的需要在500ms内retry） 0x3E2CtrStkDsplyOp_D_Rq=0x02 0x3E2CtrStkFeatNoActl=0x080C/0x0847（用DET配置时用080C；用CAN配置时用0847） 0x3E2CtrStkFeatConfigActl=0x00 （返回值为0） |  | P1 | 功能 | 手动测试 |  | pass |  |  |  |  | 3.15 YF Release | 2022-03-18 | 杨春明
VehicleSetting_81 | SYNC+_Z0231 |  | 灯光设置-自动远光灯 | √ | √ |  |  |  | 自动远光灯设置信号丢失导致的无效状态 | 1.车机供电正常 2.进入灯光设置界面 3.显示自动远光灯设置 | 1.模拟ECU发送信号:TBD使选项为开状态 2.丢失信号,查看开关状态 | 2.显示上一次选中的结果 |  | P2 | 功能 | 手动测试 |  | pass |  |  |  |  | 3.15 YF Release | 2022-03-18 | 杨春明
VehicleSetting_82 | SYNC+_Z0231 |  | 灯光设置-自动远光灯 | √ | √ |  |  |  | 自动远光灯设置信号值导致的无效状态 | 1.车机供电正常 2.进入灯光设置界面 3.显示自动远光灯设置 | 1.模拟ECU发送信号:TBD使为选项为开状态 2.模拟ECU发送无效信号:TBD,查看开关状态 | 2.保持之前状态 |  | P2 | 功能 | 手动测试 |  | pass |  |  |  |  | 3.15 YF Release | 2022-03-18 | 杨春明
VehicleSetting_83 | SYNC+_Z0178 |  | 灯光设置-自适应前照灯 | √ | √ |  |  |  | 自适应前照灯开关不显示设置配置项 | 1.车机供电正常 2.信号正常 3.进入灯光设置界面 | 1.配置配置字DE08,Byte1,Bit4AdaptiveHeadLampcontrolfunction=0(Disable)ORPredictiveLighting(DE08,Byte11,Bit7PredictiveLighting=0(Disable) （发送./yfdbus_send AI.lv.ipcl.out vip2gip_diag 0x01,0x01,0xDE,0x08,0x25,0x00,0x00,0x00,0x00,0x00,0x00,0x00,0x00,0x00,0x00,0x00,0x00,0x00,0x00,0x00,0x00,0x00,0x00,0x00,0x00,0x00,0x00,0x00,0x00,0x00） 2.查看自适应前照灯开关是否显示 | 2.不显示自适应前照灯开关 |  | P2 | 功能 | 手动测试 |  | pass |  |  |  |  | 3.15 YF Release | 2022-03-18 | 杨春明
VehicleSetting_84 | SYNC+_Z0178 |  | 灯光设置-自适应前照灯 | √ | √ |  |  |  | 自适应前照灯开关显示设置配置项 | 1.车机供电正常 2.信号正常 3.进入灯光设置界面 | 1.配置配置字DE08,Byte1,Bit4AdaptiveHeadLampcontrolfunction=1(Enabled)ORPredictiveLighting(DE08,Byte11,Bit7PredictiveLighting=1(Enabled) （发送./yfdbus_send AI.lv.ipcl.out vip2gip_diag 0x01,0x01,0xDE,0x08,0x25,0x10,0x00,0x00,0x00,0x00,0x00,0x00,0x00,0x00,0x00,0x00,0x00,0x00,0x00,0x00,0x00,0x00,0x00,0x00,0x00,0x00,0x00,0x00,0x00,0x00） 2.查看自适应前照灯开关是否显示 | 2.显示自适应前照灯开关 |  | P0 | 功能 | 手动测试 |  | pass |  |  |  |  | 3.15 YF Release | 2022-03-18 | 杨春明
VehicleSetting_85 | SYNC+_Z0178 |  | 灯光设置-自适应前照灯 | √ | √ |  |  |  | 开启自适应前照灯Rx逻辑 | 1.车机供电正常 2.进入灯光设置界面 3.显示自适应前照灯开关设置 | 1.模拟ECU发送信号: 0x3DDFeatNoBcm_No_Actl=0x040E 0x3DDFeatConfigBcmActl=0x01 0x3DDPersIndexBcm_D_Actl=0x04 （发送./yfdbus_send AI.lv.ipcl.out vip2gip_VehicleNetwork 0x02,0x00,0x00,0x00,0x00,0x00,0x01,0x04,0x0E,0x00,0x01,0x04） 2.查看自适应前照灯开关选项状态 | 2.自适应前照灯开关状态为开 |  | P1 | 功能 | 手动测试 |  | pass |  |  |  |  | 3.15 YF Release | 2022-03-18 | 杨春明
VehicleSetting_86 | SYNC+_Z0178 |  | 灯光设置-自适应前照灯 | √ | √ |  |  |  | 关闭自适应前照灯Rx逻辑 | 1.车机供电正常 2.进入灯光设置界面 3.显示自适应前照灯开关设置 | 1.模拟ECU发送信号: 0x3DDFeatNoBcm_No_Actl=0x040E 0x3DDFeatConfigBcmActl=0x00 0x3DDPersIndexBcm_D_Actl=0x04 （发送./yfdbus_send AI.lv.ipcl.out vip2gip_VehicleNetwork 0x02,0x00,0x00,0x00,0x00,0x00,0x01,0x04,0x0E,0x00,0x00,0x04） 2.查看自适应前照灯开关选项状态 | 2.自适应前照灯开关状态为关 |  | P1 | 功能 | 手动测试 |  | pass |  |  |  |  | 3.15 YF Release | 2022-03-18 | 杨春明
VehicleSetting_87 | SYNC+_Z0178 |  | 灯光设置-自适应前照灯 | √ | √ |  |  |  | 开启自适应前照灯Tx逻辑 | 1.车机供电正常 2.进入灯光设置界面 3.显示自适应前照灯开关设置 | 1.自适应前照灯开关为关时,点击开启 2.查看车机发出的请求信号 （点击开启自适应前照灯选项查看tail -f test.log返回值） | 2.信号 0x3E2CtrStkDsplyOp_D_Rq=0x02 0x3E2CtrStkFeatNoActl=0x040E 0x3E2CtrStkFeatConfigActl=0x01 （返回值为1） |  | P1 | 功能 | 手动测试 |  | pass |  |  |  |  | 3.15 YF Release | 2022-03-18 | 杨春明
VehicleSetting_88 | SYNC+_Z0178 |  | 灯光设置-自适应前照灯 | √ | √ |  |  |  | 关闭自适应前照灯Tx逻辑 | 1.车机供电正常 2.进入灯光设置界面 3.显示自适应前照灯开关设置 | 1.自适应前照灯开关为开时,点击关闭 2.查看车机发出的请求信号 （点击开启自适应前照灯选项查看tail -f test.log返回值） | 2.信号 0x3E2CtrStkDsplyOp_D_Rq=0x02 0x3E2CtrStkFeatNoActl=0x040E 0x3E2CtrStkFeatConfigActl=0x00 （返回值为0） |  | P1 | 功能 | 手动测试 |  | pass |  |  |  |  | 3.15 YF Release | 2022-03-18 | 杨春明
VehicleSetting_89 | SYNC+_Z0178 |  | 灯光设置-自适应前照灯 | [5 empty] | 自适应前照灯信号值导致的无效状态 | 1.车机供电正常 2.进入灯光设置界面 3.显示自适应前照灯开关设置 | 1.模拟ECU发送信号: 0x3DDFeatNoBcm_No_Actl=0x040E 0x3DDFeatConfigBcmActl=0x02 0x3DDPersIndexBcm_D_Actl=0x04 2.查看开关选项状态 | 2.保持之前状态 | [5 empty] | pass |  |  |  |  | 3.15 YF Release | 2022-03-18 | 杨春明
VehicleSetting_90 | SYNC+_Z0178 |  | 灯光设置-自适应前照灯设置 | √ | √ |  |  |  | 自适应前照灯配置不显示设置配置项 | 1.车机供电正常 2.信号正常 3.进入灯光设置界面 | 1.配置配置字DE08,Byte2,Bit6AdaptiveHeadLampsTraffic=0(Disable) （发送./yfdbus_send AI.lv.ipcl.out vip2gip_diag 0x01,0x01,0xDE,0x08,0x25,0x00,0x00,0x00,0x00,0x00,0x00,0x00,0x00,0x00,0x00,0x00,0x00,0x00,0x00,0x00,0x00,0x00,0x00,0x00,0x00,0x00,0x00,0x00,0x00,0x00） 2.查看自适应前照灯配置是否显示 | 2.不显示自适应前照灯配置 |  | P0 | 功能 | 手动测试 |  | pass |  |  |  |  | 3.15 YF Release | 2022-03-18 | 杨春明
VehicleSetting_91 | SYNC+_Z0178 |  | 灯光设置-自适应前照灯设置 | √ | √ |  |  |  | 自适应前照灯配置显示设置配置项 | 1.车机供电正常 2.信号正常 3.进入灯光设置界面 | 1.配置配置字DE08,Byte2,Bit6AdaptiveHeadLampsTraffic=1(Enabled) （发送./yfdbus_send AI.lv.ipcl.out vip2gip_diag 0x01,0x01,0xDE,0x08,0x25,0x00,0x40,0x00,0x00,0x00,0x00,0x00,0x00,0x00,0x00,0x00,0x00,0x00,0x00,0x00,0x00,0x00,0x00,0x00,0x00,0x00,0x00,0x00,0x00,0x00） 2.查看自适应前照灯配置是否显示 | 2.显示自适应前照灯配置 |  | P0 | 功能 | 手动测试 |  | pass |  |  |  |  | 3.15 YF Release | 2022-03-18 | 杨春明
VehicleSetting_92 | SYNC+_Z0178 |  | 灯光设置-自适应前照灯设置 | √ | √ |  |  |  | 自适应前照灯设置页面显示 | 1.车机供电正常 2.进入灯光设置界面 3.显示自适应前照灯配置设置 | 1.进入自适应前照灯设置，查看显示 2.点击返回按钮 | 1.显示单选选项靠左行驶/靠右行驶/图片，默认不选中状态 2.返回车辆设置->灯光设置 |  | P0 | 功能 | 手动测试 |  | fail | U6XX-132 Phase5_【U625 MCA】【黑盒】【必现】【Vehicle Setting】自适应前照灯设置默认状态为“靠左行驶” | Medium |  |  | 3.15 YF Release | 2022-03-18 | 杨春明
VehicleSetting_93 | SYNC+_Z0178 |  | 灯光设置-自适应前照灯设置 | √ | √ |  |  |  | 自适应前照灯设置-靠左行驶设置Rx逻辑 | 1.车机供电正常 2.进入灯光设置界面 3.显示自适应前照灯配置设置 | 1.模拟ECU发送信号 0x3DDFeatNoBcm_No_Actl=0x040F 0x3DDFeatConfigBcmActl=0x00 0x3DDPersIndexBcm_D_Actl=0x04 （发送./yfdbus_send AI.lv.ipcl.out vip2gip_VehicleNetwork 0x02,0x00,0x00,0x00,0x00,0x00,0x01,0x04,0x0f,0x00,0x00,0x04） 2.查看靠左行驶选项状态 | 2.靠左行驶选项被选中 |  | P1 | 功能 | 手动测试 |  | pass |  |  |  |  | 3.15 YF Release | 2022-03-18 | 杨春明
VehicleSetting_94 | SYNC+_Z0178 |  | 灯光设置-自适应前照灯设置 | √ | √ |  |  |  | 自适应前照灯设置-靠右行驶设置Rx逻辑 | 1.车机供电正常 2.进入灯光设置界面 3.显示自适应前照灯配置设置 | 1.模拟ECU发送信号: 0x3DDFeatNoBcm_No_Actl=0x040F 0x3DDFeatConfigBcmActl=0x01 0x3DDPersIndexBcm_D_Actl=0x04 （发送./yfdbus_send AI.lv.ipcl.out vip2gip_VehicleNetwork 0x02,0x00,0x00,0x00,0x00,0x00,0x01,0x04,0x0f,0x00,0x01,0x04） 2.查看靠右行驶选项状态 | 2.靠右行驶选项被选中 |  | P1 | 功能 | 手动测试 |  | pass |  |  |  |  | 3.15 YF Release | 2022-03-18 | 杨春明
VehicleSetting_95 | SYNC+_Z0178 |  | 灯光设置-自适应前照灯设置 | √ | √ |  |  |  | 自适应前照灯设置-靠左行驶设置Tx逻辑 | 1.车机供电正常 2.进入灯光设置界面 3.显示自适应前照灯配置设置 | 1.其他选项被选中时,点击靠左行驶 2.查看车机发出的请求信号 （点击自适应前照灯设置-靠左行驶查看tail -f test.log返回值） | 2.信号 0x3E2CtrStkDsplyOp_D_Rq=0x02 0x3E2CtrStkFeatNoActl=0x040F 0x3E2CtrStkFeatConfigActl=0x00 （返回值为0） |  | P1 | 功能 | 手动测试 |  | pass |  |  |  |  | 3.15 YF Release | 2022-03-18 | 杨春明
VehicleSetting_96 | SYNC+_Z0178 |  | 灯光设置-自适应前照灯设置 | √ | √ |  |  |  | 自适应前照灯设置-靠右行驶设置Tx逻辑 | 1.车机供电正常 2.进入灯光设置界面 3.显示自适应前照灯配置设置 | 1.其他选项被选中时,点击靠右行驶 2.查看车机发出的请求信号 （点击自适应前照灯设置-靠右行驶查看tail -f test.log返回值） | 2.信号 0x3E2CtrStkDsplyOp_D_Rq=0x02 0x3E2CtrStkFeatNoActl=0x040F 0x3E2CtrStkFeatConfigActl=0x01 （返回值为0） |  | P1 | 功能 | 手动测试 |  | pass |  |  |  |  | 3.15 YF Release | 2022-03-18 | 杨春明
VehicleSetting_97 | SYNC+_Z0178 |  | 灯光设置-自适应前照灯设置 | √ | √ |  |  |  | 自适应前照灯设置-设置信号值导致的无效状态 | 1.车机供电正常 2.进入灯光设置界面 3.显示自适应前照灯配置设置 | 1.模拟ECU发送信号:使为被选中状态 2.模拟ECU发送无效信号: 0x3DDFeatNoBcm_No_Actl=0x040F 0x3DDFeatConfigBcmActl=0x02 0x3DDPersIndexBcm_D_Actl=0x04,查看自适应前照灯设置选项状态 （发送./yfdbus_send AI.lv.ipcl.out vip2gip_VehicleNetwork 0x02,0x00,0x00,0x00,0x00,0x00,0x01,0x04,0x0f,0x00,0x01,0x04） | 2.保持之前状态 |  | P2 | 功能 | 手动测试 |  | pass |  |  |  |  | 3.15 YF Release | 2022-03-18 | 杨春明
VehicleSetting_108 | SYNC+_Z0187 |  | 车锁 | √ | √ |  |  |  | 车锁-界面 | 1.车机供电正常 | 1.车辆控制->车辆设置->车锁->查看页面设置 2.点击左上角返回按钮 | 1.行车自动落锁 自动解锁 误锁警告 离车自动落锁 自动重锁 重锁提醒 开关禁止 声音反馈 外部车灯反馈 遥控解锁 全部解锁 智能进入 无钥匙进入 2.返回车辆设置界面 |  | P0 | 功能 | 手动测试 |  | pass |  |  |  |  | 3.15 YF Release | 2022-03-18 | 杨春明
VehicleSetting_109 | SYNC+_Z0187 |  | 车锁 | √ | √ |  |  |  | 车锁页面-info | 1.车机供电正常 2.支持配置 | 1.点击车锁页面各项info按钮 2.点击返回按钮/取消图标 | 1.显示图片/功能文本说明 2.返回车锁页面 |  | P2 | 功能 | 手动测试 |  | pass |  |  |  |  | 3.15 YF Release | 2022-03-18 | 杨春明
VehicleSetting_110 | SYNC+_Z0187 |  | 车锁-行车自动落锁 | √ | √ |  |  |  | 行车自动落锁-配置 | 1.车机供电正常 2.信号正常 | 1.配置配置字 （发送./yfdbus_send AI.lv.ipcl.out vip2gip_diag 0x01,0x01,0xDE,0x08,0x25,0x00,0x00,0x00,0x00,0x00,0x00,0x00,0x00,0x00,0x00,0x00,0x00,0x00,0x00,0x00,0x00,0x00,0x00,0x00,0x00,0x00,0x00,0x00,0x00,0x00） 2.查看离车自动落锁选项 3.配置配置字 （发送./yfdbus_send AI.lv.ipcl.out vip2gip_diag 0x01,0x01,0xDE,0x08,0x25,0x00,0x00,0x00,0x00,0x00,0x00,0x00,0x00,0x00,0x00,0x00,0x00,0x00,0x00,0x00,0x00,0x00,0x00,0x00,0x00,0x00,0x00,0x80,0x00,0x00） 4.查看离车自动落锁选项 | 2.不显示离车自动落锁选项 4.显示离车自动落锁选项 |  | P0 | 功能 | 手动测试 |  | pass |  |  |  |  | 3.15 YF Release | 2022-03-18 | 杨春明
VehicleSetting_111 | SYNC+_Z0187 |  | 车锁-行车自动落锁 | √ | √ |  |  |  | 行车自动落锁-RX | 1.车机供电正常 2.信号正常 3.进入车锁子页面 | 1.模拟ECU发送信号: 0x3E3FeatNoBcm_No_Actl=0x0403 0x3E3FeatConfigBcmActl=0x01 0x3E3PersIndexBcm_D_Actl=0x04 （发送./yfdbus_send AI.lv.ipcl.out vip2gip_VehicleNetwork 0x02,0x00,0x00,0x00,0x00,0x00,0x01,0x04,0x03,0x00,0x01,0x04） 2.查看开关选项状态 3.模拟ECU发送信号: 0x3E3FeatNoBcm_No_Actl=0x0403 0x3E3FeatConfigBcmActl=0x00 0x3E3PersIndexBcm_D_Actl=0x04 （发送./yfdbus_send AI.lv.ipcl.out vip2gip_VehicleNetwork 0x02,0x00,0x00,0x00,0x00,0x00,0x01,0x04,0x03,0x00,0x00,0x04） 4.查看开关选项状态 | 2.选项为开 4.选项为关 |  | P1 | 功能 | 手动测试 |  | pass |  |  |  |  | 3.15 YF Release | 2022-03-18 | 杨春明
VehicleSetting_112 | SYNC+_Z0187 |  | 车锁-行车自动落锁 | √ | √ |  |  |  | 行车自动落锁-TX | 1.车机供电正常 2.信号正常 3.进入车锁子页面 | 1.开关为关时,点击开启 2.查看车机发出的请求信号 （点击开启行车自动落锁选项查看tail -f test.log返回值） 3.开关为开时,点击关闭 4.查看车机发出的请求信号 （点击关闭行车自动落锁选项查看tail -f test.log返回值） | 2.信号 0x3E2CtrStkDsplyOp_D_Rq=0x02 0x3E2CtrStkFeatNoActl=0x0403 0x3E2CtrStkFeatConfigActl=0x01 （返回值1） 4.信号 0x3E2CtrStkDsplyOp_D_Rq=0x02 0x3E2CtrStkFeatNoActl=0x0403 0x3E2CtrStkFeatConfigActl=0x00 （返回值0 |  | P1 | 功能 | 手动测试 |  | pass |  |  |  |  | 3.15 YF Release | 2022-03-18 | 杨春明
VehicleSetting_113 | SYNC+_Z0187 |  | 车锁-行车自动落锁 | √ | √ |  |  |  | 行车自动落锁-信号无效 | 1.车机供电正常 2.信号正常 | 1.模拟ECU发送信号:TBD使为选项为开状态 2.模拟ECU发送无效信号:TBD,查看开关状态 | 2.保持之前状态 |  | P2 | 功能 | 手动测试 |  | pass |  |  |  |  | 3.15 YF Release | 2022-03-18 | 杨春明
VehicleSetting_114 | SYNC+_Z0187 |  | 车锁-行车自动落锁 | √ | √ |  |  |  | 行车自动落锁-手动 | 1.车机供电正常 2.信号正常 | 1.开关为关时,点击开启 2.开关为开时,点击关闭 | 1.开关开启 2.开关关闭 |  | P0 | 功能 | 手动测试 |  | NT |  |  | 外部依赖-实车 | 实车测试 | 3.15 YF Release | 2022-03-18 | 杨春明
VehicleSetting_115 | SYNC+_Z0187 |  | 车锁-自动解锁 | √ | √ |  |  |  | 自动解锁-配置 | 1.车机供电正常 2.信号正常 | 1.配置配置字 （发送./yfdbus_send AI.lv.ipcl.out vip2gip_diag 0x01,0x01,0xDE,0x08,0x25,0x00,0x00,0x00,0x00,0x00,0x00,0x00,0x00,0x00,0x00,0x00,0x00,0x00,0x00,0x00,0x00,0x00,0x00,0x00,0x00,0x00,0x00,0x00,0x00,0x00） 2.查看自动解锁选项 3.配置配置字 （发送./yfdbus_send AI.lv.ipcl.out vip2gip_diag 0x01,0x01,0xDE,0x08,0x25,0x00,0x10,0x00,0x00,0x00,0x00,0x00,0x00,0x00,0x00,0x00,0x00,0x00,0x00,0x00,0x00,0x00,0x00,0x00,0x00,0x00,0x00,0x00,0x00,0x00） 4.查看自动解锁选项 | 2.不显示自动解锁选项 4.显示自动解锁选项 |  | P0 | 功能 | 手动测试 |  | pass |  |  |  |  | 3.15 YF Release | 2022-03-18 | 杨春明
VehicleSetting_116 | SYNC+_Z0187 |  | 车锁-自动解锁 | √ | √ |  |  |  | 自动解锁-RX | 1.车机供电正常 2.信号正常 | 1.模拟ECU发送信号: 0x3E3FeatNoBcm_No_Actl=0x0404 0x3E3FeatConfigBcmActl=0x01 0x3E3PersIndexBcm_D_Actl=0x04 （发送./yfdbus_send AI.lv.ipcl.out vip2gip_VehicleNetwork 0x02,0x00,0x00,0x00,0x00,0x00,0x01,0x04,0x04,0x00,0x01,0x04） 2.查看开关选项状态 3.模拟ECU发送信号: 0x3E3FeatNoBcm_No_Actl=0x0404 0x3E3FeatConfigBcmActl=0x00 0x3E3PersIndexBcm_D_Actl=0x04 （发送./yfdbus_send AI.lv.ipcl.out vip2gip_VehicleNetwork 0x02,0x00,0x00,0x00,0x00,0x00,0x01,0x04,0x04,0x00,0x00,0x04） 4.查看开关选项状态 | 2.选项为开 4.选项为关 |  | P1 | 功能 | 手动测试 |  | pass |  |  |  |  | 3.15 YF Release | 2022-03-18 | 杨春明
VehicleSetting_117 | SYNC+_Z0187 |  | 车锁-自动解锁 | √ | √ |  |  |  | 自动解锁-TX | 1.车机供电正常 2.信号正常 | 1.开关为关时,点击开启 2.查看车机发出的请求信号 （点击开启自动解锁选项查看tail -f test.log返回值） 3.关为开时,点击关闭 4.查看车机发出的请求信号 （点击关闭自动解锁选项查看tail -f test.log返回值） | 2.信号 0x3E2CtrStkDsplyOp_D_Rq=0x02 0x3E2CtrStkFeatNoActl=0x0404 0x3E2CtrStkFeatConfigActl=0x01 （返回值1） 4.信号 0x3E2CtrStkDsplyOp_D_Rq=0x02 0x3E2CtrStkFeatNoActl=0x0404 0x3E2CtrStkFeatConfigActl=0x00 （返回值0） |  | P1 | 功能 | 手动测试 |  | pass |  |  |  |  | 3.15 YF Release | 2022-03-18 | 杨春明
VehicleSetting_118 | SYNC+_Z0187 |  | 车锁-自动解锁 | √ | √ |  |  |  | 自动解锁-信号无效 | 1.车机供电正常 2.信号正常 | 1.模拟ECU发送信号:TBD使为选项为开状态 2.模拟ECU发送无效信号:TBD,查看开关状态 | 2.保持之前状态 |  | P2 | 功能 | 手动测试 |  | pass |  |  |  |  | 3.15 YF Release | 2022-03-18 | 杨春明
VehicleSetting_119 | SYNC+_Z0187 |  | 车锁-自动解锁 | √ | √ |  |  |  | 自动解锁-手动 | 1.车机供电正常 2.信号正常 | 1.开关为关时,点击开启 2.开关为开时,点击关闭 | 1.开关开启 2.开关关闭 |  | P0 | 功能 | 手动测试 |  | NT |  |  | 外部依赖-实车 | 实车测试 | 3.15 YF Release | 2022-03-18 | 杨春明
VehicleSetting_120 | SYNC+_Z0187 |  | 车锁-误锁警告 | √ | √ |  |  |  | 误锁警告-配置 | 1.车机供电正常 2.信号正常 | 1.配置配置字 （发送./yfdbus_send AI.lv.ipcl.out vip2gip_diag 0x01,0x01,0xDE,0x08,0x25,0x00,0x00,0x00,0x00,0x00,0x00,0x00,0x00,0x00,0x00,0x00,0x00,0x00,0x00,0x00,0x00,0x00,0x00,0x00,0x00,0x00,0x00,0x00,0x00,0x00） 2.查看误锁警告选项 3.配置配置字 （发送./yfdbus_send AI.lv.ipcl.out vip2gip_diag 0x01,0x01,0xDE,0x08,0x25,0x00,0x00,0x00,0x00,0x00,0x00,0x00,0x00,0x00,0x01,0x00,0x00,0x00,0x00,0x00,0x00,0x00,0x00,0x00,0x00,0x00,0x00,0x00,0x00,0x00） 4.查看误锁警告选项 | 2.不显示误锁警告选项 4.显示误锁警告选项 |  | P0 | 功能 | 手动测试 |  | pass |  |  |  |  | 3.15 YF Release | 2022-03-18 | 杨春明
VehicleSetting_121 | SYNC+_Z0187 |  | 车锁-误锁警告 | √ | √ |  |  |  | 误锁警告-RX | 1.车机供电正常 2.信号正常 | 1.模拟ECU发送信号: 0x3E3FeatNoBcm_No_Actl=0x0411 0x3E3FeatConfigBcmActl=0x01 0x3E3PersIndexBcm_D_Actl=0x04 （发送./yfdbus_send AI.lv.ipcl.out vip2gip_VehicleNetwork 0x02,0x00,0x00,0x00,0x00,0x00,0x01,0x04,0x11,0x00,0x01,0x04） 2.查看开关选项状态 3.模拟ECU发送信号: 0x3E3FeatNoBcm_No_Actl=0x0411 0x3E3FeatConfigBcmActl=0x00 0x3E3PersIndexBcm_D_Actl=0x04 （发送./yfdbus_send AI.lv.ipcl.out vip2gip_VehicleNetwork 0x02,0x00,0x00,0x00,0x00,0x00,0x01,0x04,0x11,0x00,0x00,0x04） 4.查看开关选项状态 | 2.选项为开 4.选项为关 |  | P1 | 功能 | 手动测试 |  | pass |  |  |  |  | 3.15 YF Release | 2022-03-18 | 杨春明
VehicleSetting_122 | SYNC+_Z0187 |  | 车锁-误锁警告 | √ | √ |  |  |  | 误锁警告-TX | 1.车机供电正常 2.信号正常 | 1.开关为关时,点击开启 2.查看车机发出的请求信号 （点击开启误锁警告选项查看tail -f test.log返回值） 3.开关为开时,点击关闭 4.查看车机发出的请求信号 （点击关闭误锁警告选项查看tail -f test.log返回值） | 2.信号 0x3E2CtrStkDsplyOp_D_Rq=0x02 0x3E2CtrStkFeatNoActl=0x0411 0x3E2CtrStkFeatConfigActl=0x01 （返回值1） 4.信号 0x3E2CtrStkDsplyOp_D_Rq=0x02 0x3E2CtrStkFeatNoActl=0x0411 0x3E2CtrStkFeatConfigActl=0x00 （返回值0） |  | P1 | 功能 | 手动测试 |  | pass |  |  |  |  | 3.15 YF Release | 2022-03-18 | 杨春明
VehicleSetting_123 | SYNC+_Z0187 |  | 车锁-误锁警告 | √ | √ |  |  |  | 误锁警告-信号无效 | 1.车机供电正常 2.信号正常 | 1.模拟ECU发送信号:TBD使为选项为开状态 2.模拟ECU发送无效信号:TBD,查看开关状态 | 2.保持之前状态 |  | P2 | 功能 | 手动测试 |  | pass |  |  |  |  | 3.15 YF Release | 2022-03-18 | 杨春明
VehicleSetting_124 | SYNC+_Z0187 |  | 车锁-误锁警告 | √ | √ |  |  |  | 误锁警告-手动 | 1.车机供电正常 2.信号正常 | 1.开关为关时,点击开启 2.开关为开时,点击关闭 | 1.开关开启 2.开关关闭 |  | P0 | 功能 | 手动测试 |  | NT |  |  | 外部依赖-实车 | 实车测试 | 3.15 YF Release | 2022-03-18 | 杨春明
VehicleSetting_125 | SYNC+_Z0187 |  | 车锁-离车自动落锁 | √ | √ |  |  |  | 离车自动落锁-显示 | 1.车机供电正常 2.支持配置 | 1.车辆设置->车锁->离车自动落锁查看页面显示 2.点击左上角返回按钮 | 1.显示启用/禁用单选以及落锁提示音开关 2.返回车辆设置->车锁页面 |  | P0 | 功能 | 手动测试 |  | pass |  |  |  |  | 3.15 YF Release | 2022-03-18 | 杨春明
VehicleSetting_126 | SYNC+_Z0187 |  | 车锁-离车自动落锁 | √ | √ |  |  |  | 离车自动落锁-配置 | 1.车机供电正常 2.信号正常 | 1.配置配置字 （发送./yfdbus_send AI.lv.ipcl.out vip2gip_diag 0x01,0x01,0xDE,0x08,0x25,0x00,0x00,0x00,0x00,0x00,0x00,0x00,0x00,0x00,0x00,0x00,0x00,0x00,0x00,0x00,0x00,0x00,0x00,0x00,0x00,0x00,0x00,0x00,0x00,0x00） 2.查看行车自动落锁选项 3.配置配置字 （发送./yfdbus_send AI.lv.ipcl.out vip2gip_diag 0x01,0x01,0xDE,0x08,0x25,0x00,0x80,0x00,0x00,0x00,0x00,0x00,0x00,0x00,0x00,0x00,0x00,0x00,0x00,0x00,0x00,0x00,0x00,0x00,0x00,0x00,0x00,0x00,0x00,0x000 4.查看行车自动落锁选项 | 2.不显示行车自动落锁选项 3.显示行车自动落锁选项 |  | P0 | 功能 | 手动测试 |  | pass |  |  |  |  | 3.15 YF Release | 2022-03-18 | 杨春明
VehicleSetting_127 | SYNC+_Z0187 |  | 车锁-离车自动落锁 | √ | √ |  |  |  | 离车自动落锁-启用-RX | 1.车机供电正常 2.信号正常 | 1.模拟ECU发送信号: 0x3E3FeatNoBcm_No_Actl=0x0420 0x3E3FeatConfigBcmActl=0x01 0x3E3PersIndexBcm_D_Actl=0x04 （发送./yfdbus_send AI.lv.ipcl.out vip2gip_VehicleNetwork 0x02,0x00,0x00,0x00,0x00,0x00,0x01,0x04,0x20,0x00,0x01,0x04） 2.查看启用选项状态 | 2.启用选项被选中 |  | P1 | 功能 | 手动测试 |  | pass |  |  |  |  | 3.15 YF Release | 2022-03-18 | 杨春明
VehicleSetting_128 | SYNC+_Z0187 |  | 车锁-离车自动落锁 | √ | √ |  |  |  | 离车自动落锁-启用-TX | 1.车机供电正常 2.信号正常 | 1.其他选项被选中时,点击启用 2.查看车机发出的请求信号 （点击启用选项查看tail -f test.log返回值） | 2.信号 0x3E2 CtrStkDsplyOp_D_Rq=0x02 0x3E2 CtrStkFeatNoActl=0x0420 0x3E2 CtrStkFeatConfigActl=0x01 （返回值1） |  | P1 | 功能 | 手动测试 |  | pass |  |  |  |  | 3.15 YF Release | 2022-03-18 | 杨春明
VehicleSetting_129 | SYNC+_Z0187 |  | 车锁-离车自动落锁 | √ | √ |  |  |  | 离车自动落锁-禁用-RX | 1.车机供电正常 2.信号正常 | 1.模拟ECU发送信号: 0x3E3FeatNoBcm_No_Actl=0x0420 0x3E3FeatConfigBcmActl=0x00 0x3E3PersIndexBcm_D_Actl=0x04 （发送./yfdbus_send AI.lv.ipcl.out vip2gip_VehicleNetwork 0x02,0x00,0x00,0x00,0x00,0x00,0x01,0x04,0x20,0x00,0x00,0x04） 2.查看禁用选项状态 | 2.禁用选项被选中 |  | P1 | 功能 | 手动测试 |  | pass |  |  |  |  | 3.15 YF Release | 2022-03-18 | 杨春明
VehicleSetting_130 | SYNC+_Z0187 |  | 车锁-离车自动落锁 | √ | √ |  |  |  | 离车自动落锁-禁用-TX | 1.车机供电正常 2.信号正常 | 1.其他选项被选中时,点击禁用 2.查看车机发出的请求信号 （点击禁用选项查看tail -f test.log返回值） | 2.信号 0x3E2 CtrStkDsplyOp_D_Rq=0x02 0x3E2 CtrStkFeatNoActl=0x0420 0x3E2 CtrStkFeatConfigActl=0x00 （返回值0） |  | P1 | 功能 | 手动测试 |  | pass |  |  |  |  | 3.15 YF Release | 2022-03-18 | 杨春明
VehicleSetting_131 | SYNC+_Z0187 |  | 车锁-离车自动落锁 | √ | √ |  |  |  | 落锁提示音-RX | 1.车机供电正常 2.信号正常 | 1.模拟ECU发送信号: 0x3E3FeatNoBcm_No_Actl=0x0421 0x3E3FeatConfigBcmActl=0x01 0x3E3PersIndexBcm_D_Actl=0x04 （发送./yfdbus_send AI.lv.ipcl.out vip2gip_VehicleNetwork 0x02,0x00,0x00,0x00,0x00,0x00,0x01,0x04,0x21,0x00,0x01,0x04） 2.查看开关选项状态 3.模拟ECU发送信号: 0x3E3FeatNoBcm_No_Actl=0x0421 0x3E3FeatConfigBcmActl=0x00 0x3E3PersIndexBcm_D_Actl=0x04 （发送./yfdbus_send AI.lv.ipcl.out vip2gip_VehicleNetwork 0x02,0x00,0x00,0x00,0x00,0x00,0x01,0x04,0x21,0x00,0x00,0x04） 4.查看开关选项状态 | 2.选项为开 4.选项为关 |  | P1 | 功能 | 手动测试 |  | pass |  |  |  |  | 3.15 YF Release | 2022-03-18 | 杨春明
VehicleSetting_132 | SYNC+_Z0187 |  | 车锁-离车自动落锁 | √ | √ |  |  |  | 落锁提示音-TX | 1.车机供电正常 2.信号正常 | 1.开关为关时,点击开启 2.查看车机发出的请求信号 （点击开启落锁提示音选项查看tail -f test.log返回值） 3.开关为开时,点击关闭 4.查看车机发出的请求信号 （点击关闭落锁提示音选项查看tail -f test.log返回值） | 2.信号 0x3E2 CtrStkDsplyOp_D_Rq=0x02 0x3E2 CtrStkFeatNoActl=0x0421 0x3E2 CtrStkFeatConfigActl=0x01 （返回值1） 4.信号 0x3E2 CtrStkDsplyOp_D_Rq=0x02 0x3E2 CtrStkFeatNoActl=0x0421 0x3E2 CtrStkFeatConfigActl=0x00 （返回值0） |  | P1 | 功能 | 手动测试 |  | pass |  |  |  |  | 3.15 YF Release | 2022-03-18 | 杨春明
VehicleSetting_133 | SYNC+_Z0187 |  | 车锁-离车自动落锁 | √ | √ |  |  |  | 落锁提示音-信号无效 | 1.车机供电正常 2.信号正常 | 1.模拟ECU发送信号:TBD使为选项为开状态 2.模拟ECU发送无效信号:TBD,查看开关状态 | 2.保持之前状态 |  | P2 | 功能 | 手动测试 |  | pass |  |  |  |  | 3.15 YF Release | 2022-03-18 | 杨春明
VehicleSetting_134 | SYNC+_Z0187 |  | 车锁-离车自动落锁 | √ | √ |  |  |  | 落锁提示音-手动 | 1.车机供电正常 2.信号正常 | 1.开关为关时,点击开启 2.开关为开时,点击关闭 | 1.开关开启 2.开关关闭 |  | P0 | 功能 | 手动测试 |  | NT |  |  | 外部依赖-实车 | 实车测试 | 3.15 YF Release | 2022-03-18 | 杨春明
VehicleSetting_135 | SYNC+_Z0187 |  | 车锁-自动重锁 | √ | √ |  |  |  | 自动重锁-配置 | 1.车机供电正常 2.信号正常 | 1.配置配置字 （发送./yfdbus_send AI.lv.ipcl.out vip2gip_diag 0x01,0x01,0xDE,0x08,0x25,0x00,0x00,0x00,0x00,0x00,0x00,0x00,0x00,0x00,0x00,0x00,0x00,0x00,0x00,0x00,0x00,0x00,0x00,0x00,0x00,0x00,0x00,0x00,0x00,0x00） 2.查看自动重锁选项 3.配置配置字 （发送./yfdbus_send AI.lv.ipcl.out vip2gip_diag 0x01,0x01,0xDE,0x08,0x25,0x00,0x20,0x00,0x00,0x00,0x00,0x00,0x00,0x00,0x00,0x00,0x00,0x00,0x00,0x00,0x00,0x00,0x00,0x00,0x00,0x00,0x00,0x00,0x00,0x00） 4.查看自动重锁选项 | 2.不显示自动重锁选项 4.显示自动重锁选项 |  | P0 | 功能 | 手动测试 |  | pass |  |  |  |  | 3.15 YF Release | 2022-03-18 | 杨春明
VehicleSetting_136 | SYNC+_Z0187 |  | 车锁-自动重锁 | √ | √ |  |  |  | 自动重锁-RX | 1.车机供电正常 2.信号正常 | 1.模拟ECU发送信号: 0x3DEFeatNoBcm_No_Actl=0x0413 0x3DEFeatConfigBcmActl=0x01 0x3DEPersIndexBcm_D_Actl=0x04 （发送./yfdbus_send AI.lv.ipcl.out vip2gip_VehicleNetwork 0x02,0x00,0x00,0x00,0x00,0x00,0x01,0x04,0x13,0x00,0x01,0x04） 2.查看开关选项状态 3.模拟ECU发送信号: 0x3E3FeatNoBcm_No_Actl=0x0413 0x3E3FeatConfigBcmActl=0x00 0x3E3PersIndexBcm_D_Actl=0x04 （发送./yfdbus_send AI.lv.ipcl.out vip2gip_VehicleNetwork 0x02,0x00,0x00,0x00,0x00,0x00,0x01,0x04,0x13,0x00,0x00,0x04） 4.查看开关选项状态 | 2.选项为开 4.选项为关 |  | P1 | 功能 | 手动测试 |  | pass |  |  |  |  | 3.15 YF Release | 2022-03-18 | 杨春明
VehicleSetting_137 | SYNC+_Z0187 |  | 车锁-自动重锁 | √ | √ |  |  |  | 自动重锁-TX | 1.车机供电正常 2.信号正常 | 1.开关为关时,点击开启 2.查看车机发出的请求信号 （点击开启自动重锁选项查看tail -f test.log返回值） 3.开关为开时,点击关闭 4.查看车机发出的请求信号 （点击关闭自动重锁选项查看tail -f test.log返回值） | 2.信号 0x3E2CtrStkDsplyOp_D_Rq=0x02 0x3E2CtrStkFeatNoActl=0x0413 0x3E2CtrStkFeatConfigActl=0x01 （返回值1） 4.信号 0x3E2CtrStkDsplyOp_D_Rq=0x02 0x3E2CtrStkFeatNoActl=0x0413 0x3E2CtrStkFeatConfigActl=0x00 （返回值0） |  | P1 | 功能 | 手动测试 |  | pass |  |  |  |  | 3.15 YF Release | 2022-03-18 | 杨春明
VehicleSetting_138 | SYNC+_Z0187 |  | 车锁-自动重锁 | √ | √ |  |  |  | 自动重锁-无效信号 | 1.车机供电正常 2.信号正常 | 1.模拟ECU发送信号: 0x3E3FeatNoBcm_No_Actl=0x0413 0x3E3FeatConfigBcmActl=0x01 0x3E3PersIndexBcm_D_Actl=0x04使为选项为开状态 2.模拟ECU发送无效信号: 0x3E3FeatNoBcm_No_Actl=0x0413 0x3E3FeatConfigBcmActl=0x02 0x3E3PersIndexBcm_D_Actl=0x04,查看开关状态 | 2.保持之前状态 |  | P2 | 功能 | 手动测试 |  | pass |  |  |  |  | 3.15 YF Release | 2022-03-18 | 杨春明
VehicleSetting_139 | SYNC+_Z0187 |  | 车锁-自动重锁 | √ | √ |  |  |  | 自动重锁-手动 | 1.车机供电正常 2.信号正常 | 1.开关为关时,点击开启 2.开关为开时,点击关闭 | 1.开关开启 2.开关关闭 |  | P0 | 功能 | 手动测试 |  | NT |  |  | 外部依赖-实车 | 实车测试 | 3.15 YF Release | 2022-03-18 | 杨春明
VehicleSetting_140 | SYNC+_Z0187 |  | 车锁-重锁提醒 | √ | √ |  |  |  | 重锁提醒-配置 | 1.车机供电正常 2.信号正常 | 1.配置配置字 （发送./yfdbus_send AI.lv.ipcl.out vip2gip_diag 0x01,0x01,0xDE,0x08,0x25,0x00,0x00,0x00,0x00,0x00,0x00,0x00,0x00,0x00,0x00,0x00,0x00,0x00,0x00,0x00,0x00,0x00,0x00,0x00,0x00,0x00,0x00,0x00,0x00,0x00） 2.查看重锁提醒选项 3.配置配置字 （发送./yfdbus_send AI.lv.ipcl.out vip2gip_diag 0x01,0x01,0xDE,0x08,0x25,0x00,0x00,0x00,0x00,0x00,0x00,0x00,0x00,0x00,0x00,0x00,0x00,0x00,0x00,0x00,0x00,0x00,0x00,0x00,0x00,0x00,0x00,0x20,0x00,0x00） 4.查看重锁提醒选项 | 2.不显示重锁提醒选项 4.显示重锁提醒选项 |  | P0 | 功能 | 手动测试 |  | pass |  |  |  |  | 3.15 YF Release | 2022-03-18 | 杨春明
VehicleSetting_141 | SYNC+_Z0187 |  | 车锁-重锁提醒 | √ | √ |  |  |  | 重锁提醒-RX | 1.车机供电正常 2.信号正常 | 1.模拟ECU发送信号: 0x3E3FeatNoBcm_No_Actl=0x0422 0x3E3FeatConfigBcmActl=0x01 0x3E3PersIndexBcm_D_Actl=0x04 （发送./yfdbus_send AI.lv.ipcl.out vip2gip_VehicleNetwork 0x02,0x21,0x40,0x10,0x0D,0x00,0x00,0x01） 2.查看开关选项状态 3.模拟ECU发送信号： 0x3E3FeatNoBcm_No_Actl=0x0422 0x3E3FeatConfigBcmActl=0x00 0x3E3PersIndexBcm_D_Actl=0x04 （发送./yfdbus_send AI.lv.ipcl.out vip2gip_VehicleNetwork 0x02,0x21,0x40,0x10,0x0D,0x00,0x00,0x00） 4.查看开关选项状态 | 2.选项为开 4.选项为关 |  | P1 | 功能 | 手动测试 |  | pass |  |  |  |  | 3.15 YF Release | 2022-03-18 | 杨春明
VehicleSetting_142 | SYNC+_Z0187 |  | 车锁-重锁提醒 | √ | √ |  |  |  | 重锁提醒-TX | 1.车机供电正常 2.信号正常 | 1.开关为关时,点击开启 2.查看车机发出的请求信号TBD （点击开启重锁提醒选项查看tail -f test.log返回值） 3.开关为开时,点击关闭 4.查看车机发出的请求信号TBD （点击关闭重锁提醒选项查看tail -f test.log返回值） | 2.信号 0x3E2 CtrStkDsplyOp_D_Rq=0x02 0x3E2 CtrStkFeatNoActl=0x0422 0x3E2 CtrStkFeatConfigActl=0x01 （返回值1） 4.信号 0x3E2 CtrStkDsplyOp_D_Rq=0x02 0x3E2 CtrStkFeatNoActl=0x0422 0x3E2 CtrStkFeatConfigActl=0x00 （返回值0） |  | P1 | 功能 | 手动测试 |  | pass |  |  |  |  | 3.15 YF Release | 2022-03-18 | 杨春明
VehicleSetting_143 | SYNC+_Z0187 |  | 车锁-重锁提醒 | √ | √ |  |  |  | 重锁提醒-无效信号 | 1.车机供电正常 2.信号正常 | 1.模拟ECU发送信号: 0x3E3FeatNoBcm_No_Actl=0x0422 0x3E3FeatConfigBcmActl=0x01 0x3E3PersIndexBcm_D_Actl=0x04 （发送./yfdbus_send AI.lv.ipcl.out vip2gip_VehicleNetwork 0x02,0x21,0x40,0x10,0x0D,0x00,0x00,0x01）使为选项为开状态 2.模拟ECU发送无效信号: 0x3E3FeatNoBcm_No_Actl=0x0422 0x3E3FeatConfigBcmActl=0x02 0x3E3PersIndexBcm_D_Actl=0x04 （发送./yfdbus_send AI.lv.ipcl.out vip2gip_VehicleNetwork 0x02,0x21,0x40,0x10,0x0D,0x00,0x00,0x02）,查看开关状态 | 2.保持之前状态 |  | P2 | 功能 | 手动测试 |  | pass |  |  |  |  | 3.15 YF Release | 2022-03-18 | 杨春明
VehicleSetting_144 | SYNC+_Z0187 |  | 车锁-重锁提醒 | √ | √ |  |  |  | 重锁提醒-手动 | 1.车机供电正常 2.信号正常 | 1.开关为关时,点击开启 2.开关为开时,点击关闭 | 1.开关开启 2.开关关闭 |  | P0 | 功能 | 手动测试 |  | NT |  |  | 外部依赖-实车 | 实车测试 | 3.15 YF Release | 2022-03-18 | 杨春明
VehicleSetting_145 | SYNC+_Z0187 |  | 车锁-开关禁用 | √ | √ |  |  |  | 开关禁用-配置 | 1.车机供电正常 2.信号正常 | 1.配置配置字 （发送./yfdbus_send AI.lv.ipcl.out vip2gip_diag 0x01,0x01,0xDE,0x08,0x25,0x00,0x00,0x00,0x00,0x00,0x00,0x00,0x00,0x00,0x00,0x00,0x00,0x00,0x00,0x00,0x00,0x00,0x00,0x00,0x00,0x00,0x00,0x00,0x00,0x00） 2.查看开关禁止选项 3.配置配置字 （发送./yfdbus_send AI.lv.ipcl.out vip2gip_diag 0x01,0x01,0xDE,0x08,0x25,0x00,0x00,0x00,0x00,0x00,0x00,0x00,0x00,0x00,0x01,0x00,0x00,0x00,0x00,0x00,0x00,0x00,0x00,0x00,0x00,0x00,0x00,0x00,0x00,0x00） 4.查看开关禁止选项 | 2.不显示开关禁止选项 4.显示开关禁止选项 |  | P0 | 功能 | 手动测试 |  | pass |  |  |  |  | 3.15 YF Release | 2022-03-18 | 杨春明
VehicleSetting_146 | SYNC+_Z0187 |  | 车锁-开关禁用 | √ | √ |  |  |  | 开关禁用-RX | 1.车机供电正常 2.信号正常 | 1.模拟ECU发送信号: 0x3E3FeatNoBcm_No_Actl=0x0410 0x3E3FeatConfigBcmActl=0x01 0x3E3PersIndexBcm_D_Actl=0x04 （发送./yfdbus_send AI.lv.ipcl.out vip2gip_VehicleNetwork 0x02,0x00,0x00,0x00,0x00,0x00,0x01,0x04,0x10,0x00,0x01,0x04） 2.查看开关选项状态 3.模拟ECU发送信号: 0x3E3FeatNoBcm_No_Actl=0x0410 0x3E3FeatConfigBcmActl=0x00 0x3E3PersIndexBcm_D_Actl=0x04 （发送./yfdbus_send AI.lv.ipcl.out vip2gip_VehicleNetwork 0x02,0x00,0x00,0x00,0x00,0x00,0x01,0x04,0x10,0x00,0x00,0x04） 4.查看开关选项状态 | 2.选项为开 4.选项为关 |  | P1 | 功能 | 手动测试 |  | pass |  |  |  |  | 3.15 YF Release | 2022-03-18 | 杨春明
VehicleSetting_147 | SYNC+_Z0187 |  | 车锁-开关禁用 | √ | √ |  |  |  | 开关禁用-TX | 1.车机供电正常 2.信号正常 | 1.开关为关时,点击开启 2.查看车机发出的请求信号 （点击开启开关禁止选项查看tail -f test.log返回值） 3.开关为开时,点击关闭 4.查看车机发出的请求信号 （点击关闭开关禁止选项查看tail -f test.log返回值） | 2.信号 0x3E2CtrStkDsplyOp_D_Rq=0x02 0x3E2CtrStkFeatNoActl=0x0410 0x3E2CtrStkFeatConfigActl=0x01 （返回值1） 4.信号 0x3E2CtrStkDsplyOp_D_Rq=0x02 0x3E2CtrStkFeatNoActl=0x0410 0x3E2CtrStkFeatConfigActl=0x00 （返回值0） |  | P1 | 功能 | 手动测试 |  | pass |  |  |  |  | 3.15 YF Release | 2022-03-18 | 杨春明
VehicleSetting_148 | SYNC+_Z0187 |  | 车锁-开关禁用 | √ | √ |  |  |  | 开关禁用-无效信号 | 1.车机供电正常 2.信号正常 | 1.模拟ECU发送信号: 0x3E3FeatNoBcm_No_Actl=0x0410 0x3E3FeatConfigBcmActl=0x01 0x3E3PersIndexBcm_D_Actl=0x04 （发送./yfdbus_send AI.lv.ipcl.out vip2gip_VehicleNetwork 0x02,0x00,0x00,0x00,0x00,0x00,0x01,0x04,0x10,0x00,0x01,0x04）使为选项为开状态 2.模拟ECU发送无效信号: 0x3E3FeatNoBcm_No_Actl=0x0410 0x3E3FeatConfigBcmActl=0x02 0x3E3PersIndexBcm_D_Actl=0x04 （发送./yfdbus_send AI.lv.ipcl.out vip2gip_VehicleNetwork 0x02,0x00,0x00,0x00,0x00,0x00,0x01,0x04,0x10,0x00,0x02,0x04）,查看开关状态 | 2.保持之前状态 |  | P2 | 功能 | 手动测试 |  | pass |  |  |  |  | 3.15 YF Release | 2022-03-18 | 杨春明
VehicleSetting_149 | SYNC+_Z0187 |  | 车锁-开关禁用 | √ | √ |  |  |  | 开关禁用-手动 | 1.车机供电正常 2.信号正常 | 1.开关为关时,点击开启 2.开关为开时,点击关闭 | 1.开关开启 2.开关关闭 |  | P0 | 功能 | 手动测试 |  | NT |  |  | 外部依赖-实车 | 实车测试 | 3.15 YF Release | 2022-03-18 | 杨春明
VehicleSetting_150 | SYNC+_Z0187 |  | 车锁-声音反馈 | √ | √ |  |  |  | 声音反馈-配置 | 1.车机供电正常 2.信号正常 | 1.配置配置字 （发送./yfdbus_send AI.lv.ipcl.out vip2gip_diag 0x01,0x01,0xDE,0x08,0x25,0x00,0x00,0x00,0x00,0x00,0x00,0x00,0x00,0x00,0x00,0x00,0x00,0x00,0x00,0x00,0x00,0x00,0x00,0x00,0x00,0x00,0x00,0x00,0x00,0x00） 2.查看声音反馈选项 3.配置配置字 （发送./yfdbus_send AI.lv.ipcl.out vip2gip_diag 0x01,0x01,0xDE,0x08,0x25,0x00,0x00,0x00,0x00,0x00,0x00,0x20,0x00,0x00,0x00,0x00,0x00,0x00,0x00,0x00,0x00,0x00,0x00,0x00,0x00,0x00,0x00,0x00,0x00,0x00） 4.查看声音反馈选项 | 2.不显示声音反馈选项 4.显示声音反馈选项 |  | P0 | 功能 | 手动测试 |  | pass |  |  |  |  | 3.15 YF Release | 2022-03-18 | 杨春明
VehicleSetting_151 | SYNC+_Z0187 |  | 车锁-声音反馈 | √ | √ |  |  |  | 声音反馈-RX | 1.车机供电正常 2.信号正常 | 1.模拟ECU发送信号: 0x3E3FeatNoBcm_No_Actl=0x0419 0x3E3FeatConfigBcmActl=0x01 0x3E3PersIndexBcm_D_Actl=0x04 （发送./yfdbus_send AI.lv.ipcl.out vip2gip_VehicleNetwork 0x02,0x00,0x00,0x00,0x00,0x00,0x01,0x04,0x19,0x00,0x01,0x04） 2.查看开关选项状态 3.模拟ECU发送信号: 0x3E3FeatNoBcm_No_Actl=0x0419 0x3E3FeatConfigBcmActl=0x00 0x3E3PersIndexBcm_D_Actl=0x04 （发送./yfdbus_send AI.lv.ipcl.out vip2gip_VehicleNetwork 0x02,0x00,0x00,0x00,0x00,0x00,0x01,0x04,0x19,0x00,0x00,0x04） 4.查看开关选项状态 | 2.选项为开 4.选项为关 |  | P1 | 功能 | 手动测试 |  | pass |  |  |  |  | 3.15 YF Release | 2022-03-18 | 杨春明
VehicleSetting_152 | SYNC+_Z0187 |  | 车锁-声音反馈 | √ | √ |  |  |  | 声音反馈-TX | 1.车机供电正常 2.信号正常 | 1.开关为关时,点击开启 2.查看车机发出的请求信号 （点击开启声音反馈选项查看tail -f test.log返回值） 3.开关为开时,点击关闭 4.查看车机发出的请求信号 （点击关闭声音反馈选项查看tail -f test.log返回值） | 2.信号 0x3E2CtrStkDsplyOp_D_Rq=0x02 0x3E2CtrStkFeatNoActl=0x0419 0x3E2CtrStkFeatConfigActl=0x01 （返回值1） 4.信号 0x3E2CtrStkDsplyOp_D_Rq=0x02 0x3E2CtrStkFeatNoActl=0x0419 0x3E2CtrStkFeatConfigActl=0x00 （返回值0） |  | P1 | 功能 | 手动测试 |  | pass |  |  |  |  | 3.15 YF Release | 2022-03-18 | 杨春明
VehicleSetting_153 | SYNC+_Z0187 |  | 车锁-声音反馈 | √ | √ |  |  |  | 声音反馈-无效信号 | 1.车机供电正常 2.信号正常 | 1.模拟ECU发送信号:TBD使为选项为开状态 2.模拟ECU发送无效信号:TBD,查看开关状态 | 2.保持之前状态 |  | P2 | 功能 | 手动测试 |  | pass |  |  |  |  | 3.15 YF Release | 2022-03-18 | 杨春明
VehicleSetting_154 | SYNC+_Z0187 |  | 车锁-声音反馈 | √ | √ |  |  |  | 声音反馈-手动 | 1.车机供电正常 2.信号正常 | 1.开关为关时,点击开启 2.开关为开时,点击关闭 | 1.开关开启 2.开关关闭 |  | P0 | 功能 | 手动测试 |  | NT |  |  | 外部依赖-实车 | 实车测试 | 3.15 YF Release | 2022-03-18 | 杨春明
VehicleSetting_155 | SYNC+_Z0187 |  | 车锁-外部车灯反馈 | √ | √ |  |  |  | 外部车灯反馈-配置 | 1.车机供电正常 2.信号正常 | 1.配置配置字 （发送./yfdbus_send AI.lv.ipcl.out vip2gip_diag 0x01,0x01,0xDE,0x08,0x25,0x00,0x00,0x00,0x00,0x00,0x00,0x00,0x00,0x00,0x00,0x00,0x00,0x00,0x00,0x00,0x00,0x00,0x00,0x00,0x00,0x00,0x00,0x00,0x00,0x00） 2.查看外部车灯反馈选项 3.配置配置字 （发送./yfdbus_send AI.lv.ipcl.out vip2gip_diag 0x01,0x01,0xDE,0x08,0x25,0x00,0x00,0x00,0x00,0x00,0x00,0x10,0x00,0x00,0x00,0x00,0x00,0x00,0x00,0x00,0x00,0x00,0x00,0x00,0x00,0x00,0x00,0x00,0x00,0x00） 4.查看外部车灯反馈选项 | 2.不显示外部车灯反馈选项 4.显示外部车灯反馈选项 |  | P0 | 功能 | 手动测试 |  | pass |  |  |  |  | 3.15 YF Release | 2022-03-18 | 杨春明
VehicleSetting_156 | SYNC+_Z0187 |  | 车锁-外部车灯反馈 | √ | √ |  |  |  | 外部车灯反馈-RX | 1.车机供电正常 2.信号正常 | 1.模拟ECU发送信号: 0x3E3FeatNoBcm_No_Actl=0x041A 0x3E3FeatConfigBcmActl=0x01 0x3E3PersIndexBcm_D_Actl=0x04 （发送./yfdbus_send AI.lv.ipcl.out vip2gip_VehicleNetwork 0x02,0x00,0x00,0x00,0x00,0x00,0x01,0x04,0x1A,0x00,0x01,0x04） 2.查看开关选项状态 3.模拟ECU发送信号: 0x3E3FeatNoBcm_No_Actl=0x041A 0x3E3FeatConfigBcmActl=0x00 0x3E3PersIndexBcm_D_Actl=0x04 （发送./yfdbus_send AI.lv.ipcl.out vip2gip_VehicleNetwork 0x02,0x00,0x00,0x00,0x00,0x00,0x01,0x04,0x1A,0x00,0x00,0x04） 4.查看开关选项状态 | 2.选项为开 4.选项为关 |  | P1 | 功能 | 手动测试 |  | pass |  |  |  |  | 3.15 YF Release | 2022-03-18 | 杨春明
VehicleSetting_157 | SYNC+_Z0187 |  | 车锁-外部车灯反馈 | √ | √ |  |  |  | 外部车灯反馈-TX | 1.车机供电正常 2.信号正常 | 1.开关为关时,点击开启 2.查看车机发出的请求信号 （点击开启外部车灯反馈选项查看tail -f test.log返回值） 3.开关为开时,点击关闭 4.查看车机发出的请求信号 （点击关闭外部车灯反馈选项查看tail -f test.log返回值） | 2.信号 0x3E2CtrStkDsplyOp_D_Rq=0x02 0x3E2CtrStkFeatNoActl=0x041A 0x3E2CtrStkFeatConfigActl=0x01 （返回值1） 4.信号 0x3E2CtrStkDsplyOp_D_Rq=0x02 0x3E2CtrStkFeatNoActl=0x041A 0x3E2CtrStkFeatConfigActl=0x00 （返回值0） |  | P1 | 功能 | 手动测试 |  | pass |  |  |  |  | 3.15 YF Release | 2022-03-18 | 杨春明
VehicleSetting_158 | SYNC+_Z0187 |  | 车锁-外部车灯反馈 | √ | √ |  |  |  | 外部车灯反馈-无效信号 | 1.车机供电正常 2.信号正常 | 1.模拟ECU发送信号:TBD使为选项为开状态 2.模拟ECU发送无效信号:TBD,查看开关状态 | 2.保持之前状态 |  | P2 | 功能 | 手动测试 |  | pass |  |  |  |  | 3.15 YF Release | 2022-03-18 | 杨春明
VehicleSetting_159 | SYNC+_Z0187 |  | 车锁-外部车灯反馈 | √ | √ |  |  |  | 外部车灯反馈-手动 | 1.车机供电正常 2.信号正常 | 1.开关为关时,点击开启 2.开关为开时,点击关闭 | 1.开关开启 2.开关关闭 |  | P0 | 功能 | 手动测试 |  | NT |  |  | 外部依赖-实车 | 实车测试 | 3.15 YF Release | 2022-03-18 | 杨春明
VehicleSetting_160 | SYNC+_Z0187 |  | 车锁-遥控解锁 | √ | √ |  |  |  | 遥控解锁-显示 | 1.车机供电正常 2.支持配置 | 1.点击进入车辆设置->车锁->遥控解锁页面 2.点击返回 | 1.显示遥控解锁单选项所有车门/仅驾驶座车门以及图片占位 2.返回车辆设置->车锁页面 |  | P0 | 功能 | 手动测试 |  | pass |  |  |  |  | 3.15 YF Release | 2022-03-18 | 杨春明
VehicleSetting_161 | SYNC+_Z0187 |  | 车锁-遥控解锁 | √ | √ |  |  |  | 遥控解锁-配置 | 1.车机供电正常 2.信号正常 | 1.配置配置字 DE08, Byte 4, Bit 3 One/Two Stage Unlocking = 1 (enabled) AND DE08, Byte 11, Bit 0 One/Two Stage Unlocking – Passenger/Commercial = 0 Passenger （发送./yfdbus_send AI.lv.ipcl.out vip2gip_diag 0x01,0x01,0xDE,0x08,0x25,0x00,0x00,0x00,0x00,0x00,0x00,0x00,0x00,0x00,0x00,0x00,0x00,0x00,0x00,0x00,0x00,0x00,0x00,0x00,0x00,0x00,0x00,0x00,0x00,0x00） 2.查看遥控解锁选项 3.配置配置字 （发送./yfdbus_send AI.lv.ipcl.out vip2gip_diag 0x01,0x01,0xDE,0x08,0x25,0x00,0x00,0x00,0x08,0x00,0x00,0x00,0x00,0x00,0x00,0x00,0x00,0x00,0x00,0x00,0x00,0x00,0x00,0x00,0x00,0x00,0x00,0x00,0x00,0x00） 4.查看遥控解锁选项 | 2.不显示遥控解锁选项 4.显示遥控解锁选项 |  | P0 | 功能 | 手动测试 |  | pass |  |  |  |  | 3.15 YF Release | 2022-03-18 | 杨春明
VehicleSetting_162 | SYNC+_Z0187 |  | 车锁-遥控解锁 | √ | √ |  |  |  | 遥控解锁-所有车门-RX | 1.车机供电正常 2.信号正常 | 1.模拟ECU发送信号: 0x3E3FeatNoBcm_No_Actl=0x0405 0x3E3FeatConfigBcmActl=0x00 0x3E3PersIndexBcm_D_Actl=0x04 （发送./yfdbus_send AI.lv.ipcl.out vip2gip_VehicleNetwork 0x02,0x00,0x00,0x00,0x00,0x00,0x01,0x04,0x05,0x00,0x00,0x04） 2.查看所有车门选项状态 | 2.所有车门选项被选中 |  | P1 | 功能 | 手动测试 |  | pass |  |  |  |  | 3.15 YF Release | 2022-03-18 | 杨春明
VehicleSetting_163 | SYNC+_Z0187 |  | 车锁-遥控解锁 | √ | √ |  |  |  | 遥控解锁-所有车门-TX | 1.车机供电正常 2.信号正常 | 1.其他选项被选中时,点击所有车门 2.查看车机发出的请求信号 （点击所有车门选项查看tail -f test.log返回值） | 2.信号 0x3E2CtrStkDsplyOp_D_Rq=0x02 0x3E2CtrStkFeatNoActl=0x0405 0x3E2CtrStkFeatConfigActl=0x00 （返回值0） |  | P1 | 功能 | 手动测试 |  | pass |  |  |  |  | 3.15 YF Release | 2022-03-18 | 杨春明
VehicleSetting_164 | SYNC+_Z0187 |  | 车锁-遥控解锁 | √ | √ |  |  |  | 遥控解锁-仅驾驶座车门-RX | 1.车机供电正常 2.信号正常 | 1.模拟ECU发送信号: 0x3E3FeatNoBcm_No_Actl=0x0405 0x3E3FeatConfigBcmActl=0x01 0x3E3PersIndexBcm_D_Actl=0x04 （发送./yfdbus_send AI.lv.ipcl.out vip2gip_VehicleNetwork 0x02,0x00,0x00,0x00,0x00,0x00,0x01,0x04,0x05,0x00,0x01,0x04） 2.查看仅驾驶座车门选项状态 | 2.仅驾驶座车门选项被选中 |  | P1 | 功能 | 手动测试 |  | pass |  |  |  |  | 3.15 YF Release | 2022-03-18 | 杨春明
VehicleSetting_165 | SYNC+_Z0187 |  | 车锁-遥控解锁 | √ | √ |  |  |  | 遥控解锁-仅驾驶座车门-TX | 1.车机供电正常 2.信号正常 | 1.其他选项被选中时,点击仅驾驶座车门 2.查看车机发出的请求信号 （点击仅驾驶座车门选项查看tail -f test.log返回值） | 2.信号 0x3E2CtrStkDsplyOp_D_Rq=0x02 0x3E2CtrStkFeatNoActl=0x0405 0x3E2CtrStkFeatConfigActl=0x01 （返回值1） |  | P1 | 功能 | 手动测试 |  | pass |  |  |  |  | 3.15 YF Release | 2022-03-18 | 杨春明
VehicleSetting_166 | SYNC+_Z0187 |  | 车锁-遥控解锁 | √ | √ |  |  |  | 遥控解锁-无效信号 | 1.车机供电正常 2.信号正常 | 1.模拟ECU发送信号:使为被选中状态 2.模拟ECU发送无效信号:,查看遥控解锁选项状态 | 2.保持之前状态 |  | P2 | 功能 | 手动测试 |  | pass |  |  |  |  | 3.15 YF Release | 2022-03-18 | 杨春明
VehicleSetting_167 | SYNC+_Z0187 |  | 车锁-全部解锁 | √ | √ |  |  |  | 全部解锁-配置 | 1.车机供电正常 2.信号正常 | 1.配置配置字 （发送./yfdbus_send AI.lv.ipcl.out vip2gip_diag 0x01,0x01,0xDE,0x08,0x25,0x00,0x00,0x00,0x00,0x00,0x00,0x00,0x00,0x00,0x00,0x00,0x00,0x00,0x00,0x00,0x00,0x00,0x00,0x00,0x00,0x00,0x00,0x00,0x00,0x00） 2.查看全部解锁选项 3.配置配置字 （发送./yfdbus_send AI.lv.ipcl.out vip2gip_diag 0x01,0x01,0xDE,0x08,0x25,0x00,0x00,0x00,0x08,0x00,0x00,0x00,0x00,0x00,0x00,0x01,0x00,0x00,0x00,0x00,0x00,0x00,0x00,0x00,0x00,0x00,0x00,0x00,0x00,0x00） 4.查看全部解锁选项 | 2.不显示全部解锁选项 4.显示全部解锁选项 |  | P0 | 功能 | 手动测试 |  | pass |  |  |  |  | 3.15 YF Release | 2022-03-18 | 杨春明
VehicleSetting_168 | SYNC+_Z0187 |  | 车锁-全部解锁 | √ | √ |  |  |  | 全部解锁-RX | 1.车机供电正常 2.信号正常 | 1.模拟ECU发送信号: 0x3E3FeatNoBcm_No_Actl=0x0405 0x3E3FeatConfigBcmActl=0x01 0x3E3PersIndexBcm_D_Actl=0x04 （发送./yfdbus_send AI.lv.ipcl.out vip2gip_VehicleNetwork 0x02,0x00,0x00,0x00,0x00,0x00,0x01,0x04,0x05,0x00,0x01,0x04） 2.查看开关选项状态 3.模拟ECU发送信号: 0x3E3FeatNoBcm_No_Actl=0x0405 0x3E3FeatConfigBcmActl=0x00 0x3E3PersIndexBcm_D_Actl=0x04 （发送./yfdbus_send AI.lv.ipcl.out vip2gip_VehicleNetwork 0x02,0x00,0x00,0x00,0x00,0x00,0x01,0x04,0x05,0x00,0x00,0x04） 4.查看开关选项状态 | 2.选项为开 4.选项为关 |  | P1 | 功能 | 手动测试 |  | pass |  |  |  |  | 3.15 YF Release | 2022-03-18 | 杨春明
VehicleSetting_169 | SYNC+_Z0187 |  | 车锁-全部解锁 | √ | √ |  |  |  | 全部解锁-TX | 1.车机供电正常 2.信号正常 | 1.开关为关时,点击开启 2.查看车机发出的请求信号 （点击开启全部解锁选项查看tail -f test.log返回值） 3.开关为开时,点击关闭 4.查看车机发出的请求信号 （点击关闭全部解锁选项查看tail -f test.log返回值） | 2.信号 0x3E2CtrStkDsplyOp_D_Rq=0x02 0x3E2CtrStkFeatNoActl=0x0405 0x3E2CtrStkFeatConfigActl=0x01 （返回值1） 4.信号 0x3E2CtrStkDsplyOp_D_Rq=0x02 0x3E2CtrStkFeatNoActl=0x0405 0x3E2CtrStkFeatConfigActl=0x00 （返回值0） |  | P1 | 功能 | 手动测试 |  | pass |  |  |  |  | 3.15 YF Release | 2022-03-18 | 杨春明
VehicleSetting_170 | SYNC+_Z0187 |  | 车锁-全部解锁 | √ | √ |  |  |  | 全部解锁-无效信号 | 1.车机供电正常 2.信号正常 | 1.模拟ECU发送信号:TBD使为选项为开状态 2.模拟ECU发送无效信号:TBD,查看开关状态 | 2.保持之前状态 |  | P2 | 功能 | 手动测试 |  | pass |  |  |  |  | 3.15 YF Release | 2022-03-18 | 杨春明
VehicleSetting_171 | SYNC+_Z0187 |  | 车锁-全部解锁 | √ | √ |  |  |  | 全部解锁-手动 | 1.车机供电正常 2.信号正常 | 1.开关为关时,点击开启 2.开关为开时,点击关闭 | 1.开关开启 2.开关关闭 |  | P0 | 功能 | 手动测试 |  | NT |  |  | 外部依赖-实车 | 实车测试 | 3.15 YF Release | 2022-03-18 | 杨春明
VehicleSetting_172 | SYNC+_Z0187 |  | 车锁-智能进入 | √ | √ |  |  |  | 智能进入-配置 | 1.车机供电正常 2.信号正常 | 1.配置配置字DE08, Byte 6, Bit 5 Intelligent Access Menu = 0 AND DE08, Byte 11, Bit 2 Key Free = 0 (Intelligent Access) （发送./yfdbus_send AI.lv.ipcl.out vip2gip_diag 0x01,0x01,0xDE,0x08,0x25,0x00,0x00,0x00,0x00,0x00,0x00,0x00,0x00,0x00,0x00,0x00,0x00,0x00,0x00,0x00,0x00,0x00,0x00,0x00,0x00,0x00,0x00,0x00,0x00,0x00） 2.查看智能进入选项 3.配置配置字DE08, Byte 6, Bit 5 Intelligent Access Menu = 1 (enabled) AND DE08, Byte 11, Bit 2 Key Free = 0 (Intelligent Access) （发送./yfdbus_send AI.lv.ipcl.out vip2gip_diag 0x01,0x01,0xDE,0x08,0x25,0x00,0x00,0x00,0x00,0x00,0x20,0x00,0x00,0x00,0x00,0x00,0x00,0x00,0x00,0x00,0x00,0x00,0x00,0x00,0x00,0x00,0x00,0x00,0x00,0x00） 4.查看智能进入选项 | 2.不显示智能进入选项 4.显示智能进入选项，与无钥匙进入互斥 |  | P0 | 功能 | 手动测试 |  | pass |  |  |  |  | 3.15 YF Release | 2022-03-18 | 杨春明
VehicleSetting_173 | SYNC+_Z0187 |  | 车锁-智能进入 | √ | √ |  |  |  | 智能进入-RX | 1.车机供电正常 2.信号正常 | 1.模拟ECU发送信号: 0x3E3FeatNoBcm_No_Actl=0x0412 0x3E3FeatConfigBcmActl=0x01 0x3E3PersIndexBcm_D_Actl=0x04 （发送./yfdbus_send AI.lv.ipcl.out vip2gip_VehicleNetwork 0x02,0x00,0x00,0x00,0x00,0x00,0x01,0x04,0x12,0x00,0x01,0x04） 2.查看开关选项状态 3.模拟ECU发送信号: 0x3E3FeatNoBcm_No_Actl=0x0412 0x3E3FeatConfigBcmActl=0x00 0x3E3PersIndexBcm_D_Actl=0x04 （发送./yfdbus_send AI.lv.ipcl.out vip2gip_VehicleNetwork 0x02,0x00,0x00,0x00,0x00,0x00,0x01,0x04,0x12,0x00,0x00,0x04） 4.查看开关选项状态 | 2.选项为开 4.选项为关 |  | P1 | 功能 | 手动测试 |  | pass |  |  |  |  | 3.15 YF Release | 2022-03-18 | 杨春明
VehicleSetting_174 | SYNC+_Z0187 |  | 车锁-智能进入 | √ | √ |  |  |  | 智能进入-TX | 1.车机供电正常 2.信号正常 | 1.开关为关时,点击开启 2.查看车机发出的请求信号 （点击开启智能进入选项查看tail -f test.log返回值） 3.开关为开时,点击关闭 4.查看车机发出的请求信号 （点击关闭智能进入选项查看tail -f test.log返回值） | 2.信号 0x3E2CtrStkDsplyOp_D_Rq=0x02 0x3E2CtrStkFeatNoActl=0x0412 0x3E2CtrStkFeatConfigActl=0x01 （返回值1） 4.信号 0x3E2CtrStkDsplyOp_D_Rq=0x02 0x3E2CtrStkFeatNoActl=0x0412 0x3E2CtrStkFeatConfigActl=0x00 （返回值0） |  | P1 | 功能 | 手动测试 |  | pass |  |  |  |  | 3.15 YF Release | 2022-03-18 | 杨春明
VehicleSetting_175 | SYNC+_Z0187 |  | 车锁-智能进入 | √ | √ |  |  |  | 智能进入-无效信号 | 1.车机供电正常 2.信号正常 | 1.模拟ECU发送信号:TBD使为选项为开状态 2.模拟ECU发送无效信号:TBD,查看开关状态 | 2.保持之前状态 |  | P2 | 功能 | 手动测试 |  | pass |  |  |  |  | 3.15 YF Release | 2022-03-18 | 杨春明
VehicleSetting_176 | SYNC+_Z0187 |  | 车锁-智能进入 | √ | √ |  |  |  | 智能进入-手动 | 1.车机供电正常 2.信号正常 | 1.开关为关时,点击开启 2.开关为开时,点击关闭 | 1.开关开启 2.开关关闭 |  | P0 | 功能 | 手动测试 |  | NT |  |  | 外部依赖-实车 | 实车测试 | 3.15 YF Release | 2022-03-18 | 杨春明
VehicleSetting_177 | SYNC+_Z0187 |  | 车锁-无钥匙进入 | √ | √ |  |  |  | 无钥匙进入-配置 | 1.车机供电正常 2.信号正常 | 1.配置配置字DE08, Byte 6, Bit 5 Intelligent Access Menu = 0 AND DE08, Byte 11, Bit 2 Key Free = 0 （发送./yfdbus_send AI.lv.ipcl.out vip2gip_diag 0x01,0x01,0xDE,0x08,0x25,0x00,0x00,0x00,0x00,0x00,0x00,0x00,0x00,0x00,0x00,0x00,0x00,0x00,0x00,0x00,0x00,0x00,0x00,0x00,0x00,0x00,0x00,0x00,0x00,0x00） 2.查看无钥匙进入选项 3.配置配置字DE08, Byte 6, Bit 5 Intelligent Access Menu = 1 (enabled) AND DE08, Byte 11, Bit 2 Key Free = 1 (Key Free) （发送./yfdbus_send AI.lv.ipcl.out vip2gip_diag 0x01,0x01,0xDE,0x08,0x25,0x00,0x00,0x00,0x00,0x00,0x20,0x00,0x00,0x00,0x00,0x04,0x00,0x00,0x00,0x00,0x00,0x00,0x00,0x00,0x00,0x00,0x00,0x00,0x00,0x00） 4.查看无钥匙进入选项 | 2.不显示无钥匙进入选项 4.显示无钥匙进入选项 |  | P0 | 功能 | 手动测试 |  | pass |  |  |  |  | 3.15 YF Release | 2022-03-18 | 杨春明
VehicleSetting_178 | SYNC+_Z0187 |  | 车锁-无钥匙进入 | √ | √ |  |  |  | 无钥匙进入-RX | 1.车机供电正常 2.信号正常 | 1.模拟ECU发送信号: 0x3E3FeatNoBcm_No_Actl=0x0412 0x3E3FeatConfigBcmActl=0x01 0x3E3PersIndexBcm_D_Actl=0x04 （发送./yfdbus_send AI.lv.ipcl.out vip2gip_VehicleNetwork 0x02,0x00,0x00,0x00,0x00,0x00,0x01,0x04,0x12,0x00,0x01,0x04） 2.查看开关选项状态 3.模拟ECU发送信号: 0x3E3FeatNoBcm_No_Actl=0x0412 0x3E3FeatConfigBcmActl=0x00 0x3E3PersIndexBcm_D_Actl=0x04 （发送./yfdbus_send AI.lv.ipcl.out vip2gip_VehicleNetwork 0x02,0x00,0x00,0x00,0x00,0x00,0x01,0x04,0x12,0x00,0x00,0x04） 4.查看开关选项状态 | 2.选项为开 4.选项为关 |  | P1 | 功能 | 手动测试 |  | pass |  |  |  |  | 3.15 YF Release | 2022-03-18 | 杨春明
VehicleSetting_179 | SYNC+_Z0187 |  | 车锁-无钥匙进入 | √ | √ |  |  |  | 无钥匙进入-TX | 1.车机供电正常 2.信号正常 | 1.开关为关时,点击开启 2.查看车机发出的请求信号 （点击开启无钥匙进入选项查看tail -f test.log返回值） 3.开关为开时,点击关闭 4.查看车机发出的请求信号 （点击关闭无钥匙进入选项查看tail -f test.log返回值） | 2.信号 0x3E2CtrStkDsplyOp_D_Rq=0x02 0x3E2CtrStkFeatNoActl=0x0412 0x3E2CtrStkFeatConfigActl=0x01 （返回值1） 4信号 0x3E2CtrStkDsplyOp_D_Rq=0x02 0x3E2CtrStkFeatNoActl=0x0412 0x3E2CtrStkFeatConfigActl=0x00 （返回值0） |  | P1 | 功能 | 手动测试 |  | pass |  |  |  |  | 3.15 YF Release | 2022-03-18 | 杨春明
VehicleSetting_180 | SYNC+_Z0187 |  | 车锁-无钥匙进入 | √ | √ |  |  |  | 无钥匙进入-无效信号 | 1.车机供电正常 2.信号正常 | 1.模拟ECU发送信号:TBD使为选项为开状态 2.模拟ECU发送无效信号:TBD,查看开关状态 | 2.保持之前状态 |  | P2 | 功能 | 手动测试 |  | pass |  |  |  |  | 3.15 YF Release | 2022-03-18 | 杨春明
VehicleSetting_181 | SYNC+_Z0187 |  | 车锁-无钥匙进入 | √ | √ |  |  |  | 无钥匙进入-手动 | 1.车机供电正常 2.信号正常 | 1.开关为关时,点击开启 2.开关为开时,点击关闭 | 1.开关开启 2.开关关闭 |  | P0 | 功能 | 手动测试 |  | NT |  |  | 外部依赖-实车 | 实车测试 | 3.15 YF Release | 2022-03-18 | 杨春明
VehicleSetting_182 | SYNC+_Z0187 |  | 电动后视镜设置-配置 | [5 empty] | 电动后视镜设置页面显示 | 1.车机供电正常 | 1.配置字：DE08, BYTE 4, BIT 7 Mirrors Autofold = 1 (enabled) DE08, BYTE 4, BIT 6 Mirrors Reverse Tilt = 1 (enabled) 2.配置字：DE08, BYTE 4, BIT 7 Mirrors Autofold =0 DE08, BYTE 4, BIT 6 Mirrors Reverse Tilt = 0 | 1.显示自动折叠/倒车倾斜 2.不显示电动后视镜设置 |  | P0 | 功能 | 手动测试 |  | pass |  |  |  |  | 3.15 YF Release | 2022-03-18 | 杨春明
VehicleSetting_183 | SYNC+_Z0197 |  | 电动后视镜设置 | √ | √ |  |  |  | 电动后视镜设置-显示 | 1.车机供电正常 | 1.车辆控制->车辆设置->电动后视镜设置设置 2.点击返回按钮 | 1.显示自动折叠/倒车倾斜 2.返回车辆控制->车辆设置页面 |  | P0 | 功能 | 手动测试 |  | pass |  |  |  |  | 3.15 YF Release | 2022-03-18 | 杨春明
VehicleSetting_184 | SYNC+_Z0197 |  | 电动后视镜设置-自动折叠 | √ | √ |  |  |  | 自动折叠-配置 | 1.车机供电正常 2.信号正常 | 1.配置自动折叠显示(配置字TBD)DE08, BYTE 4, BIT 7 Mirrors Autofold = 0 （发送./yfdbus_send AI.lv.ipcl.out vip2gip_diag 0x01,0x01,0xDE,0x08,0x25,0x00,0x00,0x00,0x00,0x00,0x00,0x00,0x00,0x00,0x00,0x00,0x00,0x00,0x00,0x00,0x00,0x00,0x00,0x00,0x00,0x00,0x00,0x00,0x00,0x00） 2.发送自动折叠信号并查看自动折叠开关选项 3.配置自动折叠不显示(配置字TBD)DE08, BYTE 4, BIT 7 Mirrors Autofold = 1 (enabled) （发送./yfdbus_send AI.lv.ipcl.out vip2gip_diag 0x01,0x01,0xDE,0x08,0x25,0x00,0x00,0x00,0x80,0x00,0x00,0x00,0x00,0x00,0x00,0x00,0x00,0x00,0x00,0x00,0x00,0x00,0x00,0x00,0x00,0x00,0x00,0x00,0x00,0x00） 4.发送自动折叠信号并查看自动折叠开关选项 | 2.不显示自动折叠选项 4.显示自动折叠选项 |  | P0 | 功能 | 手动测试 |  | pass |  |  |  |  | 3.15 YF Release | 2022-03-18 | 杨春明
VehicleSetting_185 | SYNC+_Z0197 |  | 电动后视镜设置-自动折叠 | √ | √ |  |  |  | 自动折叠-RX | 1.车机供电正常 2.信号正常 | 1.模拟ECU发送信号: 0x3DEFeatNoBcm_No_Actl=0x0702 0x3DEFeatConfigBcmActl=0x01 0x3DEPersIndexBcm_D_Actl=0x04 （发送./yfdbus_send AI.lv.ipcl.out vip2gip_VehicleNetwork 0x02,0x21,0x40,0x0B,0xE7,0x00,0x00,0x01） 2.查看开关选项状态 3.模拟ECU发送信号: 0x3DEFeatNoBcm_No_Actl=0x0702 0x3DEFeatConfigBcmActl=0x00 0x3DEPersIndexBcm_D_Actl=0x04 （发送./yfdbus_send AI.lv.ipcl.out vip2gip_VehicleNetwork 0x02,0x21,0x40,0x0B,0xE7,0x00,0x00,0x00） 4.查看开关选项状态 | 2.选项为开 4.选项为关 |  | P1 | 功能 | 手动测试 |  | pass |  |  |  |  | 3.15 YF Release | 2022-03-18 | 杨春明
VehicleSetting_186 | SYNC+_Z0197 SYNC+_Z0256 |  | 电动后视镜设置-自动折叠 | √ | √ |  |  |  | 自动折叠-TX | 1.车机供电正常 2.信号正常 | 1.开关为关时,点击开启 2.查看车机发出的请求信号 （点击开启自动折叠选项查看tail -f test.log返回值） 3.开关为开时,点击关闭 4.查看车机发出的请求信号 （点击关闭自动折叠选项查看tail -f test.log返回值） | 2.信号 0x3E2CtrStkDsplyOp_D_Rq=0x02 0x3E2CtrStkFeatNoActl=0x0702 0x3E2CtrStkFeatConfigActl=0x01 （返回值1） 4.信号 0x3E2CtrStkDsplyOp_D_Rq=0x02 0x3E2CtrStkFeatNoActl=0x0702 0x3E2CtrStkFeatConfigActl=0x00 （返回值0） |  | P1 | 功能 | 手动测试 |  | pass |  |  |  |  | 3.15 YF Release | 2022-03-18 | 杨春明
VehicleSetting_187 | SYNC+_Z0197 SYNC+_Z0256 |  | 电动后视镜设置-自动折叠 | √ | √ |  |  |  | 自动折叠-手动 | 1.车机供电正常 2.信号正常 | 1.开关为关时,点击开启 2.开关为开时,点击关闭 | 1.开关开启 2.开关关闭 |  | P2 | 功能 | 手动测试 |  | NT |  |  | 外部依赖-实车 | 实车测试 | 3.15 YF Release | 2022-03-18 | 杨春明
VehicleSetting_188 | SYNC+_Z0197 SYNC+_Z0256 |  | 电动后视镜设置-自动折叠 | √ | √ |  |  |  | 自动折叠-无效信号 | 1.车机供电正常 2.信号正常 | 1.模拟ECU发送信号: 0x3DEFeatNoBcm_No_Actl=0x0702 0x3DEFeatConfigBcmActl=0x02 0x3DEPersIndexBcm_D_Actl=0x04 （发送./yfdbus_send AI.lv.ipcl.out vip2gip_VehicleNetwork 0x02,0x21,0x40,0x0B,0xE7,0x00,0x00,0x02） 2.查看开关选项状态 | 2.保持之前状态 |  | P2 | 功能 | 手动测试 |  | pass |  |  |  |  | 3.15 YF Release | 2022-03-18 | 杨春明
VehicleSetting_189 | SYNC+_Z0197 SYNC+_Z0256 |  | 电动后视镜设置-自动折叠 | √ | √ |  |  |  | 自动折叠-info | 1.车机供电正常 2.支持配置 | 1.点击自动折叠进入info按钮 2.点击“X” | 1.点击自动折叠进入info页面，且显示图片/功能文本说明 2.返回车辆设置->车锁 |  | P2 | 功能 | 手动测试 |  | pass |  |  |  |  | 3.15 YF Release | 2022-03-18 | 杨春明
VehicleSetting_190 | SYNC+_Z0197 SYNC+_Z0256 |  | 电动后视镜设置-倒车倾斜 | √ | √ |  |  |  | 倒车倾斜-配置 | 1.车机供电正常 2.信号正常 | 1.配置倒车倾斜显示(配置字TBD)DE08, BYTE 4, BIT 6 Mirrors Reverse Tilt = 0 （发送./yfdbus_send AI.lv.ipcl.out vip2gip_diag 0x01,0x01,0xDE,0x08,0x25,0x00,0x00,0x00,0x00,0x00,0x00,0x00,0x00,0x00,0x00,0x00,0x00,0x00,0x00,0x00,0x00,0x00,0x00,0x00,0x00,0x00,0x00,0x00,0x00,0x00） 2.发送倒车倾斜信号并查看倒车倾斜开关选项 3.配置倒车倾斜不显示(配置字TBD)DE08, BYTE 4, BIT 6 Mirrors Reverse Tilt = 1 (enabled) （发送./yfdbus_send AI.lv.ipcl.out vip2gip_diag 0x01,0x01,0xDE,0x08,0x25,0x00,0x00,0x00,0x40,0x00,0x00,0x00,0x00,0x00,0x00,0x00,0x00,0x00,0x00,0x00,0x00,0x00,0x00,0x00,0x00,0x00,0x00,0x00,0x00,0x00） 4.发送倒车倾斜信号并查看倒车倾斜开关选项 | 2.不显示倒车倾斜选项 4.显示倒车倾斜选项 |  | P0 | 功能 | 手动测试 |  | pass |  |  |  |  | 3.15 YF Release | 2022-03-18 | 杨春明
VehicleSetting_191 | SYNC+_Z0197 SYNC+_Z0256 |  | 电动后视镜设置-倒车倾斜 | √ | √ |  |  |  | 倒车倾斜-RX | 1.车机供电正常 2.信号正常 | 1.模拟ECU发送信号: 0x3DEFeatNoBcm_No_Actl=0x0703 0x3DEFeatConfigBcmActl=0x01 0x3DEPersIndexBcm_D_Actl=0x04 （发送./yfdbus_send AI.lv.ipcl.out vip2gip_VehicleNetwork 0x02,0x00,0x00,0x00,0x00,0x00,0x01,0x07,0x03,0x00,0x01,0x04） 2.查看开关选项状态 3.模拟ECU发送信号: 0x3DEFeatNoBcm_No_Actl=0x0703 0x3DEFeatConfigBcmActl=0x00 0x3DEPersIndexBcm_D_Actl=0x04 （发送./yfdbus_send AI.lv.ipcl.out vip2gip_VehicleNetwork 0x02,0x00,0x00,0x00,0x00,0x00,0x01,0x07,0x03,0x00,0x00,0x04） 4.查看开关选项状态 | 2.选项为开 4.选项为关 |  | P1 | 功能 | 手动测试 |  | pass |  |  |  |  | 3.15 YF Release | 2022-03-18 | 杨春明
VehicleSetting_192 | SYNC+_Z0197 SYNC+_Z0256 |  | 电动后视镜设置-倒车倾斜 | √ | √ |  |  |  | 倒车倾斜-TX | 1.车机供电正常 2.信号正常 | 1.开关为关时,点击开启 2.查看车机发出的请求信号 （点击开启倒车倾斜选项查看tail -f test.log返回值） 3.开关为开时,点击关闭 4.查看车机发出的请求信号 （点击关闭倒车倾斜选项查看tail -f test.log返回值） | 2.信号 0x3E2CtrStkDsplyOp_D_Rq=0x02 0x3E2CtrStkFeatNoActl=0x0703 0x3E2CtrStkFeatConfigActl=0x01 （返回值1） 4.信号 0x3E2CtrStkDsplyOp_D_Rq=0x02 0x3E2CtrStkFeatNoActl=0x0703 0x3E2CtrStkFeatConfigActl=0x00 （返回值0） |  | P1 | 功能 | 手动测试 |  | pass |  |  |  |  | 3.15 YF Release | 2022-03-18 | 杨春明
VehicleSetting_193 | SYNC+_Z0197 SYNC+_Z0256 |  | 电动后视镜设置-倒车倾斜 | √ | √ |  |  |  | 倒车倾斜-手动 | 1.车机供电正常 2.信号正常 | 1.开关为关时,点击开启 2.开关为开时,点击关闭 | 1.开关开启 2.开关关闭 |  | P0 | 功能 | 手动测试 |  | NT |  |  | 外部依赖-实车 | 实车测试 | 3.15 YF Release | 2022-03-18 | 杨春明
VehicleSetting_194 | SYNC+_Z0197 SYNC+_Z0256 |  | 电动后视镜设置-倒车倾斜 | √ | √ |  |  |  | 倒车倾斜-无效信号 | 1.车机供电正常 2.信号正常 | 1.模拟ECU发送信号: 0x3DEFeatNoBcm_No_Actl=0x0703 0x3DEFeatConfigBcmActl=0x02 0x3DEPersIndexBcm_D_Actl=0x04 （发送./yfdbus_send AI.lv.ipcl.out vip2gip_VehicleNetwork 0x02,0x00,0x00,0x00,0x00,0x00,0x01,0x07,0x03,0x00,0x02,0x04） 2.查看开关选项状态 | 2.保持之前状态 |  | P2 | 功能 | 手动测试 |  | pass |  |  |  |  | 3.15 YF Release | 2022-03-18 | 杨春明
VehicleSetting_195 | SYNC+_Z0197 SYNC+_Z0256 |  | 电动后视镜设置-倒车倾斜 | √ | √ |  |  |  | 倒车倾斜-info | 1.车机供电正常 2.支持配置 | 1.点击倒车倾斜进入info按钮 2.点击“X” | 1.点击倒车倾斜进入info页面，且显示图片/功能文本说明 2.返回车辆设置->车锁 |  | P2 | 功能 | 手动测试 |  | pass |  |  |  |  | 3.15 YF Release | 2022-03-18 | 杨春明
VehicleSetting_196 | SYNC+_Z0201 |  | 防盗系统 | √ | √ |  |  |  | 防盗系统-查看 | 1.车机供电正常 2.支持配置 | 1.点击防盗系统进入子菜单，查看页面显示 2.点击返回按钮，查看页面显示 | 1.显示 询问退出、运动传感器 2.返回车辆设置界面 |  | P0 | 功能 | 手动测试 |  | pass |  |  |  |  | 3.15 YF Release | 2022-03-18 | 杨春明
VehicleSetting_197 | SYNC+_Z0201 |  | 防盗系统-询问退出 | √ | √ |  |  |  | 询问退出-配置 | 1.车机供电正常 2.进入车辆设置界面 | 1.配置配置字DE08,Byte4,Bit2PerimeterAlarmw/ReducedGuardControlFunction=0(Disable)or DE08Byte10bit4PerimeterAlarmGuardReminder=0(Disable) （发送 ./yfdbus_send AI.lv.ipcl.out vip2gip_diag 0x01,0x01,0xDE,0x08,0x25,0x00,0x00,0x00,0x04,0x00,0x00,0x00,0x00,0x00,0x00,0x00,0x00,0x00,0x00,0x00,0x00,0x00,0x00,0x00,0x00,0x00,0x00,0x00,0x00,0x00） 2.进入询问退出子菜单，查看询问退出选项是否显示 3.配置配置字DE08,Byte4,Bit2PerimeterAlarmw/ReducedGuardControlFunction=1(enabled)and DE08Byte10bit4PerimeterAlarmGuardReminder=1(enabled) （发送./yfdbus_send AI.lv.ipcl.out vip2gip_diag 0x01,0x01,0xDE,0x08,0x25,0x00,0x00,0x00,0x04,0x00,0x00,0x00,0x00,0x00,0x10,0x00,0x00,0x00,0x00,0x00,0x00,0x00,0x00,0x00,0x00,0x00,0x00,0x00,0x00,0x00） 4.进入询问退出子菜单，查看询问退出选项是否显示 | 2.不显示询问退出选项 4.示询问退出选项 |  | P0 | 功能 | 手动测试 |  | pass |  |  |  |  | 3.15 YF Release | 2022-03-18 | 杨春明
VehicleSetting_198 | SYNC+_Z0201 |  | 防盗系统-询问退出 | √ | √ |  |  |  | 询问退出-RX | 1.车机供电正常 2.配置询问退出显示 3.进入防盗系统子菜单页面 | 1.模拟ECU发送信号: （发送./yfdbus_send AI.lv.ipcl.out vip2gip_VehicleNetwork 0x02,0x21,0x40,0x13,0x29,0x00,0x00,0x01） 2.查看询问退出开关选项状态 3.模拟ECU发送信号: （发送./yfdbus_send AI.lv.ipcl.out vip2gip_VehicleNetwork 0x02,0x21,0x40,0x13,0x29,0x00,0x00,0x00） 4.查看询问退出开关选项状态 | 2.询问退出选项为开 4.询问退出选项为关 |  | P1 | 功能 | 手动测试 |  | pass |  |  |  |  | 3.15 YF Release | 2022-03-18 | 杨春明
VehicleSetting_199 | SYNC+_Z0201 |  | 防盗系统-询问退出 | √ | √ |  |  |  | 询问退出-TX | 1.车机供电正常 2.配置询问退出显示 3.进入防盗系统子菜单页面 | 1.询问退出开关为关时,点击开启 2.查看车机发出的请求信号 （点击开启询问退出选项查看tail -f test.log返回值） 3.询问退出开关为开时,点击关闭 4.查看车机发出的请求信号 （点击关闭询问退出选项查看tail -f test.log返回值） | 2.信号（走FBMP的需要在500ms内retry） (信号（走FBMP的需要在500ms内retry）值为1) 4.信号（走FBMP的需要在500ms内retry） (信号（走FBMP的需要在500ms内retry）值为0) |  | P1 | 功能 | 手动测试 |  | pass |  |  |  |  | 3.15 YF Release | 2022-03-18 | 杨春明
VehicleSetting_200 | SYNC+_Z0201 |  | 防盗系统-询问退出 | √ | √ |  |  |  | 询问退出-手动 | 1.车机供电正常 2.信号正常 | 1.开关为关时,点击开启 2.开关为开时,点击关闭 | 1.开关开启 2.开关关闭 |  | P0 | 功能 | 手动测试 |  | NT |  |  | 外部依赖-实车 | 实车测试 | 3.15 YF Release | 2022-03-18 | 杨春明
VehicleSetting_201 | SYNC+_Z0201 |  | 防盗系统-询问退出 | √ | √ |  |  |  | 询问退出-无效信号 | 1.车机供电正常 2.配置询问退出显示 3.进入防盗系统子菜单页面 | 1.模拟ECU发送信号: （发送./yfdbus_send AI.lv.ipcl.out vip2gip_VehicleNetwork 0x02,0x21,0x40,0x13,0x29,0x00,0x00,0x02） 2.查看开关选项状态 | 2.保持之前状态 |  | P2 | 功能 | 手动测试 |  | pass |  |  |  |  | 3.15 YF Release | 2022-03-18 | 杨春明
VehicleSetting_202 | SYNC+_Z0201 |  | 防盗系统-询问退出 | √ | √ |  |  |  | 询问退出-info | 1.车机供电正常 2.配置询问退出显示 3.进入防盗系统子菜单页面 | 1.点击询问退出info按钮，查看页面显示 2.点击“X”按钮，查看页面显示 | 1.点击询问退出info弹窗，且显示功能文本说明 2.返回车辆控制->车辆设置->防盗系统 |  | P2 | 功能 | 手动测试 |  | pass |  |  |  |  | 3.15 YF Release | 2022-03-18 | 杨春明
VehicleSetting_203 | SYNC+_Z0201 SYNC+_Z0288 |  | 防盗系统-运动传感器 | √ | √ |  |  |  | 运动传感器-显示 | 1.车机供电正常 2.配置运动传感器显示 3.进入防盗系统子菜单页面 | 1.点击运动传感器，查看页面显示 2.点击返回按钮，查看页面显示 | 1.进入运动传感器子菜单，显示开启/关闭的单选按钮以及图片 2.返回车辆控制->车辆设置->防盗系统 |  | P0 | 功能 | 手动测试 |  | pass |  |  |  |  | 3.15 YF Release | 2022-03-18 | 杨春明
VehicleSetting_204 | SYNC+_Z0201 SYNC+_Z0288 |  | 防盗系统-运动传感器 | √ | √ |  |  |  | 运动传感器-配置 | 1.车机供电正常 2.进入车辆设置界面 | 1.配置配置字DE08,Byte4,Bit2PerimeterAlarmw/ReducedGuardControlFunction=0(Disable) （发送 ./yfdbus_send AI.lv.ipcl.out vip2gip_diag 0x01,0x01,0xDE,0x08,0x25,0x00,0x00,0x00,0x00,0x00,0x00,0x00,0x00,0x00,0x00,0x00,0x00,0x00,0x00,0x00,0x00,0x00,0x00,0x00,0x00,0x00,0x00,0x00,0x00,0x00） 2.进入防盗系统子菜单，查看运动传感器选项是否显示 3.配置配置字DE08,Byte4,Bit2PerimeterAlarmw/ReducedGuardControlFunction=1(enabled) （发送./yfdbus_send AI.lv.ipcl.out vip2gip_diag 0x01,0x01,0xDE,0x08,0x25,0x00,0x00,0x00,0x04,0x00,0x00,0x00,0x00,0x00,0x00,0x00,0x00,0x00,0x00,0x00,0x00,0x00,0x00,0x00,0x00,0x00,0x00,0x00,0x00,0x00） 4.进入防盗系统子菜单，查看运动传感器选项是否显示 | 2.不显示运动传感器选项 4.显示运动传感器选项 |  | P0 | 功能 | 手动测试 |  | pass |  |  |  |  | 3.15 YF Release | 2022-03-18 | 杨春明
VehicleSetting_205 | SYNC+_Z0201 SYNC+_Z0288 |  | 防盗系统-运动传感器 | √ | √ |  |  |  | 运动传感器-RX | 1.车机供电正常 2.配置运动传感器显示 3.进入运动传感器子菜单页面 | 1.模拟ECU发送信号: （发送./yfdbus_send AI.lv.ipcl.out vip2gip_VehicleNetwork 0x02,0x21,0x40,0x13,0x2A,0x00,0x00,0x02） 2.查看运动传感器开关选项状态 3.模拟ECU发送信号: （发送./yfdbus_send AI.lv.ipcl.out vip2gip_VehicleNetwork 0x02,0x21,0x40,0x13,0x2A,0x00,0x00,0x00） 4.查看运动传感器开关选项状态 | 2.运动传感器选项为开 4.运动传感器选项为关 |  | P1 | 功能 | 手动测试 |  | pass |  |  |  |  | 3.15 YF Release | 2022-03-18 | 杨春明
VehicleSetting_206 | SYNC+_Z0201 SYNC+_Z0288 |  | 防盗系统-运动传感器 | √ | √ |  |  |  | 运动传感器-TX | 1.车机供电正常 2.配置运动传感器显示 3.进入运动传感器子菜单页面 | 1.询问退出开关为关时,点击开启 2.查看车机发出的请求信号 （点击开启询问退出选项查看tail -f test.log返回值） 3.询问退出开关为开时,点击关闭 4.查看车机发出的请求信号 （点击关闭询问退出选项查看tail -f test.log返回值） | 2.信号（走FBMP的需要在500ms内retry） （信号（走FBMP的需要在500ms内retry）值2） 4.信号（走FBMP的需要在500ms内retry） （信号（走FBMP的需要在500ms内retry）值0） |  | P1 | 功能 | 手动测试 |  | pass |  |  |  |  | 3.15 YF Release | 2022-03-18 | 杨春明
VehicleSetting_207 | SYNC+_Z0201 SYNC+_Z0288 |  | 防盗系统-运动传感器 | √ | √ |  |  |  | 运动传感器-手动 | 1.车机供电正常 2.信号正常 | 1.开关为关时,点击开启 2.开关为开时,点击关闭 | 1.开关开启 2.开关关闭 |  | P0 | 功能 | 手动测试 |  | NT |  |  | 外部依赖-实车 | 实车测试 | 3.15 YF Release | 2022-03-18 | 杨春明
VehicleSetting_208 | SYNC+_Z0201 SYNC+_Z0288 |  | 防盗系统-运动传感器 | √ | √ |  |  |  | 运动传感器-无效信号 | 1.车机供电正常 2.配置运动传感器显示 3.进入运动传感器子菜单页面 | 1.模拟ECU发送信号: （发送./yfdbus_send AI.lv.ipcl.out vip2gip_VehicleNetwork 0x02,0x21,0x40,0x13,0x2A,0x00,0x00,0x01） 2.查看开关选项状态 | 2.保持之前状态 |  | P2 | 功能 | 手动测试 |  | pass |  |  |  |  | 3.15 YF Release | 2022-03-18 | 杨春明
VehicleSetting_209 | SYNC+_Z0201 SYNC+_Z0288 |  | 防盗系统-运动传感器 | √ | √ |  |  |  | 运动传感器-info | 1.车机供电正常 2.配置运动传感器显示 3.进入防盗系统子菜单页面 | 1.点击运动传感器info按钮，查看页面显示 2.点击“X”按钮，查看页面显示 | 1.点击运动传感器info弹窗，显示功能文本说明 2.返回车辆控制->车辆设置->防盗系统 |  | P2 | 功能 | 手动测试 |  | pass |  |  |  |  | 3.15 YF Release | 2022-03-18 | 杨春明
VehicleSetting_210 | SYNC+_Z0204 |  | 提示音 | √ | √ |  |  |  | 提示音-显示 | 1.车机供电正常 2.支持配置 | 1.车辆控制->车辆设置->提示音查看页面 2.点击返回 | 1.进入提示音页面，显示找到泊车位/车辆状态提示音及各项infobook按钮 2.从提示音页面返回车辆设置->车辆设置 |  | P0 | 功能 | 手动测试 |  | pass |  |  |  |  | 3.15 YF Release | 2022-03-18 | 杨春明
VehicleSetting_211 | SYNC+_Z0204 |  | 提示音-找到泊车位 | √ | √ |  |  |  | 找到泊车位-RX | 1.车机供电正常 2.支持配置 3.进入提示音界面 | 1.模拟ECU发送信号: (发送./yfdbus_send AI.lv.ipcl.out vip2gip_VehicleNetwork 0x02,0x21,0x40,0x22,0x0D,0x00,0x00,0x01) 2.查看开关选项状态 3.模拟ECU发送信号: (发送./yfdbus_send AI.lv.ipcl.out vip2gip_VehicleNetwork 0x02,0x21,0x40,0x22,0x0D,0x00,0x00,0x00) 4.查看开关选项状态 | 2.选项为开 4.选项为关 |  | P1 | 功能 | 手动测试 |  | pass |  |  |  |  | 3.15 YF Release | 2022-03-18 | 杨春明
VehicleSetting_212 | SYNC+_Z0204 |  | 提示音-找到泊车位 | √ | √ |  |  |  | 找到泊车位-TX | 1.车机供电正常 2.支持配置 3.进入提示音界面 | 1.询问退出开关为关时,点击开启 2.查看车机发出的请求信号 （点击开启询问退出选项查看tail -f test.log返回值） 3.询问退出开关为开时,点击关闭 4.查看车机发出的请求信号 （点击关闭询问退出选项查看tail -f test.log返回值） | 2.信号（走FBMP的需要在500ms内retry）TBD （返回值1） 4.信号（走FBMP的需要在500ms内retry）TBD （返回值0） |  | P1 | 功能 | 手动测试 |  | pass |  |  |  |  | 3.15 YF Release | 2022-03-18 | 杨春明
VehicleSetting_213 | SYNC+_Z0204 |  | 提示音-找到泊车位 | √ | √ |  |  |  | 找到泊车位-手动 | 1.车机供电正常 2.信号正常 | 1.开关为关时,点击开启 2.开关为开时,点击关闭 | 1.开关开启 2.开关关闭 |  | P0 | 功能 | 手动测试 |  | NT |  |  | 外部依赖-实车 | 实车测试 | 3.15 YF Release | 2022-03-18 | 杨春明
VehicleSetting_214 | SYNC+_Z0204 |  | 提示音-找到泊车位 | √ | √ |  |  |  | 找到泊车位-无效信号 | 1.车机供电正常 2.支持配置 3.进入提示音界面 | 1.模拟ECU发送信号:TBD使为选项为开状态 2.模拟ECU发送无效信号:TBD,查看开关状态 (发送./yfdbus_send AI.lv.ipcl.out vip2gip_VehicleNetwork 0x02,0x21,0x40,0x22,0x0D,0x00,0x00,0x02) | 2.保持之前状态 |  | P2 | 功能 | 手动测试 |  | pass |  |  |  |  | 3.15 YF Release | 2022-03-18 | 杨春明
VehicleSetting_215 | SYNC+_Z0204 |  | 提示音-找到泊车位 | √ | √ |  |  |  | 找到泊车位-info | 1.车机供电正常 2.支持配置 | 1.点击找到泊车位info按钮 2.点击”X“ | 1.点击找到泊车位info页面，且显示图片/功能文本说明 2.返回车辆控制->车辆设置页面 |  | P2 | 功能 | 手动测试 |  | pass |  |  |  |  | 3.15 YF Release | 2022-03-18 | 杨春明
VehicleSetting_216 | SYNC+_Z0204 |  | 提示音-车辆状态提示音 | √ | √ |  |  |  | 车辆状态提示音-RX | 1.车机供电正常 2.支持配置 3.进入提示音界面 | 1.模拟ECU发送信号: （发送./yfdbus_send AI.lv.ipcl.out vip2gip_VehicleNetwork 0x02,0x21,0x40,0x22,0x0E,0x00,0x00,0x01） 2.查看开关选项状态 3.模拟ECU发送信号: （发送./yfdbus_send AI.lv.ipcl.out vip2gip_VehicleNetwork 0x02,0x21,0x40,0x22,0x0E,0x00,0x00,0x00） 4.查看开关选项状态 | 2.选项为开 4.选项为关 |  | P1 | 功能 | 手动测试 |  | pass |  |  |  |  | 3.15 YF Release | 2022-03-18 | 杨春明
VehicleSetting_217 | SYNC+_Z0204 |  | 提示音-车辆状态提示音 | √ | √ |  |  |  | 车辆状态提示音-TX | 1.车机供电正常 2.支持配置 3.进入提示音界面 | 1.询问退出开关为关时,点击开启 2.查看车机发出的请求信号 （点击开启询问退出选项查看tail -f test.log返回值） 3.询问退出开关为开时,点击关闭 4.查看车机发出的请求信号 （点击关闭询问退出选项查看tail -f test.log返回值） | 2.信号（走FBMP的需要在500ms内retry）TBD 4.信号（走FBMP的需要在500ms内retry）TBD |  | P1 | 功能 | 手动测试 |  | pass |  |  |  |  | 3.15 YF Release | 2022-03-18 | 杨春明
VehicleSetting_218 | SYNC+_Z0204 |  | 提示音-车辆状态提示音 | √ | √ |  |  |  | 车辆状态提示音-手动 | 1.车机供电正常 2.信号正常 | 1.开关为关时,点击开启 2.开关为开时,点击关闭 | 1.开关开启 2.开关关闭 |  | P0 | 功能 | 手动测试 |  | NT |  |  | 外部依赖-实车 | 实车测试 | 3.15 YF Release | 2022-03-18 | 杨春明
VehicleSetting_219 | SYNC+_Z0204 |  | 提示音-车辆状态提示音 | √ | √ |  |  |  | 车辆状态提示音-无效信号 | 1.车机供电正常 2.支持配置 3.进入提示音界面 | 1.模拟ECU发送信号:TBD使为选项为开状态 2.模拟ECU发送无效信号:TBD,查看开关状态 （发送./yfdbus_send AI.lv.ipcl.out vip2gip_VehicleNetwork 0x02,0x21,0x40,0x22,0x0E,0x00,0x00,0x02） | 2.保持之前状态 |  | P2 | 功能 | 手动测试 |  | pass |  |  |  |  | 3.15 YF Release | 2022-03-18 | 杨春明
VehicleSetting_220 | SYNC+_Z0204 |  | 提示音-车辆状态提示音 | √ | √ |  |  |  | 车辆状态提示音-info | 1.车机供电正常 2.支持配置 | 1.点击提示音-找到泊车位info按钮 2.点击”X“ | 1.点击提示音-找到泊车位info页面，且显示图片/功能文本说明 2.返回车辆控制->车辆设置->提示音页面 |  | P2 | 功能 | 手动测试 |  | pass |  |  |  |  | 3.15 YF Release | 2022-03-18 | 杨春明
VehicleSetting_221 | SYNC+_Z0206 |  | 舒适进出 | √ | √ |  |  |  | 舒适进出-配置 | 1.车机供电正常 2.信号正常 3.进入车辆设置界面 | 1.配置字设置DE08Byte:3StartBit:7Length:1EasyEntry/Exit=0x0(Disable) （发送./yfdbus_send AI.lv.ipcl.out vip2gip_diag 0x01,0x01,0xDE,0x08,0x25,0x00,0x00,0x00,0x00,0x00,0x00,0x00,0x00,0x00,0x00,0x00,0x00,0x00,0x00,0x00,0x00,0x00,0x00,0x00,0x00,0x00,0x00,0x00,0x00,0x00） 2.发送信号并查看舒适进出设置选项是否显示 3.配置字设置DE08Byte:3StartBit:7Length:1EasyEntry/Exit=0x1(Enable) （./yfdbus_send AI.lv.ipcl.out vip2gip_diag 0x01,0x01,0xDE,0x08,0x25,0x00,0x00,0x80,0x00,0x00,0x00,0x00,0x00,0x00,0x00,0x00,0x00,0x00,0x00,0x00,0x00,0x00,0x00,0x00,0x00,0x00,0x00,0x00,0x00,0x00） 4.发送信号并查看舒适进出设置选项是否显示 | 2.不显示舒适进出设置选项 4.显示舒适进出设置选项 |  | P0 | 功能 | 手动测试 |  | pass |  |  |  |  | 3.15 YF Release | 2022-03-18 | 杨春明
VehicleSetting_222 | SYNC+_Z0206 |  | 舒适进出 | √ | √ |  |  |  | 舒适进出-显示 | 1.车机供电正常 2.显示舒适进出设置 3.进入车辆设置界面 | 1.进入舒适进出页面，查看页面显示 2.点击返回 | 1.进入舒适进出页面，显示座椅调节、货物装载、舒适上下车高度、电动踏板 2.从舒适进出页面返回车辆设置->车辆设置 |  | P0 | 功能 | 手动测试 |  | pass |  |  |  |  | 3.15 YF Release | 2022-03-18 | 杨春明
VehicleSetting_223 | SYNC+_Z0206 |  | 舒适进出-座椅调节 | √ | √ |  |  |  | 座椅调节-RX | 1.车机供电正常 2.显示舒适进出设置 3.进入舒适进出设置界面 | 1.模拟ECU发送信号: 0x3E1FeatNoBcm_No_Actl=0x0701 0x3E1FeatConfigBcmActl=0x01 0x3E1PersIndexBcm_D_Actl=0x04 （发送./yfdbus_send AI.lv.ipcl.out vip2gip_VehicleNetwork 0x02,0x00,0x00,0x00,0x00,0x00,0x01,0x07,0x01,0x00,0x01,0x04） 2.查看座椅调节开关选项状态 3.模拟ECU发送信号: 0x3E1FeatNoBcm_No_Actl=0x0701 0x3E1FeatConfigBcmActl=0x00 0x3E1PersIndexBcm_D_Actl=0x04 （发送./yfdbus_send AI.lv.ipcl.out vip2gip_VehicleNetwork 0x02,0x00,0x00,0x00,0x00,0x00,0x01,0x07,0x01,0x00,0x00,0x04） 4.查看座椅调整开关选项状态 | 2.座椅调整选项为开 4.座椅调整选项为关 |  | P1 | 功能 | 手动测试 |  | pass |  |  |  |  | 3.15 YF Release | 2022-03-18 | 杨春明
VehicleSetting_224 | SYNC+_Z0206 |  | 舒适进出-座椅调节 | √ | √ |  |  |  | 座椅调节-TX | 1.车机供电正常 2.显示舒适进出设置 3.进入舒适进出设置界面 | 1.座椅调节开关为关时,点击开启 2.查看车机发出的请求信号 （点击开启座椅调节选项查看tail -f test.log返回值） 3.座椅调整开关为开时,点击关闭 4.查看车机发出的请求信号 （点击关闭座椅调整选项查看tail -f test.log返回值） | 2.信号 0x3E2.CtrStkDsplyOp_D_Rq=Set 0x3E2.CtrStkFeatNoActl=0x0701 0x3E2.CtrStkFeatConfigActl=0x01 （返回值1） 4.信号 0x3E2.CtrStkDsplyOp_D_Rq=Set 0x3E2.CtrStkFeatNoActl=0x0701 0x3E2.CtrStkFeatConfigActl=0x00 （返回值0） |  | P1 | 功能 | 手动测试 |  | pass |  |  |  |  | 3.15 YF Release | 2022-03-18 | 杨春明
VehicleSetting_225 | SYNC+_Z0206 |  | 舒适进出-座椅调节 | √ | √ |  |  |  | 座椅调节-手动 | 1.车机供电正常 2.信号正常 | 1.开关为关时,点击开启 2.开关为开时,点击关闭 | 1.开关开启 2.开关关闭 |  | P0 | 功能 | 手动测试 |  | NT |  |  | 外部依赖-实车 | 实车测试 | 3.15 YF Release | 2022-03-18 | 杨春明
VehicleSetting_226 | SYNC+_Z0206 |  | 舒适进出-座椅调节 | √ | √ |  |  |  | 座椅调节-无效信号 | 1.车机供电正常 2.显示舒适进出设置 3.进入舒适进出设置界面 | 1.模拟ECU发送信号: 0x3E1FeatNoBcm_No_Actl=0x0701 0x3E1FeatConfigBcmActl=0x02 0x3E1PersIndexBcm_D_Actl=0x04 （发送./yfdbus_send AI.lv.ipcl.out vip2gip_VehicleNetwork 0x02,0x00,0x00,0x00,0x00,0x00,0x01,0x07,0x01,0x00,0x02,0x04） 2.查看开关选项状态 | 2.保持之前状态 |  | P2 | 功能 | 手动测试 |  | pass |  |  |  |  | 3.15 YF Release | 2022-03-18 | 杨春明
VehicleSetting_227 | SYNC+_Z0206 |  | 舒适进出-座椅调节 | √ | √ |  |  |  | 座椅调节-info | 1.车机供电正常 2.显示舒适进出设置 3.进入舒适进出设置界面 | 1.点击座椅调节info按钮，查看页面显示 2.点击“X”按钮，查看页面显示 | 1.点击座椅调节info弹窗，功能文本说明 2.返回车辆控制->车辆设置->舒适进出页面 |  | P2 | 功能 | 手动测试 |  | pass |  |  |  |  | 3.15 YF Release | 2022-03-18 | 杨春明
VehicleSetting_228 | SYNC+_Z0206 |  | 舒适进出-货物装载 | √ | √ |  |  |  | 货物装载-RX | 1.车机供电正常 2.显示舒适进出设置 3.进入舒适进出设置界面 | 1.模拟ECU发送信号: 0x3E9FeatNoBcm_No_Actl=0x0B05 0x3E9FeatConfigBcmActl=0x01 0x3E9PersIndexBcm_D_Actl=0x04 （发送./yfdbus_send AI.lv.ipcl.out vip2gip_VehicleNetwork 0x02,0x00,0x00,0x00,0x00,0x00,0x01,0x0B,0x05,0x00,0x01,0x04） 2.查看货物装载开关选项状态 3.模拟ECU发送信号: 0x3E9FeatNoBcm_No_Actl=0x0B05 0x3E9FeatConfigBcmActl=0x00 0x3E9PersIndexBcm_D_Actl=0x04 （发送./yfdbus_send AI.lv.ipcl.out vip2gip_VehicleNetwork 0x02,0x00,0x00,0x00,0x00,0x00,0x01,0x0B,0x05,0x00,0x00,0x04） 4.查看货物装载开关选项状态 | 2.货物装载选项为开 4.货物装载选项为关 |  | P1 | 功能 | 手动测试 |  | pass |  |  |  |  | 3.15 YF Release | 2022-03-18 | 杨春明
VehicleSetting_229 | SYNC+_Z0206 |  | 舒适进出-货物装载 | √ | √ |  |  |  | 货物装载-TX | 1.车机供电正常 2.显示舒适进出设置 3.进入舒适进出设置界面 | 1.货物装载开关为关时,点击开启 2.查看车机发出的请求信号 （点击开启货物装载选项查看tail -f test.log返回值） 3.货物装载开关为开时,点击关闭 4.查看车机发出的请求信号 （点击关闭询问退出选项查看tail -f test.log返回值） | 2.信号 0x3E2.CtrStkDsplyOp_D_Rq=Set 0x3E2.CtrStkFeatNoActl=0x0B05 0x3E2.CtrStkFeatConfigActl=0x01 （返回值1） 4.信号 0x3E2.CtrStkDsplyOp_D_Rq=Set 0x3E2.CtrStkFeatNoActl=0x0B05 0x3E2.CtrStkFeatConfigActl=0x00 （返回值0） |  | P1 | 功能 | 手动测试 |  | pass |  |  |  |  | 3.15 YF Release | 2022-03-18 | 杨春明
VehicleSetting_230 | SYNC+_Z0206 |  | 舒适进出-货物装载 | √ | √ |  |  |  | 货物装载-手动 | 1.车机供电正常 2.信号正常 | 1.开关为关时,点击开启 2.开关为开时,点击关闭 | 1.开关开启 2.开关关闭 |  | P0 | 功能 | 手动测试 |  | NT |  |  | 外部依赖-实车 | 实车测试 | 3.15 YF Release | 2022-03-18 | 杨春明
VehicleSetting_231 | SYNC+_Z0206 |  | 舒适进出-货物装载 | √ | √ |  |  |  | 货物装载-无效信号 | 1.车机供电正常 2.显示舒适进出设置 3.进入舒适进出设置界面 | 1.模拟ECU发送信号: 0x3E9FeatNoBcm_No_Actl=0x0B05 0x3E9FeatConfigBcmActl=0x02 0x3E9PersIndexBcm_D_Actl=0x04 （发送./yfdbus_send AI.lv.ipcl.out vip2gip_VehicleNetwork 0x02,0x00,0x00,0x00,0x00,0x00,0x01,0x0B,0x05,0x00,0x02,0x04） 2.查看开关选项状态 | 2.保持之前状态 |  | P2 | 功能 | 手动测试 |  | pass |  |  |  |  | 3.15 YF Release | 2022-03-18 | 杨春明
VehicleSetting_232 | SYNC+_Z0206 |  | 舒适进出-货物装载 | √ | √ |  |  |  | 货物装载-info | 1.车机供电正常 2.显示舒适进出设置 3.进入舒适进出设置界面 | 1.点击货物装载info按钮；查看页面显示 2.点击“X”按钮；查看页面显示 | 1.点击座椅调整info弹窗且有功能文本说明 2.返回舒适进出页面 |  | P2 | 功能 | 手动测试 |  | pass |  |  |  |  | 3.15 YF Release | 2022-03-18 | 杨春明
VehicleSetting_233 | SYNC+_Z0206 |  | 舒适进出-舒适上下车高度 | √ | √ |  |  |  | 舒适上下车高度-RX | 1.车机供电正常 2.显示舒适进出设置 3.进入舒适进出设置界面 | 1.模拟ECU发送信号: 0x3E9FeatNoBcm_No_Actl=0x0B04 0x3E9FeatConfigBcmActl=0x01 0x3E9PersIndexBcm_D_Actl=0x04 （发送./yfdbus_send AI.lv.ipcl.out vip2gip_VehicleNetwork 0x02,0x21,0x40,0x11,0x15,0x00,0x00,0x01） 2.查看舒适上下车高度开关选项状态 3.模拟ECU发送信号: 0x3E9FeatNoBcm_No_Actl=0x0B04 0x3E9FeatConfigBcmActl=0x00 0x3E9PersIndexBcm_D_Actl=0x04 （发送./yfdbus_send AI.lv.ipcl.out vip2gip_VehicleNetwork 0x02,0x21,0x40,0x11,0x15,0x00,0x00,0x00） 4.查看舒适上下车高度开关选项状态 | 2.舒适上下车高度选项为开 4.舒适上下车高度选项为关 |  | P1 | 功能 | 手动测试 |  | pass |  |  |  |  | 3.15 YF Release | 2022-03-18 | 杨春明
VehicleSetting_234 | SYNC+_Z0206 |  | 舒适进出-舒适上下车高度 | √ | √ |  |  |  | 舒适上下车高度-TX | 1.车机供电正常 2.显示舒适进出设置 3.进入舒适进出设置界面 | 1.舒适上下车高度开关为关时,点击开启 2.查看车机发出的请求信号 （点击开启舒适上下车高度选项查看tail -f test.log返回值） 3.舒适上下车高度开关为开时,点击关闭 4.查看车机发出的请求信号 （点击关闭舒适上下车高度选项查看tail -f test.log返回值） | 2.信号 0x3E2.CtrStkDsplyOp_D_Rq=Set 0x3E2.CtrStkFeatNoActl=0x0B04 0x3E2.CtrStkFeatConfigActl=0x01 （返回值1） 4.信号 0x3E2.CtrStkDsplyOp_D_Rq=Set 0x3E2.CtrStkFeatNoActl=0x0B04 0x3E2.CtrStkFeatConfigActl=0x00 （返回值0） |  | P1 | 功能 | 手动测试 |  | pass |  |  |  |  | 3.15 YF Release | 2022-03-18 | 杨春明
VehicleSetting_235 | SYNC+_Z0206 |  | 舒适进出-舒适上下车高度 | √ | √ |  |  |  | 舒适上下车高度-手动 | 1.车机供电正常 2.信号正常 | 1.开关为关时,点击开启 2.开关为开时,点击关闭 | 1.开关开启 2.开关关闭 |  | P0 | 功能 | 手动测试 |  | NT |  |  | 外部依赖-实车 | 实车测试 | 3.15 YF Release | 2022-03-18 | 杨春明
VehicleSetting_236 | SYNC+_Z0206 |  | 舒适进出-舒适上下车高度 | √ | √ |  |  |  | 舒适上下车高度-无效信号 | 1.车机供电正常 2.显示舒适进出设置 3.进入舒适进出设置界面 | 1.模拟ECU发送信号: 0x3E9FeatNoBcm_No_Actl=0x0B04 0x3E9FeatConfigBcmActl=0x02 0x3E9PersIndexBcm_D_Actl=0x04 （发送./yfdbus_send AI.lv.ipcl.out vip2gip_VehicleNetwork 0x02,0x21,0x40,0x11,0x15,0x00,0x00,0x02） 2.查看开关选项状态 | 2.保持之前状态 |  | P2 | 功能 | 手动测试 |  | pass |  |  |  |  | 3.15 YF Release | 2022-03-18 | 杨春明
VehicleSetting_237 | SYNC+_Z0206 |  | 舒适进出-舒适上下车高度 | √ | √ |  |  |  | 舒适上下车高度-info | 1.车机供电正常 2.显示舒适进出设置 3.进入舒适进出设置界面 | 1.点击舒适上下车info按钮；查看页面显示 2.点击“X”按钮；查看页面显示 | 1.点击座椅调整info弹窗，且显示功能文本说明 2.返回舒适进出页面 |  | P2 | 功能 | 手动测试 |  | pass |  |  |  |  | 3.15 YF Release | 2022-03-18 | 杨春明
VehicleSetting_238 | SYNC+_Z0206 |  | 舒适进出-电动踏板-配置 | √ | √ |  |  |  | 电动踏板配置显示 | 1.车机供电正常 2.显示舒适进出设置 3.进入舒适进出设置界面 | 1. DE08, BYTE 9, BIT 0 Running Board Control Function = 1 (enabled) 2. DE08,Byte6，Bit1 Power running board V2=0 (Disabled) 3. DE08, BYTE 18, BIT 0 PRB Auto Timer= 1(On) 4. DE08, BYTE 18, BIT 4 PRB Kickswitch =1(Present) 5. DE08, BYTE 2, BIT 2 Approach Detection Control Function=1 (Enabled) 6. Byte19, bit7-4 PRB Max Permissible Speed=10 7. EngVehicleSpThrottle2_HS3.Veh_V_ActlEng=0 8. EngVehicleSpThrottle2_HS3.VehVActlEng_D_QF=0x3(OK) 9. Ignition_Status=0x4 10.查看页面显示 | 10.进入电动踏板页面，显示电动踏板模式子目录/脚踏开关子目录/接近检测开关及各项infobook按钮 |  | P0 | 功能 | 手动测试 |  | pass |  |  |  |  | 3.15 YF Release | 2022-03-18 | 杨春明
VehicleSetting_239 | SYNC+_Z0206 |  | 舒适进出-电动踏板-配置 | √ | √ |  |  |  | 电动踏板配置不显示 | 1.车机供电正常 2.显示舒适进出设置 3.进入舒适进出设置界面 | 1.DE08, BYTE 18, BIT 0PRB Auto Timer= 0，查看页面显示 2.DE08, BYTE 18, BIT 4 PRB Kickswitch =0，查看页面显示 3.DE08, BYTE 2, BIT 2 Approach Detection Control Function=0，查看页面显示 4.DE08, BYTE 9, BIT 0 Running Board Control Function = 0，查看页面显示 | 1.自动踏板计时器不显示 2.脚踏开关不显示 3.接近检测不显示 4.电动踏板模式不显示 |  | P0 | 功能 | 手动测试 |  | pass |  |  |  |  | 3.15 YF Release | 2022-03-18 | 杨春明
VehicleSetting_240 | SYNC+_Z0211/SYNC+_Z0103 |  | 舒适进出-电动踏板 | √ | √ |  |  |  | 电动踏板菜单显示 | 1.车机供电正常 2.显示舒适进出设置 3.进入舒适进出设置界面 | 1.点击电动踏板菜单项，查看页面显示 2.点击返回，查看页面显示 | 1.进入电动踏板页面，显示电动踏板模式、脚踏开关、接近检测及各项infobook按钮 2.从电动踏板页面返回车辆控制->车辆设置->舒适进出页面 |  | P0 | 功能 | 手动测试 |  | pass |  |  |  |  | 3.15 YF Release | 2022-03-18 | 杨春明
VehicleSetting_241 | SYNC+_Z0211/SYNC+_Z0103 |  | 舒适进出-电动踏板 | √ | √ |  |  |  | 电动踏板模式菜单显示 | 1.车机供电正常 2.显示舒适进出设置 3.进入电动踏板菜单界面 | 1.查看电动踏板模式菜单页面显示 2.点击返回，查看页面显示 | 1.进入电动踏板模式页面，显示始终收回/始终展开/自动/自动计时器子目录及各项infobook按钮 2.从电动踏板模式页面返回电动踏板菜单界面 |  | P0 | 功能 | 手动测试 |  | pass |  |  |  |  | 3.15 YF Release | 2022-03-18 | 杨春明
VehicleSetting_242 | SYNC+_Z0211/SYNC+_Z0103 |  | 舒适进出-电动踏板 | √ | √ |  |  |  | 电动踏板模式info弹窗 | 1.车机供电正常 2.显示舒适进出设置 3.进入电动踏板菜单界面 | 1.点击电动踏板模式info按钮，查看页面显示 2.点击X按钮，查看页面显示 | 1.点击电动踏板模式info页面，且显示图片/功能文本说明 2.返回电动踏板菜单界面 |  | P2 | 功能 | 手动测试 |  | pass |  |  |  |  | 3.15 YF Release | 2022-03-18 | 杨春明
VehicleSetting_243 | SYNC+_Z0211/SYNC+_Z0103 |  | 舒适进出-电动踏板 | √ | √ |  |  |  | 电动踏板模式-始终收回设置Rx逻辑 | 1.车机供电正常 2.显示舒适进出设置 3.进入电动踏板模式菜单界面 | 1.模拟ECU发送信号: 0x4A5 Running_Board_Stat=0x00 （发送./yfdbus_send AI.lv.ipcl.out vip2gip_VehicleNetwork 0x02,0x21,0x40,0x11,0x11,0x00,0x00,0x01） 2.查看始终收回选项状态 | 2.始终收回选项被选中 |  | P1 | 功能 | 手动测试 |  | pass |  |  |  |  | 3.15 YF Release | 2022-03-18 | 杨春明
VehicleSetting_244 | SYNC+_Z0211/SYNC+_Z0103 |  | 舒适进出-电动踏板 | √ | √ |  |  |  | 电动踏板模式-始终收回设置Tx逻辑 | 1.车机供电正常 2.显示舒适进出设置 3.进入电动踏板模式菜单界面 | 1.其他选项被选中时,点击始终收回 2.查看车机发出的请求信号 （点击始终收回选项查看tail -f test.log返回值） | 2.信号（走FBMP的需要在500ms内retry） 0x227 PwRnngBoardMde_D_Rq=0x01 1s后PwRnngBoardSwtch_D_Rq=0 （返回值1） |  | P1 | 功能 | 手动测试 |  | pass |  |  |  |  | 3.15 YF Release | 2022-03-18 | 杨春明
VehicleSetting_245 | SYNC+_Z0211/SYNC+_Z0103 |  | 舒适进出-电动踏板 | √ | √ |  |  |  | 电动踏板模式-始终展开设置Rx逻辑 | 1.车机供电正常 2.显示舒适进出设置 3.进入电动踏板模式菜单界面 | 1.模拟ECU发送信号: 0x4A5 Running_Board_Stat=0x02 （发送./yfdbus_send AI.lv.ipcl.out vip2gip_VehicleNetwork 0x02,0x21,0x40,0x11,0x11,0x00,0x00,0x02） 2.查看始终展开选项状态 | 2.始终展开选项被选中 |  | P1 | 功能 | 手动测试 |  | pass |  |  |  |  | 3.15 YF Release | 2022-03-18 | 杨春明
VehicleSetting_246 | SYNC+_Z0211/SYNC+_Z0103 |  | 舒适进出-电动踏板 | √ | √ |  |  |  | 电动踏板模式-始终展开设置Tx逻辑 | 1.车机供电正常 2.显示舒适进出设置 3.进入电动踏板模式菜单界面 | 1.其他选项被选中时,点击始终展开 2.查看车机发出的请求信号 （点击始终展开选项查看tail -f test.log返回值） | 2.信号（走FBMP的需要在500ms内retry） 0x227 PwRnngBoardMde_D_Rq=0x02 1s后PwRnngBoardSwtch_D_Rq=0 （返回值2） |  | P1 | 功能 | 手动测试 |  | pass |  |  |  |  | 3.15 YF Release | 2022-03-18 | 杨春明
VehicleSetting_247 | SYNC+_Z0211/SYNC+_Z0103 |  | 舒适进出-电动踏板 | √ | √ |  |  |  | 电动踏板模式-自动设置Rx逻辑 | 1.车机供电正常 2.显示舒适进出设置 3.进入电动踏板模式菜单界面 | 1.模拟ECU发送信号: 0x4A5 Running_Board_Stat=0x01 （发送./yfdbus_send AI.lv.ipcl.out vip2gip_VehicleNetwork 0x02,0x21,0x40,0x11,0x11,0x00,0x00,0x03） 2.查看自动选项状态 | 2.自动选项被选中 |  | P1 | 功能 | 手动测试 |  | pass |  |  |  |  | 3.15 YF Release | 2022-03-18 | 杨春明
VehicleSetting_248 | SYNC+_Z0211/SYNC+_Z0103 |  | 舒适进出-电动踏板 | √ | √ |  |  |  | 电动踏板模式-自动设置Tx逻辑 | 1.车机供电正常 2.显示舒适进出设置 3.进入电动踏板模式菜单界面 | 1.其他选项被选中时,点击自动 2.查看车机发出的请求信号 （点击自动选项查看tail -f test.log返回值） | 2.信号（走FBMP的需要在500ms内retry） 0x227 PwRnngBoardMde_D_Rq=0x03 1s后PwRnngBoardSwtch_D_Rq=0 （返回值3） |  | P1 | 功能 | 手动测试 |  | pass |  |  |  |  | 3.15 YF Release | 2022-03-18 | 杨春明
VehicleSetting_249 | SYNC+_Z0211/SYNC+_Z0103 |  | 舒适进出-电动踏板 | √ | √ |  |  |  | 电动踏板模式-设置信号值导致的无效状态 | 1.车机供电正常 2.显示舒适进出设置 3.进入电动踏板模式菜单界面 | 1.模拟ECU发送信号 0x4A5 Running_Board_Stat=0x03 （发送./yfdbus_send AI.lv.ipcl.out vip2gip_VehicleNetwork 0x02,0x21,0x40,0x11,0x11,0x00,0x00,0x00） | 2.保持之前状态 |  | P2 | 功能 | 手动测试 |  | pass |  |  |  |  | 3.15 YF Release | 2022-03-18 | 杨春明
VehicleSetting_250 | SYNC+_Z0211/SYNC+_Z0103 |  | 舒适进出-电动踏板 | √ | √ |  |  |  | 电动踏板模式-始终收回info弹窗 | 1.车机供电正常 2.显示舒适进出设置 3.进入电动踏板模式菜单界面 | 1.点击始终收回info按钮，查看界面显示 2.点击X按钮，查看界面显示 | 1.点击电动踏板模式-始终收回info页面，且显示功能文本说明 2.返回电动踏板模式页面 |  | P2 | 功能 | 手动测试 |  | pass |  |  |  |  | 3.15 YF Release | 2022-03-18 | 杨春明
VehicleSetting_251 | SYNC+_Z0211/SYNC+_Z0103 |  | 舒适进出-电动踏板 | √ | √ |  |  |  | 电动踏板模式-始终展开info弹窗 | 1.车机供电正常 2.显示舒适进出设置 3.进入电动踏板模式菜单界面 | 1.点击始终展开info按钮，查看界面显示 2.点击X按钮，查看界面显示 | 1.点击电动踏板模式-始终展开info页面，且显示功能文本说明 2.返回电动踏板模式页面 |  | P2 | 功能 | 手动测试 |  | pass |  |  |  |  | 3.15 YF Release | 2022-03-18 | 杨春明
VehicleSetting_252 | SYNC+_Z0211/SYNC+_Z0103 |  | 舒适进出-电动踏板 | √ | √ |  |  |  | 电动踏板模式-自动info弹窗 | 1.车机供电正常 2.显示舒适进出设置 3.进入电动踏板模式菜单界面 | 1.点击自动info按钮，查看界面显示 2.点击X按钮，查看界面显示 | 1.点击电动踏板模式-自动info页面，且显示功能文本说明 2.返回电动踏板模式页面 |  | P2 | 功能 | 手动测试 |  | pass |  |  |  |  | 3.15 YF Release | 2022-03-18 | 杨春明
VehicleSetting_253 | SYNC+_Z0211/SYNC+_Z0103 |  | 舒适进出-电动踏板 | √ | √ |  |  |  | 电动踏板模式-自动计时器显示 | 1.车机供电正常 2.显示舒适进出设置 3.进入电动踏板界面 | 1.选择自动模式 2.查看自动开关选项是否显示 | 2.显示自动计时器选项 |  | P0 | 功能 | 手动测试 |  | pass |  |  |  |  | 3.15 YF Release | 2022-03-18 | 杨春明
VehicleSetting_254 | SYNC+_Z0211/SYNC+_Z0103 |  | 舒适进出-电动踏板 | √ | √ |  |  |  | 电动踏板模式-自动计时器不显示 | 1.车机供电正常 2.显示舒适进出设置 3.进入电动踏板界面 | 1.自动模式未被选中 2.查看自动开关选项是否显示 | 2.不显示自动电动踏板计时器选项 |  | P0 | 功能 | 手动测试 |  | pass |  |  |  |  | 3.15 YF Release | 2022-03-18 | 杨春明
VehicleSetting_255 | SYNC+_Z0211/SYNC+_Z0103 |  | 舒适进出-电动踏板 | √ | √ |  |  |  | 电动踏板模式-自动计时器菜单显示 | 1.车机供电正常 2.显示舒适进出设置 3.进入电动踏板界面 | 1.进入自动电动踏板计时器，查看页面显示 2.点击返回，查看页面显示 | 1.进入自动电动踏板计时器页面，显示标准计时器（25秒）、延时计时器（5分钟）及各项infobook按钮 2.从自动电动踏板计时器页面返回电动踏板模式页面 |  | P0 | 功能 | 手动测试 |  | pass |  |  |  |  | 3.15 YF Release | 2022-03-18 | 杨春明
VehicleSetting_256 | SYNC+_Z0211/SYNC+_Z0103 |  | 舒适进出-电动踏板 | √ | √ |  |  |  | 电动踏板模式-自动计时器-标准计时器（25秒）设置Rx逻辑 | 1.车机供电正常 2.显示舒适进出设置 3.已选择自动模式 4.进入自动电动踏板计时器界面 | 1.模拟ECU发送信号: 0x304PwRnngBoardT_D_Stat=0x01 （发送./yfdbus_send AI.lv.ipcl.out vip2gip_VehicleNetwork 0x02,0x21,0x40,0x11,0x12,0x00,0x00,0x01） 2.查看标准计时器（25秒）选项状态 | 2.标准计时器（25秒）选项被选中 |  | P1 | 功能 | 手动测试 |  | pass |  |  |  |  | 3.15 YF Release | 2022-03-18 | 杨春明
VehicleSetting_257 | SYNC+_Z0211/SYNC+_Z0103 |  | 舒适进出-电动踏板 | √ | √ |  |  |  | 电动踏板模式-自动计时器-标准计时器（25秒）设置Tx逻辑 | 1.车机供电正常 2.显示舒适进出设置 3.已选择自动模式 4.进入自动电动踏板计时器界面 | 1.其他选项被选中时,点击标准计时器（25秒） 2.查看车机发出的请求信号 （点击标准计时器(25秒)查看tail -f test.log返回值） | 2.信号（走FBMP的需要在500ms内retry） 0x227PwRnngBoardT_D_Rq=0x01 1s后PwRnngBoardT_D_Rq=0 （返回值1） |  | P2 | 功能 | 手动测试 |  | pass |  |  |  |  | 3.15 YF Release | 2022-03-18 | 杨春明
VehicleSetting_258 | SYNC+_Z0211/SYNC+_Z0103 |  | 舒适进出-电动踏板 | √ | √ |  |  |  | 电动踏板模式-自动计时器-延时计时器（5分钟）设置Rx逻辑 | 1.车机供电正常 2.显示舒适进出设置 3.已选择自动模式 4.进入自动电动踏板计时器界面 | 1.模拟ECU发送信号: 0x304PwRnngBoardT_D_Stat=0x02 （发送./yfdbus_send AI.lv.ipcl.out vip2gip_VehicleNetwork 0x02,0x21,0x40,0x11,0x12,0x00,0x00,0x02） 2.查看延时计时器（5分钟）选项状态 | 2.延时计时器（5分钟）选项被选中 |  | P1 | 功能 | 手动测试 |  | pass |  |  |  |  | 3.15 YF Release | 2022-03-18 | 杨春明
VehicleSetting_259 | SYNC+_Z0211/SYNC+_Z0103 |  | 舒适进出-电动踏板 | √ | √ |  |  |  | 电动踏板模式-自动计时器-延时计时器（5分钟）设置Tx逻辑 | 1.车机供电正常 2.显示舒适进出设置 3.已选择自动模式 4.进入自动电动踏板计时器界面 | 1.其他选项被选中时,点击延时计时器（5分钟） 2.查看车机发出的请求信号 （点击延时计时器（5分钟）查看tail -f test.log返回值） | 2.信号（走FBMP的需要在500ms内retry） 0x227PwRnngBoardT_D_Rq=0x02 1s后PwRnngBoardT_D_Rq=0 （返回值2） |  | P1 | 功能 | 手动测试 |  | pass |  |  |  |  | 3.15 YF Release | 2022-03-18 | 杨春明
VehicleSetting_260 | SYNC+_Z0211/SYNC+_Z0103 |  | 舒适进出-电动踏板 | √ | √ |  |  |  | 电动踏板模式-自动计时器-设置信号值导致的无效状态 | 1.车机供电正常 2.显示舒适进出设置 3.已选择自动模式 4.进入自动电动踏板计时器界面 | 1.模拟ECU发送信号:使为被选中状态 2.模拟ECU发送无效信号:0x304PwRnngBoardT_D_Stat=0x03 （发送./yfdbus_send AI.lv.ipcl.out vip2gip_VehicleNetwork 0x02,0x21,0x40,0x11,0x12,0x00,0x00,0x03） 3.查看自动电动踏板计时器选项状态 | 2.保持之前状态 |  | P2 | 功能 | 手动测试 |  | pass |  |  |  |  | 3.15 YF Release | 2022-03-18 | 杨春明
VehicleSetting_261 | SYNC+_Z0211/SYNC+_Z0103 |  | 舒适进出-电动踏板 | √ | √ |  |  |  | 电动踏板模式-自动计时器-标准计时器（25秒）info弹窗 | 1.车机供电正常 2.显示舒适进出设置 3.已选择自动模式 4.进入自动电动踏板计时器界面 | 1.点击自动电动踏板计时器-标准计时器（25秒）info按钮，查看页面显示 2.点击X按钮，查看页面显示 | 1.点击自动电动踏板计时器-标准计时器（25秒）info页面，且显示功能文本说明 2.返回自动电动踏板计时器页面 |  | P2 | 功能 | 手动测试 |  | pass |  |  |  |  | 3.15 YF Release | 2022-03-18 | 杨春明
VehicleSetting_262 | SYNC+_Z0211/SYNC+_Z0103 |  | 舒适进出-电动踏板 | √ | √ |  |  |  | 电动踏板模式-自动计时器-延时计时器（5分钟）info弹窗 | 1.车机供电正常 2.显示舒适进出设置 3.已选择自动模式 4.进入自动电动踏板计时器界面 | 1.点击自动电动踏板计时器-延时计时器（5分钟）info按钮，查看页面显示 2.点击X按钮，查看页面显示 | 1.点击自动电动踏板计时器-延时计时器（5分钟）info页面，且显示功能文本说明 2.返回自动电动踏板计时器页面 |  | P2 | 功能 | 手动测试 |  | pass |  |  |  |  | 3.15 YF Release | 2022-03-18 | 杨春明
VehicleSetting_263 | SYNC+_Z0211/SYNC+_Z0103 |  | 舒适进出-电动踏板 | √ | √ |  |  |  | 脚踏开关菜单显示 | 1.车机供电正常 2.显示舒适进出设置 3.进入电动踏板界面 | 1.点击脚踏开关，查看页面显示 2.点击返回，查看页面显示 | 1.进入脚踏开关页面，显示始终激活/仅在解锁时及各项infobook按钮 2.从脚踏开关页面页面返回电动踏板页面 |  | P0 | 功能 | 手动测试 |  | pass |  |  |  |  | 3.15 YF Release | 2022-03-18 | 杨春明
VehicleSetting_264 | SYNC+_Z0211/SYNC+_Z0103 |  | 舒适进出-电动踏板 | √ | √ |  |  |  | 脚踏开关-始终激活设置Rx逻辑 | 1.车机供电正常 2.显示舒适进出设置 3.进入脚踏开关页面 | 1.模拟ECU发送信号: 0x304PwRnngBoardSwtch_D_Stat=0x01 （发送./yfdbus_send AI.lv.ipcl.out vip2gip_VehicleNetwork 0x02,0x21,0x40,0x11,0x13,0x00,0x00,0x01） 2.查看始终激活选项状态 | 2.始终激活选项被选中 |  | P1 | 功能 | 手动测试 |  | pass |  |  |  |  | 3.15 YF Release | 2022-03-18 | 杨春明
VehicleSetting_265 | SYNC+_Z0211/SYNC+_Z0103 |  | 舒适进出-电动踏板 | √ | √ |  |  |  | 脚踏开关-始终激活设置Tx逻辑 | 1.车机供电正常 2.显示舒适进出设置 3.进入脚踏开关页面 | 1.其他选项被选中时,点击始终激活 2.查看车机发出的请求信号 （点击始终激活选项查看tail -f test.log返回值） | 2.信号（走FBMP的需要在500ms内retry） 0x227PwRnngBoardSwtch_D_Rq=0x01 1s后PwRnngBoardSwtch_D_Rq=0 （返回值1） |  | P1 | 功能 | 手动测试 |  | pass |  |  |  |  | 3.15 YF Release | 2022-03-18 | 杨春明
VehicleSetting_266 | SYNC+_Z0211/SYNC+_Z0103 |  | 舒适进出-电动踏板 | √ | √ |  |  |  | 脚踏开关-仅在解锁时设置Rx逻辑 | 1.车机供电正常 2.显示舒适进出设置 3.进入脚踏开关页面 | 1.模拟ECU发送信号: 0x304PwRnngBoardSwtch_D_Stat=0x02 （发送./yfdbus_send AI.lv.ipcl.out vip2gip_VehicleNetwork 0x02,0x21,0x40,0x11,0x13,0x00,0x00,0x02） 2.查看仅在解锁时选项状态 | 2.仅在解锁时选项被选中 |  | P1 | 功能 | 手动测试 |  | pass |  |  |  |  | 3.15 YF Release | 2022-03-18 | 杨春明
VehicleSetting_267 | SYNC+_Z0211/SYNC+_Z0103 |  | 舒适进出-电动踏板 | √ | √ |  |  |  | 脚踏开关-仅在解锁时设置Tx逻辑 | 1.车机供电正常 2.显示舒适进出设置 3.进入脚踏开关页面 | 1.其他选项被选中时,点击仅在解锁时 2.查看车机发出的请求信号 （点击仅在解锁时选项查看tail -f test.log返回值） | 2.信号（走FBMP的需要在500ms内retry） 0x227PwRnngBoardSwtch_D_Rq=0x02 1s后PwRnngBoardSwtch_D_Rq=0 （返回值2） |  | P1 | 功能 | 手动测试 |  | pass |  |  |  |  | 3.15 YF Release | 2022-03-18 | 杨春明
VehicleSetting_268 | SYNC+_Z0211/SYNC+_Z0103 |  | 舒适进出-电动踏板 | √ | √ |  |  |  | 脚踏开关-设置信号值导致的无效状态 | 1.车机供电正常 2.显示舒适进出设置 3.进入脚踏开关页面 | 1.模拟ECU发送信号:使为被选中状态 2.模拟ECU发送无效信号:0x304PwRnngBoardSwtch_D_Stat=0x00 （发送./yfdbus_send AI.lv.ipcl.out vip2gip_VehicleNetwork 0x02,0x21,0x40,0x11,0x13,0x00,0x00,0x00） 3.查看脚踏开关选项状态 | 2.保持之前状态 |  | P2 | 功能 | 手动测试 |  | pass |  |  |  |  | 3.15 YF Release | 2022-03-18 | 杨春明
VehicleSetting_269 | SYNC+_Z0211/SYNC+_Z0103 |  | 舒适进出-电动踏板 | √ | √ |  |  |  | 脚踏开关-始终激活info弹窗 | 1.车机供电正常 2.显示舒适进出设置 3.进入脚踏开关页面 | 1.点击始终激活info按钮，查看页面显示 2.点击X按钮，查看页面显示 | 1.点击脚踏开关-始终激活info页面，且显示功能文本说明 2.返回脚踏开关页面 |  | P2 | 功能 | 手动测试 |  | pass |  |  |  |  | 3.15 YF Release | 2022-03-18 | 杨春明
VehicleSetting_270 | SYNC+_Z0211/SYNC+_Z0103 |  | 舒适进出-电动踏板 | √ | √ |  |  |  | 脚踏开关-仅在解锁时info弹窗 | 1.车机供电正常 2.显示舒适进出设置 3.进入脚踏开关页面 | 1.点击仅在解锁时info按钮，查看页面显示 2.点击X按钮，查看页面显示 | 1.点击脚踏开关-仅在解锁时info页面，且显示功能文本说明 2.返回脚踏开关页面 |  | P2 | 功能 | 手动测试 |  | pass |  |  |  |  | 3.15 YF Release | 2022-03-18 | 杨春明
VehicleSetting_271 | SYNC+_Z0211/SYNC+_Z0103 |  | 舒适进出-电动踏板 | √ | √ |  |  |  | 开启接近检测Rx逻辑 | 1.车机供电正常 2.显示舒适进出设置 3.进入电动踏板界面 | 1.模拟ECU发送信号: 0x3E3FeatNoBcm_No_Actl=0x0416 0x3E3FeatConfigBcmActl=0x01 0x3E3PersIndexBcm_D_Actl=0x04 （发送./yfdbus_send AI.lv.ipcl.out vip2gip_VehicleNetwork 0x02,0x21,0x40,0x11,0x14,0x00,0x00,0x01） 2.查看开关选项状态 | 2.选项为开 |  | P1 | 功能 | 手动测试 |  | pass |  |  |  |  | 3.15 YF Release | 2022-03-18 | 杨春明
VehicleSetting_272 | SYNC+_Z0211/SYNC+_Z0103 |  | 舒适进出-电动踏板 | √ | √ |  |  |  | 关闭接近检测Rx逻辑 | 1.车机供电正常 2.显示舒适进出设置 3.进入电动踏板界面 | 1.模拟ECU发送信号: 0x3E3FeatNoBcm_No_Actl=0x0416 0x3E3FeatConfigBcmActl=0x00 0x3E3PersIndexBcm_D_Actl=0x04 （发送./yfdbus_send AI.lv.ipcl.out vip2gip_VehicleNetwork 0x02,0x21,0x40,0x11,0x14,0x00,0x00,0x00） 2.查看开关选项状态 | 2.选项为关 |  | P1 | 功能 | 手动测试 |  | pass |  |  |  |  | 3.15 YF Release | 2022-03-18 | 杨春明
VehicleSetting_273 | SYNC+_Z0211/SYNC+_Z0103 |  | 舒适进出-电动踏板 | √ | √ |  |  |  | 开启接近检测Tx逻辑 | 1.车机供电正常 2.显示舒适进出设置 3.进入电动踏板界面 | 1.开关为关时,点击开启 2.查看车机发出的请求信号TBD （点击开启接近检测查看tail -f test.log返回值） | 2.信号（走FBMP的需要在500ms内retry）3E2 Personality_APIM_Data.CtrStkDsplyOp_D_Rq=2 Personality_APIM_Data.CtrStkFeatNoActl=0x0416 Personality_APIM_Data.CtrStkFeatConfigActl=01 Personality_APIM_Data.CtrStkPersIndex_D_Actl=0x04 （返回值1） |  | P1 | 功能 | 手动测试 |  | pass |  |  |  |  | 3.15 YF Release | 2022-03-18 | 杨春明
VehicleSetting_274 | SYNC+_Z0211/SYNC+_Z0103 |  | 舒适进出-电动踏板 | √ | √ |  |  |  | 关闭接近检测Tx逻辑 | 1.车机供电正常 2.显示舒适进出设置 3.进入电动踏板界面 | 1.开关为开时,点击关闭 2.查看车机发出的请求信号TBD （点击关闭接近检测查看tail -f test.log返回值） | 2.信号（走FBMP的需要在500ms内retry）3E2 Personality_APIM_Data.CtrStkDsplyOp_D_Rq=2 Personality_APIM_Data.CtrStkFeatNoActl=0x0416 Personality_APIM_Data.CtrStkFeatConfigActl=00 Personality_APIM_Data.CtrStkPersIndex_D_Actl=0x04 （返回值0） |  | P1 | 功能 | 手动测试 |  | pass |  |  |  |  | 3.15 YF Release | 2022-03-18 | 杨春明
VehicleSetting_275 | SYNC+_Z0211/SYNC+_Z0103 |  | 舒适进出-电动踏板 | √ | √ |  |  |  | 接近检测设置信号值导致的无效状态 | 1.车机供电正常 2.显示舒适进出设置 3.进入电动踏板界面 | 1.模拟ECU发送信号:TBD使为选项为开状态 2.模拟ECU发送无效信号:TBD,查看开关状态 （发送./yfdbus_send AI.lv.ipcl.out vip2gip_VehicleNetwork 0x02,0x21,0x40,0x11,0x14,0x00,0x00,0x02） | 2.保持之前状态 |  | P2 | 功能 | 手动测试 |  | pass |  |  |  |  | 3.15 YF Release | 2022-03-18 | 杨春明
VehicleSetting_276 | SYNC+_Z0209 |  | 驻车锁控制 | √ | √ |  |  |  | 驻车锁控制-配置 | 1.车机供电正常 2.进入车辆设置界面 | 1.配置驻车锁控制DE08PowerLiftgateControlFunction=0x1:Enable （发送./yfdbus_send AI.lv.ipcl.out vip2gip_diag 0x01,0x01,0xDE,0x08,0x25,0x00,0x00,0x00,0x00,0x00,0x00,0x00,0x00,0x00,0x40,0x00,0x00,0x00,0x00,0x00,0x00,0x00,0x00,0x00,0x00,0x00,0x00,0x00,0x00,0x00） 2.查看车辆设置有无驻车锁控制选项 3.配置驻车锁控制DE08PowerLiftgateControlFunction=0x0:Disable （发送./yfdbus_send AI.lv.ipcl.out vip2gip_diag 0x01,0x01,0xDE,0x08,0x25,0x00,0x00,0x00,0x00,0x00,0x00,0x00,0x00,0x00,0x00,0x00,0x00,0x00,0x00,0x00,0x00,0x00,0x00,0x00,0x00,0x00,0x00,0x00,0x00,0x00） 4.查看车辆设置有无驻车锁控制选项 | 2.显示驻车锁控制选项 4.不显示驻车锁控制选项 |  | P0 | 功能 | 手动测试 |  | pass |  |  |  |  | 3.15 YF Release | 2022-03-18 | 杨春明
VehicleSetting_277 | SYNC+_Z0209 |  | 驻车锁控制 | √ | √ |  |  |  | 驻车锁控制-RX | 1.车机供电正常 2.进入车辆设置界面 3.配置驻车锁控制显示 | 1.模拟ECU发送信号: 0x3E3 FeatNoIpmaActl=0x414 0x3E3 FeatConfigIpmaActl=0x01 0x3E3 PersIndexIpma_D_Actl=0x04 （发送./yfdbus_send AI.lv.ipcl.out vip2gip_VehicleNetwork 0x02,0x00,0x00,0x00,0x00,0x00,0x01,0x04,0x14,0x00,0x01,0x04） 2.查看驻车锁控制开关选项状态 3.模拟ECU发送信号: 0x3E3 FeatNoIpmaActl=0x414 0x3E3 FeatConfigIpmaActl=0x00 0x3E3 PersIndexIpma_D_Actl=0x04 （发送./yfdbus_send AI.lv.ipcl.out vip2gip_VehicleNetwork 0x02,0x00,0x00,0x00,0x00,0x00,0x01,0x04,0x14,0x00,0x00,0x04） 4.查看驻车锁控制开关选项状态 | 2.驻车锁控制选项为开 4.驻车锁控制选项为关 |  | P1 | 功能 | 手动测试 |  | pass |  |  |  |  | 3.15 YF Release | 2022-03-18 | 杨春明
VehicleSetting_278 | SYNC+_Z0209 |  | 驻车锁控制 | √ | √ |  |  |  | 驻车锁控制-TX | 1.车机供电正常 2.进入车辆设置界面 3.配置驻车锁控制显示 | 1.驻车锁控制开关为关时,点击开启 2.查看车机发出的请求信号TBD （点击开启驻车锁控制选项查看tail -f test.log返回值） 3.驻车锁控制开关为开时,点击关闭 4.查看车机发出的请求信号TBD （点击关闭驻车锁控制选项查看tail -f test.log返回值） | 2.信号 0x3E2.CtrStkDsplyOp_D_Rq=Set 0x3E2.CtrStkFeatNoActl=0x0414 0x3E2.CtrStkFeatConfigActl=0x1 （返回值1） 4.信号 0x3E2.CtrStkDsplyOp_D_Rq=Set 0x3E2.CtrStkFeatNoActl=0x0414 0x3E2.CtrStkFeatConfigActl=0x0 （返回值0） |  | P1 | 功能 | 手动测试 |  | fail | FCIVIOS-5916 Phase5_【U625】【黑盒】【必现】【Vehicle Setting】驻车锁控制没有遵循retry机制 | Medium |  |  | 3.15 YF Release | 2022-03-18 | 杨春明
VehicleSetting_279 | SYNC+_Z0209 |  | 驻车锁控制 | √ | √ |  |  |  | 驻车锁控制-手动 | 1.车机供电正常 2.信号正常 | 1.开关为关时,点击开启 2.开关为开时,点击关闭 | 1.开关开启 2.开关关闭 |  | P0 | 功能 | 手动测试 |  | NT |  |  | 外部依赖-实车 | 实车测试 | 3.15 YF Release | 2022-03-18 | 杨春明
VehicleSetting_280 | SYNC+_Z0209 |  | 驻车锁控制 | √ | √ |  |  |  | 驻车锁控制-无效信号 | 1.车机供电正常 2.进入车辆设置界面 3.配置驻车锁控制显示 | 1.模拟ECU发送信号 0x3E3 FeatNoIpmaActl=0x414 0x3E3 FeatConfigIpmaActl=0x01 0x3E3 PersIndexIpma_D_Actl=0x04使为选项为开状态 2.模拟ECU发送无效信号 0x3E3 FeatNoIpmaActl=0x414 0x3E3 FeatConfigIpmaActl=0x02 0x3E3 PersIndexIpma_D_Actl=0x04,查看开关状态 （发送./yfdbus_send AI.lv.ipcl.out vip2gip_VehicleNetwork 0x02,0x00,0x00,0x00,0x00,0x00,0x01,0x04,0x14,0x00,0x02,0x04） | 2.保持之前状态 |  | P2 | 功能 | 手动测试 |  | pass |  |  |  |  | 3.15 YF Release | 2022-03-18 | 杨春明
VehicleSetting_281 | SYNC+_Z0212 |  | 电动后备箱 | √ | √ |  |  |  | 电动后备箱-配置 | 1.车机供电正常 2.进入车辆设置界面 | 1.配置配置字 （发送./yfdbus_send AI.lv.ipcl.out vip2gip_diag 0x01,0x01,0xDE,0x08,0x25,0x00,0x00,0x00,0x00,0x00,0x00,0x00,0x00,0x00,0x00,0x00,0x00,0x00,0x00,0x00,0x00,0x00,0x00,0x00,0x00,0x00,0x00,0x00,0x00,0x00） 2.查看电动后备箱选项 3.配置配置字DE08BYTE13,BIT2=0(Liftgate)or DE08BYTE13,BIT2=1(Decklid) （发送./yfdbus_send AI.lv.ipcl.out vip2gip_diag 0x01,0x01,0xDE,0x08,0x25,0x00,0x00,0x00,0x02,0x00,0x00,0x00,0x00,0x00,0x00,0x00,0x00,0x00,0x00,0x00,0x00,0x00,0x00,0x00,0x00,0x00,0x00,0x00,0x00,0x00） 4.查看电动后备箱选项 | 2.不显示电动后备箱选项 4.显示电动后备箱选项 |  | P0 | 功能 | 手动测试 |  | pass |  |  |  |  | 3.15 YF Release | 2022-03-18 | 杨春明
VehicleSetting_282 | SYNC+_Z0212 |  | 电动后备箱 | √ | √ |  |  |  | 电动后备箱-显示 | 1.车机供电正常 2.进入车辆设置界面 | 1.进入电动后备箱，查看页面显示 2.点击左上角返回，查看页面显示 | 1.手动、电动、感应开启 2.返回车辆设置页面 |  | P0 | 功能 | 手动测试 |  | pass |  |  |  |  | 3.15 YF Release | 2022-03-18 | 杨春明
VehicleSetting_283 | SYNC+_Z0212 |  | 电动后备箱-手动 | √ | √ |  |  |  | 电动后备箱-手动-RX | 1.车机供电正常 2.显示电动后备箱设置 3.进入电动后备箱子菜单界面 | 1.模拟ECU发送信号: 0x313Power_Liftgate_Mode_Cmd=0x0 （发送./yfdbus_send AI.lv.ipcl.out vip2gip_VehicleNetwork 0x02,0x21,0x40,0x0B,0xE4,0x00,0x00,0x00） 2.查看手动选项状态 | 2.手动选项被选中 |  | P1 | 功能 | 手动测试 |  | pass |  |  |  |  | 3.15 YF Release | 2022-03-18 | 杨春明
VehicleSetting_284 | SYNC+_Z0212 |  | 电动后备箱-手动 | √ | √ |  |  |  | 电动后备箱-手动-TX | 1.车机供电正常 2.显示电动后备箱设置 3.进入电动后备箱子菜单界面 | 1.其他选项被选中时,点击手动 （点击手动；查看test.log的信号返回值） 2.查看车机发出的请求信号 | 2.信号（走FBMP的需要在500ms内retry） 0x430Power_Liftgate_Mode_Cmd=0x0（信号（走FBMP的需要在500ms内retry）值返回0） |  | P1 | 功能 | 手动测试 |  | pass |  |  |  |  | 3.15 YF Release | 2022-03-18 | 杨春明
VehicleSetting_285 | SYNC+_Z0212 |  | 电动后备箱-电动 | √ | √ |  |  |  | 电动后备箱-电动-RX | 1.车机供电正常 2.显示电动后备箱设置 3.进入电动后备箱子菜单界面 | 1.模拟ECU发送信号: 0x313Power_Liftgate_Mode_Cmd=0x1 （发送./yfdbus_send AI.lv.ipcl.out vip2gip_VehicleNetwork 0x02,0x21,0x40,0x0B,0xE4,0x00,0x00,0x01） 2.查看自动选项状态 | 2.自动选项被选中 |  | P1 | 功能 | 手动测试 |  | pass |  |  |  |  | 3.15 YF Release | 2022-03-18 | 杨春明
VehicleSetting_286 | SYNC+_Z0212 |  | 电动后备箱-电动 | √ | √ |  |  |  | 电动后备箱-电动-TX | 1.车机供电正常 2.显示电动后备箱设置 3.进入电动后备箱子菜单界面 | 1.其他选项被选中时,点击自动 2.查看车机发出的请求信号以及界面显示 （点击自动；查看test.log的信号返回值） | 2.信号（走FBMP的需要在500ms内retry） 0x430Power_Liftgate_Mode_Cmd=0x1（信号（走FBMP的需要在500ms内retry）值返回1）；界面弹出弹窗提示 |  | P1 | 功能 | 手动测试 |  | pass |  |  |  |  | 3.15 YF Release | 2022-03-18 | 杨春明
VehicleSetting_287 | SYNC+_Z0212 |  | 电动后备箱 | √ | √ |  |  |  | 电动后备箱-手动切换到电动 | 1.车机供电正常 2.显示电动后备箱设置 3.进入电动后备箱子菜单界面 | 1.手动选项被选中时,点击自动 2.查看界面显示 3.选择“是”按钮；查看界面显示 | 2.界面弹出弹窗提示 3.切换到电动模式并关闭弹窗 |  | P0 | 功能 | 手动测试 |  | NT |  |  | 外部依赖-实车 | 实车测试 | 3.15 YF Release | 2022-03-18 | 杨春明
VehicleSetting_288 | SYNC+_Z0212 |  | 电动后备箱 | √ | √ |  |  |  | 电动后备箱-手动切换到电动-取消 | 1.车机供电正常 2.显示电动后备箱设置 3.进入电动后备箱子菜单界面 | 1.手动选项被选中时,点击自动 2.查看界面显示 3.选择“否”按钮；查看界面显示 | 2.界面弹出弹窗提示 3.关闭弹窗，仍为手动模式 |  | P0 | 功能 | 手动测试 |  | NT |  |  | 外部依赖-实车 | 实车测试 | 3.15 YF Release | 2022-03-18 | 杨春明
VehicleSetting_289 | SYNC+_Z0212 |  | 电动后备箱-感应开启 | √ | √ |  |  |  | 感应开启-配置 | 1.车机供电正常 2.显示电动后备箱设置 3.进入电动后备箱子菜单界面 | 1.配置配置字DE08Byte13,Bit3PowerLiftgateHandsfreeMenu=0(Disable) （发送./yfdbus_send AI.lv.ipcl.out vip2gip_diag 0x01,0x01,0xDE,0x08,0x25,0x00,0x00,0x00,0x00,0x00,0x00,0x00,0x00,0x00,0x00,0x00,0x00,0x00,0x00,0x00,0x00,0x00,0x00,0x00,0x00,0x00,0x00,0x00,0x00,0x00） 2.查看感应开启选项 3.配置配置字DE08Byte13,Bit3PowerLiftgateHandsfreeMenu=1(enabled) （发送./yfdbus_send AI.lv.ipcl.out vip2gip_diag 0x01,0x01,0xDE,0x08,0x25,0x00,0x00,0x00,0x02,0x00,0x00,0x00,0x00,0x00,0x00,0x00,0x00,0x00,0x00,0x00,0x00,0x00,0x00,0x00,0x00,0x00,0x00,0x00,0x00,0x00） 4.查看感应开启选项 | 2.不显示感应选项 4.显示感应选项 |  | P0 | 功能 | 手动测试 |  | pass |  |  |  |  | 3.15 YF Release | 2022-03-18 | 杨春明
VehicleSetting_290 | SYNC+_Z0212 |  | 电动后备箱-感应开启 | √ | √ |  |  |  | 感应开启-显示 | 1.车机供电正常 2.显示电动后备箱设置 3.进入电动后备箱子菜单界面 | 1.选中电动 2.不选中电动 | 1.显示感应选项 2.不显示感应选项 |  | P0 | 功能 | 手动测试 |  | pass |  |  |  |  | 3.15 YF Release | 2022-03-18 | 杨春明
VehicleSetting_291 | SYNC+_Z0212 |  | 电动后备箱-感应开启 | √ | √ |  |  |  | 感应开启-RX | 1.车机供电正常 2.显示电动后备箱设置和感应开启设置 3.进入电动后备箱子菜单界面 | 1.模拟ECU发送信号: 0x3E3FeatNoBcm_No_Actl=0x041E 0x3E3FeatConfigBcmActl=0x01 0x3E3PersIndexBcm_D_Actl=0x04 （发送./yfdbus_send AI.lv.ipcl.out vip2gip_VehicleNetwork 0x02,0x21,0x40,0x0B,0xE6,0x00,0x00,0x01） 2.查看感应开启开关选项状态 3.模拟ECU发送信号: 0x3E3FeatNoBcm_No_Actl=0x041E 0x3E3FeatConfigBcmActl=0x00 0x3E3PersIndexBcm_D_Actl=0x04 （发送./yfdbus_send AI.lv.ipcl.out vip2gip_VehicleNetwork 0x02,0x21,0x40,0x0B,0xE6,0x00,0x00,0x00） 4.查看感应开启开关选项状态 | 2.感应选项为开 4.感应选项为关 |  | P1 | 功能 | 手动测试 |  | pass |  |  |  |  | 3.15 YF Release | 2022-03-18 | 杨春明
VehicleSetting_292 | SYNC+_Z0212 |  | 电动后备箱-感应开启 | √ | √ |  |  |  | 感应开启-TX | 1.车机供电正常 2.显示电动后备箱设置和感应开启设置 3.进入电动后备箱子菜单界面 | 1.感应开启开关为关时,点击开启 2.查看车机发出的请求信号 （点击开启感应查看tail -f test.log返回值） 3.感应开启开关为开时,点击关闭 4.查看车机发出的请求信号 （点击关闭感应查看tail -f test.log返回值） | 2.信号 0x3E2CtrStkDsplyOp_D_Rq=0x02 0x3E2CtrStkFeatNoActl=0x041E 0x3E2CtrStkFeatConfigActl=0x01 （返回值1） 4.信号 0x3E2CtrStkDsplyOp_D_Rq=0x02 0x3E2CtrStkFeatNoActl=0x041E 0x3E2CtrStkFeatConfigActl=0x00 （返回值0） |  | P1 | 功能 | 手动测试 |  | pass |  |  |  |  | 3.15 YF Release | 2022-03-18 | 杨春明
VehicleSetting_293 | SYNC+_Z0212 |  | 电动后备箱-感应开启 | √ | √ |  |  |  | 感应开启-手动 | 1.车机供电正常 2.信号正常 | 1.开关为关时,点击开启 2.开关为开时,点击关闭 | 1.开关开启 2.开关关闭 |  | P0 | 功能 | 手动测试 |  | NT |  |  | 外部依赖-实车 | 实车测试 | 3.15 YF Release | 2022-03-18 | 杨春明
VehicleSetting_294 | SYNC+_Z0212 |  | 电动后备箱-感应开启 | √ | √ |  |  |  | 感应开启-无效信号 | 1.车机供电正常 2.显示电动后备箱设置和感应开启设置 3.进入电动后备箱子菜单界面 | 1.模拟ECU发送信号: 0x3E3FeatNoBcm_No_Actl=0x041E 0x3E3FeatConfigBcmActl=0x01 0x3E3PersIndexBcm_D_Actl=0x04使为选项为开状态 2.模拟ECU发送无效信号: 0x3E3FeatNoBcm_No_Actl=0x041E 0x3E3FeatConfigBcmActl=0x02 0x3E3PersIndexBcm_D_Actl=0x04,查看开关状态 （发送./yfdbus_send AI.lv.ipcl.out vip2gip_VehicleNetwork 0x02,0x21,0x40,0x0B,0xE6,0x00,0x00,0x02） | 2.保持之前状态 |  | P2 | 功能 | 手动测试 |  | pass |  |  |  |  | 3.15 YF Release | 2022-03-18 | 杨春明
VehicleSetting_295 | SYNC+_Z0214 |  | 静默模式 | √ | √ |  |  |  | 静默模式-配置 | 1.车机供电正常 2.信号正常 3.进入车辆设置界面 | 1.配置配置字DE08AdvanceTracControlFunction=0x0:Disable （发送 ./yfdbus_send AI.lv.ipcl.out vip2gip_diag 0x01,0x01,0xDE,0x08,0x25,0x00,0x00,0x00,0x00,0x00,0x00,0x00,0x00,0x00,0x00,0x00,0x00,0x00,0x00,0x00,0x00,0x00,0x00,0x00,0x00,0x00,0x00,0x00,0x00,0x00） 2.查看静默模式选项是否显示 3.配置配置字DE08AdvanceTracControlFunction=0x1:Enable （发送./yfdbus_send AI.lv.ipcl.out vip2gip_diag 0x01,0x01,0xDE,0x08,0x25,0x00,0x00,0x00,0x00,0x00,0x10,0x00,0x00,0x00,0x00,0x00,0x00,0x00,0x00,0x00,0x00,0x00,0x00,0x00,0x00,0x00,0x00,0x00,0x00,0x00） 4.查看静默模式选项是否显示 | 2.不显示静默模式选项 4.显示静默模式选项 |  | P0 | 功能 | 手动测试 |  | pass |  |  |  |  | 3.15 YF Release | 2022-03-18 | 杨春明
VehicleSetting_296 | SYNC+_Z0214 |  | 静默模式 | √ | √ |  |  |  | 静默模式-显示 | 1.车机供电正常 2.配置静默模式显示 3.进入车辆设置界面 | 1.查看静默模式在页面上的显示 | 1.显示静默模式开关、收藏按钮已经infobook图标 |  | P0 | 功能 | 手动测试 |  | pass |  |  |  |  | 3.15 YF Release | 2022-03-18 | 杨春明
VehicleSetting_297 | SYNC+_Z0214 |  | 静默模式 | √ | √ |  |  |  | 静默模式-RX | 1.车机供电正常 2.配置静默模式显示 3.进入车辆设置界面 | 1.模拟ECU发送信号: 0x3E3FeatNoBcm_No_Actl=0x0418 0x3E3FeatConfigBcmActl=0x01 0x3E3PersIndexBcm_D_Actl=0x04 （发送./yfdbus_send AI.lv.ipcl.out vip2gip_VehicleNetwork 0x02,0x21,0x40,0x11,0x01,0x00,0x00,0x01） 2.查看静默模式开关选项状态 3.模拟ECU发送信号: 0x3E3FeatNoBcm_No_Actl=0x0418 0x3E3FeatConfigBcmActl=0x00 0x3E3PersIndexBcm_D_Actl=0x04 （发送./yfdbus_send AI.lv.ipcl.out vip2gip_VehicleNetwork 0x02,0x21,0x40,0x11,0x01,0x00,0x00,0x00） 4.查看开关选项状态 | 2.静默模式选项为开 4.静默模式选项为关 |  | P1 | 功能 | 手动测试 |  | pass |  |  |  |  | 3.15 YF Release | 2022-03-18 | 杨春明
VehicleSetting_298 | SYNC+_Z0214 |  | 静默模式 | √ | √ |  |  |  | 静默模式-TX | 1.车机供电正常 2.配置静默模式显示 3.进入车辆设置界面 | 1.静默模式开关为关时,点击开启 2.查看车机发出的请求信号 （点击开启静默模式选项查看tail -f test.log返回值） 3.静默模式开关为开时,点击关闭 4.查看车机发出的请求信号 （点击关闭静默模式选项查看tail -f test.log返回值） | 2.信号 0x3E2.CtrStkDsplyOp_D_Rq=Set 0x3E2.CtrStkFeatNoActl=0x0418 0x3E2.CtrStkFeatConfigActl=0x01 （返回值1） 4.信号 0x3E2.CtrStkDsplyOp_D_Rq=Set 0x3E2.CtrStkFeatNoActl=0x0418 0x3E2.CtrStkFeatConfigActl=0x00 （返回值0） |  | P1 | 功能 | 手动测试 |  | fail | FCIVIOS-5917 Phase5_【U625】【黑盒】【必现】【Vehicle Setting】静默模式没有遵循retry机制 | Medium |  |  | 3.15 YF Release | 2022-03-18 | 杨春明
VehicleSetting_299 | SYNC+_Z0214 |  | 静默模式 | √ | √ |  |  |  | 静默模式-手动 | 1.车机供电正常 2.信号正常 | 1.开关为关时,点击开启 2.开关为开时,点击关闭 | 1.开关开启 2.开关关闭 |  | P0 | 功能 | 手动测试 |  | NT |  |  | 外部依赖-实车 | 实车测试 | 3.15 YF Release | 2022-03-18 | 杨春明
VehicleSetting_300 | SYNC+_Z0214 |  | 静默模式 | √ | √ |  |  |  | 静默模式-无效信号 | 1.车机供电正常 2.配置静默模式显示 3.进入车辆设置界面 | 1.模拟ECU发送信号: 0x3E3FeatNoBcm_No_Actl=0x0418 0x3E3FeatConfigBcmActl=0x02 0x3E3PersIndexBcm_D_Actl=0x04 （发送./yfdbus_send AI.lv.ipcl.out vip2gip_VehicleNetwork 0x02,0x21,0x40,0x11,0x01,0x00,0x00,0x02） 2.查看开关选项状态 | 2.保持之前状态 |  | P2 | 功能 | 手动测试 |  | pass |  |  |  |  | 3.15 YF Release | 2022-03-18 | 杨春明
VehicleSetting_301 | SYNC+_Z0215 |  | 轮胎修补工具 | √ | √ |  |  |  | 轮胎修补工具-配置 | 1.车机供电正常 2.信号正常 3.进入车辆设置界面 | 1.配置字设置DE08Byte:3StartBit:0Length:1TemporaryMobilityKit=0x0(Disable) （发送./yfdbus_send AI.lv.ipcl.out vip2gip_diag 0x01,0x01,0xDE,0x08,0x25,0x00,0x00,0x00,0x00,0x00,0x00,0x00,0x00,0x00,0x00,0x00,0x00,0x00,0x00,0x00,0x00,0x00,0x00,0x00,0x00,0x00,0x00,0x00,0x00,0x00） 2.发送信号并查看轮胎修补工具选项是否显示 3.配置字设置DE08Byte:3StartBit:0Length:1TemporaryMobilityKit=0x1(Enable) （发送./yfdbus_send AI.lv.ipcl.out vip2gip_diag 0x01,0x01,0xDE,0x08,0x25,0x00,0x00,0x01,0x00,0x00,0x00,0x00,0x00,0x00,0x00,0x00,0x00,0x00,0x00,0x00,0x00,0x00,0x00,0x00,0x00,0x00,0x00,0x00,0x00,0x00） 4.发送信号并查看轮胎修补工具选项是否显示 | 2.不显示轮胎修补工具选项 4.显示轮胎修补工具选项 |  | P0 | 功能 | 手动测试 |  | pass |  |  |  |  | 3.15 YF Release | 2022-03-18 | 杨春明
VehicleSetting_302 | SYNC+_Z0215 |  | 轮胎修补工具 | √ | √ |  |  |  | 轮胎修补工具-显示 | 1.车机供电正常 2.进入车辆设置界面 3.显示轮胎修补工具选项 | 1.点击轮胎修补工具，查看页面显示 2.点击返回，查看页面显示 | 1.成功进入轮胎修补工具1年/2年/3年/4年单选及图片 2.返回车辆控制->车辆设置页面 |  | P0 | 功能 | 手动测试 |  | pass |  |  |  |  | 3.15 YF Release | 2022-03-18 | 杨春明
VehicleSetting_303 | SYNC+_Z0215 |  | 轮胎修补工具 | √ | √ |  |  |  | 轮胎修补工具-1年-RX | 1.车机供电正常 2.进入车辆设置界面 3.显示轮胎修补工具选项 | 1.模拟ECU发送信号: 0x3E3FeatNoBcm_No_Actl=0x0909 0x3E3FeatConfigBcmActl=0x00 0x3E3PersIndexBcm_D_Actl=0x04 （发送./yfdbus_send AI.lv.ipcl.out vip2gip_VehicleNetwork 0x02,0x00,0x00,0x00,0x00,0x00,0x01,0x09,0x09,0x00,0x00,0x04） 2.查看1年选项状态 | 2.1年选项被选中 |  | P1 | 功能 | 手动测试 |  | pass |  |  |  |  | 3.15 YF Release | 2022-03-18 | 杨春明
VehicleSetting_304 | SYNC+_Z0215 |  | 轮胎修补工具 | √ | √ |  |  |  | 轮胎修补工具-1年-TX | 1.车机供电正常 2.进入轮胎修补工具子菜单界面 3.显示轮胎修补工具选项 | 1.其他选项被选中时,点击1年选项 2.查看车机发出的请求信号 （点击1年选项查看tail -f test.log返回值） | 2.信号 0x3E2.CtrStkDsplyOp_D_Rq=Set 0x3E2.CtrStkFeatNoActl=0x0909 0x3E2.CtrStkFeatConfigActl=0x00 （返回值0） |  | P1 | 功能 | 手动测试 |  | pass |  |  |  |  | 3.15 YF Release | 2022-03-18 | 杨春明
VehicleSetting_305 | SYNC+_Z0215 |  | 轮胎修补工具 | √ | √ |  |  |  | 轮胎修补工具-2年-RX | 1.车机供电正常 2.进入轮胎修补工具子菜单界面 3.显示轮胎修补工具选项 | 1.模拟ECU发送信号: 0x3E3FeatNoBcm_No_Actl=0x0909 0x3E3FeatConfigBcmActl=0x01 0x3E3PersIndexBcm_D_Actl=0x04 （发送./yfdbus_send AI.lv.ipcl.out vip2gip_VehicleNetwork 0x02,0x00,0x00,0x00,0x00,0x00,0x01,0x09,0x09,0x00,0x01,0x04） 2.查看2年选项状态 | 2.2年选项被选中 |  | P1 | 功能 | 手动测试 |  | pass |  |  |  |  | 3.15 YF Release | 2022-03-18 | 杨春明
VehicleSetting_306 | SYNC+_Z0215 |  | 轮胎修补工具 | √ | √ |  |  |  | 轮胎修补工具-2年-TX | 1.车机供电正常 2.进入轮胎修补工具子菜单界面 3.显示轮胎修补工具选项 | 1.其他选项被选中时,点击2年选项 2.查看车机发出的请求信号 （点击2年选项查看tail -f test.log返回值） | 2.信号 0x3E2.CtrStkDsplyOp_D_Rq=Set 0x3E2.CtrStkFeatNoActl=0x0909 0x3E2.CtrStkFeatConfigActl=0x01 （返回值1） |  | P1 | 功能 | 手动测试 |  | pass |  |  |  |  | 3.15 YF Release | 2022-03-18 | 杨春明
VehicleSetting_307 | SYNC+_Z0215 |  | 轮胎修补工具 | √ | √ |  |  |  | 轮胎修补工具-3年-RX | 1.车机供电正常 2.进入轮胎修补工具子菜单界面 3.显示轮胎修补工具选项 | 1.模拟ECU发送信号: 0x3E3FeatNoBcm_No_Actl=0x0909 0x3E3FeatConfigBcmActl=0x02 0x3E3PersIndexBcm_D_Actl=0x04 （发送./yfdbus_send AI.lv.ipcl.out vip2gip_VehicleNetwork 0x02,0x00,0x00,0x00,0x00,0x00,0x01,0x09,0x09,0x00,0x02,0x04） 2.查看3年选项状态 | 2.3年选项被选中 |  | P1 | 功能 | 手动测试 |  | pass |  |  |  |  | 3.15 YF Release | 2022-03-18 | 杨春明
VehicleSetting_308 | SYNC+_Z0215 |  | 轮胎修补工具 | √ | √ |  |  |  | 轮胎修补工具-3年-TX | 1.车机供电正常 2.进入轮胎修补工具子菜单界面 3.显示轮胎修补工具选项 | 1.其他选项被选中时,点击3年选项 2.查看车机发出的请求信号 （点击3年选项查看tail -f test.log返回值） | 2.信号 0x3E2.CtrStkDsplyOp_D_Rq=Set 0x3E2.CtrStkFeatNoActl=0x0909 0x3E2.CtrStkFeatConfigActl=0x02 （返回值2） |  | P1 | 功能 | 手动测试 |  | pass |  |  |  |  | 3.15 YF Release | 2022-03-18 | 杨春明
VehicleSetting_309 | SYNC+_Z0215 |  | 轮胎修补工具 | √ | √ |  |  |  | 轮胎修补工具-4年-RX | 1.车机供电正常 2.进入轮胎修补工具子菜单界面 3.显示轮胎修补工具选项 | 1.模拟ECU发送信号: 0x3E3FeatNoBcm_No_Actl=0x0909 0x3E3FeatConfigBcmActl=0x03 0x3E3PersIndexBcm_D_Actl=0x04 （发送./yfdbus_send AI.lv.ipcl.out vip2gip_VehicleNetwork 0x02,0x00,0x00,0x00,0x00,0x00,0x01,0x09,0x09,0x00,0x03,0x04） 2.查看4年选项状态 | 2.4年选项被选中 |  | P1 | 功能 | 手动测试 |  | pass |  |  |  |  | 3.15 YF Release | 2022-03-18 | 杨春明
VehicleSetting_310 | SYNC+_Z0215 |  | 轮胎修补工具 | √ | √ |  |  |  | 轮胎修补工具-4年-TX | 1.车机供电正常 2.进入轮胎修补工具子菜单界面 3.显示轮胎修补工具选项 | 1.其他选项被选中时,点击4年选项 2.查看车机发出的请求信号 （点击4年选项查看tail -f test.log返回值） | 2.信号 0x3E2.CtrStkDsplyOp_D_Rq=Set 0x3E2.CtrStkFeatNoActl=0x0909 0x3E2.CtrStkFeatConfigActl=0x03 （返回值3） |  | P1 | 功能 | 手动测试 |  | pass |  |  |  |  | 3.15 YF Release | 2022-03-18 | 杨春明
VehicleSetting_311 | SYNC+_Z0215 |  | 轮胎修补工具 | √ | √ |  |  |  | 轮胎修补工具-无效信号 | 1.车机供电正常 2.进入轮胎修补工具子菜单界面 3.显示轮胎修补工具选项 | 1.模拟ECU发送信号: 0x3E3FeatNoBcm_No_Actl=0x0909 0x3E3FeatConfigBcmActl=0x04 0x3E3PersIndexBcm_D_Actl=0x04 （发送./yfdbus_send AI.lv.ipcl.out vip2gip_VehicleNetwork 0x02,0x00,0x00,0x00,0x00,0x00,0x01,0x09,0x09,0x00,0x04,0x04） 2.查看选项状态 | 2.保持之前状态 |  | P2 | 功能 | 手动测试 |  | pass |  |  |  |  | 3.15 YF Release | 2022-03-18 | 杨春明
VehicleSetting_312 | SYNC+_Z0217 |  | 雨刮器 | √ | √ |  |  |  | 雨刮器-显示 | 1.车机供电正常 2.支持配置 | 1.车辆控制->车辆设置->雨刮器查看页面 2.点击返回 | 1.进入雨刮器页面，显示雨量感应式雨刮、重复雨刮一次、后雨刮器及各项infobook按钮 2.从雨刮器页面返回车辆控制->车辆设置 |  | P0 | 功能 | 手动测试 |  | pass |  |  |  |  | 3.15 YF Release | 2022-03-18 | 杨春明
VehicleSetting_313 | SYNC+_Z0217 |  | 雨刮器-雨量感应式雨刮 | √ | √ |  |  |  | 雨量感应式雨刮-配置 | 1.车机供电正常 2.信号正常 | 1.配置雨量感应式雨刮DE08, BYTE 16, BIT 1 Rain Sensor = 0 (disabled) （发送./yfdbus_send AI.lv.ipcl.out vip2gip_diag 0x01,0x01,0xDE,0x08,0x25,0x00,0x00,0x00,0x00,0x00,0x00,0x00,0x00,0x00,0x00,0x00,0x00,0x00,0x00,0x00,0x00,0x00,0x00,0x00,0x00,0x00,0x00,0x00,0x00,0x00） 2.发送信号并查看开关选项 3.配置雨量感应式雨刮DE08, BYTE 16, BIT 1 Rain Sensor = 1 (enabled) （发送./yfdbus_send AI.lv.ipcl.out vip2gip_diag 0x01,0x01,0xDE,0x08,0x25,0x00,0x00,0x00,0x00,0x00,0x00,0x00,0x00,0x00,0x00,0x00,0x00,0x00,0x00,0x00,0x02,0x00,0x00,0x00,0x00,0x00,0x00,0x00,0x00,0x00） 4.发送信号并查看开关选项 | 2.不显示选项 4.显示选项 |  | P0 | 功能 | 手动测试 |  | pass |  |  |  |  | 3.15 YF Release | 2022-03-18 | 杨春明
VehicleSetting_314 | SYNC+_Z0217 |  | 雨刮器-雨量感应式雨刮 | √ | √ |  |  |  | 雨量感应式雨刮-RX | 1.车机供电正常 2.信号正常 | 1.模拟ECU发送信号: 0x3E6FeatNoSccmActl=0x0408 0x3E6FeatConfigSccmActl=0x1 0x3E6PersIndexSccm_D_Actl=0x04 （发送./yfdbus_send AI.lv.ipcl.out vip2gip_VehicleNetwork 0x02,0x00,0x00,0x00,0x00,0x00,0x01,0x04,0x08,0x00,0x01,0x04） 2.查看开关选项状态 3.模拟ECU发送信号: 0x3E6FeatNoSccmActl=0x0408 0x3E6FeatConfigSccmActl=0x0 0x3E6PersIndexSccm_D_Actl=0x04 （发送./yfdbus_send AI.lv.ipcl.out vip2gip_VehicleNetwork 0x02,0x00,0x00,0x00,0x00,0x00,0x01,0x04,0x08,0x00,0x00,0x04） 4.查看开关选项状态 | 2.选项为开 4.选项为关 |  | P1 | 功能 | 手动测试 |  | pass |  |  |  |  | 3.15 YF Release | 2022-03-18 | 杨春明
VehicleSetting_315 | SYNC+_Z0217 |  | 雨刮器-雨量感应式雨刮 | √ | √ |  |  |  | 雨量感应式雨刮-TX | 1.车机供电正常 2.信号正常 | 1.开关为关时,点击开启 2.查看车机发出的请求信号TBD （点击开启雨量感应式雨刮选项查看tail -f test.log返回值） 3.开关为开时,点击关闭 4.查看车机发出的请求信号TBD （点击关闭雨量感应式雨刮选项查看tail -f test.log返回值） | 2.信号（走FBMP的需要在500ms内retry）TBD （返回值1） 4.信号（走FBMP的需要在500ms内retry）TBD （返回值0） |  | P1 | 功能 | 手动测试 |  | pass |  |  |  |  | 3.15 YF Release | 2022-03-18 | 杨春明
VehicleSetting_316 | SYNC+_Z0217 |  | 雨刮器-雨量感应式雨刮 | √ | √ |  |  |  | 雨量感应式雨刮-手动 | 1.车机供电正常 2.信号正常 | 1.开关为关时,点击开启 2.开关为开时,点击关闭 | 1.开关开启 2.开关关闭 |  | P0 | 功能 | 手动测试 |  | NT |  |  | 外部依赖-实车 | 实车测试 | 3.15 YF Release | 2022-03-18 | 杨春明
VehicleSetting_317 | SYNC+_Z0217 |  | 雨刮器-雨量感应式雨刮 | √ | √ |  |  |  | 雨量感应式雨刮-无效信号 | 1.车机供电正常 2.信号正常 | 1.模拟ECU发送信号: 0x3E6FeatNoSccmActl=0x0408 0x3E6FeatConfigSccmActl=0x1 0x3E6PersIndexSccm_D_Actl=0x04 （发送./yfdbus_send AI.lv.ipcl.out vip2gip_VehicleNetwork 0x02,0x00,0x00,0x00,0x00,0x00,0x01,0x04,0x08,0x00,0x01,0x04）使为选项为开状态 2.模拟ECU发送无效信号: 0x3E6FeatNoSccmActl=0x0408 0x3E6FeatConfigSccmActl=0x2 0x3E6PersIndexSccm_D_Actl=0x04 （发送./yfdbus_send AI.lv.ipcl.out vip2gip_VehicleNetwork 0x02,0x00,0x00,0x00,0x00,0x00,0x01,0x04,0x08,0x00,0x02,0x04）,查看开关状态 | 2.保持之前状态 |  | P2 | 功能 | 手动测试 |  | pass |  |  |  |  | 3.15 YF Release | 2022-03-18 | 杨春明
VehicleSetting_318 | SYNC+_Z0217 |  | 雨刮器-雨量感应式雨刮 | √ | √ |  |  |  | 雨量感应式雨刮-info | 1.车机供电正常 2.支持配置 | 1.点击雨量感应式雨刮info按钮 2.点击”X“ | 1.点击雨量感应式雨刮info页面，且显示图片/功能文本说明 2.返回车辆控制->车辆设置 |  | P2 | 功能 | 手动测试 |  | pass |  |  |  |  | 3.15 YF Release | 2022-03-18 | 杨春明
VehicleSetting_319 | SYNC+_Z0217 |  | 雨刮器-重复雨刮一次 | √ | √ |  |  |  | 重复雨刮一次-配置 | 1.车机供电正常 2.信号正常 | 1.配置重复雨刮一次DE08CourtesyWipeAfterWash=0x0:Disable （发送./yfdbus_send AI.lv.ipcl.out vip2gip_diag 0x01,0x01,0xDE,0x08,0x25,0x00,0x00,0x00,0x00,0x00,0x00,0x00,0x00,0x00,0x00,0x00,0x00,0x00,0x00,0x00,0x00,0x00,0x00,0x00,0x00,0x00,0x00,0x00,0x00,0x00） 2.发送重复雨刮一次信号并查看重复雨刮一次开关选项 3.配置重复雨刮一次DE08CourtesyWipeAfterWash=0x1:Enable （发送./yfdbus_send AI.lv.ipcl.out vip2gip_diag 0x01,0x01,0xDE,0x08,0x25,0x00,0x02,0x00,0x00,0x00,0x00,0x00,0x00,0x00,0x00,0x00,0x00,0x00,0x00,0x00,0x00,0x00,0x00,0x00,0x00,0x00,0x00,0x00,0x00,0x00） 4.发送重复雨刮一次信号并查看重复雨刮一次开关选项 | 2.不显示重复雨刮一次选项 4.显示重复雨刮一次选项 |  | P0 | 功能 | 手动测试 |  | pass |  |  |  |  | 3.15 YF Release | 2022-03-18 | 杨春明
VehicleSetting_320 | SYNC+_Z0217 |  | 雨刮器-重复雨刮一次 | √ | √ |  |  |  | 重复雨刮一次-RX | 1.车机供电正常 2.信号正常 | 1.模拟ECU发送信号: 0x3E6FeatNoSccmActl=0x0407 0x3E6FeatConfigSccmActl=0x1 0x3E6PersIndexSccm_D_Actl=0x04 （发送./yfdbus_send AI.lv.ipcl.out vip2gip_VehicleNetwork 0x02,0x21,0x40,0x0B,0xE1,0x00,0x00,0x01） 2.查看开关选项状态 3.模拟ECU发送信号: 0x3E6FeatNoSccmActl=0x0407 0x3E6FeatConfigSccmActl=0x0 0x3E6PersIndexSccm_D_Actl=0x04 （发送./yfdbus_send AI.lv.ipcl.out vip2gip_VehicleNetwork 0x02,0x21,0x40,0x0B,0xE1,0x00,0x00,0x00） 4.查看开关选项状态 | 2.选项为开 4.选项为关 |  | P1 | 功能 | 手动测试 |  | pass |  |  |  |  | 3.15 YF Release | 2022-03-18 | 杨春明
VehicleSetting_321 | SYNC+_Z0217 |  | 雨刮器-重复雨刮一次 | √ | √ |  |  |  | 重复雨刮一次-TX | 1.车机供电正常 2.信号正常 | 1.开关为关时,点击开启 2.查看车机发出的请求信号TBD （点击开启重复雨刮一次选项查看tail -f test.log返回值） 3.开关为开时,点击关闭 4.查看车机发出的请求信号TBD （点击关闭重复雨刮一次选项查看tail -f test.log返回值） | 2.信号（走FBMP的需要在500ms内retry）TBD （返回值1） 4.信号（走FBMP的需要在500ms内retry）TBD （返回值0） |  | P1 | 功能 | 手动测试 |  | pass |  |  |  |  | 3.15 YF Release | 2022-03-18 | 杨春明
VehicleSetting_322 | SYNC+_Z0217 |  | 雨刮器-重复雨刮一次 | √ | √ |  |  |  | 重复雨刮一次-手动 | 1.车机供电正常 2.信号正常 | 1.开关为关时,点击开启 2.开关为开时,点击关闭 | 1.开关开启 2.开关关闭 |  | P0 | 功能 | 手动测试 |  | NT |  |  | 外部依赖-实车 | 实车测试 | 3.15 YF Release | 2022-03-18 | 杨春明
VehicleSetting_323 | SYNC+_Z0217 |  | 雨刮器-重复雨刮一次 | √ | √ |  |  |  | 重复雨刮一次-无效信号 | 1.车机供电正常 2.信号正常 | 1.模拟ECU发送信号 0x3E6FeatNoSccmActl=0x0407 0x3E6FeatConfigSccmActl=0x1 0x3E6PersIndexSccm_D_Actl=0x04 （发送./yfdbus_send AI.lv.ipcl.out vip2gip_VehicleNetwork 0x02,0x21,0x40,0x0B,0xE1,0x00,0x00,0x01）使为选项为开状态 2.模拟ECU发送无效信号 0x3E6FeatNoSccmActl=0x0407 0x3E6FeatConfigSccmActl=0x2 0x3E6PersIndexSccm_D_Actl=0x04 （发送./yfdbus_send AI.lv.ipcl.out vip2gip_VehicleNetwork 0x02,0x21,0x40,0x0B,0xE1,0x00,0x00,0x02）,查看开关状态 | 2.保持之前状态 |  | P2 | 功能 | 手动测试 |  | pass |  |  |  |  | 3.15 YF Release | 2022-03-18 | 杨春明
VehicleSetting_324 | SYNC+_Z0217 |  | 雨刮器-重复雨刮一次 | √ | √ |  |  |  | 重复雨刮一次-info | 1.车机供电正常 2.支持配置 | 1.点击重复雨刮一次info按钮 2.点击”X“ | 1.点击重复雨刮一次info页面，且显示图片/功能文本说明 2.返回车辆控制->车辆设置 |  | P2 | 功能 | 手动测试 |  | pass |  |  |  |  | 3.15 YF Release | 2022-03-18 | 杨春明
VehicleSetting_325 | SYNC+_Z0217 |  | 雨刮器-后雨刮器 | √ | √ |  |  |  | 后雨刮器-配置 | 1.车机供电正常 2.信号正常 | 1.配置后雨刮器DE08RearReverseGearWipe(RRGW)=0x0:Disable （发送./yfdbus_send AI.lv.ipcl.out vip2gip_diag 0x01,0x01,0xDE,0x08,0x25,0x00,0x00,0x00,0x00,0x00,0x00,0x00,0x00,0x00,0x00,0x00,0x00,0x00,0x00,0x00,0x00,0x00,0x00,0x00,0x00,0x00,0x00,0x00,0x00,0x00） 2.发送后雨刮器信号并查看后雨刮器选项 3.配置后雨刮器DE08RearReverseGearWipe(RRGW)=0x1:Enable （发送./yfdbus_send AI.lv.ipcl.out vip2gip_diag 0x01,0x01,0xDE,0x08,0x25,0x00,0x00,0x00,0x01,0x00,0x00,0x00,0x00,0x00,0x00,0x00,0x00,0x00,0x00,0x00,0x00,0x00,0x00,0x00,0x00,0x00,0x00,0x00,0x00,0x00） 4.发送后雨刮器信号并查看后雨刮器开关选项 | 2.不显示后雨刮器选项 4.显示后雨刮器选项 |  | P0 | 功能 | 手动测试 |  | pass |  |  |  |  | 3.15 YF Release | 2022-03-18 | 杨春明
VehicleSetting_326 | SYNC+_Z0217 |  | 雨刮器-后雨刮器 | √ | √ |  |  |  | 后雨刮器-RX | 1.车机供电正常 2.信号正常 | 1.模拟ECU发送信号: 0x3E6FeatNoSccmActl=0x0409 0x3E6FeatConfigSccmActl=0x1 0x3E6PersIndexSccm_D_Actl=0x04 （发送./yfdbus_send AI.lv.ipcl.out vip2gip_VehicleNetwork 0x02,0x21,0x40,0x0B,0xE3,0x00,0x00,0x01） 2.查看开关选项状态 3.模拟ECU发送信号: 0x3E6FeatNoSccmActl=0x0409 0x3E6FeatConfigSccmActl=0x0 0x3E6PersIndexSccm_D_Actl=0x04 （发送./yfdbus_send AI.lv.ipcl.out vip2gip_VehicleNetwork 0x02,0x21,0x40,0x0B,0xE3,0x00,0x00,0x00） 4.查看开关选项状态 | 2.选项为开 4.选项为关 |  | P1 | 功能 | 手动测试 |  | pass |  |  |  |  | 3.15 YF Release | 2022-03-18 | 杨春明
VehicleSetting_327 | SYNC+_Z0217 |  | 雨刮器-后雨刮器 | √ | √ |  |  |  | 后雨刮器-TX | 1.车机供电正常 2.信号正常 | 1.开关为关时,点击开启 2.查看车机发出的请求信号TBD (点击开启后雨刮器选项查看tail -f test.log返回值) 3.开关为开时,点击关闭 4.查看车机发出的请求信号TBD (点击关闭后雨刮器选项查看tail -f test.log返回值) | 2.信号（走FBMP的需要在500ms内retry）TBD （返回值1） 4.信号（走FBMP的需要在500ms内retry）TBD （返回值0） |  | P1 | 功能 | 手动测试 |  | pass |  |  |  |  | 3.15 YF Release | 2022-03-18 | 杨春明
VehicleSetting_328 | SYNC+_Z0217 |  | 雨刮器-后雨刮器 | √ | √ |  |  |  | 后雨刮器-手动 | 1.车机供电正常 2.信号正常 | 1.开关为关时,点击开启 2.开关为开时,点击关闭 | 1.开关开启 2.开关关闭 |  | P0 | 功能 | 手动测试 |  | NT |  |  | 外部依赖-实车 | 实车测试 | 3.15 YF Release | 2022-03-18 | 杨春明
VehicleSetting_329 | SYNC+_Z0217 |  | 雨刮器-后雨刮器 | √ | √ |  |  |  | 后雨刮器设置信号值导致的无效状态 | 1.车机供电正常 2.信号正常 | 1.模拟ECU发送信号: 0x3E6FeatNoSccmActl=0x0409 0x3E6FeatConfigSccmActl=0x1 0x3E6PersIndexSccm_D_Actl=0x04 （发送./yfdbus_send AI.lv.ipcl.out vip2gip_VehicleNetwork 0x02,0x21,0x40,0x0B,0xE3,0x00,0x00,0x01）使为选项为开状态 2.模拟ECU发送无效信号: 0x3E6FeatNoSccmActl=0x0409 0x3E6FeatConfigSccmActl=0x2 0x3E6PersIndexSccm_D_Actl=0x04 （发送./yfdbus_send AI.lv.ipcl.out vip2gip_VehicleNetwork 0x02,0x21,0x40,0x0B,0xE3,0x00,0x00,0x02）,查看开关状态 | 2.保持之前状态 |  | P2 | 功能 | 手动测试 |  | pass |  |  |  |  | 3.15 YF Release | 2022-03-18 | 杨春明
VehicleSetting_330 | SYNC+_Z0217 |  | 雨刮器-后雨刮器 | √ | √ |  |  |  | 后雨刮器-info | 1.车机供电正常 2.支持配置 | 1.点击后雨刮器info按钮 2.点击”X“ | 1.点击后雨刮器info页面，且显示图片/功能文本说明 2.返回车辆控制->车辆设置->雨刮器 |  | P2 | 功能 | 手动测试 |  | pass |  |  |  |  | 3.15 YF Release | 2022-03-18 | 杨春明
VehicleSetting_331 | SYNC+_Z0246 |  | 最多30分钟怠速 | √ | √ |  |  |  | 最多30分钟怠速-配置 | 1.车机供电正常 2.信号正常(TBD) | 1.配置配置字 2.查看最多30分钟怠速选项 3.配置配置字 4.查看最多30分钟怠速选项 | 2.不显示最多30分钟怠速选项 4.显示最多30分钟怠速选项 |  | P0 | 功能 | 手动测试 |  | pass |  |  |  |  | 3.15 YF Release | 2022-03-18 | 杨春明
VehicleSetting_332 | SYNC+_Z0246 |  | 最多30分钟怠速 | √ | √ |  |  |  | 最多30分钟怠速-手动点击 | 1.车机供电正常 2.信号正常(TBD) | 手动点击 | 2.选项为开 4.选项为关 |  | P1 | 功能 | 手动测试 |  | pass |  |  |  |  | 3.15 YF Release | 2022-03-18 | 杨春明
VehicleSetting_333 | SYNC+_Z0246 |  | 最多30分钟怠速 | √ | √ |  |  |  | 最多30分钟怠速-TX | 1.车机供电正常 2.信号正常(TBD) | 1.开关为关时,点击开启 2.查看车机发出的请求信号TBD 3.开关为开时,点击关闭 4.查看车机发出的请求信号TBD | 2.信号（走FBMP的需要在500ms内retry）0x430 EngIdlShutDown_B_RqDrv = 0 4.信号（走FBMP的需要在500ms内retry）0x430 EngIdlShutDown_B_RqDrv = 1 |  | P1 | 功能 | 手动测试 |  | pass |  |  |  |  | 3.15 YF Release | 2022-03-18 | 杨春明
VehicleSetting_334 | SYNC+_Z0246 |  | 最多30分钟怠速 | √ | √ |  |  |  | 最多30分钟怠速-信号无效 | 1.车机供电正常 2.信号正常(TBD) | 1.模拟ECU发送信号:TBD使为选项为开状态 2.模拟ECU发送无效信号:TBD,查看开关状态 | 2.保持之前状态 |  | P2 | 功能 | 手动测试 |  | pass |  |  |  |  | 3.15 YF Release | 2022-03-18 | 杨春明
VehicleSetting_335 | SYNC+_Z0246 |  | 最多30分钟怠速 | √ | √ |  |  |  | 最多30分钟怠速-手动 | 1.车机供电正常 2.信号正常(TBD) | 1.开关为关时,点击开启 2.开关为开时,点击关闭 | 1.开关开启 2.开关关闭 |  | P0 | 功能 | 手动测试 |  | NT |  |  | 外部依赖-实车 | 实车测试 | 3.15 YF Release | 2022-03-18 | 杨春明
VehicleSetting_355 | SYNC+_Z0210 |  | 乘客安全气囊 | √ | √ |  |  |  | 乘客安全气囊-配置 | 1.车机供电正常 2.信号正常 | 1.配置配置字DE08AdvanceTracControlFunction=0x0:Disable （发送 ./yfdbus_send AI.lv.ipcl.out vip2gip_diag 0x01,0x01,0xDE,0x08,0x25,0x00,0x00,0x00,0x00,0x00,0x00,0x00,0x00,0x00,0x00,0x00,0x00,0x00,0x00,0x00,0x00,0x00,0x00,0x00,0x00,0x00,0x00,0x00,0x00,0x00） 2.查看乘客安全气囊选项 3.配置配置字DE08AdvanceTracControlFunction=0x1:Enable （发送./yfdbus_send AI.lv.ipcl.out vip2gip_diag 0x01,0x01,0xDE,0x08,0x25,0x00,0x00,0x00,0x00,0x00,0x00,0x00,0x00,0x00,0x00,0x00,0x04,0x00,0x00,0x00,0x00,0x00,0x00,0x00,0x00,0x00,0x00,0x00,0x00,0x00） 4.查看乘客安全气囊选项 | 2.不显示乘客安全气囊选项 4.显示乘客安全气囊选项 |  | P0 | 功能 | 手动测试 |  | pass |  |  |  |  | 3.15 YF Release | 2022-03-18 | 杨春明
VehicleSetting_356 | SYNC+_Z0210 |  | 乘客安全气囊 | √ | √ |  |  |  | 乘客安全气囊-RX | 1.车机供电正常 2.信号正常 | 1.模拟ECU发送信号: 0x3E3FeatNoBcm_No_Actl=0x0E50 0x3E3FeatConfigBcmActl=0x01 0x3E3PersIndexBcm_D_Actl=0x04 （发送./yfdbus_send AI.lv.ipcl.out vip2gip_VehicleNetwork 0x02,0x00,0x00,0x00,0x00,0x00,0x01,0x0E,0x50,0x00,0x01,0x04） 2.查看开关选项状态 3.模拟ECU发送信号: 0x3E3FeatNoBcm_No_Actl=0x0E50 0x3E3FeatConfigBcmActl=0x00 0x3E3PersIndexBcm_D_Actl=0x04 （发送./yfdbus_send AI.lv.ipcl.out vip2gip_VehicleNetwork 0x02,0x00,0x00,0x00,0x00,0x00,0x01,0x0E,0x50,0x00,0x00,0x04） 4.查看开关选项状态 | 2.选项为开 4.选项为关 |  | P1 | 功能 | 手动测试 |  | pass |  |  |  |  | 3.15 YF Release | 2022-03-18 | 杨春明
VehicleSetting_357 | SYNC+_Z0210 |  | 乘客安全气囊 | √ | √ |  |  |  | 乘客安全气囊-TX | 1.车机供电正常 2.信号正常 | 1.开关为关时,点击开启 2.查看车机发出的请求信号TBD （点击开启乘客安全气囊选项查看tail -f test.log返回值） 3.开关为开时,点击关闭 4.查看车机发出的请求信号TBD （点击关闭乘客安全气囊选项查看tail -f test.log返回值） | 2.信号 0x3E2CtrStkDsplyOp_D_Rq=0x02 0x3E2CtrStkFeatNoActl=0x0E50 0x3E2CtrStkFeatConfigActl=0x01 （返回值1） 4.信号 0x3E2CtrStkDsplyOp_D_Rq=0x02 0x3E2CtrStkFeatNoActl=0x0E50 0x3E2CtrStkFeatConfigActl=0x00 （返回值0） |  | P2 | 功能 | 手动测试 |  | fail | FCIVIOS-5920 Phase5_【U625】【黑盒】【必现】【Vehicle Setting】乘客安全气囊没有遵循retry机制 | Medium |  |  | 3.15 YF Release | 2022-03-18 | 杨春明
VehicleSetting_358 | SYNC+_Z0210 |  | 乘客安全气囊 | √ | √ |  |  |  | 乘客安全气囊-信号无效 | 1.车机供电正常 2.信号正常 | 1.模拟ECU发送信号: 0x3E3FeatNoBcm_No_Actl=0x0E50 0x3E3FeatConfigBcmActl=0x02 0x3E3PersIndexBcm_D_Actl=0x04 （发送./yfdbus_send AI.lv.ipcl.out vip2gip_VehicleNetwork 0x02,0x00,0x00,0x00,0x00,0x00,0x01,0x0E,0x50,0x00,0x02,0x04） | 2.保持之前状态 |  | P2 | 功能 | 手动测试 |  | pass |  |  |  |  | 3.15 YF Release | 2022-03-18 | 杨春明
VehicleSetting_359 | SYNC+_Z0216 |  | 电动窗设置 | √ | √ |  |  |  | 电动窗设置页面 | 1.车机供电正常 | 1.车辆设置->电动窗设置->查看显示 2.点击左上角返回按钮 | 1.遥控开启/遥控关闭以及各infobook 2.返回车辆设置页面 |  | P0 | 功能 | 手动测试 |  | pass |  |  |  |  | 3.15 YF Release | 2022-03-18 | 杨春明
VehicleSetting_360 | SYNC+_Z0216 |  | 电动窗设置-遥控开启 | √ | √ |  |  |  | 开启遥控开启Rx逻辑 | 1.车机供电正常 2.信号正常 | 1.模拟ECU发送信号: 0x3E3FeatNoBcm_No_Actl=0x0401 0x3E3FeatConfigBcmActl=0x01 0x3E3PersIndexBcm_D_Actl=0x04 （发送./yfdbus_send AI.lv.ipcl.out vip2gip_VehicleNetwork 0x02,0x00,0x00,0x00,0x00,0x00,0x01,0x04,0x01,0x00,0x01,0x04） 2.查看开关选项状态 | 2.选项为开 |  | P1 | 功能 | 手动测试 |  | pass |  |  |  |  | 3.15 YF Release | 2022-03-18 | 杨春明
VehicleSetting_361 | SYNC+_Z0216 |  | 电动窗设置-遥控开启 | √ | √ |  |  |  | 关闭遥控开启Rx逻辑 | 1.车机供电正常 2.信号正常 | 1.模拟ECU发送信号: 0x3E3FeatNoBcm_No_Actl=0x0401 0x3E3FeatConfigBcmActl=0x00 0x3E3PersIndexBcm_D_Actl=0x04 （发送./yfdbus_send AI.lv.ipcl.out vip2gip_VehicleNetwork 0x02,0x00,0x00,0x00,0x00,0x00,0x01,0x04,0x01,0x00,0x00,0x04） 2.查看开关选项状态 | 2.选项为关 |  | P1 | 功能 | 手动测试 |  | pass |  |  |  |  | 3.15 YF Release | 2022-03-18 | 杨春明
VehicleSetting_362 | SYNC+_Z0216 |  | 电动窗设置-遥控开启 | √ | √ |  |  |  | 开启遥控开启Tx逻辑 | 1.车机供电正常 2.信号正常 | 1.开关为关时,点击开启 2.查看车机发出的请求信号 （点击开启遥控开启选项查看tail -f test.log返回值） | 2.信号 0x3E2CtrStkDsplyOp_D_Rq=0x02 0x3E2CtrStkFeatNoActl=0x0401 0x3E2CtrStkFeatConfigActl=0x01 （返回值1） |  | P1 | 功能 | 手动测试 |  | pass |  |  |  |  | 3.15 YF Release | 2022-03-18 | 杨春明
VehicleSetting_363 | SYNC+_Z0216 |  | 电动窗设置-遥控开启 | √ | √ |  |  |  | 关闭遥控开启Tx逻辑 | 1.车机供电正常 2.信号正常 | 1.开关为开时,点击关闭 2.查看车机发出的请求信号 （点击关闭遥控开启选项查看tail -f test.log返回值） | 2.信号 0x3E2CtrStkDsplyOp_D_Rq=0x02 0x3E2CtrStkFeatNoActl=0x0401 0x3E2CtrStkFeatConfigActl=0x00 （返回值0） |  | P1 | 功能 | 手动测试 |  | pass |  |  |  |  | 3.15 YF Release | 2022-03-18 | 杨春明
VehicleSetting_364 | SYNC+_Z0216 |  | 电动窗设置-遥控开启 | √ | √ |  |  |  | 遥控开启设置信号值导致的无效状态 | 1.车机供电正常 2.信号正常 | 1.模拟ECU发送信号: 0x3E3FeatNoBcm_No_Actl=0x0401 0x3E3FeatConfigBcmActl=0x02 0x3E3PersIndexBcm_D_Actl=0x04 （发送./yfdbus_send AI.lv.ipcl.out vip2gip_VehicleNetwork 0x02,0x00,0x00,0x00,0x00,0x00,0x01,0x04,0x01,0x00,0x02,0x04） 2.查看开关选项状态 | 2.保持之前状态 |  | P2 | 功能 | 手动测试 |  | pass |  |  |  |  | 3.15 YF Release | 2022-03-18 | 杨春明
VehicleSetting_365 | SYNC+_Z0216 |  | 电动窗设置-遥控开启 | √ | √ |  |  |  | 遥控开启infobook | 1.车机供电正常 2.支持配置 | 1.点击遥控开启info按钮 2.点击返回按钮 | 1.点击遥控开启info页面，且显示图片/功能文本说明 2.返回车辆设置->电动窗设置 |  | P2 | 功能 | 手动测试 |  | pass |  |  |  |  | 3.15 YF Release | 2022-03-18 | 杨春明
VehicleSetting_366 | SYNC+_Z0216 |  | 电动窗设置-遥控关闭 | √ | √ |  |  |  | 开启遥控关闭Rx逻辑 | 1.车机供电正常 2.信号正常 | 1.模拟ECU发送信号: 0x3E3FeatNoBcm_No_Actl=0x0402 0x3E3FeatConfigBcmActl=0x01 0x3E3PersIndexBcm_D_Actl=0x04 （发送./yfdbus_send AI.lv.ipcl.out vip2gip_VehicleNetwork 0x02,0x00,0x00,0x00,0x00,0x00,0x01,0x04,0x02,0x00,0x01,0x04） 2.查看开关选项状态 | 2.选项为开 |  | P1 | 功能 | 手动测试 |  | pass |  |  |  |  | 3.15 YF Release | 2022-03-18 | 杨春明
VehicleSetting_367 | SYNC+_Z0216 |  | 电动窗设置-遥控关闭 | √ | √ |  |  |  | 关闭遥控关闭Rx逻辑 | 1.车机供电正常 2.信号正常 | 1.模拟ECU发送信号: 0x3E3FeatNoBcm_No_Actl=0x0402 0x3E3FeatConfigBcmActl=0x00 0x3E3PersIndexBcm_D_Actl=0x04 （发送../yfdbus_send AI.lv.ipcl.out vip2gip_VehicleNetwork 0x02,0x00,0x00,0x00,0x00,0x00,0x01,0x04,0x02,0x00,0x00,0x04） 2.查看开关选项状态 | 2.选项为关 |  | P1 | 功能 | 手动测试 |  | pass |  |  |  |  | 3.15 YF Release | 2022-03-18 | 杨春明
VehicleSetting_368 | SYNC+_Z0216 |  | 电动窗设置-遥控关闭 | √ | √ |  |  |  | 开启遥控关闭Tx逻辑 | 1.车机供电正常 2.信号正常 | 1.开关为关时,点击开启 2.查看车机发出的请求信号 （点击开启遥控关闭选项查看tail -f test.log返回值） | 2.信号 0x3E2CtrStkDsplyOp_D_Rq=0x02 0x3E2CtrStkFeatNoActl=0x0402 0x3E2CtrStkFeatConfigActl=0x01 （返回值1） |  | P1 | 功能 | 手动测试 |  | pass |  |  |  |  | 3.15 YF Release | 2022-03-18 | 杨春明
VehicleSetting_369 | SYNC+_Z0216 |  | 电动窗设置-遥控关闭 | √ | √ |  |  |  | 关闭遥控关闭Tx逻辑 | 1.车机供电正常 2.信号正常 | 1.开关为开时,点击关闭 2.查看车机发出的请求信号 （点击关闭遥控关闭选项查看tail -f test.log返回值） | 2.信号 0x3E2CtrStkDsplyOp_D_Rq=0x02 0x3E2CtrStkFeatNoActl=0x0402 0x3E2CtrStkFeatConfigActl=0x00 （返回值0） |  | P1 | 功能 | 手动测试 |  | pass |  |  |  |  | 3.15 YF Release | 2022-03-18 | 杨春明
VehicleSetting_370 | SYNC+_Z0216 |  | 电动窗设置-遥控关闭 | √ | √ |  |  |  | 遥控关闭设置信号值导致的无效状态 | 1.车机供电正常 2.信号正常 | 1.模拟ECU发送信号: 0x3E3FeatNoBcm_No_Actl=0x0402 0x3E3FeatConfigBcmActl=0x02 0x3E3PersIndexBcm_D_Actl=0x04 （发送./yfdbus_send AI.lv.ipcl.out vip2gip_VehicleNetwork 0x02,0x00,0x00,0x00,0x00,0x00,0x01,0x04,0x02,0x00,0x02,0x04） 2.查看开关选项状态 | 2.保持之前状态 |  | P2 | 功能 | 手动测试 |  | pass |  |  |  |  | 3.15 YF Release | 2022-03-18 | 杨春明
VehicleSetting_371 | SYNC+_Z0104 SYNC+_Z0293 |  | 后备箱控制 | √ | √ |  |  |  | 后备箱控制-显示 | 1.车机供电正常 2.支持配置 | 1.车辆控制->后备箱控制查看页面 | 1.进入后备箱控制页面，显示后备箱盖开关及infobook按钮 |  | P0 | 功能 | 手动测试 |  | pass |  |  |  |  | 3.15 YF Release | 2022-03-18 | 杨春明
VehicleSetting_372 | SYNC+_Z0104 SYNC+_Z0293 |  | 后备箱控制 | √ | √ |  |  |  | 后备箱控制-收藏 | 1.车机供电正常 2.支持配置 | 1.点击后备箱盖收藏按钮查看页面 2.进入常用设置查看 | 1.后备箱盖收藏按钮高亮显示 2.常用设置中存在后备箱盖且状态与后备箱控制中保持一致 |  | P0 | 功能 | 手动测试 |  | pass |  |  |  |  | 3.15 YF Release | 2022-03-18 | 杨春明
VehicleSetting_373 | SYNC+_Z0104 SYNC+_Z0293 |  | 后备箱控制 | √ | √ |  |  |  | 后备箱控制-info | 1.车机供电正常 2.支持配置 | 1.点击后备箱盖info按钮 2.点击”X“ | 1.点击后备箱盖info页面，且显示图片/功能文本说明 2.返回车辆控制->后备箱控制页面 |  | P0 | 功能 | 手动测试 |  | pass |  |  |  |  | 3.15 YF Release | 2022-03-18 | 杨春明
VehicleSetting_374 | SYNC+_Z0104 SYNC+_Z0293 |  | 后备箱控制 | √ | √ |  |  |  | 后备箱控制-配置 | 1.车机供电正常 2.进入辅助驾驶界面 | 1.配置后备箱盖DE08PowerLiftgateControlFunction=0x1:Enable （发送./yfdbus_send AI.lv.ipcl.out vip2gip_diag 0x01,0x01,0xDE,0x08,0x25,0x00,0x00,0x00,0x00,0x00,0x00,0x00,0x00,0x00,0x00,0x00,0x00,0x00,0x00,0x00,0x00,0x00,0x00,0x00,0x00,0x00,0x00,0x00,0x00,0x00） 2.查看车辆控制有无后备箱盖选项 3.配置后备箱盖DE08PowerLiftgateControlFunction=0x0:Disable （发送./yfdbus_send AI.lv.ipcl.out vip2gip_diag 0x01,0x01,0xDE,0x08,0x25,0x00,0x00,0x00,0x02,0x00,0x00,0x00,0x00,0x00,0x00,0x00,0x00,0x00,0x00,0x00,0x00,0x00,0x00,0x00,0x00,0x00,0x00,0x00,0x00,0x00） 4.查看车辆控制有无后备箱盖选项 | 2.显示后备箱盖控制选项 4.不显示后备箱盖控制选项 |  | P0 | 功能 | 手动测试 |  | pass |  |  |  |  | 3.15 YF Release | 2022-03-18 | 杨春明
VehicleSetting_375 | SYNC+_Z0104 SYNC+_Z0293 |  | 后备箱控制 | √ | √ |  |  |  | 后备箱控制-RX | 1.车机供电正常 2.进入辅助驾驶界面 3.显示电动后尾门 | 1.模拟ECU发送信号:0X3B2 DrStatInnrTgate_B_Actl = 0x1 2.模拟ECU发送信号:0X3B2 DrStatInnrTgate_B_Actl = 0x0 | 2.选项为开 4.选项为关 |  | P1 | 功能 | 手动测试 |  | pass |  |  |  |  | 3.15 YF Release | 2022-03-18 | 杨春明
VehicleSetting_376 | SYNC+_Z0104 SYNC+_Z0293 |  | 后备箱控制 | √ | √ |  |  |  | 后备箱控制-TX | 1.车机供电正常 2.进入辅助驾驶界面 3.显示电动后尾门 | 1.开关为关时,点击开启 2.查看车机发出的请求信号TBD （点击开启后备箱盖选项查看tail -f test.log返回值） 3.开关为开时,点击关闭 4.查看车机发出的请求信号TBD （点击关闭后备箱盖选项查看tail -f test.log返回值） | 2.信号（走FBMP的需要在500ms内retry）0X32B BecRleas_No_RqMnu该信号（走FBMP的需要在500ms内retry）每次用作请求数值都会增加1 （返回值1） 4.信号（走FBMP的需要在500ms内retry）0X32B BecRleas_No_RqMnu该信号（走FBMP的需要在500ms内retry）每次用作请求数值都会增加1 （返回值0） |  | P1 | 功能 | 手动测试 |  | pass |  |  |  |  | 3.15 YF Release | 2022-03-18 | 杨春明
VehicleSetting_377 | SYNC+_Z0104 SYNC+_Z0293 |  | 后备箱控制 | √ | √ |  |  |  | 后备箱控制-信号丢失 | 1.车机供电正常 2.进入辅助驾驶界面 3.显示电动后尾门 | 1.模拟ECU发送信号:TBD使选项为开状态 2.丢失信号,查看开关状态 | 2.显示上一次选中的结果 |  | P2 | 功能 | 手动测试 |  | pass |  |  |  |  | 3.15 YF Release | 2022-03-18 | 杨春明
VehicleSetting_378 | SYNC+_Z0104 SYNC+_Z0293 |  | 后备箱控制 | √ | √ |  |  |  | 后备箱控制-信号无效 | 1.车机供电正常 2.进入辅助驾驶界面 3.显示电动后尾门 | 1.模拟ECU发送信号:TBD使为选项为开状态 2.模拟ECU发送无效信号:TBD,查看开关状态 | 2.保持之前状态 |  | P2 | 功能 | 手动测试 |  | pass |  |  |  |  | 3.15 YF Release | 2022-03-18 | 杨春明
VehicleSetting_379 | SYNC+_Z0104 SYNC+_Z0293 |  | 后备箱控制 | √ | √ |  |  |  | 后备箱控制-手动 | 1.车机供电正常 2.信号正常 | 1.开关为关时,点击开启 2.开关为开时,点击关闭 | 1.开关开启 2.开关关闭 |  | P0 | 功能 | 手动测试 |  | NT |  |  | 外部依赖-实车 | 实车测试 | 3.15 YF Release | 2022-03-18 | 杨春明
VehicleSetting_380 | SYNC+_Z1007 |  | 驾驶信息 | √ | √ |  |  |  | 配置驾驶信息不显示 | 1.车机供电正常 2.进入车辆控制-车辆设置页面 | 1.用DET配置（TBD） 2.用DET配置（TBD） | 1.不显示驾驶信息显示功能 2.显示驾驶信息显示功能菜单、收藏按钮和infobook按钮 |  | P0 | 功能 | 手动测试 |  | pass |  |  |  |  | 3.15 YF Release | 2022-03-18 | 杨春明
VehicleSetting_381 | SYNC+_Z1007 |  | 驾驶信息 | √ | √ |  |  |  | 收藏驾驶信息显示 | 1.车机供电正常 2.配置驾驶信息显示 | 1.点击驾驶信息显示收藏按钮查看页面 2.进入常用设置查看 | 1.Toast提示“收藏成功，可在“常用设置”界面查看”，驾驶信息显示收藏按钮高亮显示；2s后toast消失 2.常用设置中存在驾驶信息显示且状态与辅助驾驶中保持一致 |  | P0 | 功能 | 手动测试 |  | pass |  |  |  |  | 3.15 YF Release | 2022-03-18 | 杨春明
VehicleSetting_382 | SYNC+_Z1007 |  | 驾驶信息 | √ | √ |  |  |  | 取消收藏驾驶信息显示 | 1.车机供电正常 2.配置驾驶信息显示 | 1.点击驾驶信息显示已收藏按钮查看页面 2.进入常用设置查看 | 1.Toast提示“已取消收藏”；2s后toast消失；驾驶信息显示收藏按钮灰色显示 2.常用设置中不存在驾驶信息显示 |  | P0 | 功能 | 手动测试 |  | pass |  |  |  |  | 3.15 YF Release | 2022-03-18 | 杨春明
VehicleSetting_383 | SYNC+_Z1007 |  | 驾驶信息 | √ | √ |  |  |  | 驾驶信息显示—infobook | 1.车机供电正常 2.进入车辆控制-车辆设置-驾驶信息显示页面 | 1.点击驾驶信息显示—infobook，查看界面显示 2.点击关闭按钮，查看界面显示 | 1.显示驾驶信息显示—infobook弹窗，文本内容与MRD一致 2.返回车辆控制-车辆设置-驾驶信息显示页面 |  | P2 | 功能 | 手动测试 |  | pass |  |  |  |  | 3.15 YF Release | 2022-03-18 | 杨春明
VehicleSetting_384 | SYNC+_Z1007 |  | 驾驶信息 | √ | √ |  |  |  | 驾驶信息显示 | 1.车机供电正常 2.配置驾驶信息显示 | 1.进入车辆控制-车辆设置页面，点击驾驶信息显示入口 | 1.驾驶信息显示页面： IOD显示、行车电脑、屏幕显示、制动指导、节能指导 |  | P0 | 功能 | 手动测试 |  | pass |  |  |  |  | 3.15 YF Release | 2022-03-18 | 杨春明
VehicleSetting_385 | SYNC+_Z1007 |  | 驾驶信息-IOD | √ | √ |  |  |  | IOD显示 | 1.车机供电正常 2.配置驾驶信息显示 | 1.进入IOD显示页面 | 1.IOD显示页面： 精简屏幕、行车电脑1、行车电脑2、油耗、平均车速、胎压监测、安全带状态、正在播放、导航（U625车型没有平均车速） |  | P0 | 功能 | 手动测试 |  | fail | U6XX-89 Phase5_【U625 MCA】【黑盒】【必现】【Vehicle Setting】IOD页面不应该显示平均车速选项 | Medium |  |  | 3.15 YF Release | 2022-03-18 | 杨春明
VehicleSetting_386 | SYNC+_Z1007 |  | 驾驶信息-IOD | √ | √ |  |  |  | IOD显示-数量最大 | 1.车机供电正常 2.进入驾驶信息显示页面 | 1.勾选项数量=7 2.点击确定 | 1.出现弹窗“屏幕显示数量已达最大”以及"确定"Button 2.返回IOD配置界面 |  | P0 | 功能 | 手动测试 |  | pass |  |  |  |  | 3.15 YF Release | 2022-03-18 | 杨春明
VehicleSetting_387 | SYNC+_Z1007 |  | 驾驶信息-IOD | √ | √ |  |  |  | IOD显示-数量超过 | 1.车机供电正常 2.进入驾驶信息显示页面 | 1.勾选项数量=8 2.点击确定 | 1.出现弹窗“增加前请先取消一个现有选择”以及"确定"Button 2.返回IOD配置界面 |  | P0 | 功能 | 手动测试 |  | pass |  |  |  |  | 3.15 YF Release | 2022-03-18 | 杨春明
VehicleSetting_388 | SYNC+_Z1007 |  | 驾驶信息-IOD | √ | √ |  |  |  | IOD显示-数量过少 | 1.车机供电正常 2.进入驾驶信息显示页面 3.勾选2项 | 1.已勾选2项，取消勾选其中一个 2.点击确定 | 1.出现弹窗“必须至少选择2个”以及"确定"Button 2.返回IOD配置界面 |  | P0 | 功能 | 手动测试 |  | pass |  |  |  |  | 3.15 YF Release | 2022-03-18 | 杨春明
VehicleSetting_389 | SYNC+_Z1007 |  | 驾驶信息-IOD | √ | √ |  |  |  | IOD显示 | 1.车机供电正常 2.进入驾驶信息显示页面 3.勾选n项 | 1.已勾选n项 2.退出当前页面，再进入该页面 | 2.显示原来所勾选的选项 |  | P0 | 功能 | 手动测试 |  | NT |  |  | 外部依赖-福特 | 重置功能待确认，功能暂未实现 | 3.15 YF Release | 2022-03-18 | 杨春明
VehicleSetting_390 | SYNC+_Z1007 |  | 驾驶信息-IOD-仪表显示 | √ | √ |  |  |  | IOD显示 | 1.车机供电正常 2.进入驾驶信息显示页面 3.勾选n项 | 1.已勾选n项 2.查看仪表显示 | 2.仪表正常显示所勾选的设置项 |  | P0 | 功能 | 手动测试 |  | NT |  |  | 外部依赖-福特 | 重置功能待确认，功能暂未实现 | 3.15 YF Release | 2022-03-18 | 杨春明
VehicleSetting_391 | SYNC+_Z1008 |  | 驾驶信息-行车电脑1-U625 |  | √ |  |  |  | 行车电脑1（最多勾选四项） | 1.车机供电正常 2.进入驾驶信息显示页面 | 1.进入行车电脑1 | 1.行车电脑1页面显示： 重置数据：重置所有数据、重置短程里程、重置平均车速、重置平均油耗 配置视图：短程里程表、里程计时器、平均车速、平均油耗、瞬时油耗（U611没有平均车速） |  | P0 | 功能 | 手动测试 |  | fail | U6XX-88 Phase5_【U625 MCA】【黑盒】【必现】【Vehicle Setting】行车电脑界面缺少平均车速选项，选项应该最多勾选四项，而不是三项 | Medium |  |  | 3.15 YF Release | 2022-03-18 | 杨春明
VehicleSetting_392 | SYNC+_Z1008 |  | 驾驶信息-行车电脑1-U625 |  | √ |  |  |  | 行车电脑1-数量最大 | 1.车机供电正常 2.进入驾驶信息显示页面 | 1.勾选项数量=4 2.点击确定 | 1.出现弹窗“屏幕显示数量已达最大”以及"确定"Button 2.返回行车电脑界面 |  | P0 | 功能 | 手动测试 |  | fail | U6XX-88 Phase5_【U625 MCA】【黑盒】【必现】【Vehicle Setting】行车电脑界面缺少平均车速选项，选项应该最多勾选四项，而不是三项 | Medium |  |  | 3.15 YF Release | 2022-03-18 | 杨春明
VehicleSetting_393 | SYNC+_Z1008 |  | 驾驶信息-行车电脑1-U625 |  | √ |  |  |  | 行车电脑1-数量超过 | 1.车机供电正常 2.进入驾驶信息显示页面 | 1.勾选项数量=5 2.点击确定 | 1.出现弹窗“增加前请先取消一个现有选择”以及"确定"Button 2.返回行车电脑界面 |  | P0 | 功能 | 手动测试 |  | fail | U6XX-88 Phase5_【U625 MCA】【黑盒】【必现】【Vehicle Setting】行车电脑界面缺少平均车速选项，选项应该最多勾选四项，而不是三项 | Medium |  |  | 3.15 YF Release | 2022-03-18 | 杨春明
VehicleSetting_394 | SYNC+_Z1008 |  | 驾驶信息-行车电脑1-U625 |  | √ |  |  |  | 行车电脑1-数量过少 | 1.车机供电正常 2.进入驾驶信息显示页面 3.勾选1项 | 1.已勾选1项，取消勾选 2.点击确定 | 1.出现弹窗“必须至少选择一个”以及"确定"Button 2.返回行车电脑界面 |  | P0 | 功能 | 手动测试 |  | pass |  |  |  |  | 3.15 YF Release | 2022-03-18 | 杨春明
VehicleSetting_395 | SYNC+_Z1007 |  | 驾驶信息-行车电脑1-U625 |  | √ |  |  |  | 行车电脑1显示 | 1.车机供电正常 2.进入驾驶信息显示页面 3.勾选n项 | 1.已勾选n项 2.退出当前页面，再进入该页面 | 2.显示原来所勾选的选项 |  | P0 | 功能 | 手动测试 |  | NT |  |  | 外部依赖-福特 | 重置功能待确认，功能暂未实现 | 3.15 YF Release | 2022-03-18 | 杨春明
VehicleSetting_396 | SYNC+_Z1008 |  | 驾驶信息-行车电脑1 | √ | √ |  |  |  | 行车电脑1-重置所有数据-重置成功 | 1.车机供电正常 2.进入车辆控制-车辆设置-驾驶信息-重置数据显示页面 3.行车电脑1已有数据 | 1.点击重置所有数据，查看界面显示 2.点击确定按钮，查看界面显示 3.收到重置成功信号（TBD），查看界面显示 | 1.弹出弹窗提示，显示与UI一致 2.底部显示“重置中...”toast弹窗2s 3.“重置中...”toast弹窗2s后；再根据期间收到的信号给与相应的toast提示“数据重置成功！”，行车电脑1的短程里程已重置 |  | P0 | 功能 | 手动测试 |  | NT |  |  | 外部依赖-福特 | 重置功能待确认，功能暂未实现 | 3.15 YF Release | 2022-03-18 | 杨春明
VehicleSetting_397 | SYNC+_Z1008 |  | 驾驶信息-行车电脑1 | √ | √ |  |  |  | 行车电脑1-重置所有数据-仪表显示 | 1.车机供电正常 2.进入车辆控制-车辆设置-驾驶信息-重置数据显示页面 3.行车电脑1已有数据 | 1.点击重置所有数据，重置成功信号，查看界面显示 | 1.仪表显示：行车电脑1 短程里程、平均车速、平均油耗数据已重置 |  | P0 | 功能 | 手动测试 |  | NT |  |  | 外部依赖-福特 | 重置功能待确认，功能暂未实现 | 3.15 YF Release | 2022-03-18 | 杨春明
VehicleSetting_398 | SYNC+_Z1008 |  | 驾驶信息-行车电脑1 | √ | √ |  |  |  | 行车电脑1-重置所有数据-重置失败 | 1.车机供电正常 2.进入车辆控制-车辆设置-驾驶信息-重置数据显示页面 3.行车电脑1已有数据 | 1.点击重置所有数据，查看界面显示 2.点击确定按钮，查看界面显示 3.收到重置失败信号（TBD），查看界面显示 | 1.弹出弹窗提示，显示与UI一致 2.底部显示“重置中...”toast弹窗2s 3.5s后显示提示“数据重置失败！请重试”，行车电脑1的短程里程未重置 |  | P2 | 功能 | 手动测试 |  | NT |  |  | 外部依赖-福特 | 重置功能待确认，功能暂未实现 | 3.15 YF Release | 2022-03-18 | 杨春明
VehicleSetting_399 | SYNC+_Z1008 |  | 驾驶信息-行车电脑1 | √ | √ |  |  |  | 行车电脑1-重置所有数据-取消重置 | 1.车机供电正常 2.进入车辆控制-车辆设置-驾驶信息-重置数据显示页面 3.行车电脑1已有数据 | 1.点击重置所有数据，查看界面显示 2.点击取消按钮，查看界面显示 | 1.弹出弹窗提示，显示与UI一致 2.底部不显示提示，不清除数据 |  | P0 | 功能 | 手动测试 |  | NT |  |  | 外部依赖-福特 | 重置功能待确认，功能暂未实现 | 3.15 YF Release | 2022-03-18 | 杨春明
VehicleSetting_400 | SYNC+_Z1008 |  | 驾驶信息-行车电脑1 | √ | √ |  |  |  | 行车电脑1-重置短程里程-重置成功 | 1.车机供电正常 2.进入车辆控制-车辆设置-驾驶信息-重置数据显示页面 3.行车电脑1已有数据 | 1.点击重置短程里程，查看界面显示 2.点击确定按钮，查看界面显示 3.收到重置成功信号（TBD），查看界面显示 | 1.弹出弹窗提示，显示与UI一致 2.底部显示“重置中...”toast弹窗2s 3.“重置中...”toast弹窗2s后；再根据期间收到的信号给与相应的toast提示“数据重置成功！”，行车电脑1的短程里程已重置 |  | P0 | 功能 | 手动测试 |  | NT |  |  | 外部依赖-福特 | 重置功能待确认，功能暂未实现 | 3.15 YF Release | 2022-03-18 | 杨春明
VehicleSetting_401 | SYNC+_Z1008 |  | 驾驶信息-行车电脑1 | √ | √ |  |  |  | 行车电脑1-重置短程里程-仪表显示 | 1.车机供电正常 2.进入车辆控制-车辆设置-驾驶信息-重置数据显示页面 3.行车电脑1已有数据 | 1.点击重置短程里程，收到重置成功信号，查看界面显示 | 1.仪表显示：行车电脑1的短程里程已重置 |  | P0 | 功能 | 手动测试 |  | NT |  |  | 外部依赖-福特 | 重置功能待确认，功能暂未实现 | 3.15 YF Release | 2022-03-18 | 杨春明
VehicleSetting_402 | SYNC+_Z1008 |  | 驾驶信息-行车电脑1 | √ | √ |  |  |  | 行车电脑1-重置短程里程-重置失败 | 1.车机供电正常 2.进入车辆控制-车辆设置-驾驶信息-重置数据显示页面 3.行车电脑1已有数据 | 1.点击重置短程里程，查看界面显示 2.点击确定按钮，查看界面显示 3.收到重置失败信号（TBD），查看界面显示 | 1.弹出弹窗提示，显示与UI一致 2.底部显示“重置中...”toast弹窗2s 3.5s后显示提示“数据重置失败！请重试”，行车电脑1的短程里程未重置 |  | P2 | 功能 | 手动测试 |  | NT |  |  | 外部依赖-福特 | 重置功能待确认，功能暂未实现 | 3.15 YF Release | 2022-03-18 | 杨春明
VehicleSetting_403 | SYNC+_Z1008 |  | 驾驶信息-行车电脑1 | √ | √ |  |  |  | 行车电脑1-重置短程里程-取消重置 | 1.车机供电正常 2.进入车辆控制-车辆设置-驾驶信息-重置数据显示页面 3.行车电脑1已有数据 | 1.点击重置短程里程，查看界面显示 2.点击取消按钮，查看界面显示 | 1.弹出弹窗提示，显示与UI一致 2.底部不显示提示，不清除数据 |  | P0 | 功能 | 手动测试 |  | NT |  |  | 外部依赖-福特 | 重置功能待确认，功能暂未实现 | 3.15 YF Release | 2022-03-18 | 杨春明
VehicleSetting_404 | SYNC+_Z1008 |  | 驾驶信息-行车电脑1 | √ | √ |  |  |  | 行车电脑1-重置平均车速-重置成功 | 1.车机供电正常 2.进入车辆控制-车辆设置-驾驶信息-重置数据显示页面 3.行车电脑1已有数据 | 1.点击重置平均车速，查看界面显示 2.点击确定按钮，查看界面显示 3.收到重置成功信号（TBD），查看界面显示 | 1.弹出弹窗提示，显示与UI一致 2.底部显示“重置中...”toast弹窗2s 3.“重置中...”toast弹窗2s后；再根据期间收到的信号给与相应的toast提示“数据重置成功！”，行车电脑1的短程里程已重置 |  | P0 | 功能 | 手动测试 |  | NT |  |  | 外部依赖-福特 | 重置功能待确认，功能暂未实现 | 3.15 YF Release | 2022-03-18 | 杨春明
VehicleSetting_405 | SYNC+_Z1008 |  | 驾驶信息-行车电脑1 | √ | √ |  |  |  | 行车电脑1-重置平均车速-仪表显示 | 1.车机供电正常 2.进入车辆控制-车辆设置-驾驶信息-重置数据显示页面 3.行车电脑1已有数据 | 1.点击重置平均车速，查看界面显示 2.点击确定按钮，查看界面显示 3.收到重置成功信号（TBD），查看界面显示 | 1.仪表显示：行车电脑1的短程里程已重置 |  | P0 | 功能 | 手动测试 |  | NT |  |  | 外部依赖-福特 | 重置功能待确认，功能暂未实现 | 3.15 YF Release | 2022-03-18 | 杨春明
VehicleSetting_406 | SYNC+_Z1008 |  | 驾驶信息-行车电脑1 | √ | √ |  |  |  | 行车电脑1-重置平均车速-重置失败 | 1.车机供电正常 2.进入车辆控制-车辆设置-驾驶信息-重置数据显示页面 3.行车电脑1已有数据 | 1.点击重置平均车速，查看界面显示 2.点击确定按钮，查看界面显示 3.收到重置失败信号（TBD），查看界面显示 | 1.弹出弹窗提示，显示与UI一致 2.底部显示“重置中...”toast弹窗2s 3.5s后显示提示“数据重置失败！请重试”，行车电脑1的短程里程未重置 |  | P2 | 功能 | 手动测试 |  | NT |  |  | 外部依赖-福特 | 重置功能待确认，功能暂未实现 | 3.15 YF Release | 2022-03-18 | 杨春明
VehicleSetting_407 | SYNC+_Z1008 |  | 驾驶信息-行车电脑1 | √ | √ |  |  |  | 行车电脑1-重置平均车速-取消重置 | 1.车机供电正常 2.进入车辆控制-车辆设置-驾驶信息-重置数据显示页面 3.行车电脑1已有数据 | 1.点击重置平均车速，查看界面显示 2.点击取消按钮，查看界面显示 | 1.弹出弹窗提示，显示与UI一致 2.底部不显示提示，不清除数据 |  | P0 | 功能 | 手动测试 |  | NT |  |  | 外部依赖-福特 | 重置功能待确认，功能暂未实现 | 3.15 YF Release | 2022-03-18 | 杨春明
VehicleSetting_408 | SYNC+_Z1008 |  | 驾驶信息-行车电脑1 | √ | √ |  |  |  | 行车电脑1-重置平均油耗-重置成功 | 1.车机供电正常 2.进入车辆控制-车辆设置-驾驶信息-重置数据显示页面 3.行车电脑1已有数据 | 1.点击重置平均油耗，查看界面显示 2.点击确定按钮，查看界面显示 3.收到重置成功信号（TBD），查看界面显示 | 1.弹出弹窗提示，显示与UI一致 2.底部显示“重置中...”toast弹窗2s 3.“重置中...”toast弹窗2s后；再根据期间收到的信号给与相应的toast提示“数据重置成功！”，行车电脑1的平均油耗已重置 |  | P0 | 功能 | 手动测试 |  | NT |  |  | 外部依赖-福特 | 重置功能待确认，功能暂未实现 | 3.15 YF Release | 2022-03-18 | 杨春明
VehicleSetting_409 | SYNC+_Z1008 |  | 驾驶信息-行车电脑1 | √ | √ |  |  |  | 行车电脑1-重置平均油耗-仪表显示 | 1.车机供电正常 2.进入车辆控制-车辆设置-驾驶信息-重置数据显示页面 3.行车电脑1已有数据 | 1.点击重置平均油耗，收到重置成功信号，查看界面显示 | 1.仪表显示：行车电脑1的平均油耗已重置 |  | P0 | 功能 | 手动测试 |  | NT |  |  | 外部依赖-福特 | 重置功能待确认，功能暂未实现 | 3.15 YF Release | 2022-03-18 | 杨春明
VehicleSetting_410 | SYNC+_Z1008 |  | 驾驶信息-行车电脑1 | √ | √ |  |  |  | 行车电脑1-重置平均油耗-重置失败 | 1.车机供电正常 2.进入车辆控制-车辆设置-驾驶信息-重置数据显示页面 3.行车电脑1已有数据 | 1.点击重置平均油耗，查看界面显示 2.点击确定按钮，查看界面显示 3.收到重置失败信号（TBD），查看界面显示 | 1.弹出弹窗提示，显示与UI一致 2.底部显示“重置中...”toast弹窗2s 3.5s后显示提示“数据重置失败！请重试”，行车电脑1的平均油耗未重置 |  | P2 | 功能 | 手动测试 |  | NT |  |  | 外部依赖-福特 | 重置功能待确认，功能暂未实现 | 3.15 YF Release | 2022-03-18 | 杨春明
VehicleSetting_411 | SYNC+_Z1008 |  | 驾驶信息-行车电脑1 | √ | √ |  |  |  | 行车电脑1-重置平均油耗-取消重置 | 1.车机供电正常 2.进入车辆控制-车辆设置-驾驶信息-重置数据显示页面 3.行车电脑1已有数据 | 1.点击重置平均油耗，查看界面显示 2.点击取消按钮，查看界面显示 | 1.弹出弹窗提示，显示与UI一致 2.底部不显示提示，不清除数据 |  | P0 | 功能 | 手动测试 |  | NT |  |  | 外部依赖-福特 | 重置功能待确认，功能暂未实现 | 3.15 YF Release | 2022-03-18 | 杨春明
VehicleSetting_412 | SYNC+_Z1008 |  | 驾驶信息-行车电脑2-U625 |  | √ |  |  |  | 行车电脑2（最多勾选四项） | 1.车机供电正常 2.进入驾驶信息显示页面 | 1.进入行车电脑2 | 1.行车电脑2页面显示： 重置数据：重置所有数据、重置短程里程、重置平均车速、重置平均油耗 配置视图：短程里程表、里程计时器、平均车速、平均油耗、瞬时油耗（U611没有平均车速） |  | P0 | 功能 | 手动测试 |  | fail | U6XX-88 Phase5_【U625 MCA】【黑盒】【必现】【Vehicle Setting】行车电脑界面缺少平均车速选项，选项应该最多勾选四项，而不是三项 | Medium |  |  | 3.15 YF Release | 2022-03-18 | 杨春明
VehicleSetting_413 | SYNC+_Z1008 |  | 驾驶信息-行车电脑2-U625 |  | √ |  |  |  | 行车电脑2-数量最大 | 1.车机供电正常 2.进入驾驶信息显示页面 | 1.勾选项数量=4 2.点击确定 | 1.出现弹窗“屏幕显示数量已达最大”以及"确定"Button 2.返回行车电脑界面 |  | P0 | 功能 | 手动测试 |  | fail | U6XX-88 Phase5_【U625 MCA】【黑盒】【必现】【Vehicle Setting】行车电脑界面缺少平均车速选项，选项应该最多勾选四项，而不是三项 | Medium |  |  | 3.15 YF Release | 2022-03-18 | 杨春明
VehicleSetting_414 | SYNC+_Z1008 |  | 驾驶信息-行车电脑2-U625 |  | √ |  |  |  | 行车电脑2-数量超过 | 1.车机供电正常 2.进入驾驶信息显示页面 | 1.勾选项数量=5 2.点击确定 | 1.出现弹窗“增加前请先取消一个现有选择”以及"确定"Button 2.返回行车电脑界面 |  | P0 | 功能 | 手动测试 |  | fail | U6XX-88 Phase5_【U625 MCA】【黑盒】【必现】【Vehicle Setting】行车电脑界面缺少平均车速选项，选项应该最多勾选四项，而不是三项 | Medium |  |  | 3.15 YF Release | 2022-03-18 | 杨春明
VehicleSetting_415 | SYNC+_Z1008 |  | 驾驶信息-行车电脑2-U625 |  | √ |  |  |  | 行车电脑2-数量过少 | 1.车机供电正常 2.进入驾驶信息显示页面 3.勾选1项 | 1.已勾选1项，取消勾选 2.点击确定 | 1.出现弹窗“必须至少选择一个”以及"确定"Button 2.返回行车电脑界面 |  | P0 | 功能 | 手动测试 |  | pass |  |  |  |  | 3.15 YF Release | 2022-03-18 | 杨春明
VehicleSetting_416 | SYNC+_Z1007 |  | 驾驶信息-行车电脑2-U625 |  | √ |  |  |  | 行车电脑2显示 | 1.车机供电正常 2.进入驾驶信息显示页面 3.勾选n项 | 1.已勾选n项 2.退出当前页面，再进入该页面 | 2.显示原来所勾选的选项 |  | P0 | 功能 | 手动测试 |  | NT |  |  | 外部依赖-福特 | 重置功能待确认，功能暂未实现 | 3.15 YF Release | 2022-03-18 | 杨春明
VehicleSetting_417 | SYNC+_Z1008 |  | 驾驶信息-行车电脑2 | √ | √ |  |  |  | 行车电脑2-重置所有数据-重置成功 | 1.车机供电正常 2.进入车辆控制-车辆设置-驾驶信息-重置数据显示页面 3.行车电脑2已有数据 | 1.点击重置所有数据，查看界面显示 2.点击确定按钮，查看界面显示 3.收到重置成功信号（TBD），查看界面显示 | 1.弹出弹窗提示，显示与UI一致 2.底部显示“重置中...”toast弹窗2s 3.“重置中...”toast弹窗2s后；再根据期间收到的信号给与相应的toast提示“数据重置成功！”，行车电脑2的短程里程已重置 |  | P0 | 功能 | 手动测试 |  | NT |  |  | 外部依赖-福特 | 重置功能待确认，功能暂未实现 | 3.15 YF Release | 2022-03-18 | 杨春明
VehicleSetting_418 | SYNC+_Z1008 |  | 驾驶信息-行车电脑2 | √ | √ |  |  |  | 行车电脑2-重置所有数据-仪表显示 | 1.车机供电正常 2.进入车辆控制-车辆设置-驾驶信息-重置数据显示页面 3.行车电脑2已有数据 | 1.点击重置所有数据，重置成功信号，查看界面显示 | 1.仪表显示：行车电脑2短程里程、平均车速、平均油耗数据已重置 |  | P0 | 功能 | 手动测试 |  | NT |  |  | 外部依赖-福特 | 重置功能待确认，功能暂未实现 | 3.15 YF Release | 2022-03-18 | 杨春明
VehicleSetting_419 | SYNC+_Z1008 |  | 驾驶信息-行车电脑2 | √ | √ |  |  |  | 行车电脑2-重置所有数据-重置失败 | 1.车机供电正常 2.进入车辆控制-车辆设置-驾驶信息-重置数据显示页面 3.行车电脑2已有数据 | 1.点击重置所有数据，查看界面显示 2.点击确定按钮，查看界面显示 3.收到重置失败信号（TBD），查看界面显示 | 1.弹出弹窗提示，显示与UI一致 2.底部显示“重置中...”toast弹窗2s 3.5s后显示提示“数据重置失败！请重试”，行车电脑2的短程里程未重置 |  | P2 | 功能 | 手动测试 |  | NT |  |  | 外部依赖-福特 | 重置功能待确认，功能暂未实现 | 3.15 YF Release | 2022-03-18 | 杨春明
VehicleSetting_420 | SYNC+_Z1008 |  | 驾驶信息-行车电脑2 | √ | √ |  |  |  | 行车电脑2-重置所有数据-取消重置 | 1.车机供电正常 2.进入车辆控制-车辆设置-驾驶信息-重置数据显示页面 3.行车电脑2已有数据 | 1.点击重置所有数据，查看界面显示 2.点击取消按钮，查看界面显示 | 1.弹出弹窗提示，显示与UI一致 2.底部不显示提示，不清除数据 |  | P0 | 功能 | 手动测试 |  | NT |  |  | 外部依赖-福特 | 重置功能待确认，功能暂未实现 | 3.15 YF Release | 2022-03-18 | 杨春明
VehicleSetting_421 | SYNC+_Z1008 |  | 驾驶信息-行车电脑2 | √ | √ |  |  |  | 行车电脑2-重置短程里程-重置成功 | 1.车机供电正常 2.进入车辆控制-车辆设置-驾驶信息-重置数据显示页面 3.行车电脑2已有数据 | 1.点击重置短程里程，查看界面显示 2.点击确定按钮，查看界面显示 3.收到重置成功信号（TBD），查看界面显示 | 1.弹出弹窗提示，显示与UI一致 2.底部显示“重置中...”toast弹窗2s 3.“重置中...”toast弹窗2s后；再根据期间收到的信号给与相应的toast提示“数据重置成功！”，行车电脑2的短程里程已重置 |  | P0 | 功能 | 手动测试 |  | NT |  |  | 外部依赖-福特 | 重置功能待确认，功能暂未实现 | 3.15 YF Release | 2022-03-18 | 杨春明
VehicleSetting_422 | SYNC+_Z1008 |  | 驾驶信息-行车电脑2 | √ | √ |  |  |  | 行车电脑2-重置短程里程-仪表显示 | 1.车机供电正常 2.进入车辆控制-车辆设置-驾驶信息-重置数据显示页面 3.行车电脑2已有数据 | 1.点击重置短程里程，收到重置成功信号，查看界面显示 | 1.仪表显示：行车电脑2的短程里程已重置 |  | P0 | 功能 | 手动测试 |  | NT |  |  | 外部依赖-福特 | 重置功能待确认，功能暂未实现 | 3.15 YF Release | 2022-03-18 | 杨春明
VehicleSetting_423 | SYNC+_Z1008 |  | 驾驶信息-行车电脑2 | √ | √ |  |  |  | 行车电脑2-重置短程里程-重置失败 | 1.车机供电正常 2.进入车辆控制-车辆设置-驾驶信息-重置数据显示页面 3.行车电脑2已有数据 | 1.点击重置短程里程，查看界面显示 2.点击确定按钮，查看界面显示 3.收到重置失败信号（TBD），查看界面显示 | 1.弹出弹窗提示，显示与UI一致 2.底部显示“重置中...”toast弹窗2s 3.5s后显示提示“数据重置失败！请重试”，行车电脑2的短程里程未重置 |  | P2 | 功能 | 手动测试 |  | NT |  |  | 外部依赖-福特 | 重置功能待确认，功能暂未实现 | 3.15 YF Release | 2022-03-18 | 杨春明
VehicleSetting_424 | SYNC+_Z1008 |  | 驾驶信息-行车电脑2 | √ | √ |  |  |  | 行车电脑2-重置短程里程-取消重置 | 1.车机供电正常 2.进入车辆控制-车辆设置-驾驶信息-重置数据显示页面 3.行车电脑2已有数据 | 1.点击重置短程里程，查看界面显示 2.点击取消按钮，查看界面显示 | 1.弹出弹窗提示，显示与UI一致 2.底部不显示提示，不清除数据 |  | P0 | 功能 | 手动测试 |  | NT |  |  | 外部依赖-福特 | 重置功能待确认，功能暂未实现 | 3.15 YF Release | 2022-03-18 | 杨春明
VehicleSetting_425 | SYNC+_Z1008 |  | 驾驶信息-行车电脑2 | √ | √ |  |  |  | 行车电脑2-重置平均车速-重置成功 | 1.车机供电正常 2.进入车辆控制-车辆设置-驾驶信息-重置数据显示页面 3.行车电脑2已有数据 | 1.点击重置平均车速，查看界面显示 2.点击确定按钮，查看界面显示 3.收到重置成功信号（TBD），查看界面显示 | 1.弹出弹窗提示，显示与UI一致 2.底部显示“重置中...”toast弹窗2s 3.“重置中...”toast弹窗2s后；再根据期间收到的信号给与相应的toast提示“数据重置成功！”，行车电脑2的短程里程已重置 |  | P0 | 功能 | 手动测试 |  | NT |  |  | 外部依赖-福特 | 重置功能待确认，功能暂未实现 | 3.15 YF Release | 2022-03-18 | 杨春明
VehicleSetting_426 | SYNC+_Z1008 |  | 驾驶信息-行车电脑2 | √ | √ |  |  |  | 行车电脑2-重置平均车速-仪表显示 | 1.车机供电正常 2.进入车辆控制-车辆设置-驾驶信息-重置数据显示页面 3.行车电脑2已有数据 | 1.点击重置平均车速，查看界面显示 2.点击确定按钮，查看界面显示 3.收到重置成功信号（TBD），查看界面显示 | 1.仪表显示：行车电脑2的短程里程已重置 |  | P0 | 功能 | 手动测试 |  | NT |  |  | 外部依赖-福特 | 重置功能待确认，功能暂未实现 | 3.15 YF Release | 2022-03-18 | 杨春明
VehicleSetting_427 | SYNC+_Z1008 |  | 驾驶信息-行车电脑2 | √ | √ |  |  |  | 行车电脑2-重置平均车速-重置失败 | 1.车机供电正常 2.进入车辆控制-车辆设置-驾驶信息-重置数据显示页面 3.行车电脑2已有数据 | 1.点击重置平均车速，查看界面显示 2.点击确定按钮，查看界面显示 3.收到重置失败信号（TBD），查看界面显示 | 1.弹出弹窗提示，显示与UI一致 2.底部显示“重置中...”toast弹窗2s 3.5s后显示提示“数据重置失败！请重试”，行车电脑2的平均车速未重置 |  | P2 | 功能 | 手动测试 |  | NT |  |  | 外部依赖-福特 | 重置功能待确认，功能暂未实现 | 3.15 YF Release | 2022-03-18 | 杨春明
VehicleSetting_428 | SYNC+_Z1008 |  | 驾驶信息-行车电脑2 | √ | √ |  |  |  | 行车电脑2-重置平均车速-取消重置 | 1.车机供电正常 2.进入车辆控制-车辆设置-驾驶信息-重置数据显示页面 3.行车电脑2已有数据 | 1.点击重置平均车速，查看界面显示 2.点击取消按钮，查看界面显示 | 1.弹出弹窗提示，显示与UI一致 2.底部不显示提示，不清除数据 |  | P0 | 功能 | 手动测试 |  | NT |  |  | 外部依赖-福特 | 重置功能待确认，功能暂未实现 | 3.15 YF Release | 2022-03-18 | 杨春明
VehicleSetting_429 | SYNC+_Z1008 |  | 驾驶信息-行车电脑2 | √ | √ |  |  |  | 行车电脑2-重置平均油耗-重置成功 | 1.车机供电正常 2.进入车辆控制-车辆设置-驾驶信息-重置数据显示页面 3.行车电脑2已有数据 | 1.点击重置平均油耗，查看界面显示 2.点击确定按钮，查看界面显示 3.收到重置成功信号（TBD），查看界面显示 | 1.弹出弹窗提示，显示与UI一致 2.底部显示“重置中...”toast弹窗2s 3.“重置中...”toast弹窗2s后；再根据期间收到的信号给与相应的toast提示“数据重置成功！”，行车电脑2的平均油耗已重置 |  | P0 | 功能 | 手动测试 |  | NT |  |  | 外部依赖-福特 | 重置功能待确认，功能暂未实现 | 3.15 YF Release | 2022-03-18 | 杨春明
VehicleSetting_430 | SYNC+_Z1008 |  | 驾驶信息-行车电脑2 | √ | √ |  |  |  | 行车电脑2-重置平均油耗-仪表显示 | 1.车机供电正常 2.进入车辆控制-车辆设置-驾驶信息-重置数据显示页面 3.行车电脑2已有数据 | 1.点击重置平均油耗，收到重置成功信号，查看界面显示 | 1.仪表显示：行车电脑2的平均油耗已重置 |  | P0 | 功能 | 手动测试 |  | NT |  |  | 外部依赖-福特 | 重置功能待确认，功能暂未实现 | 3.15 YF Release | 2022-03-18 | 杨春明
VehicleSetting_431 | SYNC+_Z1008 |  | 驾驶信息-行车电脑2 | √ | √ |  |  |  | 行车电脑2-重置平均油耗-重置失败 | 1.车机供电正常 2.进入车辆控制-车辆设置-驾驶信息-重置数据显示页面 3.行车电脑2已有数据 | 1.点击重置平均油耗，查看界面显示 2.点击确定按钮，查看界面显示 3.收到重置失败信号（TBD），查看界面显示 | 1.弹出弹窗提示，显示与UI一致 2.底部显示“重置中...”toast弹窗2s 3.5s后显示提示“数据重置失败！请重试”，行车电脑2的短程里程平均油耗未重置 |  | P2 | 功能 | 手动测试 |  | NT |  |  | 外部依赖-福特 | 重置功能待确认，功能暂未实现 | 3.15 YF Release | 2022-03-18 | 杨春明
VehicleSetting_432 | SYNC+_Z1008 |  | 驾驶信息-行车电脑2 | √ | √ |  |  |  | 行车电脑2-重置平均油耗-取消重置 | 1.车机供电正常 2.进入车辆控制-车辆设置-驾驶信息-重置数据显示页面 3.行车电脑2已有数据 | 1.点击重置平均油耗，查看界面显示 2.点击取消按钮，查看界面显示 | 1.弹出弹窗提示，显示与UI一致 2.底部不显示提示，不清除数据 |  | P0 | 功能 | 手动测试 |  | NT |  |  | 外部依赖-福特 | 重置功能待确认，功能暂未实现 | 3.15 YF Release | 2022-03-18 | 杨春明
VehicleSetting_433 | SYNC+_Z1008 |  | 驾驶信息-屏幕显示 | √ | √ |  |  |  | 屏幕显示-显示 | 1.车机供电正常 2.进入驾驶信息显示页面 | 1.进入屏幕显示界面 | 1.屏幕显示界面: 车速里程表、转向导航、转速表、功率表、油温 |  | P0 | 功能 | 手动测试 |  | pass | 与开发确认目前只有车速里程表、转向导航 |  |  |  | 3.15 YF Release | 2022-03-18 | 杨春明
VehicleSetting_434 | SYNC+_Z1008 |  | 驾驶信息-屏幕显示 | √ | √ |  |  |  | 屏幕显示-车速里程表-仪表显示 | 1.车机供电正常 2.进入驾驶信息显示页面 | 1.选中车速里程表 | 1.仪表显示车速里程表 |  | P0 | 功能 | 手动测试 |  | NT |  |  | 外部依赖-福特 | 重置功能待确认，功能暂未实现 | 3.15 YF Release | 2022-03-18 | 杨春明
VehicleSetting_435 | SYNC+_Z1008 |  | 驾驶信息-屏幕显示 | √ | √ |  |  |  | 屏幕显示-转向导航-仪表显示 | 1.车机供电正常 2.进入驾驶信息显示页面 | 1.选中转向导航 | 1.仪表显示转向导航 |  | P0 | 功能 | 手动测试 |  | NT |  |  | 外部依赖-福特 | 重置功能待确认，功能暂未实现 | 3.15 YF Release | 2022-03-18 | 杨春明
VehicleSetting_436 | SYNC+_Z1008 |  | 驾驶信息-屏幕显示 |  | √ |  |  |  | 屏幕显示-车速里程表单位 | 1.车机供电正常 2.进入驾驶信息显示页面 | 1.系统单位为英制mph（英制：./yfdbus_send DI.lv.ipcl.out vip2gip_Setup 0x15,0x02,0x01,0x00），车速里程表单位显示 2.系统单位为公制km/h（公制：./yfdbus_send DI.lv.ipcl.out vip2gip_Setup 0x15,0x02,0x00,0x00），车速里程表单位显示 | 1.车速里程表单位km/h公制显示 2.车速里程表单位mph英制显示 |  | P0 | 功能 | 手动测试 |  | pass |  |  |  |  | 3.15 YF Release | 2022-03-18 | 杨春明

## 辅助驾驶
Case ID | Feature ID_1 | Feature ID_2 | 需求ID | 该功能在各车型上的适用性 |  |  |  |  | 标题 | 前提条件 | 操作步骤 | 预期结果 | 实际结果 | 优先级 | 用例类型 | 测试方式 | 交付节点 | 验证结果 | BUG ID | BUG 等级 | NT项分类 | 备注 | 测试版本 | 测试日期 | 测试人员
|  |  |  | U611 | U625 | TBD | TBD | TBD
DAT_1 |  |  | 辅助驾驶页面 | √ | √ |  |  |  | 添加&取消收藏 | 1.车机供电正常 2.支持配置 | 1.添加收藏辅助驾驶页面各个设置项 2.取消收藏车辆设置各个设置项 | 1.Toast提示“收藏成功，可在“常用设置”界面查看”，图标为已收藏，并在常用设置页面显示该设置项 2.Toast提示“已取消收藏”；图标为未收藏，并在常用设置页面删除该设置项 |  | P0 | 功能 | 手动测试 |  | Fail | FCIVIOS-5962 Phase5_【U625】【黑盒】【必现】【Vehicle Control】收藏车控界面的设置项，在常用页面取消收藏，设置项收藏图标依旧高亮 | Medium |  |  | 3.15 YF Release | 2022-03-19 | 黄钊敏
DAT_2 |  |  | 辅助驾驶页面 | √ | √ |  |  |  | infobook | 1.车机供电正常 2.支持配置 | 1.点击辅助驾驶页面各个设置项infobook图标 2.点击返回 | 1.进入info页面，且显示图片/功能文本说明，或者弹出infobook弹窗 2.返回到上一页 |  | P1 | 功能 | 手动测试 |  | Pass |  |  |  |  | 3.15 YF Release | 2022-03-19 | 黄钊敏
DAT_3 | SYNC+_0074 |  | 倒车制动辅助 | √ | √ |  |  |  | 倒车制动辅助菜单显示 | 1.车机供电正常 2.支持配置 | 1.车辆控制->辅助驾驶->倒车制动辅助查看页面 | 1.显示倒车制动辅助开关 |  | P1 | 功能 | 手动测试 |  | Pass |  |  |  |  | 3.15 YF Release | 2022-03-19 | 黄钊敏
DAT_4 | SYNC+_0074 |  | 倒车制动辅助 | √ | √ |  |  |  | 倒车制动辅助收藏 | 1.车机供电正常 2.支持配置 | 1.点击倒车制动辅助收藏按钮查看页面 2.进入常用设置查看 | 1.倒车制动辅助收藏按钮高亮显示 2.常用设置中存在倒车制动辅助且状态与辅助驾驶中保持一致 |  | P1 | 功能 | 手动测试 |  | Pass |  |  |  |  | 3.15 YF Release | 2022-03-19 | 黄钊敏
DAT_5 | SYNC+_0074 |  | 倒车制动辅助 | √ | √ |  |  |  | 倒车制动辅助infobook | 1.车机供电正常 2.支持配置 | 1.点击倒车制动辅助info按钮 2.点击返回按钮 | 1.点击倒车制动辅助info页面，且显示图片/功能文本说明 2.返回车辆控制->辅助驾驶 |  | P1 | 功能 | 手动测试 |  | Pass |  |  |  |  | 3.15 YF Release | 2022-03-19 | 黄钊敏
DAT_6 | SYNC+_0074 |  | 倒车制动辅助 | √ | √ |  |  |  | 倒车制动辅助不显示配置项 | 1.车机供电正常 | 1.配置DE03, BYTE 3, BIT 6 RBA = 0 2.发送关闭信号并查看倒车制动辅助选项 | 2.不显示选项 |  | P1 | 功能 | 手动测试 |  | Pass |  |  |  |  | 3.15 YF Release | 2022-03-19 | 黄钊敏
DAT_7 | SYNC+_0074 |  | 倒车制动辅助 | √ | √ |  |  |  | 倒车制动辅助显示配置项可用 | 1.车机供电正常 | 1.配置DE03, BYTE 3, BIT 6 RBA = 1 (Enabled) 2.发送关闭信号并查看倒车制动辅助选项 | 2.显示倒车制动辅助选项 |  | P1 | 功能 | 手动测试 |  | Pass |  |  |  |  | 3.15 YF Release | 2022-03-19 | 黄钊敏
DAT_8 | SYNC+_0074 |  | 倒车制动辅助 | √ | √ |  |  |  | 开启倒车制动辅助Rx逻辑 | 1.车机供电正常 2.配置DE03 byte3 bit6 RBA=0x1(Enabled) CAN发送0x3B2 BodyInfo_3_HS3 Ignition_Status=0x4 0x451 Image_Processing_Data_HS3 Rba_D_Stat=0x1(Off ) RbaMnu_D_Rq=0x2(Active) | 1.模拟ECU发送信号: 0x451 Rba_D_Stat = 0×1 （./yfdbus_send AI.lv.ipcl.out vip2gip_VehicleNetwork 0x02,0x21,0x40,0x13,0x8D,0x00,0x00,0x01） 2.查看开关选项状态（辅助驾驶界面和常用设置界面） | 2.选项为开 |  | P1 | 功能 | 手动测试 |  | Pass |  |  |  |  | 3.15 YF Release | 2022-03-19 | 黄钊敏
DAT_9 | SYNC+_0074 |  | 倒车制动辅助 | √ | √ |  |  |  | 关闭倒车制动辅助Rx逻辑 | 1.车机供电正常 2.配置DE03 byte3 bit6 RBA=0x1(Enabled) CAN发送0x3B2 BodyInfo_3_HS3 Ignition_Status=0x4 0x451 Image_Processing_Data_HS3 Rba_D_Stat=0x1(Off ) RbaMnu_D_Rq=0x2(Active) | 1.模拟ECU发送信号: 0x451 Rba_D_Stat = 0×0 （./yfdbus_send AI.lv.ipcl.out vip2gip_VehicleNetwork 0x02,0x21,0x40,0x13,0x8D,0x00,0x00,0x00） 2.查看开关选项状态（辅助驾驶界面和常用设置界面） | 2.选项为关 |  | P1 | 功能 | 手动测试 |  | Pass |  |  |  |  | 3.15 YF Release | 2022-03-19 | 黄钊敏
DAT_10 | SYNC+_0074 |  | 倒车制动辅助 | √ | √ |  |  |  | 开启倒车制动辅助Tx逻辑 | 1.车机供电正常 2.配置DE03 byte3 bit6 RBA=0x1(Enabled) CAN发送0x3B2 BodyInfo_3_HS3 Ignition_Status=0x4 0x451 Image_Processing_Data_HS3 Rba_D_Stat=0x1(Off ) RbaMnu_D_Rq=0x2(Active) | 点击开启倒车制动辅助选项查看车机返回值 | 返回值 0x227 Rba_D_Rq=2，1秒后Rba_D_Rq=0x0(Null) |  | P1 | 功能 | 手动测试 |  | Pass |  |  |  |  | 3.15 YF Release | 2022-03-19 | 黄钊敏
DAT_11 | SYNC+_0074 |  | 倒车制动辅助 | √ | √ |  |  |  | 关闭倒车制动辅助Tx逻辑 | 1.车机供电正常 2.配置DE03 byte3 bit6 RBA=0x1(Enabled) CAN发送0x3B2 BodyInfo_3_HS3 Ignition_Status=0x4 0x451 Image_Processing_Data_HS3 Rba_D_Stat=0x1(Off ) RbaMnu_D_Rq=0x2(Active) | 点击关闭倒车制动辅助选项查看车机返回值 | 返回值 0x227 Rba_D_Rq=1，1秒后Rba_D_Rq=0x0(Null) |  | P1 | 功能 | 手动测试 |  | Pass |  |  |  |  | 3.15 YF Release | 2022-03-19 | 黄钊敏
DAT_12 | SYNC+_0074 |  | 倒车制动辅助 | √ | √ |  |  |  | 倒车制动辅助功能按钮不显示-1 | 1.车机供电正常 2.配置DE03 byte3 bit6 RBA=0x1(Enabled) CAN发送0x3B2 BodyInfo_3_HS3 Ignition_Status=0x4 0x451 Image_Processing_Data_HS3 Rba_D_Stat=0x1(Off ) RbaMnu_D_Rq=0x2(Active) | 1.CAN发送0x451 Image_Processing_Data_HS3 Rba_D_Stat=0x0(Off ) RbaMnu_D_Rq=0x0(null) 2.查看开关选项状态（辅助驾驶界面和常用设置界面） | 2.RBA功能按钮不显示 |  | P1 | 功能 | 手动测试 |  | Fail | FCIVIOS-5811 Phase5_【U625】【黑盒】【必现】【Vehicle Control】发送Rx信号辅助驾驶页面不显示倒车制动辅助，但是常用设置页面依旧显示倒车制动辅助 FCIVIOS-5813 Phase5_【U625】【黑盒】【必现】【Vehicle Control】发送Rx信号设置倒车制动辅助不显示时，界面刷新后会显示 | Medium |  |  | 3.15 YF Release | 2022-03-19 | 黄钊敏
DAT_13 | SYNC+_0074 |  | 倒车制动辅助 | √ | √ |  |  |  | RBA功能按钮显示但灰化不可点击-1 | 1.车机供电正常 2.配置DE03 byte3 bit6 RBA=0x1(Enabled) CAN发送0x3B2 BodyInfo_3_HS3 Ignition_Status=0x4 0x451 Image_Processing_Data_HS3 Rba_D_Stat=0x1(Off ) RbaMnu_D_Rq=0x2(Active) | 1.CAN发送0x451 Image_Processing_Data_HS3 Rba_D_Stat=0x0(Off ) RbaMnu_D_Rq=0x1(Inactive) 2.查看开关选项状态（辅助驾驶界面和常用设置界面） | 2.RBA功能按钮显示但灰化不可点击 |  | P1 | 功能 | 手动测试 |  | Fail | FCIVIOS-5809 Phase5_【U625】【黑盒】【必现】【Vehicle Control】辅助驾驶页面倒车制动辅助置灰不可点击，常用页面的倒车制动辅助没有置灰显示 | Medium |  |  | 3.15 YF Release | 2022-03-19 | 黄钊敏
DAT_14 | SYNC+_0074 |  | 倒车制动辅助 | √ | √ |  |  |  | 倒车制动辅助功能按钮不显示-2 | 1.车机供电正常 2.配置DE03 byte3 bit6 RBA=0x1(Enabled) CAN发送0x3B2 BodyInfo_3_HS3 Ignition_Status=0x4 0x451 Image_Processing_Data_HS3 Rba_D_Stat=0x1(Off ) RbaMnu_D_Rq=0x2(Active) | 1.CAN发送CAN发送0x451 Image_Processing_Data_HS3 Rba_D_Stat=0x2 RbaMnu_D_Rq=0x2 2.查看开关选项状态（辅助驾驶界面和常用设置界面） | 2.RBA功能按钮不显示 |  | P1 | 功能 | 手动测试 |  | Pass |  |  |  |  | 3.15 YF Release | 2022-03-19 | 黄钊敏
DAT_15 | SYNC+_0074 |  | 倒车制动辅助 | √ | √ |  |  |  | RBA功能按钮显示但灰化不可点击-2 | 1.车机供电正常 2.配置DE03 byte3 bit6 RBA=0x1(Enabled) CAN发送0x3B2 BodyInfo_3_HS3 Ignition_Status=0x4 0x451 Image_Processing_Data_HS3 Rba_D_Stat=0x1(Off ) RbaMnu_D_Rq=0x2(Active) | 1.CAN发送0x3B2 BodyInfo_3_HS3 Ignition_Status=0x0/0x01/0x02 0x451 Image_Processing_Data_HS3 Rba_D_Stat=0x0(Off ) 2.查看开关选项状态（辅助驾驶界面和常用设置界面） | 2.RBA功能按钮显示但灰化不可点击 |  | P1 | 功能 | 手动测试 |  | Fail | FCIVIOS-5810 Phase5_【U625】【黑盒】【必现】【Vehicle Control】0x3B2 Ignition_Status=0x0/0x01/0x02&0x451Rba_D_Stat=0x0(Off )，倒车制动辅助没有置灰不可点击 | Medium |  |  | 3.15 YF Release | 2022-03-19 | 黄钊敏
DAT_20 | SYNC+_0074 |  | 倒车制动辅助 | √ | √ |  |  |  | 倒挡来车预警关闭后，倒车制动辅助功能功能不可用 | 1.车机供电正常 2.配置DE03, BYTE 3, BIT 7 CTA = 1 (Enabled) DE03 byte3 bit6 RBA=0x1(Enabled) CAN发送0x3B2 BodyInfo_3_HS3 Ignition_Status=0x4 0x451 Image_Processing_Data_HS3 Rba_D_Stat=0x1(Off ) RbaMnu_D_Rq=0x2(Active) | 1.CAN发送ID 0x3A6 CtaLeft_D_Stat ！=2或 ID 0x3A7 CtaRight_D_Stat！=2 2.查看页面显示 | 2.倒挡来车预警关闭，同时倒车制动辅助功能灰化不可用 |  | P1 | 功能 | 手动测试 |  | Pass |  |  |  |  | 3.15 YF Release | 2022-03-19 | 黄钊敏
DAT_21 | SYNC+_0074 |  | 倒车制动辅助 | √ | √ |  |  |  | 倒车制动辅助设置信号值导致的无效状态 | 1.车机供电正常 2.3B2 IGN = Run | 1.模拟ECU发送信号:0x451 Rba_D_Stat = 0×1使为选项为开状态 2.模拟ECU发送无效信号:0x451 Rba_D_Stat = 0×3,查看开关状态 | 2.若是开关/滑动条保持之前状态；若是单选按钮则不选中任何选项 |  | P1 | 功能 | 手动测试 |  | Pass |  |  |  |  | 3.15 YF Release | 2022-03-19 | 黄钊敏
DAT_22 | SYNC+_0098 |  | 倒挡来车预警 | √ | √ |  |  |  | 倒挡来车预警-配置 | 1.车机供电正常 2.支持配置 | 1.配置倒挡来车预警 DE03 CTA=Disable DE03 CTA=0x1:Enabled | 1. (Enabled)显示倒挡来车预警 (Disabled)不显示倒挡来车预警 |  | P0 | 功能 | 手动测试 |  | Pass |  |  |  |  | 3.15 YF Release | 2022-03-19 | 黄钊敏
DAT_23 | SYNC+_0098 |  | 倒挡来车预警 | √ | √ |  |  |  | 倒挡来车预警-菜单显示 | 1.车机供电正常 2.支持配置 | 1.车辆控制->辅助驾驶->倒挡来车预警查看页面 | 1.显示倒挡来车预警开关 |  | P0 | 功能 | 手动测试 |  | Pass |  |  |  |  | 3.15 YF Release | 2022-03-19 | 黄钊敏
DAT_24 | SYNC+_0098 |  | 倒挡来车预警 | √ | √ |  |  |  | 倒挡来车预警-RX | 1.车机供电正常 2.信号正常 | 1.模拟ECU发送信号: 0x3A6 CtaLeft_D_Stat=0x2 0x3A7 CtaRight_D_Stat=0x2 （发送./yfdbus_send AI.lv.ipcl.out vip2gip_VehicleNetwork 0x02,0x21,0x40,0x13,0xD5,0x00,0x00,0x02 ./yfdbus_send AI.lv.ipcl.out vip2gip_VehicleNetwork 0x02,0x21,0x40,0x13,0xD6,0x00,0x00,0x02 左右同时为2） 2.查看自动选项状态 3.模拟ECU发送信号: 0x3A6 CtaLeft_D_Stat=0x0 0x3A7 CtaRight_D_Stat=0x0(左右任一不为2） （发送./yfdbus_send AI.lv.ipcl.out vip2gip_VehicleNetwork 0x02,0x21,0x40,0x13,0xD5,0x00,0x00,0x02 ./yfdbus_send AI.lv.ipcl.out vip2gip_VehicleNetwork 0x02,0x21,0x40,0x13,0xD6,0x00,0x00,0x01 左右任一不为2） 4.查看自动选项状态 | 2.开关打开 4.开关关闭 |  | P1 | 功能 | 手动测试 |  | Pass |  |  |  |  | 3.15 YF Release | 2022-03-19 | 黄钊敏
DAT_25 | SYNC+_0098 |  | 倒挡来车预警 | √ | √ |  |  |  | 倒挡来车预警-Tx | 1.车机供电正常 2.信号正常 | 1.倒挡来车预警关闭时, 点击开启按钮 2.查看车机发出的请求信号 3.倒挡来车预警开启时, 点击关闭按钮 4.查看车机发出的请求信号 | 2.开关为开 信号：0x30A Cta_D_Rq=On 4.开关为关 信号：0x30A Cta_D_Rq=Off |  | P1 | 功能 | 手动测试 |  | Pass |  |  |  |  | 3.15 YF Release | 2022-03-19 | 黄钊敏
DAT_28 | SYNC+_0101 |  | 安全开门预警 | √ | √ |  |  |  | 安全开门预警-配置 | 1.车机供电正常 2.支持配置 | 1.配置倒挡来车预警 DE03ClearExitAssist=0x0(Disabled) DE03ClearExitAssist=0x1(Enabled-EgressWarning) DE03ClearExitAssist=0x2(Enable-EgressPrevention) DE03ClearExitAssist=0x3(Enable-MenuSettingDisable) | 1.0x0:不显示安全开门预警（CEA）选项 2.0x1/0x2/0x3:显示安全开门预警（CEA）选项 |  | P0 | 功能 | 手动测试 |  | Pass |  |  |  |  | 3.15 YF Release | 2022-03-19 | 黄钊敏
DAT_29 | SYNC+_0101 |  | 安全开门预警 | √ | √ |  |  |  | 安全开门预警-RX | 1.车机供电正常 2.信号正常 | 1.模拟ECU发送信号: 0x3D9ClrExitAsst_D_Stat=0x02 2.查看选项状态 3.模拟ECU发送信号: 0x3D9ClrExitAsst_D_Stat=0x01 4.查看选项状态 | 2.开关打开 4.开关关闭 |  | P1 | 功能 | 手动测试 |  | Pass |  |  |  |  | 3.15 YF Release | 2022-03-19 | 黄钊敏
DAT_30 | SYNC+_0101 |  | 安全开门预警 | √ | √ |  |  |  | 安全开门预警-Tx | 1.车机供电正常 2.信号正常 | 1.安全开门预警关闭时, 点击开启按钮 2.查看车机发出的请求信号 3.安全开门预警开启时, 点击关闭按钮 4.查看车机发出的请求信号 | 2.开关为开 信号：0x215 ClrExitAsstEnbl_D_RqMnu=0x02 4.开关为关 信号：0x215 ClrExitAsstEnbl_D_RqMnu=0x01 |  | P1 | 功能 | 手动测试 |  | Pass |  |  |  |  | 3.15 YF Release | 2022-03-19 | 黄钊敏
DAT_31 | SYNC+_0101 |  | 安全开门预警 | √ | √ |  |  |  | 安全开门预警-信号丢失 | 1.车机供电正常 2.支持配置 | 1.模拟ECU发送信号: 使选项为被选中状态 2.丢失信号, 查看空调控制选项状态 | 2.显示上一次选中的结果 |  | P2 | 功能 | 手动测试 |  | Pass |  |  |  |  | 3.15 YF Release | 2022-03-19 | 黄钊敏
DAT_32 | SYNC+_0101 |  | 安全开门预警 | √ | √ |  |  |  | 安全开门预警-无效值 | 1.车机供电正常 2.支持配置 | 1.模拟ECU发送信号:0x451 Rba_D_Stat = 0×1使为选项为开状态 2.模拟ECU发送无效信号:查看开关状态 | 2.若是开关/滑动条保持之前状态；若是单选按钮则不选中任何选项 |  | P2 | 功能 | 手动测试 |  | Fail | U6XX-44 Phase5_【U625 MCA】【黑盒】【必现】【Vehicle Setting】安全开门预警为开，信号发送无效值，状态变成关闭 | Medium |  |  | 3.15 YF Release | 2022-03-19 | 黄钊敏
DAT_33 | SYNC+_0101 |  | 安全开门预警 | √ | √ |  |  |  | 安全开门预警-弹窗界面 | 1.车机供电正常 2.车中显示有安全开门预警功能 3.安全车门预警（CEA）开关为开 | 1.模拟ECU发送信号:0x451 ClrExitAsstMsgTxt2_D_Rq=0x01 2.点击弹窗左侧× | 1.显示开门警告弹窗以及"X"以及一个箭头到三个箭头的动效 2.关闭弹窗，返回安全开门预警（CEA）开关页面 |  | P0 | 功能 | 手动测试 |  | Pass |  |  |  |  | 3.15 YF Release | 2022-03-19 | 黄钊敏
DAT_34 | SYNC+_0101 |  | 安全开门预警 | √ | √ |  |  |  | 安全开门预警-左前方 | 1.车机供电正常 2.车中显示有安全开门预警功能 3.安全车门预警（CEA）开关为开 | 1.模拟ECU发送信号:0x451 ClrExitAsstMsgTxt2_D_Rq=0x03 2.点击弹窗左侧× | 1.显示开门警告弹窗以及"X"以及一个箭头到三个箭头的动效 2.关闭弹窗，返回安全开门预警（CEA）开关页面 |  | P0 | 功能 | 手动测试 |  | Pass |  |  |  |  | 3.15 YF Release | 2022-03-19 | 黄钊敏
DAT_35 | SYNC+_0101 |  | 安全开门预警 | √ | √ |  |  |  | 安全开门预警-右前方 | 1.车机供电正常 2.车中显示有安全开门预警功能 3.安全车门预警（CEA）开关为开 | 1.模拟ECU发送信号:0x451 ClrExitAsstMsgTxt2_D_Rq=0x04 2.点击弹窗左侧× | 1.显示开门警告弹窗以及"X"以及一个箭头到三个箭头的动效 2.关闭弹窗，返回安全开门预警（CEA）开关页面 |  | P0 | 功能 | 手动测试 |  | Pass |  |  |  |  | 3.15 YF Release | 2022-03-19 | 黄钊敏
DAT_36 | SYNC+_0101 |  | 安全开门预警 | √ | √ |  |  |  | 安全开门预警-前方两侧 | 1.车机供电正常 2.车中显示有安全开门预警功能 3.安全车门预警（CEA）开关为开 | 1.模拟ECU发送信号:0x451 ClrExitAsstMsgTxt2_D_Rq=0x06 2.点击弹窗左侧× | 1.显示开门警告弹窗以及"X"以及一个箭头到三个箭头的动效 2.关闭弹窗，返回安全开门预警（CEA）开关页面 |  | P0 | 功能 | 手动测试 |  | Pass |  |  |  |  | 3.15 YF Release | 2022-03-19 | 黄钊敏
DAT_37 | SYNC+_0101 |  | 安全开门预警 | √ | √ |  |  |  | 安全开门预警-左前＋右后 | 1.车机供电正常 2.车中显示有安全开门预警功能 3.安全车门预警（CEA）开关为开 | 1.模拟ECU发送信号:0x451 ClrExitAsstMsgTxt2_D_Rq=0x08 2.点击弹窗左侧× | 1.显示开门警告弹窗以及"X"以及一个箭头到三个箭头的动效 2.关闭弹窗，返回安全开门预警（CEA）开关页面 |  | P0 | 功能 | 手动测试 |  | Pass |  |  |  |  | 3.15 YF Release | 2022-03-19 | 黄钊敏
DAT_38 | SYNC+_0101 |  | 安全开门预警 | √ | √ |  |  |  | 安全开门预警-左后方 | 1.车机供电正常 2.车中显示有安全开门预警功能 3.安全车门预警（CEA）开关为开 | 1.模拟ECU发送信号:0x451 ClrExitAsstMsgTxt2_D_Rq=0x01 2.点击弹窗左侧× | 1.显示开门警告弹窗以及"X"以及一个箭头到三个箭头的动效 2.关闭弹窗，返回安全开门预警（CEA）开关页面 |  | P0 | 功能 | 手动测试 |  | Fail | FCIVIOS-5853 Phase5_【U625】【黑盒】【必现】【Vehicle Control】安全开门预警弹窗显示不全，无法查看后方两侧箭头动效 | Medium |  |  | 3.15 YF Release | 2022-03-19 | 黄钊敏
DAT_39 | SYNC+_0101 |  | 安全开门预警 | √ | √ |  |  |  | 安全开门预警-右后方 | 1.车机供电正常 2.车中显示有安全开门预警功能 3.安全车门预警（CEA）开关为开 | 1.模拟ECU发送信号:0x451 ClrExitAsstMsgTxt2_D_Rq=0x02 2.点击弹窗左侧× | 1.显示开门警告弹窗以及"X"以及一个箭头到三个箭头的动效 2.关闭弹窗，返回安全开门预警（CEA）开关页面 |  | P0 | 功能 | 手动测试 |  | Pass |  |  |  |  | 3.15 YF Release | 2022-03-19 | 黄钊敏
DAT_40 | SYNC+_0101 |  | 安全开门预警 | √ | √ |  |  |  | 安全开门预警-后方两侧 | 1.车机供电正常 2.车中显示有安全开门预警功能 3.安全车门预警（CEA）开关为开 | 1.模拟ECU发送信号:0x451 ClrExitAsstMsgTxt2_D_Rq=0x05 2.点击弹窗左侧× | 1.显示开门警告弹窗以及"X"以及一个箭头到三个箭头的动效 2.关闭弹窗，返回安全开门预警（CEA）开关页面 |  | P0 | 功能 | 手动测试 |  | Pass |  |  |  |  | 3.15 YF Release | 2022-03-19 | 黄钊敏
DAT_41 | SYNC+_0101 |  | 安全开门预警 | √ | √ |  |  |  | 安全开门预警-左后方＋右前方 | 1.车机供电正常 2.车中显示有安全开门预警功能 3.安全车门预警（CEA）开关为开 | 1.模拟ECU发送信号:0x451 ClrExitAsstMsgTxt2_D_Rq=0x07 2.点击弹窗左侧× | 1.显示开门警告弹窗以及"X"以及一个箭头到三个箭头的动效 2.关闭弹窗，返回安全开门预警（CEA）开关页面 |  | P0 | 功能 | 手动测试 |  | Pass |  |  |  |  | 3.15 YF Release | 2022-03-19 | 黄钊敏
DAT_42 | SYNC+_Z0052/SYNC+_Z0091 |  | 牵引力控制（TCS） | √ | √ |  |  |  | 牵引力控制（TCS）—配置 | 1.车机供电正常 2.信号正常 3.进入辅助驾驶页面 | 1.配置配置字DE08AdvanceTracControlFunction=0x0:Disable DE08AdvanceTracControlFunction=0x1:Enable 2.查看牵引力控制（TCS）选项是否显示 | 2.0x0:Disable：不显示牵引力控制（TCS）选项 0x1:Enable：显示牵引力控制（TCS）选项 |  | P0 | 功能 | 手动测试 |  | Pass |  |  |  |  | 3.15 YF Release | 2022-03-19 | 黄钊敏
DAT_43 | SYNC+_Z0052/SYNC+_Z0091 |  | 牵引力控制（TCS） | √ | √ |  |  |  | 牵引力控制（TCS）显示 | 1.车机供电正常 2.信号正常 3.进入辅助驾驶页面 4.配置牵引力控制（TCS）显示设置 | 1.查看牵引力控制（TCS）显示 | 1.显示牵引力控制（TCS）开关/收藏/infobook |  | P0 | 功能 | 手动测试 |  | Pass |  |  |  |  | 3.15 YF Release | 2022-03-19 | 黄钊敏
DAT_44 | SYNC+_Z0052/SYNC+_Z0091 |  | 牵引力控制（TCS） | √ | √ |  |  |  | 牵引力控制（TCS）手动开 | 1.车机供电正常 2.信号正常 3.进入辅助驾驶页面 4.配置牵引力控制（TCS）显示设置 | 1.牵引力控制（TCS）开关为关时,点击开启，查看页面显示 | 1.牵引力控制（TCS）开关开启 |  | P0 | 功能 | 手动测试 |  | NT |  |  | 外部依赖-福特 | 实车测试 | 3.15 YF Release | 2022-03-19 | 黄钊敏
DAT_45 | SYNC+_Z0052/SYNC+_Z0091 |  | 牵引力控制（TCS） | √ | √ |  |  |  | 牵引力控制（TCS）手动关 | 1.车机供电正常 2.信号正常 3.进入辅助驾驶页面 4.配置牵引力控制（TCS）显示设置 | 1.牵引力控制（TCS）开关为开时,点击关闭，查看页面显示 | 1.牵引力控制（TCS）开关关闭 |  | P0 | 功能 | 手动测试 |  | NT |  |  | 外部依赖-福特 | 实车测试 | 3.15 YF Release | 2022-03-19 | 黄钊敏
DAT_46 | SYNC+_Z0052/SYNC+_Z0091 |  | 牵引力控制（TCS） | √ | √ |  |  |  | 牵引力控制（TCS）Rx逻辑 | 1.车机供电正常 2.信号正常 3.进入辅助驾驶页面 4.配置牵引力控制（TCS）显示设置 | 1.模拟ECU发送信号: 0x416DrvSlipCtlMde_D_Ind=0x00 2.查看牵引力控制（TCS）开关选项状态 3.模拟ECU发送信号: 0x416DrvSlipCtlMde_D_Ind=0x01 4.查看牵引力控制（TCS）开关选项状态 | 2.牵引力控制（TCS）选项为开 4.牵引力控制（TCS）选项为关 |  | P1 | 功能 | 手动测试 |  | Pass |  |  |  |  | 3.15 YF Release | 2022-03-19 | 黄钊敏
DAT_47 | SYNC+_Z0052/SYNC+_Z0091 |  | 牵引力控制（TCS） | √ | √ |  |  |  | 牵引力控制（TCS）Tx逻辑 | 1.车机供电正常 2.信号正常 3.进入辅助驾驶页面 4.配置牵引力控制（TCS）显示设置 | 1.牵引力控制（TCS）开关为关时,点击开启 2.查看车机发出的请求信号 3.牵引力控制（TCS）开关为开时,点击关闭 4.查看车机发出的请求信号 | 2.信号 0x430 DrvSlipCtlMde_D_Rq=0x0 4.信号 0x430 DrvSlipCtlMde_D_Rq=0x1 |  | P1 | 功能 | 手动测试 |  | Pass |  |  |  |  | 3.15 YF Release | 2022-03-19 | 黄钊敏
DAT_48 | SYNC+_Z0052/SYNC+_Z0091 |  | 牵引力控制（TCS） | √ | √ |  |  |  | 牵引力控制（TCS）无效状态 | 1.车机供电正常 2.信号正常 3.进入辅助驾驶页面 4.配置牵引力控制（TCS）显示设置 | 1.模拟ECU发送信号: 0x416DrvSlipCtlMde_D_Ind=0x00使为选项为开状态 2.模拟ECU发送无效信号: 0x416DrvSlipCtlMde_D_Ind=0x02,查看开关状态 | 2.保持之前状态 |  | P2 | 功能 | 手动测试 |  | Pass |  |  |  |  | 3.15 YF Release | 2022-03-19 | 黄钊敏
DAT_50 | SYNC+_Z0069 |  | 自动驻车 | √ | √ |  |  |  | 自动驻车—配置 | 1.车机供电正常 2.信号正常 3.进入辅助驾驶页面 | 1.配置配置字配置 DE08, BYTE 6, BIT 2 Auto Hold = 0x0 (Disabled) DE08, BYTE 6, BIT 2 Auto Hold = 0x1（Enable） 2.查看自动驻车选项是否显示 | 2.0x0:Disable：不显示自动驻车选项 0x1:Enable：显示自动驻车选项 |  | P0 | 功能 | 手动测试 |  | Pass |  |  |  |  | 3.15 YF Release | 2022-03-19 | 黄钊敏
DAT_51 | SYNC+_Z0069 |  | 自动驻车 | √ | √ |  |  |  | 自动驻车显示 | 1.车机供电正常 2.信号正常 3.进入辅助驾驶界面 | 1.查看自动驻车显示 | 1.显示自动驻车开关/收藏/infobook |  | P0 | 功能 | 手动测试 |  | Pass |  |  |  |  | 3.15 YF Release | 2022-03-19 | 黄钊敏
DAT_52 | SYNC+_Z0069 |  | 自动驻车 | √ | √ |  |  |  | 自动驻车-手动开 | 1.车机供电正常 2.信号正常 3.进入辅助驾驶界面 | 1.自动驻车开关为关时,点击开启，查看页面显示 2.自动驻车开关为开时,点击关闭，查看页面显示 | 1.自动驻车开关开启 2.自动驻车开关关闭 |  | P0 | 功能 | 手动测试 |  | NT |  |  | 外部依赖-福特 | 实车测试 | 3.15 YF Release | 2022-03-19 | 黄钊敏
DAT_53 | SYNC+_Z0069 |  | 自动驻车 | √ | √ |  |  |  | 自动驻车-Rx | 1.车机供电正常 2.信号正常 3.进入辅助驾驶界面 | 1.模拟ECU发送信号: 0x41EAutoHoldSwMde_B_Ind=0x1 2.查看自动驻车开关选项状态 3.模拟ECU发送信号: 0x41EAutoHoldSwMde_B_Ind=0x0 4.查看自动驻车开关选项状态 | 2.自动驻车选项为开 4.自动驻车选项为关 |  | P1 | 功能 | 手动测试 |  | Pass |  |  |  |  | 3.15 YF Release | 2022-03-19 | 黄钊敏
DAT_54 | SYNC+_Z0069 |  | 自动驻车 | √ | √ |  |  |  | 自动驻车-Tx | 1.车机供电正常 2.信号正常 3.进入辅助驾驶界面 | 1.自动驻车开关为关时,点击开启 2.查看车机发出的请求信号 3.自动驻车开关为开时,点击关闭 4.查看车机发出的请求信号 | 2.信号0x3F1AutoHoldSwtch_D_Stat3=0x1 4.信号0x3F1AutoHoldSwtch_D_Stat3=0x0 |  | P1 | 功能 | 手动测试 |  | Fail | FCIVIOS-5855 Phase5_【U625】【黑盒】【必现】【Vehicle Control】自动驻车下发的Tx信号错误 | Medium |  |  | 3.15 YF Release | 2022-03-19 | 黄钊敏
DAT_55 | SYNC+_Z0069 |  | 自动驻车 | [5 empty] | 自动驻车-无效状态 | 1.车机供电正常 2.信号正常 3.进入辅助驾驶界面 | 1.模拟ECU发送信号: 0x41EAutoHoldSwMde_B_Ind=0x1使选项为开状态 2.停止发送 0x41EAutoHoldSwMde_B_Ind信号 5个信号周期后，查看开关显示和车机发出的请求信号 | 2.若是开关/滑动条保持之前状态；若是单选按钮则不选中任何选项 |  | P2 |  |  |  | Pass |  |  |  |  | 3.15 YF Release | 2022-03-19 | 黄钊敏
DAT_57 | SYNC+_Z0075 |  | 巡航控制 | √ | √ |  |  |  | 巡航控制—配置 | 1.车机供电正常 2.信号正常 3.进入辅助驾驶界面 | 1.配置配置字 DE08, BYTE 1, Bit 5 ACC Menu= 0 DE08 Byte 8, Bit 1 Adaptive Cruise= 0 DE08 Byte 7, Bit 1 Intelligent Adaptive Cruise Control =0 DE08CruiseControlVariant2=0x0:Disable 2.配置配置字 DE08, BYTE 1, Bit 5 ACC Menu= 1 (Enable) DE08 Byte 8, Bit 1 Adaptive Cruise= 1 (Enabled) DE08 Byte 7, Bit 1 Intelligent Adaptive Cruise Control =1 (Enabled) DE08CruiseControlVariant2=0x1:Enable | 1. 不显示巡航控制选项 2.显示巡航控制选项 |  | P0 | 功能 | 手动测试 |  | Pass |  |  |  |  | 3.15 YF Release | 2022-03-19 | 黄钊敏
DAT_58 | SYNC+_Z0075 |  | 巡航控制配置1 | √ | √ |  |  |  | 巡航控制配置1 | 1.车机供电正常 2.信号正常 3.进入辅助驾驶界面 | 1.配置配置字 DE08, BYTE 1, Bit 5 ACC Menu= 1 (Enable) DE08 Byte 8, Bit 1 Adaptive Cruise= 1 (Enabled) DE08 Byte 7, Bit 1 Intelligent Adaptive Cruise Control =1 (Enabled) 2.查看巡航控制选项 | 1.显示 定速巡航（单选） 自适应巡航（单选） 智能自适应巡航（单选） 容限(选中智能自适应巡航才会显示) 2.单选项默认不选中状态 |  | P0 | 功能 | 手动测试 |  | Fail | FCIVIOS-5857 Phase5_【U625】【黑盒】【必现】【Vehicle Control】巡航控制配置1界面不发can信号，却默认选中状态 | Medium |  |  | 3.15 YF Release | 2022-03-19 | 黄钊敏
DAT_59 | SYNC+_Z0075 |  | 巡航控制配置1 | √ | √ |  |  |  | 巡航控制配置1 | 1.车机供电正常 2.信号正常 3.进入辅助驾驶界面 | 1.切换以下选项 定速巡航（单选） 自适应巡航（单选） 智能自适应巡航（单选） | 1.右边占位图跟随选项来切换对应的info图片 |  | P0 | 功能 | 手动测试 |  | Pass |  |  |  |  | 3.15 YF Release | 2022-03-19 | 黄钊敏
DAT_60 | SYNC+_Z0075 |  | 巡航控制配置1 | √ | √ |  |  |  | 定速巡航-配置 | 1.车机供电正常 2.信号正常 3.进入辅助驾驶界面 | 1.配置配置字 DE08, BYTE 1, Bit 5 ACC Menu = 0x0:Disable 2.点击巡航控制选项，查看页面显示 3.配置配置字DE08, BYTE 1, Bit 5 ACC Menu =0x1:Enable 4.点击巡航控制选项，查看页面显示 | 2.0x0:Disable：不显示定速巡航选项 0x1:Enable：显示定速巡航选项 |  | P0 | 功能 | 手动测试 |  | Pass |  |  |  |  | 3.15 YF Release | 2022-03-19 | 黄钊敏
DAT_61 | SYNC+_Z0075 |  | 巡航控制配置1 | √ | √ |  |  |  | 定速巡航-RX | 1.车机供电正常 2.信号正常 3.进入辅助驾驶界面 | 1.模拟ECU发送信号: 0x3E5FeatNoCcmActl=0x081F 0x3E5FeatConfigCcmActl=0x00 0x3E5PersIndexCcm_D_Actl=0x04 2.查看定速巡航选项状态 | 2.定速巡航选项被选中 |  | P1 | 功能 | 手动测试 |  | Pass |  |  |  |  | 3.15 YF Release | 2022-03-19 | 黄钊敏
DAT_62 | SYNC+_Z0075 |  | 巡航控制配置1 | √ | √ |  |  |  | 定速巡航-TX | 1.车机供电正常 2.信号正常 3.进入辅助驾驶界面 | 1.其他选项被选中时,点击定速巡航 2.查看车机发出的请求信号 | 2.信号 0x3E2.CtrStkDsplyOp_D_Rq=Set 0x3E2.CtrStkFeatNoActl=0x081F 0x3E2.CtrStkFeatConfigActl=0x0 |  | P1 | 功能 | 手动测试 |  | Pass |  |  |  |  | 3.15 YF Release | 2022-03-19 | 黄钊敏
DAT_63 | SYNC+_Z0075 |  | 巡航控制配置1 | √ | √ |  |  |  | 自适应巡航-配置 | 1.车机供电正常 2.信号正常 3.进入辅助驾驶界面 | 1.配置配置字 DE08 Byte 8, Bit 1 Adaptive Cruise = 0x0:Disable 2.点击巡航控制选项，查看页面显示 3.配置配置字 DE08 Byte 8, Bit 1 Adaptive Cruise =0x1:Enable 4.点击巡航控制选项，查看页面显示 | 2.0x0:Disable：不显示自适应巡航选项 0x1:Enable：显示自适应巡航选项 |  | P0 | 功能 | 手动测试 |  | Pass |  |  |  |  | 3.15 YF Release | 2022-03-19 | 黄钊敏
DAT_64 | SYNC+_Z0075 |  | 巡航控制配置1 | √ | √ |  |  |  | 自适应巡航-RX | 1.车机供电正常 2.信号正常 3.进入辅助驾驶界面 | 1.模拟ECU发送信号: 0x3E5FeatNoCcmActl=0x081F 0x3E5FeatConfigCcmActl=0x01 0x3E5PersIndexCcm_D_Actl=0x04 2.查看自适应巡航选项状态 | 2.自适应巡航选项被选中 |  | P1 | 功能 | 手动测试 |  | Pass |  |  |  |  | 3.15 YF Release | 2022-03-19 | 黄钊敏
DAT_65 | SYNC+_Z0075 |  | 巡航控制配置1 | √ | √ |  |  |  | 自适应巡航-TX | 1.车机供电正常 2.信号正常 3.进入辅助驾驶界面 | 1.其他选项被选中时,点击自适应巡航 2.查看车机发出的请求信号 | 2.信号 0x3E2.CtrStkDsplyOp_D_Rq=Set 0x3E2.CtrStkFeatNoActl=0x081F 0x3E2.CtrStkFeatConfigActl=0x1 |  | P1 | 功能 | 手动测试 |  | Pass |  |  |  |  | 3.15 YF Release | 2022-03-19 | 黄钊敏
DAT_66 | SYNC+_Z0075 |  | 巡航控制配置1 | √ | √ |  |  |  | 智能自适应巡航-配置 | 1.车机供电正常 2.信号正常 3.进入辅助驾驶界面 | 1.配置配置字 DE08Byte 7, Bit 1 Intelligent Adaptive Cruise Control= 0x0:Disable 2.点击巡航控制选项，查看页面显示 3.配置配置字 DE08Byte 7, Bit 1 Intelligent Adaptive Cruise Control =0x1:Enable 4.点击巡航控制选项，查看页面显示 | 2.0x0:Disable：不显示智能自适应巡航选项 0x1:Enable：显示智能自适应巡航选项 |  | P0 | 功能 | 手动测试 |  | Pass |  |  |  |  | 3.15 YF Release | 2022-03-19 | 黄钊敏
DAT_67 | SYNC+_Z0075 |  | 巡航控制配置1 | √ | √ |  |  |  | 智能自适应巡航-RX | 1.车机供电正常 2.信号正常 3.进入辅助驾驶界面 | 1.模拟ECU发送信号: 0x3E5FeatNoCcmActl=0x081F 0x3E5FeatConfigCcmActl=0x02 0x3E5PersIndexCcm_D_Actl=0x04 2.查看自适应巡航选项状态 | 2.智能自适应巡航选项被选中 |  | P1 | 功能 | 手动测试 |  | Pass |  |  |  |  | 3.15 YF Release | 2022-03-19 | 黄钊敏
DAT_68 | SYNC+_Z0075 |  | 巡航控制配置1 | √ | √ |  |  |  | 智能自适应巡航-TX | 1.车机供电正常 2.信号正常 3.进入辅助驾驶界面 | 1.其他选项被选中时,点击智能自适应巡航 2.查看车机发出的请求信号 | 2.信号 0x3E2.CtrStkDsplyOp_D_Rq=Set 0x3E2.CtrStkFeatNoActl=0x081F 0x3E2.CtrStkFeatConfigActl=0x2 |  | P1 | 功能 | 手动测试 |  | Pass |  |  |  |  | 3.15 YF Release | 2022-03-19 | 黄钊敏
DAT_69 | SYNC+_Z0075 |  | 巡航控制配置1 | √ | √ |  |  |  | 容限-配置 | 1.车机供电正常 2.信号正常 3.进入辅助驾驶界面 4.选择智能自适应巡航 | 1.配置配置字 DE08 Byte 7, Bit 1 Intelligent Adaptive Cruise Control = 0x0:Disable 2.点击巡航控制选项，查看页面显示 3.配置配置字 DE08 Byte 7, Bit 1 Intelligent Adaptive Cruise Control =0x1:Enable 4.点击巡航控制选项，查看页面显示 | 2.0x0:Disable：不显示容限选项 0x1:Enable：显示容限选项 |  | P0 | 功能 | 手动测试 |  | Pass |  |  |  |  | 3.15 YF Release | 2022-03-19 | 黄钊敏
DAT_70 | SYNC+_Z0075 |  | 巡航控制配置1 | √ | √ |  |  |  | 容限-界面显示 | 1.车机供电正常 2.信号正常 3.配置容限显示 4.进入巡航控制1子菜单界面 | 1.选择智能自适应巡航选项 2.点击容限，查看页面显示 | 1.容限仅在打开了智能自适应巡航后才显示 2.进入容限界面显示，加减按钮以及文本提示 |  | P0 | 功能 | 手动测试 |  | Pass |  |  |  |  | 3.15 YF Release | 2022-03-19 | 黄钊敏
DAT_71 | SYNC+_Z0075 |  | 巡航控制配置1 | √ | √ |  |  |  | 容限范围-公制 | 1.车机供电正常 2.信号正常 3.进入车辆控制——>辅助驾驶——>巡航控制界面 4.容限已显示 | 1.系统设置中选择显示单位为公制 （发送 ./yfdbus_send DI.lv.ipcl.out vip2gip_Setup 0x15,0x02,0x00,0x00） 2.查看容限界面仪表盘下速度单位显示和容限范围 | 2.显示为km/h，容限范围是-30-30 |  | P0 | 功能 | 手动测试 |  | Fail | FCIVIOS-5859 Phase5_【U625】【黑盒】【必现】【Vehicle Control】巡航控制配置1,容限设置的值超过最大值，容限入口的值与单位被隐藏 | Medium |  |  | 3.15 YF Release | 2022-03-19 | 黄钊敏
DAT_72 | SYNC+_Z0075 |  | 巡航控制配置1 | √ | √ |  |  |  | 容限范围-英制 | 1.车机供电正常 2.信号正常 3.进入车辆控制——>辅助驾驶——>巡航控制界面 4.容限已显示 | 1.系统设置中选择显示单位为英制 （发送 ./yfdbus_send DI.lv.ipcl.out vip2gip_Setup 0x15,0x02,0x01,0x00） 2.查看容限界面仪表盘下速度单位显示和容限范围 | 2.显示为mph，容限范围是-20-20 |  | P1 | 功能 | 手动测试 |  | Fail | FCIVIOS-5860 Phase5_【U625】【黑盒】【必现】【Vehicle Control】巡航控制配置1,单位为英制，设置值超过最大值时，值会改变 | Medium |  |  | 3.15 YF Release | 2022-03-19 | 黄钊敏
DAT_73 | SYNC+_Z0075 |  | 巡航控制配置1 | √ | √ |  |  |  | 容限数据-增大Rx | 1.车机供电正常 2.信号正常 3.配置容限显示 4.进入巡航控制容限界面,数据为0 | 1.模拟ECU发送信号 0x3E5FeatNoCcmActl=0x860 0x3E5FeatConfigCcmActl=0X1F/0X1E/0X3B/0X3C 0x3E5PersIndexCcm_D_Actl=0x04 2.查看容限页面显示 | 2.容限大小数值增加为1/0/29/30 |  | P1 | 功能 | 手动测试 |  | Pass |  |  |  |  | 3.15 YF Release | 2022-03-19 | 黄钊敏
DAT_74 | SYNC+_Z0075 |  | 巡航控制配置1 | √ | √ |  |  |  | 容限数据-上限Rx | 1.车机供电正常 2.信号正常 3.配置容限显示 4.进入巡航控制容限界面 | 1.模拟ECU发送信号 0x3E5FeatNoCcmActl=0x860 0x3E5FeatConfigCcmActl=0X3D（大于最大值） 0x3E5PersIndexCcm_D_Actl=0x04 2.查看容限页面显示 | 1.容限大小数值不变 2.最大值时，“+”置灰，不能点击 |  | P2 | 功能 | 手动测试 |  | Fail | FCIVIOS-5858 Phase5_【U625】【黑盒】【必现】【Vehicle Control】巡航控制配置1,容限单位为公制，设置容限值大于最大值时，容限值变为0km/h | Medium |  |  | 3.15 YF Release | 2022-03-19 | 黄钊敏
DAT_75 | SYNC+_Z0075 |  | 巡航控制配置1 | √ | √ |  |  |  | 容限数据-减小Rx | 1.车机供电正常 2.信号正常 3.配置容限显示 4.进入巡航控制容限界面,数据为30 | 1.模拟ECU发送信号 0x3E5FeatNoCcmActl=0x860 0x3E5FeatConfigCcmActl=0X1D/0X1E/0x01/0x00 0x3E5PersIndexCcm_D_Actl=0x04 2.查看容限页面显示 | 2.容限大小数值减小为1/5/29/30 |  | P2 | 功能 | 手动测试 |  | Pass |  |  |  |  | 3.15 YF Release | 2022-03-19 | 黄钊敏
DAT_76 | SYNC+_Z0075 |  | 巡航控制配置1 | √ | √ |  |  |  | 容限数据-下限Rx | 1.车机供电正常 2.信号正常 3.配置容限显示 4.进入巡航控制容限界面,数据为30 | 1.模拟ECU发送信号 0x3E5FeatNoCcmActl=0x860 0x3E5FeatConfigCcmActl=0X1E 0x3E5PersIndexCcm_D_Actl=0x04 2.查看容限页面显示 | 1.容限大小数值减小范围为0 2.最小值时，“-”置灰，不可点击 |  | P2 | 功能 | 手动测试 |  | Pass |  |  |  |  | 3.15 YF Release | 2022-03-19 | 黄钊敏
DAT_77 | SYNC+_Z0075 |  | 巡航控制配置1 | √ | √ |  |  |  | 容限数据增大/减小-Tx | 1.车机供电正常 2.信号正常 3.配置容限显示 4.进入巡航控制容限界面 | 1.点击“+”查看ECU收到信号值，查看页面显示 2.点击“-”查看ECU收到信号值，查看页面显示 | 1.信号（若是FBMP信号，需要在500ms内retry并且Tx发完后需要置零）0x3E2.CtrStkDsplyOp_D_Rq=Set 0x3E2.CtrStkFeatNoActl=0x0860 0x3E2.CtrStkFeatConfigActl=0x00~0x3C |  | P1 | 功能 | 手动测试 |  | Pass |  |  |  |  | 3.15 YF Release | 2022-03-19 | 黄钊敏
DAT_78 | SYNC+_Z0075 |  | 巡航控制配置1 | √ | √ |  |  |  | 容限数据增-手动-TX | 1.车机供电正常 2.信号正常 3.配置容限显示 4.进入巡航控制容限界面 | 1.手动调整容限至“-30km”/-29km/-21km/-20km/-10km/-2km/-1km/0km/1km/10/km/20km/29km/30km 2.查看车机发出信号 | 2.信号 0x3E2.CtrStkDsplyOp_D_Rq=Set 0x3E2.CtrStkFeatNoActl=0x0860 0x3E2.CtrStkFeatConfigActl=0/1/9/A/14/1C/1D/1E/1F/28/32/3B/3C |  | P1 | 功能 | 手动测试 |  | Pass |  |  |  |  | 3.15 YF Release | 2022-03-19 | 黄钊敏
DAT_79 | SYNC+_Z0281 |  | 巡航控制配置2 | √ | √ |  |  |  | 定速巡航-配置 | 1.车机供电正常 2.信号正常 3.进入辅助驾驶界面 | 1.配置配置字DE08, BYTE 1, Bit 5 ACC Menu= 1 (Enable) and DE08 Byte 8, Bit 1 Adaptive Cruise= 1 (Enabled) and 车道居中保持： DE08,Byte20,bit5 Lane Centering=1 and DE08, Byte 20, Bit 4 Smart Offering = 0 (Disabled) 限速标记识别：DE08 Byte20 Bit6 Cruise Control Variant2=1(Enabled) and DE08 Byte 7, Bit 1 Intelligent Adaptive Cruise Control = 1 (Enabled) and DE08 Byte25 Bit5 Predictive Speed Assist=0 (Disabled) (发送 ./yfdbus_send AI.lv.ipcl.out vip2gip_diag 0x01,0x01,0xDE,0x08,0x25,0x00,0x00,0x00,0x00,0x00,0x00,0x00,0x00,0x00,0x00,0x00,0x00,0x00,0x00,0x00,0x00,0x00,0x00,0x00,0x40,0x00,0x00,0x00,0x00,0x00) 2.查看巡航控制选项 | 1.显示 定速巡航（单选） 自适应巡航（单选） 2.选中自适应巡航，会显示 车道居中保持和限速标记识别 |  | P0 | 功能 | 手动测试 |  | Fail | FCIVIOS-5861 Phase5_【U625】【黑盒】【必现】【Vehicle Control】巡航控制配置2界面不发can信号，却默认选中状态 | Medium |  |  | 3.15 YF Release | 2022-03-19 | 黄钊敏
DAT_80 | SYNC+_Z0281 |  | 巡航控制配置2 | √ | √ |  |  |  | 定速巡航-RX | 1.车机供电正常 2.信号正常 3.进入巡航控制2子菜单界面 4.配置定速巡航显示 | 1.模拟ECU发送信号: 0x3E5FeatNoCcmActl=0x081F 0x3E5FeatConfigCcmActl=0x00 0x3E5PersIndexCcm_D_Actl=0x04 2.查看定速巡航选项状态 | 2.定速巡航选项被选中 |  | P1 | 功能 | 手动测试 |  | Fail | FCIVIOS-5862 Phase5_【U625】【黑盒】【必现】【Vehicle Control】巡航控制配置2，发送Rx信号，常用界面的巡航控制入口会显示智能自适应巡航 FCIVIOS-5873 Phase5_【U625】【黑盒】【必现】【Vehicle Control】巡航控制配置2，选中定速巡航，界面刷新后，Blue Cruise主动驾驶辅助子项没有被隐藏 | Medium |  |  | 3.15 YF Release | 2022-03-19 | 黄钊敏
DAT_81 | SYNC+_Z0281 |  | 巡航控制配置2 | √ | √ |  |  |  | 定速巡航-TX | 1.车机供电正常 2.信号正常 3.进入巡航控制2子菜单界面 4.配置定速巡航显示 | 1.其他选项被选中时,点击定速巡航 2.查看车机发出的请求信号 | 2.信号 0x3E2.CtrStkDsplyOp_D_Rq=Set 0x3E2.CtrStkFeatNoActl=0x081F 0x3E2.CtrStkFeatConfigActl=0x0 |  | P1 | 功能 | 手动测试 |  | Pass |  |  |  |  | 3.15 YF Release | 2022-03-19 | 黄钊敏
DAT_82 | SYNC+_Z0281 |  | 巡航控制配置2 | √ | √ |  |  |  | 定速巡航 | 1.车机供电正常 2.车中显示有定速巡航功能 | 1.定速巡航被选中状态 | 1.Blue Cruise主动驾驶辅助功能、车道保持居中、激活提示、限速标记识别、和容限将被隐藏 |  | P0 | 功能 | 手动测试 |  | Pass |  |  |  |  | 3.15 YF Release | 2022-03-19 | 黄钊敏
DAT_83 | SYNC+_Z0281 |  | 巡航控制配置2 | √ | √ |  |  |  | 定速巡航-info | 1.车机供电正常 2.车中显示有定速巡航功能 | 1.点击定速巡航右侧的info按钮 2.点击“X” | 1.进入定速巡航info页面，且显示图片/功能文本说明以及“X” 2.返回车辆控制->辅助驾驶页面->巡航控制 |  | P2 | 功能 | 手动测试 |  | Pass |  |  |  |  | 3.15 YF Release | 2022-03-19 | 黄钊敏
DAT_84 | SYNC+_Z0281 |  | 巡航控制配置2 | √ | √ |  |  |  | 自适应巡航-配置 | 1.车机供电正常 2.信号正常 3.进入辅助驾驶界面 | 1.配置配置字DE08 Byte 8, Bit 1 Adaptive Cruise = 0x0:Disable 2.点击巡航控制选项，查看页面显示 3.配置配置字DE08 Byte 8, Bit 1 Adaptive Cruise =0x1:Enable 4.点击巡航控制选项，查看页面显示 | 2.0x0:Disable:不显示自适应巡航选项 0x1:Enable:显示自适应巡航选项 |  | P0 | 功能 | 手动测试 |  | Pass |  |  |  |  | 3.15 YF Release | 2022-03-19 | 黄钊敏
DAT_85 | SYNC+_Z0281 |  | 巡航控制配置2 | √ | √ |  |  |  | 自适应巡航-RX | 1.车机供电正常 2.信号正常 3.进入巡航控制2子菜单界面 4.配置自适应巡航显示 | 1.模拟ECU发送信号: 0x3E5FeatNoCcmActl=0x081F 0x3E5FeatConfigCcmActl=0x01 0x3E5PersIndexCcm_D_Actl=0x04 2.查看自适应巡航选项状态 | 2.自适应巡航选项被选中 |  | P1 | 功能 | 手动测试 |  | Fail | FCIVIOS-5863 Phase5_【U625】【黑盒】【必现】【Vehicle Control】巡航控制配置2，发送Rx无效信号，巡航控制界面会显示容限 | Medium |  |  | 3.15 YF Release | 2022-03-19 | 黄钊敏
DAT_86 | SYNC+_Z0281 |  | 巡航控制配置2 | √ | √ |  |  |  | 自适应巡航-TX | 1.车机供电正常 2.信号正常 3.进入巡航控制2子菜单界面 4.配置自适应巡航显示 | 1.其他选项被选中时,点击定速巡航 2.查看车机发出的请求信号 | 2.信号 0x3E2.CtrStkDsplyOp_D_Rq=Set 0x3E2.CtrStkFeatNoActl=0x081F 0x3E2.CtrStkFeatConfigActl=0x1 |  | P1 | 功能 | 手动测试 |  | Pass |  |  |  |  | 3.15 YF Release | 2022-03-19 | 黄钊敏
DAT_87 | SYNC+_Z0281 |  | 巡航控制配置2 | √ | √ |  |  |  | 自适应巡航-info | 1.车机供电正常 2.车中显示有自适应巡航功能 | 1.点击自适应巡航右侧的info按钮 2.点击“X” | 1.进入自适应巡航nfo页面，且显示图片/功能文本说明以及“X” 2.返回车辆控制->辅助驾驶页面->巡航控制 |  | P2 | 功能 | 手动测试 |  | Pass |  |  |  |  | 3.15 YF Release | 2022-03-19 | 黄钊敏
DAT_88 | SYNC+_Z0281 |  | 巡航控制配置2 | √ | √ |  |  |  | 车道保持居中和Blue Cruise主动驾驶辅助功能 | 1.车机供电正常 2.信号正常 3.进入辅助驾驶界面 | 1.模配置配置字DE08 | 2.车道保持居中和Blue Cruise主动驾驶辅助功能 为互斥关系 |  | P0 | 功能 | 手动测试 |  | Pass |  |  |  |  | 3.15 YF Release | 2022-03-19 | 黄钊敏
DAT_89 | SYNC+_Z0281 |  | 巡航控制配置2 | √ | √ |  |  |  | 车道居中保持-配置 | 1.车机供电正常 2.信号正常 3.进入辅助驾驶界面 | 1.配置配置字 DE08,Byte20,bit5 Lane Centering=0 and DE08, Byte 20, Bit 4 Smart Offering = 0 (Disabled) （发送./yfdbus_send AI.lv.ipcl.out vip2gip_diag 0x01,0x01,0xDE,0x08,0x25,0x00,0x00,0x00,0x00,0x00,0x00,0x00,0x00,0x00,0x00,0x00,0x00,0x00,0x00,0x00,0x00,0x00,0x00,0x00,0x40,0x00,0x00,0x00,0x00,0x00） 2.点击巡航控制选项，查看页面显示 3.配置配置字 DE08,Byte20,bit5 Lane Centering=1 and DE08, Byte 20, Bit 4 Smart Offering = 0 (Disabled) （发送./yfdbus_send AI.lv.ipcl.out vip2gip_diag 0x01,0x01,0xDE,0x08,0x25,0x00,0x00,0x00,0x00,0x00,0x00,0x00,0x00,0x00,0x00,0x00,0x00,0x00,0x00,0x00,0x00,0x00,0x00,0x00,0x20,0x00,0x00,0x00,0x00,0x00） 4.点击巡航控制选项，查看页面显示 | 2.不显示车道居中选项 4.显示车道居中选项 |  | P0 | 功能 | 手动测试 |  | Pass |  |  |  |  | 3.15 YF Release | 2022-03-19 | 黄钊敏
DAT_90 | SYNC+_Z0281 |  | 巡航控制配置2 | √ | √ |  |  |  | 车道居中保持-info | 1.车机供电正常 2.信号正常 3.配置变道辅助显示 4.进入巡航控制2子菜单界面 | 1.点击车道居中保持的info按钮 2.点击“X” | 1.显示图片/功能文本说明 2.返回辅助驾驶-巡航控制配置2页面 |  | P2 | 功能 | 手动测试 |  | Pass |  |  |  |  | 3.15 YF Release | 2022-03-19 | 黄钊敏
DAT_91 | SYNC+_Z0281 |  | 巡航控制配置2 | √ | √ |  |  |  | 车道保持居中-手动 | 1.车机供电正常 2.信号正常 3.进入辅助驾驶界面 4.配置车道居中显示 | 1.车道保持居中开关为开时 2.车道保持居中开关为关时 | 1.车道保持居中开/关 |  | P0 | 功能 | 手动测试 |  | Pass |  |  |  |  | 3.15 YF Release | 2022-03-19 | 黄钊敏
DAT_92 | SYNC+_Z0281 |  | 巡航控制配置2 | √ | √ |  |  |  | 车道保持居中-RX | 1.车机供电正常 2.信号正常 3.进入辅助驾驶界面 4.配置车道居中显示 | 1.模拟ECU发送信号: 0x3E5FeatNoCcmActl=0x0841 0x3E5FeatConfigCcmActl=0x01 0x3E5PersIndexCcm_D_Actl=0x04 （发送./yfdbus_send AI.lv.ipcl.out vip2gip_VehicleNetwork 0x02,0x21,0x40,0x13,0x04,0x00,0x00,0x01） 2.查看车道居中开关选项状态 3.模拟ECU发送信号: 0x3E5FeatNoCcmActl=0x0841 0x3E5FeatConfigCcmActl=0x00 0x3E5PersIndexCcm_D_Actl=0x04 （发送./yfdbus_send AI.lv.ipcl.out vip2gip_VehicleNetwork 0x02,0x21,0x40,0x13,0x04,0x00,0x00,0x00） 4.查看车道居中开关选项状态 | 2.车道居中选项为开 4.车道居中选项为关 |  | P1 | 功能 | 手动测试 |  | Pass |  |  |  |  | 3.15 YF Release | 2022-03-19 | 黄钊敏
DAT_93 | SYNC+_Z0281 |  | 巡航控制配置2 | √ | √ |  |  |  | 车道保持居中-TX | 1.车机供电正常 2.信号正常 3.进入辅助驾驶界面 4.配置车道居中显示 | 1.车道居中开关为关时,点击开启 2.查看车机发出的请求信号 3.车道居中开关为开时,点击关闭 4.查看车机发出的请求信号 | 2.信号 0x3E2CtrStkDsplyOp_D_Rq=0x02 0x3E2CtrStkFeatNoActl=0x0841 0x3E2CtrStkFeatConfigActl=0x01 4.信号 0x3E2CtrStkDsplyOp_D_Rq=0x02 0x3E2CtrStkFeatNoActl=0x0841 0x3E2CtrStkFeatConfigActl=0x00 |  | P1 | 功能 | 手动测试 |  | Pass |  |  |  |  | 3.15 YF Release | 2022-03-19 | 黄钊敏
DAT_94 | SYNC+_Z0281 |  | 巡航控制配置2 | √ | √ |  |  |  | 车道保持居中-信号无效 | 1.车机供电正常 2.信号正常 3.进入辅助驾驶界面 4.配置车道居中显示 | 1.模拟ECU发送信号: 0x3E5FeatNoCcmActl=0x0841 0x3E5FeatConfigCcmActl=0x01 0x3E5PersIndexCcm_D_Actl=0x04 （发送./yfdbus_send AI.lv.ipcl.out vip2gip_VehicleNetwork 0x02,0x21,0x40,0x13,0x04,0x00,0x00,0x01）使为选项为开状态 2.模拟ECU发送无效信号: 0x3E5FeatNoCcmActl=0x0841 0x3E5FeatConfigCcmActl=0x02 0x3E5PersIndexCcm_D_Actl=0x04 （发送./yfdbus_send AI.lv.ipcl.out vip2gip_VehicleNetwork 0x02,0x21,0x40,0x13,0x04,0x00,0x00,0x02）,查看开关状态 | 2.保持之前状态 |  | P2 | 功能 | 手动测试 |  | Pass |  |  |  |  | 3.15 YF Release | 2022-03-19 | 黄钊敏
DAT_95 | SYNC+_Z0230 |  | 巡航控制配置2 | √ | √ |  |  |  | Blue Cruise主动驾驶辅助功能-配置 | 1.车机供电正常 2.信号正常 3.进入辅助驾驶界面 | 1.配置配置字DE08,Byte20,bit5 Lane Centering=1 and DE08, Byte 20, Bit 4 Smart Offering = 0 (Enabled) （发送./yfdbus_send AI.lv.ipcl.out vip2gip_diag 0x01,0x01,0xDE,0x08,0x25,0x00,0x00,0x00,0x00,0x00,0x00,0x00,0x00,0x00,0x00,0x00,0x00,0x00,0x00,0x00,0x00,0x00,0x00,0x00,0x40,0x00,0x00,0x00,0x00,0x00 ./yfdbus_send AI.lv.ipcl.out vip2gip_diag 0x01,0x01,0xDE,0x08,0x25,0x00,0x00,0x00,0x00,0x00,0x00,0x00,0x00,0x00,0x00,0x00,0x00,0x00,0x00,0x00,0x00,0x00,0x00,0x00,0x00,0x00,0x00,0x00,0x00,0x00） 2.点击巡航控制选项，查看页面显示 3.配置配置字DE08,Byte20,bit5 Lane Centering=1 and DE08, Byte 20, Bit 4 Smart Offering = 1 (Enabled) （发送./yfdbus_send AI.lv.ipcl.out vip2gip_diag 0x01,0x01,0xDE,0x08,0x25,0x00,0x00,0x00,0x00,0x00,0x00,0x00,0x00,0x00,0x00,0x00,0x00,0x00,0x00,0x00,0x00,0x00,0x00,0x00,0x40,0x00,0x00,0x00,0x00,0x00 ./yfdbus_send AI.lv.ipcl.out vip2gip_diag 0x01,0x01,0xDE,0x08,0x25,0x00,0x00,0x00,0x00,0x00,0x00,0x00,0x00,0x00,0x00,0x00,0x00,0x00,0x00,0x00,0x00,0x00,0x00,0x00,0x40,0x00,0x00,0x00,0x00,0x00） 4.点击巡航控制——>自适应巡航选项，查看页面显示 | 2.巡航控制列表中不显示Blue Cruise 4.巡航控制列表中显示Blue Cruise |  | P0 | 功能 | 手动测试 |  | Pass |  |  |  |  | 3.15 YF Release | 2022-03-19 | 黄钊敏
DAT_96 | SYNC+_Z0230 |  | 巡航控制配置2 | √ | √ |  |  |  | Blue Cruise主动驾驶辅助功能-手动 | 1.车机供电正常 2.信号正常 3.进入辅助驾驶界面 4.配置ActiveGlide智能驾驶辅助功能显示 | 1.Blue Cruise主动驾驶辅助功能开关为开时 2.Blue Cruise主动驾驶辅助功能开关为关时 | 1.显示三个子选项： 1）In-Lane Repositioning(Lane Biasing) 2）变道辅助 3）激活提示 Predictive speed assist选项被隐藏 2.子选项隐藏 |  | P0 | 功能 | 手动测试 |  | Pass | 开发确认Predictive speed assist暂时不做 |  |  |  | 3.15 YF Release | 2022-03-19 | 黄钊敏
DAT_97 | SYNC+_Z0230 |  | 巡航控制配置2 | √ | √ |  |  |  | Blue Cruise主动驾驶辅助功能-RX | 1.车机供电正常 2.信号正常 3.进入辅助驾驶界面 4.配置Blue Cruise主动驾驶辅助功能显示 | 1.模拟ECU发送信号: 0x3D8FeatNoCcmActl=0x0841 0x3D8FeatConfigCcmActl=0x01 0x3D8PersIndexCcm_D_Actl=0x04 2.查看Blue Cruise主动驾驶辅助功能开关选项状态 3.模拟ECU发送信号: 0x3D8FeatNoCcmActl=0x0841 0x3D8FeatConfigCcmActl=0x00 0x3D8PersIndexCcm_D_Actl=0x04 4.查看Blue Cruise主动驾驶辅助功能开关选项状态 | 2.Blue Cruise主动驾驶辅助功能选项为开 4.Blue Cruise主动驾驶辅助功能选项为关 |  | P1 | 功能 | 手动测试 |  | Fail | FCIVIOS-5864 Phase5_【U625】【黑盒】【必现】【Vehicle Control】巡航控制配置2，打开Blue Cruise主动驾驶辅助按钮，限速标记识别被隐藏 | Medium |  |  | 3.15 YF Release | 2022-03-19 | 黄钊敏
DAT_98 | SYNC+_Z0230 |  | 巡航控制配置2 | √ | √ |  |  |  | Blue Cruise主动驾驶辅助功能-TX | 1.车机供电正常 2.信号正常 3.进入辅助驾驶界面 4.配置Blue Cruise主动驾驶辅助功能显示 | 1.Blue Cruise主动驾驶辅助功能开关为关时,点击开启 2.查看车机发出的请求信号 3.Blue Cruise主动驾驶辅助功能开关为开时,点击关闭 4.查看车机发出的请求信号 | 2.信号 0x3E2CtrStkDsplyOp_D_Rq=0x02 0x3E2CtrStkFeatNoActl=0x0841 0x3E2CtrStkFeatConfigActl=0x01 4.信号 0x3E2CtrStkDsplyOp_D_Rq=0x02 0x3E2CtrStkFeatNoActl=0x0841 0x3E2CtrStkFeatConfigActl=0x00 |  | P1 | 功能 | 手动测试 |  | Pass |  |  |  |  | 3.15 YF Release | 2022-03-19 | 黄钊敏
DAT_99 | SYNC+_Z0230 |  | 巡航控制配置2 | √ | √ |  |  |  | Blue Cruise主动驾驶辅助功能-信号无效 | 1.车机供电正常 2.信号正常 3.进入辅助驾驶界面 4.配置Blue Cruise主动驾驶辅助功能显示 | 1.模拟ECU发送信号: 0x3E5FeatNoCcmActl=0x0841 0x3E5FeatConfigCcmActl=0x01 0x3E5PersIndexCcm_D_Actl=0x04使为选项为开状态 2.模拟ECU发送无效信号: 0x3E5FeatNoCcmActl=0x0841 0x3E5FeatConfigCcmActl=0x02 0x3E5PersIndexCcm_D_Actl=0x04,查看开关状态 | 2.保持之前状态 |  | P2 | 功能 | 手动测试 |  | Pass |  |  |  |  | 3.15 YF Release | 2022-03-19 | 黄钊敏
DAT_100 | SYNC+_Z0230 |  | 巡航控制配置2 | √ | √ |  |  |  | Blue Cruise主动驾驶辅助功能-info | 1.车机供电正常 2.信号正常 3.配置变道辅助显示 4.进入巡航控制2子菜单界面 | 1.点击Blue Cruise主动驾驶辅助功能的info按钮 2.点击“X” | 1.显示图片/功能文本说明 2.返回辅助驾驶-巡航控制配置2页面 |  | P2 | 功能 | 手动测试 |  | Pass |  |  |  |  | 3.15 YF Release | 2022-03-19 | 黄钊敏
DAT_101 | SYNC+_Z0281 SYNC+_Z0279 |  | 巡航控制配置2-Blue Cruise主动驾驶辅助功能 | √ | √ |  |  |  | 车道内智能规避辅助-配置 | 1.车机供电正常 2.信号正常 3.进入辅助驾驶界面 4.配置车道居中显示 | 1.配置配置字DE08,Byte24,Bit6 Lane Biasing=0 2.点击巡航控制选项，查看页面显示 3.配置配置字DE08,Byte24,Bit6 Lane Biasing=1(Enabled) （发送./yfdbus_send AI.lv.ipcl.out vip2gip_diag 0x01,0x01,0xDE,0x08,0x25,0x00,0x00,0x00,0x00,0x00,0x00,0x00,0x00,0x00,0x00,0x00,0x00,0x00,0x00,0x00,0x00,0x00,0x00,0x00,0x00,0x00,0x00,0x00,0x40,0x00） 4.点击巡航控制选项，查看页面显示 | 2.不显示InLaneRepositioning选项 4.显示InLaneRepositioning选项 |  | P0 | 功能 | 手动测试 |  | Pass |  |  |  |  | 3.15 YF Release | 2022-03-19 | 黄钊敏
DAT_102 | SYNC+_Z0281 SYNC+_Z0279 |  | 巡航控制配置2-Blue Cruise主动驾驶辅助功能 | √ | √ |  |  |  | 车道内智能规避辅助-手动 | 1.车机供电正常 2.信号正常 3.配置InLaneRepositioning显示 4.进入巡航控制2子菜单界面 | 1.InLaneRepositioning开关为关时,点击开启，查看页面显示 2.InLaneRepositioning开关为开时,点击关闭，查看页面显示 | 1.车道内智能规避辅助开关开启 2.车道内智能规避辅助开关关闭 |  | P0 | 功能 | 手动测试 |  | NT |  |  | 外部依赖-福特 | 实车测试 | 3.15 YF Release | 2022-03-19 | 黄钊敏
DAT_103 | SYNC+_Z0281 SYNC+_Z0279 |  | 巡航控制配置2-Blue Cruise主动驾驶辅助功能 | √ | √ |  |  |  | 车道内智能规避辅助-RX | 1.车机供电正常 2.信号正常 3.配置InLaneRepositioning显示 4.进入巡航控制2子菜单界面 | 1.模拟ECU发送信号: 0x3D8FeatNoCcmActl=0x0845 0x3D8FeatConfigCcmActl=0x01 0x3D8PersIndexCcm_D_Actl=0x04 2.查看车道内智能规避辅助开关选项状态 3.模拟ECU发送信号: 0x3D8FeatNoCcmActl=0x0845 0x3D8FeatConfigCcmActl=0x00 0x3D8PersIndexCcm_D_Actl=0x04 4.查看车道内智能规避辅助开关选项状态 | 2.车道内智能规避辅助选项为开 4.车道内智能规避辅助选项为关 |  | P1 | 功能 | 手动测试 |  | Pass |  |  |  |  | 3.15 YF Release | 2022-03-19 | 黄钊敏
DAT_104 | SYNC+_Z0281 SYNC+_Z0279 |  | 巡航控制配置2-Blue Cruise主动驾驶辅助功能 | √ | √ |  |  |  | 车道内智能规避辅助-TX | 1.车机供电正常 2.信号正常 3.配置InLaneRepositioning显示 4.进入巡航控制2子菜单界面 | 1.车道内智能规避辅助开关为关时,点击开启 2.查看车机发出的请求信号 3.车道内智能规避辅助开关为开时,点击关闭 4.查看车机发出的请求信号 | 2.信号 0x3E2CtrStkDsplyOp_D_Rq=0x02 0x3E2CtrStkFeatNoActl=0x0845 0x3E2CtrStkFeatConfigActl=0x01 4.信号 0x3E2CtrStkDsplyOp_D_Rq=0x02 0x3E2CtrStkFeatNoActl=0x0845 0x3E2CtrStkFeatConfigActl=0x00 |  | P1 | 功能 | 手动测试 |  | Fail | FCIVIOS-5865 Phase5_【U625】【黑盒】【必现】【Vehicle Control】巡航控制配置2，车道内智能规避辅助没有遵循retry机制 | Medium |  |  | 3.15 YF Release | 2022-03-19 | 黄钊敏
DAT_105 | SYNC+_Z0281 SYNC+_Z0279 |  | 巡航控制配置2-Blue Cruise主动驾驶辅助功能 | √ | √ |  |  |  | 车道内智能规避辅助-信号无效 | 1.车机供电正常 2.信号正常 3.配置InLaneRepositioning显示 4.进入巡航控制2子菜单界面 | 1.模拟ECU发送信号: 0x3E5FeatNoCcmActl=0x0845 0x3E5FeatConfigCcmActl=0x01 0x3E5PersIndexCcm_D_Actl=0x04使为选项为开状态 2.模拟ECU发送无效信号: 0x3E5FeatNoCcmActl=0x0845 0x3E5FeatConfigCcmActl=0x02 0x3E5PersIndexCcm_D_Actl=0x04,查看开关状态 | 2.保持之前状态 |  | P2 | 功能 | 手动测试 |  | Fail | FCIVIOS-5866 Phase5_【U625】【黑盒】【必现】【Vehicle Control】巡航控制配置2，车道内智能规避辅助发送Rx无效信号，没有保留之前状态 | Medium |  |  | 3.15 YF Release | 2022-03-19 | 黄钊敏
DAT_106 | SYNC+_Z0281 SYNC+_Z0279 |  | 巡航控制配置2-Blue Cruise主动驾驶辅助功能 | √ | √ |  |  |  | 车道内智能规避辅助-info | 1.车机供电正常 2.信号正常 3.配置变道辅助显示 4.进入巡航控制2子菜单界面 | 1.点击车道内智能规避辅助的info按钮 2.点击“X” | 1.点击变道辅助info页面，且显示图片/功能文本说明 2.返回辅助驾驶-巡航控制配置2页面 |  | P2 | 功能 | 手动测试 |  | Pass |  |  |  |  | 3.15 YF Release | 2022-03-19 | 黄钊敏
DAT_107 | SYNC+_Z0280 |  | 巡航控制配置2-Blue Cruise主动驾驶辅助功能 | √ | √ |  |  |  | 转向灯转向灯转向灯变道辅助-配置 | 1.车机供电正常 2.信号正常 3.进入辅助驾驶界面 | 1.配置配置字DE08,Byte20,bit5 Lane Centering=1& DE08, Byte 20, Bit 4 Smart Offering = 1 (Enabled)& DE08, Byte 8, Bit 7-6 Lane Change Assist = 0 ; 2.配置配置字DE08,Byte20,bit5 Lane Centering=1& DE08, Byte 20, Bit 4 Smart Offering = 1 (Enabled)& DE08, Byte 8, Bit 7-6 Lane Change Assist = 1 (Enabled) | 2.不显示转向灯变道辅助选项 4.显示转向灯变道辅助选项 |  | P0 | 功能 | 手动测试 |  | Pass |  |  |  |  | 3.15 YF Release | 2022-03-19 | 黄钊敏
DAT_108 | SYNC+_Z0280 |  | 巡航控制配置2-Blue Cruise主动驾驶辅助功能 | √ | √ |  |  |  | 转向灯变道辅助-手动 | 1.车机供电正常 2.信号正常 3.配置转向灯变道辅助显示 4.进入巡航控制2子菜单界面 | 1.转向灯变道辅助开关为关时,点击开启，查看页面显示 2.转向灯变道辅助开关为开时,点击关闭，查看页面显示 | 1.开关开启 2.开关关闭 |  | P0 | 功能 | 手动测试 |  | NT |  |  | 外部依赖-福特 | 实车测试 | 3.15 YF Release | 2022-03-19 | 黄钊敏
DAT_109 | SYNC+_Z0280 |  | 巡航控制配置2-Blue Cruise主动驾驶辅助功能 | √ | √ |  |  |  | 转向灯变道辅助-RX | 1.车机供电正常 2.信号正常 3.配置转向灯变道辅助显示 4.进入巡航控制2子菜单界面 | 1.模拟ECU发送信号:0x4D6 TjaLcEnbl_D_Stat=2（On） 2.模拟ECU发送信号:0x4D6 TjaLcEnbl_D_Stat=1（Off） | 2.转向灯变道辅助选项为开 4.转向灯变道辅助选项为关 |  | P1 | 功能 | 手动测试 |  | Fail | U6XX-50 Phase5_【U625 MCA】【黑盒】【必现】【Vehicle Setting】巡航控制配置2-转向灯变道辅助Rx信号无效 | Medium |  |  | 3.15 YF Release | 2022-03-19 | 黄钊敏
DAT_110 | SYNC+_Z0280 |  | 巡航控制配置2-Blue Cruise主动驾驶辅助功能 | √ | √ |  |  |  | 转向灯变道辅助-TX | 1.车机供电正常 2.信号正常 3.配置转向灯变道辅助显示 4.进入巡航控制2子菜单界面 | 1.转向灯变道辅助开关为关时,点击开启 2.查看车机发出的请求信号 3.转向灯变道辅助开关为开时,点击关闭 4.查看车机发出的请求信号 | 1.0x215下TjaLcEnbl_D_RqMnu=2（enable），100ms后变成Null 2.0x215下TjaLcEnbl_D_RqMnu=1（disable），100ms后变成Null |  | P1 | 功能 | 手动测试 |  | Pass |  |  |  |  | 3.15 YF Release | 2022-03-19 | 黄钊敏
DAT_111 | SYNC+_Z0280 |  | 巡航控制配置2-Blue Cruise主动驾驶辅助功能 | √ | √ |  |  |  | 转向灯变道辅助-信号丢失 | 1.车机供电正常 2.信号正常 3.配置转向灯变道辅助显示 4.进入巡航控制2子菜单界面 | 1.模拟ECU发送信号:使选项为开状态 2.丢失信号,查看开关状态 | 2.显示上一次选中的结果 |  | P2 | 功能 | 手动测试 |  | Pass |  |  |  |  | 3.15 YF Release | 2022-03-19 | 黄钊敏
DAT_112 | SYNC+_Z0280 |  | 巡航控制配置2-Blue Cruise主动驾驶辅助功能 | √ | √ |  |  |  | 转向灯变道辅助-信号无效 | 1.车机供电正常 2.信号正常 3.配置转向灯变道辅助显示 4.进入巡航控制2子菜单界面 | 1.模拟ECU发送信号:使为选项为开状态 2.模拟ECU发送无效信号:,查看开关状态 | 2.保持之前状态 |  | P2 | 功能 | 手动测试 |  | Block | U6XX-50 Phase5_【U625 MCA】【黑盒】【必现】【Vehicle Setting】巡航控制配置2-转向灯变道辅助Rx信号无效 | Medium |  |  | 3.15 YF Release | 2022-03-19 | 黄钊敏
DAT_113 | SYNC+_Z0280 |  | 巡航控制配置2-Blue Cruise主动驾驶辅助功能 | √ | √ |  |  |  | 转向灯变道辅助-info | 1.车机供电正常 2.信号正常 3.配置转向灯变道辅助显示 4.进入巡航控制2子菜单界面 | 1.点击转向灯变道辅助info按钮 2.2.点击“X” | 1.点击转向灯变道辅助info页面，且显示图片/功能文本说明 2.返回辅助驾驶-巡航控制配置2页面 |  | P2 | 功能 | 手动测试 |  | Pass |  |  |  |  | 3.15 YF Release | 2022-03-19 | 黄钊敏
DAT_114 | SYNC+_Z0075 |  | 巡航控制配置2-Blue Cruise主动驾驶辅助功能 | √ | √ |  |  |  | 激活提示-配置 | 1.车机供电正常 2.信号正常 3.进入辅助驾驶界面 4.开启主动驾驶辅助 | 1.配置配置字DE08, Byte 20, Bit 4 Smart Offering = 0x0:Disable 2.点击巡航控制选项，查看页面显示 3.配置配置字DE08, Byte 20, Bit 4 Smart Offering = 0x1:Enable （发送./yfdbus_send AI.lv.ipcl.out vip2gip_diag 0x01,0x01,0xDE,0x08,0x25,0x00,0x00,0x00,0x00,0x00,0x00,0x00,0x00,0x00,0x00,0x00,0x00,0x00,0x00,0x00,0x00,0x00,0x00,0x00,0x10,0x00,0x00,0x00,0x00,0x00） 4.点击巡航控制选项，查看页面显示 | 2.不显示激活提示选项 4.显示激活提示选项 |  | P0 | 功能 | 手动测试 |  | Pass |  |  |  |  | 3.15 YF Release | 2022-03-19 | 黄钊敏
DAT_115 | SYNC+_Z0075 |  | 巡航控制配置2-Blue Cruise主动驾驶辅助功能 | √ | √ |  |  |  | 激活提示-RX | 1.车机供电正常 2.信号正常 3.进入辅助驾驶界面 4.开启主动驾驶辅助 | 1.模拟ECU发送信号: 0x3D8 FeatNoIpmaActl=0x0842 0x3D8 FeatConfigIpmaActl=0x01 0x3D8 PersIndexIpma_D_Actl=0x04 2.查看激活提示选项状态 3.模拟ECU发送信号: 0x3D8 FeatNoIpmaActl=0x0842 0x3D8 FeatConfigIpmaActl=0x00 0x3D8 PersIndexIpma_D_Actl=0x04 4.查看激活提示选项状态 | 2.激活提示开关开 4.激活提示开关关 |  | P1 | 功能 | 手动测试 |  | Pass |  |  |  |  | 3.15 YF Release | 2022-03-19 | 黄钊敏
DAT_116 | SYNC+_Z0075 |  | 巡航控制配置2-Blue Cruise主动驾驶辅助功能 | √ | √ |  |  |  | 激活提示-TX | 1.车机供电正常 2.信号正常 3.进入辅助驾驶界面 4.开启主动驾驶辅助 | 1.其他选项被选中时,点击激活提示 2.查看车机发出的请求信号 3.其他选项被选中时,点击激活提示 4.查看车机发出的请求信号 | 2.信号 0x3E2CtrStkDsplyOp_D_Rq=Set 0x3E2CtrStkFeatNoActl=0x0842 0x3E2CtrStkFeatConfigActl=0x01 4.信号 0x3E2CtrStkDsplyOp_D_Rq=Set 0x3E2CtrStkFeatNoActl=0x0842 0x3E2CtrStkFeatConfigActl=0x00 |  | P1 | 功能 | 手动测试 |  | Pass |  |  |  |  | 3.15 YF Release | 2022-03-19 | 黄钊敏
DAT_117 | SYNC+_Z0075 |  | 巡航控制配置2-Blue Cruise主动驾驶辅助功能 | √ | √ |  |  |  | 激活提示-信号无效 | 1.车机供电正常 2.信号正常 3.进入辅助驾驶界面 4.开启主动驾驶辅助 | 1.模拟ECU发送信号: 0x3E5FeatNoCcmActl=0x0842 0x3E5FeatConfigCcmActl=0x01 0x3E5PersIndexCcm_D_Actl=0x04使为选项为开状态 2.模拟ECU发送无效信号: 0x3E5FeatNoCcmActl=0x0842 0x3E5FeatConfigCcmActl=0x02 0x3E5PersIndexCcm_D_Actl=0x04,查看开关状态 | 2.保持之前状态 |  | P2 | 功能 | 手动测试 |  | Pass |  |  |  |  | 3.15 YF Release | 2022-03-19 | 黄钊敏
DAT_118 | SYNC+_Z0075 |  | 巡航控制配置2 | √ | √ |  |  |  | 限速标记识别和Predictive speed assist选项 | 1.车机供电正常 2.信号正常 3.进入辅助驾驶界面 | 1.配置配置字DE08 | 1.限速标记识别和Predictive speed assist选项互斥关系 |  | P0 | 功能 | 手动测试 |  | Pass | 开发确认Predictive speed assist暂时不做 |  |  |  | 3.15 YF Release | 2022-03-19 | 黄钊敏
DAT_119 | SYNC+_Z0075 |  | 巡航控制配置2 | √ | √ |  |  |  | 限速标记识别-配置 | 1.车机供电正常 2.信号正常 3.进入辅助驾驶界面 | 1.配置配置字DE08 Byte20 Bit6 Cruise Control Variant2=1(Enabled) and DE08 Byte 7, Bit 1 Intelligent Adaptive Cruise Control =0 and DE08 Byte25 Bit5 Predictive Speed Assist=0 (Disabled) 2.点击巡航控制选项，查看页面显示 3.配置配置字DE08 Byte20 Bit6 Cruise Control Variant2=1(Enabled) and DE08 Byte 7, Bit 1 Intelligent Adaptive Cruise Control = 1 (Enabled) and DE08 Byte25 Bit5 Predictive Speed Assist=0 (Disabled) （发送./yfdbus_send AI.lv.ipcl.out vip2gip_diag 0x01,0x01,0xDE,0x08,0x25,0x00,0x00,0x00,0x00,0x00,0x00,0x02,0x00,0x00,0x00,0x00,0x00,0x00,0x00,0x00,0x00,0x00,0x00,0x00,0x40,0x00,0x00,0x00,0x00,0x00） 4.点击巡航控制选项，查看页面显示 | 2.不显示限速标记识别选项 4.显示限速标记识别选项 |  | P0 | 功能 | 手动测试 |  | Pass |  |  |  |  | 3.15 YF Release | 2022-03-19 | 黄钊敏
DAT_120 | SYNC+_Z0075 |  | 巡航控制配置2 | √ | √ |  |  |  | 限速标记识别-手动 | 1.车机供电正常 2.信号正常 3.配置限速标记识别显示 4.进入巡航控制2子菜单界面 | 1.限速标记识别开关为开时 2.限速标记识别开关为关时, | 1.显示容限入口 2.隐藏容限入口 |  | P0 | 功能 | 手动测试 |  | Pass |  |  |  |  | 3.15 YF Release | 2022-03-19 | 黄钊敏
DAT_121 | SYNC+_Z0075 |  | 巡航控制配置2 | √ | √ |  |  |  | 限速标记识别-RX | 1.车机供电正常 2.信号正常 3.配置限速标记识别显示 4.进入巡航控制2子菜单界面 | 1.模拟ECU发送信号: 0x3E5FeatNoCcmActl=0x0843 0x3E5FeatConfigCcmActl=0x01 0x3E5PersIndexCcm_D_Actl=0x04 2.查看限速标记识别开关选项状态 3.模拟ECU发送信号: 0x3E5FeatNoCcmActl=0x0843 0x3E5FeatConfigCcmActl=0x00 0x3E5PersIndexCcm_D_Actl=0x04 4.查看限速标记识别开关选项状态 | 2.限速标记识别选项为开 4.限速标记识别选项为关 |  | P1 | 功能 | 手动测试 |  | Fail | FCIVIOS-5879 Phase5_【U625】【黑盒】【必现】【Vehicle Control】巡航控制配置2，选中定速巡航，界面刷新后，限速标记识别子项容限没有被隐藏 | Medium |  |  | 3.15 YF Release | 2022-03-19 | 黄钊敏
DAT_122 | SYNC+_Z0075 |  | 巡航控制配置2 | √ | √ |  |  |  | 限速标记识别-TX | 1.车机供电正常 2.信号正常 3.配置限速标记识别显示 4.进入巡航控制2子菜单界面 | 1.限速标记识别开关为关时,点击开启 2.查看车机发出的请求信号 3.限速标记识别开关为开时,点击关闭 4.查看车机发出的请求信号 | 2.信号 0x3E2CtrStkDsplyOp_D_Rq=0x02 0x3E2CtrStkFeatNoActl=0x0843 0x3E2CtrStkFeatConfigActl=0x01 4.信号 0x3E2CtrStkDsplyOp_D_Rq=0x02 0x3E2CtrStkFeatNoActl=0x0843 0x3E2CtrStkFeatConfigActl=0x00 |  | P2 | 功能 | 手动测试 |  | Pass |  |  |  |  | 3.15 YF Release | 2022-03-19 | 黄钊敏
DAT_123 | SYNC+_Z0075 |  | 巡航控制配置2 | √ | √ |  |  |  | 限速标记识别-信号无效 | 1.车机供电正常 2.信号正常 3.配置限速标记识别显示 4.进入巡航控制2子菜单界面 | 1.模拟ECU发送信号: 0x3E5FeatNoCcmActl=0x0843 0x3E5FeatConfigCcmActl=0x01 0x3E5PersIndexCcm_D_Actl=0x04使为选项为开状态 2.模拟ECU发送无效信号: 0x3E5FeatNoCcmActl=0x0843 0x3E5FeatConfigCcmActl=0x02 0x3E5PersIndexCcm_D_Actl=0x04,查看开关状态 | 2.保持之前状态 |  | P2 | 功能 | 手动测试 |  | Pass |  |  |  |  | 3.15 YF Release | 2022-03-19 | 黄钊敏
DAT_124 | SYNC+_Z0075 |  | 巡航控制配置2 | √ | √ |  |  |  | 限速标记识别-info | 1.车机供电正常 2.信号正常 3.配置限速标记识别显示 4.进入巡航控制2子菜单界面 | 1.点击激活提示info按钮 2.点击“X” | 1.点击限速标记识别info页面，且显示图片/功能文本说明 2.返回辅助驾驶-巡航控制配置2页面 |  | P2 | 功能 | 手动测试 |  | Pass |  |  |  |  | 3.15 YF Release | 2022-03-19 | 黄钊敏
DAT_132 | SYNC+_Z0075 |  | 巡航控制配置2 | √ | √ |  |  |  | 容限-配置 | 1.车机供电正常 2.信号正常 3.进入辅助驾驶界面 4.选择智能自适应巡航 | 1.配置配置字 DE08 Byte 7, Bit 1 Intelligent Adaptive Cruise Control = 0x0:Disable 2.点击巡航控制选项，查看页面显示 3.配置配置字 DE08 Byte 7, Bit 1 Intelligent Adaptive Cruise Control =0x1:Enable 4.点击巡航控制选项，查看页面显示 | 2.0x0:Disable：不显示容限选项 0x1:Enable：显示容限选项 |  | P0 | 功能 | 手动测试 |  | Pass |  |  |  |  | 3.15 YF Release | 2022-03-19 | 黄钊敏
DAT_133 | SYNC+_Z0075 |  | 巡航控制配置2 | √ | √ |  |  |  | 容限-界面显示 | 1.车机供电正常 2.信号正常 3.配置容限显示 4.进入巡航控制1子菜单界面 | 1.点击容限，查看页面显示 2.点击返回按钮，查看页面显示 | 1.进入容限界面显示，加减按钮以及文本提示 2.返回点击设置->车辆控制->辅助驾驶->巡航控制配置1选择之智能自适应巡航页面（在台架，滚动条可以手动拖动） |  | P0 | 功能 | 手动测试 |  | Pass |  |  |  |  | 3.15 YF Release | 2022-03-19 | 黄钊敏
DAT_134 | SYNC+_Z0075 |  | 巡航控制配置2 | √ | √ |  |  |  | 容限范围-公制 | 1.车机供电正常 2.信号正常 3.进入车辆控制——>辅助驾驶——>巡航控制界面 4.容限已显示 | 1.系统设置中选择显示单位为公制 （发送 ./yfdbus_send AI.lv.ipcl.out vip2gip_VehicleNetwork 0x02,0x21,0x40,0x13,0xA4,0x00,0x00,0x00） 2.查看容限界面仪表盘下速度单位显示和容限范围 | 2.显示为km/h，容限范围是-30-30 |  | P0 | 功能 | 手动测试 |  | Pass |  |  |  |  | 3.15 YF Release | 2022-03-19 | 黄钊敏
DAT_135 | SYNC+_Z0075 |  | 巡航控制配置2 | √ | √ |  |  |  | 容限范围-英制 | 1.车机供电正常 2.信号正常 3.进入车辆控制——>辅助驾驶——>巡航控制界面 4.容限已显示 | 1.系统设置中选择显示单位为英制 （发送 ./yfdbus_send AI.lv.ipcl.out vip2gip_VehicleNetwork 0x02,0x21,0x40,0x13,0xA4,0x00,0x00,0x02） 2.查看容限界面仪表盘下速度单位显示和容限范围 | 2.显示为mph，容限范围是-20-20 |  | P0 | 功能 | 手动测试 |  | Pass |  |  |  |  | 3.15 YF Release | 2022-03-19 | 黄钊敏
DAT_136 | SYNC+_Z0075 |  | 巡航控制配置2 | √ | √ |  |  |  | 容限数据-增大Rx | 1.车机供电正常 2.信号正常 3.配置容限显示 4.进入巡航控制容限界面,数据为0 | 1.模拟ECU发送信号 0x3E5FeatNoCcmActl=0x860 0x3E5FeatConfigCcmActl=0X1F/0X1E/0X3B/0X3C 0x3E5PersIndexCcm_D_Actl=0x04 2.查看容限页面显示 | 2.容限大小数值增加为1/0/29/30 |  | P1 | 功能 | 手动测试 |  | Pass |  |  |  |  | 3.15 YF Release | 2022-03-19 | 黄钊敏
DAT_137 | SYNC+_Z0075 |  | 巡航控制配置2 | √ | √ |  |  |  | 容限数据-上限Rx | 1.车机供电正常 2.信号正常 3.配置容限显示 4.进入巡航控制容限界面 | 1.模拟ECU发送信号 0x3E5FeatNoCcmActl=0x860 0x3E5FeatConfigCcmActl=0X3E（31） 0x3E5PersIndexCcm_D_Actl=0x04 2.查看容限页面显示 | 1.容限大小数值不变 2.“+”置灰，不可点击 |  | P1 | 功能 | 手动测试 |  | Pass |  |  |  |  | 3.15 YF Release | 2022-03-19 | 黄钊敏
DAT_138 | SYNC+_Z0075 |  | 巡航控制配置2 | √ | √ |  |  |  | 容限数据-减小Rx | 1.车机供电正常 2.信号正常 3.配置容限显示 4.进入巡航控制容限界面,数据为30 | 1.模拟ECU发送信号 0x3E5FeatNoCcmActl=0x860 0x3E5FeatConfigCcmActl=0X1D/0X1E/0x01/0x00 0x3E5PersIndexCcm_D_Actl=0x04 2.查看容限页面显示 | 2.容限大小数值减小为1/5/29/30 |  | P1 | 功能 | 手动测试 |  | Pass |  |  |  |  | 3.15 YF Release | 2022-03-19 | 黄钊敏
DAT_139 | SYNC+_Z0075 |  | 巡航控制配置2 | √ | √ |  |  |  | 容限数据-下限Rx | 1.车机供电正常 2.信号正常 3.配置容限显示 4.进入巡航控制容限界面,数据为30 | 1.模拟ECU发送信号 0x3E5FeatNoCcmActl=0x860 0x3E5FeatConfigCcmActl=0X1E 0x3E5PersIndexCcm_D_Actl=0x04 2.查看容限页面显示 | 1.容限大小数值减小范围为0 2.“-”置灰，不可点击 |  | P1 | 功能 | 手动测试 |  | Pass |  |  |  |  | 3.15 YF Release | 2022-03-19 | 黄钊敏
DAT_140 | SYNC+_Z0075 |  | 巡航控制配置2 | √ | √ |  |  |  | 容限数据增大/减小-Tx | 1.车机供电正常 2.信号正常 3.配置容限显示 4.进入巡航控制容限界面 | 1.点击“+”查看ECU收到信号值，查看页面显示 2.点击“-”查看ECU收到信号值，查看页面显示 | 1.信号0x3E2.CtrStkDsplyOp_D_Rq=Set 0x3E2.CtrStkFeatNoActl=0x0860 0x3E2.CtrStkFeatConfigActl=0-3C |  | P1 | 功能 | 手动测试 |  | Pass |  |  |  |  | 3.15 YF Release | 2022-03-19 | 黄钊敏
DAT_141 | SYNC+_Z0075 |  | 巡航控制配置2 | √ | √ |  |  |  | 容限数据增-手动-TX | 1.车机供电正常 2.信号正常 3.配置容限显示 4.进入巡航控制容限界面 | 1.手动调整容限至“-30km”/-29km/-21km/-20km/-10km/-2km/-1km/0km/1km/10/km/20km/29km/30km 2.查看车机发出信号 | 2.信号 0x3E2.CtrStkDsplyOp_D_Rq=Set 0x3E2.CtrStkFeatNoActl=0x0860 0x3E2.CtrStkFeatConfigActl=0/1/9/A/14/1C/1D/1E/1F/28/32/3B/3C |  | P1 | 功能 | 手动测试 |  | Pass |  |  |  |  | 3.15 YF Release | 2022-03-19 | 黄钊敏
DAT_142 | SYNC+_Z0075 |  | 巡航控制配置2 | √ | √ |  |  |  | 容限数据增-手动-TX | 1.车机供电正常 2.信号正常 3.进入辅助驾驶界面 | 1.配置配置字DE08, BYTE 1, Bit 5 ACC Menu= 1 (Enable) and DE08 Byte 8, Bit 1 Adaptive Cruise= 1 (Enabled) and DE08 Byte 7, Bit 1 Intelligent Adaptive Cruise Control = 0 (Disabled) (发送 ./yfdbus_send AI.lv.ipcl.out vip2gip_diag 0x01,0x01,0xDE,0x08,0x25,0x00,0x00,0x00,0x00,0x00,0x00,0x00,0x00,0x00,0x00,0x00,0x00,0x00,0x00,0x00,0x00,0x00,0x00,0x00,0x40,0x00,0x00,0x00,0x00,0x00) 2.查看巡航控制选项 | 1.显示 定速巡航（单选） 自适应巡航（单选） |  | P1 | 功能 | 手动测试 |  | Pass |  |  |  |  | 3.15 YF Release | 2022-03-19 | 黄钊敏
DAT_143 | SYNC+_Z0075 |  | 巡航控制配置2 | √ | √ |  |  |  | 容限-info | 1.车机供电正常 2.信号正常 3.进入辅助驾驶界面 | 1.点击容限按钮 2.点击“X” | 1.点击容限info页面，且显示图片/功能文本说明 2.返回辅助驾驶-巡航控制配置2页面 |  | P2 | 功能 | 手动测试 |  | Pass |  |  |  |  | 3.15 YF Release | 2022-03-19 | 黄钊敏
DAT_144 | SYNC+_Z0093 |  | 车速限制辅助 | √ | √ |  |  |  | 车速限制辅助-显示 | 1.车机供电正常 2.支持配置 | 1.显示车速限制辅助 | 1.车速限制辅助显示时，车速限制和交通标志识别将不显示 |  | P0 | 功能 | 手动测试 |  | Pass |  |  |  |  | 3.15 YF Release | 2022-03-19 | 黄钊敏
DAT_145 | SYNC+_Z0093 |  | 车速限制辅助 | √ | √ |  |  |  | 车速限制辅助-显示 | 1.车机供电正常 2.支持配置 | 1.车辆控制->辅助驾驶->车速限制辅助查看页面 2.点击返回 | 1.进入车速限制辅助页面，显示超速警告开关及Infobook/智能车速限制开关infobook/容限 2.从车速限制辅助页面返回车辆控制->辅助驾驶 |  | P0 | 功能 | 手动测试 |  | Pass |  |  |  |  | 3.15 YF Release | 2022-03-19 | 黄钊敏
DAT_146 | SYNC+_Z0093 |  | 车速限制辅助 | √ | √ |  |  |  | 车速限制辅助-配置 | 1.车机供电正常 2.信号正常 | 1.配置配置字DE08, BYTE10, BIT 3 Traffic Sign Recognition= 1 (Enabled) and DE08 Byte 20, Bit 7 Speed Limit Menu= 1 (Enabled) and DE08, BYTE 5, Bit 0 Intelligent Speed Assistance = 1 (Enabled) 2.配置配置字DE08, BYTE10, BIT 3 Traffic Sign Recognition= 0 and DE08 Byte 20, Bit 7 Speed Limit Menu= 0 and DE08, BYTE 5, Bit 0 Intelligent Speed Assistance =0 | 1.车速限制辅助显示 2.车速限制辅助不显示 |  | P0 | 功能 | 手动测试 |  | Pass |  |  |  |  | 3.15 YF Release | 2022-03-19 | 黄钊敏
DAT_147 | SYNC+_Z0093 |  | 车速限制辅助-超速警告 | √ | √ |  |  |  | 超速警告-info | 1.车机供电正常 2.信号正常 | 1.点击超速警告info按钮 2.点击返回按钮 | 1.点击超速警告info页面，且显示图片/功能文本说明 2.返回车辆控制->辅助驾驶 |  | P2 | 功能 | 手动测试 |  | Pass |  |  |  |  | 3.15 YF Release | 2022-03-19 | 黄钊敏
DAT_148 | SYNC+_Z0093 |  | 车速限制辅助-超速警告 | √ | √ |  |  |  | 超速警告-手动 | 1.车机供电正常 2.信号正常 | 1.开关为开时,点击关闭 2.查看页面显示 3.开关为关时,点击开启 4.查看页面显示 | 2.开关关闭，并弹出定时弹窗 4.显示开关为开 |  | P0 | 功能 | 手动测试 |  | NT |  |  | 外部依赖-福特 | 实车测试 | 3.15 YF Release | 2022-03-19 | 黄钊敏
DAT_149 | SYNC+_Z0093 |  | 车速限制辅助-超速警告 | √ | √ |  |  |  | 超速警告-RX | 1.车机供电正常 2.信号正常 | 1.模拟ECU发送信号: 0x3D8FeatNoIpmaActl=0x080D 0x3D8FeatConfigIpmaActl=0x01 0x3D8PersIndexIpma_D_Actl=0x04 2.查看开关状态 3.模拟ECU发送信号: 0x3D8FeatNoIpmaActl=0x080D 0x3D8FeatConfigIpmaActl=0x00 0x3D8PersIndexIpma_D_Actl=0x04 4.查看开关状态 | 2.显示开关为开 4.显示开关为关，关闭时弹出定时弹窗 |  | P1 | 功能 | 手动测试 |  | Pass |  |  |  |  | 3.15 YF Release | 2022-03-19 | 黄钊敏
DAT_150 | SYNC+_Z0093 |  | 车速限制辅助-超速警告 | √ | √ |  |  |  | 超速警告-TX | 1.车机供电正常 2.信号正常 | 1.开关为关时,点击开 2.查看车机发出的请求信号 3.开关为关时,点击关 4.查看车机发出的请求信号 | 2.信号 0x3E2.CtrStkDsplyOp_D_Rq=Set 0x3E2.CtrStkFeatNoActl=0x080D 0x3E2.CtrStkFeatConfigActl=0x1 4.信号 0x3E2.CtrStkDsplyOp_D_Rq=Set 0x3E2.CtrStkFeatNoActl=0x080D 0x3E2.CtrStkFeatConfigActl=0x0 |  | P1 | 功能 | 手动测试 |  | Pass |  |  |  |  | 3.15 YF Release | 2022-03-19 | 黄钊敏
DAT_151 | SYNC+_Z0093 |  | 车速限制辅助-超速警告 | √ | √ |  |  |  | 超速警告-无效值 | 1.车机供电正常 2.信号正常 | 1..模拟ECU发送信号: 0x3D8FeatNoIpmaActl=0x080D 0x3D8FeatConfigIpmaActl=0x01 0x3D8PersIndexIpma_D_Actl=0x04使开关设置为开状态 2.模拟ECU发送无效信号: 0x3D8FeatNoIpmaActl=0x080D 0x3D8FeatConfigIpmaActl=0x02 0x3D8PersIndexIpma_D_Actl=0x04,查看开关状态 | 2.保持之前状态 |  | P2 | 功能 | 手动测试 |  | Fail | FCIVIOS-5888 Phase5_【U625】【黑盒】【必现】【Vehicle Control】车速限制辅助里的超速警告，发送Rx无效信号，没有保留之前状态 | Medium |  |  | 3.15 YF Release | 2022-03-19 | 黄钊敏
DAT_152 | SYNC+_Z0093 |  | 车速限制辅助-智能车速限制 | √ | √ |  |  |  | 智能车速限制-配置 | 1.车机供电正常 2.信号正常 | 1.配置智能车速限制开关 （发送./yfdbus_send AI.lv.ipcl.out vip2gip_diag 0x01,0x01,0xDE,0x08,0x25,0x00,0x00,0x00,0x00,0x01,0x00,0x00,0x00,0x00,0x08,0x00,0x00,0x00,0x00,0x00,0x00,0x00,0x00,0x00,0x80,0x00,0x00,0x00,0x00,0x00） 2.智能车速限制未配置 | 1.显示智能车速选项及容限 2.整个容限选项隐藏 |  | P0 | 功能 | 手动测试 |  | Pass |  |  |  |  | 3.15 YF Release | 2022-03-19 | 黄钊敏
DAT_153 | SYNC+_Z0093 |  | 车速限制辅助-智能车速限制 | √ | √ |  |  |  | 智能车速限制/超速警告 | 1.车机供电正常 2.信号正常 | 1.开启智能车速限制或超速警告时 2.智能车速限制和超速警告都处于关闭时 | 1.显示容限入口 2.隐藏容限入口 |  | P0 | 功能 | 手动测试 |  | Pass |  |  |  |  | 3.15 YF Release | 2022-03-19 | 黄钊敏
DAT_154 | SYNC+_Z0093 |  | 车速限制辅助-智能车速限制 | √ | √ |  |  |  | 智能车速限制-info | 1.车机供电正常 2.信号正常 | 1.点击智能车速限制info按钮 2.点击返回按钮 | 1.点击智能车速限制info页面，且显示图片/功能文本说明 2.返回车辆控制->辅助驾驶 |  | P2 | 功能 | 手动测试 |  | Pass |  |  |  |  | 3.15 YF Release | 2022-03-19 | 黄钊敏
DAT_155 | SYNC+_Z0093 |  | 车速限制辅助-智能车速限制 | √ | √ |  |  |  | 智能车速限制-RX | 1.车机供电正常 2.信号正常 | 1.模拟ECU发送信号: 0x42D SlMde_D_Stat=0x1 2.查看开关状态 3.模拟ECU发送信号: 0x42D SlMde_D_Stat=0x0 4.查看开关状态 | 2.显示开关为开 4.显示开关为关 |  | P1 | 功能 | 手动测试 |  | Pass |  |  |  |  | 3.15 YF Release | 2022-03-19 | 黄钊敏
DAT_156 | SYNC+_Z0093 |  | 车速限制辅助-智能车速限制 | √ | √ |  |  |  | 智能车速限制-TX | 1.车机供电正常 2.信号正常 | 1.开关为关时,点击开 2.查看车机发出的请求信号 3.开关为开时,点击关 4.查看车机发出的请求信号 | 2.信号 0x3C8 SlMde_D_R=0x1 4.信号 0x3C8 SlMde_D_R=0x2 |  | P1 | 功能 | 手动测试 |  | Pass |  |  |  |  | 3.15 YF Release | 2022-03-19 | 黄钊敏
DAT_157 | SYNC+_Z0093 |  | 车速限制辅助-容限 | √ | √ |  |  |  | 容限-info | 1.车机供电正常 2.信号正常 | 1.点击容限info按钮 2.点击返回按钮 | 1.点击容限info页面，且显示图片/功能文本说明 2.返回车辆控制->辅助驾驶 |  | P2 | 功能 | 手动测试 |  | Pass |  |  |  |  | 3.15 YF Release | 2022-03-19 | 黄钊敏
DAT_158 | SYNC+_Z0093 |  | 车速限制辅助-容限 | √ | √ |  |  |  | 容限范围-公制 | 1.车机供电正常 2.信号正常 3.容限已显示 | 1.切换系统设置中的距离单位为公里 （发送 ./yfdbus_send AI.lv.ipcl.out vip2gip_VehicleNetwork 0x02,0x21,0x40,0x13,0xA4,0x00,0x00,0x00） 2.查看容限界面仪表盘下速度单位显示和容限范围 | 2.显示为km/h，容限范围是0-30 |  | P0 | 功能 | 手动测试 |  | Pass |  |  |  |  | 3.15 YF Release | 2022-03-19 | 黄钊敏
DAT_159 | SYNC+_Z0093 |  | 车速限制辅助-容限 | √ | √ |  |  |  | 容限范围-英制 | 1.车机供电正常 2.信号正常 3.容限已显示 | 1.切换系统设置中的距离单位为英里 （发送 ./yfdbus_send AI.lv.ipcl.out vip2gip_VehicleNetwork 0x02,0x21,0x40,0x13,0xA4,0x00,0x00,0x02） 2.查看容限界面仪表盘下速度单位显示和容限范围 | 2.显示为mph，容限范围是0-20 |  | P0 | 功能 | 手动测试 |  | Pass |  |  |  |  | 3.15 YF Release | 2022-03-19 | 黄钊敏
DAT_160 | SYNC+_Z0093 |  | 车速限制辅助-容限 | √ | √ |  |  |  | 容限范围-公制-RX | 1.车机供电正常 2.信号正常 3.容限已显示 4.公制（发送 ./yfdbus_send AI.lv.ipcl.out vip2gip_VehicleNetwork 0x02,0x21,0x40,0x13,0xA4,0x00,0x00,0x00） | 1.模拟ECU发送信号0x42D IsaOffst_D_Stat=0x5/0x9/0x13/0x1E | 1.容限入口和容限界面显示5/9/19/30 km/h |  | P0 | 功能 | 手动测试 |  | Fail | FCIVIOS-5891 Phase5_【U625】【黑盒】【必现】【Vehicle Control】车速限制辅助里的容限，Rx和Tx信号无反应 | Hight |  |  | 3.15 YF Release | 2022-03-19 | 黄钊敏
DAT_161 | SYNC+_Z0093 |  | 车速限制辅助-容限 | √ | √ |  |  |  | 容限范围-英制-RX | 1.车机供电正常 2.信号正常 3.容限已显示 4.英制（发送 ./yfdbus_send AI.lv.ipcl.out vip2gip_VehicleNetwork 0x02,0x21,0x40,0x13,0xA4,0x00,0x00,0x02） | 1.模拟ECU发送信号0x42D IsaOffst_D_Stat=0x5/0x9/0x13/0x14 | 1.容限入口和容限界面显示5/9/19/20 mph |  | P0 | 功能 | 手动测试 |  | Block | FCIVIOS-5891 Phase5_【U625】【黑盒】【必现】【Vehicle Control】车速限制辅助里的容限，Rx和Tx信号无反应 | Hight |  |  | 3.15 YF Release | 2022-03-19 | 黄钊敏
DAT_162 | SYNC+_Z0093 |  | 车速限制辅助-容限 | √ | √ |  |  |  | 容限范围-公制-TX | 1.车机供电正常 2.信号正常 3.容限已显示 4.公制（发送 ./yfdbus_send AI.lv.ipcl.out vip2gip_VehicleNetwork 0x02,0x21,0x40,0x13,0xA4,0x00,0x00,0x00） | 1.手动调整容限至0/6/13/30km/h 2.查看车机发出信号 | 2.信号 0x3C8 IsaOffst_D_Rq=0x00/0x06/0x0D/0x1E |  | P0 | 功能 | 手动测试 |  | Block | FCIVIOS-5891 Phase5_【U625】【黑盒】【必现】【Vehicle Control】车速限制辅助里的容限，Rx和Tx信号无反应 | Hight |  |  | 3.15 YF Release | 2022-03-19 | 黄钊敏
DAT_163 | SYNC+_Z0093 |  | 车速限制辅助-容限 | √ | √ |  |  |  | 容限范围-英制-TX | 1.车机供电正常 2.信号正常 3.容限已显示 4.公制（发送 ./yfdbus_send AI.lv.ipcl.out vip2gip_VehicleNetwork 0x02,0x21,0x40,0x13,0xA4,0x00,0x00,0x00） | 1.手动调整容限至0/6/13/20mph 2.查看车机发出信号 | 2.信号 0x3C8 IsaOffst_D_Rq=0x00/0x06/0x0D/0x14 |  | P0 | 功能 | 手动测试 |  | Block | FCIVIOS-5891 Phase5_【U625】【黑盒】【必现】【Vehicle Control】车速限制辅助里的容限，Rx和Tx信号无反应 | Hight |  |  | 3.15 YF Release | 2022-03-19 | 黄钊敏
DAT_164 | SYNC+_Z0093 |  | 车速限制辅助-车速限制铃声 | √ | √ |  |  |  | 车速限制铃声 | 1.车机供电正常 2.信号正常 | 1.车速限制铃声开启 | 1.车速限制铃声开启则显示车速限制铃声，未启用显示容限，两功能互斥关系 |  | P0 | 功能 | 手动测试 |  | Fail |  |  | 预留功能，功能暂未实现 |  | 3.15 YF Release | 2022-03-19 | 黄钊敏
DAT_165 | SYNC+_Z0093 |  | 车速限制辅助-车速限制铃声 | √ | √ |  |  |  | 车速限制铃声-info | 1.车机供电正常 2.信号正常 | 1.点击车速限制铃声info按钮 2.点击返回按钮 | 1.点击车速限制铃声info页面，且显示图片/功能文本说明 2.返回车辆控制->辅助驾驶 |  | P2 | 功能 | 手动测试 |  | NT |  |  | 外部依赖-福特 | 预留功能，功能暂未实现 | 3.15 YF Release | 2022-03-19 | 黄钊敏
DAT_166 | SYNC+_Z0093 |  | 车速限制辅助-车速限制铃声 | √ | √ |  |  |  | 车速限制铃声-RX | 1.车机供电正常 2.信号正常 | 1.模拟ECU发送信号: 0x3D8FeatNoIpmaActl=0x0830 0x3D8FeatConfigIpmaActl=0x01 0x3D8PersIndexIpma_D_Actl=0x04 2.查看开关状态 3.模拟ECU发送信号: 0x3D8FeatNoIpmaActl=0x0830 0x3D8FeatConfigIpmaActl=0x00 0x3D8PersIndexIpma_D_Actl=0x04 4.查看开关状态 | 2.显示开关为开，不显示容限 4.显示开关为关，显示容限 |  | P1 | 功能 | 手动测试 |  | NT |  |  | 外部依赖-福特 | 预留功能，功能暂未实现 | 3.15 YF Release | 2022-03-19 | 黄钊敏
DAT_167 | SYNC+_Z0093 |  | 车速限制辅助-车速限制铃声 | √ | √ |  |  |  | 车速限制铃声-TX | 1.车机供电正常 2.信号正常 | 1.开关为关时,点击开 2.查看车机发出的请求信号 3.开关为开时,点击关 4.查看车机发出的请求信号 | 2.信号 0x3E2CtrStkDsplyOp_D_Rq=0x02 0x3E2CtrStkFeatNoActl=0x0830 0x3E2CtrStkFeatConfigActl=0x01 4.信号 0x3E2CtrStkDsplyOp_D_Rq=0x02 0x3E2CtrStkFeatNoActl=0x0830 0x3E2CtrStkFeatConfigActl=0x00 |  | P1 | 功能 | 手动测试 |  | NT |  |  | 外部依赖-福特 | 预留功能，功能暂未实现 | 3.15 YF Release | 2022-03-19 | 黄钊敏
DAT_168 | SYNC+_Z0093 |  | 车速限制辅助-车速限制铃声 | √ | √ |  |  |  | 车速限制铃声-无效值 | 1.车机供电正常 2.信号正常 | 1..模拟ECU发送信号:使开关设置为开状态 2.模拟ECU发送无效信号:,查看开关状态 | 2.保持之前状态 |  | P2 | 功能 | 手动测试 |  | NT |  |  | 外部依赖-福特 | 预留功能，功能暂未实现 | 3.15 YF Release | 2022-03-19 | 黄钊敏
DAT_169 | SYNC+_Z0094 |  | 车速限制 | √ | √ |  |  |  | 车速限制-配置 | 1.车机供电正常 2.信号正常 | 1.配置字DE08, BYTE 1, BIT 3 Adjustable Speed Limiter Device= 0 and BYTE 5, Bit 0 Intelligent Speed Assistance = 0 and Byte 20, Bit 7 Speed Limit Menu = 0 (Disabled) 2.配置字DE08, BYTE 1, BIT 3 Adjustable Speed Limiter Device= 1 (Enabled) and BYTE 5, Bit 0 Intelligent Speed Assistance = 0x1 (Enabled) and Byte 20, Bit 7 Speed Limit Menu = 0 (Disabled) | 2.不显示车速限制 4.显示车速限制 |  | P0 | 功能 | 手动测试 |  | Pass |  |  |  |  | 3.15 YF Release | 2022-03-19 | 黄钊敏
DAT_170 | SYNC+_Z0094 |  | 车速限制 | √ | √ |  |  |  | 车速限制-显示 | 1.车机供电正常 2.支持配置 | 1.车辆控制->车辆设置->车速限制查看页面 2.点击返回 | 1.进入车速限制页面，显示手动/智能/容限 2.从车速限制页面返回车辆控制->辅助驾驶 |  | P0 | 功能 | 手动测试 |  | Pass |  |  |  |  | 3.15 YF Release | 2022-03-19 | 黄钊敏
DAT_171 | SYNC+_Z0094 |  | 车速限制-手动 | √ | √ |  |  |  | 手动-RX | 1.车机供电正常 2.信号正常 | 1.模拟ECU发送信号: 0x42D SlMde_D_Stat=0x2 2.查看车速限制状态 | 2.手动选项被选中 |  | P1 | 功能 | 手动测试 |  | Pass |  |  |  |  | 3.15 YF Release | 2022-03-19 | 黄钊敏
DAT_172 | SYNC+_Z0094 |  | 车速限制-手动 | √ | √ |  |  |  | 手动-TX | 1.车机供电正常 2.信号正常 | 1.其他选项被选中时,点击手动 2.查看车机发出的请求信号 | 2.信号 0x3C8 SlMde_D_Rq=0x2 |  | P1 | 功能 | 手动测试 |  | Pass |  |  |  |  | 3.15 YF Release | 2022-03-19 | 黄钊敏
DAT_173 | SYNC+_Z0094 |  | 车速限制-手动 | √ | √ |  |  |  | 手动-无效信号 | 1.车机供电正常 2.信号正常 | 1.模拟ECU发送信号: 0x42D SlMde_D_Stat=0x2使车速限制设置为手动状态 2.模拟ECU发送无效信号: 0x42D SlMde_D_Stat=0x0,查看车速限制状态 | 2.若是开关/滑动条保持之前状态；若是单选按钮则不选中任何选项 |  | P2 | 功能 | 手动测试 |  | Pass |  |  |  |  | 3.15 YF Release | 2022-03-19 | 黄钊敏
DAT_174 | SYNC+_Z0094 |  | 车速限制-智能 | √ | √ |  |  |  | 智能-RX | 1.车机供电正常 2.信号正常 | 1.模拟ECU发送信号: 0x42D SlMde_D_Stat=0x1 2.查看车速限制状态 | 2.智能选项被选中 |  | P1 | 功能 | 手动测试 |  | Pass |  |  |  |  | 3.15 YF Release | 2022-03-19 | 黄钊敏
DAT_175 | SYNC+_Z0094 |  | 车速限制-智能 | √ | √ |  |  |  | 智能-TX | 1.车机供电正常 2.信号正常 | 1.其他选项被选中时,点击智能 2.查看车机发出的请求信号 | 2.信号 0x3C8 SlMde_D_Rq=0x1 |  | P1 | 功能 | 手动测试 |  | Pass |  |  |  |  | 3.15 YF Release | 2022-03-19 | 黄钊敏
DAT_176 | SYNC+_Z0094 |  | 车速限制-智能 | √ | √ |  |  |  | 智能-无效信号 | 1.车机供电正常 2.信号正常 | 1.模拟ECU发送信号: 0x42D SlMde_D_Stat=0x1使车速限制设置为智能状态 2.模拟ECU发送无效信号: 0x42D SlMde_D_Stat=0x0,查看车速限制状态 | 2.若是开关/滑动条保持之前状态；若是单选按钮则不选中任何选项 |  | P2 | 功能 | 手动测试 |  | Pass |  |  |  |  | 3.15 YF Release | 2022-03-19 | 黄钊敏
DAT_177 | SYNC+_Z0094 |  | 车速限制-容限 | √ | √ |  |  |  | 车速限制容限未配置智能车速限制显示 | 1.车机供电正常 2.信号正常 | 1.车辆控制->辅助驾驶->车速限制辅助查看页面 | 1.无智能车速限制也无容限 |  | P0 | 功能 | 手动测试 |  | Pass |  |  |  |  | 3.15 YF Release | 2022-03-19 | 黄钊敏
DAT_178 | SYNC+_Z0094 |  | 车速限制-容限 | √ | √ |  |  |  | 车速限制容限配置智能车速限制显示 | 1.车机供电正常 2.信号正常 | 1.车辆控制->辅助驾驶->车速限制辅助查看页面 | 1.有智能车速限制也有容限 |  | P0 | 功能 | 手动测试 |  | Pass |  |  |  |  | 3.15 YF Release | 2022-03-19 | 黄钊敏
DAT_179 | SYNC+_Z0094 |  | 车速限制-容限 | √ | √ |  |  |  | 容限-单位 | 1.车机供电正常 2.信号正常 3.进入车辆控制——>辅助驾驶——>车速限制界面 4.智能模式已选中并且容限已显示 | 1.系统设置中选择显示单位为公制 （发送./yfdbus_send DI.lv.ipcl.out vip2gip_Setup 0x15,0x02,0x00,0x00） 2.查看容限界面仪表盘下速度单位显示和容限范围 3.系统设置中选择显示单位为英制 （发送./yfdbus_send DI.lv.ipcl.out vip2gip_Setup 0x15,0x02,0x01,0x00） 4.查看容限界面仪表盘下速度单位显示和容限范围 | 2.显示为km/h，容限范围是0-10 4.显示为mph，容限范围是0-5 |  | P0 | 功能 | 手动测试 |  | Pass |  |  |  |  | 3.15 YF Release | 2022-03-19 | 黄钊敏
DAT_180 | SYNC+_Z0094 |  | 车速限制-容限 | √ | √ |  |  |  | 容限-公制切换英制-0km/h | 1.车机供电正常 2.信号正常 3.系统设置中选择显示单位为公制 4.容限为0km/h | 1.系统设置中选择显示单位为英制 （发送 ./yfdbus_send DI.lv.ipcl.out vip2gip_Setup 0x15,0x02,0x01,0x00） 2.查看容限界面仪表盘下速度单位显示和容限范围 | 2.容限大小为0，单位为mph |  | P0 | 功能 | 手动测试 |  | Pass |  |  |  |  | 3.15 YF Release | 2022-03-19 | 黄钊敏
DAT_181 | SYNC+_Z0094 |  | 车速限制-容限 | √ | √ |  |  |  | 容限“6km/h”时，容限单位从公制切换为英制 | 1.车机供电正常 2.信号正常 3.系统设置中选择显示单位为公制 4.容限为0km/h | 1.系统设置中选择显示单位为英制 （发送 ./yfdbus_send DI.lv.ipcl.out vip2gip_Setup 0x15,0x02,0x01,0x00） 2.查看容限界面仪表盘下速度单位显示和容限范围 | 2.容限大小为3，单位为mph |  | P0 | 功能 | 手动测试 |  | Pass |  |  |  |  | 3.15 YF Release | 2022-03-19 | 黄钊敏
DAT_182 | SYNC+_Z0094 |  | 车速限制-容限 | √ | √ |  |  |  | 容限“10km/h”时，容限单位从公制切换为英制 | 1.车机供电正常 2.信号正常 3.系统设置中选择显示单位为公制 （发送 ./yfdbus_send AI.lv.ipcl.out vip2gip_VehicleNetwork 0x02,0x21,0x40,0x13,0xA4,0x00,0x00,0x00） 4.容限为0km/h | 1.系统设置中选择显示单位为英制 （发送 ./yfdbus_send DI.lv.ipcl.out vip2gip_Setup 0x15,0x02,0x01,0x00） 2.查看容限界面仪表盘下速度单位显示和容限范围 | 2.容限大小为5，单位为mph |  | P0 | 功能 | 手动测试 |  | Pass |  |  |  |  | 3.15 YF Release | 2022-03-19 | 黄钊敏
DAT_183 | SYNC+_Z0094 |  | 车速限制-容限 | √ | √ |  |  |  | 容限“0mph”时，容限单位从公制切换为英制 | 1.车机供电正常 2.信号正常 3.系统设置中选择显示单位为公制 （发送 ./yfdbus_send AI.lv.ipcl.out vip2gip_VehicleNetwork 0x02,0x21,0x40,0x13,0xA4,0x00,0x00,0x00） 4.容限为0km/h | 1.系统设置中选择显示单位为公制 （发送 ./yfdbus_send DI.lv.ipcl.out vip2gip_Setup 0x15,0x02,0x00,0x00） 2.查看容限界面仪表盘下速度单位显示和容限范围 | 2.容限大小为0，单位为km/h |  | P0 | 功能 | 手动测试 |  | Pass |  |  |  |  | 3.15 YF Release | 2022-03-19 | 黄钊敏
DAT_184 | SYNC+_Z0094 |  | 车速限制-容限 | √ | √ |  |  |  | 容限“2mph”时，容限单位从公制切换为英制 | 1.车机供电正常 2.信号正常 3.系统设置中选择显示单位为公制 （发送 ./yfdbus_send AI.lv.ipcl.out vip2gip_VehicleNetwork 0x02,0x21,0x40,0x13,0xA4,0x00,0x00,0x00） 4.容限为0km/h | 1.系统设置中选择显示单位为公制 （发送 ./yfdbus_send DI.lv.ipcl.out vip2gip_Setup 0x15,0x02,0x00,0x00） 2.查看容限界面仪表盘下速度单位显示和容限范围 | 2.容限大小为4，单位为km/h |  | P0 | 功能 | 手动测试 |  | Pass |  |  |  |  | 3.15 YF Release | 2022-03-19 | 黄钊敏
DAT_185 | SYNC+_Z0094 |  | 车速限制-容限 | √ | √ |  |  |  | 容限“5mph”时，容限单位从公制切换为英制 | 1.车机供电正常 2.信号正常 3.系统设置中选择显示单位为公制 （发送 ./yfdbus_send AI.lv.ipcl.out vip2gip_VehicleNetwork 0x02,0x21,0x40,0x13,0xA4,0x00,0x00,0x00） 4.容限为0km/h | 1.系统设置中选择显示单位为公制 （发送 ./yfdbus_send DI.lv.ipcl.out vip2gip_Setup 0x15,0x02,0x00,0x00） 2.查看容限界面仪表盘下速度单位显示和容限范围 | 2.容限大小为10，单位为km/h |  | P0 | 功能 | 手动测试 |  | Pass |  |  |  |  | 3.15 YF Release | 2022-03-19 | 黄钊敏
DAT_186 | SYNC+_Z0094 |  | 车速限制-容限 | √ | √ |  |  |  | 容限数据增大 | 1.车机供电正常 2.信号正常 | 1.点击设置->车辆控制->辅助驾驶->交通标志识别->容限 2.单击“+”按钮 3.长按“+”按钮 4.长按“+”按钮至最大值 | 2.数据增大一个单位 3.数据持续增大 4.页面容限值达到最大“+”按钮置灰 |  | P0 | 功能 | 手动测试 |  | Fail | FCIVIOS-5897 Phase5_【U625】【黑盒】【必现】【Vehicle Control】车速限制的容限值达到最大或最小时，“+”“-”按钮没有置灰显示 | Low |  |  | 3.15 YF Release | 2022-03-19 | 黄钊敏
DAT_187 | SYNC+_Z0094 |  | 车速限制-容限 | √ | √ |  |  |  | 容限数据减小 | 1.车机供电正常 2.信号正常 | 1.点击设置->车辆控制->辅助驾驶->交通标志识别->容限 2.单击“-”按钮 3.长按“-”按钮 4.长按“-”按钮至最小值 | 2.数据减小一个单位 3.数据持续减小 4.页面容限值达到最大“-”按钮置灰 |  | P0 | 功能 | 手动测试 |  | Block | FCIVIOS-5897 Phase5_【U625】【黑盒】【必现】【Vehicle Control】车速限制的容限值达到最大或最小时，“+”“-”按钮没有置灰显示 | Low |  |  | 3.15 YF Release | 2022-03-19 | 黄钊敏
DAT_188 | SYNC+_Z0094 |  | 车速限制-容限 | √ | √ |  |  |  | 容限单位-英制-容限数据-Rx | 1.车机供电正常 2.信号正常 3.系统设置中选择显示单位为英制 （发送 ./yfdbus_send DI.lv.ipcl.out vip2gip_Setup 0x15,0x02,0x01,0x00） | 1.模拟ECU发送信号：0x42D IsaOffst_D_Stat=0x00/0x01/0x04/0x05 2.查看容限页面显示 | 2.容限大小为0/1/4/5，单位为mph |  | P1 | 功能 | 手动测试 |  | Pass |  |  |  |  | 3.15 YF Release | 2022-03-19 | 黄钊敏
DAT_189 | SYNC+_Z0094 |  | 车速限制-容限 | √ | √ |  |  |  | 容限单位-英制-容限数据超过5-Rx | 1.车机供电正常 2.信号正常 3.系统设置中选择显示单位为英制 （发送 ./yfdbus_send DI.lv.ipcl.out vip2gip_Setup 0x15,0x02,0x01,0x00） | 1.模拟ECU发送信号：0x42D IsaOffst_D_Stat=0x06 2.查看容限页面显示 | 2.显示之前的数值，单位为mph |  | P1 | 功能 | 手动测试 |  | Fail | FCIVIOS-5899 Phase5_【U625】【黑盒】【必现】【Vehicle Control】车速限制的容限单位为英制，值大于5mph时，没有保留之前有效值 | Medium |  |  | 3.15 YF Release | 2022-03-19 | 黄钊敏
DAT_190 | SYNC+_Z0094 |  | 车速限制-容限 | √ | √ |  |  |  | 容限单位-英制-容限数据-Tx | 1.车机供电正常 2.信号正常 3.系统设置中选择显示单位为英制 （发送 ./yfdbus_send DI.lv.ipcl.out vip2gip_Setup 0x15,0x02,0x01,0x00） | 1.手动调整容限至“0/1/4/5mph” 2.查看车机发出信号 | 2.信号 0x3C8 IsaOffst_D_Rq=0x00/0x01/0x04/0x05 |  | P1 | 功能 | 手动测试 |  | Pass |  |  |  |  | 3.15 YF Release | 2022-03-19 | 黄钊敏
DAT_191 | SYNC+_Z0094 |  | 车速限制-容限 | √ | √ |  |  |  | 容限单位-公制-容限数据-Rx | 1.车机供电正常 2.信号正常 3.系统设置中选择显示单位为公制 （发送 ./yfdbus_send DI.lv.ipcl.out vip2gip_Setup 0x15,0x02,0x00,0x00） | 1.模拟ECU发送信号 0x42D IsaOffst_D_Stat=0x00/0x05/0x07/0x0A 2.查看容限页面显示 | 2.容限大小为0/5/7/10，单位为km/h |  | P1 | 功能 | 手动测试 |  | Pass |  |  |  |  | 3.15 YF Release | 2022-03-19 | 黄钊敏
DAT_192 | SYNC+_Z0094 |  | 车速限制-容限 | √ | √ |  |  |  | 容限单位-公制-容限数据超过10-Rx | 1.车机供电正常 2.信号正常 3.系统设置中选择显示单位为公制 （发送 ./yfdbus_send DI.lv.ipcl.out vip2gip_Setup 0x15,0x02,0x00,0x00） | 1.模拟ECU发送信号 0x42D IsaOffst_D_Stat=0x0B 3.查看容限页面显示 | 2.显示之前的数值，单位为km/h |  | P1 | 功能 | 手动测试 |  | Fail | FCIVIOS-5898 Phase5_【U625】【黑盒】【必现】【Vehicle Control】车速限制的容限单位为公制，值大于10km/h时，会直接变为30km/h | Medium |  |  | 3.15 YF Release | 2022-03-19 | 黄钊敏
DAT_193 | SYNC+_Z0094 |  | 车速限制-容限 | √ | √ |  |  |  | 容限单位-公制-容限数据-Tx | 1.车机供电正常 2.信号正常 3.系统设置中选择显示单位为公制 （发送 ./yfdbus_send AI.lv.ipcl.out vip2gip_VehicleNetwork 0x02,0x21,0x40,0x13,0xA4,0x00,0x00,0x00） | 1.手动调整容限至“0/5/7/10km” 2.查看车机发出信号 | 2.信号 0x3C8 IsaOffst_D_Rq=0x00/0x05/0x07/0x0A |  | P2 | 功能 | 手动测试 |  | Pass |  |  |  |  | 3.15 YF Release | 2022-03-19 | 黄钊敏
DAT_194 | SYNC+_Z0099 |  | 逆行提醒 | √ | √ |  |  |  | 逆行提醒-显示 | 1.车机供电正常 2.支持配置 | 1.车辆控制->辅助驾驶->逆行提醒查看页面 | 1.逆行提醒开关/收藏/info |  | P2 | 功能 | 手动测试 |  | Pass |  |  |  |  | 3.15 YF Release | 2022-03-19 | 黄钊敏
DAT_195 | SYNC+_Z0099 |  | 逆行提醒 | √ | √ |  |  |  | 逆行提醒-配置 | 1.车机供电正常 2.信号正常 | 1.配置配置字DE08WrongWayAlert=0x0:Disable （发送./yfdbus_send AI.lv.ipcl.out vip2gip_diag 0x01,0x01,0xDE,0x08,0x25,0x00,0x00,0x00,0x00,0x00,0x00,0x00,0x00,0x00,0x00,0x00,0x00,0x00,0x00,0x00,0x00,0x00,0x00,0x00,0x00,0x00,0x00,0x00,0x00,0x00） 2.查看逆行提醒选项 3.配置配置字DE08WrongWayAlert=0x1:Enable （发送./yfdbus_send AI.lv.ipcl.out vip2gip_diag 0x01,0x01,0xDE,0x08,0x25,0x00,0x00,0x00,0x00,0x00,0x00,0x00,0x00,0x10,0x00,0x00,0x00,0x00,0x00,0x00,0x00,0x00,0x00,0x00,0x00,0x00,0x00,0x00,0x00,0x00） 4.查看逆行提醒选项 | 2.不显示逆行提醒选项 4.显示逆行提醒选项 |  | P0 | 功能 | 手动测试 |  | Pass |  |  |  |  | 3.15 YF Release | 2022-03-19 | 黄钊敏
DAT_196 | SYNC+_Z0099 |  | 逆行提醒 | √ | √ |  |  |  | 逆行提醒-手动 | 1.车机供电正常 2.信号正常 | 1.开关为关时,点击开启 2.开关为开时,点击关闭 | 1.开关开启 2.开关关闭 |  | P0 | 功能 | 手动测试 |  | NT |  |  | 外部依赖-福特 | 实车测试 | 3.15 YF Release | 2022-03-19 | 黄钊敏
DAT_197 | SYNC+_Z0099 |  | 逆行提醒 | √ | √ |  |  |  | 逆行提醒-RX | 1.车机供电正常 2.信号正常 | 1.模拟ECU发送信号: 0x3D8FeatNoIpmaActl=0x0850 0x3D8FeatConfigIpmaActl=0x01 0x3D8PersIndexIpma_D_Actl=0x04 2.查看开关选项状态 3.模拟ECU发送信号: 0x3D8FeatNoIpmaActl=0x0850 0x3D8FeatConfigIpmaActl=0x00 0x3D8PersIndexIpma_D_Actl=0x04 4.查看开关选项状态 | 2.选项为开 4.选项为关 |  | P1 | 功能 | 手动测试 |  | Pass |  |  |  |  | 3.15 YF Release | 2022-03-19 | 黄钊敏
DAT_198 | SYNC+_Z0099 |  | 逆行提醒 | √ | √ |  |  |  | 逆行提醒-TX | 1.车机供电正常 2.信号正常 | 1.开关为关时,点击开启 2.查看车机发出的请求信号 3.开关为开时,点击关闭 4.查看车机发出的请求信号 | 2.信号 0x3E2CtrStkDsplyOp_D_Rq=0x02 0x3E2CtrStkFeatNoActl=0x0850 0x3E2CtrStkFeatConfigActl=0x01 4.信号 0x3E2CtrStkDsplyOp_D_Rq=0x02 0x3E2CtrStkFeatNoActl=0x0850 0x3E2CtrStkFeatConfigActl=0x00 |  | P1 | 功能 | 手动测试 |  | Fail | FCIVIOS-5892 Phase5_【U625】【黑盒】【必现】【Vehicle Control】逆行提醒没有遵循retry机制 | Medium |  |  | 3.15 YF Release | 2022-03-19 | 黄钊敏
DAT_199 | SYNC+_Z0099 |  | 逆行提醒 | √ | √ |  |  |  | 逆行提醒-无效信号 | 1.车机供电正常 2.信号正常 | 1.模拟ECU发送信号: 0x3D8FeatNoIpmaActl=0x0850 0x3D8FeatConfigIpmaActl=0x01 0x3D8PersIndexIpma_D_Actl=0x04使为选项为开状态 2.模拟ECU发送无效信号: 0x3D8FeatNoIpmaActl=0x0850 0x3D8FeatConfigIpmaActl=0x02 0x3D8PersIndexIpma_D_Actl=0x04,查看开关状态 | 2.若是开关/滑动条保持之前状态；若是单选按钮则不选中任何选项 |  | P2 | 功能 | 手动测试 |  | Pass |  |  |  |  | 3.15 YF Release | 2022-03-19 | 黄钊敏
DAT_200 | SYNC+_Z0097 |  | 交通标志识别 | √ | √ |  |  |  | 交通标志识别-显示 | 1.车机供电正常 | 1.通过路径车辆设置->车辆控制->进入辅助驾驶->交通标志识别 2.查看顺序显示 3.点击返回 | 2.启用交通标志识别/超速警告/超速警告铃声/ 3.返回车辆控制->辅助驾驶页面 |  | P0 | 功能 | 手动测试 |  | Pass |  |  |  |  | 3.15 YF Release | 2022-03-19 | 黄钊敏
DAT_201 | SYNC+_Z0097 |  | 交通标志识别-启用交通标志识别 | √ | √ |  |  |  | 启用交通标志识别-配置 | 1.车机供电正常 2.信号正常 | 1.配置配置字DE08, BYTE10, BIT 3 Traffic Sign Recognition =0 DE08 BYTE 8 BIT 0 TSR NCAP Adaptations = 0 (Disabled) and DE08 Byte 20, Bit 7 Speed Limit Menu= 0（Disable） 2.配置DE08, BYTE10, BIT 3 Traffic Sign Recognition = 1 (enabled) DE08 BYTE 8 BIT 0 TSR NCAP Adaptations = 0 (Disabled) and DE08 Byte 20, Bit 7 Speed Limit Menu= 0（Disable） | 2.不显示交通标志识别选项 4.显示交通标志识别选项（与车速限制辅助互斥） |  | P0 | 功能 | 手动测试 |  | Pass |  |  |  |  | 3.15 YF Release | 2022-03-19 | 黄钊敏
DAT_202 | SYNC+_Z0097 |  | 交通标志识别-启用交通标志识别 | √ | √ |  |  |  | 启用交通标志识别-配置 | 1.车机供电正常 2.信号正常 | 1.配置配置字DE08, BYTE10, BIT 3 Traffic Sign Recognition = 1 (enabled) DE08 BYTE 8 BIT 0 TSR NCAP Adaptations = 0 (Disabled)， 2.查看选项 | 2.不显示交通标志识别开关，显示超速警告和容限（不分高于和低于65km容限） |  | P0 | 功能 | 手动测试 |  | Pass |  |  |  |  | 3.15 YF Release | 2022-03-19 | 黄钊敏
DAT_203 | SYNC+_Z0097 |  | 交通标志识别-启用交通标志识别 | √ | √ |  |  |  | 启用交通标志识别-手动 | 1.车机供电正常 2.信号正常 | 1.开关为关时,点击开启 2.开关为开时,点击关闭 | 1.开关开启，目录显示超速警告 2.开关关闭，不显示超速警告 |  | P0 | 功能 | 手动测试 |  | NT |  |  | 外部依赖-福特 | 实车测试 | 3.15 YF Release | 2022-03-19 | 黄钊敏
DAT_204 | SYNC+_Z0097 |  | 交通标志识别-启用交通标志识别 | √ | √ |  |  |  | 启用交通标志识别-RX | 1.车机供电正常 2.信号正常 | 1.模拟ECU发送信号: 0x3D8FeatNoIpmaActl=0x0809 0x3D8FeatConfigIpmaActl=0x01 0x3D8PersIndexIpma_D_Actl=0x04 2.查看开启开关选项状态 3.模拟ECU发送信号: 0x3D8FeatNoIpmaActl=0x0809 0x3D8FeatConfigIpmaActl=0x00 0x3D8PersIndexIpma_D_Actl=0x04 4.查看关闭开关选项状态 | 2.开启选项为开（仅显示超速警告设置项） 4.关闭选项为关（余下所有设置项均不显示） |  | P1 | 功能 | 手动测试 |  | Pass |  |  |  |  | 3.15 YF Release | 2022-03-19 | 黄钊敏
DAT_205 | SYNC+_Z0097 |  | 交通标志识别-启用交通标志识别 | √ | √ |  |  |  | 启用交通标志识别-TX | 1.车机供电正常 2.信号正常 | 1.开关为关时,点击开启 2.查看车机发出的请求信号TBD 3.开关为开时,点击关闭 4.查看车机发出的请求信号TBD | 2.信号 0x3E2.CtrStkDsplyOp_D_Rq=Set 0x3E2.CtrStkFeatNoActl=0x0809 0x3E2.CtrStkFeatConfigActl=0x1 4.信号 0x3E2.CtrStkDsplyOp_D_Rq=Set 0x3E2.CtrStkFeatNoActl=0x0809 0x3E2.CtrStkFeatConfigActl=0x0 |  | P1 | 功能 | 手动测试 |  | Pass |  |  |  |  | 3.15 YF Release | 2022-03-19 | 黄钊敏
DAT_206 | SYNC+_Z0097 |  | 交通标志识别-启用交通标志识别 | √ | √ |  |  |  | 启用交通标志识别-无效信号 | 1.车机供电正常 2.信号正常 | 1.模拟ECU发送信号使为选项为开状态 0x3D8FeatNoIpmaActl=0x0809 0x3D8FeatConfigIpmaActl=0x01 0x3D8PersIndexIpma_D_Actl=0x04 2.模拟ECU发送无效信号,查看开关状态 0x3D8FeatNoIpmaActl=0x0809 0x3D8FeatConfigIpmaActl=0x02 0x3D8PersIndexIpma_D_Actl=0x04 | 2.若是开关/滑动条保持之前状态；若是单选按钮则不选中任何选项 |  | P2 | 功能 | 手动测试 |  | Pass |  |  |  |  | 3.15 YF Release | 2022-03-19 | 黄钊敏
DAT_207 | SYNC+_Z0097 |  | 交通标志识别-启用交通标志识别 | √ | √ |  |  |  | 启用交通标志识别-info | 1.车机供电正常 2.支持配置 | 1.点击启用交通标志识别info按钮 2.点击返回按钮 | 1.点击启用交通标志识别info页面，且显示图片/功能文本说明 2.返回车辆控制->辅助驾驶->交通标志识别 |  | P2 | 功能 | 手动测试 |  | Pass |  |  |  |  | 3.15 YF Release | 2022-03-19 | 黄钊敏
DAT_208 | SYNC+_Z0097 |  | 交通标志识别-超速警告 | √ | √ |  |  |  | 超速警告-手动 | 1.车机供电正常 2.信号正常 | 1.开关为关时,点击开启 2.开关为开时,点击关闭 | 1.开关开启，显示超速警告铃声、警告限速最高、警告限速超过、 容限设置项; 2.开关关闭，不显示超速警告铃声/容限设置项 |  | P0 | 功能 | 手动测试 |  | NT |  |  | 外部依赖-福特 | 实车测试 | 3.15 YF Release | 2022-03-19 | 黄钊敏
DAT_209 | SYNC+_Z0097 |  | 交通标志识别-超速警告 | √ | √ |  |  |  | 超速警告-RX | 1.车机供电正常 2.信号正常 | 1.模拟ECU发送信号: 0x3D8FeatNoIpmaActl=0x080D 0x3D8FeatConfigIpmaActl=0x01 0x3D8PersIndexIpma_D_Actl=0x04 2.查看开关选项状态 3.模拟ECU发送信号: 0x3D8FeatNoIpmaActl=0x080D 0x3D8FeatConfigIpmaActl=0x00 0x3D8PersIndexIpma_D_Actl=0x04 4.查看开关选项状态 | 2.选项为开，显示超速警告铃声、警告限速最高、警告限速超过、 容限设置项; 4.选项为关 |  | P1 | 功能 | 手动测试 |  | Pass |  |  |  |  | 3.15 YF Release | 2022-03-19 | 黄钊敏
DAT_210 | SYNC+_Z0097 |  | 交通标志识别-超速警告 | √ | √ |  |  |  | 超速警告-TX | 1.车机供电正常 2.信号正常 | 1.开关为关时,点击开启 2.开关为开时,点击关闭 | 1.信号（若是FBMP信号，需要在500ms内retry并且Tx发完后需要置零） 0x3E2.CtrStkDsplyOp_D_Rq=Set 0x3E2.CtrStkFeatNoActl=0x080D 0x3E2.CtrStkFeatConfigActl=0x1 2.信号0x3E2.CtrStkDsplyOp_D_Rq=Set 0x3E2.CtrStkFeatNoActl=0x080D 0x3E2.CtrStkFeatConfigActl=0x0 |  | P1 | 功能 | 手动测试 |  | Pass |  |  |  |  | 3.15 YF Release | 2022-03-19 | 黄钊敏
DAT_211 | SYNC+_Z0097 |  | 交通标志识别-超速警告 | √ | √ |  |  |  | 超速警告-无效信号 | 1.车机供电正常 2.信号正常 | 1.模拟ECU发送信号，使为选项为开状态 0x3D8FeatNoIpmaActl=0x080D 0x3D8FeatConfigIpmaActl=0x01 0x3D8PersIndexIpma_D_Actl=0x04 2.模拟ECU发送无效信号,查看开关状态 0x3D8FeatNoIpmaActl=0x080D 0x3D8FeatConfigIpmaActl=0x02 0x3D8PersIndexIpma_D_Actl=0x04 | 2.若是开关/滑动条保持之前状态；若是单选按钮则不选中任何选项 |  | P2 | 功能 | 手动测试 |  | Pass |  |  |  |  | 3.15 YF Release | 2022-03-19 | 黄钊敏
DAT_212 | SYNC+_Z0097 |  | 交通标志识别-超速警告 | √ | √ |  |  |  | 超速警告-info | 1.车机供电正常 2.支持配置 | 1.点击超速警告info按钮 2.点击”X“按钮 | 1.点击超速警告info文本说明弹窗 2.返回车辆控制->辅助驾驶->车速限制辅助 |  | P2 | 功能 | 手动测试 |  | Pass |  |  |  |  | 3.15 YF Release | 2022-03-19 | 黄钊敏
DAT_213 | SYNC+_Z0097 |  | 交通标志识别-超速警告铃声 | √ | √ |  |  |  | 超速警告铃声-手动 | 1.车机供电正常 2.信号正常 | 1.开关为关时,点击开启 2.开关为开时,点击关闭 | 1.开关开启 2.开关关闭 |  | P0 | 功能 | 手动测试 |  | NT |  |  | 外部依赖-福特 | 实车测试 | 3.15 YF Release | 2022-03-19 | 黄钊敏
DAT_214 | SYNC+_Z0097 |  | 交通标志识别-超速警告铃声 | √ | √ |  |  |  | 超速警告铃声-RX | 1.车机供电正常 2.信号正常 | 1.模拟ECU发送信号: 0x3D8FeatNoIpmaActl=0x0830 0x3D8FeatConfigIpmaActl=0x01 0x3D8PersIndexIpma_D_Actl=0x04 2.查看开关选项状态 3.模拟ECU发送信号: 0x3D8FeatNoIpmaActl=0x0830 0x3D8FeatConfigIpmaActl=0x00 0x3D8PersIndexIpma_D_Actl=0x04 4.查看开关选项状态 | 2.开启选项为开 4.关闭选项为关 |  | P1 | 功能 | 手动测试 |  | Pass |  |  |  |  | 3.15 YF Release | 2022-03-19 | 黄钊敏
DAT_215 | SYNC+_Z0097 |  | 交通标志识别-超速警告铃声 | √ | √ |  |  |  | 超速警告铃声-TX | 1.车机供电正常 2.信号正常 | 1.开关为关时,点击开启 2.查看车机发出的请求信号 3.开关为开时,点击关闭 4.查看车机发出的请求信号 | 2.信号 0x3E2.CtrStkDsplyOp_D_Rq=Set 0x3E2.CtrStkFeatNoActl=0x0830 0x3E2.CtrStkFeatConfigActl=0x1 4.信号 0x3E2.CtrStkDsplyOp_D_Rq=Set 0x3E2.CtrStkFeatNoActl=0x0830 0x3E2.CtrStkFeatConfigActl=0x0 |  | P1 | 功能 | 手动测试 |  | Pass |  |  |  |  | 3.15 YF Release | 2022-03-19 | 黄钊敏
DAT_216 | SYNC+_Z0097 |  | 交通标志识别-超速警告铃声 | √ | √ |  |  |  | 超速警告铃声-无效信号 | 1.车机供电正常 2.信号正常 | 1.模拟ECU发送信号:TBD使为选项为开状态 2.模拟ECU发送无效信号:TBD,查看开关状态 | 2.若是开关/滑动条保持之前状态；若是单选按钮则不选中任何选项 |  | P2 | 功能 | 手动测试 |  | Pass |  |  |  |  | 3.15 YF Release | 2022-03-19 | 黄钊敏
DAT_217 | SYNC+_Z0097 |  | 交通标志识别-超速警告铃声 | √ | √ |  |  |  | 超速警告铃声-info | 1.车机供电正常 2.支持配置 | 1.点击超速警告铃声info按钮 2.点击返回按钮 | 1.点击超速警告铃声info页面，且显示图片/功能文本说明 2.返回车辆控制->辅助驾驶->交通标志识别 |  | P2 | 功能 | 手动测试 |  | Pass |  |  |  |  | 3.15 YF Release | 2022-03-19 | 黄钊敏
DAT_218 | SYNC+_Z0097 |  | 交通标志识别-警告限速最高范围 | √ | √ |  |  |  | 警告限速最高范围-单位 | 1.车机供电正常 2.信号正常 | 1.系统设置中选择显示单位为公制 （发送 ./yfdbus_send AI.lv.ipcl.out vip2gip_VehicleNetwork 0x02,0x21,0x40,0x13,0xA4,0x00,0x00,0x00） 2.查看警告限速最高界面仪表盘下速度单位显示和警告限速最高范围 3.系统设置中选择显示单位为英制 （发送 ./yfdbus_send AI.lv.ipcl.out vip2gip_VehicleNetwork 0x02,0x21,0x40,0x13,0xA4,0x00,0x00,0x02） 4.查看警告限速最高界面仪表盘下速度单位显示和警告限速最高范围 | 2.显示为km/h，警告限速最高范围是0-40 4.显示为mph，警告限速最高范围是0-25 |  | P0 | 功能 | 手动测试 |  | Pass |  |  |  |  | 3.15 YF Release | 2022-03-19 | 黄钊敏
DAT_219 | SYNC+_Z0097 |  | 交通标志识别-警告限速最高范围 | √ | √ |  |  |  | 警告限速最高范围-单位切换-0km/h | 1.车机供电正常 2.信号正常 3.系统设置中选择显示单位为公制 （发送 ./yfdbus_send AI.lv.ipcl.out vip2gip_VehicleNetwork 0x02,0x21,0x40,0x13,0xA4,0x00,0x00,0x00） 4.警告限速最高为0km/h | 1.系统设置中选择显示单位为英制 （发送 ./yfdbus_send AI.lv.ipcl.out vip2gip_VehicleNetwork 0x02,0x21,0x40,0x13,0xA4,0x00,0x00,0x02） 2.查看警告限速最高界面仪表盘下速度单位显示和警告限速最高范围 | 2.警告限速最高大小为0，单位为mph |  | P0 | 功能 | 手动测试 |  | Pass |  |  |  |  | 3.15 YF Release | 2022-03-19 | 黄钊敏
DAT_220 | SYNC+_Z0097 |  | 交通标志识别-警告限速最高范围 | √ | √ |  |  |  | 警告限速最高范围-单位切换-23km/h | 1.车机供电正常 2.信号正常 3.系统设置中选择显示单位为公制 （发送 ./yfdbus_send AI.lv.ipcl.out vip2gip_VehicleNetwork 0x02,0x21,0x40,0x13,0xA4,0x00,0x00,0x00） 4.警告限速最高为23km/h | 1.系统设置中选择显示单位为英制 （发送 ./yfdbus_send AI.lv.ipcl.out vip2gip_VehicleNetwork 0x02,0x21,0x40,0x13,0xA4,0x00,0x00,0x02） 2.查看警告限速最高界面仪表盘下速度单位显示和警告限速最高范围 | 2.警告限速最高大小约为23/1.6后的值，单位为mph |  | P0 | 功能 | 手动测试 |  | Pass |  |  |  |  | 3.15 YF Release | 2022-03-19 | 黄钊敏
DAT_221 | SYNC+_Z0097 |  | 交通标志识别-警告限速最高范围 | √ | √ |  |  |  | 警告限速最高范围-单位切换-24km/h | 1.车机供电正常 2.信号正常 3.系统设置中选择显示单位为公制 （发送 ./yfdbus_send AI.lv.ipcl.out vip2gip_VehicleNetwork 0x02,0x21,0x40,0x13,0xA4,0x00,0x00,0x00） 4.警告限速最高为24km/h | 1.系统设置中选择显示单位为英制 （发送 ./yfdbus_send AI.lv.ipcl.out vip2gip_VehicleNetwork 0x02,0x21,0x40,0x13,0xA4,0x00,0x00,0x02） 2.查看警告限速最高界面仪表盘下速度单位显示和警告限速最高范围 | 2.警告限速最高大小约为24/1.6后的值，单位为mph |  | P0 | 功能 | 手动测试 |  | Pass |  |  |  |  | 3.15 YF Release | 2022-03-19 | 黄钊敏
DAT_222 | SYNC+_Z0097 |  | 交通标志识别-警告限速最高范围 | √ | √ |  |  |  | 警告限速最高范围-单位切换-40km/h | 1.车机供电正常 2.信号正常 3.系统设置中选择显示单位为公制 （发送 ./yfdbus_send AI.lv.ipcl.out vip2gip_VehicleNetwork 0x02,0x21,0x40,0x13,0xA4,0x00,0x00,0x00） 4.警告限速最高为40km/h | 1.系统设置中选择显示单位为英制 （发送 ./yfdbus_send AI.lv.ipcl.out vip2gip_VehicleNetwork 0x02,0x21,0x40,0x13,0xA4,0x00,0x00,0x02） 2.查看警告限速最高界面仪表盘下速度单位显示和警告限速最高范围 | 2.警告限速最高大小约为40/1.6后的值，单位为mph |  | P0 | 功能 | 手动测试 |  | Pass |  |  |  |  | 3.15 YF Release | 2022-03-19 | 黄钊敏
DAT_223 | SYNC+_Z0097 |  | 交通标志识别-警告限速最高范围 | √ | √ |  |  |  | 警告限速最高范围-单位切换-0mph | 1.车机供电正常 2.信号正常 3.系统设置中选择显示单位为英制 （发送 ./yfdbus_send AI.lv.ipcl.out vip2gip_VehicleNetwork 0x02,0x21,0x40,0x13,0xA4,0x00,0x00,0x02） 4.警告限速最高为0mph | 1.系统设置中选择显示单位为公制 （发送 ./yfdbus_send AI.lv.ipcl.out vip2gip_VehicleNetwork 0x02,0x21,0x40,0x13,0xA4,0x00,0x00,0x00） 2.查看警告限速最高界面仪表盘下速度单位显示和警告限速最高范围 | 2.警告限速最高大小为0，单位为km/h |  | P0 | 功能 | 手动测试 |  | Pass |  |  |  |  | 3.15 YF Release | 2022-03-19 | 黄钊敏
DAT_224 | SYNC+_Z0097 |  | 交通标志识别-警告限速最高范围 | √ | √ |  |  |  | 警告限速最高范围-单位切换-11mph | 1.车机供电正常 2.信号正常 3.系统设置中选择显示单位为英制 （发送 ./yfdbus_send AI.lv.ipcl.out vip2gip_VehicleNetwork 0x02,0x21,0x40,0x13,0xA4,0x00,0x00,0x02） 4.警告限速最高为11mph | 1.系统设置中选择显示单位为公制 （发送 ./yfdbus_send AI.lv.ipcl.out vip2gip_VehicleNetwork 0x02,0x21,0x40,0x13,0xA4,0x00,0x00,0x00） 2.查看警告限速最高界面仪表盘下速度单位显示和警告限速最高范围 | 2.警告限速最高大小约为11*1.6后的值，单位为km/h |  | P0 | 功能 | 手动测试 |  | Pass |  |  |  |  | 3.15 YF Release | 2022-03-19 | 黄钊敏
DAT_225 | SYNC+_Z0097 |  | 交通标志识别-警告限速最高范围 | √ | √ |  |  |  | 警告限速最高范围-单位切换-23mph | 1.车机供电正常 2.信号正常 3.系统设置中选择显示单位为英制 （发送 ./yfdbus_send AI.lv.ipcl.out vip2gip_VehicleNetwork 0x02,0x21,0x40,0x13,0xA4,0x00,0x00,0x02） 4.警告限速最高为23mph | 1.系统设置中选择显示单位为公制 （发送 ./yfdbus_send AI.lv.ipcl.out vip2gip_VehicleNetwork 0x02,0x21,0x40,0x13,0xA4,0x00,0x00,0x00） 2.查看警告限速最高界面仪表盘下速度单位显示和警告限速最高范围 | 2.警告限速最高大小为约为23*1.6后的值，单位为km/h |  | P0 | 功能 | 手动测试 |  | Pass |  |  |  |  | 3.15 YF Release | 2022-03-19 | 黄钊敏
DAT_226 | SYNC+_Z0097 |  | 交通标志识别-警告限速最高范围 | √ | √ |  |  |  | 警告限速最高范围-单位切换-24mph | 1.车机供电正常 2.信号正常 3.系统设置中选择显示单位为英制 （发送 ./yfdbus_send AI.lv.ipcl.out vip2gip_VehicleNetwork 0x02,0x21,0x40,0x13,0xA4,0x00,0x00,0x02） 4.警告限速最高为24mph | 1.系统设置中选择显示单位为公制 （发送 ./yfdbus_send AI.lv.ipcl.out vip2gip_VehicleNetwork 0x02,0x21,0x40,0x13,0xA4,0x00,0x00,0x00） 2.查看警告限速最高界面仪表盘下速度单位显示和警告限速最高范围 | 2.警告限速最高大小为约为24*1.6后的值，单位为km/h |  | P0 | 功能 | 手动测试 |  | Fail | FCIVIOS-5901 Phase5_【U625】【黑盒】【必现】【Vehicle Control】交通标志识别的警告限速最高,设置的值超过最大值，警告限速最高入口的值与单位被隐藏 | Medium |  |  | 3.15 YF Release | 2022-03-19 | 黄钊敏
DAT_227 | SYNC+_Z0097 |  | 交通标志识别-警告限速最高范围 | √ | √ |  |  |  | 警告限速最高-数据增大 | 1.车机供电正常 2.信号正常 | 1.点击设置->车辆控制->辅助驾驶->交通标志识别->警告限速最高 2.单击“+”按钮 3.长按“+”按钮 4.长按“+”按钮至最大值 | 2.数据增大一个单位 3.数据持续增大 4.页面警告限速最高值达到最大“+”按钮置灰 |  | P0 | 功能 | 手动测试 |  | Fail | FCIVIOS-5900 Phase5_【U625】【黑盒】【必现】【Vehicle Control】交通标志识别的警告限速最高和警告限速超过的容限值达到最大或最小时，“+”“-”按钮没有置灰显示 | Low |  |  | 3.15 YF Release | 2022-03-19 | 黄钊敏
DAT_228 | SYNC+_Z0097 |  | 交通标志识别-警告限速最高范围 | √ | √ |  |  |  | 警告限速最高-数据减小 | 1.车机供电正常 2.信号正常 | 1.点击设置->车辆控制->辅助驾驶->交通标志识别->警告限速最高 2.单击“-”按钮 3.长按“-”按钮 4.长按“-”按钮至最小值 | 2.数据减小一个单位 3.数据持续减小 4.页面警告限速最高值达到最大“-”按钮置灰 |  | P0 | 功能 | 手动测试 |  | Block | FCIVIOS-5900 Phase5_【U625】【黑盒】【必现】【Vehicle Control】交通标志识别的警告限速最高和警告限速超过的容限值达到最大或最小时，“+”“-”按钮没有置灰显示 | Low |  |  | 3.15 YF Release | 2022-03-19 | 黄钊敏
DAT_229 | SYNC+_Z0097 |  | 交通标志识别-警告限速最高范围 | √ | √ |  |  |  | 警告限速最高单位-公制-Rx | 1.车机供电正常 2.信号正常 3.系统设置中选择显示单位为公制 （发送 ./yfdbus_send AI.lv.ipcl.out vip2gip_VehicleNetwork 0x02,0x21,0x40,0x13,0xA4,0x00,0x00,0x00） | 1.模拟ECU发送信号 0x3E5FeatNoCcmActl=0x080E 0x3E5FeatConfigCcmActl=0x00/0x0A/0x14/0x28 0x3E5PersIndexCcm_D_Actl=0x04 2.查看警告限速最高页面显示 | 2.警告限速最高大小为0/10/20/40，单位为km/h |  | P1 | 功能 | 手动测试 |  | Pass |  |  |  |  | 3.15 YF Release | 2022-03-19 | 黄钊敏
DAT_230 | SYNC+_Z0097 |  | 交通标志识别-警告限速最高范围 | √ | √ |  |  |  | 警告限速最高单位-公制-超过40-Rx | 1.车机供电正常 2.信号正常 3.系统设置中选择显示单位为公制 （发送 ./yfdbus_send AI.lv.ipcl.out vip2gip_VehicleNetwork 0x02,0x21,0x40,0x13,0xA4,0x00,0x00,0x00） | 1.模拟ECU发送信号 0x3E5FeatNoCcmActl=0x080E 0x3E5FeatConfigCcmActl=0x29(41) 0x3E5PersIndexCcm_D_Actl=0x04 2.查看警告限速最高页面显示 | 2.保留之前有效数值，单位为km/h |  | P1 | 功能 | 手动测试 |  | Fail | FCIVIOS-5736 Phase5_【U625】【黑盒】【必现】【Vehicle Control】警告限速最高范围公制，大于40km/h，没有保存上一次有效值 | Medium |  |  | 3.15 YF Release | 2022-03-19 | 黄钊敏
DAT_231 | SYNC+_Z0097 |  | 交通标志识别-警告限速最高范围 | √ | √ |  |  |  | 警告限速最高单位-公制-Tx | 1.车机供电正常 2.信号正常 3.系统设置中选择显示单位为公制 （发送 ./yfdbus_send AI.lv.ipcl.out vip2gip_VehicleNetwork 0x02,0x21,0x40,0x13,0xA4,0x00,0x00,0x00） | 1.调节数值大小为0/10/20/40 km/h 2.查看警告限速最高页面显示 | 2.信号0x3E2.CtrStkDsplyOp_D_Rq=Set 0x3E2.CtrStkFeatNoActl=0x080E 0x3E2.CtrStkFeatConfigActl=0x00/0x0A/0x14/0x28 |  | P1 | 功能 | 手动测试 |  | Pass |  |  |  |  | 3.15 YF Release | 2022-03-19 | 黄钊敏
DAT_232 | SYNC+_Z0097 |  | 交通标志识别-警告限速最高范围 | √ | √ |  |  |  | 警告限速最高单位-英制-Rx | 1.车机供电正常 2.信号正常 3.系统设置中选择显示单位为英制 （发送 ./yfdbus_send AI.lv.ipcl.out vip2gip_VehicleNetwork 0x02,0x21,0x40,0x13,0xA4,0x00,0x00,0x02） | 1.模拟ECU发送信号 0x3E5FeatNoCcmActl=0x080E 0x3E5FeatConfigCcmActl=0x00/0x0A/0x14/0x19 0x3E5PersIndexCcm_D_Actl=0x04 2.查看警告限速最高页面显示 | 2.警告限速最高大小为0/10/20/25，单位为mph |  | P1 | 功能 | 手动测试 |  | Pass |  |  |  |  | 3.15 YF Release | 2022-03-19 | 黄钊敏
DAT_233 | SYNC+_Z0097 |  | 交通标志识别-警告限速最高范围 | √ | √ |  |  |  | 警告限速最高单位-英制-超过25-Rx | 1.车机供电正常 2.信号正常 3.系统设置中选择显示单位为英制 （发送 ./yfdbus_send AI.lv.ipcl.out vip2gip_VehicleNetwork 0x02,0x21,0x40,0x13,0xA4,0x00,0x00,0x02） | 1.模拟ECU发送信号 0x3E5FeatNoCcmActl=0x080E 0x3E5FeatConfigCcmActl=0x1A（26） 0x3E5PersIndexCcm_D_Actl=0x04 2.查看警告限速最高页面显示 | 2.保留之前有效数值，单位为mph |  | P1 | 功能 | 手动测试 |  | Fail | FCIVIOS-5734 Phase5_【U625】【黑盒】【必现】【Vehicle Control】警告限速最高范围，大于25mph，结果没有保存上一次有效结果，并且进度条显示异常无法滑动 | Medium |  |  | 3.15 YF Release | 2022-03-19 | 黄钊敏
DAT_234 | SYNC+_Z0097 |  | 交通标志识别-警告限速最高范围 | √ | √ |  |  |  | 警告限速最高单位-英制-Tx | 1.车机供电正常 2.信号正常 3.系统设置中选择显示单位为英制 （发送 ./yfdbus_send AI.lv.ipcl.out vip2gip_VehicleNetwork 0x02,0x21,0x40,0x13,0xA4,0x00,0x00,0x02） | 1.调节数值大小为0/10/20/25 mph 2.查看警告限速最高页面显示 | 2.信号0x3E2.CtrStkDsplyOp_D_Rq=Set 0x3E2.CtrStkFeatNoActl=0x080E 0x3E2.CtrStkFeatConfigActl=0x00/0x0A/0x14/0x19 |  | P1 | 功能 | 手动测试 |  | Pass |  |  |  |  | 3.15 YF Release | 2022-03-19 | 黄钊敏
DAT_235 | SYNC+_Z0097 |  | 交通标志识别-警告限速超过 | √ | √ |  |  |  | 警告限速超过范围-公制 | 1.车机供电正常 2.信号正常 | 1.系统设置中选择显示单位为公制 （发送 ./yfdbus_send AI.lv.ipcl.out vip2gip_VehicleNetwork 0x02,0x21,0x40,0x13,0xA4,0x00,0x00,0x00） 2.查看警告限速超过界面仪表盘下速度单位显示和警告限速超过范围 | 2.显示为km/h，警告限速超过范围是0-40 |  | P0 | 功能 | 手动测试 |  | Pass |  |  |  |  | 3.15 YF Release | 2022-03-19 | 黄钊敏
DAT_236 | SYNC+_Z0097 |  | 交通标志识别-警告限速超过 | √ | √ |  |  |  | 警告限速超过范围-英制 | 1.车机供电正常 2.信号正常 | 1.系统设置中选择显示单位为英制 （发送 ./yfdbus_send AI.lv.ipcl.out vip2gip_VehicleNetwork 0x02,0x21,0x40,0x13,0xA4,0x00,0x00,0x02） 2.查看警告限速超过界面仪表盘下速度单位显示和警告限速超过范围 | 2.显示为mph，警告限速超过范围是0-25 |  | P0 | 功能 | 手动测试 |  | Pass |  |  |  |  | 3.15 YF Release | 2022-03-19 | 黄钊敏
DAT_237 | SYNC+_Z0097 |  | 交通标志识别-警告限速超过 | √ | √ |  |  |  | 警告限速超过“0km/h”时，警告限速超过单位从公制切换为英制 | 1.车机供电正常 2.信号正常 3.系统设置中选择显示单位为公制 （发送 ./yfdbus_send AI.lv.ipcl.out vip2gip_VehicleNetwork 0x02,0x21,0x40,0x13,0xA4,0x00,0x00,0x00） 4.警告限速超过为0km/h | 1.系统设置中选择显示单位为英制 （发送 ./yfdbus_send AI.lv.ipcl.out vip2gip_VehicleNetwork 0x02,0x21,0x40,0x13,0xA4,0x00,0x00,0x02） 2.查看警告限速超过界面仪表盘下速度单位显示和警告限速超过范围 | 2.警告限速超过大小为0，单位为mph |  | P0 | 功能 | 手动测试 |  | Pass |  |  |  |  | 3.15 YF Release | 2022-03-19 | 黄钊敏
DAT_238 | SYNC+_Z0097 |  | 交通标志识别-警告限速超过 | √ | √ |  |  |  | 警告限速超过“23km/h”时，警告限速超过单位从公制切换为英制 | 1.车机供电正常 2.信号正常 3.系统设置中选择显示单位为公制 （发送 ./yfdbus_send AI.lv.ipcl.out vip2gip_VehicleNetwork 0x02,0x21,0x40,0x13,0xA4,0x00,0x00,0x00） 4.警告限速超过为23km/h | 1.系统设置中选择显示单位为英制 （发送 ./yfdbus_send AI.lv.ipcl.out vip2gip_VehicleNetwork 0x02,0x21,0x40,0x13,0xA4,0x00,0x00,0x02） 2.查看警告限速超过界面仪表盘下速度单位显示和警告限速超过范围 | 2.警告限速超过大小约为23/1.6后的值，单位为mph |  | P0 | 功能 | 手动测试 |  | Pass |  |  |  |  | 3.15 YF Release | 2022-03-19 | 黄钊敏
DAT_239 | SYNC+_Z0097 |  | 交通标志识别-警告限速超过 | √ | √ |  |  |  | 警告限速超过“24km/h”时，警告限速超过单位从公制切换为英制 | 1.车机供电正常 2.信号正常 3.系统设置中选择显示单位为公制 （发送 ./yfdbus_send AI.lv.ipcl.out vip2gip_VehicleNetwork 0x02,0x21,0x40,0x13,0xA4,0x00,0x00,0x00） 4.警告限速超过为24km/h | 1.系统设置中选择显示单位为英制 （发送 ./yfdbus_send AI.lv.ipcl.out vip2gip_VehicleNetwork 0x02,0x21,0x40,0x13,0xA4,0x00,0x00,0x02） 2.查看警告限速超过界面仪表盘下速度单位显示和警告限速超过范围 | 2.警告限速超过大小约为24/1.6后的值，单位为mph |  | P0 | 功能 | 手动测试 |  | Pass |  |  |  |  | 3.15 YF Release | 2022-03-19 | 黄钊敏
DAT_240 | SYNC+_Z0097 |  | 交通标志识别-警告限速超过 | √ | √ |  |  |  | 警告限速超过“40km/h”时，警告限速超过单位从公制切换为英制 | 1.车机供电正常 2.信号正常 3.系统设置中选择显示单位为公制 （发送 ./yfdbus_send AI.lv.ipcl.out vip2gip_VehicleNetwork 0x02,0x21,0x40,0x13,0xA4,0x00,0x00,0x00） 4.警告限速超过为40km/h | 1.系统设置中选择显示单位为英制 （发送 ./yfdbus_send AI.lv.ipcl.out vip2gip_VehicleNetwork 0x02,0x21,0x40,0x13,0xA4,0x00,0x00,0x02） 2.查看警告限速超过界面仪表盘下速度单位显示和警告限速超过范围 | 2.警告限速超过大小约为40/1.6后的值，单位为mph |  | P0 | 功能 | 手动测试 |  | Pass |  |  |  |  | 3.15 YF Release | 2022-03-19 | 黄钊敏
DAT_241 | SYNC+_Z0097 |  | 交通标志识别-警告限速超过 | √ | √ |  |  |  | 警告限速超过“0mph”时，警告限速超过单位从英制切换为公制 | 1.车机供电正常 2.信号正常 3.系统设置中选择显示单位为英制 （发送 ./yfdbus_send AI.lv.ipcl.out vip2gip_VehicleNetwork 0x02,0x21,0x40,0x13,0xA4,0x00,0x00,0x02） 4.警告限速超过为0mph | 1.系统设置中选择显示单位为公制 （发送 ./yfdbus_send AI.lv.ipcl.out vip2gip_VehicleNetwork 0x02,0x21,0x40,0x13,0xA4,0x00,0x00,0x00） 2.查看警告限速超过界面仪表盘下速度单位显示和警告限速超过范围 | 2.警告限速超过大小为0，单位为km/h |  | P0 | 功能 | 手动测试 |  | Pass |  |  |  |  | 3.15 YF Release | 2022-03-19 | 黄钊敏
DAT_242 | SYNC+_Z0097 |  | 交通标志识别-警告限速超过 | √ | √ |  |  |  | 警告限速超过“11mph”时，警告限速超过单位从英制切换为公制 | 1.车机供电正常 2.信号正常 3.系统设置中选择显示单位为英制 （发送 ./yfdbus_send AI.lv.ipcl.out vip2gip_VehicleNetwork 0x02,0x21,0x40,0x13,0xA4,0x00,0x00,0x02） 4.警告限速超过为11mph | 1.系统设置中选择显示单位为公制 （发送 ./yfdbus_send AI.lv.ipcl.out vip2gip_VehicleNetwork 0x02,0x21,0x40,0x13,0xA4,0x00,0x00,0x00） 2.查看警告限速超过界面仪表盘下速度单位显示和警告限速超过范围 | 2.警告限速超过大小约为11*1.6后的值，单位为km/h |  | P0 | 功能 | 手动测试 |  | Pass |  |  |  |  | 3.15 YF Release | 2022-03-19 | 黄钊敏
DAT_243 | SYNC+_Z0097 |  | 交通标志识别-警告限速超过 | √ | √ |  |  |  | 警告限速超过“23mph”时，警告限速超过单位从英制切换为公制 | 1.车机供电正常 2.信号正常 3.系统设置中选择显示单位为英制 （发送 ./yfdbus_send AI.lv.ipcl.out vip2gip_VehicleNetwork 0x02,0x21,0x40,0x13,0xA4,0x00,0x00,0x02） 4.警告限速超过为23mph | 1.系统设置中选择显示单位为公制 （发送 ./yfdbus_send AI.lv.ipcl.out vip2gip_VehicleNetwork 0x02,0x21,0x40,0x13,0xA4,0x00,0x00,0x00） 2.查看警告限速超过界面仪表盘下速度单位显示和警告限速超过范围 | 2.警告限速超过大小为约为23*1.6后的值，单位为km/h |  | P0 | 功能 | 手动测试 |  | Pass |  |  |  |  | 3.15 YF Release | 2022-03-19 | 黄钊敏
DAT_244 | SYNC+_Z0097 |  | 交通标志识别-警告限速超过 | √ | √ |  |  |  | 警告限速超过“24mph”时，警告限速超过单位从英制切换为公制 | 1.车机供电正常 2.信号正常 3.系统设置中选择显示单位为英制 （发送 ./yfdbus_send AI.lv.ipcl.out vip2gip_VehicleNetwork 0x02,0x21,0x40,0x13,0xA4,0x00,0x00,0x02） 4.警告限速超过为24mph | 1.系统设置中选择显示单位为公制 （发送 ./yfdbus_send AI.lv.ipcl.out vip2gip_VehicleNetwork 0x02,0x21,0x40,0x13,0xA4,0x00,0x00,0x00） 2.查看警告限速超过界面仪表盘下速度单位显示和警告限速超过范围 | 2.警告限速超过大小为约为24*1.6后的值，单位为km/h |  | P0 | 功能 | 手动测试 |  | Fail | FCIVIOS-5902 Phase5_【U625】【黑盒】【必现】【Vehicle Control】交通标志识别的警告限速超过,设置的值超过最大值，警告限速超过入口的值与单位被隐藏 | Medium |  |  | 3.15 YF Release | 2022-03-19 | 黄钊敏
DAT_245 | SYNC+_Z0097 |  | 交通标志识别-警告限速超过 | √ | √ |  |  |  | 警告限速超过数据增大 | 1.车机供电正常 2.信号正常 | 1.点击设置->车辆控制->辅助驾驶->交通标志识别->警告限速超过 2.单击“+”按钮 3.长按“+”按钮 4.长按“+”按钮至最大值 | 2.数据增大一个单位 3.数据持续增大 4.页面警告限速超过值达到最大“+”按钮置灰 |  | P0 | 功能 | 手动测试 |  | Block | FCIVIOS-5900 Phase5_【U625】【黑盒】【必现】【Vehicle Control】交通标志识别的警告限速最高和警告限速超过的容限值达到最大或最小时，“+”“-”按钮没有置灰显示 | Low |  |  | 3.15 YF Release | 2022-03-19 | 黄钊敏
DAT_246 | SYNC+_Z0097 |  | 交通标志识别-警告限速超过 | √ | √ |  |  |  | 警告限速超过数据减小 | 1.车机供电正常 2.信号正常 | 1.点击设置->车辆控制->辅助驾驶->交通标志识别->警告限速超过 2.单击“-”按钮 3.长按“-”按钮 4.长按“-”按钮至最小值 | 2.数据减小一个单位 3.数据持续减小 4.页面警告限速超过值达到最大“-”按钮置灰 |  | P0 | 功能 | 手动测试 |  | Block | FCIVIOS-5900 Phase5_【U625】【黑盒】【必现】【Vehicle Control】交通标志识别的警告限速最高和警告限速超过的容限值达到最大或最小时，“+”“-”按钮没有置灰显示 | Low |  |  | 3.15 YF Release | 2022-03-19 | 黄钊敏
DAT_247 | SYNC+_Z0097 |  | 交通标志识别-警告限速超过 | √ | √ |  |  |  | 警告限速超过单位-公制-Rx | 1.车机供电正常 2.信号正常 3.系统设置中选择显示单位为公制 （发送 ./yfdbus_send AI.lv.ipcl.out vip2gip_VehicleNetwork 0x02,0x21,0x40,0x13,0xA4,0x00,0x00,0x00） | 1.模拟ECU发送信号 0x3E5FeatNoCcmActl=0x0811 0x3E5FeatConfigCcmActl=0x00/0x0A/0x14/0x28 0x3E5PersIndexCcm_D_Actl=0x04 2.查看警告限速超过页面显示 | 2.警告限速超过大小为0/10/20/40，单位为km/h |  | P1 | 功能 | 手动测试 |  | Pass |  |  |  |  | 3.15 YF Release | 2022-03-19 | 黄钊敏
DAT_248 | SYNC+_Z0097 |  | 交通标志识别-警告限速超过 | √ | √ |  |  |  | 警告限速超过单位-公制-超过40-Rx | 1.车机供电正常 2.信号正常 3.系统设置中选择显示单位为英制 （发送 ./yfdbus_send AI.lv.ipcl.out vip2gip_VehicleNetwork 0x02,0x21,0x40,0x13,0xA4,0x00,0x00,0x00） | 1.模拟ECU发送信号 0x3E5FeatNoCcmActl=0x0811 0x3E5FeatConfigCcmActl=0x29(41) 0x3E5PersIndexCcm_D_Actl=0x04 2.查看警告限速超过页面显示 | 2.保留之前有效数值，单位为km/h |  | P1 | 功能 | 手动测试 |  | Fail | FCIVIOS-5738 Phase5_【U625】【黑盒】【必现】【Vehicle Control】警告限速超过页面英制，大于25mph，没有保存上一次有效值，且滑动条无法滑动 | Medium |  |  | 3.15 YF Release | 2022-03-19 | 黄钊敏
DAT_249 | SYNC+_Z0097 |  | 交通标志识别-警告限速超过 | √ | √ |  |  |  | 警告限速超过单位-公制-Tx | 1.车机供电正常 2.信号正常 3.系统设置中选择显示单位为英制 （发送 ./yfdbus_send AI.lv.ipcl.out vip2gip_VehicleNetwork 0x02,0x21,0x40,0x13,0xA4,0x00,0x00,0x00） | 1.调节数值大小为0/10/20/40 km/h 2.查看警告限速超过页面显示 | 2.信号0x3E2.CtrStkDsplyOp_D_Rq=Set 0x3E2.CtrStkFeatNoActl=0x0811 0x3E2.CtrStkFeatConfigActl=0x00/0x0A/0x14/0x28 |  | P1 | 功能 | 手动测试 |  | Pass |  |  |  |  | 3.15 YF Release | 2022-03-19 | 黄钊敏
DAT_250 | SYNC+_Z0097 |  | 交通标志识别-警告限速超过 | √ | √ |  |  |  | 警告限速超过单位-英制-Rx | 1.车机供电正常 2.信号正常 3.系统设置中选择显示单位为英制 （发送 ./yfdbus_send AI.lv.ipcl.out vip2gip_VehicleNetwork 0x02,0x21,0x40,0x13,0xA4,0x00,0x00,0x02） | 1.模拟ECU发送信号 0x3E5FeatNoCcmActl=0x0811 0x3E5FeatConfigCcmActl=0x00/0x0A/0x14/0x19 0x3E5PersIndexCcm_D_Actl=0x04 2.查看警告限速超过页面显示 | 2.警告限速超过大小为0/10/20/25，单位为mph |  | P1 | 功能 | 手动测试 |  | Pass |  |  |  |  | 3.15 YF Release | 2022-03-19 | 黄钊敏
DAT_251 | SYNC+_Z0097 |  | 交通标志识别-警告限速超过 | √ | √ |  |  |  | 警告限速超过单位-英制-超过25-Rx | 1.车机供电正常 2.信号正常 3.系统设置中选择显示单位为英制 （发送 ./yfdbus_send AI.lv.ipcl.out vip2gip_VehicleNetwork 0x02,0x21,0x40,0x13,0xA4,0x00,0x00,0x02） | 1.模拟ECU发送信号 0x3E5FeatNoCcmActl=0x080E 0x3E5FeatConfigCcmActl=0x1A（26） 0x3E5PersIndexCcm_D_Actl=0x04 2.查看警告限速超过页面显示 | 2.保留之前有效数值，单位为mph |  | P1 | 功能 | 手动测试 |  | Block | FCIVIOS-5738 Phase5_【U625】【黑盒】【必现】【Vehicle Control】警告限速超过页面英制，大于25mph，没有保存上一次有效值，且滑动条无法滑动 | Medium |  |  | 3.15 YF Release | 2022-03-19 | 黄钊敏
DAT_252 | SYNC+_Z0097 |  | 交通标志识别-警告限速超过 | √ | √ |  |  |  | 警告限速超过单位-英制-Tx | 1.车机供电正常 2.信号正常 3.系统设置中选择显示单位为英制 （发送 ./yfdbus_send AI.lv.ipcl.out vip2gip_VehicleNetwork 0x02,0x21,0x40,0x13,0xA4,0x00,0x00,0x02） | 1.调节数值大小为0/10/20/25 mph 2.查看警告限速超过页面显示 | 2.信号0x3E2.CtrStkDsplyOp_D_Rq=Set 0x3E2.CtrStkFeatNoActl=0x0811 0x3E2.CtrStkFeatConfigActl=0x00/0x0A/0x14/0x19 |  | P1 | 功能 | 手动测试 |  | Pass |  |  |  |  | 3.15 YF Release | 2022-03-19 | 黄钊敏
DAT_253 | SYNC+_Z0097 |  | 交通标志识别-容限 | √ | √ |  |  |  | 容限-配置 | 1.车机供电正常 2.信号正常 | 1.配置字DE08, BYTE10, BIT 3 Traffic Sign Recognition = 1 (enabled) and DE08 BYTE 8 BIT 0 TSR NCAP Adaptations = 1 (Enabled) and DE08 Byte 20, Bit 7 Speed Limit Menu= 0（Disable） 2.车辆控制->辅助驾驶->交通标志识别查看页面显示 | 2.显示容限选项，不显示警告限速最高和警告限速超过 |  | P0 | 功能 | 手动测试 |  | Fail | FCIVIOS-5903 Phase5_【U625】【黑盒】【必现】【Vehicle Control】交通标志识别的容限配置不出来 | Hight |  |  | 3.15 YF Release | 2022-03-19 | 黄钊敏
DAT_254 | SYNC+_Z0097 |  | 交通标志识别-容限 | √ | √ |  |  |  | 容限-显示 | 1.车机供电正常 2.信号正常 | 1.点击容限，查看页面显示 2.点击返回按钮，查看页面显示 | 1.进入容限界面，显示与UI一致 2.返回交通标志识别页面 |  | P0 | 功能 | 手动测试 |  | Block | 由于FCIVIOS-5903阻塞 |  |  |  | 3.15 YF Release | 2022-03-19 | 黄钊敏
DAT_255 | SYNC+_Z0097 |  | 交通标志识别-容限 | √ | √ |  |  |  | 容限范围-公制 | 1.车机供电正常 2.3B2 IGN = Run | 1.系统设置中选择显示单位为公制 （发送 ./yfdbus_send AI.lv.ipcl.out vip2gip_VehicleNetwork 0x02,0x21,0x40,0x13,0xA4,0x00,0x00,0x00） 2.查看容限界面仪表盘下速度单位显示和容限范围 | 2.显示为km/h，容限范围是0-40 |  | P0 | 功能 | 手动测试 |  | Block | 由于FCIVIOS-5903阻塞 |  |  |  | 3.15 YF Release | 2022-03-19 | 黄钊敏
DAT_256 | SYNC+_Z0097 |  | 交通标志识别-容限 | √ | √ |  |  |  | 容限范围-英制 | 1.车机供电正常 2.3B2 IGN = Run | 1.系统设置中选择显示单位为英制 （发送 ./yfdbus_send AI.lv.ipcl.out vip2gip_VehicleNetwork 0x02,0x21,0x40,0x13,0xA4,0x00,0x00,0x02） 2.查看容限界面仪表盘下速度单位显示和容限范围 | 2.显示为mph，容限范围是0-25 |  | P0 | 功能 | 手动测试 |  | Block | 由于FCIVIOS-5903阻塞 |  |  |  | 3.15 YF Release | 2022-03-19 | 黄钊敏
DAT_257 | SYNC+_Z0097 |  | 交通标志识别-容限 | [5 empty] | 容限“0km/h”时，容限单位从公制切换为英制 | 1.车机供电正常 2.3B2 IGN = Run 3.系统设置中选择显示单位为公制 （发送 ./yfdbus_send AI.lv.ipcl.out vip2gip_VehicleNetwork 0x02,0x21,0x40,0x13,0xA4,0x00,0x00,0x00） 4.容限为0km/h | 1.系统设置中选择显示单位为英制 （发送 ./yfdbus_send AI.lv.ipcl.out vip2gip_VehicleNetwork 0x02,0x21,0x40,0x13,0xA4,0x00,0x00,0x02） 2.查看容限界面仪表盘下速度单位显示和容限范围 | 2.容限大小为0，单位为mph | [5 empty] | Block | 由于FCIVIOS-5903阻塞 |  |  |  | 3.15 YF Release | 2022-03-19 | 黄钊敏
DAT_258 | SYNC+_Z0097 |  | 交通标志识别-容限 | √ | √ |  |  |  | 容限-单位切换-23km/h | 1.车机供电正常 2.信号正常 3.系统设置中选择显示单位为公制 （发送 ./yfdbus_send AI.lv.ipcl.out vip2gip_VehicleNetwork 0x02,0x21,0x40,0x13,0xA4,0x00,0x00,0x00） 4.容限为23km/h | 1.系统设置中选择显示单位为英制 （发送 ./yfdbus_send AI.lv.ipcl.out vip2gip_VehicleNetwork 0x02,0x21,0x40,0x13,0xA4,0x00,0x00,0x02） 2.查看容限界面仪表盘下速度单位显示和容限范围 | 2.容限大小约为23/1.6后的值，单位为mph |  | P0 | 功能 | 手动测试 |  | Block | 由于FCIVIOS-5903阻塞 |  |  |  | 3.15 YF Release | 2022-03-19 | 黄钊敏
DAT_259 | SYNC+_Z0097 |  | 交通标志识别-容限 | √ | √ |  |  |  | 容限-单位切换-24km/h | 1.车机供电正常 2.信号正常 3.系统设置中选择显示单位为公制 （发送 ./yfdbus_send AI.lv.ipcl.out vip2gip_VehicleNetwork 0x02,0x21,0x40,0x13,0xA4,0x00,0x00,0x00） 4.容限为24km/h | 1.系统设置中选择显示单位为英制 （发送 ./yfdbus_send AI.lv.ipcl.out vip2gip_VehicleNetwork 0x02,0x21,0x40,0x13,0xA4,0x00,0x00,0x02） 2.查看容限界面仪表盘下速度单位显示和容限范围 | 2.容限大小约为24/1.6后的值，单位为mph |  | P0 | 功能 | 手动测试 |  | Block | 由于FCIVIOS-5903阻塞 |  |  |  | 3.15 YF Release | 2022-03-19 | 黄钊敏
DAT_260 | SYNC+_Z0097 |  | 交通标志识别-容限 | √ | √ |  |  |  | 容限-单位切换-40km/h | 1.车机供电正常 2.信号正常 3.系统设置中选择显示单位为公制 （发送 ./yfdbus_send AI.lv.ipcl.out vip2gip_VehicleNetwork 0x02,0x21,0x40,0x13,0xA4,0x00,0x00,0x00） 4.容限为40km/h | 1.系统设置中选择显示单位为英制 （发送 ./yfdbus_send AI.lv.ipcl.out vip2gip_VehicleNetwork 0x02,0x21,0x40,0x13,0xA4,0x00,0x00,0x02） 2.查看容限界面仪表盘下速度单位显示和容限范围 | 2.容限大小约为40/1.6后的值，单位为mph |  | P0 | 功能 | 手动测试 |  | Block | 由于FCIVIOS-5903阻塞 |  |  |  | 3.15 YF Release | 2022-03-19 | 黄钊敏
DAT_261 | SYNC+_Z0097 |  | 交通标志识别-容限 | √ | √ |  |  |  | 容限-单位切换-0mph | 1.车机供电正常 2.信号正常 3.系统设置中选择显示单位为英制 （发送 ./yfdbus_send AI.lv.ipcl.out vip2gip_VehicleNetwork 0x02,0x21,0x40,0x13,0xA4,0x00,0x00,0x02） 4.容限为0mph | 1.系统设置中选择显示单位为公制 （发送 ./yfdbus_send AI.lv.ipcl.out vip2gip_VehicleNetwork 0x02,0x21,0x40,0x13,0xA4,0x00,0x00,0x00） 2.查看容限界面仪表盘下速度单位显示和容限范围 | 2.容限大小为0，单位为km/h |  | P0 | 功能 | 手动测试 |  | Block | 由于FCIVIOS-5903阻塞 |  |  |  | 3.15 YF Release | 2022-03-19 | 黄钊敏
DAT_262 | SYNC+_Z0097 |  | 交通标志识别-容限 | √ | √ |  |  |  | 容限-单位切换-11mph | 1.车机供电正常 2.信号正常 3.系统设置中选择显示单位为英制 （发送 ./yfdbus_send AI.lv.ipcl.out vip2gip_VehicleNetwork 0x02,0x21,0x40,0x13,0xA4,0x00,0x00,0x02） 4.容限为11mph | 1.系统设置中选择显示单位为公制 （发送 ./yfdbus_send AI.lv.ipcl.out vip2gip_VehicleNetwork 0x02,0x21,0x40,0x13,0xA4,0x00,0x00,0x00） 2.查看容限界面仪表盘下速度单位显示和容限范围 | 2.容限大小约为11*1.6后的值，单位为km/h |  | P0 | 功能 | 手动测试 |  | Block | 由于FCIVIOS-5903阻塞 |  |  |  | 3.15 YF Release | 2022-03-19 | 黄钊敏
DAT_263 | SYNC+_Z0097 |  | 交通标志识别-容限 | √ | √ |  |  |  | 容限-单位切换-23mph | 1.车机供电正常 2.信号正常 3.系统设置中选择显示单位为英制 （发送 ./yfdbus_send AI.lv.ipcl.out vip2gip_VehicleNetwork 0x02,0x21,0x40,0x13,0xA4,0x00,0x00,0x02） 4.容限为23mph | 1.系统设置中选择显示单位为公制 （发送 ./yfdbus_send AI.lv.ipcl.out vip2gip_VehicleNetwork 0x02,0x21,0x40,0x13,0xA4,0x00,0x00,0x00） 2.查看容限界面仪表盘下速度单位显示和容限范围 | 2.容限大小为约为23*1.6后的值，单位为km/h |  | P0 | 功能 | 手动测试 |  | Block | 由于FCIVIOS-5903阻塞 |  |  |  | 3.15 YF Release | 2022-03-19 | 黄钊敏
DAT_264 | SYNC+_Z0097 |  | 交通标志识别-容限 | √ | √ |  |  |  | 容限-单位切换-24mph | 1.车机供电正常 2.信号正常 3.系统设置中选择显示单位为英制 （发送 ./yfdbus_send AI.lv.ipcl.out vip2gip_VehicleNetwork 0x02,0x21,0x40,0x13,0xA4,0x00,0x00,0x02） 4.容限为24mph | 1.系统设置中选择显示单位为公制 （发送 ./yfdbus_send AI.lv.ipcl.out vip2gip_VehicleNetwork 0x02,0x21,0x40,0x13,0xA4,0x00,0x00,0x00） 2.查看容限界面仪表盘下速度单位显示和容限范围 | 2.容限大小为约为24*1.6后的值，单位为km/h |  | P0 | 功能 | 手动测试 |  | Block | 由于FCIVIOS-5903阻塞 |  |  |  | 3.15 YF Release | 2022-03-19 | 黄钊敏
DAT_265 | SYNC+_Z0097 |  | 交通标志识别-容限 | √ | √ |  |  |  | 容限数据增大 | 1.车机供电正常 2.信号正常 | 1.点击设置->车辆控制->辅助驾驶->交通标志识别->容限 2.单击“+”按钮 3.长按“+”按钮 4.长按“+”按钮至最大值 | 2.数据增大一个单位 3.数据持续增大 4.页面容限值达到最大“+”按钮置灰 |  | P0 | 功能 | 手动测试 |  | Block | 由于FCIVIOS-5903阻塞 |  |  |  | 3.15 YF Release | 2022-03-19 | 黄钊敏
DAT_266 | SYNC+_Z0097 |  | 交通标志识别-容限 | √ | √ |  |  |  | 容限数据减小 | 1.车机供电正常 2.信号正常 | 1.点击设置->车辆控制->辅助驾驶->交通标志识别->容限 2.单击“-”按钮 3.长按“-”按钮 4.长按“-”按钮至最小值 | 2.数据减小一个单位 3.数据持续减小 4.页面容限值达到最大“-”按钮置灰 |  | P0 | 功能 | 手动测试 |  | Block | 由于FCIVIOS-5903阻塞 |  |  |  | 3.15 YF Release | 2022-03-19 | 黄钊敏
DAT_267 | SYNC+_Z0097 |  | 交通标志识别-容限 | √ | √ |  |  |  | 容限单位-公制-容限数据-Rx | 1.车机供电正常 2.信号正常 3.系统设置中选择显示单位为公制 （发送 ./yfdbus_send AI.lv.ipcl.out vip2gip_VehicleNetwork 0x02,0x21,0x40,0x13,0xA4,0x00,0x00,0x00） | 1.模拟ECU发送信号 0x3E5FeatNoCcmActl=0x0811 0x3E5FeatConfigCcmActl=0x00/0x0A/0x14/0x28 0x3E5PersIndexCcm_D_Actl=0x04 2.查看容限页面显示 | 2.容限大小为0/10/20/40，单位为km/h |  | P1 | 功能 | 手动测试 |  | Block | 由于FCIVIOS-5903阻塞 |  |  |  | 3.15 YF Release | 2022-03-19 | 黄钊敏
DAT_268 | SYNC+_Z0097 |  | 交通标志识别-容限 | √ | √ |  |  |  | 容限单位-公制-容限数据超过40-Rx | 1.车机供电正常 2.信号正常 3.系统设置中选择显示单位为公制 （发送 ./yfdbus_send AI.lv.ipcl.out vip2gip_VehicleNetwork 0x02,0x21,0x40,0x13,0xA4,0x00,0x00,0x00） | 1.模拟ECU发送信号 0x3E5FeatNoCcmActl=0x0811 0x3E5FeatConfigCcmActl=0x29(41) 0x3E5PersIndexCcm_D_Actl=0x04 2.查看容限页面显示 | 2.保留之前有效数值，单位为km/h |  | P1 | 功能 | 手动测试 |  | Block | 由于FCIVIOS-5903阻塞 |  |  |  | 3.15 YF Release | 2022-03-19 | 黄钊敏
DAT_269 | SYNC+_Z0097 |  | 交通标志识别-容限 | √ | √ |  |  |  | 容限单位-公制-容限数据-Tx | 1.车机供电正常 2.信号正常 3.系统设置中选择显示单位为公制 （发送 ./yfdbus_send AI.lv.ipcl.out vip2gip_VehicleNetwork 0x02,0x21,0x40,0x13,0xA4,0x00,0x00,0x00） | 1.调节数值大小为0/10/20/40 km/h 2.查看容限页面显示 | 2.信号0x3E2.CtrStkDsplyOp_D_Rq=Set 0x3E2.CtrStkFeatNoActl=0x0811 0x3E2.CtrStkFeatConfigActl=0x00/0x0A/0x14/0x28 |  | P1 | 功能 | 手动测试 |  | Block | 由于FCIVIOS-5903阻塞 |  |  |  | 3.15 YF Release | 2022-03-19 | 黄钊敏
DAT_270 | SYNC+_Z0097 |  | 交通标志识别-容限 | √ | √ |  |  |  | 容限单位-英制-容限数据-Rx | 1.车机供电正常 2.信号正常 3.系统设置中选择显示单位为英制 （发送 ./yfdbus_send AI.lv.ipcl.out vip2gip_VehicleNetwork 0x02,0x21,0x40,0x13,0xA4,0x00,0x00,0x02） | 1.模拟ECU发送信号 0x3E5FeatNoCcmActl=0x0811 0x3E5FeatConfigCcmActl=0x00/0x0A/0x14/0x19 0x3E5PersIndexCcm_D_Actl=0x04 2.查看容限页面显示 | 2.警告限速超过大小为0/10/20/25，单位为mph |  | P1 | 功能 | 手动测试 |  | Block | 由于FCIVIOS-5903阻塞 |  |  |  | 3.15 YF Release | 2022-03-19 | 黄钊敏
DAT_271 | SYNC+_Z0097 |  | 交通标志识别-容限 | √ | √ |  |  |  | 容限单位-英制-容限数据超过25-Rx | 1.车机供电正常 2.信号正常 3.系统设置中选择显示单位为英制 （发送 ./yfdbus_send AI.lv.ipcl.out vip2gip_VehicleNetwork 0x02,0x21,0x40,0x13,0xA4,0x00,0x00,0x02） | 1.模拟ECU发送信号 0x3E5FeatNoCcmActl=0x080E 0x3E5FeatConfigCcmActl=0x1A（26） 0x3E5PersIndexCcm_D_Actl=0x04 2.查看容限页面显示 | 2.保留之前有效数值，单位为mph |  | P1 | 功能 | 手动测试 |  | Block | 由于FCIVIOS-5903阻塞 |  |  |  | 3.15 YF Release | 2022-03-19 | 黄钊敏
DAT_272 | SYNC+_Z0097 |  | 交通标志识别-容限 | √ | √ |  |  |  | 容限单位-英制-容限数据-Tx | 1.车机供电正常 2.信号正常 3.系统设置中选择显示单位为英制 （发送 ./yfdbus_send AI.lv.ipcl.out vip2gip_VehicleNetwork 0x02,0x21,0x40,0x13,0xA4,0x00,0x00,0x02） | 1.调节数值大小为0/10/20/25 mph 2.查看容限页面显示 | 2.信号0x3E2.CtrStkDsplyOp_D_Rq=Set 0x3E2.CtrStkFeatNoActl=0x0811 0x3E2.CtrStkFeatConfigActl=0x00/0x0A/0x14/0x19 |  | P1 | 功能 | 手动测试 |  | Block | 由于FCIVIOS-5903阻塞 |  |  |  | 3.15 YF Release | 2022-03-19 | 黄钊敏
DAT_273 | SYNC+_Z0227 |  | 车道保持系统-配置 | [5 empty] | 车道保持系统两种模式：non-Euro和Euro | 1.车机供电正常 2.进入辅助驾驶界面 | 1.配置配置字：DE08Byte:8 Bit:7：LaneChangeAssist=0x1(Enable) 2.配置配置字：DE08Byte:8 Bit:7：LaneChangeAssist=0x2(Euro) | 1.页面显示non-Euro模式：车道保持模式、警告强度、辅助、灵敏度（具体根据配置显示） 2.页面显示Euro模式：车道保持模式、警告强度、辅助、灵敏度（具体根据配置显示） |  | P1 | 功能 | 手动测试 |  | Pass |  |  |  |  | 3.15 YF Release | 2022-03-19 | 黄钊敏
DAT_274 | SYNC+_Z0227 |  | 车道保持系统-配置-辅助 | [5 empty] | 辅助-标准，增强 | 1.车机供电正常 2.进入辅助驾驶界面 | 1.配置配置字：DE08Byte:11StartBit:6Length:2LaneAssistNCAPAid=0x1 2.查看页面显示 3.点击辅助模式，查看页面显示 | 2.页面显示辅助模式 3.显示标准，增强选项 |  | P1 | 功能 | 手动测试 |  | Pass |  |  |  |  | 3.15 YF Release | 2022-03-19 | 黄钊敏
DAT_275 | SYNC+_Z0227 | [7 empty] | 辅助-关闭，标准，增强 | 1.车机供电正常 2.进入辅助驾驶界面 | 1.配置配置字：DE08Byte:11StartBit:6Length:2LaneAssistNCAPAid=0x2 2.查看页面显示 3.点击辅助模式，查看页面显示 | 2.页面显示辅助模式 3.显示关闭，标准，增强选项 |  | P1 | 功能 | 手动测试 |  | Pass |  |  |  |  | 3.15 YF Release | 2022-03-19 | 黄钊敏
DAT_276 | SYNC+_Z0227 | [7 empty] | 辅助-开启，关闭 | 1.车机供电正常 2.进入辅助驾驶界面 | 1.配置配置字：DE08Byte:11StartBit:6Length:2LaneAssistNCAPAid=0x3 2.查看页面显示 3.点击辅助模式，查看页面显示 | 2.页面显示辅助模式 3.显示开启，关闭选项 |  | P1 | 功能 | 手动测试 |  | Pass |  |  |  |  | 3.15 YF Release | 2022-03-19 | 黄钊敏
DAT_277 | SYNC+_Z0227 |  | 车道保持系统-配置-警告强度 | [5 empty] | 警告强度（non-Euro）（高、标准、低） | 1.车机供电正常 2.进入辅助驾驶界面 | 1.配置配置字：DE08 Byte 7 Bit 2 Lane Assist Haptic Intensity= 0x1(Enable) 2.查看页面显示 | 2.页面显示警告强度 3.显示高、标准、低选项 |  | P1 | 功能 | 手动测试 |  | Pass |  |  |  |  | 3.15 YF Release | 2022-03-19 | 黄钊敏
DAT_278 | SYNC+_Z0227 | [7 empty] | 警告强度（Euro）（高、标准、低、关闭） | 1.车机供电正常 2.进入辅助驾驶界面 | 1.配置配置字：DE08Byte:11StartBit:4Length:2LaneAssistNCAPAlert=0x1 2.查看页面显示 | 2.页面显示警告 3.显示高、标准、低、关闭选项 |  | P1 | 功能 | 手动测试 |  | Pass |  |  |  |  | 3.15 YF Release | 2022-03-19 | 黄钊敏
DAT_279 | SYNC+_Z0227 | [7 empty] | 警告强度（Euro）（开启，关闭） | 1.车机供电正常 2.进入辅助驾驶界面 | 1.配置配置字：DE08Byte:11StartBit:4Length:2LaneAssistNCAPAlert=0x2 2.查看页面显示 3.点击警告，查看页面显示 | 2.页面显示警告 3.显示开启，选项 |  | P1 | 功能 | 手动测试 |  | Pass |  |  |  |  | 3.15 YF Release | 2022-03-19 | 黄钊敏
DAT_280 | SYNC+_Z0227 | [7 empty] | 警告强度（Euro）（高、标准、低） | 1.车机供电正常 2.进入辅助驾驶界面 | 1.配置配置字：DE08Byte:11StartBit:4Length:2LaneAssistNCAPAlert=0x3 2.查看页面显示 3.点击警告，查看页面显示 | 2.页面显示警告 3.显示高、标准、低选项 |  | P1 | 功能 | 手动测试 |  | Pass |  |  |  |  | 3.15 YF Release | 2022-03-19 | 黄钊敏
DAT_281 | SYNC+_Z0227 |  | 车道保持系统-配置 | [5 empty] | 灵敏度 | 1.车机供电正常 2.进入辅助驾驶界面 | 1.配置配置字：DE08 Byte 8 Bit 5 Lane Keeping Sensitivity=0x1(Enable) 2.查看页面显示 | 2.页面显示灵敏度 |  | P1 | 功能 | 手动测试 |  | Pass |  |  |  |  | 3.15 YF Release | 2022-03-19 | 黄钊敏
DAT_282 | SYNC+_Z0227 |  | 车道保持系统non-Euro | √ | √ |  |  |  | 车道保持模式显示 | 1.车机供电正常 2.进入辅助驾驶界面 | 1.配置配置字：DE08Byte:8 Bit:7：LaneChangeAssist=0x1(Enable) | 1.车道保持模式： 警告、辅助、警告+辅助（具体根据配置显示） |  | P0 | 功能 | 手动测试 |  | Pass |  |  |  |  | 3.15 YF Release | 2022-03-19 | 黄钊敏
DAT_283 | SYNC+_Z0227 |  | 车道保持系统-车道保持模式non-Euro-警告 | √ | √ |  |  |  | 车道保持模式-警告-RX | 1.车机供电正常 2.信号正常 3.显示车道保持模式选项 4.进入车道保持模式子菜单页面 | 1.模拟ECU发送信号: 0x3D8FeatNoIpmaActl=0x0807 0x3D8FeatConfigIpmaActl=0x01 0x3D8PersIndexIpma_D_Actl=0x04 2.查看车道保持模式状态 | 2.警告选项被选中 |  | P1 | 功能 | 手动测试 |  | Pass |  |  |  |  | 3.15 YF Release | 2022-03-19 | 黄钊敏
DAT_284 | SYNC+_Z0227 |  | 车道保持系统-车道保持模式non-Euro-警告 | √ | √ |  |  |  | 车道保持模式-警告-TX | 1.车机供电正常 2.信号正常 3.显示车道保持模式选项 4.进入车道保持模式子菜单页面 | 其他选项被选中时,点击警告 2.查看车机发出的请求信号 | 1.车机发出信号: 0x3E2.CtrStkDsplyOp_D_Rq=Set 0x3E2.CtrStkFeatNoActl=0x0807 0x3E2.CtrStkFeatConfigActl=0x1 |  | P1 | 功能 | 手动测试 |  | Pass |  |  |  |  | 3.15 YF Release | 2022-03-19 | 黄钊敏
DAT_285 | SYNC+_Z0227 |  | 车道保持系统-车道保持模式non-Euro-辅助 | √ | √ |  |  |  | 车道保持模式-辅助-RX | 1.车机供电正常 2.信号正常 3.显示车道保持模式选项 4.进入车道保持模式子菜单页面 | 1.模拟ECU发送信号: 0x3D8FeatNoIpmaActl=0x0807 0x3D8FeatConfigIpmaActl=0x02 0x3D8PersIndexIpma_D_Actl=0x04 2.查看车道保持模式状态 | 2.辅助选项被选中 |  | P1 | 功能 | 手动测试 |  | Pass |  |  |  |  | 3.15 YF Release | 2022-03-19 | 黄钊敏
DAT_286 | SYNC+_Z0227 |  | 车道保持系统-车道保持模式non-Euro-辅助 | √ | √ |  |  |  | 车道保持模式-辅助-TX | 1.车机供电正常 2.信号正常 3.显示车道保持模式选项 4.进入车道保持模式子菜单页面 | 其他选项被选中时,点击辅助 2.查看车机发出的请求信号 | 2.信号 0x3E2CtrStkDsplyOp_D_Rq=0x02 0x3E2CtrStkFeatNoActl=0x0807 0x3E2CtrStkFeatConfigActl=0x02 |  | P1 | 功能 | 手动测试 |  | Pass |  |  |  |  | 3.15 YF Release | 2022-03-19 | 黄钊敏
DAT_287 | SYNC+_Z0227 |  | 车道保持系统-车道保持模式non-Euro-警告+辅助 | √ | √ |  |  |  | 车道保持模式-警告+辅助-RX | 1.车机供电正常 2.信号正常 3.显示车道保持模式选项 4.进入车道保持模式子菜单页面 | 1.模拟ECU发送信号: 0x3D8FeatNoIpmaActl=0x0807 0x3D8FeatConfigIpmaActl=0x03 0x3D8PersIndexIpma_D_Actl=0x04 2.查看车道保持模式状态 | 2.警告+辅助选项被选中 |  | P1 | 功能 | 手动测试 |  | Pass |  |  |  |  | 3.15 YF Release | 2022-03-19 | 黄钊敏
DAT_288 | SYNC+_Z0227 |  | 车道保持系统-车道保持模式non-Euro-警告+辅助 | √ | √ |  |  |  | 车道保持模式-警告+辅助-TX | 1.车机供电正常 2.信号正常 3.显示车道保持模式选项 4.进入车道保持模式子菜单页面 | 其他选项被选中时,点击警告+辅助 2.查看车机发出的请求信号 | 2.信号 0x3E2CtrStkDsplyOp_D_Rq=0x02 0x3E2CtrStkFeatNoActl=0x0807 0x3E2CtrStkFeatConfigActl=0x03 |  | P1 | 功能 | 手动测试 |  | Pass |  |  |  |  | 3.15 YF Release | 2022-03-19 | 黄钊敏
DAT_289 | SYNC+_Z0227 |  | 车道保持系统-车道保持模式non-Euro-警告+辅助 | √ | √ |  |  |  | 车道保持模式-信号无效 | 1.车机供电正常 2.信号正常 3.显示车道保持模式选项 4.进入车道保持模式子菜单页面 | 1.模拟ECU发送信号:使车道保持模式设置为选中状态 2.模拟ECU发送无效信号:,查看车道保持模式状态 | 2.若是开关/滑动条保持之前状态；若是单选按钮则不选中任何选项 |  | P2 | 功能 | 手动测试 |  | Pass |  |  |  |  | 3.15 YF Release | 2022-03-19 | 黄钊敏
DAT_290 | SYNC+_Z0227 |  | 车道保持系统Euro | √ | √ |  |  |  | 车道保持模式显示 | 1.车机供电正常 2.进入辅助驾驶界面 | 1.配置配置字：DE08Byte:8 Bit:7：LaneChangeAssist=0x2(EuroNCap) | 1.车道保持模式： 辅助、警告+辅助 |  | P0 | 功能 | 手动测试 |  | Pass |  |  |  |  | 3.15 YF Release | 2022-03-19 | 黄钊敏
DAT_291 | SYNC+_Z0227 |  | 车道保持系统-车道保持模式Euro-辅助 | √ | √ |  |  |  | 车道保持模式-辅助-RX | 1.车机供电正常 2.信号正常 3.显示车道保持模式选项 4.进入车道保持模式子菜单页面 | 1.模拟ECU发送信号: 0x3D8FeatNoIpmaActl=0x0807 0x3D8FeatConfigIpmaActl=0x02 0x3D8PersIndexIpma_D_Actl=0x04 2.查看车道保持模式状态 | 2.辅助选项被选中 |  | P1 | 功能 | 手动测试 |  | Fail | FCIVIOS-5907 Phase5_【U625】【黑盒】【必现】【Vehicle Control】车道保持系统Euro模式，发Rx无效值，车道保持模式入口显示警告 | Medium |  |  | 3.15 YF Release | 2022-03-19 | 黄钊敏
DAT_292 | SYNC+_Z0227 |  | 车道保持系统-车道保持模式Euro-辅助 | √ | √ |  |  |  | 车道保持模式-辅助-TX | 1.车机供电正常 2.信号正常 3.显示车道保持模式选项 4.进入车道保持模式子菜单页面 | 其他选项被选中时,点击辅助 2.查看车机发出的请求信号 | 2.信号 0x3E2CtrStkDsplyOp_D_Rq=0x02 0x3E2CtrStkFeatNoActl=0x0807 0x3E2CtrStkFeatConfigActl=0x02 |  | P1 | 功能 | 手动测试 |  | Pass |  |  |  |  | 3.15 YF Release | 2022-03-19 | 黄钊敏
DAT_293 | SYNC+_Z0227 |  | 车道保持系统-车道保持模式Euro-辅助 | √ | √ |  |  |  | 车道保持模式-警告+辅助-RX | 1.车机供电正常 2.信号正常 3.显示车道保持模式选项 4.进入车道保持模式子菜单页面 | 1.模拟ECU发送信号: 0x3D8FeatNoIpmaActl=0x0807 0x3D8FeatConfigIpmaActl=0x03 0x3D8PersIndexIpma_D_Actl=0x04 2.查看车道保持模式状态 | 2.警告+辅助选项被选中 |  | P1 | 功能 | 手动测试 |  | Pass |  |  |  |  | 3.15 YF Release | 2022-03-19 | 黄钊敏
DAT_294 | SYNC+_Z0227 |  | 车道保持系统-车道保持模式Euro-辅助 | √ | √ |  |  |  | 车道保持模式-警告+辅助-TX | 1.车机供电正常 2.信号正常 3.显示车道保持模式选项 4.进入车道保持模式子菜单页面 | 其他选项被选中时,点击警告+辅助 2.查看车机发出的请求信号 | 2.信号 0x3E2CtrStkDsplyOp_D_Rq=0x02 0x3E2CtrStkFeatNoActl=0x0807 0x3E2CtrStkFeatConfigActl=0x03 |  | P1 | 功能 | 手动测试 |  | Pass |  |  |  |  | 3.15 YF Release | 2022-03-19 | 黄钊敏
DAT_295 | SYNC+_Z0227 |  | 车道保持系统-车道保持模式Euro-辅助 | √ | √ |  |  |  | 车道保持模式-信号无效 | 1.车机供电正常 2.信号正常 3.显示车道保持模式选项 4.进入车道保持模式子菜单页面 | 1.模拟ECU发送信号:使车道保持模式设置为选中状态 2.模拟ECU发送无效信号:,查看车道保持模式状态 | 2.若是开关/滑动条保持之前状态；若是单选按钮则不选中任何选项 |  | P2 | 功能 | 手动测试 |  | Pass |  |  |  |  | 3.15 YF Release | 2022-03-19 | 黄钊敏
DAT_296 | SYNC+_Z0227 |  | 车道保持系统-警告强度配置1 | √ | √ |  |  |  | 警告强度-显示 | 1.车机供电正常 2.信号正常 3.显示警告强度选项 4.进入车道保持系统页面 | 1.配置字DE08 Byte:11StartBit:4Length:2LaneAssistNCAPAlert=0x1 | 1.页面显示：高、标准、低、关闭 |  | P0 | 功能 | 手动测试 |  | Pass |  |  |  |  | 3.15 YF Release | 2022-03-19 | 黄钊敏
DAT_297 | SYNC+_Z0227 |  | 车道保持系统-警告强度配置1 | √ | √ |  |  |  | 警告强度-高-RX | 1.车机供电正常 2.信号正常 3.显示警告强度选项 4.进入警告强度子菜单页面 | 1.模拟ECU发送信号: 0x3D8FeatNoIpmaActl=0x080B 0x3D8FeatConfigIpmaActl=0x03 0x3D8PersIndexIpma_D_Actl=0x04 2.查看警告强度状态 | 2.高选项被选中 |  | P1 | 功能 | 手动测试 |  | Pass |  |  |  |  | 3.15 YF Release | 2022-03-19 | 黄钊敏
DAT_298 | SYNC+_Z0227 |  | 车道保持系统-警告强度配置1 | √ | √ |  |  |  | 警告强度-高-TX | 1.车机供电正常 2.信号正常 3.显示警告强度选项 4.进入警告强度子菜单页面 | 1.其他选项被选中时,点击高选项 2.查看车机发出的请求信号 | 2.信号 0x3E2CtrStkDsplyOp_D_Rq=0x02 0x3E2CtrStkFeatNoActl=0x080B 0x3E2CtrStkFeatConfigActl=0x03 |  | P1 | 功能 | 手动测试 |  | Pass |  |  |  |  | 3.15 YF Release | 2022-03-19 | 黄钊敏
DAT_299 | SYNC+_Z0227 |  | 车道保持系统-警告强度配置1 | √ | √ |  |  |  | 警告强度-标准-RX | 1.车机供电正常 2.信号正常 3.显示警告强度选项 4.进入警告强度子菜单页面 | 1.模拟ECU发送信号: 0x3D8FeatNoIpmaActl=0x080B 0x3D8FeatConfigIpmaActl=0x02 0x3D8PersIndexIpma_D_Actl=0x04 2.查看警告强度状态 | 2.标准选项被选中 |  | P1 | 功能 | 手动测试 |  | Pass |  |  |  |  | 3.15 YF Release | 2022-03-19 | 黄钊敏
DAT_300 | SYNC+_Z0227 |  | 车道保持系统-警告强度配置1 | √ | √ |  |  |  | 警告强度-标准-TX | 1.车机供电正常 2.信号正常 3.显示警告强度选项 4.进入警告强度子菜单页面 | 1.其他选项被选中时,点击标准选项 2.查看车机发出的请求信号 | 2.信号 0x3E2CtrStkDsplyOp_D_Rq=0x02 0x3E2CtrStkFeatNoActl=0x080B 0x3E2CtrStkFeatConfigActl=0x02 |  | P1 | 功能 | 手动测试 |  | Pass |  |  |  |  | 3.15 YF Release | 2022-03-19 | 黄钊敏
DAT_301 | SYNC+_Z0227 |  | 车道保持系统-警告强度配置1 | √ | √ |  |  |  | 警告强度-低-RX | 1.车机供电正常 2.信号正常 3.显示警告强度选项 4.进入警告强度子菜单页面 | 1.模拟ECU发送信号: 0x3D8FeatNoIpmaActl=0x080B 0x3D8FeatConfigIpmaActl=0x01 0x3D8PersIndexIpma_D_Actl=0x04 2.查看警告强度状态 | 2.低选项被选中 |  | P1 | 功能 | 手动测试 |  | Pass |  |  |  |  | 3.15 YF Release | 2022-03-19 | 黄钊敏
DAT_302 | SYNC+_Z0227 |  | 车道保持系统-警告强度配置1 | √ | √ |  |  |  | 警告强度-低-TX | 1.车机供电正常 2.信号正常 3.显示警告强度选项 4.进入警告强度子菜单页面 | 1.其他选项被选中时,点击低选项 2.查看车机发出的请求信号 | 2.信号 0x3E2CtrStkDsplyOp_D_Rq=0x02 0x3E2CtrStkFeatNoActl=0x080B 0x3E2CtrStkFeatConfigActl=0x01 |  | P1 | 功能 | 手动测试 |  | Pass |  |  |  |  | 3.15 YF Release | 2022-03-19 | 黄钊敏
DAT_303 | SYNC+_Z0227 |  | 车道保持系统-警告强度配置1 | √ | √ |  |  |  | 警告强度-关闭-RX | 1.车机供电正常 2.信号正常 3.显示警告强度选项 4.进入警告强度子菜单页面 | 1.模拟ECU发送信号: 0x3D8FeatNoIpmaActl=0x080B 0x3D8FeatConfigIpmaActl=0x00 0x3D8PersIndexIpma_D_Actl=0x04 2.查看警告强度状态 | 2.关闭选项被选中 |  | P1 | 功能 | 手动测试 |  | Pass |  |  |  |  | 3.15 YF Release | 2022-03-19 | 黄钊敏
DAT_304 | SYNC+_Z0227 |  | 车道保持系统-警告强度配置1 | √ | √ |  |  |  | 警告强度-关闭-TX | 1.车机供电正常 2.信号正常 3.显示警告强度选项 4.进入警告强度子菜单页面 | 1.其他选项被选中时,点击关闭选项 2.查看车机发出的请求信号 | 2.信号 0x3E2CtrStkDsplyOp_D_Rq=0x02 0x3E2CtrStkFeatNoActl=0x080B 0x3E2CtrStkFeatConfigActl=0x00 |  | P1 | 功能 | 手动测试 |  | Pass |  |  |  |  | 3.15 YF Release | 2022-03-19 | 黄钊敏
DAT_305 | SYNC+_Z0227 |  | 车道保持系统-警告强度配置1 | √ | √ |  |  |  | 警告强度-信号无效 | 1.车机供电正常 2.信号正常 3.显示警告强度选项 4.进入警告强度子菜单页面 | 1.模拟ECU发送信号:使车道保持模式设置为选中状态 2.模拟ECU发送无效信号:,查看车道保持模式状态 | 2.若是开关/滑动条保持之前状态；若是单选按钮则不选中任何选项 |  | P2 | 功能 | 手动测试 |  | Fail | FCIVIOS-5904 Phase5_【U625】【黑盒】【必现】【Vehicle Control】车道保持系统的警告强度默认却为选中状态 | Medium |  |  | 3.15 YF Release | 2022-03-19 | 黄钊敏
DAT_306 | SYNC+_Z0227 |  | 车道保持系统-警告强度配置2 | √ | √ |  |  |  | 警告强度-显示 | 1.车机供电正常 2.信号正常 3.显示警告强度选项 4.进入车道保持系统页面 | 1.配置字DE08 Byte:11StartBit:4Length:2LaneAssistNCAPAlert=0x2 | 1.页面显示：开启、关闭 |  | P0 | 功能 | 手动测试 |  | Pass |  |  |  |  | 3.15 YF Release | 2022-03-19 | 黄钊敏
DAT_307 | SYNC+_Z0227 |  | 车道保持系统-警告强度配置2 | √ | √ |  |  |  | 警告强度-开启-RX | 1.车机供电正常 2.信号正常 3.显示警告强度选项 4.进入警告强度子菜单页面 | 1.模拟ECU发送信号: 0x3D8FeatNoIpmaActl=0x080B 0x3D8FeatConfigIpmaActl=0x02 0x3D8PersIndexIpma_D_Actl=0x04 2.查看警告强度状态 | 2.开启选项被选中 |  | P1 | 功能 | 手动测试 |  | Pass |  |  |  |  | 3.15 YF Release | 2022-03-19 | 黄钊敏
DAT_308 | SYNC+_Z0227 |  | 车道保持系统-警告强度配置2 | √ | √ |  |  |  | 警告强度-开启-TX | 1.车机供电正常 2.信号正常 3.显示警告强度选项 4.进入警告强度子菜单页面 | 1.其他选项被选中时,点击高选项 2.查看车机发出的请求信号 | 2.信号 0x3E2CtrStkDsplyOp_D_Rq=0x02 0x3E2CtrStkFeatNoActl=0x080B 0x3E2CtrStkFeatConfigActl=0x02 |  | P1 | 功能 | 手动测试 |  | Pass |  |  |  |  | 3.15 YF Release | 2022-03-19 | 黄钊敏
DAT_309 | SYNC+_Z0227 |  | 车道保持系统-警告强度配置2 | √ | √ |  |  |  | 警告强度-关闭-RX | 1.车机供电正常 2.信号正常 3.显示警告强度选项 4.进入警告强度子菜单页面 | 1.模拟ECU发送信号: 0x3D8FeatNoIpmaActl=0x080B 0x3D8FeatConfigIpmaActl=0x00 0x3D8PersIndexIpma_D_Actl=0x04 2.查看警告强度状态 | 2.关闭选项被选中 |  | P1 | 功能 | 手动测试 |  | Pass |  |  |  |  | 3.15 YF Release | 2022-03-19 | 黄钊敏
DAT_310 | SYNC+_Z0227 |  | 车道保持系统-警告强度配置2 | √ | √ |  |  |  | 警告强度-关闭-TX | 1.车机供电正常 2.信号正常 3.显示警告强度选项 4.进入警告强度子菜单页面 | 1.其他选项被选中时,点击高选项 2.查看车机发出的请求信号 | 2.信号 0x3E2CtrStkDsplyOp_D_Rq=0x02 0x3E2CtrStkFeatNoActl=0x080B 0x3E2CtrStkFeatConfigActl=0x00 |  | P1 | 功能 | 手动测试 |  | Pass |  |  |  |  | 3.15 YF Release | 2022-03-19 | 黄钊敏
DAT_311 | SYNC+_Z0227 |  | 车道保持系统-警告强度配置2 | √ | √ |  |  |  | 警告强度-信号无效 | 1.车机供电正常 2.信号正常 3.显示警告强度选项 4.进入警告强度子菜单页面 | 1.模拟ECU发送信号:使车道保持模式设置为选中状态 2.模拟ECU发送无效信号:,查看车道保持模式状态 | 2.若是开关/滑动条保持之前状态；若是单选按钮则不选中任何选项 |  | P2 | 功能 | 手动测试 |  | Fail | FCIVIOS-5908 Phase5_【U625】【黑盒】【必现】【Vehicle Control】车道保持系统警告强度只配置开启和关闭，发Rx无效值0x01/0x03，警告强度入口显示低/高提示 | Medium |  |  | 3.15 YF Release | 2022-03-19 | 黄钊敏
DAT_312 | SYNC+_Z0227 |  | 车道保持系统-警告强度配置3 | √ | √ |  |  |  | 警告强度-显示 | 1.车机供电正常 2.信号正常 3.显示警告强度选项 4.进入车道保持系统页面 | 1.配置字DE08 Byte:11StartBit:4Length:2LaneAssistNCAPAlert=0x3 | 1.页面显示：高、标准、低 |  | P0 | 功能 | 手动测试 |  | Pass |  |  |  |  | 3.15 YF Release | 2022-03-19 | 黄钊敏
DAT_313 | SYNC+_Z0227 |  | 车道保持系统-警告强度配置3 | √ | √ |  |  |  | 警告强度-高-RX | 1.车机供电正常 2.信号正常 3.显示警告强度选项 4.进入警告强度子菜单页面 | 1.模拟ECU发送信号: 0x3D8FeatNoIpmaActl=0x080B 0x3D8FeatConfigIpmaActl=0x03 0x3D8PersIndexIpma_D_Actl=0x04 2.查看警告强度状态 | 2.高选项被选中 |  | P1 | 功能 | 手动测试 |  | Pass |  |  |  |  | 3.15 YF Release | 2022-03-19 | 黄钊敏
DAT_314 | SYNC+_Z0227 |  | 车道保持系统-警告强度配置3 | √ | √ |  |  |  | 警告强度-高-TX | 1.车机供电正常 2.信号正常 3.显示警告强度选项 4.进入警告强度子菜单页面 | 1.其他选项被选中时,点击高选项 2.查看车机发出的请求信号 | 2.信号 0x3E2CtrStkDsplyOp_D_Rq=0x02 0x3E2CtrStkFeatNoActl=0x080B 0x3E2CtrStkFeatConfigActl=0x03 |  | P1 | 功能 | 手动测试 |  | Pass |  |  |  |  | 3.15 YF Release | 2022-03-19 | 黄钊敏
DAT_315 | SYNC+_Z0227 |  | 车道保持系统-警告强度配置3 | √ | √ |  |  |  | 警告强度-标准-RX | 1.车机供电正常 2.信号正常 3.显示警告强度选项 4.进入警告强度子菜单页面 | 1.模拟ECU发送信号: 0x3D8FeatNoIpmaActl=0x080B 0x3D8FeatConfigIpmaActl=0x02 0x3D8PersIndexIpma_D_Actl=0x04 2.查看警告强度状态 | 2.标准选项被选中 |  | P1 | 功能 | 手动测试 |  | Pass |  |  |  |  | 3.15 YF Release | 2022-03-19 | 黄钊敏
DAT_316 | SYNC+_Z0227 |  | 车道保持系统-警告强度配置3 | √ | √ |  |  |  | 警告强度-标准-TX | 1.车机供电正常 2.信号正常 3.显示警告强度选项 4.进入警告强度子菜单页面 | 1.其他选项被选中时,点击标准选项 2.查看车机发出的请求信号 | 2.信号 0x3E2CtrStkDsplyOp_D_Rq=0x02 0x3E2CtrStkFeatNoActl=0x080B 0x3E2CtrStkFeatConfigActl=0x02 |  | P1 | 功能 | 手动测试 |  | Pass |  |  |  |  | 3.15 YF Release | 2022-03-19 | 黄钊敏
DAT_317 | SYNC+_Z0227 |  | 车道保持系统-警告强度配置3 | √ | √ |  |  |  | 警告强度-低-RX | 1.车机供电正常 2.信号正常 3.显示警告强度选项 4.进入警告强度子菜单页面 | 1.模拟ECU发送信号: 0x3D8FeatNoIpmaActl=0x080B 0x3D8FeatConfigIpmaActl=0x01 0x3D8PersIndexIpma_D_Actl=0x04 2.查看警告强度状态 | 2.低选项被选中 |  | P1 | 功能 | 手动测试 |  | Pass |  |  |  |  | 3.15 YF Release | 2022-03-19 | 黄钊敏
DAT_318 | SYNC+_Z0227 |  | 车道保持系统-警告强度配置3 | √ | √ |  |  |  | 警告强度-低-TX | 1.车机供电正常 2.信号正常 3.显示警告强度选项 4.进入警告强度子菜单页面 | 1.其他选项被选中时,点击低选项 2.查看车机发出的请求信号 | 2.信号 0x3E2CtrStkDsplyOp_D_Rq=0x02 0x3E2CtrStkFeatNoActl=0x080B 0x3E2CtrStkFeatConfigActl=0x01 |  | P1 | 功能 | 手动测试 |  | Pass |  |  |  |  | 3.15 YF Release | 2022-03-19 | 黄钊敏
DAT_319 | SYNC+_Z0227 |  | 车道保持系统-警告强度配置3 | √ | √ |  |  |  | 警告强度-信号无效 | 1.车机供电正常 2.信号正常 3.显示警告强度选项 4.进入警告强度子菜单页面 | 1.模拟ECU发送信号:使车道保持模式设置为选中状态 2.模拟ECU发送无效信号:,查看车道保持模式状态 | 2.若是开关/滑动条保持之前状态；若是单选按钮则不选中任何选项 |  | P2 | 功能 | 手动测试 |  | Fail | FCIVIOS-5909 Phase5_【U625】【黑盒】【必现】【Vehicle Control】车道保持系统警告强度只配置高、标准、低，发Rx无效值0x00，警告强度入口显示关闭提示 | Medium |  |  | 3.15 YF Release | 2022-03-19 | 黄钊敏
DAT_320 | SYNC+_Z0227 |  | 车道保持系统-辅助 | √ | √ |  |  |  | 辅助-不显示 | 1.车机供电正常 2.进入辅助驾驶界面 | 1.配置配置字：DE08Byte:11StartBit:6Length:2LaneAssistNCAPAid=0x0 2.查看页面显示 | 2.页面不显示车道保持辅助功能 |  | P0 | 功能 | 手动测试 |  | Pass |  |  |  |  | 3.15 YF Release | 2022-03-19 | 黄钊敏
DAT_321 | SYNC+_Z0227 |  | 车道保持系统-辅助配置1 | √ | √ |  |  |  | 辅助-显示-标准，增强 | 1.车机供电正常 2.进入辅助驾驶界面 | 1.配置配置字：DE08Byte:11StartBit:6Length:2LaneAssistNCAPAid=0x1 2.查看页面显示 3.点击辅助模式，查看页面显示 | 2.页面显示辅助模式 3.显示标准，增强选项 |  | P0 | 功能 | 手动测试 |  | Pass |  |  |  |  | 3.15 YF Release | 2022-03-19 | 黄钊敏
DAT_322 | SYNC+_Z0227 |  | 车道保持系统-辅助配置1 | √ | √ |  |  |  | 辅助-标准-RX | 1.车机供电正常 2.信号正常 3.显示辅助（标准）选项 4.进入辅助子菜单页面 | 1.模拟ECU发送信号: 0x3D8FeatNoIpmaActl=0x00807 0x3D8FeatConfigIpmaActl=0x02 0x3D8PersIndexIpma_D_Actl=0x04 2.查看辅助选项状态 | 2.标准选项被选中 |  | P1 | 功能 | 手动测试 |  | Pass |  |  |  |  | 3.15 YF Release | 2022-03-19 | 黄钊敏
DAT_323 | SYNC+_Z0227 |  | 车道保持系统-辅助配置1 | √ | √ |  |  |  | 辅助-标准-TX | 1.车机供电正常 2.信号正常 3.显示辅助（标准）选项 4.进入辅助子菜单页面 | 1.其他选项被选中时,点击标准选项 2.查看车机发出的请求信号 | 2.信号 0x3E2CtrStkDsplyOp_D_Rq=0x02 0x3E2CtrStkFeatNoActl=0x00807 0x3E2CtrStkFeatConfigActl=0x02 |  | P1 | 功能 | 手动测试 |  | Pass |  |  |  |  | 3.15 YF Release | 2022-03-19 | 黄钊敏
DAT_324 | SYNC+_Z0227 |  | 车道保持系统-辅助配置1 | √ | √ |  |  |  | 辅助-增强-RX | 1.车机供电正常 2.信号正常 3.显示辅助（增强）选项 4.进入辅助子菜单页面 | 1.模拟ECU发送信号: 0x3D8FeatNoIpmaActl=0x00807 0x3D8FeatConfigIpmaActl=0x03 0x3D8PersIndexIpma_D_Actl=0x04 2.查看辅助选项状态 | 2.增强选项被选中 |  | P1 | 功能 | 手动测试 |  | Pass |  |  |  |  | 3.15 YF Release | 2022-03-19 | 黄钊敏
DAT_325 | SYNC+_Z0227 |  | 车道保持系统-辅助配置1 | √ | √ |  |  |  | 辅助-增强-TX | 1.车机供电正常 2.信号正常 3.显示辅助（增强）选项 4.进入辅助子菜单页面 | 1.其他选项被选中时,点击增强选项 2.查看车机发出的请求信号 | 2.信号 0x3E2CtrStkDsplyOp_D_Rq=0x02 0x3E2CtrStkFeatNoActl=0x00807 0x3E2CtrStkFeatConfigActl=0x03 |  | P1 | 功能 | 手动测试 |  | Pass |  |  |  |  | 3.15 YF Release | 2022-03-19 | 黄钊敏
DAT_326 | SYNC+_Z0227 |  | 车道保持系统-辅助配置1 | √ | √ |  |  |  | 辅助-信号无效 | 1.车机供电正常 2.信号正常 3.显示辅助选项 4.进入辅助子菜单页面 | 1.模拟ECU发送信号:使警告强度设置为高状态 2.模拟ECU发送无效信号:,查看警告强度状态 | 2.若是开关/滑动条保持之前状态；若是单选按钮则不选中任何选项 |  | P2 | 功能 | 手动测试 |  | Pass |  |  |  |  | 3.15 YF Release | 2022-03-19 | 黄钊敏
DAT_327 | SYNC+_Z0227 |  | 车道保持系统-辅助配置2 | √ | √ |  |  |  | 辅助-显示-关闭-标准，增强 | 1.车机供电正常 2.进入辅助驾驶界面 | 1.配置配置字：DE08Byte:11StartBit:6Length:2LaneAssistNCAPAid=0x2 2.查看页面显示 3.点击辅助模式，查看页面显示 | 2.页面显示辅助模式 3.显示关闭，标准，增强选项 |  | P0 | 功能 | 手动测试 |  | Pass |  |  |  |  | 3.15 YF Release | 2022-03-19 | 黄钊敏
DAT_328 | SYNC+_Z0227 |  | 车道保持系统-辅助配置2 | √ | √ |  |  |  | 辅助-关闭-RX | 1.车机供电正常 2.信号正常 3.显示辅助（关闭）选项 4.进入辅助子菜单页面 | 1.模拟ECU发送信号: 0x3D8FeatNoIpmaActl=0x00807 0x3D8FeatConfigIpmaActl=0x00 0x3D8PersIndexIpma_D_Actl=0x04 2.查看辅助选项状态 | 2.选项被选中 |  | P1 | 功能 | 手动测试 |  | Pass |  |  |  |  | 3.15 YF Release | 2022-03-19 | 黄钊敏
DAT_329 | SYNC+_Z0227 |  | 车道保持系统-辅助配置2 | √ | √ |  |  |  | 辅助-关闭-TX | 1.车机供电正常 2.信号正常 3.显示辅助（关闭）选项 4.进入辅助子菜单页面 | 1.其他选项被选中时,点击关闭选项 2.查看车机发出的请求信号 | 2.信号 0x3E2CtrStkDsplyOp_D_Rq=0x02 0x3E2CtrStkFeatNoActl=0x00807 0x3E2CtrStkFeatConfigActl=0x00 |  | P1 | 功能 | 手动测试 |  | Pass |  |  |  |  | 3.15 YF Release | 2022-03-19 | 黄钊敏
DAT_330 | SYNC+_Z0227 |  | 车道保持系统-辅助配置2 | √ | √ |  |  |  | 辅助-标准-RX | 1.车机供电正常 2.信号正常 3.显示辅助（标准）选项 4.进入辅助子菜单页面 | 1.模拟ECU发送信号: 0x3D8FeatNoIpmaActl=0x00807 0x3D8FeatConfigIpmaActl=0x02 0x3D8PersIndexIpma_D_Actl=0x04 2.查看辅助选项状态 | 2.标准选项被选中 |  | P1 | 功能 | 手动测试 |  | Pass |  |  |  |  | 3.15 YF Release | 2022-03-19 | 黄钊敏
DAT_331 | SYNC+_Z0227 |  | 车道保持系统-辅助配置2 | √ | √ |  |  |  | 辅助-标准-TX | 1.车机供电正常 2.信号正常 3.显示辅助（标准）选项 4.进入辅助子菜单页面 | 1.其他选项被选中时,点击标准选项 2.查看车机发出的请求信号 | 2.信号 0x3E2CtrStkDsplyOp_D_Rq=0x02 0x3E2CtrStkFeatNoActl=0x00807 0x3E2CtrStkFeatConfigActl=0x02 |  | P1 | 功能 | 手动测试 |  | Pass |  |  |  |  | 3.15 YF Release | 2022-03-19 | 黄钊敏
DAT_332 | SYNC+_Z0227 |  | 车道保持系统-辅助配置2 | √ | √ |  |  |  | 辅助-增强-RX | 1.车机供电正常 2.信号正常 3.显示辅助（增强）选项 4.进入辅助子菜单页面 | 1.模拟ECU发送信号: 0x3D8FeatNoIpmaActl=0x00807 0x3D8FeatConfigIpmaActl=0x03 0x3D8PersIndexIpma_D_Actl=0x04 2.查看辅助选项状态 | 2.增强选项被选中 |  | P1 | 功能 | 手动测试 |  | Pass |  |  |  |  | 3.15 YF Release | 2022-03-19 | 黄钊敏
DAT_333 | SYNC+_Z0227 |  | 车道保持系统-辅助配置2 | √ | √ |  |  |  | 辅助-增强-TX | 1.车机供电正常 2.信号正常 3.显示辅助（增强）选项 4.进入辅助子菜单页面 | 1.其他选项被选中时,点击增强选项 2.查看车机发出的请求信号 | 2.信号 0x3E2CtrStkDsplyOp_D_Rq=0x02 0x3E2CtrStkFeatNoActl=0x00807 0x3E2CtrStkFeatConfigActl=0x03 |  | P1 | 功能 | 手动测试 |  | Pass |  |  |  |  | 3.15 YF Release | 2022-03-19 | 黄钊敏
DAT_334 | SYNC+_Z0227 |  | 车道保持系统-辅助配置2 | √ | √ |  |  |  | 辅助-信号无效 | 1.车机供电正常 2.信号正常 3.显示辅助选项 4.进入辅助子菜单页面 | 1.模拟ECU发送信号:使警告强度设置为选中状态 2.模拟ECU发送无效信号:,查看警告强度状态 | 2.若是开关/滑动条保持之前状态；若是单选按钮则不选中任何选项 |  | P2 | 功能 | 手动测试 |  | Pass |  |  |  |  | 3.15 YF Release | 2022-03-19 | 黄钊敏
DAT_335 | SYNC+_Z0227 |  | 车道保持系统-辅助配置3 | √ | √ |  |  |  | 辅助-显示-开启，关闭 | 1.车机供电正常 2.进入辅助驾驶界面 | 1.配置配置字：DE08Byte:11StartBit:6Length:2LaneAssistNCAPAid=0x3 2.查看页面显示 3.点击辅助模式，查看页面显示 | 2.页面显示辅助模式 3.显示开启，关闭选项 |  | P0 | 功能 | 手动测试 |  | Fail | FCIVIOS-5906 Phase5_【U625】【黑盒】【必现】【Vehicle Control】车道保持系统的辅助默认却为选中状态 | Medium |  |  | 3.15 YF Release | 2022-03-19 | 黄钊敏
DAT_336 | SYNC+_Z0227 |  | 车道保持系统-辅助配置3 | √ | √ |  |  |  | 辅助-开启-RX | 1.车机供电正常 2.信号正常 3.显示辅助（开启）选项 4.进入辅助子菜单页面 | 1.模拟ECU发送信号: 0x3D8FeatNoIpmaActl=0x0807 0x3D8FeatConfigIpmaActl=0x01 0x3D8PersIndexIpma_D_Actl=0x04 2.查看辅助选项状态 | 2.选项被选中 |  | P1 | 功能 | 手动测试 |  | Pass |  |  |  |  | 3.15 YF Release | 2022-03-19 | 黄钊敏
DAT_337 | SYNC+_Z0227 |  | 车道保持系统-辅助配置3 | √ | √ |  |  |  | 辅助-开启-TX | 1.车机供电正常 2.信号正常 3.显示辅助（开启）选项 4.进入辅助子菜单页面 | 1.其他选项被选中时,点击开启选项 2.查看车机发出的请求信号 | 2.信号 0x3E2CtrStkDsplyOp_D_Rq=0x02 0x3E2CtrStkFeatNoActl=0x00807 0x3E2CtrStkFeatConfigActl=0x01 |  | P1 | 功能 | 手动测试 |  | Pass |  |  |  |  | 3.15 YF Release | 2022-03-19 | 黄钊敏
DAT_338 | SYNC+_Z0227 |  | 车道保持系统-辅助配置3 | √ | √ |  |  |  | 辅助-关闭-RX | 1.车机供电正常 2.信号正常 3.显示辅助（关闭）选项 4.进入辅助子菜单页面 | 1.模拟ECU发送信号: 0x3D8FeatNoIpmaActl=0x00807 0x3D8FeatConfigIpmaActl=0x00 0x3D8PersIndexIpma_D_Actl=0x04 2.查看辅助选项状态 | 2.选项被选中 |  | P1 | 功能 | 手动测试 |  | Pass |  |  |  |  | 3.15 YF Release | 2022-03-19 | 黄钊敏
DAT_339 | SYNC+_Z0227 |  | 车道保持系统-辅助配置3 | √ | √ |  |  |  | 辅助-关闭-TX | 1.车机供电正常 2.信号正常 3.显示辅助（关闭）选项 4.进入辅助子菜单页面 | 1.其他选项被选中时,点击关闭选项 2.查看车机发出的请求信号 | 2.信号 0x3E2CtrStkDsplyOp_D_Rq=0x02 0x3E2CtrStkFeatNoActl=0x00807 0x3E2CtrStkFeatConfigActl=0x00 |  | P1 | 功能 | 手动测试 |  | Pass |  |  |  |  | 3.15 YF Release | 2022-03-19 | 黄钊敏
DAT_340 | SYNC+_Z0227 |  | 车道保持系统-辅助配置3 | √ | √ |  |  |  | 辅助-信号无效 | 1.车机供电正常 2.信号正常 3.显示辅助选项 4.进入辅助子菜单页面 | 1.模拟ECU发送信号:使警告强度设置为选中状态 2.模拟ECU发送无效信号:,查看警告强度状态 | 2.若是开关/滑动条保持之前状态；若是单选按钮则不选中任何选项 |  | P2 | 功能 | 手动测试 |  | Pass |  |  |  |  | 3.15 YF Release | 2022-03-19 | 黄钊敏
DAT_341 | SYNC+_Z0227 |  | 车道保持系统-灵敏度 | √ | √ |  |  |  | 灵敏度-显示 | 1.车机供电正常 2.信号正常 3.显示灵敏度选项 4.进入车道保持系统页面 | 1.点击灵敏度，查看选项顺序显示 | 2.进入灵敏度子菜单页面，选项顺序一次是标准、增强 |  | P0 | 功能 | 手动测试 |  | Fail | FCIVIOS-5905 Phase5_【U625】【黑盒】【必现】【Vehicle Control】车道保持系统的灵敏度默认却为选中状态 | Medium |  |  | 3.15 YF Release | 2022-03-19 | 黄钊敏
DAT_342 | SYNC+_Z0227 |  | 车道保持系统-灵敏度 | √ | √ |  |  |  | 灵敏度-增强-RX | 1.车机供电正常 2.信号正常 3.显示灵敏度选项 4.进入灵敏度子菜单页面 | 1.模拟ECU发送信号: 0x3D8FeatNoIpmaActl=0x0806 0x3D8FeatConfigIpmaActl=0x01 0x3D8PersIndexIpma_D_Actl=0x04 2.查看灵敏度状态 | 2.增强选项被选中 |  | P1 | 功能 | 手动测试 |  | Pass |  |  |  |  | 3.15 YF Release | 2022-03-19 | 黄钊敏
DAT_343 | SYNC+_Z0227 |  | 车道保持系统-灵敏度 | √ | √ |  |  |  | 灵敏度-增强-TX | 1.车机供电正常 2.信号正常 3.显示灵敏度选项 4.进入灵敏度子菜单页面 | 1.其他选项被选中时,点击增强选项 2.查看车机发出的请求信号 | 2.信号 0x3E2CtrStkDsplyOp_D_Rq=0x02 0x3E2CtrStkFeatNoActl=0x0806 0x3E2CtrStkFeatConfigActl=0x01 |  | P1 | 功能 | 手动测试 |  | Pass |  |  |  |  | 3.15 YF Release | 2022-03-19 | 黄钊敏
DAT_344 | SYNC+_Z0227 |  | 车道保持系统-灵敏度 | √ | √ |  |  |  | 灵敏度-标准-RX | 1.车机供电正常 2.信号正常 3.显示灵敏度选项 4.进入灵敏度子菜单页面 | 1.模拟ECU发送信号: 0x3D8FeatNoIpmaActl=0x0806 0x3D8FeatConfigIpmaActl=0x00 0x3D8PersIndexIpma_D_Actl=0x04 2.查看灵敏度状态 | 2.标准选项被选中 |  | P1 | 功能 | 手动测试 |  | Pass |  |  |  |  | 3.15 YF Release | 2022-03-19 | 黄钊敏
DAT_345 | SYNC+_Z0227 |  | 车道保持系统-灵敏度 | √ | √ |  |  |  | 灵敏度-标准-TX | 1.车机供电正常 2.信号正常 3.显示灵敏度选项 4.进入灵敏度子菜单页面 | 1.其他选项被选中时,点击标准选项 2.查看车机发出的请求信号 | 2.信号 0x3E2CtrStkDsplyOp_D_Rq=0x02 0x3E2CtrStkFeatNoActl=0x0806 0x3E2CtrStkFeatConfigActl=0x00 |  | P1 | 功能 | 手动测试 |  | Pass |  |  |  |  | 3.15 YF Release | 2022-03-19 | 黄钊敏
DAT_346 | SYNC+_Z0227 |  | 车道保持系统-灵敏度 | √ | √ |  |  |  | 灵敏度-信号无效 | 1.车机供电正常 2.信号正常 3.显示灵敏度选项 4.进入灵敏度子菜单页面 | 1.模拟ECU发送信号:使警告强度设置为选中状态 2.模拟ECU发送无效信号:,查看灵敏度状态 | 2.若是开关/滑动条保持之前状态；若是单选按钮则不选中任何选项 |  | P2 | 功能 | 手动测试 |  | Pass |  |  |  |  | 3.15 YF Release | 2022-03-19 | 黄钊敏
DAT_347 | SYNC+_Z0229 |  | 疲劳驾驶预警 | √ | √ |  |  |  | 疲劳驾驶预警-显示 | 1.车机供电正常 2.支持配置 | 1.车辆控制->辅助驾驶->疲劳驾驶预警查看页面 | 1.显示疲劳驾驶预警开关/收藏/infobook |  | P2 | 功能 | 手动测试 |  | Pass |  |  |  |  | 3.15 YF Release | 2022-03-19 | 黄钊敏
DAT_348 | SYNC+_Z0229 |  | 疲劳驾驶预警 | √ | √ |  |  |  | 疲劳驾驶预警-配置 | 1.车机供电正常 2.信号正常 | 1.配置配置字DE08DriverAlertSystem=0x0:Disable （发送./yfdbus_send AI.lv.ipcl.out vip2gip_diag 0x01,0x01,0xDE,0x08,0x25,0x00,0x00,0x00,0x00,0x00,0x00,0x00,0x00,0x00,0x00,0x00,0x00,0x00,0x00,0x00,0x00,0x00,0x00,0x00,0x00,0x00,0x00,0x00,0x00,0x00） 2.查看疲劳驾驶预警选项 3.配置配置字DE08DriverAlertSystem=0x1:Enable （发送./yfdbus_send AI.lv.ipcl.out vip2gip_diag 0x01,0x01,0xDE,0x08,0x25,0x00,0x01,0x00,0x00,0x00,0x00,0x00,0x00,0x00,0x00,0x00,0x00,0x00,0x00,0x00,0x00,0x01,0x00,0x00,0x00,0x00,0x00,0x00,0x00,0x00） 4.查看疲劳驾驶预警选项 | 2.不显示疲劳驾驶预警选项 4.显示疲劳驾驶预警选项 |  | P0 | 功能 | 手动测试 |  | Pass |  |  |  |  | 3.15 YF Release | 2022-03-19 | 黄钊敏
DAT_349 | SYNC+_Z0229 |  | 疲劳驾驶预警 | √ | √ |  |  |  | 疲劳驾驶预警-手动 | 1.车机供电正常 2.信号正常 | 1.开关为关时,点击开启 2.开关为开时,点击关闭 | 1.开关开启 2.开关关闭 |  | P0 | 功能 | 手动测试 |  | NT |  |  | 外部依赖-福特 | 实车测试 | 3.15 YF Release | 2022-03-19 | 黄钊敏
DAT_350 | SYNC+_Z0229 |  | 疲劳驾驶预警 | √ | √ |  |  |  | 疲劳驾驶预警-RX | 1.车机供电正常 2.信号正常 | 1.模拟ECU发送信号: 0x3D8FeatNoIpmaActl=0x0808 0x3D8FeatConfigIpmaActl=0x01 0x3D8PersIndexIpma_D_Actl=0x04 2.查看开关选项状态 3.模拟ECU发送信号: 0x3D8FeatNoIpmaActl=0x0808 0x3D8FeatConfigIpmaActl=0x00 0x3D8PersIndexIpma_D_Actl=0x04 4.查看开关选项状态 | 2.选项为开 4.选项为关 |  | P1 | 功能 | 手动测试 |  | Pass |  |  |  |  | 3.15 YF Release | 2022-03-19 | 黄钊敏
DAT_351 | SYNC+_Z0229 |  | 疲劳驾驶预警 | √ | √ |  |  |  | 疲劳驾驶预警-TX | 1.车机供电正常 2.信号正常 | 1.开关为关时,点击开启 2.查看车机发出的请求信号 3.开关为开时,点击关闭 4.查看车机发出的请求信号 | 2.信号 0x3E2.CtrStkDsplyOp_D_Rq=Set 0x3E2.CtrStkFeatNoActl=0x0808 0x3E2.CtrStkFeatConfigActl=0x1 4.信号 0x3E2.CtrStkDsplyOp_D_Rq=Set 0x3E2.CtrStkFeatNoActl=0x0808 0x3E2.CtrStkFeatConfigActl=0x0 |  | P1 | 功能 | 手动测试 |  | Fail | FCIVIOS-5893 Phase5_【U625】【黑盒】【必现】【Vehicle Control】驾驶疲劳预警没有遵循retry机制 | Medium |  |  | 3.15 YF Release | 2022-03-19 | 黄钊敏
DAT_352 | SYNC+_Z0229 |  | 疲劳驾驶预警 | √ | √ |  |  |  | 疲劳驾驶预警-信号无效 | 1.车机供电正常 2.信号正常 | 1.模拟ECU发送信号:使为选项为开状态 2.模拟ECU发送无效信号:,查看开关状态 | 2.保持之前状态 |  | P2 | 功能 | 手动测试 |  | Pass |  |  |  |  | 3.15 YF Release | 2022-03-19 | 黄钊敏
DAT_353 | SYNC+_Z1002 |  | 盲区监测 | √ | √ |  |  |  | 盲区监测-配置 | 1.车机供电正常 2.信号正常 | 1.配置配置字DE08SideDetect=0x1:Enable 2.查看盲区监测选项 | 2.不显示盲区监测选项 |  | P0 | 功能 | 手动测试 |  | Pass |  |  |  |  | 3.15 YF Release | 2022-03-19 | 黄钊敏
DAT_354 | SYNC+_Z1002 |  | 盲区监测 | √ | √ |  |  |  | 盲区监测-手动 | 1.车机供电正常 2.信号正常 | 1.开关为关时,点击开启 2.开关为开时,点击关闭 | 1.开关开启 2.开关关闭 |  | P0 | 功能 | 手动测试 |  | Pass |  |  |  |  | 3.15 YF Release | 2022-03-19 | 黄钊敏
DAT_355 | SYNC+_Z1002 |  | 盲区监测 | √ | √ |  |  |  | 盲区监测-RX | 1.车机供电正常 2.信号正常 | 1.模拟ECU发送信号: 0x3A6 SodLeft_D_Stat=0x2 0x3A7 SodRight_D_Stat=0x2 左右同时为2时开启） 2.模拟ECU发送信号: 0x3A6 SodLeft_D_Stat=0x0 0x3A7 SodRight_D_Stat=0x0（左右任一不为2时开启） 左右任一不为2时开启） | 1.选项为开 2.选项为关 |  | P1 | 功能 | 手动测试 |  | Pass |  |  |  |  | 3.15 YF Release | 2022-03-19 | 黄钊敏
DAT_356 | SYNC+_Z1002 |  | 盲区监测 | √ | √ |  |  |  | 盲区监测-TX | 1.开关为关时,点击开启 2.查看车机发出的请求信号 （点击开启，查看test.log返回值） 3.开关为开时,点击关闭 4.查看车机发出的请求信号 （点击关闭，查看test.log返回值） | 1.选项为开 2.选项为关 | 1.信号 0x30A Sod_D_Rq （返回值左右都为2） 2.信号 0x30A Sod_D_Rq （返回值左右任一不为2） |  | P1 | 功能 | 手动测试 |  | Pass |  |  |  |  | 3.15 YF Release | 2022-03-19 | 黄钊敏
DAT_357 | SYNC+_Z0070 |  | 自动启停 | √ | √ |  |  |  | 自动启停设置 不显示配置项 | 1.车机供电正常 2.信号正常 3.进入辅助驾驶界面 | 1.配置DE08, BYTE 10, BIT 5 Auto Start-Stop= 0 (Disabled) 2.发送信号并查看自动启停开关选项显示 | 2.不显示自动启停选项 |  | P0 | 功能 | 手动测试 |  | Pass |  |  |  |  | 3.15 YF Release | 2022-03-19 | 黄钊敏
DAT_358 | SYNC+_Z0070 |  | 自动启停 | √ | √ |  |  |  | 自动启停设置 显示配置项 | 1.车机供电正常 2.信号正常 3.进入辅助驾驶界面 | 1.配置DE08, BYTE 10, BIT 5 Auto Start-Stop= 1 (Enabled) 2.发送信号并查看自动启停开关选项显示 | 2.显示自动启停选项 |  | P0 | 功能 | 手动测试 |  | Pass |  |  |  |  | 3.15 YF Release | 2022-03-19 | 黄钊敏
DAT_359 | SYNC+_Z0070 |  | 自动启停 | √ | √ |  |  |  | 开启自动启停Rx逻辑 | 1.车机供电正常 2.显示自动启停设置配置 3.进入辅助驾驶界面 | 1.模拟ECU发送信号:0x166 StopStrtDrvMde_D_Indic=0x0 2.查看自动启停开关选项状态 | 2.自动启停选项为开 |  | P1 | 功能 | 手动测试 |  | Pass |  |  |  |  | 3.15 YF Release | 2022-03-19 | 黄钊敏
DAT_360 | SYNC+_Z0070 |  | 自动启停 | √ | √ |  |  |  | 关闭自动启停Rx逻辑 | 1.车机供电正常 2.显示自动启停设置配置 3.进入辅助驾驶界面 | 1.模拟ECU发送信号: 0x166 StopStrtDrvMde_D_Indic=0x1 2.查看自动启停开关选项状态 | 2.自动启停选项为关 |  | P1 | 功能 | 手动测试 |  | Pass |  |  |  |  | 3.15 YF Release | 2022-03-19 | 黄钊敏
DAT_361 | SYNC+_Z0070 |  | 自动启停 | √ | √ |  |  |  | 开启自动启停按钮Tx逻辑 | 1.车机供电正常 2.显示自动启停设置配置 3.进入辅助驾驶界面 | 1.自动启停开关为关时,点击开启 2.查看车机发出的请求信号 | 1.信号0x105 StopStrtDrvMde_B_RqBtn3c=0x1 |  | P2 | 功能 | 手动测试 |  | Pass |  |  |  |  | 3.15 YF Release | 2022-03-19 | 黄钊敏
DAT_362 | SYNC+_Z0070 |  | 自动启停 | √ | √ |  |  |  | 关闭自动启停按钮Tx逻辑 | 1.车机供电正常 2.显示自动启停设置配置 3.进入辅助驾驶界面 | 1.自动启停开关为开时,点击关闭 2.查看车机发出的请求信号 | 1.信号0x105 StopStrtDrvMde_B_RqBtn3c=0x0 |  | P2 | 功能 | 手动测试 |  | Pass |  |  |  |  | 3.15 YF Release | 2022-03-19 | 黄钊敏
DAT_363 | SYNC+_Z0070 |  | 自动启停 | √ | √ |  |  |  | 自动启停设置信号丢失导致的无效状态 | 1.车机供电正常 2.显示自动启停设置配置 3.进入辅助驾驶界面 | 1.模拟ECU发送信号:166hStopStrtDrvMde_D_Indic=0x1使选项为关状态 2.停止发送0x166 StopStrtDrvMde_D_Indic 10个信号周期后,查看开关状态 | 2.若是开关/滑动条保持之前状态；若是单选按钮则不选中任何选项 |  | P2 | 功能 | 手动测试 |  | Pass |  |  |  |  | 3.15 YF Release | 2022-03-19 | 黄钊敏
DAT_364 | SYNC+_Z0070 |  | 自动启停 | √ | √ |  |  |  | 自动启停设置信号值导致的无效状态 | 1.车机供电正常 2.显示自动启停设置配置 3.进入辅助驾驶界面 | 1.模拟ECU发送信号:166hStopStrtDrvMde_D_Indic=0x0使为选项为开状态 2.模拟ECU发送无效信号:166hStopStrtDrvMde_D_Indic=0x3,查看开关状态 | 2.若是开关/滑动条保持之前状态；若是单选按钮则不选中任何选项 |  | P2 | 功能 | 手动测试 |  | Pass |  |  |  |  | 3.15 YF Release | 2022-03-19 | 黄钊敏
DAT_365 | SYNC+_Z0077 |  | 自动启停阈值 | √ | √ |  |  |  | 自动启停阈值设置 不显示配置项 | 1.车机供电正常 2.信号正常 3.进入辅助驾驶界面 | 1.配置DE08, Byte 12, Bit 1 mHEV Start Stop Threshold Control Function = 0 (Disabled) （发送./yfdbus_send AI.lv.ipcl.out vip2gip_diag 0x01,0x01,0xDE,0x08,0x25,0x00,0x00,0x00,0x00,0x00,0x00,0x00,0x00,0x00,0x00,0x00,0x00,0x00,0x00,0x00,0x00,0x00,0x00,0x00,0x00,0x00,0x00,0x00,0x00,0x00） 2.发送信号并查看自动启停阈值选项显示 | 2.不显示自动启停阈值选项 |  | P0 | 功能 | 手动测试 |  | Pass |  |  |  |  | 3.15 YF Release | 2022-03-19 | 黄钊敏
DAT_366 | SYNC+_Z0077 |  | 自动启停阈值 | √ | √ |  |  |  | 自动启停阈值设置 显示配置项 | 1.车机供电正常 2.信号正常 3.进入辅助驾驶界面 | 1.配置DE08, Byte 12, Bit 1 mHEV Start Stop Threshold Control Function = 1 (enabled) （发送./yfdbus_send AI.lv.ipcl.out vip2gip_diag 0x01,0x01,0xDE,0x08,0x25,0x00,0x00,0x00,0x00,0x00,0x00,0x00,0x00,0x00,0x00,0x00,0x02,0x00,0x00,0x00,0x00,0x00,0x00,0x00,0x00,0x00,0x00,0x00,0x00,0x00,0x00） 2.发送信号并查看自动启停阈值选项显示 | 2.显示自动启停阈值选项 |  | P0 | 功能 | 手动测试 |  | Pass |  |  |  |  | 3.15 YF Release | 2022-03-19 | 黄钊敏
DAT_367 | SYNC+_Z0077 |  | 自动启停阈值 | √ | √ |  |  |  | 自动启停阈值设置界面显示 | 1.车机供电正常 2.显示自动启停阈值设置配置 3.进入辅助驾驶界面 | 1.点击自动启停阈值，查看页面显示 | 1.进入自动启停阈值；显示自动启停阈值（高/中/低） |  | P0 | 功能 | 手动测试 |  | Pass |  |  |  |  | 3.15 YF Release | 2022-03-19 | 黄钊敏
DAT_368 | SYNC+_Z0077 |  | 自动启停阈值 | √ | √ |  |  |  | 自动启停阈值-高设置Rx逻辑 | 1.车机供电正常 2.显示自动启停阈值设置配置 3.进入自动启停阈值菜单界面 | 1.模拟ECU发送信号: 0x3D8FeatNoIpmaActl=0x0D05 0x3D8FeatConfigIpmaActl=0x03 0x3D8PersIndexIpma_D_Actl=0x04 2.查看页面显示 | 2.高选项被选中 |  | P1 | 功能 | 手动测试 |  | Pass |  |  |  |  | 3.15 YF Release | 2022-03-19 | 黄钊敏
DAT_369 | SYNC+_Z0077 |  | 自动启停阈值 | √ | √ |  |  |  | 自动启停阈值-高设置Tx逻辑 | 1.车机供电正常 2.显示自动启停阈值设置配置 3.进入自动启停阈值菜单界面 | 1.其他选项被选中时,点击高选项 2.查看车机发出的请求信号 | 2.信号0x3E2.CtrStkDsplyOp_D_Rq=Set 0x3E2.CtrStkFeatNoActl=0x0D05 0x3E2.CtrStkFeatConfigActl=0x03 |  | P1 | 功能 | 手动测试 |  | Pass |  |  |  |  | 3.15 YF Release | 2022-03-19 | 黄钊敏
DAT_370 | SYNC+_Z0077 |  | 自动启停阈值 | √ | √ |  |  |  | 自动启停阈值-中设置Rx逻辑 | 1.车机供电正常 2.显示自动启停阈值设置配置 3.进入自动启停阈值菜单界面 | 1.模拟ECU发送信号: 0x3D8FeatNoIpmaActl=0x0D05 0x3D8FeatConfigIpmaActl=0x02 0x3D8PersIndexIpma_D_Actl=0x04 2.查看页面显示 | 2.中选项被选中 |  | P1 | 功能 | 手动测试 |  | Pass |  |  |  |  | 3.15 YF Release | 2022-03-19 | 黄钊敏
DAT_371 | SYNC+_Z0077 |  | 自动启停阈值 | √ | √ |  |  |  | 自动启停阈值-中设置Tx逻辑 | 1.车机供电正常 2.显示自动启停阈值设置配置 3.进入自动启停阈值菜单界面 | 1.其他选项被选中时,点击中选项 2.查看车机发出的请求信号 | 2.信号0x3E2.CtrStkDsplyOp_D_Rq=Set 0x3E2.CtrStkFeatNoActl=0x0D05 0x3E2.CtrStkFeatConfigActl=0x2 |  | P1 | 功能 | 手动测试 |  | Pass |  |  |  |  | 3.15 YF Release | 2022-03-19 | 黄钊敏
DAT_372 | SYNC+_Z0077 |  | 自动启停阈值 | √ | √ |  |  |  | 自动启停阈值-低设置Rx逻辑 | 1.车机供电正常 2.显示自动启停阈值设置配置 3.进入自动启停阈值菜单界面 | 1.模拟ECU发送信号: 0x3D8FeatNoIpmaActl=0x0D05 0x3D8FeatConfigIpmaActl=0x01 0x3D8PersIndexIpma_D_Actl=0x04 2.查看页面显示 | 2.低选项被选中 |  | P1 | 功能 | 手动测试 |  | Pass |  |  |  |  | 3.15 YF Release | 2022-03-19 | 黄钊敏
DAT_373 | SYNC+_Z0077 |  | 自动启停阈值 | √ | √ |  |  |  | 自动启停阈值-低设置Tx逻辑 | 1.车机供电正常 2.显示自动启停阈值设置配置 3.进入自动启停阈值菜单界面 | 1.其他选项被选中时,点击低选项 2.查看车机发出的请求信号 | 2.信号 0x3E2.CtrStkDsplyOp_D_Rq=Set 0x3E2.CtrStkFeatNoActl=0x0D05 0x3E2.CtrStkFeatConfigActl=0x1 |  | P1 | 功能 | 手动测试 |  | Pass |  |  |  |  | 3.15 YF Release | 2022-03-19 | 黄钊敏
DAT_374 | SYNC+_Z0077 |  | 自动启停阈值 | √ | √ |  |  |  | 自动启停阈值设置信号值导致的无效状态 | 1.车机供电正常 2.显示自动启停阈值设置配置 3.进入自动启停阈值菜单界面 | 1.模拟ECU发送信号:使为被选中状态 2.模拟ECU发送无效信号:,查看自动启停阈值选项状态 | 2.若是开关/滑动条保持之前状态；若是单选按钮则不选中任何选项 |  | P2 | 功能 | 手动测试 |  | Pass |  |  |  |  | 3.15 YF Release | 2022-03-19 | 黄钊敏
DAT_375 | SYNC+_Z0080 |  | 坡道起步辅助 | √ | √ |  |  |  | 坡道起步辅助设置 不显示配置项 | 1.车机供电正常 2.信号正常 3.进入辅助驾驶界面 | 1.配置DE08, BYTE 16, BIT 6 Hill Start Assist= 0 (Disabled) 2.配置DE08, BYTE 16, BIT 6 Hill Start Assist = 1 (Enabled) | 1.不显示坡道起步辅助选项 2.显示坡道起步辅助选项 |  | P0 | 功能 | 手动测试 |  | Pass |  |  |  |  | 3.15 YF Release | 2022-03-19 | 黄钊敏
DAT_376 | SYNC+_Z0080 |  | 坡道起步辅助 | √ | √ |  |  |  | 开启坡道起步辅助Rx逻辑 | 1.车机供电正常 2.显示坡道起步辅助配置 3.进入辅助驾驶界面 | 1.模拟ECU发送信号:3E3 FeatNoIpmaActl=0x0E03 FeatConfigIpmaActl=0x01 2.模拟ECU发送信号:3E3 FeatNoIpmaActl=0x0E03 FeatConfigIpmaActl=0x00 | 1.坡道起步辅助选项为开 2.坡道起步辅助选项为关 |  | P1 | 功能 | 手动测试 |  | Pass |  |  |  |  | 3.15 YF Release | 2022-03-19 | 黄钊敏
DAT_377 | SYNC+_Z0080 |  | 坡道起步辅助 | √ | √ |  |  |  | 开启坡道起步辅助Tx逻辑 | 1.车机供电正常 2.显示坡道起步辅助配置 3.进入辅助驾驶界面 | 1.开关为关时,点击开启 2.查看车机发出的请求信号 3.开关为开时,点击关闭 4.查看车机发出的请求信号 | 1.信号 0x3E2.CtrStkDsplyOp_D_Rq = Set 0x3E2.CtrStkFeatNoActl = 0x0E03 0x3E2.CtrStkFeatConfigActl = 0x0 2.信号 0x3E2.CtrStkDsplyOp_D_Rq = Set 0x3E2.CtrStkFeatNoActl = 0x0E03 0x3E2.CtrStkFeatConfigActl = 0x1 |  | P1 | 功能 | 手动测试 |  | Fail | FCIVIOS-5895 Phase5_【U625】【黑盒】【必现】【Vehicle Control】坡道起步辅助没有遵循retry机制 | Medium |  |  | 3.15 YF Release | 2022-03-19 | 黄钊敏
DAT_378 | SYNC+_Z0080 |  | 坡道起步辅助 | √ | √ |  |  |  | 坡道起步辅助设置信号值导致的无效状态 | 1.车机供电正常 2.显示坡道起步辅助配置 3.进入辅助驾驶界面 | 1.模拟ECU发送信号: 使为选项为开状态 2.模拟ECU发送无效信号: ,查看开关状态 | 2.若是开关/滑动条保持之前状态；若是单选按钮则不选中任何选项 |  | P2 | 功能 | 手动测试 |  | Pass |  |  |  |  | 3.15 YF Release | 2022-03-19 | 黄钊敏
DAT_379 | SYNC+_Z0079 |  | 陡坡缓降控制 | √ | √ |  |  |  | 陡坡缓降控制-显示 | 1.车机供电正常 2.支持配置 | 1.车辆控制->辅助驾驶->陡坡缓降控制查看页面 | 1.显示陡坡缓降控制开关/收藏/infobook |  | P2 | 功能 | 手动测试 |  | Pass |  |  |  |  | 3.15 YF Release | 2022-03-19 | 黄钊敏
DAT_380 | SYNC+_Z0079 |  | 陡坡缓降控制 | √ | √ |  |  |  | 陡坡缓降控制-配置 | 1.车机供电正常 2.信号正常 | 1.配置DE08, BYTE 9, BIT 3 Hill Descent Control= 0 (Disabled) 2.配置DE08, BYTE 9, BIT 3 Hill Descent Control= 1 (Enabled) | 2.不显示陡坡缓降控制选项 4.显示陡坡缓降控制选项 |  | P0 | 功能 | 手动测试 |  | Pass |  |  |  |  | 3.15 YF Release | 2022-03-19 | 黄钊敏
DAT_381 | SYNC+_Z0079 |  | 陡坡缓降控制 | √ | √ |  |  |  | 陡坡缓降控制-手动 | 1.车机供电正常 2.信号正常 | 1.开关为关时,点击开启 2.开关为开时,点击关闭 | 1.开关开启 2.开关关闭 |  | P0 | 功能 | 手动测试 |  | NT |  |  | 外部依赖-福特 | 实车测试 | 3.15 YF Release | 2022-03-19 | 黄钊敏
DAT_382 | SYNC+_Z0079 |  | 陡坡缓降控制 | √ | √ |  |  |  | 陡坡缓降控制-RX | 1.车机供电正常 2.信号正常 | 1.模拟ECU发送信号:41E HdcOn_B_Ind=on 2.模拟ECU发送信号:41E HdcOn_B_Ind=off | 2.选项为开 4.选项为关 |  | P1 | 功能 | 手动测试 |  | Pass |  |  |  |  | 3.15 YF Release | 2022-03-19 | 黄钊敏
DAT_383 | SYNC+_Z0079 |  | 陡坡缓降控制 | √ | √ |  |  |  | 陡坡缓降控制-TX | 1.车机供电正常 2.信号正常 | 1.开关为关时,点击开启 2.查看车机发出的请求信号 3.开关为开时,点击关闭 4.查看车机发出的请求信号 | 1.信号 0x225.HdcOn_B_Rq=1 2.信号 0x225.HdcOn_B_Rq=0 |  | P1 | 功能 | 手动测试 |  | Fail | U6XX-91 Phase5_【U625 MCA】【黑盒】【必现】【Vehicle Setting】陡坡缓降控制Tx信号无响应 | Medium |  |  | 3.15 YF Release | 2022-03-19 | 黄钊敏
DAT_384 | SYNC+_Z0079 |  | 陡坡缓降控制 | √ | √ |  |  |  | 陡坡缓降控制-信号无效 | 1.车机供电正常 2.信号正常 | 1.模拟ECU发送信号:使为选项为开状态 2.模拟ECU发送无效信号:,查看开关状态 | 2.若是开关/滑动条保持之前状态；若是单选按钮则不选中任何选项 |  | P2 | 功能 | 手动测试 |  | Pass |  |  |  |  | 3.15 YF Release | 2022-03-19 | 黄钊敏
DAT_385 | SYNC+_Z0078 |  | 斜坡辅助 | √ | √ |  |  |  | 斜坡辅助-显示 | 1.车机供电正常 2.支持配置 | 1.车辆控制->辅助驾驶->斜坡辅助查看页面 | 1.显示斜坡辅助开关/收藏/infobook |  | P2 | 功能 | 手动测试 |  | Pass |  |  |  |  | 3.15 YF Release | 2022-03-19 | 黄钊敏
DAT_386 | SYNC+_Z0078 |  | 斜坡辅助 | √ | √ |  |  |  | 斜坡辅助-配置 | 1.车机供电正常 2.信号正常 | 1.配置DE08, BYTE 9, BIT 3 Hill Descent Control= 0 (Disabled) 2.配置DE08, BYTE 9, BIT 3 Hill Descent Control= 1 (Enabled) | 2.不显示斜坡辅助选项 4.显示斜坡辅助选项 |  | P0 | 功能 | 手动测试 |  | Pass |  |  |  |  | 3.15 YF Release | 2022-03-19 | 黄钊敏
DAT_387 | SYNC+_Z0078 |  | 斜坡辅助 | √ | √ |  |  |  | 斜坡辅助-手动 | 1.车机供电正常 2.信号正常 | 1.开关为关时,点击开启 2.开关为开时,点击关闭 | 1.开关开启 2.开关关闭 |  | P0 | 功能 | 手动测试 |  | Pass |  |  |  |  | 3.15 YF Release | 2022-03-19 | 黄钊敏
DAT_388 | SYNC+_Z0078 |  | 斜坡辅助 | √ | √ |  |  |  | 斜坡辅助-RX | 1.车机供电正常 2.信号正常 | 1.模拟ECU发送信号:17C GrdAsstAllw_D_DsplyPt=on 2.模拟ECU发送信号:17C GrdAsstAllw_D_DsplyPt=off | 2.选项为开 4.选项为关 |  | P1 | 功能 | 手动测试 |  | Pass |  |  |  |  | 3.15 YF Release | 2022-03-19 | 黄钊敏
DAT_389 | SYNC+_Z0078 |  | 斜坡辅助 | √ | √ |  |  |  | 斜坡辅助-TX | 1.车机供电正常 2.信号正常 | 1.开关为关时,点击开启 2.查看车机发出的请求信号 3.开关为开时,点击关闭 4.查看车机发出的请求信号 | 1.信号 0x317.GrdAsstAllw_D_RqMnu=2 2.信号 0x317.GrdAsstAllw_D_RqMnu=1 |  | P1 | 功能 | 手动测试 |  | Pass |  |  |  |  | 3.15 YF Release | 2022-03-19 | 黄钊敏
DAT_390 | SYNC+_Z0078 |  | 斜坡辅助 | √ | √ |  |  |  | 斜坡辅助-信号无效 | 1.车机供电正常 2.信号正常 | 1.模拟ECU发送信号:使为选项为开状态 2.模拟ECU发送无效信号:,查看开关状态 | 2.若是开关/滑动条保持之前状态；若是单选按钮则不选中任何选项 |  | P2 | 功能 | 手动测试 |  | Pass |  |  |  |  | 3.15 YF Release | 2022-03-19 | 黄钊敏

## 快捷控制
Case ID | Feature ID_1 | Feature ID_2 | 需求ID | 该功能在各车型上的适用性 |  |  |  |  | 标题 | 前提条件 | 操作步骤 | 预期结果 | 实际结果 | 优先级 | 用例类型 | 测试方式 | 交付节点 | 验证结果 | BUG ID | BUG 等级 | NT项分类 | 备注 | 测试版本 | 测试日期 | 测试人员
|  |  |  | U611 | U625 | TBD | TBD | TBD
快捷控制_1 | SYNC+_Z0186 |  | 氛围灯 | √ | √ |  |  |  | 氛围灯-配置 | 1.车机供电正常; 2.支持高配和低配 | 高配： 低配： | 1.高配和低配显示不同的氛围灯颜色 |  | P0 | 功能 | 手动测试 |  | NT |  |  | 外部依赖-YF | YF未调用快捷控制模块，快捷控制功能无法显示 | 3.15 YF Release | 2022-03-21 | 黄钊敏
快捷控制_2 | SYNC+_Z0186 |  | 氛围灯 | √ | √ |  |  |  | 氛围灯-配置 | 1.车机供电正常; 2.支持配置 | 1.配置有DE01 Ambient Light：0x0: Disabled; 2.发送信号并查看选项; 3.配置单色有DE01 Ambient Light：0x1: Single color; 4.发送信号并查看单色选项; | 2.不显示氛围灯选项; 4.显示氛围灯选项; |  | P0 | 功能 | 手动测试 |  | NT |  |  | 外部依赖-YF | YF未调用快捷控制模块，快捷控制功能无法显示 | 3.15 YF Release | 2022-03-21 | 黄钊敏
快捷控制_3 | SYNC+_Z0186 |  | 氛围灯 | √ | √ |  |  |  | 氛围灯-入口 | 1.车机供电正常; 2.支持配置 | 1.快捷控制->点击氛围灯 | 1.显示氛围灯开关、氛围灯颜色、亮度 |  | P0 | 功能 | 手动测试 |  | NT |  |  | 外部依赖-YF | YF未调用快捷控制模块，快捷控制功能无法显示 | 3.15 YF Release | 2022-03-21 | 黄钊敏
快捷控制_4 | SYNC+_Z0186 |  | 氛围灯 | √ | √ |  |  |  | 氛围灯-入口 | 1.车机供电正常; 2.支持配置 | 1.快捷控制->点击氛围灯->infobook | 1.正常打开和关闭infobook弹窗 |  | P0 | 功能 | 手动测试 |  | NT |  |  | 外部依赖-YF | YF未调用快捷控制模块，快捷控制功能无法显示 | 3.15 YF Release | 2022-03-21 | 黄钊敏
快捷控制_5 | SYNC+_Z0186 |  | 氛围灯 | √ | √ |  |  |  | 氛围灯-开关RX | 1.车机供电正常; 2.支持配置 | 1.发送关闭信号：0x3E3.LightAmbIntsy_No_Actl=0x00 2.发送打开信号：0x3E3.LightAmbIntsy_No_Actl=0x01-0x64 | 1.开关关闭，氛围灯颜色和氛围灯亮度置灰显示 2.开关开启，激活氛围灯颜色和氛围灯亮度 |  | P0 | 功能 | 手动测试 |  | NT |  |  | 外部依赖-YF | YF未调用快捷控制模块，快捷控制功能无法显示 | 3.15 YF Release | 2022-03-21 | 黄钊敏
快捷控制_6 | SYNC+_Z0186 |  | 氛围灯 | √ | √ |  |  |  | 氛围灯-开关TX | 1.车机供电正常; 2.支持配置 | 1.点击开启; 2.点击关闭; | 1.发送关闭信号：0x3DA.LightAmbIntsy_No_Actl=0x01 2.发送打开信号：0x3DA.LightAmbIntsy_No_Actl=0x66 |  | P0 | 功能 | 手动测试 |  | NT |  |  | 外部依赖-YF | YF未调用快捷控制模块，快捷控制功能无法显示 | 3.15 YF Release | 2022-03-21 | 黄钊敏
快捷控制_7 | SYNC+_Z0186 |  | 氛围灯 | √ | √ |  |  |  | 氛围灯-开关手动 | 1.车机供电正常 2.信号正常 | 1.开关为关时,点击开启 2.开关为开时,点击关闭 | 1.开关开启 2.开关关闭 |  |  | 功能 | 手动测试 |  | NT |  |  | 外部依赖-YF | YF未调用快捷控制模块，快捷控制功能无法显示 | 3.15 YF Release | 2022-03-21 | 黄钊敏
快捷控制_8 | SYNC+_Z0186 |  | 氛围灯 | √ | √ |  |  |  | 氛围灯-颜色1-RX | 1.车机供电正常 2.信号正常 3.氛围灯开启 | 1.发送信号： 0x3E3.LightAmbColor_No_Actl=0x01 | 1.氛围灯选中颜色1 |  |  | 功能 | 手动测试 |  | NT |  |  | 外部依赖-YF | YF未调用快捷控制模块，快捷控制功能无法显示 | 3.15 YF Release | 2022-03-21 | 黄钊敏
快捷控制_9 | SYNC+_Z0186 |  | 氛围灯 | √ | √ |  |  |  | 氛围灯-颜色1-TX | 1.车机供电正常 2.信号正常 3.氛围灯开启 | 1.氛围灯选中颜色1 | 1.0x3DA.LightAmbColor_No_Rq=0x01 |  |  | 功能 | 手动测试 |  | NT |  |  | 外部依赖-YF | YF未调用快捷控制模块，快捷控制功能无法显示 | 3.15 YF Release | 2022-03-21 | 黄钊敏
快捷控制_10 | SYNC+_Z0186 |  | 氛围灯 | √ | √ |  |  |  | 氛围灯-颜色2-RX | 1.车机供电正常 2.信号正常 3.氛围灯开启 | 1.发送信号： 0x3E3.LightAmbColor_No_Actl=0x02 | 1.氛围灯选中颜色2 |  | P1 | 功能 | 手动测试 |  | NT |  |  | 外部依赖-YF | YF未调用快捷控制模块，快捷控制功能无法显示 | 3.15 YF Release | 2022-03-21 | 黄钊敏
快捷控制_11 | SYNC+_Z0186 |  | 氛围灯 | √ | √ |  |  |  | 氛围灯-颜色2-TX | 1.车机供电正常 2.信号正常 3.氛围灯开启 | 1.氛围灯选中颜色2 | 1.0x3DA.LightAmbColor_No_Rq=0x02 |  | P1 | 功能 | 手动测试 |  | NT |  |  | 外部依赖-YF | YF未调用快捷控制模块，快捷控制功能无法显示 | 3.15 YF Release | 2022-03-21 | 黄钊敏
快捷控制_12 | SYNC+_Z0186 |  | 氛围灯 | √ | √ |  |  |  | 氛围灯-颜色3-RX | 1.车机供电正常 2.信号正常 3.氛围灯开启 | 1.发送信号： 0x3E3.LightAmbColor_No_Actl=0x03 | 1.氛围灯选中颜色3 |  | P0 | 功能 | 手动测试 |  | NT |  |  | 外部依赖-YF | YF未调用快捷控制模块，快捷控制功能无法显示 | 3.15 YF Release | 2022-03-21 | 黄钊敏
快捷控制_13 | SYNC+_Z0186 |  | 氛围灯 | √ | √ |  |  |  | 氛围灯-颜色3-TX | 1.车机供电正常 2.信号正常 3.氛围灯开启 | 1.氛围灯选中颜色3 | 1.0x3DA.LightAmbColor_No_Rq=0x03 |  | P0 | 功能 | 手动测试 |  | NT |  |  | 外部依赖-YF | YF未调用快捷控制模块，快捷控制功能无法显示 | 3.15 YF Release | 2022-03-21 | 黄钊敏
快捷控制_14 | SYNC+_Z0186 |  | 氛围灯 | √ | √ |  |  |  | 氛围灯-颜色4-RX | 1.车机供电正常 2.信号正常 3.氛围灯开启 | 1.发送信号： 0x3E3.LightAmbColor_No_Actl=0x04 | 1.氛围灯选中颜色4 |  | P2 | 功能 | 手动测试 |  | NT |  |  | 外部依赖-YF | YF未调用快捷控制模块，快捷控制功能无法显示 | 3.15 YF Release | 2022-03-21 | 黄钊敏
快捷控制_15 | SYNC+_Z0186 |  | 氛围灯 | √ | √ |  |  |  | 氛围灯-颜色4-TX | 1.车机供电正常 2.信号正常 3.氛围灯开启 | 1.氛围灯选中颜色4 | 1.0x3DA.LightAmbColor_No_Rq=0x04 |  | P2 | 功能 | 手动测试 |  | NT |  |  | 外部依赖-YF | YF未调用快捷控制模块，快捷控制功能无法显示 | 3.15 YF Release | 2022-03-21 | 黄钊敏
快捷控制_16 | SYNC+_Z0186 |  | 氛围灯 | √ | √ |  |  |  | 氛围灯-颜色5-RX | 1.车机供电正常 2.信号正常 3.氛围灯开启 | 1.发送信号： 0x3E3.LightAmbColor_No_Actl=0x05 | 1.氛围灯选中颜色5 |  | P1 | 功能 | 手动测试 |  | NT |  |  | 外部依赖-YF | YF未调用快捷控制模块，快捷控制功能无法显示 | 3.15 YF Release | 2022-03-21 | 黄钊敏
快捷控制_17 | SYNC+_Z0186 |  | 氛围灯 | √ | √ |  |  |  | 氛围灯-颜色5-TX | 1.车机供电正常 2.信号正常 3.氛围灯开启 | 1.氛围灯选中颜色5 | 1.0x3DA.LightAmbColor_No_Rq=0x05 |  | P1 | 功能 | 手动测试 |  | NT |  |  | 外部依赖-YF | YF未调用快捷控制模块，快捷控制功能无法显示 | 3.15 YF Release | 2022-03-21 | 黄钊敏
快捷控制_18 | SYNC+_Z0186 |  | 氛围灯 | √ | √ |  |  |  | 氛围灯-颜色6-RX | 1.车机供电正常 2.信号正常 3.氛围灯开启 | 1.发送信号： 0x3E3.LightAmbColor_No_Actl=0x06 | 1.氛围灯选中颜色6 |  | P2 | 功能 | 手动测试 |  | NT |  |  | 外部依赖-YF | YF未调用快捷控制模块，快捷控制功能无法显示 | 3.15 YF Release | 2022-03-21 | 黄钊敏
快捷控制_19 | SYNC+_Z0186 |  | 氛围灯 | √ | √ |  |  |  | 氛围灯-颜色6-TX | 1.车机供电正常 2.信号正常 3.氛围灯开启 | 1.氛围灯选中颜色6 | 1.0x3DA.LightAmbColor_No_Rq=0x06 |  | P2 | 功能 | 手动测试 |  | NT |  |  | 外部依赖-YF | YF未调用快捷控制模块，快捷控制功能无法显示 | 3.15 YF Release | 2022-03-21 | 黄钊敏
快捷控制_20 | SYNC+_Z0186 |  | 氛围灯 | √ | √ |  |  |  | 氛围灯-颜色7-RX | 1.车机供电正常 2.信号正常 3.氛围灯开启 | 1.发送信号： 0x3E3.LightAmbColor_No_Actl=0x07 | 1.氛围灯选中颜色7 |  | P1 | 功能 | 手动测试 |  | NT |  |  | 外部依赖-YF | YF未调用快捷控制模块，快捷控制功能无法显示 | 3.15 YF Release | 2022-03-21 | 黄钊敏
快捷控制_21 | SYNC+_Z0186 |  | 氛围灯 | √ | √ |  |  |  | 氛围灯-颜色7-TX | 1.车机供电正常 2.信号正常 3.氛围灯开启 | 1.氛围灯选中颜色7 | 1.0x3DA.LightAmbColor_No_Rq=0x07 |  | P1 | 功能 | 手动测试 |  | NT |  |  | 外部依赖-YF | YF未调用快捷控制模块，快捷控制功能无法显示 | 3.15 YF Release | 2022-03-21 | 黄钊敏
快捷控制_22 | SYNC+_Z0186 |  | 氛围灯 | √ | √ |  |  |  | 氛围灯-颜色选择-手动 | 1.车机供电正常 2.信号正常 | 1.选中1-7种氛围灯颜色 | 1.对应颜色被选中 |  | P2 | 功能 | 手动测试 |  | NT |  |  | 外部依赖-YF | YF未调用快捷控制模块，快捷控制功能无法显示 | 3.15 YF Release | 2022-03-21 | 黄钊敏
快捷控制_23 | SYNC+_Z0186 |  | 氛围灯 | √ | √ |  |  |  | 氛围灯-亮度-滑动 | 1.车机供电正常 2.信号正常 | 1.滑动调节亮度 | 1.亮度条会随之变化 |  | P1 | 功能 | 手动测试 |  | NT |  |  | 外部依赖-YF | YF未调用快捷控制模块，快捷控制功能无法显示 | 3.15 YF Release | 2022-03-21 | 黄钊敏
快捷控制_24 | SYNC+_Z0186 |  | 氛围灯 | √ | √ |  |  |  | 氛围灯-亮度-图标 | 1.车机供电正常 2.信号正常 | 1.点击氛围灯亮度进度条左边亮度图标 | 1.亮度变化按每点击一次-10级亮度变化 |  | P2 | 功能 | 手动测试 |  | NT |  |  | 外部依赖-YF | YF未调用快捷控制模块，快捷控制功能无法显示 | 3.15 YF Release | 2022-03-21 | 黄钊敏
快捷控制_25 | SYNC+_Z0186 |  | 氛围灯 | √ | √ |  |  |  | 氛围灯-亮度-图标 | 1.车机供电正常 2.信号正常 | 1.点击氛围灯亮度进度条右边亮度图标 | 1.亮度变化按每点击一次+10级亮度变化 |  | P2 | 功能 | 手动测试 |  | NT |  |  | 外部依赖-YF | YF未调用快捷控制模块，快捷控制功能无法显示 | 3.15 YF Release | 2022-03-21 | 黄钊敏
快捷控制_26 | SYNC+_Z0186 |  | 氛围灯 | √ | √ |  |  |  | 氛围灯-亮度 | 1.车机供电正常 2.信号正常 | 1.点击亮度图标，亮度达到最高或最低级别时，再次点击 | 1.无亮度变化 |  | P2 | 功能 | 手动测试 |  | NT |  |  | 外部依赖-YF | YF未调用快捷控制模块，快捷控制功能无法显示 | 3.15 YF Release | 2022-03-21 | 黄钊敏
快捷控制_27 | SYNC+_Z0186 |  | 氛围灯 | √ | √ |  |  |  | 氛围灯-亮度-0%-RX | 1.车机供电正常 2.信号正常 | 1.发送信号： 0x3E3.LightAmbIntsty_No_Actl=0x00 | 1.亮度调节0% |  | P1 | 功能 | 手动测试 |  | NT |  |  | 外部依赖-YF | YF未调用快捷控制模块，快捷控制功能无法显示 | 3.15 YF Release | 2022-03-21 | 黄钊敏
快捷控制_28 | SYNC+_Z0186 |  | 氛围灯 | √ | √ |  |  |  | 氛围灯-亮度-0%-TX | 1.车机供电正常 2.信号正常 | 1.亮度调节0% | 1.0x3DA.LightAmbIntsty_No_Rq=0x00 |  | P1 | 功能 | 手动测试 |  | NT |  |  | 外部依赖-YF | YF未调用快捷控制模块，快捷控制功能无法显示 | 3.15 YF Release | 2022-03-21 | 黄钊敏
快捷控制_29 | SYNC+_Z0186 |  | 氛围灯 | √ | √ |  |  |  | 氛围灯-亮度-10%-RX | 1.车机供电正常 2.信号正常 | 1.发送信号： 0x3E3.LightAmbIntsty_No_Actl=0x0A | 1.亮度调节10% |  | P0 | 功能 | 手动测试 |  | NT |  |  | 外部依赖-YF | YF未调用快捷控制模块，快捷控制功能无法显示 | 3.15 YF Release | 2022-03-21 | 黄钊敏
快捷控制_30 | SYNC+_Z0186 |  | 氛围灯 | √ | √ |  |  |  | 氛围灯-亮度-10%-TX | 1.车机供电正常 2.信号正常 | 1.亮度调节10% | 1.0x3DA.LightAmbIntsty_No_Rq=0x0A |  | P0 | 功能 | 手动测试 |  | NT |  |  | 外部依赖-YF | YF未调用快捷控制模块，快捷控制功能无法显示 | 3.15 YF Release | 2022-03-21 | 黄钊敏
快捷控制_31 | SYNC+_Z0186 |  | 氛围灯 | √ | √ |  |  |  | 氛围灯-亮度-20%-RX | 1.车机供电正常 2.信号正常 | 1.发送信号： 0x3E3.LightAmbIntsty_No_Actl=0x14 | 1.亮度调节20% |  | P2 | 功能 | 手动测试 |  | NT |  |  | 外部依赖-YF | YF未调用快捷控制模块，快捷控制功能无法显示 | 3.15 YF Release | 2022-03-21 | 黄钊敏
快捷控制_32 | SYNC+_Z0186 |  | 氛围灯 | √ | √ |  |  |  | 氛围灯-亮度-20%-TX | 1.车机供电正常 2.信号正常 | 1.亮度调节20% | 1.0x3DA.LightAmbIntsty_No_Rq=0x14 |  | P2 | 功能 | 手动测试 |  | NT |  |  | 外部依赖-YF | YF未调用快捷控制模块，快捷控制功能无法显示 | 3.15 YF Release | 2022-03-21 | 黄钊敏
快捷控制_33 | SYNC+_Z0186 |  | 氛围灯 | √ | √ |  |  |  | 氛围灯-亮度-30%-RX | 1.车机供电正常 2.信号正常 | 1.发送信号： 0x3E3.LightAmbIntsty_No_Actl=0x1E | 1.亮度调节30% |  | P1 | 功能 | 手动测试 |  | NT |  |  | 外部依赖-YF | YF未调用快捷控制模块，快捷控制功能无法显示 | 3.15 YF Release | 2022-03-21 | 黄钊敏
快捷控制_34 | SYNC+_Z0186 |  | 氛围灯 | √ | √ |  |  |  | 氛围灯-亮度-30%-TX | 1.车机供电正常 2.信号正常 | 1.亮度调节30% | 1.0x3DA.LightAmbIntsty_No_Rq=0x1E |  | P1 | 功能 | 手动测试 |  | NT |  |  | 外部依赖-YF | YF未调用快捷控制模块，快捷控制功能无法显示 | 3.15 YF Release | 2022-03-21 | 黄钊敏
快捷控制_35 | SYNC+_Z0186 |  | 氛围灯 | √ | √ |  |  |  | 氛围灯-亮度-40%-RX | 1.车机供电正常 2.信号正常 | 1.发送信号： 0x3E3.LightAmbIntsty_No_Actl=0x28 | 1.亮度调节40% |  | P2 | 功能 | 手动测试 |  | NT |  |  | 外部依赖-YF | YF未调用快捷控制模块，快捷控制功能无法显示 | 3.15 YF Release | 2022-03-21 | 黄钊敏
快捷控制_36 | SYNC+_Z0186 |  | 氛围灯 | √ | √ |  |  |  | 氛围灯-亮度-40%-TX | 1.车机供电正常 2.信号正常 | 1.亮度调节40% | 1.0x3DA.LightAmbIntsty_No_Rq=0x28 |  | P2 | 功能 | 手动测试 |  | NT |  |  | 外部依赖-YF | YF未调用快捷控制模块，快捷控制功能无法显示 | 3.15 YF Release | 2022-03-21 | 黄钊敏
快捷控制_37 | SYNC+_Z0186 |  | 氛围灯 | √ | √ |  |  |  | 氛围灯-亮度-50%-RX | 1.车机供电正常 2.信号正常 | 1.发送信号： 0x3E3.LightAmbIntsty_No_Actl=0x32 | 1.亮度调节50% |  | P1 | 功能 | 手动测试 |  | NT |  |  | 外部依赖-YF | YF未调用快捷控制模块，快捷控制功能无法显示 | 3.15 YF Release | 2022-03-21 | 黄钊敏
快捷控制_38 | SYNC+_Z0186 |  | 氛围灯 | √ | √ |  |  |  | 氛围灯-亮度-50%-TX | 1.车机供电正常 2.信号正常 | 1.亮度调节50% | 1.0x3DA.LightAmbIntsty_No_Rq=0x32 |  | P1 | 功能 | 手动测试 |  | NT |  |  | 外部依赖-YF | YF未调用快捷控制模块，快捷控制功能无法显示 | 3.15 YF Release | 2022-03-21 | 黄钊敏
快捷控制_39 | SYNC+_Z0186 |  | 氛围灯 | √ | √ |  |  |  | 氛围灯-亮度-60%-RX | 1.车机供电正常 2.信号正常 | 1.发送信号： 0x3E3.LightAmbIntsty_No_Actl=0x3C | 1.亮度调节60% |  | P0 | 功能 | 手动测试 |  | NT |  |  | 外部依赖-YF | YF未调用快捷控制模块，快捷控制功能无法显示 | 3.15 YF Release | 2022-03-21 | 黄钊敏
快捷控制_40 | SYNC+_Z0186 |  | 氛围灯 | √ | √ |  |  |  | 氛围灯-亮度-60%-TX | 1.车机供电正常 2.信号正常 | 1.亮度调节60% | 1.0x3DA.LightAmbIntsty_No_Rq=0x3C |  | P0 | 功能 | 手动测试 |  | NT |  |  | 外部依赖-YF | YF未调用快捷控制模块，快捷控制功能无法显示 | 3.15 YF Release | 2022-03-21 | 黄钊敏
快捷控制_41 | SYNC+_Z0186 |  | 氛围灯 | √ | √ |  |  |  | 氛围灯-亮度-70%-RX | 1.车机供电正常 2.信号正常 | 1.发送信号： 0x3E3.LightAmbIntsty_No_Actl=0x46 | 1.亮度调节70% |  | P0 | 功能 | 手动测试 |  | NT |  |  | 外部依赖-YF | YF未调用快捷控制模块，快捷控制功能无法显示 | 3.15 YF Release | 2022-03-21 | 黄钊敏
快捷控制_42 | SYNC+_Z0186 |  | 氛围灯 | √ | √ |  |  |  | 氛围灯-亮度-70%-TX | 1.车机供电正常 2.信号正常 | 1.亮度调节70% | 1.0x3DA.LightAmbIntsty_No_Rq=0x46 |  | P0 | 功能 | 手动测试 |  | NT |  |  | 外部依赖-YF | YF未调用快捷控制模块，快捷控制功能无法显示 | 3.15 YF Release | 2022-03-21 | 黄钊敏
快捷控制_43 | SYNC+_Z0186 |  | 氛围灯 | √ | √ |  |  |  | 氛围灯-亮度-80%-RX | 1.车机供电正常 2.信号正常 | 1.发送信号： 0x3E3.LightAmbIntsty_No_Actl=0x50 | 1.亮度调节80% |  | P2 | 功能 | 手动测试 |  | NT |  |  | 外部依赖-YF | YF未调用快捷控制模块，快捷控制功能无法显示 | 3.15 YF Release | 2022-03-21 | 黄钊敏
快捷控制_44 | SYNC+_Z0186 |  | 氛围灯 | √ | √ |  |  |  | 氛围灯-亮度-80%-TX | 1.车机供电正常 2.信号正常 | 1.亮度调节80% | 1.0x3DA.LightAmbIntsty_No_Rq=0x50 |  | P2 | 功能 | 手动测试 |  | NT |  |  | 外部依赖-YF | YF未调用快捷控制模块，快捷控制功能无法显示 | 3.15 YF Release | 2022-03-21 | 黄钊敏
快捷控制_45 | SYNC+_Z0186 |  | 氛围灯 | √ | √ |  |  |  | 氛围灯-亮度-90%-RX | 1.车机供电正常 2.信号正常 | 1.发送信号： 0x3E3.LightAmbIntsty_No_Actl=0x5A | 1.亮度调节90% |  | P1 | 功能 | 手动测试 |  | NT |  |  | 外部依赖-YF | YF未调用快捷控制模块，快捷控制功能无法显示 | 3.15 YF Release | 2022-03-21 | 黄钊敏
快捷控制_46 | SYNC+_Z0186 |  | 氛围灯 | √ | √ |  |  |  | 氛围灯-亮度-90%-TX | 1.车机供电正常 2.信号正常 | 1.亮度调节90% | 1.0x3DA.LightAmbIntsty_No_Rq=0x5A |  | P1 | 功能 | 手动测试 |  | NT |  |  | 外部依赖-YF | YF未调用快捷控制模块，快捷控制功能无法显示 | 3.15 YF Release | 2022-03-21 | 黄钊敏
快捷控制_47 | SYNC+_Z0186 |  | 氛围灯 | √ | √ |  |  |  | 氛围灯-亮度-100%-RX | 1.车机供电正常 2.信号正常 | 1.发送信号： 0x3E3.LightAmbIntsty_No_Actl=0x64 | 1.亮度调节100% |  | P2 | 功能 | 手动测试 |  | NT |  |  | 外部依赖-YF | YF未调用快捷控制模块，快捷控制功能无法显示 | 3.15 YF Release | 2022-03-21 | 黄钊敏
快捷控制_48 | SYNC+_Z0186 |  | 氛围灯 | √ | √ |  |  |  | 氛围灯-亮度-100%-TX | 1.车机供电正常 2.信号正常 | 1.亮度调节100% | 1.0x3DA.LightAmbIntsty_No_Rq=0x64 |  | P2 | 功能 | 手动测试 |  | NT |  |  | 外部依赖-YF | YF未调用快捷控制模块，快捷控制功能无法显示 | 3.15 YF Release | 2022-03-21 | 黄钊敏
快捷控制_49 | SYNC+_0170 |  | 尾灯设置 | √ | √ |  |  |  | 配置字 | 1.车机供电正常 | 1.配置-尾灯设置 DE00 8 7 3 Rear Lamp Animation(尾灯动画)=0x1/0X2 | 1.快捷控制中显示尾灯设置 |  | P2 | 功能 | 手动测试 |  | NT |  |  | 外部依赖-YF | YF未调用快捷控制模块，快捷控制功能无法显示 | 3.15 YF Release | 2022-03-21 | 黄钊敏
快捷控制_50 | SYNC+_0170 |  | 尾灯设置 | √ | √ |  |  |  | 默认值 | 1.车机供电正常 2.车机配置 尾灯设置 | 1.点击尾灯设置 | 1.默认选中动感 |  | P1 | 功能 | 手动测试 |  | NT |  |  | 外部依赖-YF | YF未调用快捷控制模块，快捷控制功能无法显示 | 3.15 YF Release | 2022-03-21 | 黄钊敏
快捷控制_51 | SYNC+_0170 |  | 尾灯设置 | √ | √ |  |  |  | 切换尾灯效果 | 1.车机供电正常 2.车机配置 尾灯设置 3.点击尾灯设置 | 1.选择动感 | 1.动感为选中状态 2.右侧展现动感动效 |  | P2 | 功能 | 手动测试 |  | NT |  |  | 外部依赖-YF | YF未调用快捷控制模块，快捷控制功能无法显示 | 3.15 YF Release | 2022-03-21 | 黄钊敏
快捷控制_52 | SYNC+_0170 |  | 尾灯设置 | √ | √ |  |  |  | 切换尾灯效果 | 1.车机供电正常 2.车机配置 尾灯设置 3.点击尾灯设置 | 1.选择优雅 | 1.优雅为选中状态 2.右侧展现优雅动效 |  | P1 | 功能 | 手动测试 |  | NT |  |  | 外部依赖-YF | YF未调用快捷控制模块，快捷控制功能无法显示 | 3.15 YF Release | 2022-03-21 | 黄钊敏
快捷控制_53 | SYNC+_0170 |  | 尾灯设置 | √ | √ |  |  |  | 切换尾灯效果 | 1.车机供电正常 2.车机配置 尾灯设置 3.点击尾灯设置 | 1.选择激情 | 1.激情为选中状态 2.右侧展现激情动效 |  | P0 | 功能 | 手动测试 |  | NT |  |  | 外部依赖-YF | YF未调用快捷控制模块，快捷控制功能无法显示 | 3.15 YF Release | 2022-03-21 | 黄钊敏
快捷控制_54 | SYNC+_0170 |  | 尾灯设置 | √ | √ |  |  |  | Info | 1.车机供电正常 2.车机配置 尾灯设置 3.点击尾灯设置 | 1.点击尾灯设置右侧的Info图标 2.点击"X" | 1.出现弹窗“尾灯设置xxx” 2.弹框消失，回到尾灯设置界面 |  | P0 | 功能 | 手动测试 |  | NT |  |  | 外部依赖-YF | YF未调用快捷控制模块，快捷控制功能无法显示 | 3.15 YF Release | 2022-03-21 | 黄钊敏
快捷控制_55 | SYNC+_0170 |  | 尾灯设置 | √ | √ |  |  |  | 动感-RX | 1.车机供电正常 2.车机配置 尾灯设置 3.点击尾灯设置 | 1.发送信号 (0x1配置)0x334 SG_ TailLghtAnmtn_D_Stat= 1 (0x2配置)0x334 SG_ TailLghtAnmtn_D_Stat=4 | 1.动感为选中状态 2.右侧展现动感动效 |  | P2 | 功能 | 手动测试 |  | NT |  |  | 外部依赖-YF | YF未调用快捷控制模块，快捷控制功能无法显示 | 3.15 YF Release | 2022-03-21 | 黄钊敏
快捷控制_56 | SYNC+_0170 |  | 尾灯设置 | √ | √ |  |  |  | 优雅-RX | 1.车机供电正常 2.车机配置 尾灯设置 3.点击尾灯设置 | 1.发送信号 (0x1配置)0x334 SG_ TailLghtAnmtn_D_Stat= 2 (0x2配置)0x334 SG_ TailLghtAnmtn_D_Stat=5 | 1.优雅为选中状态 2.右侧展现优雅动效 |  | P2 | 功能 | 手动测试 |  | NT |  |  | 外部依赖-YF | YF未调用快捷控制模块，快捷控制功能无法显示 | 3.15 YF Release | 2022-03-21 | 黄钊敏
快捷控制_57 | SYNC+_0170 |  | 尾灯设置 | √ | √ |  |  |  | 激情-RX | 1.车机供电正常 2.车机配置 尾灯设置 3.点击尾灯设置 | 1.发送信号 (0x1配置)0x334 SG_ TailLghtAnmtn_D_Stat= 3 (0x2配置)0x334 SG_ TailLghtAnmtn_D_Stat=6 | 1.激情为选中状态 2.右侧展现激情动效 |  | P2 | 功能 | 手动测试 |  | NT |  |  | 外部依赖-YF | YF未调用快捷控制模块，快捷控制功能无法显示 | 3.15 YF Release | 2022-03-21 | 黄钊敏
快捷控制_58 | SYNC+_0170 |  | 尾灯设置 | √ | √ |  |  |  | 切换尾灯效果-tx | 1.车机供电正常 2.车机配置 尾灯设置 3.点击尾灯设置 | 1.手动切换效果 2.查看信号 | 1.(0x1配置)0x419 ExtLghtAnmtn_D_Rq=0x1-0x3 2.(0x2配置)0x419 ExtLghtAnmtn_D_Rq=0x4-0x6 |  | P2 | 功能 | 手动测试 |  | NT |  |  | 外部依赖-YF | YF未调用快捷控制模块，快捷控制功能无法显示 | 3.15 YF Release | 2022-03-21 | 黄钊敏
快捷控制_59 | SYNC+_Z0047 |  | 多功能座椅功能入口 | √ | √ |  |  |  | 多功能座椅功能入口 | 1.车机供电正常 | 1.快捷控制->多功能座椅模块 | 1.进入多功能座椅页面 |  | P0 | 功能 | 手动测试 |  | NT |  |  | 外部依赖-YF | YF未调用快捷控制模块，快捷控制功能无法显示 | 3.15 YF Release | 2022-03-21 | 黄钊敏
快捷控制_60 | SYNC+_Z0047 |  | 多功能座椅 | √ | √ |  |  |  | 多功能座椅不显示 | 1.车机供电正常 2.信号正常 | 1.配置多功能座椅 ： DE01 byte2 bit0 Enhanced MCS=0x0(Disabled) | 1.不显示多功能座椅 |  | P0 | 功能 | 手动测试 |  | NT |  |  | 外部依赖-YF | YF未调用快捷控制模块，快捷控制功能无法显示 | 3.15 YF Release | 2022-03-21 | 黄钊敏
快捷控制_61 | SYNC+_Z0047 |  | 多功能座椅-配置1 | √ | √ |  |  |  | 多功能座椅显示 | 1.车机供电正常 2.信号正常 | 1.配置多功能座椅 ： DE01 byte2 bit7-5 Multi-Contoured Seat Bladder=0x1(2 way lumbar) DE01 byte2 bit0 Enhanced MCS=0x1(Enabled) | 显示多功能座椅： 驾驶侧和副驾侧各有一个气囊调节 |  | P0 | 功能 | 手动测试 |  | NT |  |  | 外部依赖-YF | YF未调用快捷控制模块，快捷控制功能无法显示 | 3.15 YF Release | 2022-03-21 | 黄钊敏
快捷控制_62 | SYNC+_Z0047 |  | 多功能座椅-配置1 | √ | √ |  |  |  | 多功能座椅显示-驾驶侧调节 | 1.车机供电正常 2.信号正常 3.驾驶侧调节 | 1.点击驾驶侧座椅图标，点击气囊调节“-”/“+” | 1.改变靠腰气囊调节位置 |  | P0 | 功能 | 手动测试 |  | NT |  |  | 外部依赖-YF | YF未调用快捷控制模块，快捷控制功能无法显示 | 3.15 YF Release | 2022-03-21 | 黄钊敏
快捷控制_63 | SYNC+_Z0047 |  | 多功能座椅-配置1 | √ | √ |  |  |  | 多功能座椅显示-副驾侧调节 | 1.车机供电正常 2.信号正常 3.副驾侧调节 | 1.点击副驾侧座椅图标，点击气囊调节“-”/“+” | 1.改变靠腰气囊调节位置 |  | P0 | 功能 | 手动测试 |  | NT |  |  | 外部依赖-YF | YF未调用快捷控制模块，快捷控制功能无法显示 | 3.15 YF Release | 2022-03-21 | 黄钊敏
快捷控制_64 | SYNC+_Z0047 |  | 多功能座椅-配置1 | √ | √ |  |  |  | 多功能座椅显示 -驾驶侧调节-Tx | 1.车机供电正常 2.信号正常 3.驾驶侧调节 | 1.驾驶侧调节，点击气囊调节“-” | 1.0x34E SeatLmbr_D_Rq=0x1(DriverFore) |  | P0 | 功能 | 手动测试 |  | NT |  |  | 外部依赖-YF | YF未调用快捷控制模块，快捷控制功能无法显示 | 3.15 YF Release | 2022-03-21 | 黄钊敏
快捷控制_65 | SYNC+_Z0047 |  | 多功能座椅-配置1 | √ | √ |  |  |  | 多功能座椅显示 -驾驶侧调节-Tx | 1.车机供电正常 2.信号正常 3.驾驶侧调节 | 1.驾驶侧调节，点击气囊调节“+” | 1.0x34E SeatLmbr_D_Rq=0x2(DriverAft) |  | P0 | 功能 | 手动测试 |  | NT |  |  | 外部依赖-YF | YF未调用快捷控制模块，快捷控制功能无法显示 | 3.15 YF Release | 2022-03-21 | 黄钊敏
快捷控制_66 | SYNC+_Z0047 |  | 多功能座椅-配置1 | √ | √ |  |  |  | 多功能座椅显示 -副驾侧调节-Tx | 1.车机供电正常 2.信号正常 3.副驾侧调节 | 1.副驾侧调节，点击气囊调节“_” | 1.0x34E SeatLmbr_D_Rq=0x5(PassengerFore) |  | P0 | 功能 | 手动测试 |  | NT |  |  | 外部依赖-YF | YF未调用快捷控制模块，快捷控制功能无法显示 | 3.15 YF Release | 2022-03-21 | 黄钊敏
快捷控制_67 | SYNC+_Z0047 |  | 多功能座椅-配置1 | √ | √ |  |  |  | 多功能座椅显示 -副驾侧调节-Tx | 1.车机供电正常 2.信号正常 3.副驾侧调节 | 1.副驾侧调节，点击气囊调节“+” | 1.0x34E SeatLmbr_D_Rq=0x6(PassengerAft) |  | P0 | 功能 | 手动测试 |  | NT |  |  | 外部依赖-YF | YF未调用快捷控制模块，快捷控制功能无法显示 | 3.15 YF Release | 2022-03-21 | 黄钊敏
快捷控制_68 | SYNC+_Z0047 |  | 多功能座椅-配置2 | √ | √ |  |  |  | 多功能座椅显示 | 1.车机供电正常 2.信号正常 | 1.配置多功能座椅 ： DE01 byte2 bit7-5 Multi-Contoured Seat Bladder=0x2(4 way lumbar) DE01 byte2 bit0 Enhanced MCS=0x1(Enabled) | 显示多功能座椅： 驾驶侧、上下左右点击状态图标和副驾侧 |  | P0 | 功能 | 手动测试 |  | NT |  |  | 外部依赖-YF | YF未调用快捷控制模块，快捷控制功能无法显示 | 3.15 YF Release | 2022-03-21 | 黄钊敏
快捷控制_69 | SYNC+_Z0047 |  | 多功能座椅-配置2 | √ | √ |  |  |  | 多功能座椅显示 -驾驶侧调节 | 1.车机供电正常 2.信号正常 | 1.点击驾驶侧和副驾侧座椅 | 1.只能调节一侧座椅，不能同时调节两侧座椅 |  | P0 | 功能 | 手动测试 |  | NT |  |  | 外部依赖-YF | YF未调用快捷控制模块，快捷控制功能无法显示 | 3.15 YF Release | 2022-03-21 | 黄钊敏
快捷控制_70 | SYNC+_Z0047 |  | 多功能座椅-配置2 | √ | √ |  |  |  | 多功能座椅显示 -驾驶侧调节 | 1.车机供电正常 2.信号正常 3.驾驶侧调节 | 1.点击驾驶侧图标，进入座椅调节模式 | 1.靠腰气囊调节默认位置？？不选中状态 |  | P0 | 功能 | 手动测试 |  | NT |  |  | 外部依赖-YF | YF未调用快捷控制模块，快捷控制功能无法显示 | 3.15 YF Release | 2022-03-21 | 黄钊敏
快捷控制_71 | SYNC+_Z0047 |  | 多功能座椅-配置2 | √ | √ |  |  |  | 多功能座椅显示 -副驾侧调节 | 1.车机供电正常 2.信号正常 3.副驾侧调节 | 1.点击副驾侧图标，进入座椅调节模式 | 1.靠腰气囊调节默认位置？？ |  | P0 | 功能 | 手动测试 |  | NT |  |  | 外部依赖-YF | YF未调用快捷控制模块，快捷控制功能无法显示 | 3.15 YF Release | 2022-03-21 | 黄钊敏
快捷控制_72 | SYNC+_Z0047 |  | 多功能座椅-配置2 | √ | √ |  |  |  | 多功能座椅显示 -驾驶侧调节 | 1.车机供电正常 2.信号正常 3.驾驶侧调节 | 1.点击驾驶侧图标，进入座椅调节模式 2.点击状态：向上、向下、向前、向后 | 1.改变靠腰气囊调节位置 |  | P0 | 功能 | 手动测试 |  | NT |  |  | 外部依赖-YF | YF未调用快捷控制模块，快捷控制功能无法显示 | 3.15 YF Release | 2022-03-21 | 黄钊敏
快捷控制_73 | SYNC+_Z0047 |  | 多功能座椅-配置2 | √ | √ |  |  |  | 多功能座椅显示 -副驾侧调节 | 1.车机供电正常 2.信号正常 3.副驾侧调节 | 1.点击副驾侧图标，进入座椅调节模式 2.点击状态：向上、向下、向前、向后 | 1.改变靠腰气囊调节位置 |  | P0 | 功能 | 手动测试 |  | NT |  |  | 外部依赖-YF | YF未调用快捷控制模块，快捷控制功能无法显示 | 3.15 YF Release | 2022-03-21 | 黄钊敏
快捷控制_74 | SYNC+_Z0047 |  | 多功能座椅-配置2 | √ | √ |  |  |  | 多功能座椅显示 -驾驶侧调节-向前-Tx | 1.车机供电正常 2.信号正常 3.驾驶侧调节 | 1.驾驶侧调节，点击气囊调节“〈” | 1.0x34E SeatLmbr_D_Rq=0x1(DriverFore) |  | P0 | 功能 | 手动测试 |  | NT |  |  | 外部依赖-YF | YF未调用快捷控制模块，快捷控制功能无法显示 | 3.15 YF Release | 2022-03-21 | 黄钊敏
快捷控制_75 | SYNC+_Z0047 |  | 多功能座椅-配置2 | √ | √ |  |  |  | 多功能座椅显示 -驾驶侧调节-向后-Tx | 1.车机供电正常 2.信号正常 3.驾驶侧调节 | 1.驾驶侧调节，点击气囊调节“〉” | 1.0x34E SeatLmbr_D_Rq=0x2(DriverAft) |  | P0 | 功能 | 手动测试 |  | NT |  |  | 外部依赖-YF | YF未调用快捷控制模块，快捷控制功能无法显示 | 3.15 YF Release | 2022-03-21 | 黄钊敏
快捷控制_76 | SYNC+_Z0047 |  | 多功能座椅-配置2 | √ | √ |  |  |  | 多功能座椅显示 -驾驶侧调节-向上-Tx | 1.车机供电正常 2.信号正常 3.驾驶侧调节 | 1.驾驶侧调节，点击气囊调节“︿” | 1.0x34E SeatLmbr_D_Rq=0x3(DriverUp) |  | P0 | 功能 | 手动测试 |  | NT |  |  | 外部依赖-YF | YF未调用快捷控制模块，快捷控制功能无法显示 | 3.15 YF Release | 2022-03-21 | 黄钊敏
快捷控制_77 | SYNC+_Z0047 |  | 多功能座椅-配置2 | √ | √ |  |  |  | 多功能座椅显示 -驾驶侧调节-向下-Tx | 1.车机供电正常 2.信号正常 3.驾驶侧调节 | 1.驾驶侧调节，点击气囊调节“﹀” | 1.0x34E SeatLmbr_D_Rq=0x4(DriverDown) |  | P0 | 功能 | 手动测试 |  | NT |  |  | 外部依赖-YF | YF未调用快捷控制模块，快捷控制功能无法显示 | 3.15 YF Release | 2022-03-21 | 黄钊敏
快捷控制_78 | SYNC+_Z0047 |  | 多功能座椅-配置2 | √ | √ |  |  |  | 多功能座椅显示 -副驾侧调节-向前-Tx | 1.车机供电正常 2.信号正常 3.副驾侧调节 | 1.副驾侧调节，点击气囊调节“〈” | 1.0x34E SeatLmbr_D_Rq=0x5(PassengerFore) |  | P0 | 功能 | 手动测试 |  | NT |  |  | 外部依赖-YF | YF未调用快捷控制模块，快捷控制功能无法显示 | 3.15 YF Release | 2022-03-21 | 黄钊敏
快捷控制_79 | SYNC+_Z0047 |  | 多功能座椅-配置2 | √ | √ |  |  |  | 多功能座椅显示 -副驾侧调节-向后-Tx | 1.车机供电正常 2.信号正常 3.副驾侧调节 | 1.副驾侧调节，点击气囊调节“〉” | 1.0x34E SeatLmbr_D_Rq=0x6(PassengerAft) |  | P0 | 功能 | 手动测试 |  | NT |  |  | 外部依赖-YF | YF未调用快捷控制模块，快捷控制功能无法显示 | 3.15 YF Release | 2022-03-21 | 黄钊敏
快捷控制_80 | SYNC+_Z0047 |  | 多功能座椅-配置2 | √ | √ |  |  |  | 多功能座椅显示 -副驾侧调节-向上-Tx | 1.车机供电正常 2.信号正常 3.副驾侧调节 | 1.副驾侧调节，点击气囊调节“︿” | 1.0x34E SeatLmbr_D_Rq=0x7(PassengerUp) |  | P0 | 功能 | 手动测试 |  | NT |  |  | 外部依赖-YF | YF未调用快捷控制模块，快捷控制功能无法显示 | 3.15 YF Release | 2022-03-21 | 黄钊敏
快捷控制_81 | SYNC+_Z0047 |  | 多功能座椅-配置2 | √ | √ |  |  |  | 多功能座椅显示 -副驾侧调节-向下-Tx | 1.车机供电正常 2.信号正常 3.副驾侧调节 | 1.副驾侧调节，点击气囊调节“﹀” | 1.0x34E SeatLmbr_D_Rq=0x8(PassengerDown) |  | P0 | 功能 | 手动测试 |  | NT |  |  | 外部依赖-YF | YF未调用快捷控制模块，快捷控制功能无法显示 | 3.15 YF Release | 2022-03-21 | 黄钊敏
快捷控制_82 | SYNC+_Z0047 |  | 多功能座椅-配置3 | √ | √ |  |  |  | 多功能座椅显示 | 1.车机供电正常 2.信号正常 | 1.配置多功能座椅 ： DE01 byte2 bit7-5 Multi-Contoured Seat Bladder=07 DE01 byte2 bit0 Enhanced MCS=0x1(Enabled) DE01 Multi-Contoured Seat Pattern=0x1 | 显示多功能座椅： 驾驶侧、五个气囊可调、副驾侧、按摩功能 |  | P0 | 功能 | 手动测试 |  | NT |  |  | 外部依赖-YF | YF未调用快捷控制模块，快捷控制功能无法显示 | 3.15 YF Release | 2022-03-21 | 黄钊敏
快捷控制_83 | SYNC+_Z0047 |  | 多功能座椅-配置3 | [5 empty] | 发动机未发动时，按摩/调节模式以及档位开关为置灰态不可用 | 1.车机供电正常 2.支持配置 | 1.模拟ECU发送3B2 ignition = off 2.进入多功能座椅界面，点击界面；查看界面显示 | 2.按摩/调节模式以及档位开关为置灰态不可用 |  |  | 功能 | 手动测试 |  | NT |  |  | 外部依赖-YF | YF未调用快捷控制模块，快捷控制功能无法显示 | 3.15 YF Release | 2022-03-21 | 黄钊敏
快捷控制_84 | SYNC+_Z0047 |  | 多功能座椅-配置3-座椅调节 | √ | √ |  |  |  | 多功能座椅显示 -靠背调节 | 1.车机供电正常 2.信号正常 | 1.多功能座椅靠背页面显示 | 1.显示靠背调节图表： 上部腰托、中部腰托、下部腰托、侧边支撑（靠背）和侧边支撑（坐垫）以及“+”“-”按钮 |  | P0 | 功能 | 手动测试 |  | NT |  |  | 外部依赖-YF | YF未调用快捷控制模块，快捷控制功能无法显示 | 3.15 YF Release | 2022-03-21 | 黄钊敏
快捷控制_85 | SYNC+_Z0047 |  | 多功能座椅-配置3-座椅调节 | √ | √ |  |  |  | 多功能座椅显示 -按摩界面切换至靠背调节界面 | 1.车机供电正常 | 1.按摩开关为开->按摩开关为关(从按摩到靠背调节页面切换过程中) | 1.有toast提示显示，直到切换完毕 |  |  | 功能 | 手动测试 |  | NT |  |  | 外部依赖-YF | YF未调用快捷控制模块，快捷控制功能无法显示 | 3.15 YF Release | 2022-03-21 | 黄钊敏
快捷控制_86 | SYNC+_Z0047 |  | 多功能座椅-配置3-座椅调节 | √ | √ |  |  |  | 多功能座椅显示 -按摩界面切换至靠背界面 | 1.车机供电正常 | 1.按摩开关为开 2.按摩开关为关 | 1.显示按摩模式页面 2.显示靠背调节页面 |  |  | 功能 | 手动测试 |  | NT |  |  | 外部依赖-YF | YF未调用快捷控制模块，快捷控制功能无法显示 | 3.15 YF Release | 2022-03-21 | 黄钊敏
快捷控制_87 | SYNC+_Z0047 |  | 多功能座椅-配置3-座椅调节 | √ | √ |  |  |  | 多功能座椅显示 -靠背调节-上部腰托 | 1.车机供电正常 2.按摩开关为开 3.车支持靠背功能 | 1.点击上部腰托 2.点击“+”或“-”键，查看页面 | 1.上部腰托选项高亮显示 2.阴影格子随着“+”或“-”键减小或者增多 |  |  | 功能 | 手动测试 |  | NT |  |  | 外部依赖-YF | YF未调用快捷控制模块，快捷控制功能无法显示 | 3.15 YF Release | 2022-03-21 | 黄钊敏
快捷控制_88 | SYNC+_Z0047 |  | 多功能座椅-配置3-座椅调节 | √ | √ |  |  |  | 多功能座椅显示 -靠背调节-中部腰托 | 1.车机供电正常 2.按摩开关为开 3.车支持靠背功能 | 1.点击中部腰托 2.点击“+”或“-”键，查看页面 | 1.中部腰托选项高亮显示 2.阴影格子随着“+”或“-”键减小或者增多 |  |  | 功能 | 手动测试 |  | NT |  |  | 外部依赖-YF | YF未调用快捷控制模块，快捷控制功能无法显示 | 3.15 YF Release | 2022-03-21 | 黄钊敏
快捷控制_89 | SYNC+_Z0047 |  | 多功能座椅-配置3-座椅调节 | √ | √ |  |  |  | 多功能座椅显示 -靠背调节-下部腰托 | 1.车机供电正常 2.按摩开关为开 3.车支持靠背功能 | 1.点击下部腰托 2.点击“+”或“-”键，查看页面 | 1.下部腰托选项高亮显示 2.阴影格子随着“+”或“-”键减小或者增多 |  |  | 功能 | 手动测试 |  | NT |  |  | 外部依赖-YF | YF未调用快捷控制模块，快捷控制功能无法显示 | 3.15 YF Release | 2022-03-21 | 黄钊敏
快捷控制_90 | SYNC+_Z0047 |  | 多功能座椅-配置3-座椅调节 | √ | √ |  |  |  | 多功能座椅显示 -靠背调节-侧边支撑（靠背） | 1.车机供电正常 2.按摩开关为开 3.车支持靠背功能 | 1.点击侧边支撑（靠背） 2.点击“+”或“-”键，查看页面 | 1.侧边支撑（靠背）选项高亮显示 2.阴影格子随着“+”或“-”键减小或者增多 |  |  | 功能 | 手动测试 |  | NT |  |  | 外部依赖-YF | YF未调用快捷控制模块，快捷控制功能无法显示 | 3.15 YF Release | 2022-03-21 | 黄钊敏
快捷控制_91 | SYNC+_Z0047 |  | 多功能座椅-配置3-座椅调节 | √ | √ |  |  |  | 多功能座椅显示 -靠背调节-侧边支撑（坐垫） | 1.车机供电正常 2.按摩开关为开 3.车支持靠背功能 | 1.点击侧边支撑（坐垫） 2.点击“+”或“-”键，查看页面 | 1.侧边支撑（坐垫）选项高亮显示 2.阴影格子随着“+”或“-”键减小或者增多 |  |  | 功能 | 手动测试 |  | NT |  |  | 外部依赖-YF | YF未调用快捷控制模块，快捷控制功能无法显示 | 3.15 YF Release | 2022-03-21 | 黄钊敏
快捷控制_92 | SYNC+_Z0047 |  | 多功能座椅-配置3-座椅调节 | √ | √ |  |  |  | 驾驶侧-上部腰托调节至中间 Rx逻辑 | 1.车机供电正常 2.多功能座椅显示 3.ignition = run | 1.模拟ECU发送信号 0x34A SeatLmbrUpDrv_Pc_Actl=(0x00~0x40) 2.查看上部腰托状态 | 2.上部腰托被选中高亮，对应不同百分比 |  |  | 功能 | 手动测试 |  | NT |  |  | 外部依赖-YF | YF未调用快捷控制模块，快捷控制功能无法显示 | 3.15 YF Release | 2022-03-21 | 黄钊敏
快捷控制_93 | SYNC+_Z0047 |  | 多功能座椅-配置3-座椅调节 | √ | √ |  |  |  | 驾驶侧-上部腰托按键最左侧 Rx逻辑 | 1.车机供电正常 2.多功能座椅显示 3.ignition = run | 1.模拟ECU发送信号 0x34A SeatLmbrUpDrv_Pc_Actl=0x00 2.查看上部腰托状态 | 2.上部腰托被选中高亮显示，“-”按键置灰 |  |  | 功能 | 手动测试 |  | NT |  |  | 外部依赖-YF | YF未调用快捷控制模块，快捷控制功能无法显示 | 3.15 YF Release | 2022-03-21 | 黄钊敏
快捷控制_94 | SYNC+_Z0047 |  | 多功能座椅-配置3-座椅调节 | √ | √ |  |  |  | 驾驶侧-上部腰托按键最右侧 Rx逻辑 | 1.车机供电正常 2.多功能座椅显示 3.ignition = run | 1.模拟ECU发送信号 0x34A SeatLmbrUpDrv_Pc_Actl=0x40 2.查看上部腰托状态 | 2.上部腰托被选中高亮显示，“+”按键置灰 |  |  | 功能 | 手动测试 |  | NT |  |  | 外部依赖-YF | YF未调用快捷控制模块，快捷控制功能无法显示 | 3.15 YF Release | 2022-03-21 | 黄钊敏
快捷控制_95 | SYNC+_Z0047 |  | 多功能座椅-配置3-座椅调节 | √ | √ |  |  |  | 驾驶侧-上部腰托调节至中间 Tx逻辑 | 1.车机供电正常 2.多功能座椅显示 3.ignition = run | 1.手动点击“-”/“+”键调节上部腰托调节至中间 2.查看车机发出的信号 | 2.0x34E SeatFnDrv_D_Rq=0x3 .0x34E SeatFnChngDrv2_D_Rq=0x2(Increse)/0x3(Decrease) |  |  | 功能 | 手动测试 |  | NT |  |  | 外部依赖-YF | YF未调用快捷控制模块，快捷控制功能无法显示 | 3.15 YF Release | 2022-03-21 | 黄钊敏
快捷控制_96 | SYNC+_Z0047 |  | 多功能座椅-配置3-座椅调节 | √ | √ |  |  |  | 驾驶侧-上部腰托按键最左侧 Tx逻辑 | 1.车机供电正常 2.多功能座椅显示 3.ignition = run | 1.手动点击“-”键调节上部腰托调节至最左侧 2.查看车机发出的信号 | 2.0x34E SeatFnDrv_D_Rq=0x3 .0x34E SeatFnChngDrv2_D_Rq=0x2(Increse)/0x3(Decrease) |  |  | 功能 | 手动测试 |  | NT |  |  | 外部依赖-YF | YF未调用快捷控制模块，快捷控制功能无法显示 | 3.15 YF Release | 2022-03-21 | 黄钊敏
快捷控制_97 | SYNC+_Z0047 |  | 多功能座椅-配置3-座椅调节 | √ | √ |  |  |  | 驾驶侧-上部腰托按键最右侧 Tx逻辑 | 1.车机供电正常 2.多功能座椅显示 3.ignition = run | 1.手动点击“+”键调节上部腰托调节至最右侧 2.查看车机发出的信号 | 2.0x34E SeatFnDrv_D_Rq=0x3 .0x34E SeatFnChngDrv2_D_Rq=0x2(Increse)/0x3(Decrease) |  |  | 功能 | 手动测试 |  | NT |  |  | 外部依赖-YF | YF未调用快捷控制模块，快捷控制功能无法显示 | 3.15 YF Release | 2022-03-21 | 黄钊敏
快捷控制_98 | SYNC+_Z0047 |  | 多功能座椅-配置3-座椅调节 | √ | √ |  |  |  | 驾驶侧-中部腰托调节至中间 Rx逻辑 | 1.车机供电正常 2.多功能座椅显示 3.ignition = run | 1.模拟ECU发送信号 0x34A SeatLmbrMidDrv_Pc_Actl=(0x00~0x40) 2.查看中部腰托状态 | 2.中部腰托被选中高亮，对应不同百分比 |  |  | 功能 | 手动测试 |  | NT |  |  | 外部依赖-YF | YF未调用快捷控制模块，快捷控制功能无法显示 | 3.15 YF Release | 2022-03-21 | 黄钊敏
快捷控制_99 | SYNC+_Z0047 |  | 多功能座椅-配置3-座椅调节 | √ | √ |  |  |  | 驾驶侧-中部腰托按键最左侧 Rx逻辑 | 1.车机供电正常 2.多功能座椅显示 3.ignition = run | 1.模拟ECU发送信号 0x34A SeatLmbrMidDrv_Pc_Actl=0x00 2.查看中部腰托状态 | 2.中部腰托被选中高亮显示，“-”按键置灰 |  |  | 功能 | 手动测试 |  | NT |  |  | 外部依赖-YF | YF未调用快捷控制模块，快捷控制功能无法显示 | 3.15 YF Release | 2022-03-21 | 黄钊敏
快捷控制_100 | SYNC+_Z0047 |  | 多功能座椅-配置3-座椅调节 | √ | √ |  |  |  | 驾驶侧-中部腰托按键最右侧 Rx逻辑 | 1.车机供电正常 2.多功能座椅显示 3.ignition = run | 1.模拟ECU发送信号 0x34ASeatLmbrMidDrv_Pc_Actl=0x40 2.查看中部腰托状态 | 2.中部腰托被选中高亮显示，“+”按键置灰 |  |  | 功能 | 手动测试 |  | NT |  |  | 外部依赖-YF | YF未调用快捷控制模块，快捷控制功能无法显示 | 3.15 YF Release | 2022-03-21 | 黄钊敏
快捷控制_101 | SYNC+_Z0047 |  | 多功能座椅-配置3-座椅调节 | √ | √ |  |  |  | 驾驶侧-中部腰托调节至中间 Tx逻辑 | 1.车机供电正常 2.多功能座椅显示 3.ignition = run | 1.手动点击“-”/“+”键调节中部腰托调节至中间 2.查看车机发出的信号 | 2.0x34E SeatFnDrv_D_Rq=0x2 .0x34E SeatFnChngDrv2_D_Rq=0x2(Increse)/0x3(Decrease) |  |  | 功能 | 手动测试 |  | NT |  |  | 外部依赖-YF | YF未调用快捷控制模块，快捷控制功能无法显示 | 3.15 YF Release | 2022-03-21 | 黄钊敏
快捷控制_102 | SYNC+_Z0047 |  | 多功能座椅-配置3-座椅调节 | √ | √ |  |  |  | 驾驶侧-中部腰托按键最左侧 Tx逻辑 | 1.车机供电正常 2.多功能座椅显示 3.ignition = run | 1.手动点击“-”键调节中部腰托调节至最左侧 2.查看车机发出的信号 | 2.0x34E SeatFnDrv_D_Rq=0x2 .0x34E SeatFnChngDrv2_D_Rq=0x2(Increse)/0x3(Decrease) |  |  | 功能 | 手动测试 |  | NT |  |  | 外部依赖-YF | YF未调用快捷控制模块，快捷控制功能无法显示 | 3.15 YF Release | 2022-03-21 | 黄钊敏
快捷控制_103 | SYNC+_Z0047 |  | 多功能座椅-配置3-座椅调节 | √ | √ |  |  |  | 驾驶侧-中部腰托按键最右侧 Tx逻辑 | 1.车机供电正常 2.多功能座椅显示 3.ignition = run | 1.手动点击“+”键调节中部腰托调节至最右侧 2.查看车机发出的信号 | 2.0x34E SeatFnDrv_D_Rq=0x2 .0x34E SeatFnChngDrv2_D_Rq=0x2(Increse)/0x3(Decrease) |  |  | 功能 | 手动测试 |  | NT |  |  | 外部依赖-YF | YF未调用快捷控制模块，快捷控制功能无法显示 | 3.15 YF Release | 2022-03-21 | 黄钊敏
快捷控制_104 | SYNC+_Z0047 |  | 多功能座椅-配置3-座椅调节 | √ | √ |  |  |  | 驾驶侧-下部腰件调节至中间 Rx逻辑 | 1.车机供电正常 2.多功能座椅显示 3.ignition = run | 1.模拟ECU发送信号 0x34A SeatLmbrLoDrv_Pc_Actl=0x00~0x40) 2.查看下部腰托状态 | 2.下部腰托被选中高亮，对应不同百分比 |  |  | 功能 | 手动测试 |  | NT |  |  | 外部依赖-YF | YF未调用快捷控制模块，快捷控制功能无法显示 | 3.15 YF Release | 2022-03-21 | 黄钊敏
快捷控制_105 | SYNC+_Z0047 |  | 多功能座椅-配置3-座椅调节 | √ | √ |  |  |  | 驾驶侧-下部腰托按键最左侧 Rx逻辑 | 1.车机供电正常 2.多功能座椅显示 3.ignition = run | 1.模拟ECU发送信号 0x34A SeatLmbrLoDrv_Pc_Actl=0x00 2.查看下部腰托状态 | 2.下部腰托被选中高亮显示，“-”按键置灰 |  |  | 功能 | 手动测试 |  | NT |  |  | 外部依赖-YF | YF未调用快捷控制模块，快捷控制功能无法显示 | 3.15 YF Release | 2022-03-21 | 黄钊敏
快捷控制_106 | SYNC+_Z0047 |  | 多功能座椅-配置3-座椅调节 | √ | √ |  |  |  | 驾驶侧-下部腰托按键最右侧 Rx逻辑 | 1.车机供电正常 2.多功能座椅显示 3.ignition = run | 1.模拟ECU发送信号 0x34A SeatLmbrLoDrv_Pc_Actl=0x40 2.查看下部腰托状态 | 2.下部腰托被选中高亮显示，“+”按键置灰 |  |  | 功能 | 手动测试 |  | NT |  |  | 外部依赖-YF | YF未调用快捷控制模块，快捷控制功能无法显示 | 3.15 YF Release | 2022-03-21 | 黄钊敏
快捷控制_107 | SYNC+_Z0047 |  | 多功能座椅-配置3-座椅调节 | √ | √ |  |  |  | 驾驶侧-下部腰托案件调节至中间 Tx逻辑 | 1.车机供电正常 2.多功能座椅显示 3.ignition = run | 1.手动点击“-”/“+”键调节下部腰托调节至中间 2.查看车机发出的信号 | 2.0x34E SeatFnDrv_D_Rq=0x1 .0x34E SeatFnChngDrv2_D_Rq=0x2(Increse)/0x3(Decrease) |  |  | 功能 | 手动测试 |  | NT |  |  | 外部依赖-YF | YF未调用快捷控制模块，快捷控制功能无法显示 | 3.15 YF Release | 2022-03-21 | 黄钊敏
快捷控制_108 | SYNC+_Z0047 |  | 多功能座椅-配置3-座椅调节 | √ | √ |  |  |  | 驾驶侧-下部腰托按键最左侧 Tx逻辑 | 1.车机供电正常 2.多功能座椅显示 3.ignition = run | 1.手动点击“-”键调节下部腰托调节至最左侧 2.查看车机发出的信号 | 2.0x34E SeatFnDrv_D_Rq=0x1 .0x34E SeatFnChngDrv2_D_Rq=0x2(Increse)/0x3(Decrease) |  |  | 功能 | 手动测试 |  | NT |  |  | 外部依赖-YF | YF未调用快捷控制模块，快捷控制功能无法显示 | 3.15 YF Release | 2022-03-21 | 黄钊敏
快捷控制_109 | SYNC+_Z0047 |  | 多功能座椅-配置3-座椅调节 | √ | √ |  |  |  | 驾驶侧-下部腰托按键最右侧 Tx逻辑 | 1.车机供电正常 2.多功能座椅显示 3.ignition = run | 1.手动点击“+”键调节下部腰托调节至最右侧 2.查看车机发出的信号 | 2.0x34E SeatFnDrv_D_Rq=0x1 .0x34E SeatFnChngDrv2_D_Rq=0x2(Increse)/0x3(Decrease) |  |  | 功能 | 手动测试 |  | NT |  |  | 外部依赖-YF | YF未调用快捷控制模块，快捷控制功能无法显示 | 3.15 YF Release | 2022-03-21 | 黄钊敏
快捷控制_110 | SYNC+_Z0047 |  | 多功能座椅-配置3-座椅调节 | √ | √ |  |  |  | 主驾侧-侧边支撑（靠背）调节至中间 Rx逻辑 | 1.车机供电正常 2.多功能座椅显示 3.ignition = run | 1.模拟ECU发送信号 0x34B SeatBlLoDrv_Pc_Actl=0x00~0x40) 2.查看侧边支撑（靠背）状态 | 2.侧边支撑（靠背）被选中高亮，对应不同百分比 |  |  | 功能 | 手动测试 |  | NT |  |  | 外部依赖-YF | YF未调用快捷控制模块，快捷控制功能无法显示 | 3.15 YF Release | 2022-03-21 | 黄钊敏
快捷控制_111 | SYNC+_Z0047 |  | 多功能座椅-配置3-座椅调节 | √ | √ |  |  |  | 主驾侧-侧边支撑（靠背）按键最左侧 设置 Rx逻辑 | 1.车机供电正常 2.多功能座椅显示 3.ignition = run | 1.模拟ECU发送信号 0x34B SeatBlLoDrv_Pc_Actl=0x00 2.查看侧边支撑（靠背）状态 | 2.侧边支撑（靠背）被选中高亮显示，“-”按键置灰 |  |  | 功能 | 手动测试 |  | NT |  |  | 外部依赖-YF | YF未调用快捷控制模块，快捷控制功能无法显示 | 3.15 YF Release | 2022-03-21 | 黄钊敏
快捷控制_112 | SYNC+_Z0047 |  | 多功能座椅-配置3-座椅调节 | √ | √ |  |  |  | 主驾侧-侧边支撑（靠背）按键最右侧 设置 Rx逻辑 | 1.车机供电正常 2.多功能座椅显示 3.ignition = run | 1.模拟ECU发送信号 0x34B SeatBlLoDrv_Pc_Actl=0x40 2.查看侧边支撑（靠背）状态 | 2.侧边支撑（靠背）被选中高亮显示，“+”按键置灰 |  |  | 功能 | 手动测试 |  | NT |  |  | 外部依赖-YF | YF未调用快捷控制模块，快捷控制功能无法显示 | 3.15 YF Release | 2022-03-21 | 黄钊敏
快捷控制_113 | SYNC+_Z0047 |  | 多功能座椅-配置3-座椅调节 | √ | √ |  |  |  | 主驾侧-侧边支撑（靠背）调节至中间 设置 Tx逻辑 | 1.车机供电正常 2.多功能座椅显示 3.ignition = run | 1.手动点击“-”/“+”键调节侧边支撑（靠背）调节至中间 2.查看车机发出的信号 | 2.0x34E SeatFnDrv_D_Rq=0x5 .0x34E SeatFnChngDrv2_D_Rq=0x2(Increse)/0x3(Decrease) |  |  | 功能 | 手动测试 |  | NT |  |  | 外部依赖-YF | YF未调用快捷控制模块，快捷控制功能无法显示 | 3.15 YF Release | 2022-03-21 | 黄钊敏
快捷控制_114 | SYNC+_Z0047 |  | 多功能座椅-配置3-座椅调节 | √ | √ |  |  |  | 主驾侧-侧边支撑（靠背）按键最左侧 设置 Tx逻辑 | 1.车机供电正常 2.多功能座椅显示 3.ignition = run | 1.手动点击“-”键调节侧边支撑（靠背）调节至最左侧 2.查看车机发出的信号 | 2.0x34E SeatFnDrv_D_Rq=0x5 .0x34E SeatFnChngDrv2_D_Rq=0x2(Increse)/0x3(Decrease) |  |  | 功能 | 手动测试 |  | NT |  |  | 外部依赖-YF | YF未调用快捷控制模块，快捷控制功能无法显示 | 3.15 YF Release | 2022-03-21 | 黄钊敏
快捷控制_115 | SYNC+_Z0047 |  | 多功能座椅-配置3-座椅调节 | √ | √ |  |  |  | 主驾侧-侧边支撑（靠背）按键最右侧 设置 Tx逻辑 | 1.车机供电正常 2.多功能座椅显示 3.ignition = run | 1.手动点击“+”键调节侧边支撑（靠背）调节至最右侧 2.查看车机发出的信号 | 2.0x34E SeatFnDrv_D_Rq=0x5 .0x34E SeatFnChngDrv2_D_Rq=0x2(Increse)/0x3(Decrease) |  |  | 功能 | 手动测试 |  | NT |  |  | 外部依赖-YF | YF未调用快捷控制模块，快捷控制功能无法显示 | 3.15 YF Release | 2022-03-21 | 黄钊敏
快捷控制_116 | SYNC+_Z0047 |  | 多功能座椅-配置3-座椅调节 | √ | √ |  |  |  | 主驾侧-侧边支撑（坐垫）调节至中间 Rx逻辑 | 1.车机供电正常 2.多功能座椅显示 3.ignition = run | 1.模拟ECU发送信号 0x34B SeatBlUpDrv_Pc_Actl=0x00~0x40) 2.查看侧边支撑（坐垫）状态 | 2.侧边支撑（坐垫）被选中高亮，对应不同百分比 |  |  | 功能 | 手动测试 |  | NT |  |  | 外部依赖-YF | YF未调用快捷控制模块，快捷控制功能无法显示 | 3.15 YF Release | 2022-03-21 | 黄钊敏
快捷控制_117 | SYNC+_Z0047 |  | 多功能座椅-配置3-座椅调节 | √ | √ |  |  |  | 主驾-侧侧边支撑（坐垫）按键最左侧 Rx逻辑 | 1.车机供电正常 2.多功能座椅显示 3.ignition = run | 1.模拟ECU发送信号 0x34B SeatBlUpDrv_Pc_Actl=0x00 2.查看侧边支撑（坐垫）状态 | 2.侧边支撑（坐垫）被选中高亮显示，“-”按键置灰 |  |  | 功能 | 手动测试 |  | NT |  |  | 外部依赖-YF | YF未调用快捷控制模块，快捷控制功能无法显示 | 3.15 YF Release | 2022-03-21 | 黄钊敏
快捷控制_118 | SYNC+_Z0047 |  | 多功能座椅-配置3-座椅调节 | √ | √ |  |  |  | 主驾侧-侧边支撑（坐垫）按键最右侧 Rx逻辑 | 1.车机供电正常 2.多功能座椅显示 3.ignition = run | 1.模拟ECU发送信号 0x34B SeatBlUpDrv_Pc_Actl=0x40 2.查看侧边支撑（坐垫）状态 | 2.侧边支撑（坐垫）被选中高亮显示，“+”按键置灰 |  |  | 功能 | 手动测试 |  | NT |  |  | 外部依赖-YF | YF未调用快捷控制模块，快捷控制功能无法显示 | 3.15 YF Release | 2022-03-21 | 黄钊敏
快捷控制_119 | SYNC+_Z0047 |  | 多功能座椅-配置3-座椅调节 | √ | √ |  |  |  | 主驾侧-侧边支撑（坐垫）调节至中间 Tx逻辑 | 1.车机供电正常 2.多功能座椅显示 3.ignition = run | 1.手动点击“-”/“+”键调节侧边支撑（坐垫）调节至中间 2.查看车机发出的信号 | 2.0x34E SeatFnDrv_D_Rq=0x4 .0x34E SeatFnChngDrv2_D_Rq=0x2(Increse)/0x3(Decrease) |  |  | 功能 | 手动测试 |  | NT |  |  | 外部依赖-YF | YF未调用快捷控制模块，快捷控制功能无法显示 | 3.15 YF Release | 2022-03-21 | 黄钊敏
快捷控制_120 | SYNC+_Z0047 |  | 多功能座椅-配置3-座椅调节 | √ | √ |  |  |  | 主驾侧-侧边支撑（坐垫）按键最左侧 Tx逻辑 | 1.车机供电正常 2.多功能座椅显示 3.ignition = run | 1.手动点击“-”键调节侧边支撑（坐垫）调节至最左侧 2.查看车机发出的信号 | 2.0x34E SeatFnDrv_D_Rq=0x4 .0x34E SeatFnChngDrv2_D_Rq=0x2(Increse)/0x3(Decrease) |  |  | 功能 | 手动测试 |  | NT |  |  | 外部依赖-YF | YF未调用快捷控制模块，快捷控制功能无法显示 | 3.15 YF Release | 2022-03-21 | 黄钊敏
快捷控制_121 | SYNC+_Z0047 |  | 多功能座椅-配置3-座椅调节 | √ | √ |  |  |  | 主驾侧-侧边支撑（坐垫）按键最右侧 Tx逻辑 | 1.车机供电正常 2.多功能座椅显示 3.ignition = run | 1.手动点击“+”键调节侧边支撑（坐垫）调节至最右侧 2.查看车机发出的信号 | 2.0x34E SeatFnDrv_D_Rq=0x4 .0x34E SeatFnChngDrv2_D_Rq=0x2(Increse)/0x3(Decrease) |  |  | 功能 | 手动测试 |  | NT |  |  | 外部依赖-YF | YF未调用快捷控制模块，快捷控制功能无法显示 | 3.15 YF Release | 2022-03-21 | 黄钊敏
快捷控制_122 | SYNC+_Z0047 |  | 多功能座椅-配置3-座椅调节 | √ | √ |  |  |  | 副驾侧-上部腰托调节至中间 Rx逻辑 | 1.车机供电正常 2.多功能座椅显示 3.ignition = run | 1.模拟ECU发送信号 0x34B SeatLmbrUpPsgr_Pc_Actl=(0x00~0x40) 2.查看上部腰托状态 | 2.上部腰托被选中高亮，对应不同百分比 |  |  | 功能 | 手动测试 |  | NT |  |  | 外部依赖-YF | YF未调用快捷控制模块，快捷控制功能无法显示 | 3.15 YF Release | 2022-03-21 | 黄钊敏
快捷控制_123 | SYNC+_Z0047 |  | 多功能座椅-配置3-座椅调节 | √ | √ |  |  |  | 副驾侧-上部腰托按键最左侧 Rx逻辑 | 1.车机供电正常 2.多功能座椅显示 3.ignition = run | 1.模拟ECU发送信号 0x34B SeatLmbrUpPsgr_Pc_Actl=0x00 2.查看上部腰托状态 | 2.上部腰托被选中高亮显示，“-”按键置灰 |  |  | 功能 | 手动测试 |  | NT |  |  | 外部依赖-YF | YF未调用快捷控制模块，快捷控制功能无法显示 | 3.15 YF Release | 2022-03-21 | 黄钊敏
快捷控制_124 | SYNC+_Z0047 |  | 多功能座椅-配置3-座椅调节 | √ | √ |  |  |  | 副驾侧-上部腰托按键最右侧 Rx逻辑 | 1.车机供电正常 2.多功能座椅显示 3.ignition = run | 1.模拟ECU发送信号 0x34B SeatLmbrUpPsgr_Pc_Actl=0x40 2.查看上部腰托状态 | 2.上部腰托被选中高亮显示，“+”按键置灰 |  |  | 功能 | 手动测试 |  | NT |  |  | 外部依赖-YF | YF未调用快捷控制模块，快捷控制功能无法显示 | 3.15 YF Release | 2022-03-21 | 黄钊敏
快捷控制_125 | SYNC+_Z0047 |  | 多功能座椅-配置3-座椅调节 | √ | √ |  |  |  | 副驾侧-上部腰托调节至中间 Tx逻辑 | 1.车机供电正常 2.多功能座椅显示 3.ignition = run | 1.手动点击“-”/“+”键调节上部腰托调节至中间 2.查看车机发出的信号 | 2.0x34E SeatFnPsgr_D_Rq=0x3 .0x34E SeatFnChngPsgr2_D_Rq=0x2(Increse)/0x3(Decrease) |  |  | 功能 | 手动测试 |  | NT |  |  | 外部依赖-YF | YF未调用快捷控制模块，快捷控制功能无法显示 | 3.15 YF Release | 2022-03-21 | 黄钊敏
快捷控制_126 | SYNC+_Z0047 |  | 多功能座椅-配置3-座椅调节 | √ | √ |  |  |  | 副驾侧-上部腰托按键最左侧 Tx逻辑 | 1.车机供电正常 2.多功能座椅显示 3.ignition = run | 1.手动点击“-”键调节上部腰托调节至最左侧 2.查看车机发出的信号 | 2.0x34E SeatFnPsgr_D_Rq=0x3 .0x34E SeatFnChngPsgr2_D_Rq=0x2(Increse)/0x3(Decrease) |  |  | 功能 | 手动测试 |  | NT |  |  | 外部依赖-YF | YF未调用快捷控制模块，快捷控制功能无法显示 | 3.15 YF Release | 2022-03-21 | 黄钊敏
快捷控制_127 | SYNC+_Z0047 |  | 多功能座椅-配置3-座椅调节 | √ | √ |  |  |  | 副驾侧-上部腰托按键最右侧 Tx逻辑 | 1.车机供电正常 2.多功能座椅显示 3.ignition = run | 1.手动点击“+”键调节上部腰托调节至最右侧 2.查看车机发出的信号 | 2.0x34E SeatFnPsgr_D_Rq=0x3 .0x34E SeatFnChngPsgr2_D_Rq=0x2(Increse)/0x3(Decrease) |  |  | 功能 | 手动测试 |  | NT |  |  | 外部依赖-YF | YF未调用快捷控制模块，快捷控制功能无法显示 | 3.15 YF Release | 2022-03-21 | 黄钊敏
快捷控制_128 | SYNC+_Z0047 |  | 多功能座椅-配置3-座椅调节 | √ | √ |  |  |  | 副驾侧-中部腰托调节至中间 Rx逻辑 | 1.车机供电正常 2.多功能座椅显示 3.ignition = run | 1.模拟ECU发送信号 0x34B SeatLmbrMidPsgr_Pc_Actl=(0x00~0x40) 2.查看中部腰托状态 | 2.中部腰托被选中高亮，对应不同百分比 |  |  | 功能 | 手动测试 |  | NT |  |  | 外部依赖-YF | YF未调用快捷控制模块，快捷控制功能无法显示 | 3.15 YF Release | 2022-03-21 | 黄钊敏
快捷控制_129 | SYNC+_Z0047 |  | 多功能座椅-配置3-座椅调节 | √ | √ |  |  |  | 副驾侧-中部腰托按键最左侧 Rx逻辑 | 1.车机供电正常 2.多功能座椅显示 3.ignition = run | 1.模拟ECU发送信号 0x34B SeatLmbrMidPsgr_Pc_Actl=0x00 2.查看中部腰托状态 | 2.中部腰托被选中高亮显示，“-”按键置灰 |  |  | 功能 | 手动测试 |  | NT |  |  | 外部依赖-YF | YF未调用快捷控制模块，快捷控制功能无法显示 | 3.15 YF Release | 2022-03-21 | 黄钊敏
快捷控制_130 | SYNC+_Z0047 |  | 多功能座椅-配置3-座椅调节 | √ | √ |  |  |  | 副驾侧-中部腰托按键最右侧 Rx逻辑 | 1.车机供电正常 2.多功能座椅显示 3.ignition = run | 1.模拟ECU发送信号 0x34B SeatLmbrMidPsgr_Pc_Actl=0x40 2.查看中部腰托状态 | 2.中部腰托被选中高亮显示，“+”按键置灰 |  |  | 功能 | 手动测试 |  | NT |  |  | 外部依赖-YF | YF未调用快捷控制模块，快捷控制功能无法显示 | 3.15 YF Release | 2022-03-21 | 黄钊敏
快捷控制_131 | SYNC+_Z0047 |  | 多功能座椅-配置3-座椅调节 | √ | √ |  |  |  | 副驾侧-中部腰托调节至中间 Tx逻辑 | 1.车机供电正常 2.多功能座椅显示 3.ignition = run | 1.手动点击“-”/“+”键调节中部腰托调节至中间 2.查看车机发出的信号 | 2.0x34E SeatFnPsgr_D_Rq=0x2 .0x34E SeatFnChngPsgr2_D_Rq=0x2(Increse)/0x3(Decrease) |  |  | 功能 | 手动测试 |  | NT |  |  | 外部依赖-YF | YF未调用快捷控制模块，快捷控制功能无法显示 | 3.15 YF Release | 2022-03-21 | 黄钊敏
快捷控制_132 | SYNC+_Z0047 |  | 多功能座椅-配置3-座椅调节 | √ | √ |  |  |  | 副驾侧-中部腰托按键最左侧 Tx逻辑 | 1.车机供电正常 2.多功能座椅显示 3.ignition = run | 1.手动点击“-”键调节中部腰托调节至最左侧 2.查看车机发出的信号 | 2.0x34E SeatFnPsgr_D_Rq=0x2 .0x34E SeatFnChngPsgr2_D_Rq=0x2(Increse)/0x3(Decrease) |  |  | 功能 | 手动测试 |  | NT |  |  | 外部依赖-YF | YF未调用快捷控制模块，快捷控制功能无法显示 | 3.15 YF Release | 2022-03-21 | 黄钊敏
快捷控制_133 | SYNC+_Z0047 |  | 多功能座椅-配置3-座椅调节 | √ | √ |  |  |  | 副驾侧-中部腰托按键最右侧 Tx逻辑 | 1.车机供电正常 2.多功能座椅显示 3.ignition = run | 1.手动点击“+”键调节中部腰托调节至最右侧 2.查看车机发出的信号 | 2.0x34E SeatFnPsgr_D_Rq=0x2 .0x34E SeatFnChngPsgr2_D_Rq=0x2(Increse)/0x3(Decrease) |  |  | 功能 | 手动测试 |  | NT |  |  | 外部依赖-YF | YF未调用快捷控制模块，快捷控制功能无法显示 | 3.15 YF Release | 2022-03-21 | 黄钊敏
快捷控制_134 | SYNC+_Z0047 |  | 多功能座椅-配置3-座椅调节 | √ | √ |  |  |  | 副驾侧-下部腰托调节至中间 Rx逻辑 | 1.车机供电正常 2.多功能座椅显示 3.ignition = run | 1.模拟ECU发送信号 0x34B SeatLmbrLoPsgr_Pc_Actl=0x00~0x40) 2.查看下部腰托状态 | 2.下部腰托被选中高亮，对应不同百分比 |  |  | 功能 | 手动测试 |  | NT |  |  | 外部依赖-YF | YF未调用快捷控制模块，快捷控制功能无法显示 | 3.15 YF Release | 2022-03-21 | 黄钊敏
快捷控制_135 | SYNC+_Z0047 |  | 多功能座椅-配置3-座椅调节 | √ | √ |  |  |  | 副驾侧-下部腰托按键最左侧 Rx逻辑 | 1.车机供电正常 2.多功能座椅显示 3.ignition = run | 1.模拟ECU发送信号 0x34B SeatLmbrLoPsgr_Pc_Actl=0x00 2.查看下部腰托状态 | 2.下部腰托被选中高亮显示，“-”按键置灰 |  |  | 功能 | 手动测试 |  | NT |  |  | 外部依赖-YF | YF未调用快捷控制模块，快捷控制功能无法显示 | 3.15 YF Release | 2022-03-21 | 黄钊敏
快捷控制_136 | SYNC+_Z0047 |  | 多功能座椅-配置3-座椅调节 | √ | √ |  |  |  | 副驾侧-下部腰托按键最右侧 Rx逻辑 | 1.车机供电正常 2.多功能座椅显示 3.ignition = run | 1.模拟ECU发送信号 0x34B SeatLmbrLoPsgr_Pc_Actl=0x40 2.查看下部腰托状态 | 2.下部腰托被选中高亮显示，“+”按键置灰 |  |  | 功能 | 手动测试 |  | NT |  |  | 外部依赖-YF | YF未调用快捷控制模块，快捷控制功能无法显示 | 3.15 YF Release | 2022-03-21 | 黄钊敏
快捷控制_137 | SYNC+_Z0047 |  | 多功能座椅-配置3-座椅调节 | √ | √ |  |  |  | 副驾侧-下部腰托案件调节至中间 Tx逻辑 | 1.车机供电正常 2.多功能座椅显示 3.ignition = run | 1.手动点击“-”/“+”键调节下部腰托调节至中间 2.查看车机发出的信号 | 2.0x34E SeatFnPsgr_D_Rq=0x1 .0x34E SeatFnChngPsgr2_D_Rq=0x2(Increse)/0x3(Decrease) |  |  | 功能 | 手动测试 |  | NT |  |  | 外部依赖-YF | YF未调用快捷控制模块，快捷控制功能无法显示 | 3.15 YF Release | 2022-03-21 | 黄钊敏
快捷控制_138 | SYNC+_Z0047 |  | 多功能座椅-配置3-座椅调节 | √ | √ |  |  |  | 副驾侧-下部腰托按键最左侧 Tx逻辑 | 1.车机供电正常 2.多功能座椅显示 3.ignition = run | 1.手动点击“-”键调节下部腰托调节至最左侧 2.查看车机发出的信号 | 2.0x34E SeatFnPsgr_D_Rq=0x1 .0x34E SeatFnChngPsgr2_D_Rq=0x2(Increse)/0x3(Decrease) |  |  | 功能 | 手动测试 |  | NT |  |  | 外部依赖-YF | YF未调用快捷控制模块，快捷控制功能无法显示 | 3.15 YF Release | 2022-03-21 | 黄钊敏
快捷控制_139 | SYNC+_Z0047 |  | 多功能座椅-配置3-座椅调节 | √ | √ |  |  |  | 副驾侧-下部腰托按键最右侧 Tx逻辑 | 1.车机供电正常 2.多功能座椅显示 3.ignition = run | 1.手动点击“+”键调节下部腰托调节至最右侧 2.查看车机发出的信号 | 2.0x34E SeatFnPsgr_D_Rq=0x1 .0x34E SeatFnChngPsgr2_D_Rq=0x2(Increse)/0x3(Decrease) |  |  | 功能 | 手动测试 |  | NT |  |  | 外部依赖-YF | YF未调用快捷控制模块，快捷控制功能无法显示 | 3.15 YF Release | 2022-03-21 | 黄钊敏
快捷控制_140 | SYNC+_Z0047 |  | 多功能座椅-配置3-座椅调节 | √ | √ |  |  |  | 副驾侧-侧边支撑（靠背）调节至中间 Rx逻辑 | 1.车机供电正常 2.多功能座椅显示 3.ignition = run | 1.模拟ECU发送信号 0x34B SeatBlLoDrv_Pc_Actl=0x00~0x40) 2.查看侧边支撑（靠背）状态 | 2.侧边支撑（靠背）被选中高亮，对应不同百分比 |  |  | 功能 | 手动测试 |  | NT |  |  | 外部依赖-YF | YF未调用快捷控制模块，快捷控制功能无法显示 | 3.15 YF Release | 2022-03-21 | 黄钊敏
快捷控制_141 | SYNC+_Z0047 |  | 多功能座椅-配置3-座椅调节 | √ | √ |  |  |  | 副驾侧-侧边支撑（靠背）按键最左侧 Rx逻辑 | 1.车机供电正常 2.多功能座椅显示 3.ignition = run | 1.模拟ECU发送信号 0x34B SeatBlLoDrv_Pc_Actl=0x00 2.查看侧边支撑（靠背）状态 | 2.侧边支撑（靠背）被选中高亮显示，“-”按键置灰 |  |  | 功能 | 手动测试 |  | NT |  |  | 外部依赖-YF | YF未调用快捷控制模块，快捷控制功能无法显示 | 3.15 YF Release | 2022-03-21 | 黄钊敏
快捷控制_142 | SYNC+_Z0047 |  | 多功能座椅-配置3-座椅调节 | √ | √ |  |  |  | 副驾侧-侧边支撑（靠背）按键最右侧 Rx逻辑 | 1.车机供电正常 2.多功能座椅显示 3.ignition = run | 1.模拟ECU发送信号 0x34B SeatBlLoDrv_Pc_Actl=0x40 2.查看侧边支撑（靠背）状态 | 2.侧边支撑（靠背）被选中高亮显示，“+”按键置灰 |  |  | 功能 | 手动测试 |  | NT |  |  | 外部依赖-YF | YF未调用快捷控制模块，快捷控制功能无法显示 | 3.15 YF Release | 2022-03-21 | 黄钊敏
快捷控制_143 | SYNC+_Z0047 |  | 多功能座椅-配置3-座椅调节 | √ | √ |  |  |  | 副驾侧-侧边支撑（靠背）调节至中间 Tx逻辑 | 1.车机供电正常 2.多功能座椅显示 3.ignition = run | 1.手动点击“-”/“+”键调节侧边支撑（靠背）调节至中间 2.查看车机发出的信号 | 2.0x34E SeatFnPsgr_D_Rq=0x5 .0x34E SeatFnChngPsgr2_D_Rq=0x2(Increse)/0x3(Decrease) |  |  | 功能 | 手动测试 |  | NT |  |  | 外部依赖-YF | YF未调用快捷控制模块，快捷控制功能无法显示 | 3.15 YF Release | 2022-03-21 | 黄钊敏
快捷控制_144 | SYNC+_Z0047 |  | 多功能座椅-配置3-座椅调节 | √ | √ |  |  |  | 副驾侧-侧边支撑（靠背）按键最左侧 Tx逻辑 | 1.车机供电正常 2.多功能座椅显示 3.ignition = run | 1.手动点击“-”键调节侧边支撑（靠背）调节至最左侧 2.查看车机发出的信号 | 2.0x34E SeatFnPsgr_D_Rq=0x5 .0x34E SeatFnChngPsgr2_D_Rq=0x2(Increse)/0x3(Decrease) |  |  | 功能 | 手动测试 |  | NT |  |  | 外部依赖-YF | YF未调用快捷控制模块，快捷控制功能无法显示 | 3.15 YF Release | 2022-03-21 | 黄钊敏
快捷控制_145 | SYNC+_Z0047 |  | 多功能座椅-配置3-座椅调节 | √ | √ |  |  |  | 副驾侧-侧边支撑（靠背）按键最右侧 Tx逻辑 | 1.车机供电正常 2.多功能座椅显示 3.ignition = run | 1.手动点击“+”键调节侧边支撑（靠背）调节至最右侧 2.查看车机发出的信号 | 2.0x34E SeatFnPsgr_D_Rq=0x5 .0x34E SeatFnChngPsgr2_D_Rq=0x2(Increse)/0x3(Decrease) |  |  | 功能 | 手动测试 |  | NT |  |  | 外部依赖-YF | YF未调用快捷控制模块，快捷控制功能无法显示 | 3.15 YF Release | 2022-03-21 | 黄钊敏
快捷控制_146 | SYNC+_Z0047 |  | 多功能座椅-配置3-座椅调节 | √ | √ |  |  |  | 副驾侧-侧边支撑（坐垫）调节至中间 Rx逻辑 | 1.车机供电正常 2.多功能座椅显示 3.ignition = run | 1.模拟ECU发送信号 0x34B SeatBlUpDrv_Pc_Actl=0x00~0x40) 2.查看侧边支撑（坐垫）状态 | 2.侧边支撑（坐垫）被选中高亮，对应不同百分比 |  |  | 功能 | 手动测试 |  | NT |  |  | 外部依赖-YF | YF未调用快捷控制模块，快捷控制功能无法显示 | 3.15 YF Release | 2022-03-21 | 黄钊敏
快捷控制_147 | SYNC+_Z0047 |  | 多功能座椅-配置3-座椅调节 | √ | √ |  |  |  | 副驾侧-侧边支撑（坐垫）按键最左侧 Rx逻辑 | 1.车机供电正常 2.多功能座椅显示 3.ignition = run | 1.模拟ECU发送信号 0x34B SeatBlUpDrv_Pc_Actl=0x00 2.查看侧边支撑（坐垫）状态 | 2.侧边支撑（坐垫）被选中高亮显示，“-”按键置灰 |  |  | 功能 | 手动测试 |  | NT |  |  | 外部依赖-YF | YF未调用快捷控制模块，快捷控制功能无法显示 | 3.15 YF Release | 2022-03-21 | 黄钊敏
快捷控制_148 | SYNC+_Z0047 |  | 多功能座椅-配置3-座椅调节 | √ | √ |  |  |  | 副驾侧-侧边支撑（坐垫）按键最右侧 Rx逻辑 | 1.车机供电正常 2.多功能座椅显示 3.ignition = run | 1.模拟ECU发送信号 0x34B SeatBlUpDrv_Pc_Actl=0x40 2.查看侧边支撑（坐垫）状态 | 2.侧边支撑（坐垫）被选中高亮显示，“+”按键置灰 |  |  | 功能 | 手动测试 |  | NT |  |  | 外部依赖-YF | YF未调用快捷控制模块，快捷控制功能无法显示 | 3.15 YF Release | 2022-03-21 | 黄钊敏
快捷控制_149 | SYNC+_Z0047 |  | 多功能座椅-配置3-座椅调节 | √ | √ |  |  |  | 副驾侧-侧边支撑（坐垫）调节至中间 Tx逻辑 | 1.车机供电正常 2.多功能座椅显示 3.ignition = run | 1.手动点击“-”/“+”键调节侧边支撑（坐垫）调节至中间 2.查看车机发出的信号 | 2.0x34E SeatFnPsgr_D_Rq=0x4 .0x34E SeatFnChngPsgr2_D_Rq=0x2(Increse)/0x3(Decrease) |  |  | 功能 | 手动测试 |  | NT |  |  | 外部依赖-YF | YF未调用快捷控制模块，快捷控制功能无法显示 | 3.15 YF Release | 2022-03-21 | 黄钊敏
快捷控制_150 | SYNC+_Z0047 |  | 多功能座椅-配置3-座椅调节 | √ | √ |  |  |  | 副驾侧-侧边支撑（坐垫）按键最左侧 Tx逻辑 | 1.车机供电正常 2.多功能座椅显示 3.ignition = run | 1.手动点击“-”键调节侧边支撑（坐垫）调节至最左侧 2.查看车机发出的信号 | 2.0x34E SeatFnPsgr_D_Rq=0x4 .0x34E SeatFnChngPsgr2_D_Rq=0x2(Increse)/0x3(Decrease) |  |  | 功能 | 手动测试 |  | NT |  |  | 外部依赖-YF | YF未调用快捷控制模块，快捷控制功能无法显示 | 3.15 YF Release | 2022-03-21 | 黄钊敏
快捷控制_151 | SYNC+_Z0047 |  | 多功能座椅-配置3-座椅调节 | √ | √ |  |  |  | 副驾侧-侧边支撑（坐垫）按键最右侧 Tx逻辑 | 1.车机供电正常 2.多功能座椅显示 3.ignition = run | 1.手动点击“+”键调节侧边支撑（坐垫）调节至最右侧 2.查看车机发出的信号 | 2.0x34E SeatFnPsgr_D_Rq=0x4 .0x34E SeatFnChngPsgr2_D_Rq=0x2(Increse)/0x3(Decrease) |  |  | 功能 | 手动测试 |  | NT |  |  | 外部依赖-YF | YF未调用快捷控制模块，快捷控制功能无法显示 | 3.15 YF Release | 2022-03-21 | 黄钊敏
快捷控制_152 | SYNC+_Z0047 |  | 多功能座椅-配置3-座椅调节 | √ | √ |  |  |  | 点击调节多功能座椅，模拟的反馈信号不改变，界面需要回弹 | 1.车机供电正常 2.多功能座椅显示 3.ignition = run | 1.进入多功能座椅-调节 2.点击调节腰托和支撑的等级，不改变反馈信号 3. 查看界面进度条是否回弹 | 3.进度条显示为之前的反馈信号值或初始值状态 |  |  | 功能 | 手动测试 |  | NT |  |  | 外部依赖-YF | YF未调用快捷控制模块，快捷控制功能无法显示 | 3.15 YF Release | 2022-03-21 | 黄钊敏
快捷控制_153 | SYNC+_Z0047 |  | 多功能座椅-配置3-按摩模式 | √ | √ |  |  |  | 按摩功能开启后 | 1.车机供电正常 2.多功能座椅显示 3.ignition = run | 1.进入快捷控制->多功能座椅 | 1.显示中高低三种强度和5种按摩模式： 向上按摩、向下按摩、坐垫按摩、舒适放松、完全放松 |  |  | 功能 | 手动测试 |  | NT |  |  | 外部依赖-YF | YF未调用快捷控制模块，快捷控制功能无法显示 | 3.15 YF Release | 2022-03-21 | 黄钊敏
快捷控制_154 | [9 empty] | 按摩开关Rx Tx信号 | [7 empty] | NT |  |  | 外部依赖-YF | YF未调用快捷控制模块，快捷控制功能无法显示 | 3.15 YF Release | 2022-03-21 | 黄钊敏
快捷控制_155 | SYNC+_Z0047 |  | 多功能座椅-配置3-按摩模式 | √ | √ |  |  |  | 按摩功能开启后默认没有选中项 | 1.车机供电正常 2.多功能座椅显示 3.ignition = run | 1.进入快捷控制->多功能座椅，开启按摩功能 2.选择其他任一模式和档位，点击HOME键；再进入快捷控制->多功能座椅-按摩界面，查看界面显示 | 1.默认没有选中项 2.记忆之前选择的模式和档位 |  |  | 功能 | 手动测试 |  | NT |  |  | 外部依赖-YF | YF未调用快捷控制模块，快捷控制功能无法显示 | 3.15 YF Release | 2022-03-21 | 黄钊敏
快捷控制_156 | SYNC+_Z0047 |  | 多功能座椅-配置3-按摩模式 | √ | √ |  |  |  | 任意驾驶侧点击一模式，查看页面 | 1.车机供电正常 2.多功能座椅显示 3.ignition = run | 1.开启按摩开关 2.点击任意按摩模式（按摩模式：向上按摩、向下按摩、坐垫按摩、舒适放松、完全放松） 3.点击其他按摩模式 | 1.开关正常 2.按摩模式被选中 3.切换成其他按摩模式，选中按摩模式仅有一种 |  |  | 功能 | 手动测试 |  | NT |  |  | 外部依赖-YF | YF未调用快捷控制模块，快捷控制功能无法显示 | 3.15 YF Release | 2022-03-21 | 黄钊敏
快捷控制_157 | SYNC+_Z0047 |  | 多功能座椅-配置3-按摩模式 | √ | √ |  |  |  | 任意驾驶侧点击一模式，多次点击切换档位 | 1.车机供电正常 2.多功能座椅显示 3.ignition = run | 1.开启按摩开关 2.点击任意按摩模式（按摩模式：向上按摩、向下按摩、坐垫按摩、舒适放松、完全放松） 3.点击按摩模式低、中、高档 4.重复切换档位 | 1.开关正常 2.按摩模式被选中 3.正常切换到对应的档位 4.低、中、高档位正常相互切换 |  |  | 功能 | 手动测试 |  | NT |  |  | 外部依赖-YF | YF未调用快捷控制模块，快捷控制功能无法显示 | 3.15 YF Release | 2022-03-21 | 黄钊敏
快捷控制_158 | SYNC+_Z0047 |  | 多功能座椅-配置3-按摩模式 | √ | √ |  |  |  | 驾驶侧-向上按摩-档位低 设置 Rx逻辑 | 1.车机供电正常 2.多功能座椅显示 3.ignition = run | 1.模拟ECU发送信号: 向上按摩：0x34C SeatMasgDrv_D_Stat=0x1 挡位低：0x34C SeatIntnsDrv_D_Stat=0x2 2.查看档位1选项状态 | 2.向上按摩选项被选中,且挡位为低 |  |  | 功能 | 手动测试 |  | NT |  |  | 外部依赖-YF | YF未调用快捷控制模块，快捷控制功能无法显示 | 3.15 YF Release | 2022-03-21 | 黄钊敏
快捷控制_159 | SYNC+_Z0047 |  | 多功能座椅-配置3-按摩模式 | √ | √ |  |  |  | 驾驶侧-向上按摩-档位低 设置 Tx逻辑 | 1.车机供电正常 2.多功能座椅显示 3.ignition = run | 1.其他选项被选中时, 点击档位低 2.查看车机发出的请求信号 | 2.信号向上按摩：0x34E SeatMasgDrv_D_Rq=0x1 挡位低 0x34E SeatFnChngDrv2_D_Rq=0x8 |  |  | 功能 | 手动测试 |  | NT |  |  | 外部依赖-YF | YF未调用快捷控制模块，快捷控制功能无法显示 | 3.15 YF Release | 2022-03-21 | 黄钊敏
快捷控制_160 | SYNC+_Z0047 |  | 多功能座椅-配置3-按摩模式 | √ | √ |  |  |  | 驾驶侧-向上按摩-档位中 设置 Rx逻辑 | 1.车机供电正常 2.多功能座椅显示 3.ignition = run | 1.模拟ECU发送信号: 向上按摩：0x34C SeatMasgDrv_D_Stat=0x1 挡位中：0x34C SeatIntnsDrv_D_Stat=0x3 2.查看向上按摩选项状态 | 2.向上按摩选项被选中,且挡位为中 |  |  | 功能 | 手动测试 |  | NT |  |  | 外部依赖-YF | YF未调用快捷控制模块，快捷控制功能无法显示 | 3.15 YF Release | 2022-03-21 | 黄钊敏
快捷控制_161 | SYNC+_Z0047 |  | 多功能座椅-配置3-按摩模式 | √ | √ |  |  |  | 驾驶侧-向上按摩-档位中 设置 Tx逻辑 | 1.车机供电正常 2.多功能座椅显示 3.ignition = run | 1.其他选项被选中时, 点击档位2 2.查看车机发出的请求信号 | 2.信号向上按摩：0x34E SeatMasgDrv_D_Rq=0x1 挡位中 0x34E SeatFnChngDrv2_D_Rq=0x9 |  |  | 功能 | 手动测试 |  | NT |  |  | 外部依赖-YF | YF未调用快捷控制模块，快捷控制功能无法显示 | 3.15 YF Release | 2022-03-21 | 黄钊敏
快捷控制_162 | SYNC+_Z0047 |  | 多功能座椅-配置3-按摩模式 | √ | √ |  |  |  | 驾驶侧-向上按摩-档位高 设置 Rx逻辑 | 1.车机供电正常 2.多功能座椅显示 3.ignition = run | 1.模拟ECU发送信号: 向上按摩：0x34C SeatMasgDrv_D_Stat=0x1 挡位高：0x34C SeatIntnsDrv_D_Stat=0x4 2.查看按摩模式1选项状态 | 2.向上按摩选项被选中,且挡位为高 |  |  | 功能 | 手动测试 |  | NT |  |  | 外部依赖-YF | YF未调用快捷控制模块，快捷控制功能无法显示 | 3.15 YF Release | 2022-03-21 | 黄钊敏
快捷控制_163 | SYNC+_Z0047 |  | 多功能座椅-配置3-按摩模式 | √ | √ |  |  |  | 驾驶侧-向上按摩-档位高 设置 Tx逻辑 | 1.车机供电正常 2.多功能座椅显示 3.ignition = run | 1.其他选项被选中时, 点击档位高 2.查看车机发出的请求信号 | 2.信号向上按摩：0x34E SeatMasgDrv_D_Rq=0x1 挡位高 0x34E SeatFnChngDrv2_D_Rq=0xA |  |  | 功能 | 手动测试 |  | NT |  |  | 外部依赖-YF | YF未调用快捷控制模块，快捷控制功能无法显示 | 3.15 YF Release | 2022-03-21 | 黄钊敏
快捷控制_164 | SYNC+_Z0047 |  | 多功能座椅-配置3-按摩模式 | √ | √ |  |  |  | 驾驶侧-向下按摩-档位低 设置 Rx逻辑 | 1.车机供电正常 2.多功能座椅显示 3.ignition = run | 1.模拟ECU发送信号: 向下按摩：0x34C SeatMasgDrv_D_Stat=0x2 挡位低：0x34C SeatIntnsDrv_D_Stat=0x2 2.查看档位2选项状态 | 2.向下按摩选项被选中,且挡位为低 |  |  | 功能 | 手动测试 |  | NT |  |  | 外部依赖-YF | YF未调用快捷控制模块，快捷控制功能无法显示 | 3.15 YF Release | 2022-03-21 | 黄钊敏
快捷控制_165 | SYNC+_Z0047 |  | 多功能座椅-配置3-按摩模式 | √ | √ |  |  |  | 驾驶侧-向下按摩-档位低 设置 Tx逻辑 | 1.车机供电正常 2.多功能座椅显示 3.ignition = run | 1.其他选项被选中时, 点击档位低 2.查看车机发出的请求信号 | 2.信号向下按摩：0x34E SeatMasgDrv_D_Rq=0x2 挡位低 0x34E SeatFnChngDrv2_D_Rq=0x8 |  |  | 功能 | 手动测试 |  | NT |  |  | 外部依赖-YF | YF未调用快捷控制模块，快捷控制功能无法显示 | 3.15 YF Release | 2022-03-21 | 黄钊敏
快捷控制_166 | SYNC+_Z0047 |  | 多功能座椅-配置3-按摩模式 | √ | √ |  |  |  | 驾驶侧-向下按摩-档位中 设置 Rx逻辑 | 1.车机供电正常 2.多功能座椅显示 3.ignition = run | 1.模拟ECU发送信号: 向下按摩：0x34C SeatMasgDrv_D_Stat=0x2 挡位中：0x34C SeatIntnsDrv_D_Stat=0x3 2.查看向下按摩选项状态 | 2.向下按摩选项被选中,且挡位为中 |  |  | 功能 | 手动测试 |  | NT |  |  | 外部依赖-YF | YF未调用快捷控制模块，快捷控制功能无法显示 | 3.15 YF Release | 2022-03-21 | 黄钊敏
快捷控制_167 | SYNC+_Z0047 |  | 多功能座椅-配置3-按摩模式 | √ | √ |  |  |  | 驾驶侧-向下按摩-档位中 设置 Tx逻辑 | 1.车机供电正常 2.多功能座椅显示 3.ignition = run | 1.其他选项被选中时, 点击档位中 2.查看车机发出的请求信号 | 2.信号向下按摩：0x34E SeatMasgDrv_D_Rq=0x2 挡位中 0x34E SeatFnChngDrv2_D_Rq=0x9 |  |  | 功能 | 手动测试 |  | NT |  |  | 外部依赖-YF | YF未调用快捷控制模块，快捷控制功能无法显示 | 3.15 YF Release | 2022-03-21 | 黄钊敏
快捷控制_168 | SYNC+_Z0047 |  | 多功能座椅-配置3-按摩模式 | √ | √ |  |  |  | 驾驶侧-向下按摩-档位高 设置 Rx逻辑 | 1.车机供电正常 2.多功能座椅显示 3.ignition = run | 1.模拟ECU发送信号: 向下按摩：0x34C SeatMasgDrv_D_Stat=0x2 挡位高：0x34C SeatIntnsDrv_D_Stat=0x4 2.查看向下按摩选项状态 | 2.向下按摩选项被选中,且挡位为高 |  |  | 功能 | 手动测试 |  | NT |  |  | 外部依赖-YF | YF未调用快捷控制模块，快捷控制功能无法显示 | 3.15 YF Release | 2022-03-21 | 黄钊敏
快捷控制_169 | SYNC+_Z0047 |  | 多功能座椅-配置3-按摩模式 | √ | √ |  |  |  | 驾驶侧-向下按摩-档位高 设置 Tx逻辑 | 1.车机供电正常 2.多功能座椅显示 3.ignition = run | 1.其他选项被选中时, 点击档位高 2.查看车机发出的请求信号 | 2.信号向下按摩：0x34E SeatMasgDrv_D_Rq=0x2 挡位高 0x34E SeatFnChngDrv2_D_Rq=0xA |  |  | 功能 | 手动测试 |  | NT |  |  | 外部依赖-YF | YF未调用快捷控制模块，快捷控制功能无法显示 | 3.15 YF Release | 2022-03-21 | 黄钊敏
快捷控制_170 | SYNC+_Z0047 |  | 多功能座椅-配置3-按摩模式 | √ | √ |  |  |  | 驾驶侧-坐垫按摩-档位低 设置 Rx逻辑 | 1.车机供电正常 2.多功能座椅显示 3.ignition = run | 1.模拟ECU发送信号: 坐垫按摩：0x34C SeatMasgDrv_D_Stat=0x3 挡位低：0x34C SeatIntnsDrv_D_Stat=0x2 2.查看坐垫按摩状态 | 3.坐垫按摩选项被选中,且挡位为低 |  |  | 功能 | 手动测试 |  | NT |  |  | 外部依赖-YF | YF未调用快捷控制模块，快捷控制功能无法显示 | 3.15 YF Release | 2022-03-21 | 黄钊敏
快捷控制_171 | SYNC+_Z0047 |  | 多功能座椅-配置3-按摩模式 | √ | √ |  |  |  | 驾驶侧-坐垫按摩-档位低 设置 Tx逻辑 | 1.车机供电正常 2.多功能座椅显示 3.ignition = run | 1.其他选项被选中时, 点击档位低 2.查看车机发出的请求信号 | 2.信号坐垫按摩：0x34E SeatMasgDrv_D_Rq=0x3 挡位低 0x34E SeatFnChngDrv2_D_Rq=0x8 |  |  | 功能 | 手动测试 |  | NT |  |  | 外部依赖-YF | YF未调用快捷控制模块，快捷控制功能无法显示 | 3.15 YF Release | 2022-03-21 | 黄钊敏
快捷控制_172 | SYNC+_Z0047 |  | 多功能座椅-配置3-按摩模式 | √ | √ |  |  |  | 驾驶侧-坐垫按摩-档位中 设置 Rx逻辑 | 1.车机供电正常 2.多功能座椅显示 3.ignition = run | 1.模拟ECU发送信号: 坐垫按摩：0x34C SeatMasgDrv_D_Stat=0x3 挡位中：0x34C SeatIntnsDrv_D_Stat=0x3 2.查看坐垫按摩选项状态 | 3.坐垫按摩选项被选中,且挡位为中 |  |  | 功能 | 手动测试 |  | NT |  |  | 外部依赖-YF | YF未调用快捷控制模块，快捷控制功能无法显示 | 3.15 YF Release | 2022-03-21 | 黄钊敏
快捷控制_173 | SYNC+_Z0047 |  | 多功能座椅-配置3-按摩模式 | √ | √ |  |  |  | 驾驶侧-坐垫按摩-档位中 设置 Tx逻辑 | 1.车机供电正常 2.多功能座椅显示 3.ignition = run | 1.其他选项被选中时, 点击档位中 2.查看车机发出的请求信号 | 2.信号坐垫按摩：0x34E SeatMasgDrv_D_Rq=0x3 挡位中 0x34E SeatFnChngDrv2_D_Rq=0x9 |  |  | 功能 | 手动测试 |  | NT |  |  | 外部依赖-YF | YF未调用快捷控制模块，快捷控制功能无法显示 | 3.15 YF Release | 2022-03-21 | 黄钊敏
快捷控制_174 | SYNC+_Z0047 |  | 多功能座椅-配置3-按摩模式 | √ | √ |  |  |  | 驾驶侧-坐垫按摩-档位高 设置 Rx逻辑 | 1.车机供电正常 2.多功能座椅显示 3.ignition = run | 1.模拟ECU发送信号: 坐垫按摩：0x34C SeatMasgDrv_D_Stat=0x3 挡位高：0x34C SeatIntnsDrv_D_Stat=0x4 2.查看坐垫按摩选项状态 | 3.坐垫按摩选项被选中,且挡位为高 |  |  | 功能 | 手动测试 |  | NT |  |  | 外部依赖-YF | YF未调用快捷控制模块，快捷控制功能无法显示 | 3.15 YF Release | 2022-03-21 | 黄钊敏
快捷控制_175 | SYNC+_Z0047 |  | 多功能座椅-配置3-按摩模式 | √ | √ |  |  |  | 驾驶侧-坐垫按摩-档位高 设置 Tx逻辑 | 1.车机供电正常 2.多功能座椅显示 3.ignition = run | 1.其他选项被选中时, 点击档位高 2.查看车机发出的请求信号 | 2.信号坐垫按摩：0x34E SeatMasgDrv_D_Rq=0x3 挡位高 0x34E SeatFnChngDrv2_D_Rq=0xA |  |  | 功能 | 手动测试 |  | NT |  |  | 外部依赖-YF | YF未调用快捷控制模块，快捷控制功能无法显示 | 3.15 YF Release | 2022-03-21 | 黄钊敏
快捷控制_176 | SYNC+_Z0047 |  | 多功能座椅-配置3-按摩模式 | √ | √ |  |  |  | 驾驶侧-舒适放松-档位低 设置 Rx逻辑 | 1.车机供电正常 2.多功能座椅显示 3.ignition = run | 1.模拟ECU发送信号: 舒适放松：0x34C SeatMasgDrv_D_Stat=0x4 挡位低：0x34C SeatIntnsDrv_D_Stat=0x2 2.查看舒适放松状态 | 3.舒适放松选项被选中,且挡位为低 |  |  | 功能 | 手动测试 |  | NT |  |  | 外部依赖-YF | YF未调用快捷控制模块，快捷控制功能无法显示 | 3.15 YF Release | 2022-03-21 | 黄钊敏
快捷控制_177 | SYNC+_Z0047 |  | 多功能座椅-配置3-按摩模式 | √ | √ |  |  |  | 驾驶侧-舒适放松-档位低 设置 Tx逻辑 | 1.车机供电正常 2.多功能座椅显示 3.ignition = run | 1.其他选项被选中时, 点击档位低 2.查看车机发出的请求信号 | 2.信号舒适放松：0x34E SeatMasgDrv_D_Rq=0x4 挡位低 0x34E SeatFnChngDrv2_D_Rq=0x8 |  |  | 功能 | 手动测试 |  | NT |  |  | 外部依赖-YF | YF未调用快捷控制模块，快捷控制功能无法显示 | 3.15 YF Release | 2022-03-21 | 黄钊敏
快捷控制_178 | SYNC+_Z0047 |  | 多功能座椅-配置3-按摩模式 | √ | √ |  |  |  | 驾驶侧-舒适放松-档位中 设置 Rx逻辑 | 1.车机供电正常 2.多功能座椅显示 3.ignition = run | 1.模拟ECU发送信号: 舒适放松：0x34C SeatMasgDrv_D_Stat=0x4 挡位中：0x34C SeatIntnsDrv_D_Stat=0x3 2.查看舒适放松选项状态 | 3.舒适放松选项被选中,且挡位为中 |  |  | 功能 | 手动测试 |  | NT |  |  | 外部依赖-YF | YF未调用快捷控制模块，快捷控制功能无法显示 | 3.15 YF Release | 2022-03-21 | 黄钊敏
快捷控制_179 | SYNC+_Z0047 |  | 多功能座椅-配置3-按摩模式 | √ | √ |  |  |  | 驾驶侧-舒适放松-档位中 设置 Tx逻辑 | 1.车机供电正常 2.多功能座椅显示 3.ignition = run | 1.其他选项被选中时, 点击档位中 2.查看车机发出的请求信号 | 2.信号舒适放松：0x34E SeatMasgDrv_D_Rq=0x4 挡位中 0x34E SeatFnChngDrv2_D_Rq=0x9 |  |  | 功能 | 手动测试 |  | NT |  |  | 外部依赖-YF | YF未调用快捷控制模块，快捷控制功能无法显示 | 3.15 YF Release | 2022-03-21 | 黄钊敏
快捷控制_180 | SYNC+_Z0047 |  | 多功能座椅-配置3-按摩模式 | √ | √ |  |  |  | 驾驶侧-舒适放松-档位高 设置 Rx逻辑 | 1.车机供电正常 2.多功能座椅显示 3.ignition = run | 1.模拟ECU发送信号: 舒适放松：0x34C SeatMasgDrv_D_Stat=0x4 挡位高：0x34C SeatIntnsDrv_D_Stat=0x4 2.查看舒适放松选项状态 | 3.舒适放松选项被选中,且挡位为高 |  |  | 功能 | 手动测试 |  | NT |  |  | 外部依赖-YF | YF未调用快捷控制模块，快捷控制功能无法显示 | 3.15 YF Release | 2022-03-21 | 黄钊敏
快捷控制_181 | SYNC+_Z0047 |  | 多功能座椅-配置3-按摩模式 | √ | √ |  |  |  | 驾驶侧-舒适放松-档位高 设置 Tx逻辑 | 1.车机供电正常 2.多功能座椅显示 3.ignition = run | 1.其他选项被选中时, 点击档位高 2.查看车机发出的请求信号 | 2.信号舒适放松：0x34E SeatMasgDrv_D_Rq=0x4 挡位高 0x34E SeatFnChngDrv2_D_Rq=0xA |  |  | 功能 | 手动测试 |  | NT |  |  | 外部依赖-YF | YF未调用快捷控制模块，快捷控制功能无法显示 | 3.15 YF Release | 2022-03-21 | 黄钊敏
快捷控制_182 | SYNC+_Z0047 |  | 多功能座椅-配置3-按摩模式 | √ | √ |  |  |  | 驾驶侧-完全放松-档位低 设置 Rx逻辑 | 1.车机供电正常 2.多功能座椅显示 3.ignition = run | 1.模拟ECU发送信号: 完全放松：0x34C SeatMasgDrv_D_Stat=0x5 挡位低：0x34C SeatIntnsDrv_D_Stat=0x2 2.查看完全放松状态 | 3.完全放松选项被选中,且挡位为低 |  |  | 功能 | 手动测试 |  | NT |  |  | 外部依赖-YF | YF未调用快捷控制模块，快捷控制功能无法显示 | 3.15 YF Release | 2022-03-21 | 黄钊敏
快捷控制_183 | SYNC+_Z0047 |  | 多功能座椅-配置3-按摩模式 | √ | √ |  |  |  | 驾驶侧-完全放松-档位低 设置 Tx逻辑 | 1.车机供电正常 2.多功能座椅显示 3.ignition = run | 1.其他选项被选中时, 点击档位低 2.查看车机发出的请求信号 | 2.信号完全放松：0x34E SeatMasgDrv_D_Rq=0x5 挡位低 0x34E SeatFnChngDrv2_D_Rq=0x8 |  |  | 功能 | 手动测试 |  | NT |  |  | 外部依赖-YF | YF未调用快捷控制模块，快捷控制功能无法显示 | 3.15 YF Release | 2022-03-21 | 黄钊敏
快捷控制_184 | SYNC+_Z0047 |  | 多功能座椅-配置3-按摩模式 | √ | √ |  |  |  | 驾驶侧-完全放松-档位中 设置 Rx逻辑 | 1.车机供电正常 2.多功能座椅显示 3.ignition = run | 1.模拟ECU发送信号: 完全放松：0x34C SeatMasgDrv_D_Stat=0x5 挡位中：0x34C SeatIntnsDrv_D_Stat=0x3 2.查看完全放松选项状态 | 3.完全放松选项被选中,且挡位为中 |  |  | 功能 | 手动测试 |  | NT |  |  | 外部依赖-YF | YF未调用快捷控制模块，快捷控制功能无法显示 | 3.15 YF Release | 2022-03-21 | 黄钊敏
快捷控制_185 | SYNC+_Z0047 |  | 多功能座椅-配置3-按摩模式 | √ | √ |  |  |  | 驾驶侧-完全放松-档位中 设置 Tx逻辑 | 1.车机供电正常 2.多功能座椅显示 3.ignition = run | 1.其他选项被选中时, 点击档位中 2.查看车机发出的请求信号 | 2.信号完全放松：0x34E SeatMasgDrv_D_Rq=0x5 挡位中0x34E SeatFnChngDrv2_D_Rq=0x9 |  |  | 功能 | 手动测试 |  | NT |  |  | 外部依赖-YF | YF未调用快捷控制模块，快捷控制功能无法显示 | 3.15 YF Release | 2022-03-21 | 黄钊敏
快捷控制_186 | SYNC+_Z0047 |  | 多功能座椅-配置3-按摩模式 | √ | √ |  |  |  | 驾驶侧-完全放松-档位高 设置 Rx逻辑 | 1.车机供电正常 2.多功能座椅显示 3.ignition = run | 1.模拟ECU发送信号: 完全放松：0x34C SeatMasgDrv_D_Stat=0x5 挡位高：0x34C SeatIntnsDrv_D_Stat=0x4 2.查看完全放松选项状态 | 3.完全放松选项被选中,且挡位为高 |  |  | 功能 | 手动测试 |  | NT |  |  | 外部依赖-YF | YF未调用快捷控制模块，快捷控制功能无法显示 | 3.15 YF Release | 2022-03-21 | 黄钊敏
快捷控制_187 | SYNC+_Z0047 |  | 多功能座椅-配置3-按摩模式 | √ | √ |  |  |  | 驾驶侧-完全放松-档位高 设置 Tx逻辑 | 1.车机供电正常 2.多功能座椅显示 3.ignition = run | 1.其他选项被选中时, 点击档位高 2.查看车机发出的请求信号 | 2.信号完全放松：0x34E SeatMasgDrv_D_Rq=0x5 挡位高 0x34E SeatFnChngDrv2_D_Rq=0xA |  |  | 功能 | 手动测试 |  | NT |  |  | 外部依赖-YF | YF未调用快捷控制模块，快捷控制功能无法显示 | 3.15 YF Release | 2022-03-21 | 黄钊敏
快捷控制_188 | SYNC+_Z0047 |  | 多功能座椅-配置3-按摩模式 | √ | √ |  |  |  | 副驾侧-向上按摩-档位低 设置 Rx逻辑 | 1.车机供电正常 2.多功能座椅显示 3.ignition = run | 1.模拟ECU发送信号: 向上按摩：0x34D SeatMasgPsngr_D_Stat=0x1 挡位低：0x34D SeatIntnsPsngr_D_Stat=0x2 2.查看档位1选项状态 | 2.向上按摩选项被选中,且挡位为低 |  |  | 功能 | 手动测试 |  | NT |  |  | 外部依赖-YF | YF未调用快捷控制模块，快捷控制功能无法显示 | 3.15 YF Release | 2022-03-21 | 黄钊敏
快捷控制_189 | SYNC+_Z0047 |  | 多功能座椅-配置3-按摩模式 | √ | √ |  |  |  | 副驾侧-向上按摩-档位低 设置 Tx逻辑 | 1.车机供电正常 2.多功能座椅显示 3.ignition = run | 1.其他选项被选中时, 点击档位低 2.查看车机发出的请求信号 | 2.信号向上按摩：0x34E SeatMasgPsngr_D_Rq=0x1 挡位低 0x34E SeatFnChngPsgr2_D_Rq=0x8 |  |  | 功能 | 手动测试 |  | NT |  |  | 外部依赖-YF | YF未调用快捷控制模块，快捷控制功能无法显示 | 3.15 YF Release | 2022-03-21 | 黄钊敏
快捷控制_190 | SYNC+_Z0047 |  | 多功能座椅-配置3-按摩模式 | √ | √ |  |  |  | 副驾侧-向上按摩-档位中 设置 Rx逻辑 | 1.车机供电正常 2.多功能座椅显示 3.ignition = run | 1.模拟ECU发送信号: 向上按摩：0x34D SeatMasgPsngr_D_Stat=0x1 挡位中：0x34D SeatIntnsPsngr_D_Stat=0x3 2.查看向上按摩选项状态 | 2.向上按摩选项被选中,且挡位为中 |  |  | 功能 | 手动测试 |  | NT |  |  | 外部依赖-YF | YF未调用快捷控制模块，快捷控制功能无法显示 | 3.15 YF Release | 2022-03-21 | 黄钊敏
快捷控制_191 | SYNC+_Z0047 |  | 多功能座椅-配置3-按摩模式 | √ | √ |  |  |  | 副驾侧-向上按摩-档位中 设置 Tx逻辑 | 1.车机供电正常 2.多功能座椅显示 3.ignition = run | 1.其他选项被选中时, 点击档位2 2.查看车机发出的请求信号 | 2.信号向上按摩：0x34E SeatMasgPsngr_D_Rq=0x1 挡位中 0x34E SeatFnChngPsgr2_D_Rq=0x9 |  |  | 功能 | 手动测试 |  | NT |  |  | 外部依赖-YF | YF未调用快捷控制模块，快捷控制功能无法显示 | 3.15 YF Release | 2022-03-21 | 黄钊敏
快捷控制_192 | SYNC+_Z0047 |  | 多功能座椅-配置3-按摩模式 | √ | √ |  |  |  | 副驾侧-向上按摩-档位高 设置 Rx逻辑 | 1.车机供电正常 2.多功能座椅显示 3.ignition = run | 1.模拟ECU发送信号: 向上按摩：0x34D SeatMasgPsngr_D_Stat=0x1 挡位高：0x34D SeatIntnsPsngr_D_Stat=0x4 2.查看按摩模式1选项状态 | 2.向上按摩选项被选中,且挡位为高 |  |  | 功能 | 手动测试 |  | NT |  |  | 外部依赖-YF | YF未调用快捷控制模块，快捷控制功能无法显示 | 3.15 YF Release | 2022-03-21 | 黄钊敏
快捷控制_193 | SYNC+_Z0047 |  | 多功能座椅-配置3-按摩模式 | √ | √ |  |  |  | 副驾侧-向上按摩-档位高 设置 Tx逻辑 | 1.车机供电正常 2.多功能座椅显示 3.ignition = run | 1.其他选项被选中时, 点击档位高 2.查看车机发出的请求信号 | 2.信号向上按摩：0x34E SeatMasgPsngr_D_Rq=0x1 挡位高 0x34E SeatFnChngPsgr2_D_Rq=0xA |  |  | 功能 | 手动测试 |  | NT |  |  | 外部依赖-YF | YF未调用快捷控制模块，快捷控制功能无法显示 | 3.15 YF Release | 2022-03-21 | 黄钊敏
快捷控制_194 | SYNC+_Z0047 |  | 多功能座椅-配置3-按摩模式 | √ | √ |  |  |  | 副驾侧-向下按摩-档位低 设置 Rx逻辑 | 1.车机供电正常 2.多功能座椅显示 3.ignition = run | 1.模拟ECU发送信号: 向下按摩：0x34D SeatMasgPsngr_D_Stat=0x2 挡位低：0x34D SeatIntnsPsngr_D_Stat=0x2 2.查看档位2选项状态 | 2.向下按摩选项被选中,且挡位为低 |  |  | 功能 | 手动测试 |  | NT |  |  | 外部依赖-YF | YF未调用快捷控制模块，快捷控制功能无法显示 | 3.15 YF Release | 2022-03-21 | 黄钊敏
快捷控制_195 | SYNC+_Z0047 |  | 多功能座椅-配置3-按摩模式 | √ | √ |  |  |  | 副驾侧-向下按摩-档位低 设置 Tx逻辑 | 1.车机供电正常 2.多功能座椅显示 3.ignition = run | 1.其他选项被选中时, 点击档位低 2.查看车机发出的请求信号 | 2.信号向下按摩：0x34E SeatMasgPsngr_D_Rq=0x2 挡位低 0x34E SeatFnChngPsgr2_D_Rq=0x8 |  |  | 功能 | 手动测试 |  | NT |  |  | 外部依赖-YF | YF未调用快捷控制模块，快捷控制功能无法显示 | 3.15 YF Release | 2022-03-21 | 黄钊敏
快捷控制_196 | SYNC+_Z0047 |  | 多功能座椅-配置3-按摩模式 | √ | √ |  |  |  | 副驾侧-向下按摩-档位中 设置 Rx逻辑 | 1.车机供电正常 2.多功能座椅显示 3.ignition = run | 1.模拟ECU发送信号: 向下按摩：0x34D SeatMasgPsngr_D_Stat=0x2 挡位中：0x34D SeatIntnsPsngr_D_Stat=0x3 2.查看向下按摩选项状态 | 2.向下按摩选项被选中,且挡位为中 |  |  | 功能 | 手动测试 |  | NT |  |  | 外部依赖-YF | YF未调用快捷控制模块，快捷控制功能无法显示 | 3.15 YF Release | 2022-03-21 | 黄钊敏
快捷控制_197 | SYNC+_Z0047 |  | 多功能座椅-配置3-按摩模式 | √ | √ |  |  |  | 副驾侧-向下按摩-档位中 设置 Tx逻辑 | 1.车机供电正常 2.多功能座椅显示 3.ignition = run | 1.其他选项被选中时, 点击档位中 2.查看车机发出的请求信号 | 2.信号向下按摩：0x34E SeatMasgPsngr_D_Rq=0x2 挡位中 0x34E SeatFnChngPsgr2_D_Rq=0x9 |  |  | 功能 | 手动测试 |  | NT |  |  | 外部依赖-YF | YF未调用快捷控制模块，快捷控制功能无法显示 | 3.15 YF Release | 2022-03-21 | 黄钊敏
快捷控制_198 | SYNC+_Z0047 |  | 多功能座椅-配置3-按摩模式 | √ | √ |  |  |  | 副驾侧-向下按摩-档位高 设置 Rx逻辑 | 1.车机供电正常 2.多功能座椅显示 3.ignition = run | 1.模拟ECU发送信号: 向下按摩：0x34D SeatMasgPsngr_D_Stat=0x2 挡位高：0x34D SeatIntnsPsngr_D_Stat=0x4 2.查看向下按摩选项状态 | 2.向下按摩选项被选中,且挡位为高 |  |  | 功能 | 手动测试 |  | NT |  |  | 外部依赖-YF | YF未调用快捷控制模块，快捷控制功能无法显示 | 3.15 YF Release | 2022-03-21 | 黄钊敏
快捷控制_199 | SYNC+_Z0047 |  | 多功能座椅-配置3-按摩模式 | √ | √ |  |  |  | 副驾侧-向下按摩-档位高 设置 Tx逻辑 | 1.车机供电正常 2.多功能座椅显示 3.ignition = run | 1.其他选项被选中时, 点击档位高 2.查看车机发出的请求信号 | 2.信号向下按摩：0x34E SeatMasgPsngr_D_Rq=0x2 挡位高 0x34E SeatFnChngPsgr2_D_Rq=0xA |  |  | 功能 | 手动测试 |  | NT |  |  | 外部依赖-YF | YF未调用快捷控制模块，快捷控制功能无法显示 | 3.15 YF Release | 2022-03-21 | 黄钊敏
快捷控制_200 | SYNC+_Z0047 |  | 多功能座椅-配置3-按摩模式 | √ | √ |  |  |  | 副驾侧-坐垫按摩-档位低 设置 Rx逻辑 | 1.车机供电正常 2.多功能座椅显示 3.ignition = run | 1.模拟ECU发送信号: 坐垫按摩：0x34D SeatMasgPsngr_D_Stat=0x3 挡位低：0x34D SeatIntnsPsngr_D_Stat=0x2 2.查看坐垫按摩状态 | 3.坐垫按摩选项被选中,且挡位为低 |  |  | 功能 | 手动测试 |  | NT |  |  | 外部依赖-YF | YF未调用快捷控制模块，快捷控制功能无法显示 | 3.15 YF Release | 2022-03-21 | 黄钊敏
快捷控制_201 | SYNC+_Z0047 |  | 多功能座椅-配置3-按摩模式 | √ | √ |  |  |  | 副驾侧-坐垫按摩-档位低 设置 Tx逻辑 | 1.车机供电正常 2.多功能座椅显示 3.ignition = run | 1.其他选项被选中时, 点击档位低 2.查看车机发出的请求信号 | 2.信号坐垫按摩：0x34E SeatMasgPsngr_D_Rq=0x3 挡位低 0x34E SeatFnChngPsgr2_D_Rq=0x8 |  |  | 功能 | 手动测试 |  | NT |  |  | 外部依赖-YF | YF未调用快捷控制模块，快捷控制功能无法显示 | 3.15 YF Release | 2022-03-21 | 黄钊敏
快捷控制_202 | SYNC+_Z0047 |  | 多功能座椅-配置3-按摩模式 | √ | √ |  |  |  | 副驾侧-坐垫按摩-档位中 设置 Rx逻辑 | 1.车机供电正常 2.多功能座椅显示 3.ignition = run | 1.模拟ECU发送信号: 坐垫按摩：0x34D SeatMasgPsngr_D_Stat=0x3 挡位中：0x34D SeatIntnsPsngr_D_Stat=0x3 2.查看坐垫按摩选项状态 | 3.坐垫按摩选项被选中,且挡位为中 |  |  | 功能 | 手动测试 |  | NT |  |  | 外部依赖-YF | YF未调用快捷控制模块，快捷控制功能无法显示 | 3.15 YF Release | 2022-03-21 | 黄钊敏
快捷控制_203 | SYNC+_Z0047 |  | 多功能座椅-配置3-按摩模式 | √ | √ |  |  |  | 副驾侧-坐垫按摩-档位中 设置 Tx逻辑 | 1.车机供电正常 2.多功能座椅显示 3.ignition = run | 1.其他选项被选中时, 点击档位中 2.查看车机发出的请求信号 | 2.信号坐垫按摩：0x34E SeatMasgPsngr_D_Rq=0x3 挡位中 0x34E SeatFnChngPsgr2_D_Rq=0x9 |  |  | 功能 | 手动测试 |  | NT |  |  | 外部依赖-YF | YF未调用快捷控制模块，快捷控制功能无法显示 | 3.15 YF Release | 2022-03-21 | 黄钊敏
快捷控制_204 | SYNC+_Z0047 |  | 多功能座椅-配置3-按摩模式 | √ | √ |  |  |  | 副驾侧-坐垫按摩-档位高 设置 Rx逻辑 | 1.车机供电正常 2.多功能座椅显示 3.ignition = run | 1.模拟ECU发送信号: 坐垫按摩：0x34D SeatMasgPsngr_D_Stat=0x3 挡位高：0x34D SeatIntnsPsngr_D_Stat=0x4 2.查看坐垫按摩选项状态 | 3.坐垫按摩选项被选中,且挡位为高 |  |  | 功能 | 手动测试 |  | NT |  |  | 外部依赖-YF | YF未调用快捷控制模块，快捷控制功能无法显示 | 3.15 YF Release | 2022-03-21 | 黄钊敏
快捷控制_205 | SYNC+_Z0047 |  | 多功能座椅-配置3-按摩模式 | √ | √ |  |  |  | 副驾侧-坐垫按摩-档位高 设置 Tx逻辑 | 1.车机供电正常 2.多功能座椅显示 3.ignition = run | 1.其他选项被选中时, 点击档位高 2.查看车机发出的请求信号 | 2.信号坐垫按摩：0x34E SeatMasgPsngr_D_Rq=0x3 挡位高 0x34E SeatFnChngPsgr2_D_Rq=0xA |  |  | 功能 | 手动测试 |  | NT |  |  | 外部依赖-YF | YF未调用快捷控制模块，快捷控制功能无法显示 | 3.15 YF Release | 2022-03-21 | 黄钊敏
快捷控制_206 | SYNC+_Z0047 |  | 多功能座椅-配置3-按摩模式 | √ | √ |  |  |  | 副驾侧-舒适放松-档位低 设置 Rx逻辑 | 1.车机供电正常 2.多功能座椅显示 3.ignition = run | 1.模拟ECU发送信号: 舒适放松：0x34D SeatMasgPsngr_D_Stat=0x4 挡位低：0x34D SeatIntnsPsngr_D_Stat=0x2 2.查看舒适放松状态 | 3.舒适放松选项被选中,且挡位为低 |  |  | 功能 | 手动测试 |  | NT |  |  | 外部依赖-YF | YF未调用快捷控制模块，快捷控制功能无法显示 | 3.15 YF Release | 2022-03-21 | 黄钊敏
快捷控制_207 | SYNC+_Z0047 |  | 多功能座椅-配置3-按摩模式 | √ | √ |  |  |  | 副驾侧-舒适放松-档位低 设置 Tx逻辑 | 1.车机供电正常 2.多功能座椅显示 3.ignition = run | 1.其他选项被选中时, 点击档位低 2.查看车机发出的请求信号 | 2.信号舒适放松：0x34E SeatMasgPsngr_D_Rq=0x4 挡位低 0x34E SeatFnChngPsgr2_D_Rq=0x8 |  |  | 功能 | 手动测试 |  | NT |  |  | 外部依赖-YF | YF未调用快捷控制模块，快捷控制功能无法显示 | 3.15 YF Release | 2022-03-21 | 黄钊敏
快捷控制_208 | SYNC+_Z0047 |  | 多功能座椅-配置3-按摩模式 | √ | √ |  |  |  | 副驾侧-舒适放松-档位中 设置 Rx逻辑 | 1.车机供电正常 2.多功能座椅显示 3.ignition = run | 1.模拟ECU发送信号: 舒适放松：0x34D SeatMasgPsngr_D_Stat=0x4 挡位中：0x34D SeatIntnsPsngr_D_Stat=0x3 2.查看舒适放松选项状态 | 3.舒适放松选项被选中,且挡位为中 |  |  | 功能 | 手动测试 |  | NT |  |  | 外部依赖-YF | YF未调用快捷控制模块，快捷控制功能无法显示 | 3.15 YF Release | 2022-03-21 | 黄钊敏
快捷控制_209 | SYNC+_Z0047 |  | 多功能座椅-配置3-按摩模式 | √ | √ |  |  |  | 副驾侧-舒适放松-档位中 设置 Tx逻辑 | 1.车机供电正常 2.多功能座椅显示 3.ignition = run | 1.其他选项被选中时, 点击档位中 2.查看车机发出的请求信号 | 2.信号舒适放松：0x34E SeatMasgPsngr_D_Rq=0x4 挡位中 0x34E SeatFnChngPsgr2_D_Rq=0x9 |  |  | 功能 | 手动测试 |  | NT |  |  | 外部依赖-YF | YF未调用快捷控制模块，快捷控制功能无法显示 | 3.15 YF Release | 2022-03-21 | 黄钊敏
快捷控制_210 | SYNC+_Z0047 |  | 多功能座椅-配置3-按摩模式 | √ | √ |  |  |  | 副驾侧-舒适放松-档位高 设置 Rx逻辑 | 1.车机供电正常 2.多功能座椅显示 3.ignition = run | 1.模拟ECU发送信号: 舒适放松：0x34D SeatMasgPsngr_D_Stat=0x4 挡位高：0x34D SeatIntnsPsngr_D_Stat=0x4 2.查看舒适放松选项状态 | 3.舒适放松选项被选中,且挡位为高 |  |  | 功能 | 手动测试 |  | NT |  |  | 外部依赖-YF | YF未调用快捷控制模块，快捷控制功能无法显示 | 3.15 YF Release | 2022-03-21 | 黄钊敏
快捷控制_211 | SYNC+_Z0047 |  | 多功能座椅-配置3-按摩模式 | √ | √ |  |  |  | 副驾侧-舒适放松-档位高 设置 Tx逻辑 | 1.车机供电正常 2.多功能座椅显示 3.ignition = run | 1.其他选项被选中时, 点击档位高 2.查看车机发出的请求信号 | 2.信号舒适放松：0x34E SeatMasgPsngr_D_Rq=0x4 挡位高 0x34E SeatFnChngPsgr2_D_Rq=0xA |  |  | 功能 | 手动测试 |  | NT |  |  | 外部依赖-YF | YF未调用快捷控制模块，快捷控制功能无法显示 | 3.15 YF Release | 2022-03-21 | 黄钊敏
快捷控制_212 | SYNC+_Z0047 |  | 多功能座椅-配置3-按摩模式 | √ | √ |  |  |  | 副驾侧-完全放松-档位低 设置 Rx逻辑 | 1.车机供电正常 2.多功能座椅显示 3.ignition = run | 1.模拟ECU发送信号: 完全放松：0x34D SeatMasgPsngr_D_Stat=0x5 挡位低：0x34D SeatIntnsPsngr_D_Stat=0x2 2.查看完全放松状态 | 3.完全放松选项被选中,且挡位为低 |  |  | 功能 | 手动测试 |  | NT |  |  | 外部依赖-YF | YF未调用快捷控制模块，快捷控制功能无法显示 | 3.15 YF Release | 2022-03-21 | 黄钊敏
快捷控制_213 | SYNC+_Z0047 |  | 多功能座椅-配置3-按摩模式 | √ | √ |  |  |  | 副驾侧-完全放松-档位低 设置 Tx逻辑 | 1.车机供电正常 2.多功能座椅显示 3.ignition = run | 1.其他选项被选中时, 点击档位低 2.查看车机发出的请求信号 | 2.信号完全放松：0x34E SeatMasgPsngr_D_Rq=0x5 挡位低 0x34E SeatFnChngPsgr2_D_Rq=0x8 |  |  | 功能 | 手动测试 |  | NT |  |  | 外部依赖-YF | YF未调用快捷控制模块，快捷控制功能无法显示 | 3.15 YF Release | 2022-03-21 | 黄钊敏
快捷控制_214 | SYNC+_Z0047 |  | 多功能座椅-配置3-按摩模式 | √ | √ |  |  |  | 副驾侧-完全放松-档位中 设置 Rx逻辑 | 1.车机供电正常 2.多功能座椅显示 3.ignition = run | 1.模拟ECU发送信号: 完全放松：0x34D SeatMasgPsngr_D_Stat=0x5 挡位中：0x34D SeatIntnsPsngr_D_Stat=0x3 2.查看完全放松选项状态 | 3.完全放松选项被选中,且挡位为中 |  |  | 功能 | 手动测试 |  | NT |  |  | 外部依赖-YF | YF未调用快捷控制模块，快捷控制功能无法显示 | 3.15 YF Release | 2022-03-21 | 黄钊敏
快捷控制_215 | SYNC+_Z0047 |  | 多功能座椅-配置3-按摩模式 | √ | √ |  |  |  | 副驾侧-完全放松-档位中 设置 Tx逻辑 | 1.车机供电正常 2.多功能座椅显示 3.ignition = run | 1.其他选项被选中时, 点击档位中 2.查看车机发出的请求信号 | 2.信号完全放松：0x34E SeatMasgPsngr_D_Rq=0x5 挡位中0x34E SeatFnChngPsgr2_D_Rq=0x9 |  |  | 功能 | 手动测试 |  | NT |  |  | 外部依赖-YF | YF未调用快捷控制模块，快捷控制功能无法显示 | 3.15 YF Release | 2022-03-21 | 黄钊敏
快捷控制_216 | SYNC+_Z0047 |  | 多功能座椅-配置3-按摩模式 | √ | √ |  |  |  | 副驾侧-完全放松-档位高 设置 Rx逻辑 | 1.车机供电正常 2.多功能座椅显示 3.ignition = run | 1.模拟ECU发送信号: 完全放松：0x34D SeatMasgPsngr_D_Stat=0x5 挡位高：0x34D SeatIntnsPsngr_D_Stat=0x4 2.查看完全放松选项状态 | 3.完全放松选项被选中,且挡位为高 |  |  | 功能 | 手动测试 |  | NT |  |  | 外部依赖-YF | YF未调用快捷控制模块，快捷控制功能无法显示 | 3.15 YF Release | 2022-03-21 | 黄钊敏
快捷控制_217 | SYNC+_Z0047 |  | 多功能座椅-配置3-按摩模式 | √ | √ |  |  |  | 副驾侧-完全放松-档位高 设置 Tx逻辑 | 1.车机供电正常 2.多功能座椅显示 3.ignition = run | 1.其他选项被选中时, 点击档位高 2.查看车机发出的请求信号 | 2.信号完全放松：0x34E SeatMasgPsngr_D_Rq=0x5 挡位高 0x34E SeatFnChngPsgr2_D_Rq=0xA |  |  | 功能 | 手动测试 |  | NT |  |  | 外部依赖-YF | YF未调用快捷控制模块，快捷控制功能无法显示 | 3.15 YF Release | 2022-03-21 | 黄钊敏
快捷控制_218 | SYNC+_Z0047 |  | 多功能座椅-配置3-按摩模式 | √ | √ |  |  |  | 副驾侧按摩模式-档位 设置 信号丢失导致的无效状态 | 1.车机供电正常 2.多功能座椅显示 3.ignition = run | 1.模拟ECU发送不发送信号: 按摩模式：34Dh SeatMasgPsngr_D_Stat=0x（1-10） 挡位：34Dh SeatIntnsPsngr_D_Stat=0x（234） 2.查看按摩模式选项状态 | 2.相关设置项置为原来操作或默认设置 |  |  | 功能 | 手动测试 |  | NT |  |  | 外部依赖-YF | YF未调用快捷控制模块，快捷控制功能无法显示 | 3.15 YF Release | 2022-03-21 | 黄钊敏
快捷控制_219 | SYNC+_Z0047 |  | 多功能座椅-配置3-按摩模式 | √ | √ |  |  |  | 副驾侧按摩模式-档位 设置 信号值导致的无效状态 | 1.车机供电正常 2.多功能座椅显示 3.ignition = run | 1.模拟ECU发送不发送信号: 按摩模式：0x34D SeatMasgPsngr_D_Stat=0xB 挡位：0x34D SeatIntnsPsngr_D_Stat=0x5, 2.查看按摩模式选项状态 | 2.相关设置项保持之前的状态 |  |  | 功能 | 手动测试 |  | NT |  |  | 外部依赖-YF | YF未调用快捷控制模块，快捷控制功能无法显示 | 3.15 YF Release | 2022-03-21 | 黄钊敏
快捷控制_220 | SYNC+_Z0047 |  | 多功能座椅-配置4 | √ | √ |  |  |  | 多功能座椅显示 | 1.车机供电正常 2.信号正常 | 1.配置多功能座椅 ： DE01 byte2 bit7-5 Multi-Contoured Seat Bladder=0x5 DE01 byte2 bit0 Enhanced MCS=0x1(Enabled) DE01 Multi-Contoured Seat Pattern=0x1 | 显示多功能座椅： 驾驶侧、3个气囊可调、按摩功能 |  | P0 | 功能 | 手动测试 |  | NT |  |  | 外部依赖-YF | YF未调用快捷控制模块，快捷控制功能无法显示 | 3.15 YF Release | 2022-03-21 | 黄钊敏
快捷控制_221 | SYNC+_Z0047 |  | 多功能座椅-配置4 | √ | √ |  |  |  | 发动机未发动时，按摩/调节模式以及档位开关为置灰态不可用 | 1.车机供电正常 2.支持配置 | 1.模拟ECU发送3B2 ignition = off 2.进入多功能座椅界面，点击界面；查看界面显示 | 2.按摩/调节模式以及档位开关为置灰态不可用 |  |  | 功能 | 手动测试 |  | NT |  |  | 外部依赖-YF | YF未调用快捷控制模块，快捷控制功能无法显示 | 3.15 YF Release | 2022-03-21 | 黄钊敏
快捷控制_222 | SYNC+_Z0047 |  | 多功能座椅-配置4-座椅调节 | √ | √ |  |  |  | 多功能座椅显示 -靠背调节 | 1.车机供电正常 2.信号正常 | 1.多功能座椅靠背页面显示 | 1.显示靠背调节图表： 上部腰托、中部腰托、下部腰托以及“+”“-”按钮 |  | P0 | 功能 | 手动测试 |  | NT |  |  | 外部依赖-YF | YF未调用快捷控制模块，快捷控制功能无法显示 | 3.15 YF Release | 2022-03-21 | 黄钊敏
快捷控制_223 | SYNC+_Z0047 |  | 多功能座椅-配置4-座椅调节 | √ | √ |  |  |  | 多功能座椅显示 -按摩界面切换至靠背调节界面 | 1.车机供电正常 | 1.按摩开关为开->按摩开关为关(从按摩到靠背调节页面切换过程中) | 1.有toast提示显示，直到切换完毕 |  |  | 功能 | 手动测试 |  | NT |  |  | 外部依赖-YF | YF未调用快捷控制模块，快捷控制功能无法显示 | 3.15 YF Release | 2022-03-21 | 黄钊敏
快捷控制_224 | SYNC+_Z0047 |  | 多功能座椅-配置4-座椅调节 | √ | √ |  |  |  | 多功能座椅显示 -按摩界面切换至靠背界面 | 1.车机供电正常 | 1.按摩开关为开 2.按摩开关为关 | 1.显示按摩模式页面 2.恢复靠背调节页面 |  |  | 功能 | 手动测试 |  | NT |  |  | 外部依赖-YF | YF未调用快捷控制模块，快捷控制功能无法显示 | 3.15 YF Release | 2022-03-21 | 黄钊敏
快捷控制_225 | SYNC+_Z0047 |  | 多功能座椅-配置4-座椅调节 | √ | √ |  |  |  | 多功能座椅显示 -靠背调节-上部腰托 | 1.车机供电正常 2.按摩开关为开 3.车支持靠背功能 | 1.点击上部腰托 2.点击“+”或“-”键，查看页面 | 1.上部腰托选项高亮显示 2.阴影格子随着“+”或“-”键减小或者增多 |  |  | 功能 | 手动测试 |  | NT |  |  | 外部依赖-YF | YF未调用快捷控制模块，快捷控制功能无法显示 | 3.15 YF Release | 2022-03-21 | 黄钊敏
快捷控制_226 | SYNC+_Z0047 |  | 多功能座椅-配置4-座椅调节 | √ | √ |  |  |  | 多功能座椅显示 -靠背调节-中部腰托 | 1.车机供电正常 2.按摩开关为开 3.车支持靠背功能 | 1.点击中部腰托 2.点击“+”或“-”键，查看页面 | 1.中部腰托选项高亮显示 2.阴影格子随着“+”或“-”键减小或者增多 |  |  | 功能 | 手动测试 |  | NT |  |  | 外部依赖-YF | YF未调用快捷控制模块，快捷控制功能无法显示 | 3.15 YF Release | 2022-03-21 | 黄钊敏
快捷控制_227 | SYNC+_Z0047 |  | 多功能座椅-配置4-座椅调节 | √ | √ |  |  |  | 多功能座椅显示 -靠背调节-下部腰托 | 1.车机供电正常 2.按摩开关为开 3.车支持靠背功能 | 1.点击下部腰托 2.点击“+”或“-”键，查看页面 | 1.下部腰托选项高亮显示 2.阴影格子随着“+”或“-”键减小或者增多 |  |  | 功能 | 手动测试 |  | NT |  |  | 外部依赖-YF | YF未调用快捷控制模块，快捷控制功能无法显示 | 3.15 YF Release | 2022-03-21 | 黄钊敏
快捷控制_228 | SYNC+_Z0047 |  | 多功能座椅-配置4-座椅调节 | √ | √ |  |  |  | 驾驶侧-上部腰托调节至中间 Rx逻辑 | 1.车机供电正常 2.多功能座椅显示 3.ignition = run | 1.模拟ECU发送信号 0x34A SeatLmbrUpDrv_Pc_Actl=(0x00~0x40) 2.查看上部腰托状态 | 2.上部腰托被选中高亮，对应不同百分比 |  |  | 功能 | 手动测试 |  | NT |  |  | 外部依赖-YF | YF未调用快捷控制模块，快捷控制功能无法显示 | 3.15 YF Release | 2022-03-21 | 黄钊敏
快捷控制_229 | SYNC+_Z0047 |  | 多功能座椅-配置4-座椅调节 | √ | √ |  |  |  | 驾驶侧-上部腰托按键最左侧 Rx逻辑 | 1.车机供电正常 2.多功能座椅显示 3.ignition = run | 1.模拟ECU发送信号 0x34A SeatLmbrUpDrv_Pc_Actl=0x00 2.查看上部腰托状态 | 2.上部腰托被选中高亮显示，“-”按键置灰 |  |  | 功能 | 手动测试 |  | NT |  |  | 外部依赖-YF | YF未调用快捷控制模块，快捷控制功能无法显示 | 3.15 YF Release | 2022-03-21 | 黄钊敏
快捷控制_230 | SYNC+_Z0047 |  | 多功能座椅-配置4-座椅调节 | √ | √ |  |  |  | 驾驶侧-上部腰托按键最右侧 Rx逻辑 | 1.车机供电正常 2.多功能座椅显示 3.ignition = run | 1.模拟ECU发送信号 0x34A SeatLmbrUpDrv_Pc_Actl=0x40 2.查看上部腰托状态 | 2.上部腰托被选中高亮显示，“+”按键置灰 |  |  | 功能 | 手动测试 |  | NT |  |  | 外部依赖-YF | YF未调用快捷控制模块，快捷控制功能无法显示 | 3.15 YF Release | 2022-03-21 | 黄钊敏
快捷控制_231 | SYNC+_Z0047 |  | 多功能座椅-配置4-座椅调节 | √ | √ |  |  |  | 驾驶侧-上部腰托调节至中间 Tx逻辑 | 1.车机供电正常 2.多功能座椅显示 3.ignition = run | 1.手动点击“-”/“+”键调节上部腰托调节至中间 2.查看车机发出的信号 | 2.0x34E SeatFnDrv_D_Rq=0x3 .0x34E SeatFnChngDrv2_D_Rq=0x2(Increse)/0x3(Decrease) |  |  | 功能 | 手动测试 |  | NT |  |  | 外部依赖-YF | YF未调用快捷控制模块，快捷控制功能无法显示 | 3.15 YF Release | 2022-03-21 | 黄钊敏
快捷控制_232 | SYNC+_Z0047 |  | 多功能座椅-配置4-座椅调节 | √ | √ |  |  |  | 驾驶侧-上部腰托按键最左侧 Tx逻辑 | 1.车机供电正常 2.多功能座椅显示 3.ignition = run | 1.手动点击“-”键调节上部腰托调节至最左侧 2.查看车机发出的信号 | 2.0x34E SeatFnDrv_D_Rq=0x3 .0x34E SeatFnChngDrv2_D_Rq=0x2(Increse)/0x3(Decrease) |  |  | 功能 | 手动测试 |  | NT |  |  | 外部依赖-YF | YF未调用快捷控制模块，快捷控制功能无法显示 | 3.15 YF Release | 2022-03-21 | 黄钊敏
快捷控制_233 | SYNC+_Z0047 |  | 多功能座椅-配置4-座椅调节 | √ | √ |  |  |  | 驾驶侧-上部腰托按键最右侧 Tx逻辑 | 1.车机供电正常 2.多功能座椅显示 3.ignition = run | 1.手动点击“+”键调节上部腰托调节至最右侧 2.查看车机发出的信号 | 2.0x34E SeatFnDrv_D_Rq=0x3 .0x34E SeatFnChngDrv2_D_Rq=0x2(Increse)/0x3(Decrease) |  |  | 功能 | 手动测试 |  | NT |  |  | 外部依赖-YF | YF未调用快捷控制模块，快捷控制功能无法显示 | 3.15 YF Release | 2022-03-21 | 黄钊敏
快捷控制_234 | SYNC+_Z0047 |  | 多功能座椅-配置4-座椅调节 | √ | √ |  |  |  | 驾驶侧-中部腰托调节至中间 Rx逻辑 | 1.车机供电正常 2.多功能座椅显示 3.ignition = run | 1.模拟ECU发送信号 0x34A SeatLmbrMidDrv_Pc_Actl=(0x00~0x40) 2.查看中部腰托状态 | 2.中部腰托被选中高亮，对应不同百分比 |  |  | 功能 | 手动测试 |  | NT |  |  | 外部依赖-YF | YF未调用快捷控制模块，快捷控制功能无法显示 | 3.15 YF Release | 2022-03-21 | 黄钊敏
快捷控制_235 | SYNC+_Z0047 |  | 多功能座椅-配置4-座椅调节 | √ | √ |  |  |  | 驾驶侧-中部腰托按键最左侧 Rx逻辑 | 1.车机供电正常 2.多功能座椅显示 3.ignition = run | 1.模拟ECU发送信号 0x34A SeatLmbrMidDrv_Pc_Actl=0x00 2.查看中部腰托状态 | 2.中部腰托被选中高亮显示，“-”按键置灰 |  |  | 功能 | 手动测试 |  | NT |  |  | 外部依赖-YF | YF未调用快捷控制模块，快捷控制功能无法显示 | 3.15 YF Release | 2022-03-21 | 黄钊敏
快捷控制_236 | SYNC+_Z0047 |  | 多功能座椅-配置4-座椅调节 | √ | √ |  |  |  | 驾驶侧-中部腰托按键最右侧 Rx逻辑 | 1.车机供电正常 2.多功能座椅显示 3.ignition = run | 1.模拟ECU发送信号 0x34ASeatLmbrMidDrv_Pc_Actl=0x40 2.查看中部腰托状态 | 2.中部腰托被选中高亮显示，“+”按键置灰 |  |  | 功能 | 手动测试 |  | NT |  |  | 外部依赖-YF | YF未调用快捷控制模块，快捷控制功能无法显示 | 3.15 YF Release | 2022-03-21 | 黄钊敏
快捷控制_237 | SYNC+_Z0047 |  | 多功能座椅-配置4-座椅调节 | √ | √ |  |  |  | 驾驶侧-中部腰托调节至中间 Tx逻辑 | 1.车机供电正常 2.多功能座椅显示 3.ignition = run | 1.手动点击“-”/“+”键调节中部腰托调节至中间 2.查看车机发出的信号 | 2.0x34E SeatFnDrv_D_Rq=0x2 .0x34E SeatFnChngDrv2_D_Rq=0x2(Increse)/0x3(Decrease) |  |  | 功能 | 手动测试 |  | NT |  |  | 外部依赖-YF | YF未调用快捷控制模块，快捷控制功能无法显示 | 3.15 YF Release | 2022-03-21 | 黄钊敏
快捷控制_238 | SYNC+_Z0047 |  | 多功能座椅-配置4-座椅调节 | √ | √ |  |  |  | 驾驶侧-中部腰托按键最左侧 Tx逻辑 | 1.车机供电正常 2.多功能座椅显示 3.ignition = run | 1.手动点击“-”键调节中部腰托调节至最左侧 2.查看车机发出的信号 | 2.0x34E SeatFnDrv_D_Rq=0x2 .0x34E SeatFnChngDrv2_D_Rq=0x2(Increse)/0x3(Decrease) |  |  | 功能 | 手动测试 |  | NT |  |  | 外部依赖-YF | YF未调用快捷控制模块，快捷控制功能无法显示 | 3.15 YF Release | 2022-03-21 | 黄钊敏
快捷控制_239 | SYNC+_Z0047 |  | 多功能座椅-配置4-座椅调节 | √ | √ |  |  |  | 驾驶侧-中部腰托按键最右侧 Tx逻辑 | 1.车机供电正常 2.多功能座椅显示 3.ignition = run | 1.手动点击“+”键调节中部腰托调节至最右侧 2.查看车机发出的信号 | 2.0x34E SeatFnDrv_D_Rq=0x2 .0x34E SeatFnChngDrv2_D_Rq=0x2(Increse)/0x3(Decrease) |  |  | 功能 | 手动测试 |  | NT |  |  | 外部依赖-YF | YF未调用快捷控制模块，快捷控制功能无法显示 | 3.15 YF Release | 2022-03-21 | 黄钊敏
快捷控制_240 | SYNC+_Z0047 |  | 多功能座椅-配置4-座椅调节 | √ | √ |  |  |  | 驾驶侧-下部腰件调节至中间 Rx逻辑 | 1.车机供电正常 2.多功能座椅显示 3.ignition = run | 1.模拟ECU发送信号 0x34A SeatLmbrLoDrv_Pc_Actl=0x00~0x40) 2.查看下部腰托状态 | 2.下部腰托被选中高亮，对应不同百分比 |  |  | 功能 | 手动测试 |  | NT |  |  | 外部依赖-YF | YF未调用快捷控制模块，快捷控制功能无法显示 | 3.15 YF Release | 2022-03-21 | 黄钊敏
快捷控制_241 | SYNC+_Z0047 |  | 多功能座椅-配置4-座椅调节 | √ | √ |  |  |  | 驾驶侧-下部腰托按键最左侧 Rx逻辑 | 1.车机供电正常 2.多功能座椅显示 3.ignition = run | 1.模拟ECU发送信号 0x34A SeatLmbrLoDrv_Pc_Actl=0x00 2.查看下部腰托状态 | 2.下部腰托被选中高亮显示，“-”按键置灰 |  |  | 功能 | 手动测试 |  | NT |  |  | 外部依赖-YF | YF未调用快捷控制模块，快捷控制功能无法显示 | 3.15 YF Release | 2022-03-21 | 黄钊敏
快捷控制_242 | SYNC+_Z0047 |  | 多功能座椅-配置4-座椅调节 | √ | √ |  |  |  | 驾驶侧-下部腰托按键最右侧 Rx逻辑 | 1.车机供电正常 2.多功能座椅显示 3.ignition = run | 1.模拟ECU发送信号 0x34A SeatLmbrLoDrv_Pc_Actl=0x40 2.查看下部腰托状态 | 2.下部腰托被选中高亮显示，“+”按键置灰 |  |  | 功能 | 手动测试 |  | NT |  |  | 外部依赖-YF | YF未调用快捷控制模块，快捷控制功能无法显示 | 3.15 YF Release | 2022-03-21 | 黄钊敏
快捷控制_243 | SYNC+_Z0047 |  | 多功能座椅-配置4-座椅调节 | √ | √ |  |  |  | 驾驶侧-下部腰托案件调节至中间 Tx逻辑 | 1.车机供电正常 2.多功能座椅显示 3.ignition = run | 1.手动点击“-”/“+”键调节下部腰托调节至中间 2.查看车机发出的信号 | 2.0x34E SeatFnDrv_D_Rq=0x1 .0x34E SeatFnChngDrv2_D_Rq=0x2(Increse)/0x3(Decrease) |  |  | 功能 | 手动测试 |  | NT |  |  | 外部依赖-YF | YF未调用快捷控制模块，快捷控制功能无法显示 | 3.15 YF Release | 2022-03-21 | 黄钊敏
快捷控制_244 | SYNC+_Z0047 |  | 多功能座椅-配置4-座椅调节 | √ | √ |  |  |  | 驾驶侧-下部腰托按键最左侧 Tx逻辑 | 1.车机供电正常 2.多功能座椅显示 3.ignition = run | 1.手动点击“-”键调节下部腰托调节至最左侧 2.查看车机发出的信号 | 2.0x34E SeatFnDrv_D_Rq=0x1 .0x34E SeatFnChngDrv2_D_Rq=0x2(Increse)/0x3(Decrease) |  |  | 功能 | 手动测试 |  | NT |  |  | 外部依赖-YF | YF未调用快捷控制模块，快捷控制功能无法显示 | 3.15 YF Release | 2022-03-21 | 黄钊敏
快捷控制_245 | SYNC+_Z0047 |  | 多功能座椅-配置4-座椅调节 | √ | √ |  |  |  | 驾驶侧-下部腰托按键最右侧 Tx逻辑 | 1.车机供电正常 2.多功能座椅显示 3.ignition = run | 1.手动点击“+”键调节下部腰托调节至最右侧 2.查看车机发出的信号 | 2.0x34E SeatFnDrv_D_Rq=0x1 .0x34E SeatFnChngDrv2_D_Rq=0x2(Increse)/0x3(Decrease) |  |  | 功能 | 手动测试 |  | NT |  |  | 外部依赖-YF | YF未调用快捷控制模块，快捷控制功能无法显示 | 3.15 YF Release | 2022-03-21 | 黄钊敏
快捷控制_246 | SYNC+_Z0047 |  | 多功能座椅-配置4-按摩模式 | √ | √ |  |  |  | 按摩功能开启后 | 1.车机供电正常 2.多功能座椅显示 3.ignition = run | 1.进入快捷控制->多功能座椅 | 1.显示中高低三种强度和3种按摩模式：向上按摩、向下按摩 |  |  | 功能 | 手动测试 |  | NT |  |  | 外部依赖-YF | YF未调用快捷控制模块，快捷控制功能无法显示 | 3.15 YF Release | 2022-03-21 | 黄钊敏
快捷控制_247 | SYNC+_Z0047 |  | 多功能座椅-配置4-按摩模式 | √ | √ |  |  |  | 按摩功能开启后默认没有选中项 | 1.车机供电正常 2.多功能座椅显示 3.ignition = run | 1.进入快捷控制->多功能座椅，开启按摩功能 2.选择其他任一模式和档位，点击HOME键；再进入快捷控制->多功能座椅-按摩界面，查看界面显示 | 1.默认没有选中项 2.记忆之前选择的模式和档位 |  |  | 功能 | 手动测试 |  | NT |  |  | 外部依赖-YF | YF未调用快捷控制模块，快捷控制功能无法显示 | 3.15 YF Release | 2022-03-21 | 黄钊敏
快捷控制_248 | SYNC+_Z0047 |  | 多功能座椅-配置4-按摩模式 | √ | √ |  |  |  | 任意驾驶侧点击一模式，查看页面 | 1.车机供电正常 2.多功能座椅显示 3.ignition = run | 1.开启按摩开关 2.点击任意按摩模式（按摩模式：向上按摩、向下按摩） 3.点击其他按摩模式 | 1.开关正常 2.按摩模式被选中 3.切换成其他按摩模式，选中按摩模式仅有一种 |  |  | 功能 | 手动测试 |  | NT |  |  | 外部依赖-YF | YF未调用快捷控制模块，快捷控制功能无法显示 | 3.15 YF Release | 2022-03-21 | 黄钊敏
快捷控制_249 | SYNC+_Z0047 |  | 多功能座椅-配置4-按摩模式 | √ | √ |  |  |  | 任意驾驶侧点击一模式，多次点击切换档位 | 1.车机供电正常 2.多功能座椅显示 3.ignition = run | 1.开启按摩开关 2.点击任意按摩模式（按摩模式：向上按摩、向下按摩） 3.点击按摩模式低、中、高档 4.重复切换档位 | 1.开关正常 2.按摩模式被选中 3.正常切换到对应的档位 4.低、中、高档位正常相互切换 |  |  | 功能 | 手动测试 |  | NT |  |  | 外部依赖-YF | YF未调用快捷控制模块，快捷控制功能无法显示 | 3.15 YF Release | 2022-03-21 | 黄钊敏
快捷控制_250 | SYNC+_Z0047 |  | 多功能座椅-配置4-按摩模式 | √ | √ |  |  |  | 驾驶侧-向上按摩-档位低 设置 Rx逻辑 | 1.车机供电正常 2.多功能座椅显示 3.ignition = run | 1.模拟ECU发送信号: 向上按摩：0x34C SeatMasgDrv_D_Stat=0x1 挡位低：0x34C SeatIntnsDrv_D_Stat=0x2 2.查看档位1选项状态 | 2.向上按摩选项被选中,且挡位为低 |  |  | 功能 | 手动测试 |  | NT |  |  | 外部依赖-YF | YF未调用快捷控制模块，快捷控制功能无法显示 | 3.15 YF Release | 2022-03-21 | 黄钊敏
快捷控制_251 | SYNC+_Z0047 |  | 多功能座椅-配置4-按摩模式 | √ | √ |  |  |  | 驾驶侧-向上按摩-档位低 设置 Tx逻辑 | 1.车机供电正常 2.多功能座椅显示 3.ignition = run | 1.其他选项被选中时, 点击档位低 2.查看车机发出的请求信号 | 2.信号向上按摩：0x34E SeatMasgDrv_D_Rq=0x1 挡位低 0x34E SeatFnChngDrv2_D_Rq=0x8 |  |  | 功能 | 手动测试 |  | NT |  |  | 外部依赖-YF | YF未调用快捷控制模块，快捷控制功能无法显示 | 3.15 YF Release | 2022-03-21 | 黄钊敏
快捷控制_252 | SYNC+_Z0047 |  | 多功能座椅-配置4-按摩模式 | √ | √ |  |  |  | 驾驶侧-向上按摩-档位中 设置 Rx逻辑 | 1.车机供电正常 2.多功能座椅显示 3.ignition = run | 1.模拟ECU发送信号: 向上按摩：0x34C SeatMasgDrv_D_Stat=0x1 挡位中：0x34C SeatIntnsDrv_D_Stat=0x3 2.查看向上按摩选项状态 | 2.向上按摩选项被选中,且挡位为中 |  |  | 功能 | 手动测试 |  | NT |  |  | 外部依赖-YF | YF未调用快捷控制模块，快捷控制功能无法显示 | 3.15 YF Release | 2022-03-21 | 黄钊敏
快捷控制_253 | SYNC+_Z0047 |  | 多功能座椅-配置4-按摩模式 | √ | √ |  |  |  | 驾驶侧-向上按摩-档位中 设置 Tx逻辑 | 1.车机供电正常 2.多功能座椅显示 3.ignition = run | 1.其他选项被选中时, 点击档位2 2.查看车机发出的请求信号 | 2.信号向上按摩：0x34E SeatMasgDrv_D_Rq=0x1 挡位中 0x34E SeatFnChngDrv2_D_Rq=0x9 |  |  | 功能 | 手动测试 |  | NT |  |  | 外部依赖-YF | YF未调用快捷控制模块，快捷控制功能无法显示 | 3.15 YF Release | 2022-03-21 | 黄钊敏
快捷控制_254 | SYNC+_Z0047 |  | 多功能座椅-配置4-按摩模式 | √ | √ |  |  |  | 驾驶侧-向上按摩-档位高 设置 Rx逻辑 | 1.车机供电正常 2.多功能座椅显示 3.ignition = run | 1.模拟ECU发送信号: 向上按摩：0x34C SeatMasgDrv_D_Stat=0x1 挡位高：0x34C SeatIntnsDrv_D_Stat=0x4 2.查看按摩模式1选项状态 | 2.向上按摩选项被选中,且挡位为高 |  |  | 功能 | 手动测试 |  | NT |  |  | 外部依赖-YF | YF未调用快捷控制模块，快捷控制功能无法显示 | 3.15 YF Release | 2022-03-21 | 黄钊敏
快捷控制_255 | SYNC+_Z0047 |  | 多功能座椅-配置4-按摩模式 | √ | √ |  |  |  | 驾驶侧-向上按摩-档位高 设置 Tx逻辑 | 1.车机供电正常 2.多功能座椅显示 3.ignition = run | 1.其他选项被选中时, 点击档位高 2.查看车机发出的请求信号 | 2.信号向上按摩：0x34E SeatMasgDrv_D_Rq=0x1 挡位高 0x34E SeatFnChngDrv2_D_Rq=0xA |  |  | 功能 | 手动测试 |  | NT |  |  | 外部依赖-YF | YF未调用快捷控制模块，快捷控制功能无法显示 | 3.15 YF Release | 2022-03-21 | 黄钊敏
快捷控制_256 | SYNC+_Z0047 |  | 多功能座椅-配置4-按摩模式 | √ | √ |  |  |  | 驾驶侧-向下按摩-档位低 设置 Rx逻辑 | 1.车机供电正常 2.多功能座椅显示 3.ignition = run | 1.模拟ECU发送信号: 向下按摩：0x34C SeatMasgDrv_D_Stat=0x2 挡位低：0x34C SeatIntnsDrv_D_Stat=0x2 2.查看档位2选项状态 | 2.向下按摩选项被选中,且挡位为低 |  |  | 功能 | 手动测试 |  | NT |  |  | 外部依赖-YF | YF未调用快捷控制模块，快捷控制功能无法显示 | 3.15 YF Release | 2022-03-21 | 黄钊敏
快捷控制_257 | SYNC+_Z0047 |  | 多功能座椅-配置4-按摩模式 | √ | √ |  |  |  | 驾驶侧-向下按摩-档位低 设置 Tx逻辑 | 1.车机供电正常 2.多功能座椅显示 3.ignition = run | 1.其他选项被选中时, 点击档位低 2.查看车机发出的请求信号 | 2.信号向下按摩：0x34E SeatMasgDrv_D_Rq=0x2 挡位低 0x34E SeatFnChngDrv2_D_Rq=0x8 |  |  | 功能 | 手动测试 |  | NT |  |  | 外部依赖-YF | YF未调用快捷控制模块，快捷控制功能无法显示 | 3.15 YF Release | 2022-03-21 | 黄钊敏
快捷控制_258 | SYNC+_Z0047 |  | 多功能座椅-配置4-按摩模式 | √ | √ |  |  |  | 驾驶侧-向下按摩-档位中 设置 Rx逻辑 | 1.车机供电正常 2.多功能座椅显示 3.ignition = run | 1.模拟ECU发送信号: 向下按摩：0x34C SeatMasgDrv_D_Stat=0x2 挡位中：0x34C SeatIntnsDrv_D_Stat=0x3 2.查看向下按摩选项状态 | 2.向下按摩选项被选中,且挡位为中 |  |  | 功能 | 手动测试 |  | NT |  |  | 外部依赖-YF | YF未调用快捷控制模块，快捷控制功能无法显示 | 3.15 YF Release | 2022-03-21 | 黄钊敏
快捷控制_259 | SYNC+_Z0047 |  | 多功能座椅-配置4-按摩模式 | √ | √ |  |  |  | 驾驶侧-向下按摩-档位中 设置 Tx逻辑 | 1.车机供电正常 2.多功能座椅显示 3.ignition = run | 1.其他选项被选中时, 点击档位中 2.查看车机发出的请求信号 | 2.信号向下按摩：0x34E SeatMasgDrv_D_Rq=0x2 挡位中 0x34E SeatFnChngDrv2_D_Rq=0x9 |  |  | 功能 | 手动测试 |  | NT |  |  | 外部依赖-YF | YF未调用快捷控制模块，快捷控制功能无法显示 | 3.15 YF Release | 2022-03-21 | 黄钊敏
快捷控制_260 | SYNC+_Z0047 |  | 多功能座椅-配置4-按摩模式 | √ | √ |  |  |  | 驾驶侧-向下按摩-档位高 设置 Rx逻辑 | 1.车机供电正常 2.多功能座椅显示 3.ignition = run | 1.模拟ECU发送信号: 向下按摩：0x34C SeatMasgDrv_D_Stat=0x2 挡位高：0x34C SeatIntnsDrv_D_Stat=0x4 2.查看向下按摩选项状态 | 2.向下按摩选项被选中,且挡位为高 |  |  | 功能 | 手动测试 |  | NT |  |  | 外部依赖-YF | YF未调用快捷控制模块，快捷控制功能无法显示 | 3.15 YF Release | 2022-03-21 | 黄钊敏
快捷控制_261 | SYNC+_Z0047 |  | 多功能座椅-配置4-按摩模式 | √ | √ |  |  |  | 驾驶侧-向下按摩-档位高 设置 Tx逻辑 | 1.车机供电正常 2.多功能座椅显示 3.ignition = run | 1.其他选项被选中时, 点击档位高 2.查看车机发出的请求信号 | 2.信号向下按摩：0x34E SeatMasgDrv_D_Rq=0x2 挡位高 0x34E SeatFnChngDrv2_D_Rq=0xA |  |  | 功能 | 手动测试 |  | NT |  |  | 外部依赖-YF | YF未调用快捷控制模块，快捷控制功能无法显示 | 3.15 YF Release | 2022-03-21 | 黄钊敏
快捷控制_262 | SYNC+_Z0047 |  | 多功能座椅-配置4-按摩模式 | √ | √ |  |  |  | 按摩模式-档位 设置 信号丢失导致的无效状态 | 1.车机供电正常 2.多功能座椅显示 3.ignition = run | 1.模拟ECU发送不发送信号: 按摩模式：34Ch SeatMasgDrv_D_Stat=0x（1-10） 挡位：34Ch SeatIntnsDrv_D_Stat=0x（2/3/4） 2.查看按摩模式1选项状态 | 2.相关设置项置为原来操作或默认设置 |  |  | 功能 | 手动测试 |  | NT |  |  | 外部依赖-YF | YF未调用快捷控制模块，快捷控制功能无法显示 | 3.15 YF Release | 2022-03-21 | 黄钊敏
快捷控制_263 | SYNC+_Z0047 |  | 多功能座椅-配置4-按摩模式 | √ | √ |  |  |  | 按摩模式-档位 设置 信号值导致的无效状态 | 1.车机供电正常 2.多功能座椅显示 3.ignition = run | 1.模拟ECU发送不发送信号: 按摩模式：0x34C SeatMasgDrv_D_Stat=0xB 挡位：0x34C SeatIntnsDrv_D_Stat=0x5, 2.查看按摩模式选项状态 | 2.相关设置项保持之前的状态 |  |  | 功能 | 手动测试 |  | NT |  |  | 外部依赖-YF | YF未调用快捷控制模块，快捷控制功能无法显示 | 3.15 YF Release | 2022-03-21 | 黄钊敏
快捷控制_264 | SYNC+_Z0047 |  | 多功能座椅-配置5 | √ | √ |  |  |  | 多功能座椅显示 | 1.车机供电正常 2.信号正常 | 1.配置多功能座椅 ： DE01 byte2 bit7-5 Multi-Contoured Seat Bladder=0x6 DE01 byte2 bit0 Enhanced MCS=0x1(Enabled) DE01 Multi-Contoured Seat Pattern=0x1 | 显示多功能座椅： 驾驶侧、副驾侧、3个气囊可调、2种按摩功能 |  |  | 功能 | 手动测试 |  | NT |  |  | 外部依赖-YF | YF未调用快捷控制模块，快捷控制功能无法显示 | 3.15 YF Release | 2022-03-21 | 黄钊敏
快捷控制_265 | SYNC+_Z0047 |  | 多功能座椅-配置5 | √ | √ |  |  |  | 发动机未发动时，按摩/调节模式以及档位开关为置灰态不可用 | 1.车机供电正常 2.支持配置 | 1.模拟ECU发送3B2 ignition = off 2.进入多功能座椅界面，点击界面；查看界面显示 | 2.按摩/调节模式以及档位开关为置灰态不可用 |  |  | 功能 | 手动测试 |  | NT |  |  | 外部依赖-YF | YF未调用快捷控制模块，快捷控制功能无法显示 | 3.15 YF Release | 2022-03-21 | 黄钊敏
快捷控制_266 | SYNC+_Z0047 |  | 多功能座椅-配置5-座椅调节 | √ | √ |  |  |  | 多功能座椅显示 -靠背调节 | 1.车机供电正常 2.信号正常 | 1.多功能座椅靠背页面显示 | 1.显示靠背调节图表： 上部腰托、中部腰托、下部腰托以及“+”“-”按钮 |  |  | 功能 | 手动测试 |  | NT |  |  | 外部依赖-YF | YF未调用快捷控制模块，快捷控制功能无法显示 | 3.15 YF Release | 2022-03-21 | 黄钊敏
快捷控制_267 | SYNC+_Z0047 |  | 多功能座椅-配置5-座椅调节 | √ | √ |  |  |  | 多功能座椅显示 -按摩界面切换至靠背调节界面 | 1.车机供电正常 | 1.按摩开关为开->按摩开关为关(从按摩到靠背调节页面切换过程中) | 1.有toast提示显示，直到切换完毕 |  |  | 功能 | 手动测试 |  | NT |  |  | 外部依赖-YF | YF未调用快捷控制模块，快捷控制功能无法显示 | 3.15 YF Release | 2022-03-21 | 黄钊敏
快捷控制_268 | SYNC+_Z0047 |  | 多功能座椅-配置5-座椅调节 | √ | √ |  |  |  | 多功能座椅显示 -按摩界面切换至靠背界面 | 1.车机供电正常 | 1.按摩开关为开 2.按摩开关为关 | 1.显示按摩模式页面 2.恢复靠背调节页面 |  |  | 功能 | 手动测试 |  | NT |  |  | 外部依赖-YF | YF未调用快捷控制模块，快捷控制功能无法显示 | 3.15 YF Release | 2022-03-21 | 黄钊敏
快捷控制_269 | SYNC+_Z0047 |  | 多功能座椅-配置5-座椅调节 | √ | √ |  |  |  | 多功能座椅显示 -靠背调节-上部腰托 | 1.车机供电正常 2.按摩开关为开 3.车支持靠背功能 | 1.点击上部腰托 2.点击“+”或“-”键，查看页面 | 1.上部腰托选项高亮显示 2.阴影格子随着“+”或“-”键减小或者增多 |  |  | 功能 | 手动测试 |  | NT |  |  | 外部依赖-YF | YF未调用快捷控制模块，快捷控制功能无法显示 | 3.15 YF Release | 2022-03-21 | 黄钊敏
快捷控制_270 | SYNC+_Z0047 |  | 多功能座椅-配置5-座椅调节 | √ | √ |  |  |  | 多功能座椅显示 -靠背调节-中部腰托 | 1.车机供电正常 2.按摩开关为开 3.车支持靠背功能 | 1.点击中部腰托 2.点击“+”或“-”键，查看页面 | 1.中部腰托选项高亮显示 2.阴影格子随着“+”或“-”键减小或者增多 |  |  | 功能 | 手动测试 |  | NT |  |  | 外部依赖-YF | YF未调用快捷控制模块，快捷控制功能无法显示 | 3.15 YF Release | 2022-03-21 | 黄钊敏
快捷控制_271 | SYNC+_Z0047 |  | 多功能座椅-配置5-座椅调节 | √ | √ |  |  |  | 多功能座椅显示 -靠背调节-下部腰托 | 1.车机供电正常 2.按摩开关为开 3.车支持靠背功能 | 1.点击下部腰托 2.点击“+”或“-”键，查看页面 | 1.下部腰托选项高亮显示 2.阴影格子随着“+”或“-”键减小或者增多 |  |  | 功能 | 手动测试 |  | NT |  |  | 外部依赖-YF | YF未调用快捷控制模块，快捷控制功能无法显示 | 3.15 YF Release | 2022-03-21 | 黄钊敏
快捷控制_272 | SYNC+_Z0047 |  | 多功能座椅-配置5-座椅调节 | √ | √ |  |  |  | 驾驶侧-上部腰托调节至中间 Rx逻辑 | 1.车机供电正常 2.多功能座椅显示 3.ignition = run | 1.模拟ECU发送信号 0x34A SeatLmbrUpDrv_Pc_Actl=(0x00~0x40) 2.查看上部腰托状态 | 2.上部腰托被选中高亮，对应不同百分比 |  |  | 功能 | 手动测试 |  | NT |  |  | 外部依赖-YF | YF未调用快捷控制模块，快捷控制功能无法显示 | 3.15 YF Release | 2022-03-21 | 黄钊敏
快捷控制_273 | SYNC+_Z0047 |  | 多功能座椅-配置5-座椅调节 | √ | √ |  |  |  | 驾驶侧-上部腰托按键最左侧 Rx逻辑 | 1.车机供电正常 2.多功能座椅显示 3.ignition = run | 1.模拟ECU发送信号 0x34A SeatLmbrUpDrv_Pc_Actl=0x00 2.查看上部腰托状态 | 2.上部腰托被选中高亮显示，“-”按键置灰 |  |  | 功能 | 手动测试 |  | NT |  |  | 外部依赖-YF | YF未调用快捷控制模块，快捷控制功能无法显示 | 3.15 YF Release | 2022-03-21 | 黄钊敏
快捷控制_274 | SYNC+_Z0047 |  | 多功能座椅-配置5-座椅调节 | √ | √ |  |  |  | 驾驶侧-上部腰托按键最右侧 Rx逻辑 | 1.车机供电正常 2.多功能座椅显示 3.ignition = run | 1.模拟ECU发送信号 0x34A SeatLmbrUpDrv_Pc_Actl=0x40 2.查看上部腰托状态 | 2.上部腰托被选中高亮显示，“+”按键置灰 |  |  | 功能 | 手动测试 |  | NT |  |  | 外部依赖-YF | YF未调用快捷控制模块，快捷控制功能无法显示 | 3.15 YF Release | 2022-03-21 | 黄钊敏
快捷控制_275 | SYNC+_Z0047 |  | 多功能座椅-配置5-座椅调节 | √ | √ |  |  |  | 驾驶侧-上部腰托调节至中间 Tx逻辑 | 1.车机供电正常 2.多功能座椅显示 3.ignition = run | 1.手动点击“-”/“+”键调节上部腰托调节至中间 2.查看车机发出的信号 | 2.0x34E SeatFnDrv_D_Rq=0x3 .0x34E SeatFnChngDrv2_D_Rq=0x2(Increse)/0x3(Decrease) |  |  | 功能 | 手动测试 |  | NT |  |  | 外部依赖-YF | YF未调用快捷控制模块，快捷控制功能无法显示 | 3.15 YF Release | 2022-03-21 | 黄钊敏
快捷控制_276 | SYNC+_Z0047 |  | 多功能座椅-配置5-座椅调节 | √ | √ |  |  |  | 驾驶侧-上部腰托按键最左侧 Tx逻辑 | 1.车机供电正常 2.多功能座椅显示 3.ignition = run | 1.手动点击“-”键调节上部腰托调节至最左侧 2.查看车机发出的信号 | 2.0x34E SeatFnDrv_D_Rq=0x3 .0x34E SeatFnChngDrv2_D_Rq=0x2(Increse)/0x3(Decrease) |  |  | 功能 | 手动测试 |  | NT |  |  | 外部依赖-YF | YF未调用快捷控制模块，快捷控制功能无法显示 | 3.15 YF Release | 2022-03-21 | 黄钊敏
快捷控制_277 | SYNC+_Z0047 |  | 多功能座椅-配置5-座椅调节 | √ | √ |  |  |  | 驾驶侧-上部腰托按键最右侧 Tx逻辑 | 1.车机供电正常 2.多功能座椅显示 3.ignition = run | 1.手动点击“+”键调节上部腰托调节至最右侧 2.查看车机发出的信号 | 2.0x34E SeatFnDrv_D_Rq=0x3 .0x34E SeatFnChngDrv2_D_Rq=0x2(Increse)/0x3(Decrease) |  |  | 功能 | 手动测试 |  | NT |  |  | 外部依赖-YF | YF未调用快捷控制模块，快捷控制功能无法显示 | 3.15 YF Release | 2022-03-21 | 黄钊敏
快捷控制_278 | SYNC+_Z0047 |  | 多功能座椅-配置5-座椅调节 | √ | √ |  |  |  | 驾驶侧-中部腰托调节至中间 Rx逻辑 | 1.车机供电正常 2.多功能座椅显示 3.ignition = run | 1.模拟ECU发送信号 0x34A SeatLmbrMidDrv_Pc_Actl=(0x00~0x40) 2.查看中部腰托状态 | 2.中部腰托被选中高亮，对应不同百分比 |  |  | 功能 | 手动测试 |  | NT |  |  | 外部依赖-YF | YF未调用快捷控制模块，快捷控制功能无法显示 | 3.15 YF Release | 2022-03-21 | 黄钊敏
快捷控制_279 | SYNC+_Z0047 |  | 多功能座椅-配置5-座椅调节 | √ | √ |  |  |  | 驾驶侧-中部腰托按键最左侧 Rx逻辑 | 1.车机供电正常 2.多功能座椅显示 3.ignition = run | 1.模拟ECU发送信号 0x34A SeatLmbrMidDrv_Pc_Actl=0x00 2.查看中部腰托状态 | 2.中部腰托被选中高亮显示，“-”按键置灰 |  |  | 功能 | 手动测试 |  | NT |  |  | 外部依赖-YF | YF未调用快捷控制模块，快捷控制功能无法显示 | 3.15 YF Release | 2022-03-21 | 黄钊敏
快捷控制_280 | SYNC+_Z0047 |  | 多功能座椅-配置5-座椅调节 | √ | √ |  |  |  | 驾驶侧-中部腰托按键最右侧 Rx逻辑 | 1.车机供电正常 2.多功能座椅显示 3.ignition = run | 1.模拟ECU发送信号 0x34ASeatLmbrMidDrv_Pc_Actl=0x40 2.查看中部腰托状态 | 2.中部腰托被选中高亮显示，“+”按键置灰 |  |  | 功能 | 手动测试 |  | NT |  |  | 外部依赖-YF | YF未调用快捷控制模块，快捷控制功能无法显示 | 3.15 YF Release | 2022-03-21 | 黄钊敏
快捷控制_281 | SYNC+_Z0047 |  | 多功能座椅-配置5-座椅调节 | √ | √ |  |  |  | 驾驶侧-中部腰托调节至中间 Tx逻辑 | 1.车机供电正常 2.多功能座椅显示 3.ignition = run | 1.手动点击“-”/“+”键调节中部腰托调节至中间 2.查看车机发出的信号 | 2.0x34E SeatFnDrv_D_Rq=0x2 .0x34E SeatFnChngDrv2_D_Rq=0x2(Increse)/0x3(Decrease) |  |  | 功能 | 手动测试 |  | NT |  |  | 外部依赖-YF | YF未调用快捷控制模块，快捷控制功能无法显示 | 3.15 YF Release | 2022-03-21 | 黄钊敏
快捷控制_282 | SYNC+_Z0047 |  | 多功能座椅-配置5-座椅调节 | √ | √ |  |  |  | 驾驶侧-中部腰托按键最左侧 Tx逻辑 | 1.车机供电正常 2.多功能座椅显示 3.ignition = run | 1.手动点击“-”键调节中部腰托调节至最左侧 2.查看车机发出的信号 | 2.0x34E SeatFnDrv_D_Rq=0x2 .0x34E SeatFnChngDrv2_D_Rq=0x2(Increse)/0x3(Decrease) |  |  | 功能 | 手动测试 |  | NT |  |  | 外部依赖-YF | YF未调用快捷控制模块，快捷控制功能无法显示 | 3.15 YF Release | 2022-03-21 | 黄钊敏
快捷控制_283 | SYNC+_Z0047 |  | 多功能座椅-配置5-座椅调节 | √ | √ |  |  |  | 驾驶侧-中部腰托按键最右侧 Tx逻辑 | 1.车机供电正常 2.多功能座椅显示 3.ignition = run | 1.手动点击“+”键调节中部腰托调节至最右侧 2.查看车机发出的信号 | 2.0x34E SeatFnDrv_D_Rq=0x2 .0x34E SeatFnChngDrv2_D_Rq=0x2(Increse)/0x3(Decrease) |  |  | 功能 | 手动测试 |  | NT |  |  | 外部依赖-YF | YF未调用快捷控制模块，快捷控制功能无法显示 | 3.15 YF Release | 2022-03-21 | 黄钊敏
快捷控制_284 | SYNC+_Z0047 |  | 多功能座椅-配置5-座椅调节 | √ | √ |  |  |  | 驾驶侧-下部腰件调节至中间 Rx逻辑 | 1.车机供电正常 2.多功能座椅显示 3.ignition = run | 1.模拟ECU发送信号 0x34A SeatLmbrLoDrv_Pc_Actl=0x00~0x40) 2.查看下部腰托状态 | 2.下部腰托被选中高亮，对应不同百分比 |  |  | 功能 | 手动测试 |  | NT |  |  | 外部依赖-YF | YF未调用快捷控制模块，快捷控制功能无法显示 | 3.15 YF Release | 2022-03-21 | 黄钊敏
快捷控制_285 | SYNC+_Z0047 |  | 多功能座椅-配置5-座椅调节 | √ | √ |  |  |  | 驾驶侧-下部腰托按键最左侧 Rx逻辑 | 1.车机供电正常 2.多功能座椅显示 3.ignition = run | 1.模拟ECU发送信号 0x34A SeatLmbrLoDrv_Pc_Actl=0x00 2.查看下部腰托状态 | 2.下部腰托被选中高亮显示，“-”按键置灰 |  |  | 功能 | 手动测试 |  | NT |  |  | 外部依赖-YF | YF未调用快捷控制模块，快捷控制功能无法显示 | 3.15 YF Release | 2022-03-21 | 黄钊敏
快捷控制_286 | SYNC+_Z0047 |  | 多功能座椅-配置5-座椅调节 | √ | √ |  |  |  | 驾驶侧-下部腰托按键最右侧 Rx逻辑 | 1.车机供电正常 2.多功能座椅显示 3.ignition = run | 1.模拟ECU发送信号 0x34A SeatLmbrLoDrv_Pc_Actl=0x40 2.查看下部腰托状态 | 2.下部腰托被选中高亮显示，“+”按键置灰 |  |  | 功能 | 手动测试 |  | NT |  |  | 外部依赖-YF | YF未调用快捷控制模块，快捷控制功能无法显示 | 3.15 YF Release | 2022-03-21 | 黄钊敏
快捷控制_287 | SYNC+_Z0047 |  | 多功能座椅-配置5-座椅调节 | √ | √ |  |  |  | 驾驶侧-下部腰托案件调节至中间 Tx逻辑 | 1.车机供电正常 2.多功能座椅显示 3.ignition = run | 1.手动点击“-”/“+”键调节下部腰托调节至中间 2.查看车机发出的信号 | 2.0x34E SeatFnDrv_D_Rq=0x1 .0x34E SeatFnChngDrv2_D_Rq=0x2(Increse)/0x3(Decrease) |  |  | 功能 | 手动测试 |  | NT |  |  | 外部依赖-YF | YF未调用快捷控制模块，快捷控制功能无法显示 | 3.15 YF Release | 2022-03-21 | 黄钊敏
快捷控制_288 | SYNC+_Z0047 |  | 多功能座椅-配置5-座椅调节 | √ | √ |  |  |  | 驾驶侧-下部腰托按键最左侧 Tx逻辑 | 1.车机供电正常 2.多功能座椅显示 3.ignition = run | 1.手动点击“-”键调节下部腰托调节至最左侧 2.查看车机发出的信号 | 2.0x34E SeatFnDrv_D_Rq=0x1 .0x34E SeatFnChngDrv2_D_Rq=0x2(Increse)/0x3(Decrease) |  |  | 功能 | 手动测试 |  | NT |  |  | 外部依赖-YF | YF未调用快捷控制模块，快捷控制功能无法显示 | 3.15 YF Release | 2022-03-21 | 黄钊敏
快捷控制_289 | SYNC+_Z0047 |  | 多功能座椅-配置5-座椅调节 | √ | √ |  |  |  | 驾驶侧-下部腰托按键最右侧 Tx逻辑 | 1.车机供电正常 2.多功能座椅显示 3.ignition = run | 1.手动点击“+”键调节下部腰托调节至最右侧 2.查看车机发出的信号 | 2.0x34E SeatFnDrv_D_Rq=0x1 .0x34E SeatFnChngDrv2_D_Rq=0x2(Increse)/0x3(Decrease) |  |  | 功能 | 手动测试 |  | NT |  |  | 外部依赖-YF | YF未调用快捷控制模块，快捷控制功能无法显示 | 3.15 YF Release | 2022-03-21 | 黄钊敏
快捷控制_290 | SYNC+_Z0047 |  | 多功能座椅-配置5-座椅调节 | √ | √ |  |  |  | 副驾侧-上部腰托调节至中间 Rx逻辑 | 1.车机供电正常 2.多功能座椅显示 3.ignition = run | 1.模拟ECU发送信号 0x34B SeatLmbrUpPsgr_Pc_Actl=(0x00~0x40) 2.查看上部腰托状态 | 2.上部腰托被选中高亮，对应不同百分比 |  |  | 功能 | 手动测试 |  | NT |  |  | 外部依赖-YF | YF未调用快捷控制模块，快捷控制功能无法显示 | 3.15 YF Release | 2022-03-21 | 黄钊敏
快捷控制_291 | SYNC+_Z0047 |  | 多功能座椅-配置5-座椅调节 | √ | √ |  |  |  | 副驾侧-上部腰托按键最左侧 Rx逻辑 | 1.车机供电正常 2.多功能座椅显示 3.ignition = run | 1.模拟ECU发送信号 0x34B SeatLmbrUpPsgr_Pc_Actl=0x00 2.查看上部腰托状态 | 2.上部腰托被选中高亮显示，“-”按键置灰 |  |  | 功能 | 手动测试 |  | NT |  |  | 外部依赖-YF | YF未调用快捷控制模块，快捷控制功能无法显示 | 3.15 YF Release | 2022-03-21 | 黄钊敏
快捷控制_292 | SYNC+_Z0047 |  | 多功能座椅-配置5-座椅调节 | √ | √ |  |  |  | 副驾侧-上部腰托按键最右侧 Rx逻辑 | 1.车机供电正常 2.多功能座椅显示 3.ignition = run | 1.模拟ECU发送信号 0x34B SeatLmbrUpPsgr_Pc_Actl=0x40 2.查看上部腰托状态 | 2.上部腰托被选中高亮显示，“+”按键置灰 |  |  | 功能 | 手动测试 |  | NT |  |  | 外部依赖-YF | YF未调用快捷控制模块，快捷控制功能无法显示 | 3.15 YF Release | 2022-03-21 | 黄钊敏
快捷控制_293 | SYNC+_Z0047 |  | 多功能座椅-配置5-座椅调节 | √ | √ |  |  |  | 副驾侧-上部腰托调节至中间 Tx逻辑 | 1.车机供电正常 2.多功能座椅显示 3.ignition = run | 1.手动点击“-”/“+”键调节上部腰托调节至中间 2.查看车机发出的信号 | 2.0x34E SeatFnPsgr_D_Rq=0x3 .0x34E SeatFnChngPsgr2_D_Rq=0x2(Increse)/0x3(Decrease) |  |  | 功能 | 手动测试 |  | NT |  |  | 外部依赖-YF | YF未调用快捷控制模块，快捷控制功能无法显示 | 3.15 YF Release | 2022-03-21 | 黄钊敏
快捷控制_294 | SYNC+_Z0047 |  | 多功能座椅-配置5-座椅调节 | √ | √ |  |  |  | 副驾侧-上部腰托按键最左侧 Tx逻辑 | 1.车机供电正常 2.多功能座椅显示 3.ignition = run | 1.手动点击“-”键调节上部腰托调节至最左侧 2.查看车机发出的信号 | 2.0x34E SeatFnPsgr_D_Rq=0x3 .0x34E SeatFnChngPsgr2_D_Rq=0x2(Increse)/0x3(Decrease) |  |  | 功能 | 手动测试 |  | NT |  |  | 外部依赖-YF | YF未调用快捷控制模块，快捷控制功能无法显示 | 3.15 YF Release | 2022-03-21 | 黄钊敏
快捷控制_295 | SYNC+_Z0047 |  | 多功能座椅-配置5-座椅调节 | √ | √ |  |  |  | 副驾侧-上部腰托按键最右侧 Tx逻辑 | 1.车机供电正常 2.多功能座椅显示 3.ignition = run | 1.手动点击“+”键调节上部腰托调节至最右侧 2.查看车机发出的信号 | 2.0x34E SeatFnPsgr_D_Rq=0x3 .0x34E SeatFnChngPsgr2_D_Rq=0x2(Increse)/0x3(Decrease) |  |  | 功能 | 手动测试 |  | NT |  |  | 外部依赖-YF | YF未调用快捷控制模块，快捷控制功能无法显示 | 3.15 YF Release | 2022-03-21 | 黄钊敏
快捷控制_296 | SYNC+_Z0047 |  | 多功能座椅-配置5-座椅调节 | √ | √ |  |  |  | 副驾侧-中部腰托调节至中间 Rx逻辑 | 1.车机供电正常 2.多功能座椅显示 3.ignition = run | 1.模拟ECU发送信号 0x34B SeatLmbrMidPsgr_Pc_Actl=(0x00~0x40) 2.查看中部腰托状态 | 2.中部腰托被选中高亮，对应不同百分比 |  |  | 功能 | 手动测试 |  | NT |  |  | 外部依赖-YF | YF未调用快捷控制模块，快捷控制功能无法显示 | 3.15 YF Release | 2022-03-21 | 黄钊敏
快捷控制_297 | SYNC+_Z0047 |  | 多功能座椅-配置5-座椅调节 | √ | √ |  |  |  | 副驾侧-中部腰托按键最左侧 Rx逻辑 | 1.车机供电正常 2.多功能座椅显示 3.ignition = run | 1.模拟ECU发送信号 0x34B SeatLmbrMidPsgr_Pc_Actl=0x00 2.查看中部腰托状态 | 2.中部腰托被选中高亮显示，“-”按键置灰 |  |  | 功能 | 手动测试 |  | NT |  |  | 外部依赖-YF | YF未调用快捷控制模块，快捷控制功能无法显示 | 3.15 YF Release | 2022-03-21 | 黄钊敏
快捷控制_298 | SYNC+_Z0047 |  | 多功能座椅-配置5-座椅调节 | √ | √ |  |  |  | 副驾侧-中部腰托按键最右侧 Rx逻辑 | 1.车机供电正常 2.多功能座椅显示 3.ignition = run | 1.模拟ECU发送信号 0x34B SeatLmbrMidPsgr_Pc_Actl=0x40 2.查看中部腰托状态 | 2.中部腰托被选中高亮显示，“+”按键置灰 |  |  | 功能 | 手动测试 |  | NT |  |  | 外部依赖-YF | YF未调用快捷控制模块，快捷控制功能无法显示 | 3.15 YF Release | 2022-03-21 | 黄钊敏
快捷控制_299 | SYNC+_Z0047 |  | 多功能座椅-配置5-座椅调节 | √ | √ |  |  |  | 副驾侧-中部腰托调节至中间 Tx逻辑 | 1.车机供电正常 2.多功能座椅显示 3.ignition = run | 1.手动点击“-”/“+”键调节中部腰托调节至中间 2.查看车机发出的信号 | 2.0x34E SeatFnPsgr_D_Rq=0x2 .0x34E SeatFnChngPsgr2_D_Rq=0x2(Increse)/0x3(Decrease) |  |  | 功能 | 手动测试 |  | NT |  |  | 外部依赖-YF | YF未调用快捷控制模块，快捷控制功能无法显示 | 3.15 YF Release | 2022-03-21 | 黄钊敏
快捷控制_300 | SYNC+_Z0047 |  | 多功能座椅-配置5-座椅调节 | √ | √ |  |  |  | 副驾侧-中部腰托按键最左侧 Tx逻辑 | 1.车机供电正常 2.多功能座椅显示 3.ignition = run | 1.手动点击“-”键调节中部腰托调节至最左侧 2.查看车机发出的信号 | 2.0x34E SeatFnPsgr_D_Rq=0x2 .0x34E SeatFnChngPsgr2_D_Rq=0x2(Increse)/0x3(Decrease) |  |  | 功能 | 手动测试 |  | NT |  |  | 外部依赖-YF | YF未调用快捷控制模块，快捷控制功能无法显示 | 3.15 YF Release | 2022-03-21 | 黄钊敏
快捷控制_301 | SYNC+_Z0047 |  | 多功能座椅-配置5-座椅调节 | √ | √ |  |  |  | 副驾侧-中部腰托按键最右侧 Tx逻辑 | 1.车机供电正常 2.多功能座椅显示 3.ignition = run | 1.手动点击“+”键调节中部腰托调节至最右侧 2.查看车机发出的信号 | 2.0x34E SeatFnPsgr_D_Rq=0x2 .0x34E SeatFnChngPsgr2_D_Rq=0x2(Increse)/0x3(Decrease) |  |  | 功能 | 手动测试 |  | NT |  |  | 外部依赖-YF | YF未调用快捷控制模块，快捷控制功能无法显示 | 3.15 YF Release | 2022-03-21 | 黄钊敏
快捷控制_302 | SYNC+_Z0047 |  | 多功能座椅-配置5-座椅调节 | √ | √ |  |  |  | 副驾侧-下部腰托调节至中间 Rx逻辑 | 1.车机供电正常 2.多功能座椅显示 3.ignition = run | 1.模拟ECU发送信号 0x34B SeatLmbrLoPsgr_Pc_Actl=0x00~0x40) 2.查看下部腰托状态 | 2.下部腰托被选中高亮，对应不同百分比 |  |  | 功能 | 手动测试 |  | NT |  |  | 外部依赖-YF | YF未调用快捷控制模块，快捷控制功能无法显示 | 3.15 YF Release | 2022-03-21 | 黄钊敏
快捷控制_303 | SYNC+_Z0047 |  | 多功能座椅-配置5-座椅调节 | √ | √ |  |  |  | 副驾侧-下部腰托按键最左侧 Rx逻辑 | 1.车机供电正常 2.多功能座椅显示 3.ignition = run | 1.模拟ECU发送信号 0x34B SeatLmbrLoPsgr_Pc_Actl=0x00 2.查看下部腰托状态 | 2.下部腰托被选中高亮显示，“-”按键置灰 |  |  | 功能 | 手动测试 |  | NT |  |  | 外部依赖-YF | YF未调用快捷控制模块，快捷控制功能无法显示 | 3.15 YF Release | 2022-03-21 | 黄钊敏
快捷控制_304 | SYNC+_Z0047 |  | 多功能座椅-配置5-座椅调节 | √ | √ |  |  |  | 副驾侧-下部腰托按键最右侧 Rx逻辑 | 1.车机供电正常 2.多功能座椅显示 3.ignition = run | 1.模拟ECU发送信号 0x34B SeatLmbrLoPsgr_Pc_Actl=0x40 2.查看下部腰托状态 | 2.下部腰托被选中高亮显示，“+”按键置灰 |  |  | 功能 | 手动测试 |  | NT |  |  | 外部依赖-YF | YF未调用快捷控制模块，快捷控制功能无法显示 | 3.15 YF Release | 2022-03-21 | 黄钊敏
快捷控制_305 | SYNC+_Z0047 |  | 多功能座椅-配置5-座椅调节 | √ | √ |  |  |  | 副驾侧-下部腰托案件调节至中间 Tx逻辑 | 1.车机供电正常 2.多功能座椅显示 3.ignition = run | 1.手动点击“-”/“+”键调节下部腰托调节至中间 2.查看车机发出的信号 | 2.0x34E SeatFnPsgr_D_Rq=0x1 .0x34E SeatFnChngPsgr2_D_Rq=0x2(Increse)/0x3(Decrease) |  |  | 功能 | 手动测试 |  | NT |  |  | 外部依赖-YF | YF未调用快捷控制模块，快捷控制功能无法显示 | 3.15 YF Release | 2022-03-21 | 黄钊敏
快捷控制_306 | SYNC+_Z0047 |  | 多功能座椅-配置5-座椅调节 | √ | √ |  |  |  | 副驾侧-下部腰托按键最左侧 Tx逻辑 | 1.车机供电正常 2.多功能座椅显示 3.ignition = run | 1.手动点击“-”键调节下部腰托调节至最左侧 2.查看车机发出的信号 | 2.0x34E SeatFnPsgr_D_Rq=0x1 .0x34E SeatFnChngPsgr2_D_Rq=0x2(Increse)/0x3(Decrease) |  |  | 功能 | 手动测试 |  | NT |  |  | 外部依赖-YF | YF未调用快捷控制模块，快捷控制功能无法显示 | 3.15 YF Release | 2022-03-21 | 黄钊敏
快捷控制_307 | SYNC+_Z0047 |  | 多功能座椅-配置5-座椅调节 | √ | √ |  |  |  | 副驾侧-下部腰托按键最右侧 Tx逻辑 | 1.车机供电正常 2.多功能座椅显示 3.ignition = run | 1.手动点击“+”键调节下部腰托调节至最右侧 2.查看车机发出的信号 | 2.0x34E SeatFnPsgr_D_Rq=0x1 .0x34E SeatFnChngPsgr2_D_Rq=0x2(Increse)/0x3(Decrease) |  |  | 功能 | 手动测试 |  | NT |  |  | 外部依赖-YF | YF未调用快捷控制模块，快捷控制功能无法显示 | 3.15 YF Release | 2022-03-21 | 黄钊敏
快捷控制_308 | SYNC+_Z0047 |  | 多功能座椅-配置5-按摩模式 | √ | √ |  |  |  | 按摩功能开启后 | 1.车机供电正常 2.多功能座椅显示 3.ignition = run | 1.进入快捷控制->多功能座椅 | 1.显示中高低三种强度和3种按摩模式：向上按摩、向下按摩 |  |  | 功能 | 手动测试 |  | NT |  |  | 外部依赖-YF | YF未调用快捷控制模块，快捷控制功能无法显示 | 3.15 YF Release | 2022-03-21 | 黄钊敏
快捷控制_309 | SYNC+_Z0047 |  | 多功能座椅-配置5-按摩模式 | √ | √ |  |  |  | 按摩功能开启后默认没有选中项 | 1.车机供电正常 2.多功能座椅显示 3.ignition = run | 1.进入快捷控制->多功能座椅，开启按摩功能 2.选择其他任一模式和档位，点击HOME键；再进入快捷控制->多功能座椅-按摩界面，查看界面显示 | 1.默认没有选中项 2.记忆之前选择的模式和档位 |  |  | 功能 | 手动测试 |  | NT |  |  | 外部依赖-YF | YF未调用快捷控制模块，快捷控制功能无法显示 | 3.15 YF Release | 2022-03-21 | 黄钊敏
快捷控制_310 | SYNC+_Z0047 |  | 多功能座椅-配置5-按摩模式 | √ | √ |  |  |  | 任意驾驶侧点击一模式，查看页面 | 1.车机供电正常 2.多功能座椅显示 3.ignition = run | 1.开启按摩开关 2.点击任意按摩模式（按摩模式：向上按摩、向下按摩） 3.点击其他按摩模式 | 1.开关正常 2.按摩模式被选中 3.切换成其他按摩模式，选中按摩模式仅有一种 |  |  | 功能 | 手动测试 |  | NT |  |  | 外部依赖-YF | YF未调用快捷控制模块，快捷控制功能无法显示 | 3.15 YF Release | 2022-03-21 | 黄钊敏
快捷控制_311 | SYNC+_Z0047 |  | 多功能座椅-配置5-按摩模式 | √ | √ |  |  |  | 任意驾驶侧点击一模式，多次点击切换档位 | 1.车机供电正常 2.多功能座椅显示 3.ignition = run | 1.开启按摩开关 2.点击任意按摩模式（按摩模式：向上按摩、向下按摩） 3.点击按摩模式低、中、高档 4.重复切换档位 | 1.开关正常 2.按摩模式被选中 3.正常切换到对应的档位 4.低、中、高档位正常相互切换 |  |  | 功能 | 手动测试 |  | NT |  |  | 外部依赖-YF | YF未调用快捷控制模块，快捷控制功能无法显示 | 3.15 YF Release | 2022-03-21 | 黄钊敏
快捷控制_312 | SYNC+_Z0047 |  | 多功能座椅-配置5-按摩模式 | √ | √ |  |  |  | 驾驶侧-向上按摩-档位低 设置 Rx逻辑 | 1.车机供电正常 2.多功能座椅显示 3.ignition = run | 1.模拟ECU发送信号: 向上按摩：0x34C SeatMasgDrv_D_Stat=0x1 挡位低：0x34C SeatIntnsDrv_D_Stat=0x2 2.查看档位1选项状态 | 2.向上按摩选项被选中,且挡位为低 |  |  | 功能 | 手动测试 |  | NT |  |  | 外部依赖-YF | YF未调用快捷控制模块，快捷控制功能无法显示 | 3.15 YF Release | 2022-03-21 | 黄钊敏
快捷控制_313 | SYNC+_Z0047 |  | 多功能座椅-配置5-按摩模式 | √ | √ |  |  |  | 驾驶侧-向上按摩-档位低 设置 Tx逻辑 | 1.车机供电正常 2.多功能座椅显示 3.ignition = run | 1.其他选项被选中时, 点击档位低 2.查看车机发出的请求信号 | 2.信号向上按摩：0x34E SeatMasgDrv_D_Rq=0x1 挡位低 0x34E SeatFnChngDrv2_D_Rq=0x8 |  |  | 功能 | 手动测试 |  | NT |  |  | 外部依赖-YF | YF未调用快捷控制模块，快捷控制功能无法显示 | 3.15 YF Release | 2022-03-21 | 黄钊敏
快捷控制_314 | SYNC+_Z0047 |  | 多功能座椅-配置5-按摩模式 | √ | √ |  |  |  | 驾驶侧-向上按摩-档位中 设置 Rx逻辑 | 1.车机供电正常 2.多功能座椅显示 3.ignition = run | 1.模拟ECU发送信号: 向上按摩：0x34C SeatMasgDrv_D_Stat=0x1 挡位中：0x34C SeatIntnsDrv_D_Stat=0x3 2.查看向上按摩选项状态 | 2.向上按摩选项被选中,且挡位为中 |  |  | 功能 | 手动测试 |  | NT |  |  | 外部依赖-YF | YF未调用快捷控制模块，快捷控制功能无法显示 | 3.15 YF Release | 2022-03-21 | 黄钊敏
快捷控制_315 | SYNC+_Z0047 |  | 多功能座椅-配置5-按摩模式 | √ | √ |  |  |  | 驾驶侧-向上按摩-档位中 设置 Tx逻辑 | 1.车机供电正常 2.多功能座椅显示 3.ignition = run | 1.其他选项被选中时, 点击档位2 2.查看车机发出的请求信号 | 2.信号向上按摩：0x34E SeatMasgDrv_D_Rq=0x1 挡位中 0x34E SeatFnChngDrv2_D_Rq=0x9 |  |  | 功能 | 手动测试 |  | NT |  |  | 外部依赖-YF | YF未调用快捷控制模块，快捷控制功能无法显示 | 3.15 YF Release | 2022-03-21 | 黄钊敏
快捷控制_316 | SYNC+_Z0047 |  | 多功能座椅-配置5-按摩模式 | √ | √ |  |  |  | 驾驶侧-向上按摩-档位高 设置 Rx逻辑 | 1.车机供电正常 2.多功能座椅显示 3.ignition = run | 1.模拟ECU发送信号: 向上按摩：0x34C SeatMasgDrv_D_Stat=0x1 挡位高：0x34C SeatIntnsDrv_D_Stat=0x4 2.查看按摩模式1选项状态 | 2.向上按摩选项被选中,且挡位为高 |  |  | 功能 | 手动测试 |  | NT |  |  | 外部依赖-YF | YF未调用快捷控制模块，快捷控制功能无法显示 | 3.15 YF Release | 2022-03-21 | 黄钊敏
快捷控制_317 | SYNC+_Z0047 |  | 多功能座椅-配置5-按摩模式 | √ | √ |  |  |  | 驾驶侧-向上按摩-档位高 设置 Tx逻辑 | 1.车机供电正常 2.多功能座椅显示 3.ignition = run | 1.其他选项被选中时, 点击档位高 2.查看车机发出的请求信号 | 2.信号向上按摩：0x34E SeatMasgDrv_D_Rq=0x1 挡位高 0x34E SeatFnChngDrv2_D_Rq=0xA |  |  | 功能 | 手动测试 |  | NT |  |  | 外部依赖-YF | YF未调用快捷控制模块，快捷控制功能无法显示 | 3.15 YF Release | 2022-03-21 | 黄钊敏
快捷控制_318 | SYNC+_Z0047 |  | 多功能座椅-配置5-按摩模式 | √ | √ |  |  |  | 驾驶侧-向下按摩-档位低 设置 Rx逻辑 | 1.车机供电正常 2.多功能座椅显示 3.ignition = run | 1.模拟ECU发送信号: 向下按摩：0x34C SeatMasgDrv_D_Stat=0x2 挡位低：0x34C SeatIntnsDrv_D_Stat=0x2 2.查看档位2选项状态 | 2.向下按摩选项被选中,且挡位为低 |  |  | 功能 | 手动测试 |  | NT |  |  | 外部依赖-YF | YF未调用快捷控制模块，快捷控制功能无法显示 | 3.15 YF Release | 2022-03-21 | 黄钊敏
快捷控制_319 | SYNC+_Z0047 |  | 多功能座椅-配置5-按摩模式 | √ | √ |  |  |  | 驾驶侧-向下按摩-档位低 设置 Tx逻辑 | 1.车机供电正常 2.多功能座椅显示 3.ignition = run | 1.其他选项被选中时, 点击档位低 2.查看车机发出的请求信号 | 2.信号向下按摩：0x34E SeatMasgDrv_D_Rq=0x2 挡位低 0x34E SeatFnChngDrv2_D_Rq=0x8 |  |  | 功能 | 手动测试 |  | NT |  |  | 外部依赖-YF | YF未调用快捷控制模块，快捷控制功能无法显示 | 3.15 YF Release | 2022-03-21 | 黄钊敏
快捷控制_320 | SYNC+_Z0047 |  | 多功能座椅-配置5-按摩模式 | √ | √ |  |  |  | 驾驶侧-向下按摩-档位中 设置 Rx逻辑 | 1.车机供电正常 2.多功能座椅显示 3.ignition = run | 1.模拟ECU发送信号: 向下按摩：0x34C SeatMasgDrv_D_Stat=0x2 挡位中：0x34C SeatIntnsDrv_D_Stat=0x3 2.查看向下按摩选项状态 | 2.向下按摩选项被选中,且挡位为中 |  |  | 功能 | 手动测试 |  | NT |  |  | 外部依赖-YF | YF未调用快捷控制模块，快捷控制功能无法显示 | 3.15 YF Release | 2022-03-21 | 黄钊敏
快捷控制_321 | SYNC+_Z0047 |  | 多功能座椅-配置5-按摩模式 | √ | √ |  |  |  | 驾驶侧-向下按摩-档位中 设置 Tx逻辑 | 1.车机供电正常 2.多功能座椅显示 3.ignition = run | 1.其他选项被选中时, 点击档位中 2.查看车机发出的请求信号 | 2.信号向下按摩：0x34E SeatMasgDrv_D_Rq=0x2 挡位中 0x34E SeatFnChngDrv2_D_Rq=0x9 |  |  | 功能 | 手动测试 |  | NT |  |  | 外部依赖-YF | YF未调用快捷控制模块，快捷控制功能无法显示 | 3.15 YF Release | 2022-03-21 | 黄钊敏
快捷控制_322 | SYNC+_Z0047 |  | 多功能座椅-配置5-按摩模式 | √ | √ |  |  |  | 驾驶侧-向下按摩-档位高 设置 Rx逻辑 | 1.车机供电正常 2.多功能座椅显示 3.ignition = run | 1.模拟ECU发送信号: 向下按摩：0x34C SeatMasgDrv_D_Stat=0x2 挡位高：0x34C SeatIntnsDrv_D_Stat=0x4 2.查看向下按摩选项状态 | 2.向下按摩选项被选中,且挡位为高 |  |  | 功能 | 手动测试 |  | NT |  |  | 外部依赖-YF | YF未调用快捷控制模块，快捷控制功能无法显示 | 3.15 YF Release | 2022-03-21 | 黄钊敏
快捷控制_323 | SYNC+_Z0047 |  | 多功能座椅-配置5-按摩模式 | √ | √ |  |  |  | 驾驶侧-向下按摩-档位高 设置 Tx逻辑 | 1.车机供电正常 2.多功能座椅显示 3.ignition = run | 1.其他选项被选中时, 点击档位高 2.查看车机发出的请求信号 | 2.信号向下按摩：0x34E SeatMasgDrv_D_Rq=0x2 挡位高 0x34E SeatFnChngDrv2_D_Rq=0xA |  |  | 功能 | 手动测试 |  | NT |  |  | 外部依赖-YF | YF未调用快捷控制模块，快捷控制功能无法显示 | 3.15 YF Release | 2022-03-21 | 黄钊敏
快捷控制_324 | SYNC+_Z0047 |  | 多功能座椅-配置5-按摩模式 | √ | √ |  |  |  | 驾驶侧-按摩模式-档位 设置 信号丢失导致的无效状态 | 1.车机供电正常 2.多功能座椅显示 3.ignition = run | 1.模拟ECU发送不发送信号: 按摩模式：34Ch SeatMasgDrv_D_Stat=0x（1-10） 挡位：34Ch SeatIntnsDrv_D_Stat=0x（2/3/4） 2.查看按摩模式1选项状态 | 2.相关设置项置为原来操作或默认设置 |  |  | 功能 | 手动测试 |  | NT |  |  | 外部依赖-YF | YF未调用快捷控制模块，快捷控制功能无法显示 | 3.15 YF Release | 2022-03-21 | 黄钊敏
快捷控制_325 | SYNC+_Z0047 |  | 多功能座椅-配置5-按摩模式 | √ | √ |  |  |  | 驾驶侧-按摩模式-档位 设置 信号值导致的无效状态 | 1.车机供电正常 2.多功能座椅显示 3.ignition = run | 1.模拟ECU发送不发送信号: 按摩模式：0x34C SeatMasgDrv_D_Stat=0xB 挡位：0x34C SeatIntnsDrv_D_Stat=0x5, 2.查看按摩模式选项状态 | 2.相关设置项保持之前的状态 |  |  | 功能 | 手动测试 |  | NT |  |  | 外部依赖-YF | YF未调用快捷控制模块，快捷控制功能无法显示 | 3.15 YF Release | 2022-03-21 | 黄钊敏
快捷控制_326 | SYNC+_Z0047 |  | 多功能座椅-配置5-按摩模式 | √ | √ |  |  |  | 副驾侧-向上按摩-档位低 设置 Rx逻辑 | 1.车机供电正常 2.多功能座椅显示 3.ignition = run | 1.模拟ECU发送信号: 向上按摩：0x34D SeatMasgPsngr_D_Stat=0x1 挡位低：0x34D SeatIntnsPsngr_D_Stat=0x2 2.查看档位1选项状态 | 2.向上按摩选项被选中,且挡位为低 |  |  | 功能 | 手动测试 |  | NT |  |  | 外部依赖-YF | YF未调用快捷控制模块，快捷控制功能无法显示 | 3.15 YF Release | 2022-03-21 | 黄钊敏
快捷控制_327 | SYNC+_Z0047 |  | 多功能座椅-配置5-按摩模式 | √ | √ |  |  |  | 副驾侧-向上按摩-档位低 设置 Tx逻辑 | 1.车机供电正常 2.多功能座椅显示 3.ignition = run | 1.其他选项被选中时, 点击档位低 2.查看车机发出的请求信号 | 2.信号向上按摩：0x34E SeatMasgPsngr_D_Rq=0x1 挡位低 0x34E SeatFnChngPsgr2_D_Rq=0x8 |  |  | 功能 | 手动测试 |  | NT |  |  | 外部依赖-YF | YF未调用快捷控制模块，快捷控制功能无法显示 | 3.15 YF Release | 2022-03-21 | 黄钊敏
快捷控制_328 | SYNC+_Z0047 |  | 多功能座椅-配置5-按摩模式 | √ | √ |  |  |  | 副驾侧-向上按摩-档位中 设置 Rx逻辑 | 1.车机供电正常 2.多功能座椅显示 3.ignition = run | 1.模拟ECU发送信号: 向上按摩：0x34D SeatMasgPsngr_D_Stat=0x1 挡位中：0x34D SeatIntnsPsngr_D_Stat=0x3 2.查看向上按摩选项状态 | 2.向上按摩选项被选中,且挡位为中 |  |  | 功能 | 手动测试 |  | NT |  |  | 外部依赖-YF | YF未调用快捷控制模块，快捷控制功能无法显示 | 3.15 YF Release | 2022-03-21 | 黄钊敏
快捷控制_329 | SYNC+_Z0047 |  | 多功能座椅-配置5-按摩模式 | √ | √ |  |  |  | 副驾侧-向上按摩-档位中 设置 Tx逻辑 | 1.车机供电正常 2.多功能座椅显示 3.ignition = run | 1.其他选项被选中时, 点击档位2 2.查看车机发出的请求信号 | 2.信号向上按摩：0x34E SeatMasgPsngr_D_Rq=0x1 挡位中 0x34E SeatFnChngPsgr2_D_Rq=0x9 |  |  | 功能 | 手动测试 |  | NT |  |  | 外部依赖-YF | YF未调用快捷控制模块，快捷控制功能无法显示 | 3.15 YF Release | 2022-03-21 | 黄钊敏
快捷控制_330 | SYNC+_Z0047 |  | 多功能座椅-配置5-按摩模式 | √ | √ |  |  |  | 副驾侧-向上按摩-档位高 设置 Rx逻辑 | 1.车机供电正常 2.多功能座椅显示 3.ignition = run | 1.模拟ECU发送信号: 向上按摩：0x34D SeatMasgPsngr_D_Stat=0x1 挡位高：0x34D SeatIntnsPsngr_D_Stat=0x4 2.查看按摩模式1选项状态 | 2.向上按摩选项被选中,且挡位为高 |  |  | 功能 | 手动测试 |  | NT |  |  | 外部依赖-YF | YF未调用快捷控制模块，快捷控制功能无法显示 | 3.15 YF Release | 2022-03-21 | 黄钊敏
快捷控制_331 | SYNC+_Z0047 |  | 多功能座椅-配置5-按摩模式 | √ | √ |  |  |  | 副驾侧-向上按摩-档位高 设置 Tx逻辑 | 1.车机供电正常 2.多功能座椅显示 3.ignition = run | 1.其他选项被选中时, 点击档位高 2.查看车机发出的请求信号 | 2.信号向上按摩：0x34E SeatMasgPsngr_D_Rq=0x1 挡位高 0x34E SeatFnChngPsgr2_D_Rq=0xA |  |  | 功能 | 手动测试 |  | NT |  |  | 外部依赖-YF | YF未调用快捷控制模块，快捷控制功能无法显示 | 3.15 YF Release | 2022-03-21 | 黄钊敏
快捷控制_332 | SYNC+_Z0047 |  | 多功能座椅-配置5-按摩模式 | √ | √ |  |  |  | 副驾侧-向下按摩-档位低 设置 Rx逻辑 | 1.车机供电正常 2.多功能座椅显示 3.ignition = run | 1.模拟ECU发送信号: 向下按摩：0x34D SeatMasgPsngr_D_Stat=0x2 挡位低：0x34D SeatIntnsPsngr_D_Stat=0x2 2.查看档位2选项状态 | 2.向下按摩选项被选中,且挡位为低 |  |  | 功能 | 手动测试 |  | NT |  |  | 外部依赖-YF | YF未调用快捷控制模块，快捷控制功能无法显示 | 3.15 YF Release | 2022-03-21 | 黄钊敏
快捷控制_333 | SYNC+_Z0047 |  | 多功能座椅-配置5-按摩模式 | √ | √ |  |  |  | 副驾侧-向下按摩-档位低 设置 Tx逻辑 | 1.车机供电正常 2.多功能座椅显示 3.ignition = run | 1.其他选项被选中时, 点击档位低 2.查看车机发出的请求信号 | 2.信号向下按摩：0x34E SeatMasgPsngr_D_Rq=0x2 挡位低 0x34E SeatFnChngPsgr2_D_Rq=0x8 |  |  | 功能 | 手动测试 |  | NT |  |  | 外部依赖-YF | YF未调用快捷控制模块，快捷控制功能无法显示 | 3.15 YF Release | 2022-03-21 | 黄钊敏
快捷控制_334 | SYNC+_Z0047 |  | 多功能座椅-配置5-按摩模式 | √ | √ |  |  |  | 副驾侧-向下按摩-档位中 设置 Rx逻辑 | 1.车机供电正常 2.多功能座椅显示 3.ignition = run | 1.模拟ECU发送信号: 向下按摩：0x34D SeatMasgPsngr_D_Stat=0x2 挡位中：0x34D SeatIntnsPsngr_D_Stat=0x3 2.查看向下按摩选项状态 | 2.向下按摩选项被选中,且挡位为中 |  |  | 功能 | 手动测试 |  | NT |  |  | 外部依赖-YF | YF未调用快捷控制模块，快捷控制功能无法显示 | 3.15 YF Release | 2022-03-21 | 黄钊敏
快捷控制_335 | SYNC+_Z0047 |  | 多功能座椅-配置5-按摩模式 | √ | √ |  |  |  | 副驾侧-向下按摩-档位中 设置 Tx逻辑 | 1.车机供电正常 2.多功能座椅显示 3.ignition = run | 1.其他选项被选中时, 点击档位中 2.查看车机发出的请求信号 | 2.信号向下按摩：0x34E SeatMasgPsngr_D_Rq=0x2 挡位中 0x34E SeatFnChngPsgr2_D_Rq=0x9 |  |  | 功能 | 手动测试 |  | NT |  |  | 外部依赖-YF | YF未调用快捷控制模块，快捷控制功能无法显示 | 3.15 YF Release | 2022-03-21 | 黄钊敏
快捷控制_336 | SYNC+_Z0047 |  | 多功能座椅-配置5-按摩模式 | √ | √ |  |  |  | 副驾侧-向下按摩-档位高 设置 Rx逻辑 | 1.车机供电正常 2.多功能座椅显示 3.ignition = run | 1.模拟ECU发送信号: 向下按摩：0x34D SeatMasgPsngr_D_Stat=0x2 挡位高：0x34D SeatIntnsPsngr_D_Stat=0x4 2.查看向下按摩选项状态 | 2.向下按摩选项被选中,且挡位为高 |  |  | 功能 | 手动测试 |  | NT |  |  | 外部依赖-YF | YF未调用快捷控制模块，快捷控制功能无法显示 | 3.15 YF Release | 2022-03-21 | 黄钊敏
快捷控制_337 | SYNC+_Z0047 |  | 多功能座椅-配置5-按摩模式 | √ | √ |  |  |  | 副驾侧-向下按摩-档位高 设置 Tx逻辑 | 1.车机供电正常 2.多功能座椅显示 3.ignition = run | 1.其他选项被选中时, 点击档位高 2.查看车机发出的请求信号 | 2.信号向下按摩：0x34E SeatMasgPsngr_D_Rq=0x2 挡位高 0x34E SeatFnChngPsgr2_D_Rq=0xA |  |  | 功能 | 手动测试 |  | NT |  |  | 外部依赖-YF | YF未调用快捷控制模块，快捷控制功能无法显示 | 3.15 YF Release | 2022-03-21 | 黄钊敏
快捷控制_338 | SYNC+_Z0047 |  | 多功能座椅-配置5-按摩模式 | √ | √ |  |  |  | 副驾侧按摩模式-档位 设置 信号丢失导致的无效状态 | 1.车机供电正常 2.多功能座椅显示 3.ignition = run | 1.模拟ECU发送不发送信号: 按摩模式：34Dh SeatMasgPsngr_D_Stat=0x（1-10） 挡位：34Dh SeatIntnsPsngr_D_Stat=0x（2/3/4） 2.查看按摩模式选项状态 | 2.相关设置项置为原来操作或默认设置 |  |  | 功能 | 手动测试 |  | NT |  |  | 外部依赖-YF | YF未调用快捷控制模块，快捷控制功能无法显示 | 3.15 YF Release | 2022-03-21 | 黄钊敏
快捷控制_339 | SYNC+_Z0047 |  | 多功能座椅-配置5-按摩模式 | √ | √ |  |  |  | 副驾侧按摩模式-档位 设置 信号值导致的无效状态 | 1.车机供电正常 2.多功能座椅显示 3.ignition = run | 1.模拟ECU发送不发送信号: 按摩模式：0x34D SeatMasgPsngr_D_Stat=0xB 挡位：0x34D SeatIntnsPsngr_D_Stat=0x5, 2.查看按摩模式选项状态 | 2.相关设置项保持之前的状态 |  |  | 功能 | 手动测试 |  | NT |  |  | 外部依赖-YF | YF未调用快捷控制模块，快捷控制功能无法显示 | 3.15 YF Release | 2022-03-21 | 黄钊敏
快捷控制_340 | SYNC+_Z0047 |  | 多功能座椅-配置6 |  | √ |  |  |  | 多功能座椅显示 | 1.车机供电正常 2.信号正常 | 1.配置多功能座椅 ： DE01 byte2 bit7-5 Multi-Contoured Seat Bladder=xx DE01 byte2 bit0 Enhanced MCS=0x1(Enabled) DE01 Multi-Contoured Seat Pattern=0x1 | 显示多功能座椅： 驾驶侧、副驾侧、3个气囊可调、按摩功能5种模式 |  |  | 功能 | 手动测试 |  | NT |  |  | 外部依赖-YF | YF未调用快捷控制模块，快捷控制功能无法显示 | 3.15 YF Release | 2022-03-21 | 黄钊敏
快捷控制_341 | SYNC+_Z0047 |  | 多功能座椅-配置6 |  | √ |  |  |  | 发动机未发动时，按摩/调节模式以及档位开关为置灰态不可用 | 1.车机供电正常 2.支持配置 | 1.模拟ECU发送3B2 ignition = off 2.进入多功能座椅界面，点击界面；查看界面显示 | 2.按摩/调节模式以及档位开关为置灰态不可用 |  |  | 功能 | 手动测试 |  | NT |  |  | 外部依赖-YF | YF未调用快捷控制模块，快捷控制功能无法显示 | 3.15 YF Release | 2022-03-21 | 黄钊敏
快捷控制_342 | SYNC+_Z0047 |  | 多功能座椅-配置6-座椅调节 |  | √ |  |  |  | 多功能座椅显示 -靠背调节 | 1.车机供电正常 2.信号正常 | 1.多功能座椅靠背页面显示 | 1.显示靠背调节图表： 上部腰托、中部腰托、下部腰托以及“+”“-”按钮 |  |  | 功能 | 手动测试 |  | NT |  |  | 外部依赖-YF | YF未调用快捷控制模块，快捷控制功能无法显示 | 3.15 YF Release | 2022-03-21 | 黄钊敏
快捷控制_343 | SYNC+_Z0047 |  | 多功能座椅-配置6-座椅调节 |  | √ |  |  |  | 多功能座椅显示 -按摩界面切换至靠背调节界面 | 1.车机供电正常 | 1.按摩开关为开->按摩开关为关(从按摩到靠背调节页面切换过程中) | 1.有toast提示显示，直到切换完毕 |  |  | 功能 | 手动测试 |  | NT |  |  | 外部依赖-YF | YF未调用快捷控制模块，快捷控制功能无法显示 | 3.15 YF Release | 2022-03-21 | 黄钊敏
快捷控制_344 | SYNC+_Z0047 |  | 多功能座椅-配置6-座椅调节 |  | √ |  |  |  | 多功能座椅显示 -按摩界面切换至靠背界面 | 1.车机供电正常 | 1.按摩开关为开 2.按摩开关为关 | 1.显示按摩模式页面 2.恢复靠背调节页面 |  |  | 功能 | 手动测试 |  | NT |  |  | 外部依赖-YF | YF未调用快捷控制模块，快捷控制功能无法显示 | 3.15 YF Release | 2022-03-21 | 黄钊敏
快捷控制_345 | SYNC+_Z0047 |  | 多功能座椅-配置6-座椅调节 |  | √ |  |  |  | 多功能座椅显示 -靠背调节-上部腰托 | 1.车机供电正常 2.按摩开关为开 3.车支持靠背功能 | 1.点击上部腰托 2.点击“+”或“-”键，查看页面 | 1.上部腰托选项高亮显示 2.阴影格子随着“+”或“-”键减小或者增多 |  |  | 功能 | 手动测试 |  | NT |  |  | 外部依赖-YF | YF未调用快捷控制模块，快捷控制功能无法显示 | 3.15 YF Release | 2022-03-21 | 黄钊敏
快捷控制_346 | SYNC+_Z0047 |  | 多功能座椅-配置6-座椅调节 |  | √ |  |  |  | 多功能座椅显示 -靠背调节-中部腰托 | 1.车机供电正常 2.按摩开关为开 3.车支持靠背功能 | 1.点击中部腰托 2.点击“+”或“-”键，查看页面 | 1.中部腰托选项高亮显示 2.阴影格子随着“+”或“-”键减小或者增多 |  |  | 功能 | 手动测试 |  | NT |  |  | 外部依赖-YF | YF未调用快捷控制模块，快捷控制功能无法显示 | 3.15 YF Release | 2022-03-21 | 黄钊敏
快捷控制_347 | SYNC+_Z0047 |  | 多功能座椅-配置6-座椅调节 |  | √ |  |  |  | 多功能座椅显示 -靠背调节-下部腰托 | 1.车机供电正常 2.按摩开关为开 3.车支持靠背功能 | 1.点击下部腰托 2.点击“+”或“-”键，查看页面 | 1.下部腰托选项高亮显示 2.阴影格子随着“+”或“-”键减小或者增多 |  |  | 功能 | 手动测试 |  | NT |  |  | 外部依赖-YF | YF未调用快捷控制模块，快捷控制功能无法显示 | 3.15 YF Release | 2022-03-21 | 黄钊敏
快捷控制_348 | SYNC+_Z0047 |  | 多功能座椅-配置6-座椅调节 |  | √ |  |  |  | 驾驶侧-上部腰托调节至中间 Rx逻辑 | 1.车机供电正常 2.多功能座椅显示 3.ignition = run | 1.模拟ECU发送信号 0x34A SeatLmbrUpDrv_Pc_Actl=(0x00~0x40) 2.查看上部腰托状态 | 2.上部腰托被选中高亮，对应不同百分比 |  |  | 功能 | 手动测试 |  | NT |  |  | 外部依赖-YF | YF未调用快捷控制模块，快捷控制功能无法显示 | 3.15 YF Release | 2022-03-21 | 黄钊敏
快捷控制_349 | SYNC+_Z0047 |  | 多功能座椅-配置6-座椅调节 |  | √ |  |  |  | 驾驶侧-上部腰托按键最左侧 Rx逻辑 | 1.车机供电正常 2.多功能座椅显示 3.ignition = run | 1.模拟ECU发送信号 0x34A SeatLmbrUpDrv_Pc_Actl=0x00 2.查看上部腰托状态 | 2.上部腰托被选中高亮显示，“-”按键置灰 |  |  | 功能 | 手动测试 |  | NT |  |  | 外部依赖-YF | YF未调用快捷控制模块，快捷控制功能无法显示 | 3.15 YF Release | 2022-03-21 | 黄钊敏
快捷控制_350 | SYNC+_Z0047 |  | 多功能座椅-配置6-座椅调节 |  | √ |  |  |  | 驾驶侧-上部腰托按键最右侧 Rx逻辑 | 1.车机供电正常 2.多功能座椅显示 3.ignition = run | 1.模拟ECU发送信号 0x34A SeatLmbrUpDrv_Pc_Actl=0x40 2.查看上部腰托状态 | 2.上部腰托被选中高亮显示，“+”按键置灰 |  |  | 功能 | 手动测试 |  | NT |  |  | 外部依赖-YF | YF未调用快捷控制模块，快捷控制功能无法显示 | 3.15 YF Release | 2022-03-21 | 黄钊敏
快捷控制_351 | SYNC+_Z0047 |  | 多功能座椅-配置6-座椅调节 |  | √ |  |  |  | 驾驶侧-上部腰托调节至中间 Tx逻辑 | 1.车机供电正常 2.多功能座椅显示 3.ignition = run | 1.手动点击“-”/“+”键调节上部腰托调节至中间 2.查看车机发出的信号 | 2.0x34E SeatFnDrv_D_Rq=0x3 .0x34E SeatFnChngDrv2_D_Rq=0x2(Increse)/0x3(Decrease) |  |  | 功能 | 手动测试 |  | NT |  |  | 外部依赖-YF | YF未调用快捷控制模块，快捷控制功能无法显示 | 3.15 YF Release | 2022-03-21 | 黄钊敏
快捷控制_352 | SYNC+_Z0047 |  | 多功能座椅-配置6-座椅调节 |  | √ |  |  |  | 驾驶侧-上部腰托按键最左侧 Tx逻辑 | 1.车机供电正常 2.多功能座椅显示 3.ignition = run | 1.手动点击“-”键调节上部腰托调节至最左侧 2.查看车机发出的信号 | 2.0x34E SeatFnDrv_D_Rq=0x3 .0x34E SeatFnChngDrv2_D_Rq=0x2(Increse)/0x3(Decrease) |  |  | 功能 | 手动测试 |  | NT |  |  | 外部依赖-YF | YF未调用快捷控制模块，快捷控制功能无法显示 | 3.15 YF Release | 2022-03-21 | 黄钊敏
快捷控制_353 | SYNC+_Z0047 |  | 多功能座椅-配置6-座椅调节 |  | √ |  |  |  | 驾驶侧-上部腰托按键最右侧 Tx逻辑 | 1.车机供电正常 2.多功能座椅显示 3.ignition = run | 1.手动点击“+”键调节上部腰托调节至最右侧 2.查看车机发出的信号 | 2.0x34E SeatFnDrv_D_Rq=0x3 .0x34E SeatFnChngDrv2_D_Rq=0x2(Increse)/0x3(Decrease) |  |  | 功能 | 手动测试 |  | NT |  |  | 外部依赖-YF | YF未调用快捷控制模块，快捷控制功能无法显示 | 3.15 YF Release | 2022-03-21 | 黄钊敏
快捷控制_354 | SYNC+_Z0047 |  | 多功能座椅-配置6-座椅调节 |  | √ |  |  |  | 驾驶侧-中部腰托调节至中间 Rx逻辑 | 1.车机供电正常 2.多功能座椅显示 3.ignition = run | 1.模拟ECU发送信号 0x34A SeatLmbrMidDrv_Pc_Actl=(0x00~0x40) 2.查看中部腰托状态 | 2.中部腰托被选中高亮，对应不同百分比 |  |  | 功能 | 手动测试 |  | NT |  |  | 外部依赖-YF | YF未调用快捷控制模块，快捷控制功能无法显示 | 3.15 YF Release | 2022-03-21 | 黄钊敏
快捷控制_355 | SYNC+_Z0047 |  | 多功能座椅-配置6-座椅调节 |  | √ |  |  |  | 驾驶侧-中部腰托按键最左侧 Rx逻辑 | 1.车机供电正常 2.多功能座椅显示 3.ignition = run | 1.模拟ECU发送信号 0x34A SeatLmbrMidDrv_Pc_Actl=0x00 2.查看中部腰托状态 | 2.中部腰托被选中高亮显示，“-”按键置灰 |  |  | 功能 | 手动测试 |  | NT |  |  | 外部依赖-YF | YF未调用快捷控制模块，快捷控制功能无法显示 | 3.15 YF Release | 2022-03-21 | 黄钊敏
快捷控制_356 | SYNC+_Z0047 |  | 多功能座椅-配置6-座椅调节 |  | √ |  |  |  | 驾驶侧-中部腰托按键最右侧 Rx逻辑 | 1.车机供电正常 2.多功能座椅显示 3.ignition = run | 1.模拟ECU发送信号 0x34ASeatLmbrMidDrv_Pc_Actl=0x40 2.查看中部腰托状态 | 2.中部腰托被选中高亮显示，“+”按键置灰 |  |  | 功能 | 手动测试 |  | NT |  |  | 外部依赖-YF | YF未调用快捷控制模块，快捷控制功能无法显示 | 3.15 YF Release | 2022-03-21 | 黄钊敏
快捷控制_357 | SYNC+_Z0047 |  | 多功能座椅-配置6-座椅调节 |  | √ |  |  |  | 驾驶侧-中部腰托调节至中间 Tx逻辑 | 1.车机供电正常 2.多功能座椅显示 3.ignition = run | 1.手动点击“-”/“+”键调节中部腰托调节至中间 2.查看车机发出的信号 | 2.0x34E SeatFnDrv_D_Rq=0x2 .0x34E SeatFnChngDrv2_D_Rq=0x2(Increse)/0x3(Decrease) |  |  | 功能 | 手动测试 |  | NT |  |  | 外部依赖-YF | YF未调用快捷控制模块，快捷控制功能无法显示 | 3.15 YF Release | 2022-03-21 | 黄钊敏
快捷控制_358 | SYNC+_Z0047 |  | 多功能座椅-配置6-座椅调节 |  | √ |  |  |  | 驾驶侧-中部腰托按键最左侧 Tx逻辑 | 1.车机供电正常 2.多功能座椅显示 3.ignition = run | 1.手动点击“-”键调节中部腰托调节至最左侧 2.查看车机发出的信号 | 2.0x34E SeatFnDrv_D_Rq=0x2 .0x34E SeatFnChngDrv2_D_Rq=0x2(Increse)/0x3(Decrease) |  |  | 功能 | 手动测试 |  | NT |  |  | 外部依赖-YF | YF未调用快捷控制模块，快捷控制功能无法显示 | 3.15 YF Release | 2022-03-21 | 黄钊敏
快捷控制_359 | SYNC+_Z0047 |  | 多功能座椅-配置6-座椅调节 |  | √ |  |  |  | 驾驶侧-中部腰托按键最右侧 Tx逻辑 | 1.车机供电正常 2.多功能座椅显示 3.ignition = run | 1.手动点击“+”键调节中部腰托调节至最右侧 2.查看车机发出的信号 | 2.0x34E SeatFnDrv_D_Rq=0x2 .0x34E SeatFnChngDrv2_D_Rq=0x2(Increse)/0x3(Decrease) |  |  | 功能 | 手动测试 |  | NT |  |  | 外部依赖-YF | YF未调用快捷控制模块，快捷控制功能无法显示 | 3.15 YF Release | 2022-03-21 | 黄钊敏
快捷控制_360 | SYNC+_Z0047 |  | 多功能座椅-配置6-座椅调节 |  | √ |  |  |  | 驾驶侧-下部腰件调节至中间 Rx逻辑 | 1.车机供电正常 2.多功能座椅显示 3.ignition = run | 1.模拟ECU发送信号 0x34A SeatLmbrLoDrv_Pc_Actl=0x00~0x40) 2.查看下部腰托状态 | 2.下部腰托被选中高亮，对应不同百分比 |  |  | 功能 | 手动测试 |  | NT |  |  | 外部依赖-YF | YF未调用快捷控制模块，快捷控制功能无法显示 | 3.15 YF Release | 2022-03-21 | 黄钊敏
快捷控制_361 | SYNC+_Z0047 |  | 多功能座椅-配置6-座椅调节 |  | √ |  |  |  | 驾驶侧-下部腰托按键最左侧 Rx逻辑 | 1.车机供电正常 2.多功能座椅显示 3.ignition = run | 1.模拟ECU发送信号 0x34A SeatLmbrLoDrv_Pc_Actl=0x00 2.查看下部腰托状态 | 2.下部腰托被选中高亮显示，“-”按键置灰 |  |  | 功能 | 手动测试 |  | NT |  |  | 外部依赖-YF | YF未调用快捷控制模块，快捷控制功能无法显示 | 3.15 YF Release | 2022-03-21 | 黄钊敏
快捷控制_362 | SYNC+_Z0047 |  | 多功能座椅-配置6-座椅调节 |  | √ |  |  |  | 驾驶侧-下部腰托按键最右侧 Rx逻辑 | 1.车机供电正常 2.多功能座椅显示 3.ignition = run | 1.模拟ECU发送信号 0x34A SeatLmbrLoDrv_Pc_Actl=0x40 2.查看下部腰托状态 | 2.下部腰托被选中高亮显示，“+”按键置灰 |  |  | 功能 | 手动测试 |  | NT |  |  | 外部依赖-YF | YF未调用快捷控制模块，快捷控制功能无法显示 | 3.15 YF Release | 2022-03-21 | 黄钊敏
快捷控制_363 | SYNC+_Z0047 |  | 多功能座椅-配置6-座椅调节 |  | √ |  |  |  | 驾驶侧-下部腰托案件调节至中间 Tx逻辑 | 1.车机供电正常 2.多功能座椅显示 3.ignition = run | 1.手动点击“-”/“+”键调节下部腰托调节至中间 2.查看车机发出的信号 | 2.0x34E SeatFnDrv_D_Rq=0x1 .0x34E SeatFnChngDrv2_D_Rq=0x2(Increse)/0x3(Decrease) |  |  | 功能 | 手动测试 |  | NT |  |  | 外部依赖-YF | YF未调用快捷控制模块，快捷控制功能无法显示 | 3.15 YF Release | 2022-03-21 | 黄钊敏
快捷控制_364 | SYNC+_Z0047 |  | 多功能座椅-配置6-座椅调节 |  | √ |  |  |  | 驾驶侧-下部腰托按键最左侧 Tx逻辑 | 1.车机供电正常 2.多功能座椅显示 3.ignition = run | 1.手动点击“-”键调节下部腰托调节至最左侧 2.查看车机发出的信号 | 2.0x34E SeatFnDrv_D_Rq=0x1 .0x34E SeatFnChngDrv2_D_Rq=0x2(Increse)/0x3(Decrease) |  |  | 功能 | 手动测试 |  | NT |  |  | 外部依赖-YF | YF未调用快捷控制模块，快捷控制功能无法显示 | 3.15 YF Release | 2022-03-21 | 黄钊敏
快捷控制_365 | SYNC+_Z0047 |  | 多功能座椅-配置6-座椅调节 |  | √ |  |  |  | 驾驶侧-下部腰托按键最右侧 Tx逻辑 | 1.车机供电正常 2.多功能座椅显示 3.ignition = run | 1.手动点击“+”键调节下部腰托调节至最右侧 2.查看车机发出的信号 | 2.0x34E SeatFnDrv_D_Rq=0x1 .0x34E SeatFnChngDrv2_D_Rq=0x2(Increse)/0x3(Decrease) |  |  | 功能 | 手动测试 |  | NT |  |  | 外部依赖-YF | YF未调用快捷控制模块，快捷控制功能无法显示 | 3.15 YF Release | 2022-03-21 | 黄钊敏
快捷控制_366 | SYNC+_Z0047 |  | 多功能座椅-配置6-座椅调节 |  | √ |  |  |  | 副驾侧-上部腰托调节至中间 Rx逻辑 | 1.车机供电正常 2.多功能座椅显示 3.ignition = run | 1.模拟ECU发送信号 0x34B SeatLmbrUpPsgr_Pc_Actl=(0x00~0x40) 2.查看上部腰托状态 | 2.上部腰托被选中高亮，对应不同百分比 |  |  | 功能 | 手动测试 |  | NT |  |  | 外部依赖-YF | YF未调用快捷控制模块，快捷控制功能无法显示 | 3.15 YF Release | 2022-03-21 | 黄钊敏
快捷控制_367 | SYNC+_Z0047 |  | 多功能座椅-配置6-座椅调节 |  | √ |  |  |  | 副驾侧-上部腰托按键最左侧 Rx逻辑 | 1.车机供电正常 2.多功能座椅显示 3.ignition = run | 1.模拟ECU发送信号 0x34B SeatLmbrUpPsgr_Pc_Actl=0x00 2.查看上部腰托状态 | 2.上部腰托被选中高亮显示，“-”按键置灰 |  |  | 功能 | 手动测试 |  | NT |  |  | 外部依赖-YF | YF未调用快捷控制模块，快捷控制功能无法显示 | 3.15 YF Release | 2022-03-21 | 黄钊敏
快捷控制_368 | SYNC+_Z0047 |  | 多功能座椅-配置6-座椅调节 |  | √ |  |  |  | 副驾侧-上部腰托按键最右侧 Rx逻辑 | 1.车机供电正常 2.多功能座椅显示 3.ignition = run | 1.模拟ECU发送信号 0x34B SeatLmbrUpPsgr_Pc_Actl=0x40 2.查看上部腰托状态 | 2.上部腰托被选中高亮显示，“+”按键置灰 |  |  | 功能 | 手动测试 |  | NT |  |  | 外部依赖-YF | YF未调用快捷控制模块，快捷控制功能无法显示 | 3.15 YF Release | 2022-03-21 | 黄钊敏
快捷控制_369 | SYNC+_Z0047 |  | 多功能座椅-配置6-座椅调节 |  | √ |  |  |  | 副驾侧-上部腰托调节至中间 Tx逻辑 | 1.车机供电正常 2.多功能座椅显示 3.ignition = run | 1.手动点击“-”/“+”键调节上部腰托调节至中间 2.查看车机发出的信号 | 2.0x34E SeatFnPsgr_D_Rq=0x3 .0x34E SeatFnChngPsgr2_D_Rq=0x2(Increse)/0x3(Decrease) |  |  | 功能 | 手动测试 |  | NT |  |  | 外部依赖-YF | YF未调用快捷控制模块，快捷控制功能无法显示 | 3.15 YF Release | 2022-03-21 | 黄钊敏
快捷控制_370 | SYNC+_Z0047 |  | 多功能座椅-配置6-座椅调节 |  | √ |  |  |  | 副驾侧-上部腰托按键最左侧 Tx逻辑 | 1.车机供电正常 2.多功能座椅显示 3.ignition = run | 1.手动点击“-”键调节上部腰托调节至最左侧 2.查看车机发出的信号 | 2.0x34E SeatFnPsgr_D_Rq=0x3 .0x34E SeatFnChngPsgr2_D_Rq=0x2(Increse)/0x3(Decrease) |  |  | 功能 | 手动测试 |  | NT |  |  | 外部依赖-YF | YF未调用快捷控制模块，快捷控制功能无法显示 | 3.15 YF Release | 2022-03-21 | 黄钊敏
快捷控制_371 | SYNC+_Z0047 |  | 多功能座椅-配置6-座椅调节 |  | √ |  |  |  | 副驾侧-上部腰托按键最右侧 Tx逻辑 | 1.车机供电正常 2.多功能座椅显示 3.ignition = run | 1.手动点击“+”键调节上部腰托调节至最右侧 2.查看车机发出的信号 | 2.0x34E SeatFnPsgr_D_Rq=0x3 .0x34E SeatFnChngPsgr2_D_Rq=0x2(Increse)/0x3(Decrease) |  |  | 功能 | 手动测试 |  | NT |  |  | 外部依赖-YF | YF未调用快捷控制模块，快捷控制功能无法显示 | 3.15 YF Release | 2022-03-21 | 黄钊敏
快捷控制_372 | SYNC+_Z0047 |  | 多功能座椅-配置6-座椅调节 |  | √ |  |  |  | 副驾侧-中部腰托调节至中间 Rx逻辑 | 1.车机供电正常 2.多功能座椅显示 3.ignition = run | 1.模拟ECU发送信号 0x34B SeatLmbrMidPsgr_Pc_Actl=(0x00~0x40) 2.查看中部腰托状态 | 2.中部腰托被选中高亮，对应不同百分比 |  |  | 功能 | 手动测试 |  | NT |  |  | 外部依赖-YF | YF未调用快捷控制模块，快捷控制功能无法显示 | 3.15 YF Release | 2022-03-21 | 黄钊敏
快捷控制_373 | SYNC+_Z0047 |  | 多功能座椅-配置6-座椅调节 |  | √ |  |  |  | 副驾侧-中部腰托按键最左侧 Rx逻辑 | 1.车机供电正常 2.多功能座椅显示 3.ignition = run | 1.模拟ECU发送信号 0x34B SeatLmbrMidPsgr_Pc_Actl=0x00 2.查看中部腰托状态 | 2.中部腰托被选中高亮显示，“-”按键置灰 |  |  | 功能 | 手动测试 |  | NT |  |  | 外部依赖-YF | YF未调用快捷控制模块，快捷控制功能无法显示 | 3.15 YF Release | 2022-03-21 | 黄钊敏
快捷控制_374 | SYNC+_Z0047 |  | 多功能座椅-配置6-座椅调节 |  | √ |  |  |  | 副驾侧-中部腰托按键最右侧 Rx逻辑 | 1.车机供电正常 2.多功能座椅显示 3.ignition = run | 1.模拟ECU发送信号 0x34B SeatLmbrMidPsgr_Pc_Actl=0x40 2.查看中部腰托状态 | 2.中部腰托被选中高亮显示，“+”按键置灰 |  |  | 功能 | 手动测试 |  | NT |  |  | 外部依赖-YF | YF未调用快捷控制模块，快捷控制功能无法显示 | 3.15 YF Release | 2022-03-21 | 黄钊敏
快捷控制_375 | SYNC+_Z0047 |  | 多功能座椅-配置6-座椅调节 |  | √ |  |  |  | 副驾侧-中部腰托调节至中间 Tx逻辑 | 1.车机供电正常 2.多功能座椅显示 3.ignition = run | 1.手动点击“-”/“+”键调节中部腰托调节至中间 2.查看车机发出的信号 | 2.0x34E SeatFnPsgr_D_Rq=0x2 .0x34E SeatFnChngPsgr2_D_Rq=0x2(Increse)/0x3(Decrease) |  |  | 功能 | 手动测试 |  | NT |  |  | 外部依赖-YF | YF未调用快捷控制模块，快捷控制功能无法显示 | 3.15 YF Release | 2022-03-21 | 黄钊敏
快捷控制_376 | SYNC+_Z0047 |  | 多功能座椅-配置6-座椅调节 |  | √ |  |  |  | 副驾侧-中部腰托按键最左侧 Tx逻辑 | 1.车机供电正常 2.多功能座椅显示 3.ignition = run | 1.手动点击“-”键调节中部腰托调节至最左侧 2.查看车机发出的信号 | 2.0x34E SeatFnPsgr_D_Rq=0x2 .0x34E SeatFnChngPsgr2_D_Rq=0x2(Increse)/0x3(Decrease) |  |  | 功能 | 手动测试 |  | NT |  |  | 外部依赖-YF | YF未调用快捷控制模块，快捷控制功能无法显示 | 3.15 YF Release | 2022-03-21 | 黄钊敏
快捷控制_377 | SYNC+_Z0047 |  | 多功能座椅-配置6-座椅调节 |  | √ |  |  |  | 副驾侧-中部腰托按键最右侧 Tx逻辑 | 1.车机供电正常 2.多功能座椅显示 3.ignition = run | 1.手动点击“+”键调节中部腰托调节至最右侧 2.查看车机发出的信号 | 2.0x34E SeatFnPsgr_D_Rq=0x2 .0x34E SeatFnChngPsgr2_D_Rq=0x2(Increse)/0x3(Decrease) |  |  | 功能 | 手动测试 |  | NT |  |  | 外部依赖-YF | YF未调用快捷控制模块，快捷控制功能无法显示 | 3.15 YF Release | 2022-03-21 | 黄钊敏
快捷控制_378 | SYNC+_Z0047 |  | 多功能座椅-配置6-座椅调节 |  | √ |  |  |  | 副驾侧-下部腰托调节至中间 Rx逻辑 | 1.车机供电正常 2.多功能座椅显示 3.ignition = run | 1.模拟ECU发送信号 0x34B SeatLmbrLoPsgr_Pc_Actl=0x00~0x40) 2.查看下部腰托状态 | 2.下部腰托被选中高亮，对应不同百分比 |  |  | 功能 | 手动测试 |  | NT |  |  | 外部依赖-YF | YF未调用快捷控制模块，快捷控制功能无法显示 | 3.15 YF Release | 2022-03-21 | 黄钊敏
快捷控制_379 | SYNC+_Z0047 |  | 多功能座椅-配置6-座椅调节 |  | √ |  |  |  | 副驾侧-下部腰托按键最左侧 Rx逻辑 | 1.车机供电正常 2.多功能座椅显示 3.ignition = run | 1.模拟ECU发送信号 0x34B SeatLmbrLoPsgr_Pc_Actl=0x00 2.查看下部腰托状态 | 2.下部腰托被选中高亮显示，“-”按键置灰 |  |  | 功能 | 手动测试 |  | NT |  |  | 外部依赖-YF | YF未调用快捷控制模块，快捷控制功能无法显示 | 3.15 YF Release | 2022-03-21 | 黄钊敏
快捷控制_380 | SYNC+_Z0047 |  | 多功能座椅-配置6-座椅调节 |  | √ |  |  |  | 副驾侧-下部腰托按键最右侧 Rx逻辑 | 1.车机供电正常 2.多功能座椅显示 3.ignition = run | 1.模拟ECU发送信号 0x34B SeatLmbrLoPsgr_Pc_Actl=0x40 2.查看下部腰托状态 | 2.下部腰托被选中高亮显示，“+”按键置灰 |  |  | 功能 | 手动测试 |  | NT |  |  | 外部依赖-YF | YF未调用快捷控制模块，快捷控制功能无法显示 | 3.15 YF Release | 2022-03-21 | 黄钊敏
快捷控制_381 | SYNC+_Z0047 |  | 多功能座椅-配置6-座椅调节 |  | √ |  |  |  | 副驾侧-下部腰托案件调节至中间 Tx逻辑 | 1.车机供电正常 2.多功能座椅显示 3.ignition = run | 1.手动点击“-”/“+”键调节下部腰托调节至中间 2.查看车机发出的信号 | 2.0x34E SeatFnPsgr_D_Rq=0x1 .0x34E SeatFnChngPsgr2_D_Rq=0x2(Increse)/0x3(Decrease) |  |  | 功能 | 手动测试 |  | NT |  |  | 外部依赖-YF | YF未调用快捷控制模块，快捷控制功能无法显示 | 3.15 YF Release | 2022-03-21 | 黄钊敏
快捷控制_382 | SYNC+_Z0047 |  | 多功能座椅-配置6-座椅调节 |  | √ |  |  |  | 副驾侧-下部腰托按键最左侧 Tx逻辑 | 1.车机供电正常 2.多功能座椅显示 3.ignition = run | 1.手动点击“-”键调节下部腰托调节至最左侧 2.查看车机发出的信号 | 2.0x34E SeatFnPsgr_D_Rq=0x1 .0x34E SeatFnChngPsgr2_D_Rq=0x2(Increse)/0x3(Decrease) |  |  | 功能 | 手动测试 |  | NT |  |  | 外部依赖-YF | YF未调用快捷控制模块，快捷控制功能无法显示 | 3.15 YF Release | 2022-03-21 | 黄钊敏
快捷控制_383 | SYNC+_Z0047 |  | 多功能座椅-配置6-座椅调节 |  | √ |  |  |  | 副驾侧-下部腰托按键最右侧 Tx逻辑 | 1.车机供电正常 2.多功能座椅显示 3.ignition = run | 1.手动点击“+”键调节下部腰托调节至最右侧 2.查看车机发出的信号 | 2.0x34E SeatFnPsgr_D_Rq=0x1 .0x34E SeatFnChngPsgr2_D_Rq=0x2(Increse)/0x3(Decrease) |  |  | 功能 | 手动测试 |  | NT |  |  | 外部依赖-YF | YF未调用快捷控制模块，快捷控制功能无法显示 | 3.15 YF Release | 2022-03-21 | 黄钊敏
快捷控制_384 | SYNC+_Z0047 |  | 多功能座椅-配置6-按摩模式 |  | √ |  |  |  | 按摩功能开启后 | 1.车机供电正常 2.多功能座椅显示 3.ignition = run | 1.进入快捷控制->多功能座椅 | 1.显示中高低三种强度和5种按摩模式： 向上按摩、向下按摩、坐垫按摩、舒适放松、完全放松 |  |  | 功能 | 手动测试 |  | NT |  |  | 外部依赖-YF | YF未调用快捷控制模块，快捷控制功能无法显示 | 3.15 YF Release | 2022-03-21 | 黄钊敏
快捷控制_385 | SYNC+_Z0047 |  | 多功能座椅-配置6-按摩模式 |  | √ |  |  |  | 按摩功能开启后默认没有选中项 | 1.车机供电正常 2.多功能座椅显示 3.ignition = run | 1.进入快捷控制->多功能座椅，开启按摩功能 2.选择其他任一模式和档位，点击HOME键；再进入快捷控制->多功能座椅-按摩界面，查看界面显示 | 1.默认没有选中项 2.记忆之前选择的模式和档位 |  |  | 功能 | 手动测试 |  | NT |  |  | 外部依赖-YF | YF未调用快捷控制模块，快捷控制功能无法显示 | 3.15 YF Release | 2022-03-21 | 黄钊敏
快捷控制_386 | SYNC+_Z0047 |  | 多功能座椅-配置6-按摩模式 |  | √ |  |  |  | 任意驾驶侧点击一模式，查看页面 | 1.车机供电正常 2.多功能座椅显示 3.ignition = run | 1.开启按摩开关 2.点击任意按摩模式（按摩模式：向上按摩、向下按摩、坐垫按摩、舒适放松、完全放松） 3.点击其他按摩模式 | 1.开关正常 2.按摩模式被选中 3.切换成其他按摩模式，选中按摩模式仅有一种 |  |  | 功能 | 手动测试 |  | NT |  |  | 外部依赖-YF | YF未调用快捷控制模块，快捷控制功能无法显示 | 3.15 YF Release | 2022-03-21 | 黄钊敏
快捷控制_387 | SYNC+_Z0047 |  | 多功能座椅-配置6-按摩模式 |  | √ |  |  |  | 任意驾驶侧点击一模式，多次点击切换档位 | 1.车机供电正常 2.多功能座椅显示 3.ignition = run | 1.开启按摩开关 2.点击任意按摩模式（按摩模式：向上按摩、向下按摩、坐垫按摩、舒适放松、完全放松） 3.点击按摩模式低、中、高档 4.重复切换档位 | 1.开关正常 2.按摩模式被选中 3.正常切换到对应的档位 4.低、中、高档位正常相互切换 |  |  | 功能 | 手动测试 |  | NT |  |  | 外部依赖-YF | YF未调用快捷控制模块，快捷控制功能无法显示 | 3.15 YF Release | 2022-03-21 | 黄钊敏
快捷控制_388 | SYNC+_Z0047 |  | 多功能座椅-配置6-按摩模式 |  | √ |  |  |  | 驾驶侧-向上按摩-档位低 设置 Rx逻辑 | 1.车机供电正常 2.多功能座椅显示 3.ignition = run | 1.模拟ECU发送信号: 向上按摩：0x34C SeatMasgDrv_D_Stat=0x1 挡位低：0x34C SeatIntnsDrv_D_Stat=0x2 2.查看档位1选项状态 | 2.向上按摩选项被选中,且挡位为低 |  |  | 功能 | 手动测试 |  | NT |  |  | 外部依赖-YF | YF未调用快捷控制模块，快捷控制功能无法显示 | 3.15 YF Release | 2022-03-21 | 黄钊敏
快捷控制_389 | SYNC+_Z0047 |  | 多功能座椅-配置6-按摩模式 |  | √ |  |  |  | 驾驶侧-向上按摩-档位低 设置 Tx逻辑 | 1.车机供电正常 2.多功能座椅显示 3.ignition = run | 1.其他选项被选中时, 点击档位低 2.查看车机发出的请求信号 | 2.信号向上按摩：0x34E SeatMasgDrv_D_Rq=0x1 挡位低 0x34E SeatFnChngDrv2_D_Rq=0x8 |  |  | 功能 | 手动测试 |  | NT |  |  | 外部依赖-YF | YF未调用快捷控制模块，快捷控制功能无法显示 | 3.15 YF Release | 2022-03-21 | 黄钊敏
快捷控制_390 | SYNC+_Z0047 |  | 多功能座椅-配置6-按摩模式 |  | √ |  |  |  | 驾驶侧-向上按摩-档位中 设置 Rx逻辑 | 1.车机供电正常 2.多功能座椅显示 3.ignition = run | 1.模拟ECU发送信号: 向上按摩：0x34C SeatMasgDrv_D_Stat=0x1 挡位中：0x34C SeatIntnsDrv_D_Stat=0x3 2.查看向上按摩选项状态 | 2.向上按摩选项被选中,且挡位为中 |  |  | 功能 | 手动测试 |  | NT |  |  | 外部依赖-YF | YF未调用快捷控制模块，快捷控制功能无法显示 | 3.15 YF Release | 2022-03-21 | 黄钊敏
快捷控制_391 | SYNC+_Z0047 |  | 多功能座椅-配置6-按摩模式 |  | √ |  |  |  | 驾驶侧-向上按摩-档位中 设置 Tx逻辑 | 1.车机供电正常 2.多功能座椅显示 3.ignition = run | 1.其他选项被选中时, 点击档位2 2.查看车机发出的请求信号 | 2.信号向上按摩：0x34E SeatMasgDrv_D_Rq=0x1 挡位中 0x34E SeatFnChngDrv2_D_Rq=0x9 |  |  | 功能 | 手动测试 |  | NT |  |  | 外部依赖-YF | YF未调用快捷控制模块，快捷控制功能无法显示 | 3.15 YF Release | 2022-03-21 | 黄钊敏
快捷控制_392 | SYNC+_Z0047 |  | 多功能座椅-配置6-按摩模式 |  | √ |  |  |  | 驾驶侧-向上按摩-档位高 设置 Rx逻辑 | 1.车机供电正常 2.多功能座椅显示 3.ignition = run | 1.模拟ECU发送信号: 向上按摩：0x34C SeatMasgDrv_D_Stat=0x1 挡位高：0x34C SeatIntnsDrv_D_Stat=0x4 2.查看按摩模式1选项状态 | 2.向上按摩选项被选中,且挡位为高 |  |  | 功能 | 手动测试 |  | NT |  |  | 外部依赖-YF | YF未调用快捷控制模块，快捷控制功能无法显示 | 3.15 YF Release | 2022-03-21 | 黄钊敏
快捷控制_393 | SYNC+_Z0047 |  | 多功能座椅-配置6-按摩模式 |  | √ |  |  |  | 驾驶侧-向上按摩-档位高 设置 Tx逻辑 | 1.车机供电正常 2.多功能座椅显示 3.ignition = run | 1.其他选项被选中时, 点击档位高 2.查看车机发出的请求信号 | 2.信号向上按摩：0x34E SeatMasgDrv_D_Rq=0x1 挡位高 0x34E SeatFnChngDrv2_D_Rq=0xA |  |  | 功能 | 手动测试 |  | NT |  |  | 外部依赖-YF | YF未调用快捷控制模块，快捷控制功能无法显示 | 3.15 YF Release | 2022-03-21 | 黄钊敏
快捷控制_394 | SYNC+_Z0047 |  | 多功能座椅-配置6-按摩模式 |  | √ |  |  |  | 驾驶侧-向下按摩-档位低 设置 Rx逻辑 | 1.车机供电正常 2.多功能座椅显示 3.ignition = run | 1.模拟ECU发送信号: 向下按摩：0x34C SeatMasgDrv_D_Stat=0x2 挡位低：0x34C SeatIntnsDrv_D_Stat=0x2 2.查看档位2选项状态 | 2.向下按摩选项被选中,且挡位为低 |  |  | 功能 | 手动测试 |  | NT |  |  | 外部依赖-YF | YF未调用快捷控制模块，快捷控制功能无法显示 | 3.15 YF Release | 2022-03-21 | 黄钊敏
快捷控制_395 | SYNC+_Z0047 |  | 多功能座椅-配置6-按摩模式 |  | √ |  |  |  | 驾驶侧-向下按摩-档位低 设置 Tx逻辑 | 1.车机供电正常 2.多功能座椅显示 3.ignition = run | 1.其他选项被选中时, 点击档位低 2.查看车机发出的请求信号 | 2.信号向下按摩：0x34E SeatMasgDrv_D_Rq=0x2 挡位低 0x34E SeatFnChngDrv2_D_Rq=0x8 |  |  | 功能 | 手动测试 |  | NT |  |  | 外部依赖-YF | YF未调用快捷控制模块，快捷控制功能无法显示 | 3.15 YF Release | 2022-03-21 | 黄钊敏
快捷控制_396 | SYNC+_Z0047 |  | 多功能座椅-配置6-按摩模式 |  | √ |  |  |  | 驾驶侧-向下按摩-档位中 设置 Rx逻辑 | 1.车机供电正常 2.多功能座椅显示 3.ignition = run | 1.模拟ECU发送信号: 向下按摩：0x34C SeatMasgDrv_D_Stat=0x2 挡位中：0x34C SeatIntnsDrv_D_Stat=0x3 2.查看向下按摩选项状态 | 2.向下按摩选项被选中,且挡位为中 |  |  | 功能 | 手动测试 |  | NT |  |  | 外部依赖-YF | YF未调用快捷控制模块，快捷控制功能无法显示 | 3.15 YF Release | 2022-03-21 | 黄钊敏
快捷控制_397 | SYNC+_Z0047 |  | 多功能座椅-配置6-按摩模式 |  | √ |  |  |  | 驾驶侧-向下按摩-档位中 设置 Tx逻辑 | 1.车机供电正常 2.多功能座椅显示 3.ignition = run | 1.其他选项被选中时, 点击档位中 2.查看车机发出的请求信号 | 2.信号向下按摩：0x34E SeatMasgDrv_D_Rq=0x2 挡位中 0x34E SeatFnChngDrv2_D_Rq=0x9 |  |  | 功能 | 手动测试 |  | NT |  |  | 外部依赖-YF | YF未调用快捷控制模块，快捷控制功能无法显示 | 3.15 YF Release | 2022-03-21 | 黄钊敏
快捷控制_398 | SYNC+_Z0047 |  | 多功能座椅-配置6-按摩模式 |  | √ |  |  |  | 驾驶侧-向下按摩-档位高 设置 Rx逻辑 | 1.车机供电正常 2.多功能座椅显示 3.ignition = run | 1.模拟ECU发送信号: 向下按摩：0x34C SeatMasgDrv_D_Stat=0x2 挡位高：0x34C SeatIntnsDrv_D_Stat=0x4 2.查看向下按摩选项状态 | 2.向下按摩选项被选中,且挡位为高 |  |  | 功能 | 手动测试 |  | NT |  |  | 外部依赖-YF | YF未调用快捷控制模块，快捷控制功能无法显示 | 3.15 YF Release | 2022-03-21 | 黄钊敏
快捷控制_399 | SYNC+_Z0047 |  | 多功能座椅-配置6-按摩模式 |  | √ |  |  |  | 驾驶侧-向下按摩-档位高 设置 Tx逻辑 | 1.车机供电正常 2.多功能座椅显示 3.ignition = run | 1.其他选项被选中时, 点击档位高 2.查看车机发出的请求信号 | 2.信号向下按摩：0x34E SeatMasgDrv_D_Rq=0x2 挡位高 0x34E SeatFnChngDrv2_D_Rq=0xA |  |  | 功能 | 手动测试 |  | NT |  |  | 外部依赖-YF | YF未调用快捷控制模块，快捷控制功能无法显示 | 3.15 YF Release | 2022-03-21 | 黄钊敏
快捷控制_400 | SYNC+_Z0047 |  | 多功能座椅-配置6-按摩模式 |  | √ |  |  |  | 驾驶侧-坐垫按摩-档位低 设置 Rx逻辑 | 1.车机供电正常 2.多功能座椅显示 3.ignition = run | 1.模拟ECU发送信号: 坐垫按摩：0x34C SeatMasgDrv_D_Stat=0x3 挡位低：0x34C SeatIntnsDrv_D_Stat=0x2 2.查看坐垫按摩状态 | 3.坐垫按摩选项被选中,且挡位为低 |  |  | 功能 | 手动测试 |  | NT |  |  | 外部依赖-YF | YF未调用快捷控制模块，快捷控制功能无法显示 | 3.15 YF Release | 2022-03-21 | 黄钊敏
快捷控制_401 | SYNC+_Z0047 |  | 多功能座椅-配置6-按摩模式 |  | √ |  |  |  | 驾驶侧-坐垫按摩-档位低 设置 Tx逻辑 | 1.车机供电正常 2.多功能座椅显示 3.ignition = run | 1.其他选项被选中时, 点击档位低 2.查看车机发出的请求信号 | 2.信号坐垫按摩：0x34E SeatMasgDrv_D_Rq=0x3 挡位低 0x34E SeatFnChngDrv2_D_Rq=0x8 |  |  | 功能 | 手动测试 |  | NT |  |  | 外部依赖-YF | YF未调用快捷控制模块，快捷控制功能无法显示 | 3.15 YF Release | 2022-03-21 | 黄钊敏
快捷控制_402 | SYNC+_Z0047 |  | 多功能座椅-配置6-按摩模式 |  | √ |  |  |  | 驾驶侧-坐垫按摩-档位中 设置 Rx逻辑 | 1.车机供电正常 2.多功能座椅显示 3.ignition = run | 1.模拟ECU发送信号: 坐垫按摩：0x34C SeatMasgDrv_D_Stat=0x3 挡位中：0x34C SeatIntnsDrv_D_Stat=0x3 2.查看坐垫按摩选项状态 | 3.坐垫按摩选项被选中,且挡位为中 |  |  | 功能 | 手动测试 |  | NT |  |  | 外部依赖-YF | YF未调用快捷控制模块，快捷控制功能无法显示 | 3.15 YF Release | 2022-03-21 | 黄钊敏
快捷控制_403 | SYNC+_Z0047 |  | 多功能座椅-配置6-按摩模式 |  | √ |  |  |  | 驾驶侧-坐垫按摩-档位中 设置 Tx逻辑 | 1.车机供电正常 2.多功能座椅显示 3.ignition = run | 1.其他选项被选中时, 点击档位中 2.查看车机发出的请求信号 | 2.信号坐垫按摩：0x34E SeatMasgDrv_D_Rq=0x3 挡位中 0x34E SeatFnChngDrv2_D_Rq=0x9 |  |  | 功能 | 手动测试 |  | NT |  |  | 外部依赖-YF | YF未调用快捷控制模块，快捷控制功能无法显示 | 3.15 YF Release | 2022-03-21 | 黄钊敏
快捷控制_404 | SYNC+_Z0047 |  | 多功能座椅-配置6-按摩模式 |  | √ |  |  |  | 驾驶侧-坐垫按摩-档位高 设置 Rx逻辑 | 1.车机供电正常 2.多功能座椅显示 3.ignition = run | 1.模拟ECU发送信号: 坐垫按摩：0x34C SeatMasgDrv_D_Stat=0x3 挡位高：0x34C SeatIntnsDrv_D_Stat=0x4 2.查看坐垫按摩选项状态 | 3.坐垫按摩选项被选中,且挡位为高 |  |  | 功能 | 手动测试 |  | NT |  |  | 外部依赖-YF | YF未调用快捷控制模块，快捷控制功能无法显示 | 3.15 YF Release | 2022-03-21 | 黄钊敏
快捷控制_405 | SYNC+_Z0047 |  | 多功能座椅-配置6-按摩模式 |  | √ |  |  |  | 驾驶侧-坐垫按摩-档位高 设置 Tx逻辑 | 1.车机供电正常 2.多功能座椅显示 3.ignition = run | 1.其他选项被选中时, 点击档位高 2.查看车机发出的请求信号 | 2.信号坐垫按摩：0x34E SeatMasgDrv_D_Rq=0x3 挡位高 0x34E SeatFnChngDrv2_D_Rq=0xA |  |  | 功能 | 手动测试 |  | NT |  |  | 外部依赖-YF | YF未调用快捷控制模块，快捷控制功能无法显示 | 3.15 YF Release | 2022-03-21 | 黄钊敏
快捷控制_406 | SYNC+_Z0047 |  | 多功能座椅-配置6-按摩模式 |  | √ |  |  |  | 驾驶侧-舒适放松-档位低 设置 Rx逻辑 | 1.车机供电正常 2.多功能座椅显示 3.ignition = run | 1.模拟ECU发送信号: 舒适放松：0x34C SeatMasgDrv_D_Stat=0x4 挡位低：0x34C SeatIntnsDrv_D_Stat=0x2 2.查看舒适放松状态 | 3.舒适放松选项被选中,且挡位为低 |  |  | 功能 | 手动测试 |  | NT |  |  | 外部依赖-YF | YF未调用快捷控制模块，快捷控制功能无法显示 | 3.15 YF Release | 2022-03-21 | 黄钊敏
快捷控制_407 | SYNC+_Z0047 |  | 多功能座椅-配置6-按摩模式 |  | √ |  |  |  | 驾驶侧-舒适放松-档位低 设置 Tx逻辑 | 1.车机供电正常 2.多功能座椅显示 3.ignition = run | 1.其他选项被选中时, 点击档位低 2.查看车机发出的请求信号 | 2.信号舒适放松：0x34E SeatMasgDrv_D_Rq=0x4 挡位低 0x34E SeatFnChngDrv2_D_Rq=0x8 |  |  | 功能 | 手动测试 |  | NT |  |  | 外部依赖-YF | YF未调用快捷控制模块，快捷控制功能无法显示 | 3.15 YF Release | 2022-03-21 | 黄钊敏
快捷控制_408 | SYNC+_Z0047 |  | 多功能座椅-配置6-按摩模式 |  | √ |  |  |  | 驾驶侧-舒适放松-档位中 设置 Rx逻辑 | 1.车机供电正常 2.多功能座椅显示 3.ignition = run | 1.模拟ECU发送信号: 舒适放松：0x34C SeatMasgDrv_D_Stat=0x4 挡位中：0x34C SeatIntnsDrv_D_Stat=0x3 2.查看舒适放松选项状态 | 3.舒适放松选项被选中,且挡位为中 |  |  | 功能 | 手动测试 |  | NT |  |  | 外部依赖-YF | YF未调用快捷控制模块，快捷控制功能无法显示 | 3.15 YF Release | 2022-03-21 | 黄钊敏
快捷控制_409 | SYNC+_Z0047 |  | 多功能座椅-配置6-按摩模式 |  | √ |  |  |  | 驾驶侧-舒适放松-档位中 设置 Tx逻辑 | 1.车机供电正常 2.多功能座椅显示 3.ignition = run | 1.其他选项被选中时, 点击档位中 2.查看车机发出的请求信号 | 2.信号舒适放松：0x34E SeatMasgDrv_D_Rq=0x4 挡位中 0x34E SeatFnChngDrv2_D_Rq=0x9 |  |  | 功能 | 手动测试 |  | NT |  |  | 外部依赖-YF | YF未调用快捷控制模块，快捷控制功能无法显示 | 3.15 YF Release | 2022-03-21 | 黄钊敏
快捷控制_410 | SYNC+_Z0047 |  | 多功能座椅-配置6-按摩模式 |  | √ |  |  |  | 驾驶侧-舒适放松-档位高 设置 Rx逻辑 | 1.车机供电正常 2.多功能座椅显示 3.ignition = run | 1.模拟ECU发送信号: 舒适放松：0x34C SeatMasgDrv_D_Stat=0x4 挡位高：0x34C SeatIntnsDrv_D_Stat=0x4 2.查看舒适放松选项状态 | 3.舒适放松选项被选中,且挡位为高 |  |  | 功能 | 手动测试 |  | NT |  |  | 外部依赖-YF | YF未调用快捷控制模块，快捷控制功能无法显示 | 3.15 YF Release | 2022-03-21 | 黄钊敏
快捷控制_411 | SYNC+_Z0047 |  | 多功能座椅-配置6-按摩模式 |  | √ |  |  |  | 驾驶侧-舒适放松-档位高 设置 Tx逻辑 | 1.车机供电正常 2.多功能座椅显示 3.ignition = run | 1.其他选项被选中时, 点击档位高 2.查看车机发出的请求信号 | 2.信号舒适放松：0x34E SeatMasgDrv_D_Rq=0x4 挡位高 0x34E SeatFnChngDrv2_D_Rq=0xA |  |  | 功能 | 手动测试 |  | NT |  |  | 外部依赖-YF | YF未调用快捷控制模块，快捷控制功能无法显示 | 3.15 YF Release | 2022-03-21 | 黄钊敏
快捷控制_412 | SYNC+_Z0047 |  | 多功能座椅-配置6-按摩模式 |  | √ |  |  |  | 驾驶侧-完全放松-档位低 设置 Rx逻辑 | 1.车机供电正常 2.多功能座椅显示 3.ignition = run | 1.模拟ECU发送信号: 完全放松：0x34C SeatMasgDrv_D_Stat=0x5 挡位低：0x34C SeatIntnsDrv_D_Stat=0x2 2.查看完全放松状态 | 3.完全放松选项被选中,且挡位为低 |  |  | 功能 | 手动测试 |  | NT |  |  | 外部依赖-YF | YF未调用快捷控制模块，快捷控制功能无法显示 | 3.15 YF Release | 2022-03-21 | 黄钊敏
快捷控制_413 | SYNC+_Z0047 |  | 多功能座椅-配置6-按摩模式 |  | √ |  |  |  | 驾驶侧-完全放松-档位低 设置 Tx逻辑 | 1.车机供电正常 2.多功能座椅显示 3.ignition = run | 1.其他选项被选中时, 点击档位低 2.查看车机发出的请求信号 | 2.信号完全放松：0x34E SeatMasgDrv_D_Rq=0x5 挡位低 0x34E SeatFnChngDrv2_D_Rq=0x8 |  |  | 功能 | 手动测试 |  | NT |  |  | 外部依赖-YF | YF未调用快捷控制模块，快捷控制功能无法显示 | 3.15 YF Release | 2022-03-21 | 黄钊敏
快捷控制_414 | SYNC+_Z0047 |  | 多功能座椅-配置6-按摩模式 |  | √ |  |  |  | 驾驶侧-完全放松-档位中 设置 Rx逻辑 | 1.车机供电正常 2.多功能座椅显示 3.ignition = run | 1.模拟ECU发送信号: 完全放松：0x34C SeatMasgDrv_D_Stat=0x5 挡位中：0x34C SeatIntnsDrv_D_Stat=0x3 2.查看完全放松选项状态 | 3.完全放松选项被选中,且挡位为中 |  |  | 功能 | 手动测试 |  | NT |  |  | 外部依赖-YF | YF未调用快捷控制模块，快捷控制功能无法显示 | 3.15 YF Release | 2022-03-21 | 黄钊敏
快捷控制_415 | SYNC+_Z0047 |  | 多功能座椅-配置6-按摩模式 |  | √ |  |  |  | 驾驶侧-完全放松-档位中 设置 Tx逻辑 | 1.车机供电正常 2.多功能座椅显示 3.ignition = run | 1.其他选项被选中时, 点击档位中 2.查看车机发出的请求信号 | 2.信号完全放松：0x34E SeatMasgDrv_D_Rq=0x5 挡位中0x34E SeatFnChngDrv2_D_Rq=0x9 |  |  | 功能 | 手动测试 |  | NT |  |  | 外部依赖-YF | YF未调用快捷控制模块，快捷控制功能无法显示 | 3.15 YF Release | 2022-03-21 | 黄钊敏
快捷控制_416 | SYNC+_Z0047 |  | 多功能座椅-配置6-按摩模式 |  | √ |  |  |  | 驾驶侧-完全放松-档位高 设置 Rx逻辑 | 1.车机供电正常 2.多功能座椅显示 3.ignition = run | 1.模拟ECU发送信号: 完全放松：0x34C SeatMasgDrv_D_Stat=0x5 挡位高：0x34C SeatIntnsDrv_D_Stat=0x4 2.查看完全放松选项状态 | 3.完全放松选项被选中,且挡位为高 |  |  | 功能 | 手动测试 |  | NT |  |  | 外部依赖-YF | YF未调用快捷控制模块，快捷控制功能无法显示 | 3.15 YF Release | 2022-03-21 | 黄钊敏
快捷控制_417 | SYNC+_Z0047 |  | 多功能座椅-配置6-按摩模式 |  | √ |  |  |  | 驾驶侧-完全放松-档位高 设置 Tx逻辑 | 1.车机供电正常 2.多功能座椅显示 3.ignition = run | 1.其他选项被选中时, 点击档位高 2.查看车机发出的请求信号 | 2.信号完全放松：0x34E SeatMasgDrv_D_Rq=0x5 挡位高 0x34E SeatFnChngDrv2_D_Rq=0xA |  |  | 功能 | 手动测试 |  | NT |  |  | 外部依赖-YF | YF未调用快捷控制模块，快捷控制功能无法显示 | 3.15 YF Release | 2022-03-21 | 黄钊敏
快捷控制_418 | SYNC+_Z0047 |  | 多功能座椅-配置6-按摩模式 |  | √ |  |  |  | 按摩模式-档位 设置 信号丢失导致的无效状态 | 1.车机供电正常 2.多功能座椅显示 3.ignition = run | 1.模拟ECU发送不发送信号: 按摩模式：34Ch SeatMasgDrv_D_Stat=0x（1-10） 挡位：34Ch SeatIntnsDrv_D_Stat=0x（2/3/4） 2.查看按摩模式1选项状态 | 2.相关设置项置为原来操作或默认设置 |  |  | 功能 | 手动测试 |  | NT |  |  | 外部依赖-YF | YF未调用快捷控制模块，快捷控制功能无法显示 | 3.15 YF Release | 2022-03-21 | 黄钊敏
快捷控制_419 | SYNC+_Z0047 |  | 多功能座椅-配置6-按摩模式 |  | √ |  |  |  | 按摩模式-档位 设置 信号值导致的无效状态 | 1.车机供电正常 2.多功能座椅显示 3.ignition = run | 1.模拟ECU发送不发送信号: 按摩模式：0x34C SeatMasgDrv_D_Stat=0xB 挡位：0x34C SeatIntnsDrv_D_Stat=0x5, 2.查看按摩模式选项状态 | 2.相关设置项保持之前的状态 |  |  | 功能 | 手动测试 |  | NT |  |  | 外部依赖-YF | YF未调用快捷控制模块，快捷控制功能无法显示 | 3.15 YF Release | 2022-03-21 | 黄钊敏
快捷控制_420 | SYNC+_Z0047 |  | 多功能座椅-配置6-按摩模式 |  | √ |  |  |  | 副驾侧-向上按摩-档位低 设置 Rx逻辑 | 1.车机供电正常 2.多功能座椅显示 3.ignition = run | 1.模拟ECU发送信号: 向上按摩：0x34D SeatMasgPsngr_D_Stat=0x1 挡位低：0x34D SeatIntnsPsngr_D_Stat=0x2 2.查看档位1选项状态 | 2.向上按摩选项被选中,且挡位为低 |  |  | 功能 | 手动测试 |  | NT |  |  | 外部依赖-YF | YF未调用快捷控制模块，快捷控制功能无法显示 | 3.15 YF Release | 2022-03-21 | 黄钊敏
快捷控制_421 | SYNC+_Z0047 |  | 多功能座椅-配置6-按摩模式 |  | √ |  |  |  | 副驾侧-向上按摩-档位低 设置 Tx逻辑 | 1.车机供电正常 2.多功能座椅显示 3.ignition = run | 1.其他选项被选中时, 点击档位低 2.查看车机发出的请求信号 | 2.信号向上按摩：0x34E SeatMasgPsngr_D_Rq=0x1 挡位低 0x34E SeatFnChngPsgr2_D_Rq=0x8 |  |  | 功能 | 手动测试 |  | NT |  |  | 外部依赖-YF | YF未调用快捷控制模块，快捷控制功能无法显示 | 3.15 YF Release | 2022-03-21 | 黄钊敏
快捷控制_422 | SYNC+_Z0047 |  | 多功能座椅-配置6-按摩模式 |  | √ |  |  |  | 副驾侧-向上按摩-档位中 设置 Rx逻辑 | 1.车机供电正常 2.多功能座椅显示 3.ignition = run | 1.模拟ECU发送信号: 向上按摩：0x34D SeatMasgPsngr_D_Stat=0x1 挡位中：0x34D SeatIntnsPsngr_D_Stat=0x3 2.查看向上按摩选项状态 | 2.向上按摩选项被选中,且挡位为中 |  |  | 功能 | 手动测试 |  | NT |  |  | 外部依赖-YF | YF未调用快捷控制模块，快捷控制功能无法显示 | 3.15 YF Release | 2022-03-21 | 黄钊敏
快捷控制_423 | SYNC+_Z0047 |  | 多功能座椅-配置6-按摩模式 |  | √ |  |  |  | 副驾侧-向上按摩-档位中 设置 Tx逻辑 | 1.车机供电正常 2.多功能座椅显示 3.ignition = run | 1.其他选项被选中时, 点击档位2 2.查看车机发出的请求信号 | 2.信号向上按摩：0x34E SeatMasgPsngr_D_Rq=0x1 挡位中 0x34E SeatFnChngPsgr2_D_Rq=0x9 |  |  | 功能 | 手动测试 |  | NT |  |  | 外部依赖-YF | YF未调用快捷控制模块，快捷控制功能无法显示 | 3.15 YF Release | 2022-03-21 | 黄钊敏
快捷控制_424 | SYNC+_Z0047 |  | 多功能座椅-配置6-按摩模式 |  | √ |  |  |  | 副驾侧-向上按摩-档位高 设置 Rx逻辑 | 1.车机供电正常 2.多功能座椅显示 3.ignition = run | 1.模拟ECU发送信号: 向上按摩：0x34D SeatMasgPsngr_D_Stat=0x1 挡位高：0x34D SeatIntnsPsngr_D_Stat=0x4 2.查看按摩模式1选项状态 | 2.向上按摩选项被选中,且挡位为高 |  |  | 功能 | 手动测试 |  | NT |  |  | 外部依赖-YF | YF未调用快捷控制模块，快捷控制功能无法显示 | 3.15 YF Release | 2022-03-21 | 黄钊敏
快捷控制_425 | SYNC+_Z0047 |  | 多功能座椅-配置6-按摩模式 |  | √ |  |  |  | 副驾侧-向上按摩-档位高 设置 Tx逻辑 | 1.车机供电正常 2.多功能座椅显示 3.ignition = run | 1.其他选项被选中时, 点击档位高 2.查看车机发出的请求信号 | 2.信号向上按摩：0x34E SeatMasgPsngr_D_Rq=0x1 挡位高 0x34E SeatFnChngPsgr2_D_Rq=0xA |  |  | 功能 | 手动测试 |  | NT |  |  | 外部依赖-YF | YF未调用快捷控制模块，快捷控制功能无法显示 | 3.15 YF Release | 2022-03-21 | 黄钊敏
快捷控制_426 | SYNC+_Z0047 |  | 多功能座椅-配置6-按摩模式 |  | √ |  |  |  | 副驾侧-向下按摩-档位低 设置 Rx逻辑 | 1.车机供电正常 2.多功能座椅显示 3.ignition = run | 1.模拟ECU发送信号: 向下按摩：0x34D SeatMasgPsngr_D_Stat=0x2 挡位低：0x34D SeatIntnsPsngr_D_Stat=0x2 2.查看档位2选项状态 | 2.向下按摩选项被选中,且挡位为低 |  |  | 功能 | 手动测试 |  | NT |  |  | 外部依赖-YF | YF未调用快捷控制模块，快捷控制功能无法显示 | 3.15 YF Release | 2022-03-21 | 黄钊敏
快捷控制_427 | SYNC+_Z0047 |  | 多功能座椅-配置6-按摩模式 |  | √ |  |  |  | 副驾侧-向下按摩-档位低 设置 Tx逻辑 | 1.车机供电正常 2.多功能座椅显示 3.ignition = run | 1.其他选项被选中时, 点击档位低 2.查看车机发出的请求信号 | 2.信号向下按摩：0x34E SeatMasgPsngr_D_Rq=0x2 挡位低 0x34E SeatFnChngPsgr2_D_Rq=0x8 |  |  | 功能 | 手动测试 |  | NT |  |  | 外部依赖-YF | YF未调用快捷控制模块，快捷控制功能无法显示 | 3.15 YF Release | 2022-03-21 | 黄钊敏
快捷控制_428 | SYNC+_Z0047 |  | 多功能座椅-配置6-按摩模式 |  | √ |  |  |  | 副驾侧-向下按摩-档位中 设置 Rx逻辑 | 1.车机供电正常 2.多功能座椅显示 3.ignition = run | 1.模拟ECU发送信号: 向下按摩：0x34D SeatMasgPsngr_D_Stat=0x2 挡位中：0x34D SeatIntnsPsngr_D_Stat=0x3 2.查看向下按摩选项状态 | 2.向下按摩选项被选中,且挡位为中 |  |  | 功能 | 手动测试 |  | NT |  |  | 外部依赖-YF | YF未调用快捷控制模块，快捷控制功能无法显示 | 3.15 YF Release | 2022-03-21 | 黄钊敏
快捷控制_429 | SYNC+_Z0047 |  | 多功能座椅-配置6-按摩模式 |  | √ |  |  |  | 副驾侧-向下按摩-档位中 设置 Tx逻辑 | 1.车机供电正常 2.多功能座椅显示 3.ignition = run | 1.其他选项被选中时, 点击档位中 2.查看车机发出的请求信号 | 2.信号向下按摩：0x34E SeatMasgPsngr_D_Rq=0x2 挡位中 0x34E SeatFnChngPsgr2_D_Rq=0x9 |  |  | 功能 | 手动测试 |  | NT |  |  | 外部依赖-YF | YF未调用快捷控制模块，快捷控制功能无法显示 | 3.15 YF Release | 2022-03-21 | 黄钊敏
快捷控制_430 | SYNC+_Z0047 |  | 多功能座椅-配置6-按摩模式 |  | √ |  |  |  | 副驾侧-向下按摩-档位高 设置 Rx逻辑 | 1.车机供电正常 2.多功能座椅显示 3.ignition = run | 1.模拟ECU发送信号: 向下按摩：0x34D SeatMasgPsngr_D_Stat=0x2 挡位高：0x34D SeatIntnsPsngr_D_Stat=0x4 2.查看向下按摩选项状态 | 2.向下按摩选项被选中,且挡位为高 |  |  | 功能 | 手动测试 |  | NT |  |  | 外部依赖-YF | YF未调用快捷控制模块，快捷控制功能无法显示 | 3.15 YF Release | 2022-03-21 | 黄钊敏
快捷控制_431 | SYNC+_Z0047 |  | 多功能座椅-配置6-按摩模式 |  | √ |  |  |  | 副驾侧-向下按摩-档位高 设置 Tx逻辑 | 1.车机供电正常 2.多功能座椅显示 3.ignition = run | 1.其他选项被选中时, 点击档位高 2.查看车机发出的请求信号 | 2.信号向下按摩：0x34E SeatMasgPsngr_D_Rq=0x2 挡位高 0x34E SeatFnChngPsgr2_D_Rq=0xA |  |  | 功能 | 手动测试 |  | NT |  |  | 外部依赖-YF | YF未调用快捷控制模块，快捷控制功能无法显示 | 3.15 YF Release | 2022-03-21 | 黄钊敏
快捷控制_432 | SYNC+_Z0047 |  | 多功能座椅-配置6-按摩模式 |  | √ |  |  |  | 副驾侧-坐垫按摩-档位低 设置 Rx逻辑 | 1.车机供电正常 2.多功能座椅显示 3.ignition = run | 1.模拟ECU发送信号: 坐垫按摩：0x34D SeatMasgPsngr_D_Stat=0x3 挡位低：0x34D SeatIntnsPsngr_D_Stat=0x2 2.查看坐垫按摩状态 | 3.坐垫按摩选项被选中,且挡位为低 |  |  | 功能 | 手动测试 |  | NT |  |  | 外部依赖-YF | YF未调用快捷控制模块，快捷控制功能无法显示 | 3.15 YF Release | 2022-03-21 | 黄钊敏
快捷控制_433 | SYNC+_Z0047 |  | 多功能座椅-配置6-按摩模式 |  | √ |  |  |  | 副驾侧-坐垫按摩-档位低 设置 Tx逻辑 | 1.车机供电正常 2.多功能座椅显示 3.ignition = run | 1.其他选项被选中时, 点击档位低 2.查看车机发出的请求信号 | 2.信号坐垫按摩：0x34E SeatMasgPsngr_D_Rq=0x3 挡位低 0x34E SeatFnChngPsgr2_D_Rq=0x8 |  |  | 功能 | 手动测试 |  | NT |  |  | 外部依赖-YF | YF未调用快捷控制模块，快捷控制功能无法显示 | 3.15 YF Release | 2022-03-21 | 黄钊敏
快捷控制_434 | SYNC+_Z0047 |  | 多功能座椅-配置6-按摩模式 |  | √ |  |  |  | 副驾侧-坐垫按摩-档位中 设置 Rx逻辑 | 1.车机供电正常 2.多功能座椅显示 3.ignition = run | 1.模拟ECU发送信号: 坐垫按摩：0x34D SeatMasgPsngr_D_Stat=0x3 挡位中：0x34D SeatIntnsPsngr_D_Stat=0x3 2.查看坐垫按摩选项状态 | 3.坐垫按摩选项被选中,且挡位为中 |  |  | 功能 | 手动测试 |  | NT |  |  | 外部依赖-YF | YF未调用快捷控制模块，快捷控制功能无法显示 | 3.15 YF Release | 2022-03-21 | 黄钊敏
快捷控制_435 | SYNC+_Z0047 |  | 多功能座椅-配置6-按摩模式 |  | √ |  |  |  | 副驾侧-坐垫按摩-档位中 设置 Tx逻辑 | 1.车机供电正常 2.多功能座椅显示 3.ignition = run | 1.其他选项被选中时, 点击档位中 2.查看车机发出的请求信号 | 2.信号坐垫按摩：0x34E SeatMasgPsngr_D_Rq=0x3 挡位中 0x34E SeatFnChngPsgr2_D_Rq=0x9 |  |  | 功能 | 手动测试 |  | NT |  |  | 外部依赖-YF | YF未调用快捷控制模块，快捷控制功能无法显示 | 3.15 YF Release | 2022-03-21 | 黄钊敏
快捷控制_436 | SYNC+_Z0047 |  | 多功能座椅-配置6-按摩模式 |  | √ |  |  |  | 副驾侧-坐垫按摩-档位高 设置 Rx逻辑 | 1.车机供电正常 2.多功能座椅显示 3.ignition = run | 1.模拟ECU发送信号: 坐垫按摩：0x34D SeatMasgPsngr_D_Stat=0x3 挡位高：0x34D SeatIntnsPsngr_D_Stat=0x4 2.查看坐垫按摩选项状态 | 3.坐垫按摩选项被选中,且挡位为高 |  |  | 功能 | 手动测试 |  | NT |  |  | 外部依赖-YF | YF未调用快捷控制模块，快捷控制功能无法显示 | 3.15 YF Release | 2022-03-21 | 黄钊敏
快捷控制_437 | SYNC+_Z0047 |  | 多功能座椅-配置6-按摩模式 |  | √ |  |  |  | 副驾侧-坐垫按摩-档位高 设置 Tx逻辑 | 1.车机供电正常 2.多功能座椅显示 3.ignition = run | 1.其他选项被选中时, 点击档位高 2.查看车机发出的请求信号 | 2.信号坐垫按摩：0x34E SeatMasgPsngr_D_Rq=0x3 挡位高 0x34E SeatFnChngPsgr2_D_Rq=0xA |  |  | 功能 | 手动测试 |  | NT |  |  | 外部依赖-YF | YF未调用快捷控制模块，快捷控制功能无法显示 | 3.15 YF Release | 2022-03-21 | 黄钊敏
快捷控制_438 | SYNC+_Z0047 |  | 多功能座椅-配置6-按摩模式 |  | √ |  |  |  | 副驾侧-舒适放松-档位低 设置 Rx逻辑 | 1.车机供电正常 2.多功能座椅显示 3.ignition = run | 1.模拟ECU发送信号: 舒适放松：0x34D SeatMasgPsngr_D_Stat=0x4 挡位低：0x34D SeatIntnsPsngr_D_Stat=0x2 2.查看舒适放松状态 | 3.舒适放松选项被选中,且挡位为低 |  |  | 功能 | 手动测试 |  | NT |  |  | 外部依赖-YF | YF未调用快捷控制模块，快捷控制功能无法显示 | 3.15 YF Release | 2022-03-21 | 黄钊敏
快捷控制_439 | SYNC+_Z0047 |  | 多功能座椅-配置6-按摩模式 |  | √ |  |  |  | 副驾侧-舒适放松-档位低 设置 Tx逻辑 | 1.车机供电正常 2.多功能座椅显示 3.ignition = run | 1.其他选项被选中时, 点击档位低 2.查看车机发出的请求信号 | 2.信号舒适放松：0x34E SeatMasgPsngr_D_Rq=0x4 挡位低 0x34E SeatFnChngPsgr2_D_Rq=0x8 |  |  | 功能 | 手动测试 |  | NT |  |  | 外部依赖-YF | YF未调用快捷控制模块，快捷控制功能无法显示 | 3.15 YF Release | 2022-03-21 | 黄钊敏
快捷控制_440 | SYNC+_Z0047 |  | 多功能座椅-配置6-按摩模式 |  | √ |  |  |  | 副驾侧-舒适放松-档位中 设置 Rx逻辑 | 1.车机供电正常 2.多功能座椅显示 3.ignition = run | 1.模拟ECU发送信号: 舒适放松：0x34D SeatMasgPsngr_D_Stat=0x4 挡位中：0x34D SeatIntnsPsngr_D_Stat=0x3 2.查看舒适放松选项状态 | 3.舒适放松选项被选中,且挡位为中 |  |  | 功能 | 手动测试 |  | NT |  |  | 外部依赖-YF | YF未调用快捷控制模块，快捷控制功能无法显示 | 3.15 YF Release | 2022-03-21 | 黄钊敏
快捷控制_441 | SYNC+_Z0047 |  | 多功能座椅-配置6-按摩模式 |  | √ |  |  |  | 副驾侧-舒适放松-档位中 设置 Tx逻辑 | 1.车机供电正常 2.多功能座椅显示 3.ignition = run | 1.其他选项被选中时, 点击档位中 2.查看车机发出的请求信号 | 2.信号舒适放松：0x34E SeatMasgPsngr_D_Rq=0x4 挡位中 0x34E SeatFnChngPsgr2_D_Rq=0x9 |  |  | 功能 | 手动测试 |  | NT |  |  | 外部依赖-YF | YF未调用快捷控制模块，快捷控制功能无法显示 | 3.15 YF Release | 2022-03-21 | 黄钊敏
快捷控制_442 | SYNC+_Z0047 |  | 多功能座椅-配置6-按摩模式 |  | √ |  |  |  | 副驾侧-舒适放松-档位高 设置 Rx逻辑 | 1.车机供电正常 2.多功能座椅显示 3.ignition = run | 1.模拟ECU发送信号: 舒适放松：0x34D SeatMasgPsngr_D_Stat=0x4 挡位高：0x34D SeatIntnsPsngr_D_Stat=0x4 2.查看舒适放松选项状态 | 3.舒适放松选项被选中,且挡位为高 |  |  | 功能 | 手动测试 |  | NT |  |  | 外部依赖-YF | YF未调用快捷控制模块，快捷控制功能无法显示 | 3.15 YF Release | 2022-03-21 | 黄钊敏
快捷控制_443 | SYNC+_Z0047 |  | 多功能座椅-配置6-按摩模式 |  | √ |  |  |  | 副驾侧-舒适放松-档位高 设置 Tx逻辑 | 1.车机供电正常 2.多功能座椅显示 3.ignition = run | 1.其他选项被选中时, 点击档位高 2.查看车机发出的请求信号 | 2.信号舒适放松：0x34E SeatMasgPsngr_D_Rq=0x4 挡位高 0x34E SeatFnChngPsgr2_D_Rq=0xA |  |  | 功能 | 手动测试 |  | NT |  |  | 外部依赖-YF | YF未调用快捷控制模块，快捷控制功能无法显示 | 3.15 YF Release | 2022-03-21 | 黄钊敏
快捷控制_444 | SYNC+_Z0047 |  | 多功能座椅-配置6-按摩模式 |  | √ |  |  |  | 副驾侧-完全放松-档位低 设置 Rx逻辑 | 1.车机供电正常 2.多功能座椅显示 3.ignition = run | 1.模拟ECU发送信号: 完全放松：0x34D SeatMasgPsngr_D_Stat=0x5 挡位低：0x34D SeatIntnsPsngr_D_Stat=0x2 2.查看完全放松状态 | 3.完全放松选项被选中,且挡位为低 |  |  | 功能 | 手动测试 |  | NT |  |  | 外部依赖-YF | YF未调用快捷控制模块，快捷控制功能无法显示 | 3.15 YF Release | 2022-03-21 | 黄钊敏
快捷控制_445 | SYNC+_Z0047 |  | 多功能座椅-配置6-按摩模式 |  | √ |  |  |  | 副驾侧-完全放松-档位低 设置 Tx逻辑 | 1.车机供电正常 2.多功能座椅显示 3.ignition = run | 1.其他选项被选中时, 点击档位低 2.查看车机发出的请求信号 | 2.信号完全放松：0x34E SeatMasgPsngr_D_Rq=0x5 挡位低 0x34E SeatFnChngPsgr2_D_Rq=0x8 |  |  | 功能 | 手动测试 |  | NT |  |  | 外部依赖-YF | YF未调用快捷控制模块，快捷控制功能无法显示 | 3.15 YF Release | 2022-03-21 | 黄钊敏
快捷控制_446 | SYNC+_Z0047 |  | 多功能座椅-配置6-按摩模式 |  | √ |  |  |  | 副驾侧-完全放松-档位中 设置 Rx逻辑 | 1.车机供电正常 2.多功能座椅显示 3.ignition = run | 1.模拟ECU发送信号: 完全放松：0x34D SeatMasgPsngr_D_Stat=0x5 挡位中：0x34D SeatIntnsPsngr_D_Stat=0x3 2.查看完全放松选项状态 | 3.完全放松选项被选中,且挡位为中 |  |  | 功能 | 手动测试 |  | NT |  |  | 外部依赖-YF | YF未调用快捷控制模块，快捷控制功能无法显示 | 3.15 YF Release | 2022-03-21 | 黄钊敏
快捷控制_447 | SYNC+_Z0047 |  | 多功能座椅-配置6-按摩模式 |  | √ |  |  |  | 副驾侧-完全放松-档位中 设置 Tx逻辑 | 1.车机供电正常 2.多功能座椅显示 3.ignition = run | 1.其他选项被选中时, 点击档位中 2.查看车机发出的请求信号 | 2.信号完全放松：0x34E SeatMasgPsngr_D_Rq=0x5 挡位中0x34E SeatFnChngPsgr2_D_Rq=0x9 |  |  | 功能 | 手动测试 |  | NT |  |  | 外部依赖-YF | YF未调用快捷控制模块，快捷控制功能无法显示 | 3.15 YF Release | 2022-03-21 | 黄钊敏
快捷控制_448 | SYNC+_Z0047 |  | 多功能座椅-配置6-按摩模式 |  | √ |  |  |  | 副驾侧-完全放松-档位高 设置 Rx逻辑 | 1.车机供电正常 2.多功能座椅显示 3.ignition = run | 1.模拟ECU发送信号: 完全放松：0x34D SeatMasgPsngr_D_Stat=0x5 挡位高：0x34D SeatIntnsPsngr_D_Stat=0x4 2.查看完全放松选项状态 | 3.完全放松选项被选中,且挡位为高 |  |  | 功能 | 手动测试 |  | NT |  |  | 外部依赖-YF | YF未调用快捷控制模块，快捷控制功能无法显示 | 3.15 YF Release | 2022-03-21 | 黄钊敏
快捷控制_449 | SYNC+_Z0047 |  | 多功能座椅-配置6-按摩模式 |  | √ |  |  |  | 副驾侧-完全放松-档位高 设置 Tx逻辑 | 1.车机供电正常 2.多功能座椅显示 3.ignition = run | 1.其他选项被选中时, 点击档位高 2.查看车机发出的请求信号 | 2.信号完全放松：0x34E SeatMasgPsngr_D_Rq=0x5 挡位高 0x34E SeatFnChngPsgr2_D_Rq=0xA |  |  | 功能 | 手动测试 |  | NT |  |  | 外部依赖-YF | YF未调用快捷控制模块，快捷控制功能无法显示 | 3.15 YF Release | 2022-03-21 | 黄钊敏