## Information
Test Case Priority Definition
CDX_U625 SWV Test Procedure
H:The basic functions which to ensure this feature can work normally, the key test points and some important boundary test points also should be involved; M:The more detail cases of functions and most test points should be involved; L:The cases with little reaction for functions, low duplicate rate and not important for functions, the stress and performance test case without key points and the other test points which are implemented rarely.
| Test Information |  |  |  | Test Equipment
| Project |  | CDX_U625 |  | Name | Quantity
| Author(s) |  | 徐平、严文正 |  | Phone | 10
| Reference Doc. |  | CAF-PhaseV-DI_ SRD_V2.2 |  | Vehicle | 0
| Procedure Ver. |  |  |  | Test Box | 9
| Tester |  | IVI：徐平、祝芳园、何闯、王宗达、程田田、王雅芳 DI：严文正、杜晓慧、孟妍、李锦鹏、余群群、胡珊珊、杨元健、李沁 |  | USB | 6
| Test Cycle |  | 8 day |  | Multimeter | 0
| Start Date |  | 2022-04-01 |  | CAN Tools | 14
| End Date |  | 2022-04-14 |  | Speak | 9
| Test Instruction |  | CDX_U625_DCV_Alpha2
Instruction
| Comments | [5 empty] | Pass | P
[7 empty] | Fail | F
[7 empty] | NI | CT
Test Result
|  | Version | CDX_U625_DCV_Alpha2
|  | Total | 7013
|  | Fail | 360
NI
| NO. | Feature | Focus
Variant
| 1 | Power Management | NI
| 2 | Chime | NI
| 3 | Audio | NG
| 4 | 系统设置(含wifi) | NG
| 5 | 车辆设置 | NG
| 6 | 空调控制（空调+3D车模+HMI） | NG
| 7 | 收音机 | NG
| 8 | BT | NG
| 9 | USB | NG
| 10 | DLNA(视频+音频+图片) | NG
| 11 | 儿童座椅 | NI
| 12 | RVC/360 | NI
| 13 | 车况 | NI
| 14 | 随心听 | NI
| 15 | 百度地图 | NI
| 16 | VR | NI
| 17 | 百度应用 | NI
| 18 | 百度输入法 | NI
| 19 | 随心看 | NI
| 20 | system UI(HIM) | NG
| 21 | 工程模式（EMC） | NG
| 22 | E-Call | NI
| 23 | 香氛模式 | NI
| 24 | BSP | NI
| 25 | AI-Service | NI
| 26 | CAN网络诊断 | NI
| 27 | 升级 | NG
| 28 | EOL测试 | NI
| 29 | System | NG
| 30 | Speedometer | NG
| 31 | Tachometer | NG
| 32 | Temperature | NG
| 33 | Fuel | NI
| 34 | Telltales | NG
| 35 | Dimming | NI
| 36 | TC | NI
| 37 | ODO | NI
| 38 | Gear | NG
| 39 | PopupWarning | NG
| 40 | SoundWarning | NG
| 41 | ADAS | NI
| 42 | AR Navigation | NI
| 43 | Compass | NI
| 44 | ETM | NI
| 45 | IOD | NI
| 46 | SHC | NI
| 47 | Setup | NI
| 48 | Welcome-Goodbye Strategy | NI
| 49 | Output | NI
| 50 | V2I | NI
|  | 升级 |  |  | Variant | CDX_U625 | [9 empty] | Sub-Total
|  | EOL测试 |  |  | Version | DCV_Alpha2
|  |  |  | 1 | Power Management | 18 | [9 empty] | 18
|  |  |  | 2 | Chime | 0 | [9 empty] | 0
|  |  |  | 3 | Audio | 8 | [9 empty] | 8
|  |  |  | 4 | 系统设置(含wifi) | 1 | [9 empty] | 19
|  |  |  | 5 | 车辆设置 | 92 | [9 empty] | 92
|  |  |  | 6 | 空调控制（空调+3D车模+HMI） | 0 | [9 empty] | 0
|  |  |  | 7 | 收音机 | 0 | [9 empty] | 0
|  |  |  | 8 | BT | 49 | [9 empty] | 49
|  |  |  | 9 | USB | 60 | [9 empty] | 60
|  |  |  | 10 | DLNA(视频+音频+图片) | 37 | [9 empty] | 37
|  |  |  | 11 | 儿童座椅 | 0 | [9 empty] | 0
|  |  |  | 12 | RVC/360 | 1 | [9 empty] | 1
|  |  |  | 13 | 车况 | 0 | [9 empty] | 0
|  |  |  | 14 | 随心听 | 0 | [9 empty] | 0
|  |  |  | 15 | 百度地图 | 1 | [9 empty] | 1
|  |  |  | 16 | VR | 0 | [9 empty] | 0
|  |  |  | 17 | 百度应用 | 0 | [9 empty] | 0
|  |  |  | 18 | 百度输入法 | 0 | [9 empty] | 0
|  |  |  | 19 | 随心看 | 0 | [9 empty] | 0
|  |  |  | 20 | system UI(HIM) | 54 | [9 empty] | 54
|  |  |  | 21 | 工程模式（EMC） | 6 | [9 empty] | 6
|  |  |  | 22 | E-Call | 1 | [9 empty] | 1
|  |  |  | 23 | 香氛模式 | 0 | [9 empty] | 0
|  |  |  | 24 | BSP | 0 | [9 empty] | 0
|  |  |  | 25 | AI-Service | 17
1900-01-03 |  |  |  | 26 | CAN网络诊断 | 0 | [9 empty] | 0
|  |  |  | 27 | 升级 | 3 | [9 empty] | 3
|  |  |  | 28 | EOL测试 | 0 | [9 empty] | 0
|  |  |  | 29 | System | 6 | [9 empty] | 6
|  |  |  | 30 | Speedometer | 0 | [9 empty] | 0
|  |  |  | 31 | Tachometer | 0 | [9 empty] | 0
|  |  |  | 32 | Temperature | 0 | [9 empty] | 0
|  |  |  | 33 | Fuel | 0 | [9 empty] | 0
|  |  |  | 34 | Telltales | 2 | [9 empty] | 2
|  |  |  | 35 | Dimming | 0 | [9 empty] | 0
|  |  |  | 36 | TC | 0 | [9 empty] | 0
|  |  |  | 37 | ODO | 0 | [9 empty] | 0
|  |  |  | 38 | Gear | 0 | [9 empty] | 0
|  |  |  | 39 | PopupWarning | 4 | [9 empty] | 4
|  |  |  | 40 | SoundWarning | 0 | [9 empty] | 0
|  |  |  | 41 | ADAS | 0 | [9 empty] | 0
|  |  |  | 42 | AR Navigation | 0 | [9 empty] | 0
|  |  |  | 43 | Compass | 0 | [9 empty] | 0
|  |  |  | 44 | ETM | 0 | [9 empty] | 0
|  |  |  | 45 | IOD | 0 | [9 empty] | 0
|  |  |  | 46 | SHC | 0 | [9 empty] | 0
|  |  |  | 47 | Setup | 0 | [9 empty] | 0
|  |  |  | 48 | Welcome-Goodbye Strategy | 0 | [9 empty] | 0
|  |  |  | 49 | Output | 0 | [9 empty] | 0
|  |  |  | 50 | V2I | 0 | [9 empty] | 0
|  |  |  | Sub-Total |  | 360 |  |  | 0 | 0 | 0 | 0 | 0 | 0 | 0 | 361
Note on D30: 作者: 1、本模块中若存在未测试的case，此模块判断为NI 2、本模块中，若存在测试Fail的case，此模块判断为NG

## Sheet2 (hidden)
发现版本 | (All)
Count of # | Column Labels
Row Labels | A | B | C | (blank) | Grand Total
AI-Audio | 2 | 5 |  |  | 7
AI-BT | 4 | 45 |  |  | 49
AI-Camera | 1 |  |  |  | 1
AI-Carplay |  | 1 |  |  | 1
AI-CVPP | 1 |  |  |  | 1
AI-Launcher | 1 | 1 |  |  | 2
AI-Service |  | 17 |  |  | 17
AI-Setting | 3 | 88 | 1 |  | 92
AI-USB | 6 | 54 |  |  | 60
AI-VoiceProcessing |  | 1 |  |  | 1
AI-Wifi |  | 1 |  |  | 1
DLNA | 3 | 33 |  |  | 36
E-Call |  | 1 |  |  | 1
Engineer Mode | 1 | 5 |  |  | 6
HMI | 8 | 43 |  |  | 51
Power | 9 | 9 |  |  | 18
System | 4 | 2 |  |  | 6
Upgrade | 1 | 2 |  |  | 3
(blank)
Grand Total | 44 | 308 | 1 |  | 353

## DI
关键字 | 问题类型 | 优先级 | 概要 | 报告人 | 状态 | 创建日期 | 已更新 | 模块 | 严重度 | 发现版本
FPHASEVCDC-2974 | Defect | High | 【U625】【Warning】2.38章节中，当Rain Sensing Wipers==Disable时，HMI弹窗内容 应没有AutoLamp图标 | Li, Qin (Q.) | New | 14/四月/22 2:38 下午 | 15/四月/22 4:24 下午 | DI-Warnings_Information | B | Ford_Phase5_CDX_U625_DCV_Alpha2
FPHASEVCDC-2975 | Defect | High | 【U625】【HMI】水温表超过高温报警点时，水温表后的"H"图标没有显示为红色 | Li, Jinpeng (J.) | New | 14/四月/22 2:46 下午 | 15/四月/22 10:45 上午 | HMI | A | Ford_Phase5_CDX_U625_DCV_Alpha2
FPHASEVCDC-2976 | Defect | Gating | 【U625】【Telltales】ASLD灯无法点亮 | Li, Qin (Q.) | New | 14/四月/22 2:57 下午 | 15/四月/22 4:24 下午 | DI-Telltales | A | Ford_Phase5_CDX_U625_DCV_Alpha2
FPHASEVCDC-2980 | Defect | Gating | 【U625】【Warning】“后行李箱 门未关好”报警无法触发 | Li, Jinpeng (J.) | New | 14/四月/22 3:04 下午 | 14/四月/22 5:16 下午 | DI-Warnings_Information | A | Ford_Phase5_CDX_U625_DCV_Alpha2
FPHASEVCDC-2981 | Defect | Gating | 【U625】【Warning】Warning W700没有触发 | Hu, Shanshan (S.) | New | 14/四月/22 3:07 下午 | 14/四月/22 4:43 下午 | DI-Warnings_Information | A | Ford_Phase5_U625_DCV_Alpha2
FPHASEVCDC-2984 | Defect | Gating | 【U625】【Warning】Warning W440没有触发 | Hu, Shanshan (S.) | New | 14/四月/22 3:45 下午 | 14/四月/22 4:42 下午 | DI-Warnings_Information | A | Ford_Phase5_U625_DCV_Alpha2
FPHASEVCDC-2979 | Defect | Gating | 【U625】【Telltales】Low Oil Pressure 灯不点亮 | Hu, Shanshan (S.) | New | 14/四月/22 3:02 下午 | 14/四月/22 4:42 下午 | DI-Telltales | A | Ford_Phase5_CDX_U625_DCV_Alpha2

## IVI
# | 状态 | 主题 | 发现版本 | 解决版本 | 目标版本 | 验证版本 | Severity | Module | 描述
111066 | New | 【Phase V】【U625】【A】【USB】【5/5】USB音乐，点击几次“播放模式”按钮后，点击无效. | Ford_Phase5_U625_DCV_Alpha2 |  |  |  | A | AI-USB | Test Case ID： Radio:U625 Version: SOC：20220408_LA_NB_U625_DCVAlpha2 MCU：20220408_LA_NB_U625_DCVAlpha2 Precondition： 1.Power=ON,ACC=On,B+ ON； 2.插入有音/视频的U盘 Steps： 1.插入U盘 2.播放USB音乐 3.点击“播放模式”按钮 Actual Result: 3.点击无效，无法切曲 Expected Result: 3.切换无异常 Reproduce Rate：5/5 Recovery： 主机编号：Phase5 屏编号： Comments：2022/4/12 15:41
111045 | New | 【Phase V】【U625】【B】【System UI】【5/5】合作模式点击右侧副驾快捷栏切换到独立模式，下滑快捷栏屏幕切换按键没有高亮显示 | Ford_Phase5_U625_DCV_Alpha2 |  |  |  | B | HMI | Test Case ID： Version: SOC：20220408_LA_NB_U625_DCVAlpha2 MCU：20220408_LA_NB_U625_DCVAlpha2 Precondition： 1.台架测试：Power=ON,ACC=On,B+ ON； Steps： 1.副驾有人（./yfdbus_send AI.lv.ipcl.out vip2gip_VehicleNetwork 0x02,0x21,0x40,0x04,0x7D,0x00,0x00,0x01） 1.合作模式点击右侧副驾快捷栏切换到独立模式 2.查看下滑快捷栏 Actual Result: 2.下滑快捷栏屏幕切换按键没有高亮显示 Expected Result: 2.下滑快捷栏屏幕切换按键高亮显示 Reproduce Rate：5/5 Recovery： 主机编号：Phase5 屏编号： Comments： log时间点：4/12 20:55
111044 | Pre-Invalid | 【Phase V】【U625】【B】【System UI】【5/5】副驾无人，快捷栏也可以切换到独立模式 | Ford_Phase5_U625_DCV_Alpha2 |  |  |  | B | HMI | Test Case ID： Version: SOC：20220408_LA_NB_U625_DCVAlpha2 MCU：20220408_LA_NB_U625_DCVAlpha2 Precondition： 1.台架测试：Power=ON,ACC=On,B+ ON； 2.副驾无人（./yfdbus_send AI.lv.ipcl.out vip2gip_VehicleNetwork 0x02,0x21,0x40,0x04,0x7D,0x00,0x00,0x00） Steps： 1.下滑状态栏进入快捷栏 2.点击快捷栏独立模式按键 Actual Result: 2.可以切换到独立模式 Expected Result: 2.不可以切换到独立模式 Reproduce Rate：5/5 Recovery： 主机编号：Phase5 屏编号： Comments： log时间点：4/12 20:33
111041 | New | 【Phase V】【U625】【B】【System UI】【5/5】快捷栏中点击系统设置入口旁边的区域，可以进入系统设置 | Ford_Phase5_U625_DCV_Alpha2 |  |  |  | B | HMI | Test Case ID： Version: SOC：20220408_LA_NB_U625_DCVAlpha2 MCU：20220408_LA_NB_U625_DCVAlpha2 Precondition： 1.台架测试：Power=ON,ACC=On,B+ ON； Steps： 1.下滑状态栏进入快捷栏 2.点击系统设置入口旁边的区域 Actual Result: 2.可以进入系统设置 Expected Result: 2.不可以进入系统设置 Reproduce Rate：5/5 Recovery： 主机编号：Phase5 屏编号： Comments： log时间点：4/12 20:09
111032 | New | 【Phase V】【U625】【B】【System UI】【5/5】快捷栏点击后尾箱按键，会退出快捷栏 | Ford_Phase5_U625_DCV_Alpha2 |  |  |  | B | HMI | Test Case ID： Version: SOC：20220408_LA_NB_U625_DCVAlpha2 MCU：20220408_LA_NB_U625_DCVAlpha2 Precondition： 1.台架测试：Power=ON,ACC=On,B+ ON； Steps： 1.下滑状态栏进入快捷栏 2.点击后尾箱按键 Actual Result: 2.快捷栏点击后尾箱按键，会退出快捷栏 Expected Result: 2.快捷栏点击后尾箱按键，会下发can TX信号 Reproduce Rate：5/5 Recovery： 主机编号：Phase5 屏编号： Comments： log时间点：4/12 16:59
111029 | New | 【Phase V】【U625】【B】【USB】【once】车机断电重启后，插入USB，USB视频界面显示重复的视频文件夹. | Ford_Phase5_U625_DCV_Alpha2 |  |  |  | B | AI-USB | Test Case ID： Version: SOC：20220408_LA_NB_U625_DCVAlpha2 MCU：20220408_LA_NB_U625_DCVAlpha2 Precondition： 1.IGN=Run;ACC=ON;插入USB（含有视频、音频文件）; 2.当前车速为0; Steps： 1.车机断电重启 2.进入USB视频界面 3.插入U盘 Actual Result: 3.视频文件夹显示重叠 Expected Result: 3.视频文件夹显示正确. Reproduce Rate：once Recovery： 主机编号：Phase5 屏编号： Comments：2022/4/12 16:29
111024 | New | 【Phase V】【U625】【B】【USB】【5/5】车机无法播放ASF格式的视频. | Ford_Phase5_U625_DCV_Alpha2 |  |  |  | B | AI-USB | Test Case ID： Version: SOC：20220408_LA_NB_U625_DCVAlpha2 MCU：20220408_LA_NB_U625_DCVAlpha2 Precondition： 1.IGN=Run;ACC=ON;插入USB（含有视频、音频文件）; 2.当前车速为0; Steps： 1.选择ASF格式的视频进行播放 Actual Result: 1.视频无法播放 Expected Result: 1.视频可以播放 Reproduce Rate：5/5 Recovery： 主机编号：Phase5 屏编号： Comments：2022/4/12 16:29
111020 | New | 【Phase V】【U625】【B】【Setting】【10/10】调节亮度，亮度进度条跳动，屏幕闪动 | Ford_Phase5_U625_DCV_Alpha2 |  |  |  | B | AI-Setting | Test Case ID： Version: SOC：20220408_LA_NB_U625_DCVAlpha2 MCU：20220408_LA_NB_U625_DCVAlpha2 Precondition： 1.Power=ON,ACC=On,B+ ON； Steps： 1.下拉状态栏调节亮度 Actual Result: 1.亮度进度条跳动，屏幕闪动 Expected Result: 1.正常调节亮度，屏幕亮度随调节变化平缓 Reproduce Rate：10/10 Recovery： 主机编号：Phase5 屏编号： Comments： log时间点:16：14
111019 | New | 【Phase V】【U625】【B】【System UI】【5/5】上滑退出快捷栏，不能完全退出 | Ford_Phase5_U625_DCV_Alpha2 |  |  |  | B | HMI | Test Case ID： Version: SOC：20220408_LA_NB_U625_DCVAlpha2 MCU：20220408_LA_NB_U625_DCVAlpha2 Precondition： 1.台架测试：Power=ON,ACC=On,B+ ON； Steps： 1.顶部下滑调出快捷栏 2.上滑退出 Actual Result: 1.上滑退出快捷栏，不能完全退出 Expected Result: 1上滑退出快捷栏 Reproduce Rate：5/5 Recovery： 主机编号：Phase5 屏编号： Comments： log时间点：4/12 16：11
111018 | New | 【Phase V】【U625】【B】【USB】【5/5】播放USB视频时，车速大于等于5km/h后，无任何弹框，仍旧可以播放视频. | Ford_Phase5_U625_DCV_Alpha2 |  |  |  | B | AI-USB | Test Case ID： Version: SOC：20220408_LA_NB_U625_DCVAlpha2 MCU：20220408_LA_NB_U625_DCVAlpha2 Precondition： 1.Power=ON,ACC=On,B+ ON； Steps： 1.播放USB视频时 2.调整车速大于等于5km/h Actual Result: 2.无任何弹框，仍旧可以播放视频. Expected Result: 2.弹出弹框，视频无法再播放. Reproduce Rate：5/5 Recovery： 主机编号：Phase5 屏编号： Comments：
111016 | New | 【Phase V】【U625】【B】【USB】【5/5】播放视频时，手指在屏幕左侧向下滑动时，无法将亮度调到最暗或最亮. | Ford_Phase5_U625_DCV_Alpha2 |  |  |  | B | AI-USB | Test Case ID： Radio:U625 Version: SOC：20220401_LA_NB_U625_DCVAlpha2 MCU：20220401_LA_NB_U625_DCVAlpha2 Test Case ID： Radio:U611 Version: SOC：20220408_LA_NB_U625_DCVAlpha2 MCU：20220408_LA_NB_U625_DCVAlpha2 Precondition： 1.Power=ON,ACC=On,B+ ON； Steps： 1.插入U盘 2.播放USB视频 3.屏幕左侧向下滑动调节亮度 Actual Result: 3.无法将亮度调到最暗或最亮 Expected Result: 3.可以将亮度调到最暗或最亮 Reproduce Rate：5/5 Recovery： 主机编号：Phase5 屏编号： Comments：
111013 | New | 【Phase V】【U625】【B】【System UI】【5/5】任意屏幕区域三指下滑，无法换出快捷栏 | Ford_Phase5_U625_DCV_Alpha2 |  |  |  | B | HMI | Test Case ID： Version: SOC：20220408_LA_NB_U625_DCVAlpha2 MCU：20220408_LA_NB_U625_DCVAlpha2 Precondition： 1.台架测试：Power=ON,ACC=On,B+ ON； Steps： 1.任意屏幕区域三指下滑 Actual Result: 1.无法换出快捷栏 Expected Result: 1.换出快捷栏 Reproduce Rate：5/5 Recovery： 主机编号：Phase5 屏编号： Comments： log时间点：4/12 16：03-04
111008 | New | 【Phase V】【U625】【A】【System UI】【5/5】快速滑动快捷栏音量调节条，会出现进度条不跟手 | Ford_Phase5_U625_DCV_Alpha2 |  |  |  | A | HMI | Test Case ID： Version: SOC：20220408_LA_NB_U625_DCVAlpha2 MCU：20220408_LA_NB_U625_DCVAlpha2 Precondition： 1.台架测试：Power=ON,ACC=On,B+ ON； Steps： 1.下滑状态栏进入快捷栏 2.快速滑动快捷栏音量调节条 Actual Result: 2.会快速滑动音量调节条不跟手 Expected Result: 2.快速滑动音量调节条跟手 Reproduce Rate：5/5 Recovery： 主机编号：Phase5 屏编号： Comments： log时间点：22/4/12 15:50
111006 | New | 【Phase V】【U625】【A】【工程模式】【5/10】离线log里没有logcat. | Ford_Phase5_U625_DCV_Alpha2 |  |  |  | A | Engineer Mode | Test Case ID： Version: SOC：20220408_LA_NB_U625_DCVAlpha2 MCU：20220408_LA_NB_U625_DCVAlpha2 Precondition： 1.Power=ON,ACC=On,B+ ON； 2.一个点火周期内，执行过清除log,随后把log打开 Steps: 1.进入工程模式 2.问题上报-拷贝日志 Actual Result: 离线log里没有logcat Expected Result: 离线log里有logcat Reproduce Rate:偶现 Recovery:无 主机编号： 屏编号： Comments：15:50
111004 | New | 【Phase V】【U625】【B】【USB】【5/5】播放USB视频时，长按“上一曲/下一曲”按钮，视频快进/快退3s，与需求不符. | Ford_Phase5_U625_DCV_Alpha2 |  |  |  | B | AI-USB | Test Case ID： Radio:U625 Version: SOC：20220408_LA_NB_U625_DCVAlpha2 MCU：20220408_LA_NB_U625_DCVAlpha2 Precondition： 1.Power=ON,ACC=On,B+ ON； Steps： 1.插入U盘 2.播放USB视频 3.长按“上一曲/下一曲”按钮 Actual Result: 3.视频快进/快退3s，与需求不符. Expected Result: 3.应该符合需求. Reproduce Rate：5/5 Recovery： 主机编号：Phase5 屏编号： Comments：
111001 | New | 【Phase V】【U625】【B】【System UI】【Once】空调状态栏显示异常 | Ford_Phase5_U625_DCV_Alpha2 |  |  |  | B | HMI | Test Case ID： Version: SOC：20220408_LA_NB_U625_DCVAlpha2 MCU：20220408_LA_NB_U625_DCVAlpha2 Precondition： 1.台架测试：Power=ON,ACC=On,B+ ON； Steps： 1.点亮车机，查看界面显示 Actual Result: 1.空调状态栏显示异常 Expected Result: 1.空调状态栏显示正常 Reproduce Rate：Once Recovery： 主机编号：Phase5 屏编号： Comments： log时间点：22：17
110997 | New | 【Phase V】【U625】【B】【USB】【5/5】视频播放画面比例显示不协调，人物被横向拉长. | Ford_Phase5_U625_DCV_Alpha2 |  |  |  | B | AI-USB | Test Case ID： Radio:U625 Version: SOC：20220408_LA_NB_U625_DCVAlpha2 MCU：20220408_LA_NB_U625_DCVAlpha2 Precondition： 1.Power=ON,ACC=On,B+ ON； 2.插入有音/视频的U盘 Steps： 1.插入U盘 2.进入USB视频界面 3.播放USB视频 Actual Result: 3.视频播放画面比例显示不协调，人物被横向拉长. Expected Result: 3.应该符合比例. Reproduce Rate：5/5 Recovery： 主机编号：Phase5 屏编号： Comments：
110996 | New | 【Phase V】【U625】【B】【Setting】【10/10】没有网络连接点击语音设置中的全部重置按钮，自定义唤醒词没有被清除 | Ford_Phase5_U625_DCV_Alpha2 |  |  |  | B | AI-Setting | Test Case ID： Version: SOC：20220408_LA_NB_U625_DCVAlpha2 MCU：20220408_LA_NB_U625_DCVAlpha2 Precondition： 1.Power=ON,ACC=On,B+ ON； Steps： 1.点击设置-系统设置-语音设置 2.连接wifi编辑自定义唤醒词 3.关闭wifi，点击全部重置按钮 4.观察语音设置下的功能有无被重置，观察自定义唤醒词有没有被清除 Actual Result: 4.语音设置下的功能被重置，自定义唤醒词没有被清除 Expected Result: 4.语音设置下的功能被重置，自定义唤醒词被清除 Reproduce Rate：10/10 Recovery： 主机编号：Phase5 屏编号： Comments： log时间点:15：00
110993 | New | 【Phase V】【U625】【B】【Setting】【10/10】关闭语音设置中的语音问候，断电重启后登录账号还会有语音提醒 | Ford_Phase5_U625_DCV_Alpha2 |  |  |  | B | AI-Setting | Test Case ID： Version: SOC：20220408_LA_NB_U625_DCVAlpha2 MCU：20220408_LA_NB_U625_DCVAlpha2 Precondition： 1.Power=ON,ACC=On,B+ ON； Steps： 1.点击设置-系统设置-语音设置 2.关闭语音问候 3.断电重启后登录账号 Actual Result: 3.会有语音提醒 Expected Result: 3.不会有语音提醒 Reproduce Rate：10/10 Recovery： 主机编号：Phase5 屏编号： Comments： log时间点:
110988 | New | 【Phase V】【U625】【B】【工程模式】【5/5】CDC Part Numbers中部分序列没有值显示 | Ford_Phase5_U625_DCV_Alpha2 |  |  |  | B | Engineer Mode | Test Case ID： Version: SOC：20220408_LA_NB_U625_DCVAlpha2 MCU：20220408_LA_NB_U625_DCVAlpha2 Precondition： 1、IGN=ON,Delay Acc =ON; Steps： Open Engineering Mode 1、点击Bezel Diagnoses-AHU Diagnostics-CDC Part Numbers； 2、Check AHU Serial Number; 3、Check Assembly Part Number； 4、Check H/W Part Number； 5、Check vehicle Identification Number； 6.Check Acoustic Tuning 7.Check IIIumination Part Number; 8.Check Sound Enhancement PN; Actual Result: 没有相应的值显示 Expected Result: 1、AHU Serial Number显示正常并正确； 2、vehicle Identification Number显示正常并正确； 3、Assembly Part Number显示正常并正确； 4、H/W Part Number（硬件零件号-最大24 char+1 EOS）显示正常并正确； 5.vehicle Identification Number显示正常并正确； 6.Acoustic Tuning显示正常并正确； 7.IIIumination Part Number显示正常并正确； 8.Sound Enhancement PN显示正常并正确； Reproduce Rate：5/5 Recovery： 主机编号：Phase5 屏编号： Comments： log时间点：
110986 | New | 【Phase V】【U625】【B】【Setting】【10/10】语音音量与提示音量在导航中作用情景错误 | Ford_Phase5_U625_DCV_Alpha2 |  |  |  | B | AI-Setting | Test Case ID： Version: SOC：20220408_LA_NB_U625_DCVAlpha2 MCU：20220408_LA_NB_U625_DCVAlpha2 Precondition： 1.Power=ON,ACC=On,B+ ON； Steps： 1.系统设置页面 2.音效设置 3.调节语音音量听导航播报变化 4.调节提示音量听导航播报变化 Actual Result: 1.调节语音音量：导航播报时音量无变化 2.调节提示音量：导航播报音量随调节变化 Expected Result: 1.调节语音音量：导航播报音量随调节变化 2.调节提示音量：导航播报无变化，提示音有变化 Reproduce Rate：10/10 Recovery： 主机编号：Phase5 屏编号： Comments： log时间点:
110984 | New | 【Phase V】【U625】【A】【USB】【5/5】USB音乐，点击几次“上/下一首”按钮后，点击无效. | Ford_Phase5_U625_DCV_Alpha2 |  |  |  | A | AI-USB | Test Case ID： Radio:U625 Version: SOC：20220408_LA_NB_U625_DCVAlpha2 MCU：20220408_LA_NB_U625_DCVAlpha2 Precondition： 1.Power=ON,ACC=On,B+ ON； 2.插入有音/视频的U盘 Steps： 1.插入U盘 2.播放USB音乐 3.点击“上/下一首”按钮 Actual Result: 3.点击无效，无法切曲 Expected Result: 3.歌曲正常切换无异常. Reproduce Rate：5/5 Recovery： 主机编号：Phase5 屏编号： Comments：2022/4/12 14:20
110980 | New | 【Phase V】【U625】【B】【USB】【5/5】USB音乐暂停时，点击“播放”按钮后，“播放”按钮要将近1s才能变为“播放”状态. | Ford_Phase5_U625_DCV_Alpha2 |  |  |  | B | AI-USB | Test Case ID： Radio:U625 Version: SOC：20220408_LA_NB_U625_DCVAlpha2 MCU：20220408_LA_NB_U625_DCVAlpha2 Precondition： 1.Power=ON,ACC=On,B+ ON； 2.插入有音/视频的U盘 Steps： 1.插入U盘 2.播放USB音乐,暂停音乐 3.点击“播放”按钮 Actual Result: 3.“播放”按钮要将近1s才能变为“播放”状态. Expected Result: 3.直接变为播放状态 Reproduce Rate：once Recovery： 主机编号：Phase5 屏编号： Comments：2022/4/12 13:49
110977 | New | 【Phase V】【U625】【Setting】【1/5】儿童座椅连接成功后不弹出连接成功的弹窗. | Ford_Phase5_U625_DCV_Alpha2 |  |  |  | B | AI-Setting | Test Case ID： Version: SOC：20220408_LA_NB_U625_DCVAlpha2 MCU：20220408_LA_NB_U625_DCVAlpha2 Precondition： 1.Power=ON,ACC=On,B+ ON； Steps： 1.进入蓝牙，搜索到儿童座椅设备，配对连接该设备 Actual Result: 1.连接成功后无连接成功的弹窗 Expected Result: 1.连接成功后有成功的弹窗 Reproduce Rate：1/5 Recovery： 主机编号：Phase5 屏编号： Comments： log时间点:22：46
110974 | New | 【Phase V】【U625】【B】【USB】【5/5】长名称的视频，在列表中名称显示不全. | Ford_Phase5_U625_DCV_Alpha2 |  |  |  | B | AI-USB | Test Case ID： Radio:U625 Version: SOC：20220408_LA_NB_U625_DCVAlpha2 MCU：20220408_LA_NB_U625_DCVAlpha2 Precondition： 1.Power=ON,ACC=On,B+ ON； 2.插入带有音/视频文件的U盘 Steps： 1.进入随心看本地视频界面 2.选择长名称的视频 Actual Result: 2.长名称的视频，在列表中名称显示不全. Expected Result: 2.应该显示全，以....显示 Reproduce Rate：5/5 Recovery： 主机编号：Phase5 屏编号： Comments：
110973 | New | 【Phase V】【U625】【B】【USB】【once】播放的歌曲与声音不一致. | Ford_Phase5_U625_DCV_Alpha2 |  |  |  | B | AI-USB | Test Case ID： Radio:U625 Version: SOC：20220408_LA_NB_U625_DCVAlpha2 MCU：20220408_LA_NB_U625_DCVAlpha2 Precondition： 1.Power=ON,ACC=On,B+ ON； 2.插入有音/视频的U盘 Steps： 1.插入U盘 2.播放USB音乐“童话” 3.切换到歌曲“刚好遇到你” Actual Result: 3.显示为“刚好遇到你”的ID3信息，声音是“童话”的声音 Expected Result: 3.信息显示与声音一致. Reproduce Rate：once Recovery： 主机编号：Phase5 屏编号： Comments：2022/4/8 22:11
110966 | New | 【Phase V】【U625】【B】【Setting】【1/10】蓝牙开关后，电话设备未自动连接. | Ford_Phase5_U625_DCV_Alpha2 |  |  |  | B | AI-Setting | Test Case ID： Version: SOC：20220408_LA_NB_U625_DCVAlpha2 MCU：20220408_LA_NB_U625_DCVAlpha2 Precondition： 1.Power=ON,ACC=On,B+ ON； 2.蓝牙设置配对列表连接并配对多个设备 Steps： 1.开关蓝牙，查看配对列表显示 Actual Result: 1.第二个只连接电话的设备未自动连接 Expected Result: 1.设备应可以自动连接 Reproduce Rate：1/10 Recovery： 主机编号：Phase5 屏编号： Comments： log时间点:22：36
110643 | New | 【Phase V】【U625】【B】【USB】【5/5】播放USB视频时，切换到音乐，再从音乐切换到USB视频，USB视频未断点继续播放. | Ford_Phase5_U625_DCV_Alpha2 |  |  |  | B | AI-USB | Test Case ID： Radio:U625 Version: SOC：20220401_LA_NB_U625_DCVAlpha2 MCU：20220401_LA_NB_U625_DCVAlpha2 Precondition： 1.Power=ON,ACC=On,B+ ON； 2.插入有音/视频的U盘 Steps： 1.插入U盘 2.播放USB视频 3.切换到音乐界面开始播放音乐 4.再切回USB视频 Actual Result: 4.USB视频从头开始播放，未断点继续播放. Expected Result: 3.USB视频应该断点继续播放. Reproduce Rate：5/5 Recovery： 主机编号：Phase5 屏编号： Comments：2022/4/7 20:34
110642 | New | 【Phase V】【U625】【A】【USB】【5/5】A U盘中的USB视频加载成功后拔掉U盘，插入B U盘，USB视频界面显示“未插入USB设备” | Ford_Phase5_U625_DCV_Alpha2 |  |  |  | A | AI-USB | Test Case ID： Radio:U625 Version: SOC：20220401_LA_NB_U625_DCVAlpha2 MCU：20220401_LA_NB_U625_DCVAlpha2 Precondition： 1.Power=ON,ACC=On,B+ ON； Steps： 1.插入A U盘 2.等待视频加载完成后拔掉A U盘 3.插入B U盘 Actual Result: 3.插入B U盘，USB视频界面显示“未插入USB设备” Expected Result: 3.应该可以加载出视频 Reproduce Rate：5/5 Recovery： 主机编号：Phase5 屏编号： Comments：2022/4/7 20:35
110626 | New | 【Phase V】【U625】【B】【USB】【1/10】USB视频，点击视频播放时，闪退到了首页. | Ford_Phase5_U625_DCV_Alpha2 |  |  |  | B | AI-USB | Test Case ID： Radio:U625 Version: SOC：20220401_LA_NB_U625_DCVAlpha2 MCU：20220401_LA_NB_U625_DCVAlpha2 Precondition： 1.Power=ON,ACC=On,B+ ON； Steps： 1.插入U盘 2.进入USB视频界面 3.点击视频进行播放 Actual Result: 3.界面闪退到首页 Expected Result: 4.应该显示B U盘的视频 Reproduce Rate：1/10 Recovery： 主机编号：Phase5 屏编号： Comments：2022/4/7 17:11
110625 | New | 【Phase V】【U625】【B】【USB】【1/10】插入A U盘，进入USB视频后，拔掉A U盘插入B U盘后，界面仍旧显示为A U盘的视频. | Ford_Phase5_U625_DCV_Alpha2 |  |  |  | B | AI-USB | Test Case ID： Radio:U625 Version: SOC：20220401_LA_NB_U625_DCVAlpha2 MCU：20220401_LA_NB_U625_DCVAlpha2 Precondition： 1.Power=ON,ACC=On,B+ ON； Steps： 1.插入A U盘 2.进入USB视频界面 3.拔掉A U盘 4.插入B U盘 Actual Result: 4.界面仍旧显示为A U盘的视频. Expected Result: 4.应该显示B U盘的视频 Reproduce Rate：1/10 Recovery： 主机编号：Phase5 屏编号： Comments：2022/4/7 17:11
110624 | New | 【Phase V】【U625】【B】【USB】【1/10】插入U盘，进入USB视频界面，视频无法播放，显示nullnull. | Ford_Phase5_U625_DCV_Alpha2 |  |  |  | B | AI-USB | Test Case ID： Radio:U625 Version: SOC：20220401_LA_NB_U625_DCVAlpha2 MCU：20220401_LA_NB_U625_DCVAlpha2 Precondition： 1.Power=ON,ACC=On,B+ ON； Steps： 1.插入U盘 2.进入USB视频界面 3.播放视频 Actual Result: 3.视频无法播放，显示nullnull. Expected Result: 3.视频正常播放无异常. Reproduce Rate：1/10 Recovery： 主机编号：Phase5 屏编号： Comments：2022/4/7 17:10
110622 | New | 【Phase V】【CDX707】【B】【BT】【1/10】断电重启后，蓝牙音乐设备列表显示未连接的设备. | Ford_Phase5_U625_DCV_Alpha2 |  |  |  | B | AI-BT | Test Case ID： Version: SOC：20220401_LA_NB_U625_DCVAlpha2 MCU：20220401_LA_NB_U625_DCVAlpha2 Precondition： 1.Power=ON,ACC=On,B+ ON； 2.蓝牙设置配对列表连接并配对多个设备 Steps： 1.断电重启后等到蓝牙自动连接后，进入蓝牙音乐，查看蓝牙音乐设备列表显示 Actual Result: 1.未连接的设备也显示在列表 Expected Result: 1.未连接的设备不应显示在列表 Reproduce Rate：1/10 Recovery： 主机编号：Phase5 屏编号： Comments： log时间点:11：17
110619 | New | 【Phase V】【U625】【B】【Launcher 】【5/5】all app点击小程序闪退 | Ford_Phase5_U625_DCV_Alpha2 |  | Ford_Phase5_U625_DCV_Beta |  | B | AI-Launcher | Test Case ID： Version: SOC：20220401_LA_NB_U625_DCVAlpha2 MCU：20220401_LA_NB_U625_DCVAlpha2 Precondition： 1.Power=ON,ACC=On,B+ ON； Steps： 1、点击all app 2、点击小程序 Actual Result: 1.点击后闪退 Expected Result: 1、可以进入小程序 Reproduce Rate：5/5 Recovery： 主机编号：Phase5 屏编号： Comments： log时间点:
110618 | New | 【Phase V】【CDX707】【A】【BT Music】【1/5】切换设备时一直显示正在获取音频信息. | Ford_Phase5_U625_DCV_Alpha2 |  |  |  | A | AI-BT | Test Case ID： Version: SOC：20220401_LA_NB_U625_DCVAlpha2 MCU：20220401_LA_NB_U625_DCVAlpha2 Precondition： 1.Power=ON,ACC=On,B+ ON； Steps： 1.进入蓝牙，连接手机设备vivo Z5X(电话和媒体)和iphone13,红米Z5X 2.进入蓝牙音乐页面，点击设备切换到红米Z5X Actual Result: 2.一直显示正在获取音频信息. Expected Result: 2.设备可以切换成功 Reproduce Rate：1/5 Recovery： 主机编号：Phase5 屏编号： Comments： log时间点：11;21
110617 | In Progress | 【Phase V】【U625】【B】【DLNA 】【5/5】输入长名称和密码与删除按钮重叠 | Ford_Phase5_U625_DCV_Alpha2 |  |  |  | B | DLNA | Test Case ID： Version: SOC：20220401_LA_NB_U625_DCVAlpha2 MCU：20220401_LA_NB_U625_DCVAlpha2 Precondition： 1.Power=ON,ACC=On,B+ ON； Steps： 1、进入系统设置—媒体投射 2、开启车辆热点模式 3、修改名称与密码大于30位 Actual Result: 1.名称和密码与删除按钮重叠 Expected Result: 1、不应该重叠 Reproduce Rate：5/5 Recovery： 主机编号：Phase5 屏编号： Comments： log时间点:
110616 | New | 【Phase V】【CDX707】【B】【BT】【5/5】未知状态下，蓝牙电话页面音效图标未置灰且无法点击. | Ford_Phase5_U625_DCV_Alpha2 |  |  |  | B | AI-BT | Test Case ID： Version: SOC：20220401_LA_NB_U625_DCVAlpha2 MCU：20220401_LA_NB_U625_DCVAlpha2 Precondition： 1.Power=ON,ACC=On,B+ ON； Steps： 1.进入蓝牙设置，配对手机设备 2.进入蓝牙音乐，未知状态下，查看音效图标显示 Actual Result: 2.未置灰且无法点击 Expected Result: 2.应置灰 Reproduce Rate：5/5 Recovery： 主机编号：Phase5 屏编号： Comments： log时间点:
110615 | New | 【Phase V】【U625】【A】【DLNA 】【5/5】名称密码大于20位点击保存冻结弹窗中不能退出 | Ford_Phase5_U625_DCV_Alpha2 |  |  |  | A | DLNA | Test Case ID： Version: SOC：20220401_LA_NB_U625_DCVAlpha2 MCU：20220401_LA_NB_U625_DCVAlpha2 Precondition： 1.Power=ON,ACC=On,B+ ON； Steps： 1、进入系统设置—媒体投射 2、开启车辆热点模式 3、修改名称与密码大于20位 Actual Result: 1.弹出正在保存窗口，设置界面一直冻结在此页面不能退出 Expected Result: 1、可以保存成功 Reproduce Rate：5/5 Recovery： 主机编号：Phase5 屏编号： Comments： log时间点:18：59
110613 | New | 【Phase V】【U625】【B】【Setting】【5/5】媒体投射中打开车载热点模式，清空密码或者名称，保存按钮没有置灰 | Ford_Phase5_U625_DCV_Alpha2 |  |  |  | B | AI-Setting | Test Case ID： Version: SOC：20220401_LA_NB_U625_DCVAlpha2 MCU：20220401_LA_NB_U625_DCVAlpha2 Precondition： 1.Power=ON,ACC=On,B+ ON Steps： 1.进入系统设置-打开媒体投射-打开车载热点模式 2.清空密码或名称，观察保存按钮 Actual Result: 2.保存按钮没有置灰 Expected Result: 2.保存按钮置灰 Reproduce Rate：5/5； Recovery： 主机编号：Phase5 屏编号： Comments：
110611 | Resolved | 【Phase V】【CDX707】【B】【Setting】【5/5】优先位置显示和UI不一致. | Ford_Phase5_U625_DCV_Alpha2 | Ford_Phase5_U625_DCV_Beta |  |  | B | AI-Setting | Test Case ID： Version: SOC：20220401_LA_NB_U625_DCVAlpha2 MCU：20220401_LA_NB_U625_DCVAlpha2 Precondition： 1.Power=ON,ACC=On,B+ ON； Steps： 1.进入蓝牙设置，配对手机设备，查看优先字样显示 Actual Result: 1.位置显示和UI不一致 Expected Result: 1.和UI显示一致 Reproduce Rate：5/5 Recovery： 主机编号：Phase5 屏编号： Comments： log时间点:
110609 | New | 【Phase V】【CDX707】【B】【BT】【5/5】拨打微信语音，对方接听后，车机端会先显示通话结束然后再显示通话页面. | Ford_Phase5_U625_DCV_Alpha2 |  |  |  | B | AI-BT | Test Case ID： Version: SOC：20220401_LA_NB_U625_DCVAlpha2 MCU：20220401_LA_NB_U625_DCVAlpha2 Precondition： 1.Power=ON,ACC=On,B+ ON； Steps： 1.进入蓝牙设置，配对iphone13手机，进入蓝牙音乐播放音乐 2.手机端拨打微信语音 Actual Result: 2.车机端会先显示通话结束然后再显示通话页面，手机端挂断微信电话也会先显示通话结束然后再显示通话页面再显示通话结束. Expected Result: 2.应直接显示通话页面 Reproduce Rate：5/5 Recovery： 主机编号：Phase5 屏编号： Comments： log时间点:11；26
110606 | New | 【Phase V】【U625】【B】【BT 】【1/5】蓝牙音乐播放中，来微信视频电话，蓝牙音乐声音会有一瞬间声音很大. | Ford_Phase5_U625_DCV_Alpha2 |  |  |  | B | AI-BT | Test Case ID： Version: SOC：20220401_LA_NB_U625_DCVAlpha2 MCU：20220401_LA_NB_U625_DCVAlpha2 Precondition： 1.Power=ON,ACC=On,B+ ON； Steps： 1.进入蓝牙设置，配对iphone13手机，进入蓝牙音乐播放音乐 2.使用其他手机给车机打微信语音或者视频 Actual Result: 2.蓝牙音乐声音会有一瞬间声音很大. Expected Result: 2.播放的音乐应暂停 Reproduce Rate：1/5 Recovery： 主机编号：Phase5 屏编号： Comments： log时间点:11：21
110602 | New | 【Phase V】【U625】【B】【BT 】【1/5】蓝牙音乐播放过程中，来微信语音电话无来电页面有来电铃声，且来电铃声和蓝牙音乐同时播放. | Ford_Phase5_U625_DCV_Alpha2 |  |  |  | B | AI-BT | Test Case ID： Version: SOC：20220401_LA_NB_U625_DCVAlpha2 MCU：20220401_LA_NB_U625_DCVAlpha2 Precondition： 1.Power=ON,ACC=On,B+ ON； Steps： 1.进入蓝牙设置，配对iphone13手机，进入蓝牙音乐播放音乐 2.来微信语音 Actual Result: 2.无来电页面但有来电铃声，且铃声和蓝牙音乐同时播放 Expected Result: 2.有来电页面，且蓝牙音乐暂停播放 Reproduce Rate：1/5 Recovery： 主机编号：Phase5 屏编号： Comments： log时间点:12:54
110595 | Resolved | 【Phase V】【U625】【B】【Setting】【5/5】副驾蓝牙耳机搜索设备页面，字体重叠 | Ford_Phase5_U625_DCV_Alpha2 | Ford_Phase5_U625_DCV_Beta |  |  | B | AI-Setting | Test Case ID： Version: SOC：20220401_LA_NB_U625_DCVAlpha2 MCU：20220401_LA_NB_U625_DCVAlpha2 Precondition： 1.Power=ON,ACC=On,B+ ON Steps： 1.进入系统设置-打开副驾蓝牙耳机-点击搜索蓝牙设备 2.有蓝牙耳机被搜索到，观察页面 Actual Result: 2.页面字体重叠 Expected Result: 2.页面字体不应重叠 Reproduce Rate：5/5； Recovery： 主机编号：Phase5 屏编号： Comments：
110591 | New | 【Phase V】【U625】【B】【BT 】【5/5】从拨号盘无法末码重拨. | Ford_Phase5_U625_DCV_Alpha2 |  |  |  | B | AI-BT | Test Case ID： Version: SOC：20220401_LA_NB_U625_DCVAlpha2 MCU：20220401_LA_NB_U625_DCVAlpha2 Precondition： 1.Power=ON,ACC=On,B+ ON； Steps： 1.进入蓝牙，连接手机设备Iphone13和vivo z5x 2.进入拨号盘，输入号码，拨打电话，挂断电话 3.进入拨号盘，点击拨号键 Actual Result: 3.未显示之前拨打的号码 Expected Result: 3.应显示拨打的号码 Reproduce Rate：5/5 Recovery： 主机编号：Phase5 屏编号： Comments： log时间点:
110589 | New | 【Phase V】【U625】【A】【USB】【once】USB音乐播放时，突然无法播放，重新插拔U盘也无法播放. | Ford_Phase5_U625_DCV_Alpha2 |  |  |  | A | AI-USB | Test Case ID： Radio:U625 Version: SOC：20220401_LA_NB_U625_DCVAlpha2 MCU：20220401_LA_NB_U625_DCVAlpha2 Precondition： 1.Power=ON,ACC=On,B+ ON； Steps： 1.播放USB音乐 Actual Result: 1.突然无法播放，重新插拔U盘也无法播放. Expected Result: 1.USB音乐正常播放. Reproduce Rate：once Recovery： 主机编号：Phase5 屏编号： Comments：2022/4/7 16:36
110586 | Resolved | 【Phase V】【U625】【B】【BT 】【5/5】当前第一个设备来电或通话中（不分主从情况），第二个手机设备去电，第一个设备手机接听按钮高亮显示. | Ford_Phase5_U625_DCV_Alpha2 | Ford_Phase5_U625_DCV_Beta1 |  |  | B | AI-BT | Test Case ID： Version: SOC：20220401_LA_NB_U625_DCVAlpha2 MCU：20220401_LA_NB_U625_DCVAlpha2 Precondition： 1.Power=ON,ACC=On,B+ ON； Steps： 1.进入蓝牙，连接手机设备（vivoZ5X和iphone13)，vivo z5X为主设备来电 2.主设备通话中，进入蓝牙电话，切换设备到iphone13,拨打电话 Actual Result: 2.通话页面会显示在车机端，且显示的是第一个设备的拨出页面 Expected Result: 2.当前第一个设备来电或通话中（不分主从情况），IVI上只接受第二个设备的来电，不显示第二 个设备的去电和通话状态（只能在第二设备手机端处理） Reproduce Rate：5/5 Recovery： 主机编号：Phase5 屏编号： Comments： log时间点:
110583 | Resolved | 【Phase V】【U625】【B】【BT 】【5/5】主设备通话中，从设备来电挂断，主设备的通话页面手机接听高亮显示，但声音从车机端传出 | Ford_Phase5_U625_DCV_Alpha2 | Ford_Phase5_U625_DCV_Beta1 |  |  | B | AI-BT | Test Case ID： Version: SOC：20220401_LA_NB_U625_DCVAlpha2 MCU：20220401_LA_NB_U625_DCVAlpha2 Precondition： 1.Power=ON,ACC=On,B+ ON； Steps： 1.进入蓝牙，连接手机设备（vivo z5x),设置为主设备 2.进入蓝牙，连接手机设备Iphone13 3.主设备电话通话中，从设备来电,挂断 Actual Result: 3.主设备的通话页面手机接听高亮显示，但声音从车机端传出 Expected Result: 3.不应高亮显示 Reproduce Rate：5/5 Recovery： 主机编号：Phase5 屏编号： Comments： log时间点:
110580 | New | 【Phase V】【U625】【B】【BT 】【5/5】主设备来电过程中，从设备无法来电. | Ford_Phase5_U625_DCV_Alpha2 |  |  |  | B | AI-BT | Test Case ID： Version: SOC：20220401_LA_NB_U625_DCVAlpha2 MCU：20220401_LA_NB_U625_DCVAlpha2 Precondition： 1.Power=ON,ACC=On,B+ ON； Steps： 1.进入蓝牙，已连接蓝牙设备(VIVO Z5X和iphone13) 2.主设备来电过程中，从设备来电 Actual Result: 2.无来电页面 Expected Result: 2.2.当第一路设备呼入或正在通话状态，此时第二路设备也发生呼入状态时，需要特殊提示音提醒用户 Reproduce Rate：5/5 Recovery： 主机编号：Phase5 屏编号： Comments： log时间点:
110577 | New | 【Phase V】【U625】【B】【Setting】【5/5】切换车辆控制和系统设置，触摸提示音有开关动画 | Ford_Phase5_U625_DCV_Alpha2 |  |  |  | B | AI-Setting | Test Case ID： Version: SOC：20220401_LA_NB_U625_DCVAlpha2 MCU：20220401_LA_NB_U625_DCVAlpha2 Precondition： 1.Power=ON,ACC=On,B+ ON Steps： 1.系统设置和车辆控制切换 2.观察触摸提示音开关现象 Actual Result: 2.触摸提示音有开关动画 Expected Result: 2.触摸提示音默认为开，无开关动画 Reproduce Rate：5/5； Recovery： 主机编号：Phase5 屏编号： Comments：16：36
110575 | Resolved | 【Phase V】【U625】【B】【BT 】【5/5】主设备通话中，从设备来电页面无号码或者联系人名字，归属地显示. | Ford_Phase5_U625_DCV_Alpha2 | Ford_Phase5_U625_DCV_Beta1 |  |  | B | AI-BT | Test Case ID： Version: SOC：20220401_LA_NB_U625_DCVAlpha2 MCU：20220401_LA_NB_U625_DCVAlpha2 Precondition： 1.Power=ON,ACC=On,B+ ON； Steps： 1.进入蓝牙，已配对两个手机设备 2.主设备通话中，从设备来电 Actual Result: 2.从设备来电页面显示异常无联系人号码和归属地等显示 Expected Result: 2.来电页面显示正常 Reproduce Rate：5/5 Recovery： 主机编号：Phase5 屏编号： Comments： log时间点:
110574 | New | 【Phase V】【U625】【B】【USB】【5/5】播放USB音乐时，切换到其他非USB音乐界面，拔掉U盘，再插入U盘，进入USB音乐后，USB音乐不能断点播放. | Ford_Phase5_U625_DCV_Alpha2 |  |  |  | B | AI-USB | Test Case ID： Radio: Version: SOC：20220401_LA_NB_U625_DCVAlpha2 MCU：20220401_LA_NB_U625_DCVAlpha2 Precondition： 1.Power=ON,ACC=On,B+ ON； Steps： 1.插入带有音乐的U盘 2.USB音乐界面开始播放音乐 3.切换到蓝牙音乐等其他非USB音乐界面拔掉U盘 4.再次插入U盘 5.等待音乐加载完成切换到USB音乐界面 Actual Result: 5.USB音乐不能断点播放. Expected Result: 5.USB音乐应该断点播放. Reproduce Rate：5/5 Recovery： 主机编号：Phase5 屏编号： Comments：
110568 | New | 【Phase V】【U625】【B】【Setting】【5/5】进入精简屏幕等待确认框提示，没有退出精简屏幕 | Ford_Phase5_U625_DCV_Alpha2 |  |  |  | B | AI-Setting | Test Case ID： Version: SOC：20220401_LA_NB_U625_DCVAlpha2 MCU：20220401_LA_NB_U625_DCVAlpha2 Precondition： 1.Power=ON,ACC=On,B+ ON Steps： 1.进入系统设置-显示设置-点击精简屏幕 2.等待确认提示框，观察页面现象 Actual Result: 2.没有退出精简屏幕 Expected Result: 2.退出精简屏幕 Reproduce Rate：5/5； Recovery： 主机编号：Phase5 屏编号： Comments：15：53
110567 | New | 【Phase V】【U625】【B】【USB】【5/5】USB音乐切换设备时，右边显示为上一个U盘的文件名称. | Ford_Phase5_U625_DCV_Alpha2 |  |  |  | B | AI-USB | Test Case ID： Radio: Version: SOC：20220401_LA_NB_U625_DCVAlpha2 MCU：20220401_LA_NB_U625_DCVAlpha2 Precondition： 1.Power=ON,ACC=On,B+ ON； Steps： 1.插入双分区的U盘 2.切换设备 3.切换设备后 Actual Result: 2.右侧的歌曲列表没有显示为“文件列表”，显示为上一个U盘的文件名称. Expected Result: 2.显示默认的文件列表 Reproduce Rate：5/5 Recovery： 主机编号：Phase5 屏编号： Comments：
110566 | New | 【Phase V】【U625】【B】【USB】【5/5】播放歌曲时，退出当前播放歌曲的文件夹，歌曲播放结束后不能继续切歌播放. | Ford_Phase5_U625_DCV_Alpha2 |  |  |  | B | AI-USB | Test Case ID： Radio: Version: SOC：20220401_LA_NB_U625_DCVAlpha2 MCU：20220401_LA_NB_U625_DCVAlpha2 Precondition： 1.Power=ON,ACC=On,B+ ON； Steps： 1.插入带有音乐的U盘 2.进入某个文件夹，选择歌曲播放 3.退出这个文件夹 Actual Result: 3.歌曲播放结束后，不能自动切歌播放. Expected Result: 3.歌曲播放后自动切歌 Reproduce Rate：5/5 Recovery： 主机编号：Phase5 屏编号： Comments：
110563 | New | 【Phase V】【U625】【B】【DLNA 】【5/5】视频卡顿，音频与视频不同步 | Ford_Phase5_U625_DCV_Alpha2 |  |  |  | B | DLNA | Test Case ID： Version: SOC：20220401_LA_NB_U625_DCVAlpha2 MCU：20220401_LA_NB_U625_DCVAlpha2 Precondition： 1.Power=ON,ACC=On,B+ ON； Steps： 1、进入系统设置—媒体投射 2、连接手机热点 3、手机投射视频到车机 Actual Result: 1.视频卡顿，音频与视频不同步 Expected Result: 1、播放流畅，音频与视频同步 Reproduce Rate：5/5 Recovery： 主机编号：Phase5 屏编号： Comments： log时间点:13：50
110560 | New | 【Phase V】【U625】【B】【DLNA 】【5/5】投射切换到后台后不能恢复到前台 | Ford_Phase5_U625_DCV_Alpha2 |  |  |  | B | DLNA | Test Case ID： Version: SOC：20220401_LA_NB_U625_DCVAlpha2 MCU：20220401_LA_NB_U625_DCVAlpha2 Precondition： 1.Power=ON,ACC=On,B+ ON； Steps： 1、进入系统设置—媒体投射 2、连接手机热点 3、手机投射图片、音频、视频到车机 4、切换到后台 Actual Result: 1.切换到后台找不到入口切换到前台，需要重新投射 Expected Result: 1、投射可以恢复到前台 Reproduce Rate：5/5 Recovery： 主机编号：Phase5 屏编号： Comments： log时间点:
110559 | New | 【Phase V】【U625】【B】【BT 】【5/5】iphone手机设备前台下载通话记录时一直显示正在下载中. | Ford_Phase5_U625_DCV_Alpha2 |  |  |  | B | AI-BT | Test Case ID： Version: SOC：20220401_LA_NB_U625_DCVAlpha2 MCU：20220401_LA_NB_U625_DCVAlpha2 Precondition： 1.Power=ON,ACC=On,B+ ON； Steps： 1.进入蓝牙，连接iphone 13，手机端取消勾选通话联系人 2.车机端进入蓝牙电话，点击下载通话记录 Actual Result: 2.通话记录一直显示在下载中 Expected Result: 2.应提示下载失败 Reproduce Rate：5/5 Recovery： 主机编号：Phase5 屏编号： Comments： log时间点:
110558 | New | 【Phase V】【U625】【B】【USB】【5/5】USB音乐搜索界面，未搜索到结果时，搜索界面的“搜索结果”4字置灰显示 | Ford_Phase5_U625_DCV_Alpha2 |  |  |  | B | AI-USB | Test Case ID： Radio:U625 Version: SOC：20220401_LA_NB_U625_DCVAlpha2 MCU：20220401_LA_NB_U625_DCVAlpha2 Precondition： 1.Power=ON,ACC=On,B+ ON； 2.插入有音/视频的U盘 Steps： 1.播放USB音乐 2.进入搜索界面，搜索一个没哟的歌曲 Actual Result: 2.未搜索到结果时，搜索界面的“搜索结果”4字置灰显示 Expected Result: 2.应该符合UI，不能置灰显示 Reproduce Rate：5/5 Recovery： 主机编号：Phase5 屏编号： Comments：
110548 | New | 【Phase V】【U625】【B】【DLNA 】【5/5】音频只有点击左侧系统设置快捷键才能在后台播放 | Ford_Phase5_U625_DCV_Alpha2 |  |  |  | B | DLNA | Test Case ID： Version: SOC：20220401_LA_NB_U625_DCVAlpha2 MCU：20220401_LA_NB_U625_DCVAlpha2 Precondition： 1.Power=ON,ACC=On,B+ ON； Steps： 1、进入系统设置—媒体投射 2、连接手机热点 3、手机投射音频到车机 4、点击左侧快捷键 Actual Result: 1.播放状态下只有点击左侧系统设置快捷键才能保持在后台播放 Expected Result: 1、音频前后状态不变 Reproduce Rate：5/5 Recovery： 主机编号：Phase5 屏编号： Comments： log时间点:15：04
110547 | New | 【Phase V】【U625】【B】【BT 】【1/10】已经连接两个电话设备，再配对第三个设备时，无法连接成功，配对列表一直显示正在连接. | Ford_Phase5_U625_DCV_Alpha2 |  |  |  | B | AI-Setting | Test Case ID： Version: SOC：20220401_LA_NB_U625_DCVAlpha2 MCU：20220401_LA_NB_U625_DCVAlpha2 Precondition： 1.Power=ON,ACC=On,B+ ON； Steps： 1.进入蓝牙，已配对两个手机设备 2.再次进入蓝牙搜索列表，配对iphone13设备 Actual Result: 2.无法连接成功，配对列表一直显示正在连接. Expected Result: 2.第三个设备应可以连接媒体设备 Reproduce Rate：1/10 Recovery： 主机编号：Phase5 屏编号： Comments： log时间点:14：07
110533 | New | 【Phase V】【U625】【B】【Setting】【5/5】语音设置下，免唤醒命令词默认为开 | Ford_Phase5_U625_DCV_Alpha2 |  |  |  | B | AI-Setting | Test Case ID： Version: SOC：20220401_LA_NB_U625_DCVAlpha2 MCU：20220401_LA_NB_U625_DCVAlpha2 Precondition： 1.Power=ON,ACC=On,B+ ON Steps： 1.进入系统设置-语音设置-打开允许语音唤醒 2.观察免唤醒命令词 Actual Result: 2.免唤醒命令词默认为开 Expected Result: 2.免唤醒命令词默认为关 Reproduce Rate：5/5； Recovery： 主机编号：Phase5 屏编号： Comments：
110530 | New | 【Phase V】【U625】【B】【USB】【5/5】USB音乐，显示设备列表时，拔掉U盘，界面仍旧显示有设备列表. | Ford_Phase5_U625_DCV_Alpha2 |  |  |  | B | AI-USB | Test Case ID： Radio:U625 Version: SOC：20220401_LA_NB_U625_DCVAlpha2 MCU：20220401_LA_NB_U625_DCVAlpha2 Precondition： 1.Power=ON,ACC=On,B+ ON； 2.插入有音/视频的U盘 Steps： 1.播放USB音乐 2.打开设备列表 3.拔掉U盘 Actual Result: 3.USB音乐界面仍旧显示有设备列表 Expected Result: 3.拔掉U盘后，不能显示有设备列表 Reproduce Rate：5/5 Recovery： 主机编号：Phase5 屏编号： Comments：
110528 | New | 【Phase V】【U625】【B】【Setting】【5/5】删除所有联系人无删除过程，删除成功后也没有删除成功提示. | Ford_Phase5_U625_DCV_Alpha2 |  |  |  | B | AI-Setting | Test Case ID： Version: SOC：20220401_LA_NB_U625_DCVAlpha2 MCU：20220401_LA_NB_U625_DCVAlpha2 Precondition： 1.Power=ON,ACC=On,B+ ON； Steps： 1.进入蓝牙，连接iphone13，进入电话设置，管理联系人，删除所有联系人，确定后查看删除页面显示 Actual Result: 1.删除所有联系人无删除过程，删除成功后也没有删除成功提示. Expected Result: 1.删除所有联系人有删除过程，成功后有删除成功的提示 Reproduce Rate：5/5 Recovery： 主机编号：Phase5 屏编号： Comments： log时间点:
110525 | New | 【Phase V】【U625】【B】【Setting】【Once】儿童座椅和手机设备都显示优先设备. | Ford_Phase5_U625_DCV_Alpha2 |  |  |  | B | AI-Setting | Test Case ID： Version: SOC：20220401_LA_NB_U625_DCVAlpha2 MCU：20220401_LA_NB_U625_DCVAlpha2 Precondition： 1.Power=ON,ACC=On,B+ ON； 2.配对列表有儿童座椅设备但未连接 Steps： 1.进入蓝牙，连接iphone 13且设置为优先设备 2.开关蓝牙后，检查配对列表显示 Actual Result: 2.儿童座椅和手机设备都显示为优先 Expected Result: 2.儿童座椅不应显示为优先 Reproduce Rate：Once Recovery： 主机编号：Phase5 屏编号： Comments： log时间点:
110524 | New | 【Phase V】【U625】【B】【Setting】【5/5】语音设置下的功能和实际UI不符 | Ford_Phase5_U625_DCV_Alpha2 |  |  |  | B | AI-Setting | Test Case ID： Version: SOC：20220401_LA_NB_U625_DCVAlpha2 MCU：20220401_LA_NB_U625_DCVAlpha2 Precondition： 1.Power=ON,ACC=On,B+ ON Steps： 1.进入系统设置-语音设置-打开允许语音唤醒 2.观察功能页面 Actual Result: 2.语音设置下的功能和实际UI不符 Expected Result: 2.语音设置下的功能和实际UI一致 Reproduce Rate：5/5； Recovery： 主机编号：Phase5 屏编号： Comments：可查看U625语音设置UE
110520 | New | [PhaseV][U625][B][power][5/5]loadshed倒计时计数不流畅 | Ford_Phase5_U625_DCV_Alpha2 |  |  |  | B | Power | Test Case ID： Radio:U625 Version: SOC: 20220401_LA_NB_U625_DCVAlpha2 MCU: 20220401_LA_NB_U625_DCVAlpha2 Connected devices：Iphone 7P 11.2.5（15D60） Bat Vol 13.5v， Steps: 1.发送HS3 $ 423： Batt_Lo_SoC_B = Active Shed_Level_Req = SOON_ENG_OFF Actual Result: loadshed倒计时计数不流畅，到0或1%或2%时会停顿10几秒 Expected Result: loadshed倒计时计数流畅 Reproduce Rate：5/5 Recovery: 主机编号： 屏编号： Comments:
110519 | New | 【Phase V】【U625】【B】【Setting】【5/5】语音设置中编辑自定义唤醒词，框尾没有删除按钮 | Ford_Phase5_U625_DCV_Alpha2 |  |  |  | B | AI-Setting | Test Case ID： Version: SOC：20220401_LA_NB_U625_DCVAlpha2 MCU：20220401_LA_NB_U625_DCVAlpha2 Precondition： 1.Power=ON,ACC=On,B+ ON Steps： 1.进入系统设置-语音设置-打开自定义唤醒词 2.编辑自定义唤醒词，观察页面 Actual Result: 2.输入框尾没有删除按钮 Expected Result: 2.有删除按钮 与UI一致 Reproduce Rate：5/5； Recovery： 主机编号：Phase5 屏编号： Comments：
110513 | New | 【Phase V】【U625】【B】【Setting】【5/5】语音设置关闭允许语音唤醒，没有隐藏语音设置下的其余设置 | Ford_Phase5_U625_DCV_Alpha2 |  |  |  | B | AI-Setting | Test Case ID： Version: SOC：20220401_LA_NB_U625_DCVAlpha2 MCU：20220401_LA_NB_U625_DCVAlpha2 Precondition： 1.Power=ON,ACC=On,B+ ON Steps： 1.进入系统设置-语音设置-关闭允许语音唤醒 2.观察现象 Actual Result: 2.没有隐藏语音设置下的其余设置 Expected Result: 2.隐藏语音设置下的其余设置 Reproduce Rate：5/5； Recovery： 主机编号：Phase5 屏编号： Comments：13：31
110508 | New | 【Phase V】【U625】【B】【Setting】【5/5】连接WiFi的密码框，显示或隐藏密码，光标会回到第一格开始输入 | Ford_Phase5_U625_DCV_Alpha2 |  |  |  | B | AI-Setting | Test Case ID： Version: SOC：20220401_LA_NB_U625_DCVAlpha2 MCU：20220401_LA_NB_U625_DCVAlpha2 Precondition： 1.Power=ON,ACC=On,B+ ON Steps： 1.进入系统设置-WiFi设置-连接wifi 2.输入密码框，显示或隐藏密码，观察输入光标的位置 Actual Result: 2.光标会回到第一格开始输入 Expected Result: 2.光标不会回到第一格 Reproduce Rate：5/5； Recovery： 主机编号：Phase5 屏编号： Comments：11：18
110507 | New | [PhaseV][U625][B][power][5/5]EP Phone后，没有电话下，再从mmactive模式进入standby，也会弹出Phone mode pooup | Ford_Phase5_U625_DCV_Alpha2 |  |  |  | B | Power | Test Case ID： Radio:U625 Version: SOC: 20220401_LA_NB_U625_DCVAlpha2 MCU: 20220401_LA_NB_U625_DCVAlpha2 Connected devices：Iphone 7P 11.2.5（15D60） Bat Vol 13.5v， Steps: 1.建立蓝牙电话 2.HS3 $ 3B2 Ignition_Status=1 off & delay_Accy=0， 3.挂断电话 4.HS3 $ 3B2 Ignition_Status=4 run, 5.HS3 $ 3B2 Ignition_Status=1 off Actual Result: 弹出Phone mode pooup Expected Result: 进入standby Reproduce Rate：5/5 Recovery: 主机编号： 屏编号： Comments:
110488 | New | 【Phase V】【U625】【B】【BT】【5/5】蓝牙设备断开后，电话app上仍显示未接来电数量. | Ford_Phase5_U625_DCV_Alpha2 |  |  |  | B | AI-BT | Test Case ID： Version: SOC：20220401_LA_NB_U625_DCVAlpha2 MCU：20220401_LA_NB_U625_DCVAlpha2 Precondition： 1.Power=ON,ACC=On,B+ ON； Steps： 1.进入蓝牙，连接iphone7p，有未接来电，重启车机后断开电话设备连接 2.查看蓝牙电话app未接来电数量显示 Actual Result: 2.仍显示未接来电数量 Expected Result: 2.不应显示未接来电数量 Reproduce Rate：5/5 Recovery： 主机编号：Phase5 屏编号： Comments： log时间点:
110486 | New | 【Phase V】【U625】【 B】【天气】【5/5】天气界面弹出的权限申请框显示不全 | Ford_Phase5_U625_DCV_Alpha2 |  |  |  | B | HMI | Test Case ID： Version: SOC: 20220401_LA_NB_U625_DCVAlpha2 MCU: 20220401_LA_NB_U625_DCVAlpha2 Precondition： 1.Power=ON,ACC=On,B+ ON； Steps： 1、进入智能安全管家 2、开启天气的定位权限 3、天气应用 Actual Result: 2.天气界面弹出的权限申请框显示不全 Expected Result: 2.天气界面弹出的权限申请框显示完全 Reproduce Rate：5/5 Recovery： 主机编号：Phase5 屏编号： Comments:
110481 | New | 【Phase V】【U625】【A】【Setting】【Once】偶现车机去电，不显示电话界面 | Ford_Phase5_U625_DCV_Alpha2 |  |  |  | A | AI-BT | Test Case ID： Version: SOC：20220401_LA_NB_U625_DCVAlpha2 MCU：20220401_LA_NB_U625_DCVAlpha2 Precondition： 1.Power=ON,ACC=On,B+ ON 2.连接蓝牙电话 Steps： 1.去电或去电 2.查看界面显示 Actual Result: 2.不显示拨号界面 Expected Result: 2.显示拨号界面 Reproduce Rate：Once； Recovery： 主机编号：Phase5 屏编号： Comments：22/4/7 17：23
110467 | New | 【Phase V】【U625】【B】【DLNA 】【5/5】投射中点击左边快捷按键视频可以在后台播放 | Ford_Phase5_U625_DCV_Alpha2 |  |  |  | B | DLNA | Test Case ID： Version: SOC：20220401_LA_NB_U625_DCVAlpha2 MCU：20220401_LA_NB_U625_DCVAlpha2 Precondition： 1.Power=ON,ACC=On,B+ ON； Steps： 1、进入系统设置—媒体投射 2、连接手机热点 3、手机投射视频到车机 Actual Result: 1.视频在后台依然时播放状态 Expected Result: 1、视频在后台暂停 Reproduce Rate：5/5 Recovery： 主机编号：Phase5 屏编号： Comments： log时间点:16：50
110457 | New | 【Phase V】【U625】【B】【DLNA 】【3/10】附近可用热点列表没有网络显示 | Ford_Phase5_U625_DCV_Alpha2 |  |  |  | B | DLNA | Test Case ID： Version: SOC：20220401_LA_NB_U625_DCVAlpha2 MCU：20220401_LA_NB_U625_DCVAlpha2 Precondition： 1.Power=ON,ACC=On,B+ ON； Steps： 1、进入系统设置—媒体投射 2、手机热点模式开启时 Actual Result: 1.附近可用网络不刷新，未显示网络 Expected Result: 1、同步搜索可用的网络显示在列表中（显示已保存网络列表和附近可用网络列表，无“已保存网络”时隐藏“已保存网络”选项） Reproduce Rate：3/10 Recovery： 主机编号：Phase5 屏编号： Comments： log时间点:17：08
110456 | New | [PhaseV][U625][A]Power][5/5]进入Extended phone mode，弹出提示后，立马黑屏 | Ford_Phase5_U625_DCV_Alpha2 |  |  |  | A | Power | Test Case ID： Radio:U625 Version: SOC: 20220401_LA_NB_U625_DCVAlpha2 MCU: 20220401_LA_NB_U625_DCVAlpha2 Connected devices：Iphone 7P 11.2.5（15D60） Bat Vol 13.5v， Steps: 1.建立蓝牙电话 2.HS3 $ 3B2 Ignition_Status=1 off & delay_Accy=0， Actual Result: 弹出提示后，立马黑屏 Expected Result: EP结束前180s弹出提示，倒计时结束后黑屏 Reproduce Rate:5/5 Recovery: 主机编号： 屏编号： Comments:
110453 | New | [PhaseV][U625][B][BT][5/5]进入Extended phone mode，再IGN run，自动连接电话后，不显示通话页面 | Ford_Phase5_U625_DCV_Alpha2 |  |  |  | B | AI-BT | Test Case ID： Radio:U625 Version: SOC: 20220401_LA_NB_U625_DCVAlpha2 MCU: 20220401_LA_NB_U625_DCVAlpha2 Connected devices：Iphone 7P 11.2.5（15D60） Bat Vol 13.5v， Steps: 1.建立蓝牙电话 2.HS3 $ 3B2 Ignition_Status=1 off & delay_Accy=0， 3.HS3 $ 3B2 Ignition_Status=4 run Actual Result: 自动连接电话后，有通话声音，不显示通话页面 Expected Result: 车机弹出的提示于UI相同 Reproduce Rate:5/5 Recovery: 主机编号： 屏编号： Comments:
110449 | New | [PhaseV][U625][B][power][5/5]进入Extended phone mode，车机弹出的提示不对 | Ford_Phase5_U625_DCV_Alpha2 |  |  |  | B | Power | Test Case ID： Radio:U625 Version: SOC: 20220401_LA_NB_U625_DCVAlpha2 MCU: 20220401_LA_NB_U625_DCVAlpha2 Connected devices：Iphone 7P 11.2.5（15D60） Bat Vol 13.5v， Steps: 1.建立蓝牙电话 2.HS3 $ 3B2 Ignition_Status=1 off & delay_Accy=0， Actual Result: 车机弹出的提示不对 Expected Result: 车机弹出的提示与UI相同 Reproduce Rate:5/5 Recovery: 主机编号： 屏编号： Comments:
110443 | New | 【Phase V】【U625】【A】【1/10】车机在使用过程中发生Crash. | Ford_Phase5_U625_DCV_Alpha2 |  |  |  | A | System | Test Case ID： Version: SOC：20220401_LA_NB_U625_DCVAlpha2 MCU：20220401_LA_NB_U625_DCVAlpha2 Precondition： 1.Power=ON,ACC=On,B+ ON； 2.插入有音/视频的U盘 Steps： 1.播放音频时 2.点击屏幕 Actual Result: 2.车机发生Crash. Expected Result: 2.不能有Crash产生. Reproduce Rate：1/10 Recovery： 主机编号：Phase5 屏编号： Comments：2022/4/6 14:54
110437 | New | 【Phase V】【U625】【B】【Setting】【5/5】连接蓝牙手机，不支持手机铃声的手机没有默认铃声一 | Ford_Phase5_U625_DCV_Alpha2 |  |  |  | B | AI-Setting | Test Case ID： Version: SOC：20220401_LA_NB_U625_DCVAlpha2 MCU：20220401_LA_NB_U625_DCVAlpha2 Precondition： 1.Power=ON,ACC=On,B+ ON 2.连接蓝牙电话（不支持手机铃声） Steps： 1.进入系统设置-电话设置-设置铃声 2.观察设置铃声界面 Actual Result: 2.没有选中默认铃声一 Expected Result: 2.不支持手机铃声的手机应该默认铃声一 Reproduce Rate：5/5； Recovery： 主机编号：Phase5 屏编号： Comments：
110434 | New | 【Phase V】【U625】【B】【DLNA 】【5/10】输入错误密码后网络状态一直保持连接中 | Ford_Phase5_U625_DCV_Alpha2 |  |  |  | B | DLNA | Test Case ID： Version: SOC：20220401_LA_NB_U625_DCVAlpha2 MCU：20220401_LA_NB_U625_DCVAlpha2 Precondition： 1.Power=ON,ACC=On,B+ ON； Steps： 1.DLNA开启手机热点模式 2.选择任意热点输入错误密码 3.连接 Actual Result: 1.提示网络超时，网络状态一直处于连接中 Expected Result: 1.提示密码错误 Reproduce Rate：5/10 Recovery： 主机编号：Phase5 屏编号： Comments： log时间点:15：41
110430 | New | 【Phase V】【U625】【B】【DLNA 】【5/5】无已保持网络时需隐藏此项 | Ford_Phase5_U625_DCV_Alpha2 |  |  |  | B | DLNA | Test Case ID： Version: SOC：20220401_LA_NB_U625_DCVAlpha2 MCU：20220401_LA_NB_U625_DCVAlpha2 Precondition： 1.Power=ON,ACC=On,B+ ON； Steps： 1、进入系统设置—媒体投射 2、手机热点模式开启时 Actual Result: 1.无“已保存网络”时隐藏此项 Expected Result: 1、同步搜索可用的网络显示在列表中（显示已保存网络列表和附近可用网络列表，无“已保存网络”时隐藏“已保存网络”选项） Reproduce Rate：5/5 Recovery： 主机编号：Phase5 屏编号： Comments： log时间点:
110425 | New | 【Phase V】【U625】【B】【Setting】【5/5】蓝牙连接过程中断开手机蓝牙，弹出提示框与UI不符 | Ford_Phase5_U625_DCV_Alpha2 |  |  |  | B | AI-Setting | Test Case ID： Version: SOC：20220401_LA_NB_U625_DCVAlpha2 MCU：20220401_LA_NB_U625_DCVAlpha2 Precondition： 1.Power=ON,ACC=On,B+ ON Steps： 1.进入系统设置-蓝牙 2.连接手机蓝牙，连接过程中断开手机蓝牙，观察提示框 Actual Result: 2.弹出提示框与UI不符 Expected Result: 2.弹出提示框与UI一致 Reproduce Rate：5/5； Recovery： 主机编号：Phase5 屏编号： Comments：
110421 | New | [PhaseV][U625][B][Audio][5/5]ignition start开机，车机没有静音 | Ford_Phase5_U625_DCV_Alpha2 |  |  |  | B | AI-Audio | Test Case ID： Radio:U625 Version: SOC: 20220401_LA_NB_U625_DCVAlpha2 MCU: 20220401_LA_NB_U625_DCVAlpha2 Connected devices：Iphone 7P 11.2.5（15D60） Bat Vol 13.5v， Steps: 1.HS3 $3B2 Ignition_Status=1 off & delay_Accy=0 off，停发can信号，进入休眠 2.HS3 $3B2 Ignition_Status=8 start Actual Result: 车机有声音 Expected Result: 车机静音 Reproduce Rate:5/5 Recovery:改变ignition值 主机编号： 屏编号： Comments:
110414 | New | 【Phase V】【U625】【B】【Audio】【1/10】调节平衡衰减，声音不是从对应的喇叭输出. | Ford_Phase5_U625_DCV_Alpha2 |  |  |  | B | AI-Audio | Test Case ID： Version: SOC：20220401_LA_NB_U625_DCVAlpha2 MCU：20220401_LA_NB_U625_DCVAlpha2 Precondition： 1.Power=ON,ACC=On,B+ ON； Steps： 1.播放音乐 2.调节平衡/衰减 Actual Result: 2.调节到左后喇叭，声音也可以从左前喇叭出来. Expected Result: 2.调节的某个位置，声音从对应的喇叭输出. Reproduce Rate：1/10 Recovery： 主机编号：Phase5 屏编号： Comments：2022/4/6 14:03
110412 | New | 【Phase V】【U625】【B】【Setting】【5/5】打开精简屏幕，显示林肯logo | Ford_Phase5_U625_DCV_Alpha2 |  |  |  | B | AI-Setting | Test Case ID： Version: SOC：20220401_LA_NB_U625_DCVAlpha2 MCU：20220401_LA_NB_U625_DCVAlpha2 Precondition： 1.Power=ON,ACC=On,B+ ON Steps： 1.进入系统设置-显示-精简屏幕 2.观察界面 Actual Result: 2.显示林肯logo Expected Result: 2.应显示福特logo Reproduce Rate：5/5； Recovery： 主机编号：Phase5 屏编号： Comments：
110406 | Resolved | 【Phase V】【U625】【B】【Setting】【5/5】关于中的法律条款，有林肯字样 | Ford_Phase5_U625_DCV_Alpha2 | Ford_Phase5_U625_DCV_Beta |  |  | B | AI-Setting | Test Case ID： Version: SOC：20220401_LA_NB_U625_DCVAlpha2 MCU：20220401_LA_NB_U625_DCVAlpha2 Precondition： 1.Power=ON,ACC=On,B+ ON Steps： 1.进入系统设置，点击关于，点击法律条款 2.观察页面 Actual Result: 2.有林肯互联条款和条件字样 Expected Result: 2.应为福特派互联条款和条件 Reproduce Rate：5/5； Recovery： 主机编号：Phase5 屏编号： Comments：
110181 | New | 【Phase V】【U625】【A】【Touch】【1/10】车机在使用过程中，冻屏. | Ford_Phase5_U625_DCV_Alpha2 |  |  |  | A | System | Test Case ID： Version: SOC：20220401_LA_NB_U625_DCVAlpha2 MCU：20220401_LA_NB_U625_DCVAlpha2 Precondition： 1.Power=ON,ACC=On,B+ ON； 2.插入有音/视频的U盘 Steps： 1.播放音频时 2.点击屏幕 3.拨打电话 Actual Result: 1.无声音 2.有声音 3.通话音有声音，挂断电话后，音频仍旧无声音. Expected Result: 1&2&3.都有声音 Reproduce Rate：1/10 Recovery： 主机编号：Phase5 屏编号： Comments：2022/4/2 18:20
110180 | New | 【Phase V】【U625】【 B】【账号】【5/5】从随心听，随心看进入账号登录界面，界面显示的是登录林肯账号界面 | Ford_Phase5_U625_DCV_Alpha2 |  |  |  | B | AI-Service | Test Case ID： Version: SOC: 20220401_LA_NB_U625_DCVAlpha2 MCU: 20220401_LA_NB_U625_DCVAlpha2 Precondition： 1.Power=ON,ACC=On,B+ ON；未登录账号 Steps： 1.点击随心听，点击随心看，进入账号登录界面 Actual Result: 1.界面显示的是登录林肯账号界面 Expected Result: 1,界面显示的是登录福特账号界面 Reproduce Rate：5/5 Recovery： 主机编号：Phase5 屏编号： Comments： log时间点:
110179 | New | 【Phase V】【U625】【B】【BT】【5/5】车机端无来电铃声. | Ford_Phase5_U625_DCV_Alpha2 |  |  |  | B | AI-BT | Test Case ID： Version: SOC：20220401_LA_NB_U625_DCVAlpha2 MCU：20220401_LA_NB_U625_DCVAlpha2 Precondition： 1.Power=ON,ACC=On,B+ ON； Steps： 1.进入蓝牙，连接红米Note5，进入电话设置，设置铃声 2.来电 Actual Result: 2.无来电铃声 Expected Result: 2.有来电铃声 Reproduce Rate：5/5 Recovery： 主机编号：Phase5 屏编号： Comments： log时间点:
110177 | New | 【Phase V】【U625】【A】【BT】【5/5】OPPO R17 PRO手机设备，蓝牙连接后通话无声. | Ford_Phase5_U625_DCV_Alpha2 |  |  |  | A | AI-BT | Test Case ID： Version: SOC：20220401_LA_NB_U625_DCVAlpha2 MCU：20220401_LA_NB_U625_DCVAlpha2 Precondition： 1.Power=ON,ACC=On,B+ ON； Steps： 1.进入蓝牙，连接OPPO R17 PRO，来电接听 Actual Result: 1.通话无声音，但播放蓝牙音乐声音正常 Expected Result: 1.通话声音正常 Reproduce Rate：5/5 Recovery： 主机编号：Phase5 屏编号： Comments： log时间点:
110176 | New | 【Phase V】【U625】【B】【DLNA 】【5/5】在手机热点与车辆热点模式间切换时开关状态错误 | Ford_Phase5_U625_DCV_Alpha2 |  |  |  | B | DLNA | Test Case ID： Version: SOC：20220401_LA_NB_U625_DCVAlpha2 MCU：20220401_LA_NB_U625_DCVAlpha2 Precondition： 1.Power=ON,ACC=On,B+ ON； Steps： 1.开启媒体投射 2.在手机热点模式与车辆热点模式间切换 Actual Result: 1.切换卡顿，循环切换3次开关状态错误 Expected Result: 2.切换速度可以接受，可以正常切换成功 Reproduce Rate：5/5 Recovery： 主机编号：Phase5 屏编号： Comments： log时间点:19：14
110174 | Resolved | 【Phase V】【U625】【B】【BT】【5/5】手机接听无作用. | Ford_Phase5_U625_DCV_Alpha2 | Ford_Phase5_U625_DCV_Beta |  |  | B | AI-BT | Test Case ID： Version: SOC：20220401_LA_NB_U625_DCVAlpha2 MCU：20220401_LA_NB_U625_DCVAlpha2 Precondition： 1.Power=ON,ACC=On,B+ ON； Steps： 1.进入蓝牙，连接iPhone13，通话中点击手机接听 HUAWEIMtae9 pro也有该问题 Actual Result: 1.无作用 Expected Result: 1.可以切换到手机接听 Reproduce Rate：5/5 Recovery： 主机编号：Phase5 屏编号： Comments： log时间点:
110173 | New | 【Phase V】【U625】【A】【Audio】【2/10】偶发车机只有通话音和屏幕按键音，音频无声音. | Ford_Phase5_U625_DCV_Alpha2 |  |  |  | A | AI-Audio | Test Case ID： Version: SOC：20220401_LA_NB_U625_DCVAlpha2 MCU：20220401_LA_NB_U625_DCVAlpha2 Precondition： 1.Power=ON,ACC=On,B+ ON； 2.插入有音/视频的U盘 Steps： 1.播放音频时 2.点击屏幕 3.拨打电话 Actual Result: 1.无声音 2.有声音 3.通话音有声音，挂断电话后，音频仍旧无声音. Expected Result: 1&2&3.都有声音 Reproduce Rate：2/10 Recovery： 主机编号：Phase5 屏编号： Comments：2022/4/2 15:15
110171 | New | [PhaseV][U625][B][Power][5/5]运输模式下左侧导航栏的home键及语音键，依然有点击音效 | Ford_Phase5_U625_DCV_Alpha2 |  |  |  | B | AI-Audio | Test Case ID： Radio:U625 Version: SOC: 20220401_LA_NB_U625_DCVAlpha2 MCU: 20220401_LA_NB_U625_DCVAlpha2 Connected devices：Iphone 7P 11.2.5（15D60） Bat Vol 13.5v， Steps: 1.1.HS3 $ 3B2 LifeCycMde_D_Actl = Transport，Ignition_Status=4 run 2.HS3 $ 167 Eng_D_Stat = on 3.点击左侧导航栏 Actual Result: 左侧导航栏的home键及语音键置灰，依然有点击音效 Expected Result: 左侧导航栏的home键及语音键置灰，没有点击音效 Reproduce Rate:5/5 Recovery: 主机编号： 屏编号： Comments:左侧导航栏的其他三个键，运输模式下没有点击音效
110169 | New | 【Phase V】【U625】【B】【儿童座椅】【5/5】儿童座椅异常状态下页面字体显示变暗.. | Ford_Phase5_U625_DCV_Alpha2 |  |  |  | B | HMI | Test Case ID： Version: SOC：20220401_LA_NB_U625_DCVAlpha2 MCU：20220401_LA_NB_U625_DCVAlpha2 Precondition： 1.Power=ON,ACC=On,B+ ON； Steps： 1.进入蓝牙，连接儿童座椅，进入车辆设置，儿童座椅页面 Actual Result: 1.页面字体显示过暗. Expected Result: 1.页面显示正常 Reproduce Rate：5/5 Recovery： 主机编号：Phase5 屏编号： Comments： log时间点:
110168 | New | 【Phase V】【U625】【B】【System UI】【5/5】调节音量时，弹出的音量弹框，中间线有截断. | Ford_Phase5_U625_DCV_Alpha2 |  |  |  | B | AI-USB | Test Case ID： Version: SOC：20220401_LA_NB_U625_DCVAlpha2 MCU：20220401_LA_NB_U625_DCVAlpha2 Precondition： 1.Power=ON,ACC=On,B+ ON； 2.插入有音/视频的U盘 Steps： 1.播放音/视频时 2.用中控调节音量 Actual Result: 2.弹出的音量弹框，中间线有截断. Expected Result: 2.不应该有截断能. Reproduce Rate：5/5 Recovery： 主机编号：Phase5 屏编号： Comments：
110166 | New | 【Phase V】【U625】【B】【Setting】【onec】蓝牙偶现不能打开，功能没有展开 | Ford_Phase5_U625_DCV_Alpha2 |  |  |  | B | AI-Setting | Test Case ID： Version: SOC：20220401_LA_NB_U625_DCVAlpha2 MCU：20220401_LA_NB_U625_DCVAlpha2 Precondition： 1.Power=ON,ACC=On,B+ ON Steps： 1.进入系统设置，蓝牙设置，打开开关 Actual Result: 1.开关有打开的动画但是置灰，功能没有展开 Expected Result: 2.蓝牙正常打开并且功能展开 Reproduce Rate：once； Recovery： 主机编号：Phase5 屏编号： Comments：14:39-14:43
110162 | New | 【Phase V】【U625】【 B】【工程模式】【5/5】长按EnglneeringMode进入adb开关界面，adb投屏闪退 | Ford_Phase5_U625_DCV_Alpha2 |  |  |  | B | AI-Service | Test Case ID： Version: SOC: 20220401_LA_NB_U625_DCVAlpha2 MCU: 20220401_LA_NB_U625_DCVAlpha2 Precondition： 1.Power=ON,ACC=On,B+ ON； Steps： 1.点击工程模式页面，长按EnglneeringMode，点击关闭adb开关，adb投屏消失 2.把open_adb apk文件放入U盘中，车机插上U盘，adb命令开关打开 3.重新用adb命令打开adb投屏，进入工程模式界面，长按EnglneeringMode，退出，再次长按EnglneeringMode Actual Result: 1.第一次长按EnglneeringMode进入adb开关界面，adb开关显示关闭状态，退出，再次长按EnglneeringMode，adb投屏闪退 Expected Result: 1,无论何时长按EnglneeringMode进入adb开关界面，adb开关显示打开状态 Reproduce Rate：5/5 Recovery： 主机编号：Phase5 屏编号： Comments： log时间点:11:20左右
110159 | New | 【Phase V】【U625】【B】【工程模式】【5/5】工程模式中，开关“adb模式”会有Toast提示. | Ford_Phase5_U625_DCV_Alpha2 |  |  |  | B | Engineer Mode | Test Case ID： Radio:U625 Version: SOC:20220401_LA_NB_U625_DCVAlpha2 MCU:20220401_LA_NB_U625_DCVAlpha2 Precondition： 1.Power=ON,ACC=On,B+ ON； Steps： 1.进入工程模式 2.开关“adb模式”开关 Actual Result: 2.有Toast Expected Result: 2.不应该有Toast提示. Reproduce Rate：5/5 Recovery： 主机编号：Phase5 屏编号： Comments：
110158 | Resolved | 【Phase V】【U625】【B】【USB】【5/5】USB音乐界面，进入设置或者首页后再次进入USB音乐界面，有Toast提示“此媒体文件不支持或已损坏，无法访问”. | Ford_Phase5_U625_DCV_Alpha2 | Ford_Phase5_U625_DCV_Beta1 |  |  | B | AI-USB | Test Case ID： Radio:U625 Version: SOC:20220401_LA_NB_U625_DCVAlpha2 MCU:20220401_LA_NB_U625_DCVAlpha2 Precondition： 1.Power=ON,ACC=On,B+ ON； Steps： 1.USB音乐界面 2.播放USB音乐 3.进入音效设置界面或者首页等 4.再次进入USB音乐界面 Actual Result: 4.再次进入USB音乐界面，有Toast提示“此媒体文件不支持或已损坏，无法访问”. Expected Result: 2.不应该有任何Toast提示. Reproduce Rate：5/5 Recovery： 主机编号：Phase5 屏编号： Comments：
110155 | Resolved | 【Phase V】【U625】【BT】【5/5】蓝牙音乐切换下一首时会闪暂停按钮. | Ford_Phase5_U625_DCV_Alpha2 | Ford_Phase5_U625_DCV_Beta1 |  |  | B | AI-BT | Test Case ID： Version: SOC：20220401_LA_NB_U625_DCVAlpha2 MCU：20220401_LA_NB_U625_DCVAlpha2 Precondition： 1.Power=ON,ACC=On,B+ ON； Steps： 1.进入蓝牙，连接手机设备（VIVO Z5X) 2.进入蓝牙音乐，切换下一首，切换时检查播放暂停按钮 Actual Result: 2.会闪暂停按钮 Expected Result: 2.不应闪暂停按钮 Reproduce Rate：5/5 Recovery： 主机编号：Phase5 屏编号： Comments： log时间点:
110145 | Resolved | 【Phase V】【U625】【B】【USB】【5/5】无专辑封面的歌曲，显示与UI不符. | Ford_Phase5_U625_DCV_Alpha2 | Ford_Phase5_U625_DCV_Beta1 |  |  | B | AI-USB | Test Case ID： Radio:U625 Version: SOC:20220401_LA_NB_U625_DCVAlpha2 MCU:20220401_LA_NB_U625_DCVAlpha2 Precondition： 1.Power=ON,ACC=On,B+ ON； Steps： 1.播放无封面的歌曲 2.查看界面显示 Actual Result: 2.封面显示不正确，与UI不符. Expected Result: 2.应该符合UI. Reproduce Rate：5/5 Recovery： 主机编号：Phase5 屏编号： Comments：
110138 | New | 【Phase V】【U625】【B】【Setting】【5/5】关闭蓝牙，常规设置关于中修改设备名称，修改无效 | Ford_Phase5_U625_DCV_Alpha2 |  |  |  | B | AI-Setting | Test Case ID： Version: SOC：20220401_LA_NB_U625_DCVAlpha2 MCU：20220401_LA_NB_U625_DCVAlpha2 Precondition： 1.Power=ON,ACC=On,B+ ON Steps： 1.关闭蓝牙 2.常规设置-关于-设备，修改设备名称，点击保存 3.退出关于页面再进入，观察设备名称 Actual Result: 1.没有弹出保存成功提示，退出再进入，设备名没有被更改 Expected Result: 1.设备名可以成功被修改 Reproduce Rate：5/5； Recovery： 主机编号：Phase5 屏编号： Comments：16:04
110134 | New | 【Phase V】【U625】【B】【BT】【5/5】通讯录会显示我的号码. | Ford_Phase5_U625_DCV_Alpha2 |  |  |  | B | AI-BT | Test Case ID： Version: SOC：20220401_LA_NB_U625_DCVAlpha2 MCU：20220401_LA_NB_U625_DCVAlpha2 Precondition： 1.Power=ON,ACC=On,B+ ON； Steps： 1.进入蓝牙，连接手机设备（VIVO Z5X)，同步通讯录 2.进入蓝牙电话，查看通讯录显示 Actual Result: 2.有我的号码显示 Expected Result: 2.应和手机显示一致不应显示我的号码 Reproduce Rate：5/5 Recovery： 主机编号：Phase5 屏编号： Comments： log时间点:
110133 | New | 【Phase V】【U625】【B】【Setting】【5/5】关闭自动同步时间，修改任意时间点击完成，时间没有被同步修改 | Ford_Phase5_U625_DCV_Alpha2 |  |  |  | B | AI-Setting | Test Case ID： Version: SOC：20220401_LA_NB_U625_DCVAlpha2 MCU：20220401_LA_NB_U625_DCVAlpha2 Precondition： 1.Power=ON,ACC=On,B+ ON Steps： 1.进入系统设置，点击日期与时间，关闭自动同步时间 2.修改任意时间点击完成 3.观察系统时间显示 Actual Result: 2.时间没有被同步修改 Expected Result: 2.完成后时间同步修改 Reproduce Rate：5/5； Recovery： 主机编号：Phase5 屏编号： Comments：15:41
110128 | New | 【Phase V】【U625】【B】【BT】【5/5】手机端关闭允许同步通讯录后，车机端手动点击通讯录同步按钮后通讯录可以被下载成功. | Ford_Phase5_U625_DCV_Alpha2 |  |  |  | B | AI-BT | Test Case ID： Version: SOC：20220401_LA_NB_U625_DCVAlpha2 MCU：20220401_LA_NB_U625_DCVAlpha2 Precondition： 1.Power=ON,ACC=On,B+ ON； Steps： 1.进入蓝牙，连接手机设备（VIVO Z5X)，手机端关闭访问通讯录权限 2.进入蓝牙电话，通讯录,点击下载通讯录 Actual Result: 2.直接下载成功 Expected Result: 2.应弹出下载失败的弹窗 Reproduce Rate：5/5 Recovery： 主机编号：Phase5 屏编号： Comments： log时间点:
110126 | New | 【Phase V】【U625】【 B】【工程模式】【5/5】进入Speaker Walk-Around Test 界面，点击SPEAKER_ON，没有声音发出 | Ford_Phase5_U625_DCV_Alpha2 |  |  |  | B | AI-Service | Test Case ID： Version: SOC: 20220401_LA_NB_U625_DCVAlpha2 MCU: 20220401_LA_NB_U625_DCVAlpha2 Precondition： 1.Power=ON,ACC=On,B+ ON； Steps： 1.点击工程模式页面，Bezel Diagnostics-CDC Diagnostics-Speaker Walk-Around，点击SPEAKER_ON Actual Result: 1.没有声音发出 Expected Result: 1,有声音发出 Reproduce Rate：5/5 Recovery： 主机编号：Phase5 屏编号： Comments： log时间点:
110125 | New | 【Phase V】【U625】【B】【Setting】【BT】【5/5】关闭蓝牙，蓝牙名称info图标置灰无法点击. | Ford_Phase5_U625_DCV_Alpha2 |  |  |  | B | AI-Setting | Test Case ID： Version: SOC：20220401_LA_NB_U625_DCVAlpha2 MCU：20220401_LA_NB_U625_DCVAlpha2 Precondition： 1.Power=ON,ACC=On,B+ ON； Steps： 1.进入蓝牙设置，关闭蓝牙开关 2.查看蓝牙名称info图标显示 默认主卡失败未空的时，info图标也无法点击 Actual Result: 2.info置灰无法显示 Expected Result: 2.info高亮显示，可以点击 Reproduce Rate：5/5 Recovery： 主机编号：Phase5 屏编号： Comments： log时间点:
110122 | New | 【Phase V】【U625】【wifi】【偶现】WiFi重启后连接时提示超时 | Ford_Phase5_U625_DCV_Alpha2 |  |  |  | B | AI-Wifi | Test Case ID： Version: SOC：20220401_LA_NB_U625_DCVAlpha2 MCU：20220401_LA_NB_U625_DCVAlpha2 Precondition： 1.Power=ON,ACC=On,B+ ON； Steps： 1.手机热点开启，车机连接手机热点 Actual Result: 1.长时间无法连接成功，一直提示超时。（重启车机也无法连接成功） Expected Result: 1.wifi连接成功 Reproduce Rate：偶现 Recovery： 主机编号：Phase5
110121 | In Progress | 【Phase V】【U625】【B】【Setting】【BT】【5/5】远距离断开蓝牙后回到有效距离不会自动连接 | Ford_Phase5_U625_DCV_Alpha2 |  |  |  | B | AI-BT | Test Case ID： Version: SOC：20220401_LA_NB_U625_DCVAlpha2 MCU：20220401_LA_NB_U625_DCVAlpha2 Precondition： 1.Power=ON,ACC=On,B+ ON； Steps： 1.进入蓝牙设置，配对连接手机设备 2.远距离断开蓝牙后回到有效距离 Actual Result: 2.未自动连接 Expected Result: 2.应自动连接 Reproduce Rate：5/5 Recovery： 主机编号：Phase5 屏编号： Comments： log时间点:
110117 | In Progress | 【Phase V】【U625】【A】【BT】【5/5】无切换失败的提示. | Ford_Phase5_U625_DCV_Alpha2 |  |  |  | B | AI-BT | Test Case ID： Version: SOC：20220401_LA_NB_U625_DCVAlpha2 MCU：20220401_LA_NB_U625_DCVAlpha2 Precondition： 1.Power=ON,ACC=On,B+ ON； Steps： 1.进入蓝牙设置，配对手机设备 2.进入蓝牙音乐，播放蓝牙音乐,点击切换设备按钮，选择其他设备进行切换 3.切换设备过程中，关闭手机端蓝牙 Actual Result: 3.一直显示正在获取音频信息 Expected Result: 3.切换失败应有提示 Reproduce Rate：5/5 Recovery： 主机编号：Phase5 屏编号：
110107 | Resolved | 【Phase V】【U625】【A】【BT】【5/5】蓝牙重新连接后蓝牙音乐无声. | Ford_Phase5_U625_DCV_Alpha2 | Ford_Phase5_U625_DCV_Beta1 |  |  | A | AI-BT | Test Case ID： Version: SOC：20220401_LA_NB_U625_DCVAlpha2 MCU：20220401_LA_NB_U625_DCVAlpha2 Precondition： 1.Power=ON,ACC=On,B+ ON； Steps： 1.进入蓝牙设置，配对手机设备 2.进入蓝牙音乐，播放蓝牙音乐 3.关闭蓝牙，再开启蓝牙开关，等待蓝牙重新连接后，进入蓝牙音乐播放音乐 Actual Result: 3.音乐无声 Expected Result: 3.播放的音乐声音正常 Reproduce Rate：5/5 Recovery： 主机编号：Phase5 屏编号： Comments： log时间点:
110103 | In Progress | 【Phase V】【U625】【B】【BT】【5/5】从蓝牙音乐切换列表进入蓝牙设置会先跳转到常规设置页面然后才进入才到蓝牙设置页面. | Ford_Phase5_U625_DCV_Alpha2 |  |  |  | B | AI-BT | Test Case ID： Version: SOC：20220401_LA_NB_U625_DCVAlpha2 MCU：20220401_LA_NB_U625_DCVAlpha2 Precondition： 1.Power=ON,ACC=On,B+ ON； Steps： 1.进入蓝牙设置，配对手机设备 2.进入蓝牙音乐，点击切换设置列表，选择蓝牙设置 Actual Result: 2.先跳转到常规设置页面然后才进入才到蓝牙设置页面. Expected Result: 2.应直接跳转到蓝牙设置页面 Reproduce Rate：5/5 Recovery： 主机编号：Phase5 屏编号： Comments： log时间点:
110097 | Resolved | 【Phase V】【U625】【B】【BT】【5/5】蓝牙音乐播放进度条无头部指示条. | Ford_Phase5_U625_DCV_Alpha2 | Ford_Phase5_U625_DCV_Beta1 |  |  | B | AI-BT | Test Case ID： Version: SOC：20220401_LA_NB_U625_DCVAlpha2 MCU：20220401_LA_NB_U625_DCVAlpha2 Precondition： 1.Power=ON,ACC=On,B+ ON； Steps： 1.进入蓝牙设置，配对手机设备 2.进入蓝牙音乐，播放音乐，查看页面显示 Actual Result: 2.播放进度条无头部指示条. Expected Result: 2.应显示头部指示条 Reproduce Rate：5/5 Recovery： 主机编号：Phase5 屏编号： Comments： log时间点:
110080 | Resolved | 【Phase V】【U625】【B】【BT】【5/5】蓝牙音乐无律动图显示 | Ford_Phase5_U625_DCV_Alpha2 | Ford_Phase5_U625_DCV_Beta1 |  |  | B | AI-Carplay | Test Case ID： Version: SOC：20220401_LA_NB_U625_DCVAlpha2 MCU：20220401_LA_NB_U625_DCVAlpha2 Precondition： 1.Power=ON,ACC=On,B+ ON； Steps： 1.进入蓝牙设置，配对手机设备 2.进入蓝牙音乐，播放音乐，查看页面显示 Actual Result: 2.无律动背景显示 Expected Result: 2.应显示律动背景 Reproduce Rate：5/5 Recovery： 主机编号：Phase5 屏编号： Comments： log时间点:
110048 | New | 【Phase V】【U625】【VR】【5/5】VR无法识别指令 | Ford_Phase5_U625_DCV_Alpha2 |  |  |  | B | System | Test Case ID： Version: SOC:20220401_LA_NB_U625_DCVBETA MCU:20220401_LA_NB_U625_DCVBETA Precondition： 1.Power=ON,ACC=On,B+ ON； Steps： 1.VR唤醒，指令播放蓝牙音乐/导航到某地 Actual Result: 1.无响应 Expected Result: 1.语音识别指令成功 Reproduce Rate：5/5； 备注：已在三方群@百度-项目-江日东??提供log和视频，正在分析中
110042 | In Progress | 【Phase V】【U625】【5/5】usb升级进入重启提示，界面长时间显示重启提示 | Ford_Phase5_U625_DCV_Alpha2 |  |  |  | B | System | Test Case ID： Version: SOC：20220401_LA_NB_U625_DCVBETA_PRO MCU：20220401_LA_NB_U625_DCVBETA_PRO Precondition： 1.当前版本为，升级任意版本， Steps： 1.插入U盘 2.进入系统设置-关于-软件版本连续点击7次-软件更新-OS Update 3.升级拷贝进度重启提示界面 Actual Result: 3.进入重启 Expected Result: 3.一直停留在重启界面 Reproduce Rate：5/5 Recovery： 主机编号：Phase5
109880 | New | [PhaseV][U625][B][Power][5/5]休眠重启后wifi开关自动关闭 | Ford_Phase5_U625_DCV_Alpha2 |  |  |  | B | AI-Setting | Test Case ID： Radio:U625 Version: SOC: 20220315_LA_NB_U625_DCVBETA MCU: 20220315_LA_NB_U625_DCVBETA Connected devices：麦克赛尔 2.0 8GB B+ ON，Bat Vol 13.5v， Steps: 1.wifi-开 2.HS3 $3B2 Ignition_Status=1 off & delay_Accy=0 off，停发can信号，进入休眠 3.$3B2 Ignition_Status=4 run 4.查看wifi开关状态 Actual Result: wifi开关显示关 Expected Result: wifi开关显示开 Reproduce Rate：5/5 Recovery: 主机编号： 屏编号： Comments:
109879 | New | [PhaseV][U625][B][Power][5/5]休眠重启后蓝牙开关自动关闭 | Ford_Phase5_U625_DCV_Alpha2 |  |  |  | B | AI-Setting | Test Case ID： Radio:U625 Version: SOC: 20220315_LA_NB_U625_DCVBETA MCU: 20220315_LA_NB_U625_DCVBETA Connected devices：麦克赛尔 2.0 8GB B+ ON，Bat Vol 13.5v， Steps: 1.蓝牙-开 2.HS3 $3B2 Ignition_Status=1 off & delay_Accy=0 off，停发can信号，进入休眠 3.$3B2 Ignition_Status=4 run 4.查看蓝牙开关状态 Actual Result: 蓝牙开关显示关 Expected Result: 蓝牙开关显示开 Reproduce Rate：5/5 Recovery: 主机编号： 屏编号： Comments:
109851 | New | 【Phase V】【U625】【A】【System UI】【5/5】下拉快捷栏，媒体控制card无法使用 | Ford_Phase5_U625_DCV_Alpha2 |  |  |  | A | HMI | Test Case ID： Version: SOC:20220315_LA_NB_U625_DCVBETA MCU:20220315_LA_NB_U625_DCVBETA Precondition： 1.台架测试：Power=ON,ACC=On,B+ ON； Steps： 1.播放蓝牙音乐、USB音乐 2.下拉顶部状态栏Quick Panel热区，进入快捷面板查看现象 Actual Result: 2.媒体控制card无法使用，不显示播放信息 Expected Result: 2.媒体控制card可以正常点击显示，和UI一致 Reproduce Rate：5/5 Recovery： 主机编号：Phase5 屏编号： Comments： log时间点：
109780 | New | 【Phase V】【U625】【B】【最近应用】【5/5】最近应用界面部分应用预览图不显示，部分应用预览图比例不对 | Ford_Phase5_U625_DCV_Alpha2 |  |  |  | B | HMI | Test Case ID： Version: SOC:20220315_LA_NB_U625_DCVBETA MCU:20220315_LA_NB_U625_DCVBETA Precondition： 1.台架测试：Power=ON,ACC=On,B+ ON； Steps： 1.长按左侧常驻栏home键，进入最近应用 2.查看界面显示 Actual Result: 2.最近应用界面部分应用预览图不显示，部分应用预览图比例不对 Expected Result: 2.最近应用界面应用预览图显示完整 Reproduce Rate：5/5 Recovery： 主机编号：Phase5 屏编号： Comments： log时间点：
109761 | New | 【Phase V】【U625】【B】【System UI】【5/5】下拉栏消息中心无未读消息时，不显示无未读消息 | Ford_Phase5_U625_DCV_Alpha2 |  |  |  | B | HMI | Test Case ID： Version: SOC:20220315_LA_NB_U625_DCVBETA MCU:20220315_LA_NB_U625_DCVBETA Precondition： 1.台架测试：Power=ON,ACC=On,B+ ON； Steps： 1.无消息时，下拉进入消息中心，查看界面显示 Actual Result: 1.下拉栏消息中心无未读消息时，不显示无未读消息 Expected Result: 2.下拉栏消息中心无未读消息时，显示无未读消息 Reproduce Rate：5/5 Recovery： 主机编号：Phase5 屏编号： Comments： log时间点：
109760 | New | 【Phase V】【U625】【B】【System UI】【5/5】下拉栏消息中心显示和UI不一致 | Ford_Phase5_U625_DCV_Alpha2 |  |  |  | B | HMI | Test Case ID： Version: SOC:20220315_LA_NB_U625_DCVBETA MCU:20220315_LA_NB_U625_DCVBETA Precondition： 1.台架测试：Power=ON,ACC=On,B+ ON； Steps： 1.下拉进入消息中心，查看界面显示 Actual Result: 1.下拉栏消息中心显示和UI不一致 Expected Result: 2.下拉栏消息中心显示和UI一致 Reproduce Rate：5/5 Recovery： 主机编号：Phase5 屏编号： Comments： log时间点：
109759 | Resolved | 【Phase V】【U625】【A】【System UI】【5/5】进入独立模式，下拉快捷栏、消息栏还是全屏显示 | Ford_Phase5_U625_DCV_Alpha2 | Ford_Phase5_U625_DCV_Beta |  |  | A | HMI | Test Case ID： Version: SOC:20220315_LA_NB_U625_DCVBETA MCU:20220315_LA_NB_U625_DCVBETA Precondition： 1.台架测试：Power=ON,ACC=On,B+ ON； 2.显示模式为独立模式 Steps： 1.主驾驶侧下拉快捷栏，查看快捷栏显示 2.主驾驶侧下拉消息栏，查看消息栏显示 Actual Result: 1.快捷栏全屏显示 2.消息栏全屏显示 Expected Result: 1.半屏显示快捷栏（主驾驶侧） 2.半屏显示消息栏（主驾驶侧） Reproduce Rate：5/5 Recovery： 主机编号：Phase5 屏编号： Comments： log时间点：
109758 | New | 【Phase V】【U625】【A】【System UI】【5/5】状态栏左上角不显示应用跳转快捷键（快捷跳转app功能未实现） | Ford_Phase5_U625_DCV_Alpha2 |  |  |  | A | HMI | Test Case ID： Version: SOC:20220315_LA_NB_U625_DCVBETA MCU:20220315_LA_NB_U625_DCVBETA Precondition： 1.台架测试：Power=ON,ACC=On,B+ ON； Steps： 1.播放蓝牙音乐，点击播放界面中的蓝牙设置 2.从蓝牙音乐界面跳转到蓝牙设置界面 Actual Result: 2.状态栏左上角不显示应用跳转快捷键 Expected Result: 2.状态栏左上角显示应用跳转快捷键，点击可返回播放界面 Reproduce Rate：5/5 Recovery： 主机编号：Phase5 屏编号： Comments： log时间点：
109757 | Pre-Invalid | 【Phase V】【U625】【B】【System UI】【5/5】副驾无人时，屏幕分屏可进入独立模式 | Ford_Phase5_U625_DCV_Alpha2 |  |  |  | B | HMI | Test Case ID： Version: SOC:20220315_LA_NB_U625_DCVBETA MCU:20220315_LA_NB_U625_DCVBETA Precondition： 1.台架测试：Power=ON,ACC=On,B+ ON； 2.副驾没无人（未发送dbus命令和can信号） Steps： 1.下拉顶部状态栏Quick Panel热区，进入快捷面板 2.点击分屏开关 Actual Result: 1.副驾无人时，屏幕分屏可进入独立模式 Expected Result: 2.副驾无人时，屏幕分屏不可进入独立模式 Reproduce Rate：5/5 Recovery： 主机编号：Phase5 屏编号： Comments： log时间点：
109754 | New | 【Phase V】【U625】【B】【System UI】【5/5】快捷面板显示和UI不一致 | Ford_Phase5_U625_DCV_Alpha2 |  |  |  | B | HMI | Test Case ID： Version: SOC:20220315_LA_NB_U625_DCVBETA MCU:20220315_LA_NB_U625_DCVBETA Precondition： 1.台架测试：Power=ON,ACC=On,B+ ON； Steps： 1.下拉顶部状态栏Quick Panel热区，进入快捷面板查看现象 Actual Result: 1.和UI不一致 Expected Result: 2.和UI一致 Reproduce Rate：5/5 Recovery： 主机编号：Phase5 屏编号： Comments： log时间点：
109753 | New | 【Phase V】【U625】【B】【System UI】【5/5】点击顶部状态栏Quick Panel热区，无法进入快捷栏 | Ford_Phase5_U625_DCV_Alpha2 |  |  |  | B | HMI | Test Case ID： Version: SOC:20220315_LA_NB_U625_DCVBETA MCU:20220315_LA_NB_U625_DCVBETA Precondition： 1.台架测试：Power=ON,ACC=On,B+ ON； Steps： 1.点击顶部状态栏Quick Panel热区（空调常驻栏区域除外） 2.查看现象 Actual Result: 2.无法进入快捷栏 Expected Result: 2.点击状态栏能进入快捷栏 Reproduce Rate：5/5 Recovery： 主机编号：Phase5 屏编号： Comments： log时间点：
109742 | New | 【Phase V】【U625】【B】【System UI】【5/5】顶部状态栏空调弹窗超过12s无操作，未自动退出 | Ford_Phase5_U625_DCV_Alpha2 |  |  |  | B | HMI | Test Case ID： Version: SOC:20220315_LA_NB_U625_DCVBETA MCU:20220315_LA_NB_U625_DCVBETA Precondition： 1.台架测试：Power=ON,ACC=On,B+ ON； Steps： 1.can模拟发送360：Front_Power_Btn_Stt=0x1，打开空调 2.点击主副驾空调温度、风量查看显示 Actual Result: 2.空调弹窗超过12s无操作，未自动退出 Expected Result: 2.空调弹窗超过12s无操作，自动退出 Reproduce Rate：5/5 Recovery： 主机编号：Phase5 屏编号： Comments： log时间点：
109741 | New | 【Phase V】【U625】【B】【System UI】【5/5】点击空调温度调节弹窗外，可被点击按键，弹窗收起且按键被点击 | Ford_Phase5_U625_DCV_Alpha2 |  |  |  | B | HMI | Test Case ID： Version: SOC:20220315_LA_NB_U625_DCVBETA MCU:20220315_LA_NB_U625_DCVBETA Precondition： 1.台架测试：Power=ON,ACC=On,B+ ON； Steps： 1.点击主驾温度调节按钮，触发主驾温度调节弹框 2.击空调温度调节弹窗外，可被点击按键 Actual Result: 2.弹窗收起且按键被点击 Expected Result: 2.只触发弹窗收起 Reproduce Rate：5/5 Recovery： 主机编号：Phase5 屏编号： Comments： log时间点：
109735 | New | 【Phase V】【U625】【B】【System UI】【5/5】顶部状态栏空调温度调节弹框、风量弹框，刻度显示错位 | Ford_Phase5_U625_DCV_Alpha2 |  |  |  | B | HMI | Test Case ID： Version: SOC:20220315_LA_NB_U625_DCVBETA MCU:20220315_LA_NB_U625_DCVBETA Precondition： 1.台架测试：Power=ON,ACC=On,B+ ON； Steps： 1.can模拟发送360：Front_Power_Btn_Stt=0x1，打开空调 2.点击调节主副驾空调温度，风量，查看显示 Actual Result: 2.顶部状态栏空调温度调节弹框，风量，刻度显示错位 Expected Result: 2.顶部状态栏空调温度调节弹框，风量，刻度显示不错位，与UI一致 Reproduce Rate：5/5 Recovery： 主机编号：Phase5 屏编号： Comments： log时间点：
109727 | Resolved | 【Phase V】【U625】【A】【System UI】【5/5】空调关闭时，主副驾温度、座椅、风量调节弹框不显示未Off状态 | Ford_Phase5_U625_DCV_Alpha2 | Ford_Phase5_U625_DCV_Beta |  |  | A | HMI | Test Case ID： Version: SOC:20220315_LA_NB_U625_DCVBETA MCU:20220315_LA_NB_U625_DCVBETA Precondition： 1.台架测试：Power=ON,ACC=On,B+ ON； Steps： 1.can模拟发送360：Front_Power_Btn_Stt=0x0，关闭空调 2.依次点击主副驾温度、座椅、风量调节弹框，查看显示 Actual Result: 2.空调关闭时，主副驾温度、座椅、风量调节弹框不显示为Off状态 Expected Result: 2.空调关闭时，主副驾温度、座椅、风量调节弹框显示为Off状态 Reproduce Rate：5/5 Recovery： 主机编号：Phase5 屏编号： Comments： log时间点：2022/3/29 17：03
109726 | Resolved | 【Phase V】【U625】【A】【System UI】【5/5】空调关闭和打开时，可以点击状态栏空调按键调节 | Ford_Phase5_U625_DCV_Alpha2 | Ford_Phase5_U625_DCV_Beta |  |  | A | HMI | Test Case ID： Version: SOC:20220315_LA_NB_U625_DCVBETA MCU:20220315_LA_NB_U625_DCVBETA Precondition： 1.台架测试：Power=ON,ACC=On,B+ ON； Steps： 1.打开空调Front_Power_Btn_Stt=0x1，点击状态栏空调按键调节 2.关闭空调Front_Power_Btn_Stt=0x0，点击状态栏空调按键调节 Actual Result: 1.还可以点击状态栏空调按键调节 2.还可以点击状态栏空调按键调节 Expected Result: 1.不可点击状态栏空调按键调节（需要有对手件、或发送RX信号方可调节） 2.不可点击状态栏空调按键调节（需要有对手件、或发送RX信号方可调节） Reproduce Rate：5/5 Recovery： 主机编号：Phase5 屏编号： Comments： log时间点：2022/3/29 17：02
109723 | New | 【Phase V】【U625】【B】【System UI】【5/5】IGN = Off 时，点击空调按钮查看显示，toast提示和UI不一致 | Ford_Phase5_U625_DCV_Alpha2 |  |  |  | B | HMI | Test Case ID： Version: SOC:20220315_LA_NB_U625_DCVBETA MCU:20220315_LA_NB_U625_DCVBETA Precondition： 1.台架测试：Power=ON,ACC=On,B+ ON； Steps： 1.can模拟发送3B2： Ignition = Run 变为Ignition = Off 2.点击空调按钮查看显示 Actual Result: 2.开关空调时，空调显示会错位 Expected Result: 2.开关空调时，空调显示不会错位 Reproduce Rate：5/5 Recovery： 主机编号：Phase5 屏编号： Comments： log时间点：
109704 | Resolved | 【Phase V】【U625】【A】【System UI】【5/5】开关空调时，空调显示会错位 | Ford_Phase5_U625_DCV_Alpha2 | Ford_Phase5_U625_DCV_Beta1 |  |  | A | HMI | Test Case ID： Version: SOC:20220315_LA_NB_U625_DCVBETA MCU:20220315_LA_NB_U625_DCVBETA Precondition： 1.台架测试：Power=ON,ACC=On,B+ ON； Steps： 1.can模拟发送360：Front_Power_Btn_Stt=0x1（active） 2.不停切换Front_Power_Btn_Stt=0x1和Front_Power_Btn_Stt=0x0，查看显示 Actual Result: 2.开关空调时，空调显示会错位 Expected Result: 2.开关空调时，空调显示不会错位 Reproduce Rate：5/5 Recovery： 主机编号：Phase5 屏编号： Comments： log时间点：
109701 | New | 【Phase V】【U625】【B】【System UI】【5/5】点击顶部状态栏系统状态区域的图标，没有跳转进入System Setting页面 | Ford_Phase5_U625_DCV_Alpha2 |  |  |  | B | HMI | Test Case ID： Version: SOC:20220315_LA_NB_U625_DCVBETA MCU:20220315_LA_NB_U625_DCVBETA Precondition： 1.台架测试：Power=ON,ACC=On,B+ ON； Steps： 1.点击顶部状态栏系统状态区域的图标 Actual Result: 1.没有跳转进入System Setting页面 Expected Result: 1.跳转进入System Setting页面 Reproduce Rate：5/5 Recovery： 主机编号：Phase5 屏编号： Comments： log时间点：
109698 | New | 【Phase V】【U625】【B】【System UI】【5/5】顶部空调常驻栏座椅显示和UI不一致 | Ford_Phase5_U625_DCV_Alpha2 |  |  |  | B | HMI | Test Case ID： Version: SOC:20220315_LA_NB_U625_DCVBETA MCU:20220315_LA_NB_U625_DCVBETA Precondition： 1.台架测试：Power=ON,ACC=On,B+ ON； Steps： 1.查看空调常驻栏 Actual Result: 1.顶部空调常驻栏座椅显示和UI不一致（主副驾座椅位置反了） Expected Result: 1.顶部空调常驻栏座椅显示和UI一致 Reproduce Rate：5/5 Recovery： 主机编号：Phase5 屏编号： Comments： log时间点：
109695 | New | 【Phase V】【U625】【B】【System UI】【5/5】顶部状态栏Quick Panel热区，空调常驻栏区域下滑后无法进入快捷栏 | Ford_Phase5_U625_DCV_Alpha2 |  |  |  | B | HMI | Test Case ID： Version: SOC:20220315_LA_NB_U625_DCVBETA MCU:20220315_LA_NB_U625_DCVBETA Precondition： 1.台架测试：Power=ON,ACC=On,B+ ON； Steps： 1.空调常驻栏区域下滑 2.查看现象 Actual Result: 2.调常驻栏区域下滑后无法进入快捷栏 Expected Result: 2.调常驻栏区域下滑后可进入快捷栏 Reproduce Rate：5/5 Recovery： 主机编号：Phase5 屏编号： Comments： log时间点：
109692 | New | 【Phase V】【U625】【B】【System UI】【5/5】顶部状态栏消息提醒热区，部分区域下滑后无法进入消息栏 | Ford_Phase5_U625_DCV_Alpha2 |  |  |  | B | HMI | Test Case ID： Version: SOC:20220315_LA_NB_U625_DCVBETA MCU:20220315_LA_NB_U625_DCVBETA Precondition： 1.台架测试：Power=ON,ACC=On,B+ ON； Steps： 1.下滑消息提醒热区 2.查看现象 Actual Result: 2.部分消息提醒热区，下滑后无法进入消息栏 Expected Result: 2.消息提醒热区，下滑后均可进入消息栏 Reproduce Rate：5/5 Recovery： 主机编号：Phase5 屏编号： Comments： log时间点：
109684 | New | [PhaseV][U611][B][Power][5/5]ignition=run时，关闭can，不会进入sleep | Ford_Phase5_U625_DCV_Alpha2 |  |  |  | B | Power | Test Case ID： Radio:U625 Version: SOC: 20220315_LA_NB_U625_DCVBETA MCU: 20220315_LA_NB_U625_DCVBETA Connected devices： B+ ON，Bat Vol 13.5v， Steps: 1.Ignition_Status=run 2.先将can关闭（stop模式） Actual Result: 主机依然亮屏，依然工作 Expected Result: 主机先进入standby再进入sleep Reproduce Rate:5/5 Recovery:无 主机编号： 屏编号： Comments:
109682 | New | [PhaseV][U625][A][Power][5/5]先将can关闭，再打开后，车机无法回复can信号，且无错误帧 | Ford_Phase5_U625_DCV_Alpha2 |  |  |  | A | Power | Test Case ID： Radio:U625 Version: SOC: 20220315_LA_NB_U625_DCVBETA MCU: 20220315_LA_NB_U625_DCVBETA Connected devices： B+ ON，Bat Vol 13.5v， Steps: 1.先将can关闭（stop模式） 2.再将can打开（online） Actual Result: 车机无法回复can信号，且无错误帧 Expected Result: can 正常工作 Reproduce Rate:5/5 Recovery:断电重启车机 主机编号： 屏编号： Comments:
109681 | New | 【Phase V】【U625MCA】【B】【ECALL】【5/5】Ecall 各种弹框与UI不一致。 | Ford_Phase5_U625_DCV_Alpha2 |  |  |  | B | E-Call | Test Case ID： Version: SOC：20220315_LA_NB_U625_DCVBETA_PRO MCU：20220315_LA_NB_U625_DCVBETA_PRO Precondition： 1.Power=ON,ACC=On,B+ ON； 2. Steps： 1.配置项DE0A Emergency Call System=enable 2.Spy3发发信号27E里的EmgcyCallHmi_D_Stat= CallCancelTimer CallDial CallMsdTransfer CallInProgress CallConnected CallRetry CallCancelled CallNotPossible CallDisconnected CallCompleted Actual Result: 2.Controller屏出现的弹框与UI不相符。弹框样式不同，弹框里的文字样式不同，弹框位于车机界面位置不同。 Expected Result: 2.Controller屏出现的弹框与UI不相符。 Reproduce Rate：5/5 Recovery： 主机编号：Phase5 屏编号： Comments：
109673 | New | 【Phase V】【U625】【B】【System UI】【5/5】all app非默认页面点击all app按键，不回到all app默认页面 | Ford_Phase5_U625_DCV_Alpha2 |  |  |  | B | HMI | Test Case ID： Version: SOC:20220315_LA_NB_U625_DCVBETA MCU:20220315_LA_NB_U625_DCVBETA Precondition： 1.台架测试：Power=ON,ACC=On,B+ ON； Steps： 1.all app界面左滑进入非默认all app页面 2.点击all app按键，查看现象 Actual Result: 2.all app非默认页面点击all app按键，不回到all app默认页面(也就是页面最左侧) Expected Result: 2.非默认all app页面点击all app按键，回到默认all app默认页面 Reproduce Rate：5/5 Recovery： 主机编号：Phase5 屏编号： Comments： log时间点：
109661 | New | 【Phase V】【U625】【B】【System UI】【5/5】非默认Launcher页面点击Home按键，不回到默认Launcher页面 | Ford_Phase5_U625_DCV_Alpha2 |  |  |  | B | HMI | Test Case ID： Version: SOC:20220315_LA_NB_U625_DCVBETA MCU:20220315_LA_NB_U625_DCVBETA Precondition： 1.台架测试：Power=ON,ACC=On,B+ ON； Steps： 1.Launcher界面左滑进入非默认Launcher页面 2.点击Home按键，查看现象 Actual Result: 2.非默认Launcher页面点击Home按键，不回到默认Launcher Expected Result: 2.非默认Launcher页面点击Home按键，回到默认Launcher Reproduce Rate：5/5 Recovery： 主机编号：Phase5 屏编号： Comments： log时间点：
109657 | New | 【Phase V】【U625】【B】【最近应用】【5/5】最近应用界面显示不全，且操作卡顿 | Ford_Phase5_U625_DCV_Alpha2 |  | Ford_Phase5_U625_DCV_Beta |  | B | HMI | Test Case ID： Version: SOC:20220315_LA_NB_U625_DCVBETA MCU:20220315_LA_NB_U625_DCVBETA Precondition： 1.台架测试：Power=ON,ACC=On,B+ ON； Steps： 1.长按左侧常驻栏home键，进入最近应用 2.查看界面显示 Actual Result: 2.最近应用界面显示不全，且操作卡顿 Expected Result: 2.最近应用界面显示完整，且操作不卡顿 Reproduce Rate：5/5 Recovery： 主机编号：Phase5 屏编号： Comments： log时间点：
109652 | New | 【Phase V】【U625】【B】【DLNA 】【5/5】视频界面左侧上下滑动亮度条只提示不变动 | Ford_Phase5_U625_DCV_Alpha2 |  |  |  | B | DLNA | Test Case ID： Version: SOC:20220315_LA_NB_U611_DCVBETA MCU:20220315_LA_NB_U611_DCVBETA Precondition： 1.Power=ON,ACC=On,B+ ON； Steps： 1.媒体投射 2.手机热点模式 3.投射视频到车机 4.播放界面左侧上下滑动 Actual Result: 1.有亮度提示，亮度条始终不变 Expected Result: 1.有亮度提示，亮度条跟随变化 （屏幕亮度不能调节，亮度条可以调节） Reproduce Rate：5/5； Recovery： 主机编号：Phase5 屏编号： Comments：车机时间点 13：23
109646 | New | 【Phase V】【U625】【B】【System UI】【5/5】点击左侧车辆控制快捷键，进入快捷控制界面 | Ford_Phase5_U625_DCV_Alpha2 |  |  |  | B | HMI | Test Case ID： Version: SOC:20220315_LA_NB_U625_DCVBETA MCU:20220315_LA_NB_U625_DCVBETA Precondition： 1.台架测试：Power=ON,ACC=On,B+ ON； Steps： 1.点击左侧车辆设置快捷键，查看现象 Actual Result: 1.进入快捷控制界面 Expected Result: 1.进入车辆控制界面 Reproduce Rate：5/5 Recovery： 主机编号：Phase5 屏编号： Comments： log时间点：
109635 | New | 【Phase V】【U625】【B】【Setting】【5/5】自动下载联系人开关从“关”变为“开”时未触发自动下载 | Ford_Phase5_U625_DCV_Alpha2 |  |  |  | B | AI-Setting | Test Case ID： Version: SOC:20220315_LA_NB_U625_DCVBETA MCU:20220315_LA_NB_U625_DCVBETA Precondition： 1.Power=ON,ACC=On,B+ ON； Steps： 1.进入蓝牙设置，配对手机设备 2.进入电话设置，关闭自动下载联系人再开启 Actual Result: 2.未触发自动下载 Expected Result: 2.应触发自动下载 Reproduce Rate：5/5 Recovery： 主机编号：Phase5 屏编号： Comments： log时间点:
109633 | New | [PhaseV][U625][A][Power][5/5]高低压保护后不黑屏 | Ford_Phase5_U625_DCV_Alpha2 |  |  |  | A | Power | Test Case ID： Radio:U625 Version: SOC: 20220315_LA_NB_U625_DCVBETA MCU: 20220315_LA_NB_U625_DCVBETA Connected devices：麦克赛尔 2.0 8GB B+ ON，Bat Vol 13.5v， Steps: 1.将电源电压降到10V以下 2.查看车机现象 Actual Result: 音乐不再播放，但车机依然亮屏 Expected Result: 黑屏 Reproduce Rate:5/5 Recovery: 主机编号： 屏编号： Comments:高压保护也有此问题
109630 | New | 【Phase V】【U611】【B】【Setting】【5/5】儿童座椅锁定状态显示错误. | Ford_Phase5_U625_DCV_Alpha2 |  |  |  | B | AI-Setting | Test Case ID： Version: SOC:20220315_LA_NB_U611_DCVBETA MCU:20220315_LA_NB_U611_DCVBETA Precondition： 1.Power=ON,ACC=On,B+ ON； Steps： 1.进入蓝牙设置，搜索儿童座椅设备，连接儿童座椅 2.锚点已锁定，进入车辆设置，查看儿童座椅状态 Actual Result: 2.仍显示为未锁定状态 Expected Result: 2.应显示为锁定状态 Reproduce Rate：5/5 Recovery： 主机编号：Phase5 屏编号： Comments： log时间点:
109627 | New | 【Phase V】【U611】【B】【Setting】【5/5】儿童座椅电量显示错误. | Ford_Phase5_U625_DCV_Alpha2 |  |  |  | B | AI-Setting | Test Case ID： Version: SOC:20220315_LA_NB_U611_DCVBETA MCU:20220315_LA_NB_U611_DCVBETA Precondition： 1.Power=ON,ACC=On,B+ ON； Steps： 1.进入蓝牙设置，搜索儿童座椅设备，连接高电量的儿童座椅 2.进入车辆设置，查看儿童座椅状态 Actual Result: 2.电池为红色，显示为低电量 Expected Result: 2.应显示满格高电量 Reproduce Rate：5/5 Recovery： 主机编号：Phase5 屏编号： Comments： log时间点:
109625 | New | 【Phase V】【U625】【B】【DLNA】【2/10】偶现媒体投射只有声音没有进入播放界面 | Ford_Phase5_U625_DCV_Alpha2 |  |  |  | B | DLNA | Test Case ID： Version: SOC:20220315_LA_NB_U625_DCVBETA MCU:20220315_LA_NB_U625_DCVBETA Precondition： 1.Power=ON,ACC=On,B+ ON； Steps： 1.开启媒体投射 2.连接手机热点 3.投射视频或音频 Actual Result: 1.车机只有声音，却没有进入媒体投射播放界面 Expected Result: 1.车机响应正常进入媒体投射播放界面 Reproduce Rate：2/10； Recovery： 主机编号：Phase5 屏编号： Comments：9：48
109623 | New | 【Phase V】【U625】【B】【DLNA】【5/5】DLNA投屏没有切换到后台恢复功能 | Ford_Phase5_U625_DCV_Alpha2 |  |  |  | B | DLNA | Test Case ID： Version: SOC:20220315_LA_NB_U625_DCVBETA MCU:20220315_LA_NB_U625_DCVBETA Precondition： 1.Power=ON,ACC=On,B+ ON； Steps： 1.开启媒体投射 2.连接手机热点 3.投射视频或音频 4.切换到后台 Actual Result: 1.切换到后台直接退出，不能在后台恢复DLNA投屏 Expected Result: 1.音频切换到后台播放状态不变，视频切换到后台暂停播放，可用在后台恢复DLNA投屏 Reproduce Rate：5/5； Recovery： 主机编号：Phase5 屏编号： Comments：
109621 | New | 【Phase V】【U611】【B】【Setting】【5/5】儿童座椅断开提示语中未显示儿童座椅名称. | Ford_Phase5_U625_DCV_Alpha2 |  |  |  | B | AI-Setting | Test Case ID： Version: SOC:20220315_LA_NB_U611_DCVBETA MCU:20220315_LA_NB_U611_DCVBETA Precondition： 1.Power=ON,ACC=On,B+ ON； Steps： 1.进入蓝牙设置，搜索儿童座椅设备，连接儿童座椅,点击断开连接，查看提示语显示 Actual Result: 1.儿童座椅断开提示语中未显示儿童座椅名称. Expected Result: 1.儿童座椅断开提示语中应显示儿童座椅名称. Reproduce Rate：5/5 Recovery： 主机编号：Phase5 屏编号： Comments： log时间点:
109620 | New | 【Phase V】【U611】【B】【Setting】【5/5】儿童座椅断开连接后仍显示在第一位. | Ford_Phase5_U625_DCV_Alpha2 |  |  |  | B | AI-Setting | Test Case ID： Version: SOC:20220315_LA_NB_U611_DCVBETA MCU:20220315_LA_NB_U611_DCVBETA Precondition： 1.Power=ON,ACC=On,B+ ON； Steps： 1.进入蓝牙设置，搜索儿童座椅设备，连接儿童座椅后断开连接 Actual Result: 1.未连接的儿童座椅仍显示在第一位 Expected Result: 1.未连接的儿童座椅应排在最后一位 Reproduce Rate：5/5 Recovery： 主机编号：Phase5 屏编号： Comments： log时间点:
109618 | Deferred | [PhaseV][U625][A][Power][5/5]无开关机动画 | Ford_Phase5_U625_DCV_Alpha2 |  |  |  | A | Power | Test Case ID： Radio:U625 Version: SOC: 20220315_LA_NB_U625_DCVBETA MCU: 20220315_LA_NB_U625_DCVBETA Connected devices：麦克赛尔 2.0 8GB B+ ON，Bat Vol 13.5v， Steps: 1.HS3 $3BA VehWlcm Frwl_D_Stat=0x1 welcome VehWlcmFrwlMde_D_Stat =0x2 IlluminatedEntry 2.HS3 $3BA VehWlcmFrwlMde_D_Stat =0x3 CourtesyLightingAll Actual Result: 无开机动画 Expected Result: 播放开机动画 Reproduce Rate:5/5 Recovery:无 主机编号： 屏编号： Comments:
109617 | New | 【Phase V】【U611】【B】【Setting】【5/5】儿童座椅info内容显示为空. | Ford_Phase5_U625_DCV_Alpha2 |  |  |  | B | AI-Setting | Test Case ID： Version: SOC:20220315_LA_NB_U611_DCVBETA MCU:20220315_LA_NB_U611_DCVBETA Precondition： 1.Power=ON,ACC=On,B+ ON； Steps： 1.进入蓝牙设置，搜索儿童座椅设备，连接儿童座椅,点击info图标 Actual Result: 1.内容显示为空 Expected Result: 1.内容显示正常 Reproduce Rate：5/5 Recovery： 主机编号：Phase5 屏编号： Comments： log时间点:
109616 | New | 【Phase V】【U625】【B】【Setting】【5/5儿童座椅连接成功的弹窗会自动消失. | Ford_Phase5_U625_DCV_Alpha2 |  |  |  | B | AI-Setting | Test Case ID： Version: SOC:20220315_LA_NB_U625_DCVBETA MCU:20220315_LA_NB_U625_DCVBETA Precondition： 1.Power=ON,ACC=On,B+ ON； Steps： 1.进入蓝牙设置，搜索儿童座椅设备，连接儿童座椅 2.连接成功后，检查弹窗显示 Actual Result: 2.连接成功的弹窗会自动消失. Expected Result: 2.点击确定才应消失 Reproduce Rate：5/5 Recovery： 主机编号：Phase5 屏编号： Comments： log时间点:
109583 | New | 【Phase V】【U625】【B】【System UI】【5/5】点击消息区域后无法进入消息栏 | Ford_Phase5_U625_DCV_Alpha2 |  |  |  | B | HMI | Test Case ID： Version: SOC:20220315_LA_NB_U625_DCVBETA MCU:20220315_LA_NB_U625_DCVBETA Precondition： 1.台架测试：Power=ON,ACC=On,B+ ON； Steps： 1.存在未接来电 2.点击顶部状态栏未读消息图标区域 Actual Result: 2.点击消息区域后无法进入消息栏 Expected Result: 2.不管有没有未读消息，点击消息区域后无法进入消息栏 Reproduce Rate：5/5 Recovery： 主机编号：Phase5 屏编号： Comments： log时间点：
109578 | New | 【Phase V】【U625】【B】【System UI】【5/5】顶部状态栏显示和UI不一致 | Ford_Phase5_U625_DCV_Alpha2 |  |  |  | B | HMI | Test Case ID： Version: SOC:20220315_LA_NB_U625_DCVBETA MCU:20220315_LA_NB_U625_DCVBETA Precondition： 1.台架测试：Power=ON,ACC=On,B+ ON； Steps： 1.查看状态显示 Actual Result: 3.顶部状态栏显示和UI不一致 Expected Result: 3.顶部状态栏显示和UI一致 Reproduce Rate：5/5 Recovery： 主机编号：Phase5 屏编号： Comments： log时间点：
109575 | Resolved | 【Phase V】【U625】【B】【System UI】【5/5】12/24小时制切换时，状态栏会错位显示 | Ford_Phase5_U625_DCV_Alpha2 | Ford_Phase5_U625_DCV_Beta1 |  |  | B | HMI | Test Case ID： Version: SOC:20220315_LA_NB_U625_DCVBETA MCU:20220315_LA_NB_U625_DCVBETA Precondition： 1.台架测试：Power=ON,ACC=On,B+ ON； Steps： 1.显示模式为solo mode 2.进入系统设置 -> 常规设置 -> 时间和日期 3.12/24小时制来回切换，查看状态栏显示 Actual Result: 3.12/24小时制切换时，状态栏会错位显示 Expected Result: 3.12/24小时制切换时，状态栏显示不变 Reproduce Rate：5/5 Recovery： 主机编号：Phase5 屏编号： Comments： log时间点：
109573 | New | [PhaseV][U625][A][Power][5/5]进入Key Off Load Mode，车机不停重启 | Ford_Phase5_U625_DCV_Alpha2 |  |  |  | A | Power | Test Case ID： Radio:U625 Version: SOC: 20220315_LA_NB_U625_DCVBETA MCU: 20220315_LA_NB_U625_DCVBETA Connected devices：麦克赛尔 2.0 8GB B+ ON，Bat Vol 13.5v， Steps: 1.HS3 $3B2 Ignition_Status=1 Off 2.HS3 $ 3B1： KeyOffMde_D_Actl =3 hibernate Actual Result: 进入Key Off Load Mode，车机不停重启 Expected Result: 稳定在Key Off Load Mode Reproduce Rate:5/5 Recovery:无 主机编号： 屏编号： Comments:
109572 | New | [PhaseV][U625][B][Power][5/5]发送信号后，需5s后才能进入Key Off Load Mode | Ford_Phase5_U625_DCV_Alpha2 |  |  |  | B | Power | Test Case ID： Radio:U625 Version: SOC: 20220315_LA_NB_U625_DCVBETA MCU: 20220315_LA_NB_U625_DCVBETA Connected devices：麦克赛尔 2.0 8GB B+ ON，Bat Vol 13.5v， Steps: 1.HS3 $3B2 Ignition_Status=1 Off 2.HS3 $ 3B1： KeyOffMde_D_Actl =3 hibernate Actual Result: 需5s后才能进入Key Off Load Mode Expected Result: 立即能进入Key Off Load Mode Reproduce Rate:5/5 Recovery:无 主机编号： 屏编号： Comments:
109571 | New | 【Phase V】【U625】【B】【System UI】【5/5】无未读消息时，状态栏显示消息图标 | Ford_Phase5_U625_DCV_Alpha2 |  |  |  | B | HMI | Test Case ID： Version: SOC:20220315_LA_NB_U625_DCVBETA MCU:20220315_LA_NB_U625_DCVBETA Precondition： 1.台架测试：Power=ON,ACC=On,B+ ON； Steps： 1.无未读消息时，查看状态栏左上角显示 Actual Result: 1.无未读消息时，状态栏显示消息图标 Expected Result: 1.无未读消息时，状态栏不显示消息图标 Reproduce Rate：5/5 Recovery： 主机编号：Phase5 屏编号： Comments： log时间点：
109552 | New | [PhaseV][U625][B][Power][5/5]运输模式下IGN off再IGN run，未正确显示运输模式功能 | Ford_Phase5_U625_DCV_Alpha2 |  |  |  | B | Power | Test Case ID： Radio:U625 Version: SOC: 20220315_LA_NB_U625_DCVBETA MCU: 20220315_LA_NB_U625_DCVBETA Connected devices：Iphone 7P 11.2.5（15D60） Bat Vol 13.5v， Steps: 1.1.HS3 $ 3B2 LifeCycMde_D_Actl = Transport，Ignition_Status=4 run 2.HS3 $ 167 Eng_D_Stat = on 3.HS3 $3B2 Ignition_Status=1 off 4.$3B2 Ignition_Status=4 Actual Result: 未再进入运输模式：无运输模式的醒目提醒，音频可播放 Expected Result: 正确显示运输模式功能 Reproduce Rate:5/5 Recovery:$ 3B2 LifeCycMde_D_Actl ≠ Transport，$ 3B2 LifeCycMde_D_Actl = Transport 主机编号： 屏编号： Comments:
109548 | New | 【Phase V】【U625】【B】【Setting】【5/5】配对PIN码页面和UI不符 | Ford_Phase5_U625_DCV_Alpha2 |  |  |  | B | AI-Setting | Test Case ID： Version: SOC:20220315_LA_NB_U625_DCVBETA MCU:20220315_LA_NB_U625_DCVBETA Precondition： 1.Power=ON,ACC=On,B+ ON； Steps： 1.进入蓝牙设置页面，进入搜索页面，配对设备，弹出PIN码页面 Actual Result: 1.配对PIN码页面和UI不符:设备名显示不全且无{} Expected Result: 1.和UI显示一致 Reproduce Rate：5/5； Recovery： 主机编号：Phase5 屏编号： Comments：
109547 | New | 【Phase V】【U625】【B】【Setting】【5/5】搜索页面和UI不一致. | Ford_Phase5_U625_DCV_Alpha2 |  |  |  | B | AI-BT | Test Case ID： Version: SOC:20220315_LA_NB_U625_DCVBETA MCU:20220315_LA_NB_U625_DCVBETA Precondition： 1.Power=ON,ACC=On,B+ ON； Steps： 1.进入蓝牙设置页面，进入搜索页面，检查页面显示 Actual Result: 1.搜索中的图标和搜索下方文字和UI显示不一致 Expected Result: 1.和UI显示一致,且有搜索动画 Reproduce Rate：5/5； Recovery： 主机编号：Phase5 屏编号： Comments：
109546 | New | 【Phase V】【U625】【B】【Setting】【5/5】主蓝牙可以搜到车机设备，但无法连接. | Ford_Phase5_U625_DCV_Alpha2 |  |  |  | B | AI-Setting | Test Case ID： Version: SOC:20220315_LA_NB_U625_DCVBETA MCU:20220315_LA_NB_U625_DCVBETA Precondition： 1.Power=ON,ACC=On,B+ ON； Steps： 1.进入主蓝牙设置页面，点击搜索，查看搜索列表 Actual Result: 1.可以搜索到车机设备，但无法连接 Expected Result: 1.车机设备可以连接成功 Reproduce Rate：5/5 Recovery： 主机编号：Phase5 屏编号： Comments： log时间点:
109545 | New | 【Phase V】【U625】【B】【Setting】【5/5】精简屏幕模式下，显示左侧常驻栏，不显示状态栏和UI不一致 | Ford_Phase5_U625_DCV_Alpha2 |  |  |  | B | HMI | Test Case ID： Version: SOC:20220315_LA_NB_U625_DCVBETA MCU:20220315_LA_NB_U625_DCVBETA Precondition： 1.台架测试：Power=ON,ACC=On,B+ ON； Steps： 1.进入系统设置-显示设置-精简屏幕 2.查看现象 Actual Result: 2.精简屏幕模式下，显示左侧常驻栏，不显示状态栏和UI不一致 Expected Result: 2.精简屏幕模式下，不显示左侧常驻栏，显示状态栏 Reproduce Rate：5/5 Recovery： 主机编号：Phase5 屏编号： Comments： log时间点：
109544 | New | 【Phase V】【U625】【B】【System UI】【5/5】只连接电话时，状态栏不显示蓝牙图标. | Ford_Phase5_U625_DCV_Alpha2 |  |  |  | B | HMI | Test Case ID： Version: SOC:20220315_LA_NB_U625_DCVBETA MCU:20220315_LA_NB_U625_DCVBETA Precondition： 1.Power=ON,ACC=On,B+ ON； Steps： 1.进入蓝牙设置页面，配对连接两个蓝牙设备断开一个设备的电话连接，查看状态栏显示 Actual Result: 1.不显示蓝牙图标 Expected Result: 1.应显示蓝牙图标 Reproduce Rate：5/5； Recovery： 主机编号：Phase5 屏编号： Comments：16:02
109543 | New | [PhaseV][U625][B][Audio][5/5]standby下IGN on，首次进蓝牙音乐无声播放，切源后恢复 | Ford_Phase5_U625_DCV_Alpha2 |  |  |  | B | AI-Audio | Test Case ID： Radio:U625 Version: SOC: 20220315_LA_NB_U625_DCVBETA MCU: 20220315_LA_NB_U625_DCVBETA Connected devices：Iphone 7P 11.2.5（15D60） Bat Vol 13.5v， Steps: 1.HS3 $3B2 Ignition_Status=1 off & delay_Accy=0 off（进入Standby） 2.$3B2 Ignition_Status=4 3.播放蓝牙音乐 Actual Result: 首次进蓝牙音乐无声播放，切源后恢复 Expected Result: 蓝牙音乐正常播放 Reproduce Rate:5/5 Recovery:切源 主机编号： 屏编号： Comments:
109541 | New | 【Phase V】【U625】【B】【Setting】【1/20】一直提示正在配对，无配对Pin码和配对失败弹窗显示. | Ford_Phase5_U625_DCV_Alpha2 |  |  |  | B | AI-Setting | Test Case ID： Version: SOC:20220315_LA_NB_U625_DCVBETA MCU:20220315_LA_NB_U625_DCVBETA Precondition： 1.Power=ON,ACC=On,B+ ON； Steps： 1.进入蓝牙设置页面，配对连接蓝牙设备红米Note 5 Actual Result: 1.一直提示正在配对,无配对Pin码和配对失败弹窗显示. Expected Result: 1.应弹出pin码弹窗或者提示配对失败 Reproduce Rate：1/20； Recovery： 主机编号：Phase5 屏编号： Comments：15:54
109540 | In Progress | 【Phase V】【U625】【B】【BT】【5/5】蓝牙音乐页面，蓝牙断开页面显示和UI不一致. | Ford_Phase5_U625_DCV_Alpha2 |  |  |  | B | AI-Setting | Test Case ID： Version: SOC:20220315_LA_NB_U625_DCVBETA MCU:20220315_LA_NB_U625_DCVBETA Precondition： 1.Power=ON,ACC=On,B+ ON； Steps： 1.进入蓝牙设置页面，配对连接蓝牙设备Iphone13,远距离断开后 2.进入随心听，蓝牙音乐,查看页面显示 Actual Result: 2.和UI显示不一致 Expected Result: 2.和UI显示一致 Reproduce Rate：5/5； Recovery： 主机编号：Phase5 屏编号： Comments：
109539 | New | 【Phase V】【U625】【B】【System UI】【5/5】下拉快捷栏、消息通知栏超过12s未退出，和UE要求不一致 | Ford_Phase5_U625_DCV_Alpha2 |  |  |  | B | HMI | Test Case ID： Version: SOC:20220315_LA_NB_U625_DCVBETA MCU:20220315_LA_NB_U625_DCVBETA Precondition： 1.台架测试：Power=ON,ACC=On,B+ ON； Steps： 1.下滑顶部状态栏，进入下拉快捷栏 2.等待12s，查看界面现象 3.下滑消息通知热区，进入消息通知栏 4.等待12s，查看界面现象 Actual Result: 2.下拉快捷栏超过12s未退出 4.超过12s未退出 Expected Result: 2.下拉快捷栏超过12s退出 4.超过12s退出 Reproduce Rate：5/5 Recovery： 主机编号：Phase5 屏编号： Comments： log时间点：
109527 | New | 【Phase V】【U625】【 B】【安全】【5/5】没有找到共享车辆位置开关 | Ford_Phase5_U625_DCV_Alpha2 |  |  |  | B | HMI | Test Case ID： Version: SOC: 20220315_LA_NB_U611_DCVBETA MCU: 20220315_LA_NB_U611_DCVBETA Precondition： 1.Power=ON,ACC=On,B+ ON； Steps： 1.点击“智能安全助手”->隐私权限列表 Actual Result: 2.隐私权限列表界面没有找到共享车辆位置开关 Expected Result: 2. 提供共享车辆位置开关的位置 Reproduce Rate：5/5 Recovery： 主机编号：Phase5 屏编号： Comments:
109525 | Resolved | 【Phase V】【U625】【B】【BT】【5/5】蓝牙音乐切换设备下拉图标颜色和UI不一致. | Ford_Phase5_U625_DCV_Alpha2 | Ford_Phase5_U625_DCV_Beta |  |  | B | AI-BT | Test Case ID： Version: SOC:20220315_LA_NB_U625_DCVBETA MCU:20220315_LA_NB_U625_DCVBETA Precondition： 1.Power=ON,ACC=On,B+ ON； Steps： 1.进入蓝牙设置页面，配对连接蓝牙设备vivo z5x 2.进入随心听，蓝牙音乐,查看切换设备下拉图标颜色 Actual Result: 2.和UI显示不一致 Expected Result: 2.和UI显示一致 Reproduce Rate：5/5； Recovery： 主机编号：Phase5 屏编号： Comments：
109523 | Deferred | 【Phase V】【U625】【B】【BT】【5/5】蓝牙音乐播放进度条无标注点. | Ford_Phase5_U625_DCV_Alpha2 |  |  |  | B | AI-BT | Test Case ID： Version: SOC:20220315_LA_NB_U625_DCVBETA MCU:20220315_LA_NB_U625_DCVBETA Precondition： 1.Power=ON,ACC=On,B+ ON； Steps： 1.进入蓝牙设置页面，配对连接蓝牙设备vivo z5x 2.进入随心听，蓝牙音乐,播放音乐，查看播放进度 Actual Result: 2.进度条无标注点 Expected Result: 2.和UI显示一致 Reproduce Rate：1/10； Recovery： 主机编号：Phase5 屏编号： Comments：
109511 | New | 【Phase V】【U625】【B】【Setting】【1/10】已连接两个电话，无法连接第三个设备. | Ford_Phase5_U625_DCV_Alpha2 |  |  |  | B | AI-Setting | Test Case ID： Version: SOC:20220315_LA_NB_U625_DCVBETA MCU:20220315_LA_NB_U625_DCVBETA Precondition： 1.Power=ON,ACC=On,B+ ON； Steps： 1.进入蓝牙设置页面，已配对连接两个手机设备 2.再次进入蓝牙设置搜索页面，配对第三个设备 3.弹出连接成功的弹窗 Actual Result: 3.但回到配对列表，第三个设备显示未连接 Expected Result: 3.第三个设备应连接媒体 Reproduce Rate：1/10； Recovery： 主机编号：Phase5 屏编号： Comments：14:40
109507 | New | [PhaseV][U625][A][System][once]挂完电话，切换几次音源，车机重启了（14:24） | Ford_Phase5_U625_DCV_Alpha2 |  |  |  | A | System | Test Case ID： Radio:U625 Version: SOC: 20220315_LA_NB_U625_DCVBETA MCU: 20220315_LA_NB_U625_DCVBETA Connected devices：Iphone 7P 11.2.5（15D60） Bat Vol 13.5v， Steps: 1.车机来电 2.接听电话 3.挂断电话 4.切换几次音源 Actual Result: 车机重启了 Expected Result: 车机正常工作 Reproduce Rate:once Recovery: 主机编号： 屏编号： Comments:
109490 | New | 【Phase V】【U625】【B】【Setting】【5/5】开启速度补偿，播放多媒体音乐时，调节车速，声音无变化 | Ford_Phase5_U625_DCV_Alpha2 |  |  |  | B | AI-Setting | Test Case ID： Version: SOC: 20220315_LA_NB_U625_DCVBETA MCU: 20220315_LA_NB_U625_DCVBETA Precondition： 1.Power=ON,ACC=On,B+ ON； Steps： 1.打开速度补偿 2.播放多媒体音乐时，调节车速/发送车速100km/h，调节车速补偿等级为高中低关 Actual Result: 2.多媒体音乐声音无变化 Expected Result: 2.调节车速/调节车速补偿等级为高中低关 ，声音有变化 Reproduce Rate：5/5； Recovery： 主机编号：Phase5 屏编号： Comments：
109488 | Reopen | 【Phase V】【U625】【B】【Setting】【System UI】【5/5】系统设置界面所有弹框和UI不一致 | Ford_Phase5_U625_DCV_Alpha2 | Ford_Phase5_U625_DCV_Beta |  | Ford_Phase5_U625_DCV_Alpha2 | B | HMI | Test Case ID： Version: SOC:20220315_LA_NB_U625_DCVBETA MCU:20220315_LA_NB_U625_DCVBETA Precondition： 1.台架测试：Power=ON,ACC=On,B+ ON； Steps： 1.进入蓝牙设置,连接蓝牙设备，查看连接成功页面显示 2.点击删除蓝牙，查看删除提示弹框 Actual Result: 1.弹框和UI不一致 2.弹框和UI不一致 Expected Result: 1.弹框和UI一致 2.弹框和UI一致 Reproduce Rate：5/5 Recovery： 主机编号：Phase5 屏编号： Comments： log时间点：
109484 | New | 【Phase V】【U625】【B】【Setting】【5/5】连接无网络的wifi热点，状态栏图标显示和有网络时一致 | Ford_Phase5_U625_DCV_Alpha2 |  |  |  | B | AI-Setting | Test Case ID： Version: SOC: 20220315_LA_NB_U625_DCVBETA MCU: 20220315_LA_NB_U625_DCVBETA Precondition： 1.Power=ON,ACC=On,B+ ON； Steps： 1.手机（小米8 ud）分享wifi热点，并关闭手机流量 2.车机连接热点，并观察热点显示 Actual Result: 2.连接无网络的wifi热点，状态栏图标显示和有网络时一致 Expected Result: 2.连接无网络的wifi热点，状态栏图标显示和有网络时不一致 Reproduce Rate：5/5； Recovery： 主机编号：Phase5 屏编号： Comments：
109483 | Resolved | 【Phase V】【U625】【B】【BT】【5/5】蓝牙音乐切换页面长名字的设备名称被截断. | Ford_Phase5_U625_DCV_Alpha2 | Ford_Phase5_U625_DCV_Beta |  |  | B | AI-BT | Test Case ID： Version: SOC:20220315_LA_NB_U625_DCVBETA MCU:20220315_LA_NB_U625_DCVBETA Precondition： 1.Power=ON,ACC=On,B+ ON； Steps： 1.进入蓝牙设置页面，配对连接两个蓝牙设备 2.进入随心听，蓝牙音乐，点击切换设备,查看长名字的设备名显示 Actual Result: 2.长名字的设备名显示被截断 Expected Result: 2.名字显示正常 Reproduce Rate：5/5； Recovery： 主机编号：Phase5 屏编号： Comments：
109479 | New | 【Phase V】【U625】【B】【Setting】【5/5】wifi设置中打开关闭可用网络通知，状态栏wifi图标都会显示，和UI不一致 | Ford_Phase5_U625_DCV_Alpha2 |  |  |  | B | AI-Setting | Test Case ID： Version: SOC: 20220315_LA_NB_U625_DCVBETA MCU: 20220315_LA_NB_U625_DCVBETA Precondition： 1.Power=ON,ACC=On,B+ ON； Steps： 1.进入系统设置-wifi设置 2.打开wifi，打开关闭可用网络通知 Actual Result: 2.状态栏上wifi图标都会显示，和UI不一致 Expected Result: 2.关闭后状态栏不显示图标，开启后状态栏显示的WiFi图标和UI一致 Reproduce Rate：5/5； Recovery： 主机编号：Phase5 屏编号： Comments：
109478 | New | 【Phase V】【U625】【B】【随心听】【5/5】随心听一二级标题栏显示和UI不一致 | Ford_Phase5_U625_DCV_Alpha2 |  |  |  | B | HMI | Test Case ID： Version: SOC:20220315_LA_NB_U625_DCVBETA MCU:20220315_LA_NB_U625_DCVBETA Precondition： 1.台架测试：Power=ON,ACC=On,B+ ON； Steps： 1.all app界面点击进入随心听，查看显示 Actual Result: 1.随心听一二级标题栏显示和UI不一致 Expected Result: 1.随心听一二级标题栏显示和UI一致 Reproduce Rate：5/5 Recovery： 主机编号：Phase5 屏编号： Comments： log时间点：
109472 | Resolved | 【Phase V】【U625】【B】【System UI】【5/5】左侧快捷栏显示和UI不一致 | Ford_Phase5_U625_DCV_Alpha2 | Ford_Phase5_U625_DCV_Beta |  | Ford_Phase5_U625_DCV_Alpha2 | B | HMI | Test Case ID： Version: SOC:20220315_LA_NB_U625_DCVBETA MCU:20220315_LA_NB_U625_DCVBETA Precondition： 1.台架测试：Power=ON,ACC=On,B+ ON； Steps： 1.查看左侧快捷栏显示 Actual Result: 1.左侧快捷栏显示和UI不一致 Expected Result: 2.左侧快捷栏显示和UI一致 Reproduce Rate：5/5 Recovery： 主机编号：Phase5 屏编号： Comments： log时间点：
109464 | New | 【Phase V】【U625】【B】【Setting】【5/5】输入错误的密码连接wifi，同时弹出密码错误弹窗和wifi连接超时弹窗 | Ford_Phase5_U625_DCV_Alpha2 |  |  |  | B | AI-Setting | Test Case ID： Version: SOC: 20220315_LA_NB_U625_DCVBETA MCU: 20220315_LA_NB_U625_DCVBETA Precondition： 1.Power=ON,ACC=On,B+ ON； Steps： 1.进入设置-WiFi设置-选择一个wifi 2.输入错误的密码点击加入 Actual Result: 2.同时弹出密码错误弹窗和wifi连接超时弹窗 Expected Result: 2.弹出密码错误弹窗 Reproduce Rate：5/5； Recovery： 主机编号：Phase5 屏编号： Comments：
109462 | New | 【Phase V】【U625】【B】【Setting】【5/5】连接高电量的儿童座椅，车辆设置儿童座椅页面显示为低电量. | Ford_Phase5_U625_DCV_Alpha2 |  |  |  | B | AI-Setting | Test Case ID： Version: SOC:20220315_LA_NB_U625_DCVBETA MCU:20220315_LA_NB_U625_DCVBETA Precondition： 1.Power=ON,ACC=On,B+ ON； Steps： 1.进入蓝牙设置，搜索儿童座椅设备，连接高电量的儿童座椅 2.进入车辆设置，查看儿童座椅状态 Actual Result: 2.电池为红色，显示为低电量 Expected Result: 2.应显示满格高电量 Reproduce Rate：5/5 Recovery： 主机编号：Phase5 屏编号： Comments： log时间点:
109457 | New | 【Phase V】【U625】【A】【Setting】【5/5】儿童座椅锁定状态显示错误. | Ford_Phase5_U625_DCV_Alpha2 |  |  |  | A | AI-Setting | Test Case ID： Version: SOC:20220315_LA_NB_U625_DCVBETA MCU:20220315_LA_NB_U625_DCVBETA Precondition： 1.Power=ON,ACC=On,B+ ON； Steps： 1.进入蓝牙设置，搜索儿童座椅设备，连接儿童座椅 2.锚点已锁定，进入车辆设置，查看儿童座椅状态 Actual Result: 2.仍显示为未锁定状态 Expected Result: 2.应显示为锁定状态 Reproduce Rate：5/5 Recovery： 主机编号：Phase5 屏编号： Comments： log时间点:
109455 | New | 【Phase V】【U625】【B】【Setting】【5/5】儿童座椅断开提示语中未显示儿童座椅名称. | Ford_Phase5_U625_DCV_Alpha2 |  |  |  | B | AI-Setting | Test Case ID： Version: SOC:20220315_LA_NB_U625_DCVBETA MCU:20220315_LA_NB_U625_DCVBETA Precondition： 1.Power=ON,ACC=On,B+ ON； Steps： 1.进入蓝牙设置，搜索儿童座椅设备，连接儿童座椅,点击断开连接，查看提示语显示 Actual Result: 1.儿童座椅断开提示语中未显示儿童座椅名称. Expected Result: 1.儿童座椅断开提示语中应显示儿童座椅名称. Reproduce Rate：5/5 Recovery： 主机编号：Phase5 屏编号： Comments： log时间点:
109454 | New | 【Phase V】【U625】【B】【Setting】【5/5】wifi热点密码变更后，没有弹出重新输入密码窗口 | Ford_Phase5_U625_DCV_Alpha2 |  |  |  | B | AI-Setting | Test Case ID： Version: SOC: 20220315_LA_NB_U625_DCVBETA MCU: 20220315_LA_NB_U625_DCVBETA Precondition： 1.Power=ON,ACC=On,B+ ON； 2.已连接可用网络A（小米10热点），密码12345678 Steps： 1.更改网络A的密码为12345678a 2.观察wifi设置页面现象 Actual Result: 2.wifi热点密码变更后，已连接wifi状态变为已保存状态并会自动重新连接，弹出密码错误弹框 Expected Result: 2.wifi热点密码变更后，弹出重新输入密码窗口 Reproduce Rate：5/5； Recovery： 主机编号：Phase5 屏编号： Comments：
109452 | New | 【Phase V】【U625】【B】【Setting】【5/5】儿童座椅info内容显示为空. | Ford_Phase5_U625_DCV_Alpha2 |  |  |  | B | AI-Setting | Test Case ID： Version: SOC:20220315_LA_NB_U625_DCVBETA MCU:20220315_LA_NB_U625_DCVBETA Precondition： 1.Power=ON,ACC=On,B+ ON； Steps： 1.进入蓝牙设置，搜索儿童座椅设备，连接儿童座椅,点击info图标 Actual Result: 1.内容显示为空 Expected Result: 1.内容显示正常 Reproduce Rate：5/5 Recovery： 主机编号：Phase5 屏编号： Comments： log时间点:
109451 | New | 【Phase V】【U625】【B】【Setting】【5/5】儿童座椅断开连接后仍显示在第一位. | Ford_Phase5_U625_DCV_Alpha2 |  |  |  | B | AI-Setting | Test Case ID： Version: SOC:20220315_LA_NB_U625_DCVBETA MCU:20220315_LA_NB_U625_DCVBETA Precondition： 1.Power=ON,ACC=On,B+ ON； Steps： 1.进入蓝牙设置，搜索儿童座椅设备，连接儿童座椅后断开连接 Actual Result: 1.未连接的儿童座椅仍显示在第一位 Expected Result: 1.未连接的儿童座椅应排在最后一位 Reproduce Rate：5/5 Recovery： 主机编号：Phase5 屏编号： Comments： log时间点:
109450 | New | 【Phase V】【U625】【B】【Setting】【3/5】儿童座椅无法连接 | Ford_Phase5_U625_DCV_Alpha2 |  |  |  | B | AI-Setting | Test Case ID： Version: SOC:20220315_LA_NB_U625_DCVBETA MCU:20220315_LA_NB_U625_DCVBETA Precondition： 1.Power=ON,ACC=On,B+ ON； Steps： 1.进入蓝牙设置，搜索儿童座椅设备，连接儿童座椅 Actual Result: 1.提示无法连接儿童座椅设备 Expected Result: 1.可以连接儿童座椅设备 Reproduce Rate：3/5 Recovery： 主机编号：Phase5 屏编号： Comments： log时间点:
109449 | New | 【Phase V】【U625】【B】【Setting】【5/5】儿童座椅连接后显示为优先设备. | Ford_Phase5_U625_DCV_Alpha2 |  |  |  | B | AI-Setting | Test Case ID： Version: SOC:20220315_LA_NB_U625_DCVBETA MCU:20220315_LA_NB_U625_DCVBETA Precondition： 1.Power=ON,ACC=On,B+ ON； Steps： 1.进入蓝牙设置，搜索儿童座椅设备，连接儿童座椅 2.连接成功后，查看儿童座椅显示 Actual Result: 2.显示优先设备 Expected Result: 2.不应显示优先设备 Reproduce Rate：5/5 Recovery： 主机编号：Phase5 屏编号： Comments： log时间点:
109432 | New | 【Phase V】【U625】【B】【DLNA】【4/10】热点不可用还是显示在已保存列表中 | Ford_Phase5_U625_DCV_Alpha2 |  |  |  | B | DLNA | Test Case ID： Version: SOC:20220315_LA_NB_U625_DCVBETA MCU:20220315_LA_NB_U625_DCVBETA Precondition： 1.Power=ON,ACC=On,B+ ON； Steps： 1.开启媒体投射 2.连接手机热点 3.手机关闭热点热点 Actual Result: 1.依然显示在已保存列表中 Expected Result: 1.热点不可用消失在已保存列表中 Reproduce Rate：4/10； Recovery： 主机编号：Phase5 屏编号： Comments：17：53
109431 | New | 【Phase V】【U625】【B】【DLNA】【5/5】热点已经关闭详情中状态还是显示已连接 | Ford_Phase5_U625_DCV_Alpha2 |  |  |  | B | DLNA | Test Case ID： Version: SOC:20220315_LA_NB_U625_DCVBETA MCU:20220315_LA_NB_U625_DCVBETA Precondition： 1.Power=ON,ACC=On,B+ ON； Steps： 1.开启媒体投射 2.连接手机热点 3.断开此热点后进入详情查看热点状态 Actual Result: 1.依然显示已连接 Expected Result: 1.显示未连接 Reproduce Rate：5/5； Recovery： 主机编号：Phase5 屏编号： Comments：17：53
109430 | In Progress | 【Phase V】【U625】【B】【USB】【5/5】随心看中，USB视频的选中效果与UI不符. | Ford_Phase5_U625_DCV_Alpha2 |  |  |  | B | AI-USB | est Case ID： Radio:U625 Version: SOC: 20220315_LA_NB_U625_DCVBETA MCU: 20220315_LA_NB_U625_DCVBETA Precondition： 1.Power=ON,ACC=On,B+ ON； Steps： 1.进入随心看本地视频界面 2.查看界面显示 Actual Result: 2.USB视频的选中效果与UI不符. Expected Result: 2.应该符合UI. Reproduce Rate：5/5 Recovery： 主机编号：Phase5 屏编号： Comments：
109429 | New | 【Phase V】【U625】【B】【DLNA】【5/5】手机调节音量与车机显示音量不一致 | Ford_Phase5_U625_DCV_Alpha2 |  |  |  | B | DLNA | Test Case ID： Version: SOC:20220315_LA_NB_U625_DCVBETA MCU:20220315_LA_NB_U625_DCVBETA Precondition： 1.Power=ON,ACC=On,B+ ON； Steps： 1.开启媒体投射 2.连接手机热点 3.投射视频或音频手机调节音量 Actual Result: 1.车机与手机音量相互不同步且调节不一致 Expected Result: 1.车机与手机音量相互同步一致 Reproduce Rate：5/5； Recovery： 主机编号：Phase5 屏编号： Comments：16：44
109428 | In Progress | 【Phase V】【U625】【B】【USB】【5/5】随心看中，USB视频Tab显示为“本地视频.” | Ford_Phase5_U625_DCV_Alpha2 |  |  |  | B | AI-USB | est Case ID： Radio:U625 Version: SOC: 20220315_LA_NB_U625_DCVBETA MCU: 20220315_LA_NB_U625_DCVBETA Precondition： 1.Power=ON,ACC=On,B+ ON； Steps： 1.进入随心看本地视频界面 2.查看界面显示 Actual Result: 2.Tab显示为“本地视频”，与UI不符. Expected Result: 2.应该显示为USB视频 Reproduce Rate：5/5 Recovery： 主机编号：Phase5 屏编号： Comments：
109427 | In Progress | 【Phase V】【U625】【Top】【USB】【5/5】进入本地视频，不做任何操作，大概40s界面闪退. | Ford_Phase5_U625_DCV_Alpha2 |  |  |  | B | AI-USB | Test Case ID： Radio:U625 Version: SOC: 20220315_LA_NB_U625_DCVBETA MCU: 20220315_LA_NB_U625_DCVBETA Precondition： 1.Power=ON,ACC=On,B+ ON； Steps： 1.进入随心看本地视频界面 2.插入U盘或者不插U盘 Actual Result: 2.大概40s界面发生闪退. Expected Result: 2.不能闪退. Reproduce Rate：5/5 Recovery： 主机编号：Phase5 屏编号： Comments：2022/3/26 17:36-17:40
109423 | New | 【Phase V】【U625】【B】【DLNA】【4/10】点击忽略网络无作用 | Ford_Phase5_U625_DCV_Alpha2 |  |  |  | B | DLNA | Test Case ID： Version: SOC:20220315_LA_NB_U625_DCVBETA MCU:20220315_LA_NB_U625_DCVBETA Precondition： 1.Power=ON,ACC=On,B+ ON； Steps： 1.媒体投射 2.连接手机热点 3.点击忽略热点 Actual Result: 1.热点还在已保存网络中 Expected Result: 1.热点消失在已保存网络中，如仍然可用回到附近可用网络 Reproduce Rate：4/10； Recovery： 主机编号：Phase5 屏编号： Comments：17：17
109422 | In Progress | 【Phase V】【U625】【B】【USB】【5/5】单曲循环模式下，播放列表中的最后一首歌，切换下一曲时，直接切换歌曲无提示. | Ford_Phase5_U625_DCV_Alpha2 |  |  |  | B | AI-USB | Test Case ID： Radio:U625 Version: SOC: 20220315_LA_NB_U625_DCVBETA MCU: 20220315_LA_NB_U625_DCVBETA Precondition： 1.Power=ON,ACC=On,B+ ON； Steps： 1.插入U盘 2.选择单曲循环模式 3.播放列表中的最后一首歌，点击下一曲 Actual Result: 3.直接切换歌曲，无任何提示 Expected Result: 3.前播放歌曲时当前播放列表的最后一首歌曲，用户操作下一曲的话，需要提示用户从浏览页面选择歌曲。 Reproduce Rate：5/5 Recovery： 主机编号：Phase5 屏编号： Comments：
109420 | In Progress | 【Phase V】【U625】【B】【USB】【5/5】长按“上一曲/下一曲”按钮，歌曲无法执行快进/快退功能. | Ford_Phase5_U625_DCV_Alpha2 |  |  |  | B | AI-USB | Test Case ID： Radio:U625 Version: SOC: 20220315_LA_NB_U625_DCVBETA MCU: 20220315_LA_NB_U625_DCVBETA Precondition： 1.Power=ON,ACC=On,B+ ON； Steps： 1.插入U盘 2.播放USB音乐 3.长按“上一曲/下一曲”按钮 Actual Result: 3.歌曲无法执行快进/快退功能. Expected Result: 3.歌曲可以快进/快退. Reproduce Rate：5/5 Recovery： 主机编号：Phase5 屏编号： Comments：
109417 | New | 【Phase V】【U625】【B】【DLNA】【5/5】音频播放中iphone手机端与车机操作不相互同步响应 | Ford_Phase5_U625_DCV_Alpha2 |  |  |  | B | DLNA | Test Case ID： Version: SOC:20220315_LA_NB_U625_DCVBETA MCU:20220315_LA_NB_U625_DCVBETA Precondition： 1.Power=ON,ACC=On,B+ ON； Steps： 1.媒体投射 2.连接手机热点 3.投射音频 4.操作快退快进、播放暂停、音量加减 投射设备：iPhone8 Actual Result: 1.音频播放中iphone手机端与车机操作不相互同步响应 Expected Result: 1.音频播放中iphone手机端与车机操作同步响应 Reproduce Rate：5/5； Recovery： 主机编号：Phase5 屏编号： Comments：16：44
109414 | New | 【Phase V】【U625】【B】【DLNA】【5/5】音频不需要左右滑动屏幕调节进度 | Ford_Phase5_U625_DCV_Alpha2 |  |  |  | B | DLNA | Test Case ID： Version: SOC:20220315_LA_NB_U625_DCVBETA MCU:20220315_LA_NB_U625_DCVBETA Precondition： 1.Power=ON,ACC=On,B+ ON； Steps： 1.媒体投射 2.连接手机热点 3.投射音频 4.快进快退音频进度 Actual Result: 1.支持拖动进度条与屏幕中左右滑动调节播放进度 Expected Result: 1.音频只支持拖动进度条调节播放进度 Reproduce Rate：5/5； Recovery： 主机编号：Phase5 屏编号： Comments：
109412 | In Progress | 【Phase V】【U625】【B】【USB】【5/5】USB音乐无法拖动进度条. | Ford_Phase5_U625_DCV_Alpha2 |  |  |  | B | AI-USB | Test Case ID： Radio:U625 Version: SOC: 20220315_LA_NB_U625_DCVBETA MCU: 20220315_LA_NB_U625_DCVBETA Precondition： 1.Power=ON,ACC=On,B+ ON； Steps： 1.插入带有音/视频的U盘 2.播放USB音乐 3.拖动进度条 Actual Result: 3.无法拖动进度条 Expected Result: 3.可以拖动进度条 Reproduce Rate：5/5 Recovery： 主机编号：Phase5 屏编号： Comments：
109402 | Resolved | 【Phase V】【U625】【B】【USB】【5/5】播放USB视频时，USB音乐不能暂停，与USB视频混音播放. | Ford_Phase5_U625_DCV_Alpha2 | Ford_Phase5_U625_DCV_Alpha2 |  |  | B | AI-USB | Test Case ID： Radio:U625 Version: SOC: 20220315_LA_NB_U625_DCVBETA MCU: 20220315_LA_NB_U625_DCVBETA Precondition： 1.Power=ON,ACC=On,B+ ON； Steps： 1.插入带有视频的U盘后，后台自动播放了USB音乐 2.进入USB视频界面 3.点击视频进行播放 Actual Result: 3.USB音乐不能暂停，与USB视频混音播放. Expected Result: 3.USB音乐暂停，只有USB视频的声音. Reproduce Rate：5/5 Recovery： 主机编号：Phase5 屏编号： Comments：2022/3/26 14:01
109401 | Resolved | 【Phase V】【U625】【B】【USB】【5/5】播放USB视频时，拔掉U盘后，视频仍旧播放几秒，然后界面闪退到all app 界面 | Ford_Phase5_U625_DCV_Alpha2 | Ford_Phase5_U625_DCV_Alpha2 |  |  | B | AI-USB | Test Case ID： Radio:U625 Version: SOC: 20220315_LA_NB_U625_DCVBETA MCU: 20220315_LA_NB_U625_DCVBETA Precondition： 1.Power=ON,ACC=On,B+ ON； Steps： 1.插入视频的U盘 2.点击视频进行播放 3.拔掉U盘 Actual Result: 3.拔掉U盘后，视频仍旧播放几秒，然后界面闪退到all app 界面 Expected Result: 3.拔掉U盘后，保持在USB视频页面，显示“未检测到USB设备” Reproduce Rate：5/5 Recovery： 主机编号：Phase5 屏编号： Comments：2022/3/26 14:03
109399 | In Progress | 【Phase V】【U625】【A】【USB】【5/5】播放USB视频几秒后，界面闪退到All app 界面. | Ford_Phase5_U625_DCV_Alpha2 |  |  |  | A | AI-USB | Test Case ID： Radio:U625 Version: SOC: 20220315_LA_NB_U625_DCVBETA MCU: 20220315_LA_NB_U625_DCVBETA Precondition： 1.Power=ON,ACC=On,B+ ON； Steps： 1.插入带有视频的U盘 2.进入USB视频界面 3.点击视频进行播放 Actual Result: 3.视频播放几秒后，闪退到all app 界面 Expected Result: 3.视频正常播放无异常. Reproduce Rate：5/5 Recovery： 主机编号：Phase5 屏编号： Comments：2022/3/26 14:00
109395 | New | 【Phase V】【U625】【B】【Setting】【5/5】点击“关闭屏幕”，车机不能进入Display off模式. | Ford_Phase5_U625_DCV_Alpha2 |  |  |  | B | AI-Setting | Test Case ID： Radio:U625 Version: SOC: 20220315_LA_NB_U625_DCVBETA MCU: 20220315_LA_NB_U625_DCVBETA Precondition： 1.Power=ON,ACC=On,B+ ON； Steps： 1.进入系统设置-显示设置-点击“关闭屏幕” Actual Result: 1.点击无效，不能进入Display off模式. Expected Result: 1.可以进入Display off模式. Reproduce Rate：5/5 Recovery： 主机编号：Phase5 屏编号：
109390 | Resolved | 【Phase V】【U625】【B】【USB】【5/5】有文件夹的歌曲播放后，“返回”按钮Touch范围有点小，总是点击无效. | Ford_Phase5_U625_DCV_Alpha2 | Ford_Phase5_U625_DCV_Beta1 |  |  | B | AI-USB | Test Case ID： Radio:U625 Version: SOC: 20220315_LA_NB_U625_DCVBETA MCU: 20220315_LA_NB_U625_DCVBETA Precondition： 1.Power=ON,ACC=On,B+ ON； Steps： 1.插入带有音频的U盘 2.点击带有文件夹的歌曲 3.返回歌曲列表 Actual Result: 3.“返回”按钮Touch范围有点小，总是点击无效. Expected Result: 3.点击有效. Reproduce Rate：5/5 Recovery： 主机编号：Phase5 屏编号： Comments：2022/3/25 21:47
109388 | Resolved | 【Phase V】【U625】【B】【USB】【5/5】车机无法播放wma格式的歌曲. | Ford_Phase5_U625_DCV_Alpha2 | Ford_Phase5_U625_DCV_Beta1 |  |  | B | AI-USB | Test Case ID： Radio:U625 Version: SOC: 20220315_LA_NB_U625_DCVBETA MCU: 20220315_LA_NB_U625_DCVBETA Precondition： 1.Power=ON,ACC=On,B+ ON； Steps： 1.插入带有wma格式音乐的U盘 2.进入USB音乐界面 3.点击wma格式的歌曲播放 Actual Result: 3.无法播放 Expected Result: 3.可以播放 Reproduce Rate：5/5 Recovery： 主机编号：Phase5 屏编号： Comments：2022/3/25 21:47
109387 | New | 【Phase V】【U625】【B】【USB】【5/5】车机不能识别APE格式的歌曲. | Ford_Phase5_U625_DCV_Alpha2 |  |  |  | B | AI-USB | Test Case ID： Radio:U625 Version: SOC: 20220315_LA_NB_U625_DCVBETA MCU: 20220315_LA_NB_U625_DCVBETA Precondition： 1.Power=ON,ACC=On,B+ ON； Steps： 1.插入带有APE格式音乐的U盘 2.进入USB音乐界面 3.查看界面显示 Actual Result: 3.不显示APE格式的歌曲 Expected Result: 3.需求支持APE格式的歌曲，应该显示在歌曲列表并且可以播放. Reproduce Rate：5/5 Recovery： 主机编号：Phase5 屏编号： Comments：2022/3/25 21:47
109386 | Resolved | 【Phase V】【U625】【B】【USB】【5/5】插入长名字的U盘，U盘列表中选择按钮被隐藏. | Ford_Phase5_U625_DCV_Alpha2 | Ford_Phase5_U625_DCV_Beta |  |  | B | AI-USB | Test Case ID： Radio:U625 Version: SOC: 20220315_LA_NB_U625_DCVBETA MCU: 20220315_LA_NB_U625_DCVBETA Precondition： 1.Power=ON,ACC=On,B+ ON； Steps： 1.插入长名字的U盘 2.U盘列表中选择按钮被隐藏. Actual Result: 2.不应该被隐藏. Expected Result: 2.应该显示. Reproduce Rate：5/5 Recovery： 主机编号：Phase5 屏编号： Comments：
109385 | Resolved | 【Phase V】【U625】【B】【USB】【5/5】插入长名字的U盘，U盘列表中U盘名称显示不全. | Ford_Phase5_U625_DCV_Alpha2 | Ford_Phase5_U625_DCV_Beta1 |  |  | B | AI-USB | Test Case ID： Radio:U625 Version: SOC: 20220315_LA_NB_U625_DCVBETA MCU: 20220315_LA_NB_U625_DCVBETA Precondition： 1.Power=ON,ACC=On,B+ ON； Steps： 1.插入长名字的U盘 2.U盘列表中U盘名称显示不全. Actual Result: 2.U盘列表中U盘名称显示不全. Expected Result: 2.应该显示全，以....显示. Reproduce Rate：5/5 Recovery： 主机编号：Phase5 屏编号： Comments：2022/3/25
109384 | New | 【Phase V】【U625】【B】【USB】【1/10】插入有音频文件的U盘，USB音乐界面显示为“当前无可播放的文件”. | Ford_Phase5_U625_DCV_Alpha2 |  |  |  | B | AI-USB | Test Case ID： Radio:U625 Version: SOC: 20220315_LA_NB_U625_DCVBETA MCU: 20220315_LA_NB_U625_DCVBETA Precondition： 1.Power=ON,ACC=On,B+ ON； Steps： 1.插入带有音频文件的U盘 2.进入USB音乐界面 Actual Result: 2.无法加载音乐，界面显示“当前无可播放的文件” Expected Result: 2.可以加载音乐. Reproduce Rate：1/10 Recovery： 主机编号：Phase5 屏编号： Comments：2022/3/25 19:55-19:56
109383 | In Progress | 【Phase V】【U625】【A】【USB】【5/5】插入硬盘后再插入U盘，车机不能识别U盘，只能重启车机. | Ford_Phase5_U625_DCV_Alpha2 |  |  |  | A | AI-USB | Test Case ID： Radio:U625 Version: SOC: 20220315_LA_NB_U625_DCVBETA MCU: 20220315_LA_NB_U625_DCVBETA Precondition： 1.Power=ON,ACC=On,B+ ON； Steps： 1.插入硬盘 2.拔掉硬盘再插入U盘 Actual Result: 2.车机不能识别U盘，只能重启车机. Expected Result: 2.车机继续识别U盘. Reproduce Rate：5/5 Recovery： 主机编号：Phase5 屏编号： Comments：2022/3/25 17:02
109381 | New | [PhaseV][U625][A][Power][5/5]进入loadshed 模式,车机不停重启 | Ford_Phase5_U625_DCV_Alpha2 |  |  |  | A | Power | Test Case ID： Radio:U625 Version: SOC: 20220315_LA_NB_U625_DCVBETA MCU: 20220315_LA_NB_U625_DCVBETA Connected devices：麦克赛尔 2.0 8GB B+ ON，Bat Vol 13.5v， Steps: 1.发送HS3 $ 423： Batt_Lo_SoC_B = Active Shed_Level_Req = SOON_ENG_OFF Actual Result: 进入loadshed 模式,车机不停重启 Expected Result: 正确进入loadshed模式，稳定在loadshed Reproduce Rate:5/5 Recovery:无 主机编号： 屏编号： Comments:
109380 | In Progress | 【Phase V】【U625】【B】【USB】【5/5】插入鼠标和键盘后，车机会闪一下黑屏. | Ford_Phase5_U625_DCV_Alpha2 |  |  |  | B | AI-USB | Test Case ID： Radio:U625 Version: SOC: 20220315_LA_NB_U625_DCVBETA MCU: 20220315_LA_NB_U625_DCVBETA Precondition： 1.Power=ON,ACC=On,B+ ON； Steps： 1.插入鼠标和键盘 Actual Result: 1.车机会闪一下黑屏. Expected Result: 1.车机不应该支持鼠标和键盘，应该有提示. Reproduce Rate：5/5 Recovery： 主机编号：Phase5 屏编号： Comments：2022/3/25 16:55-16:56
109379 | In Progress | 【Phase V】【U625】【B】【USB】【5/5】插入鼠标和键盘后，可以使用，无任何提示. | Ford_Phase5_U625_DCV_Alpha2 |  |  |  | B | AI-USB | Test Case ID： Radio:U625 Version: SOC: 20220315_LA_NB_U625_DCVBETA MCU: 20220315_LA_NB_U625_DCVBETA Precondition： 1.Power=ON,ACC=On,B+ ON； Steps： 1.插入鼠标和键盘 Actual Result: 1.可以使用，无任何提示 Expected Result: 1.车机不应该支持鼠标和键盘，应该有提示. Reproduce Rate：5/5 Recovery： 主机编号：Phase5 屏编号： Comments：2022/3/25 16:55-16:56
109377 | New | 【Phase V】【U625】【B】【Setting】【5/5】选择无铃声没铃声播放来电后车机有声音 | Ford_Phase5_U625_DCV_Alpha2 |  |  |  | B | AI-Setting | Test Case ID： Version: SOC: 20220315_LA_NB_U625_DCVBETA MCU: 20220315_LA_NB_U625_DCVBETA Precondition： 1.Power=ON,ACC=On,B+ ON； Steps： 1.进入系统设置电话设置 2.铃声设置选中无铃声 3.手机来电 Actual Result: 1.车机与手机都有声音 Expected Result: 1.车机没有声音 Reproduce Rate：5/5； Recovery： 主机编号：Phase5 屏编号： Comments：
109376 | New | 【Phase V】【U625】【A】【Setting】【5/5】多连接设备提示音功能未实现. | Ford_Phase5_U625_DCV_Alpha2 |  |  |  | A | AI-Setting | Test Case ID： Version: SOC:20220315_LA_NB_U625_DCVBETA MCU:20220315_LA_NB_U625_DCVBETA Precondition： 1.Power=ON,ACC=On,B+ ON； 2.已开启vivo Z5X的从设备来电有提示音选项 Steps： 1.已连接iphone 13和vivo Z5X设备，设置iphone13为主设备 2.主设备通话中，从设备来电 Actual Result: 2.无提示音 Expected Result: 2.有提示音 Reproduce Rate：5/5 Recovery： 主机编号：Phase5 屏编号： Comments： log时间点:
109375 | New | [PhaseV][U625][B][Power][5/5]“运输模式”提醒与UI不同 | Ford_Phase5_U625_DCV_Alpha2 |  |  |  | B | Power | Test Case ID： Radio:U625 Version: SOC: 20220315_LA_NB_U625_DCVBETA MCU: 20220315_LA_NB_U625_DCVBETA Connected devices：麦克赛尔 2.0 8GB B+ ON，Bat Vol 13.5v， Steps: 1.HS3 $ 3B2 LifeCycMde_D_Actl = Transport，Ignition_Status=4 run 2.HS3 $ 167 Eng_D_Stat = on 3.查看“运输模式”提醒 Actual Result: “运输模式”提醒居中显示 Expected Result: “运输模式”靠左显示 Reproduce Rate:5/5 Recovery:无 主机编号： 屏编号： Comments:
109374 | New | 【Phase V】【U625】【B】【Setting】【5/5】设置来电铃声后按all app按键进入all app页面，铃声还在后台播放. | Ford_Phase5_U625_DCV_Alpha2 |  |  |  | B | AI-Setting | Test Case ID： Version: SOC:20220315_LA_NB_U625_DCVBETA MCU:20220315_LA_NB_U625_DCVBETA Precondition： 1.Power=ON,ACC=On,B+ ON； Steps： 1.进入蓝牙，连接手机设备（Huawei Mate 9 pro) 2.进入电话设置,设置铃声，选择任意铃声，按all app按键退出铃声页面 Actual Result: 2.铃声仍在后台 Expected Result: 2.退出铃声页面铃声应立即停止 Reproduce Rate：5/5 Recovery： 主机编号：Phase5 屏编号： Comments： log时间点：
109373 | New | [PhaseV][U625][B][Power][5/5]Transport模式下，状态栏和常驻栏依然可以用 | Ford_Phase5_U625_DCV_Alpha2 |  |  |  | B | Power | Test Case ID： Radio:U625 Version: SOC: 20220315_LA_NB_U625_DCVBETA MCU: 20220315_LA_NB_U625_DCVBETA Connected devices：麦克赛尔 2.0 8GB B+ ON，Bat Vol 13.5v， Steps: 1.HS3 $ 3B2 LifeCycMde_D_Actl = Transport，Ignition_Status=4 run 2.HS3 $ 167 Eng_D_Stat = on 3.查看状态栏和常驻栏 Actual Result: 状态栏和常驻栏依然可用 Expected Result: 除空调可用，其他置灰显示 Reproduce Rate:5/5 Recovery:无 主机编号： 屏编号： Comments:
109371 | Resolved | 【Phase V】【U625】【B】【Setting】【5/5】电话设置页面后台下载联系人或者更新联系人失败的提示语显示不全. | Ford_Phase5_U625_DCV_Alpha2 | Ford_Phase5_U625_DCV_Beta |  |  | B | AI-Setting | Test Case ID： Version: SOC:20220315_LA_NB_U625_DCVBETA MCU:20220315_LA_NB_U625_DCVBETA Precondition： 1.Power=ON,ACC=On,B+ ON； Steps 1.进入蓝牙设置，配对手机设备（OPPO R17 Pro） 2.进入电话设置，点击下载联系人或者更新联系人时，按home键退出电话设置页面 3.手机端关闭蓝牙 Actual Result: 3.下载失败的提示语显示不全 Expected Result: 3.下载失败的提示有显示正常 Reproduce Rate：5/5 Recovery： 主机编号：Phase5 屏编号： Comments： log时间点：
109370 | New | 【Phase V】【U625】【B】【Setting】【5/5】电话设置页面删除联系人的提示语显示不全. | Ford_Phase5_U625_DCV_Alpha2 |  |  |  | B | AI-Setting | Test Case ID： Version: SOC:20220315_LA_NB_U625_DCVBETA MCU:20220315_LA_NB_U625_DCVBETA Precondition： 1.Power=ON,ACC=On,B+ ON； Steps 1.进入蓝牙设置，配对手机设备（OPPO R17 Pro） 2.进入电话设置，点击删除所有联系人，删除完成查看提示语 Actual Result: 2.提示语显示不全 Expected Result: 2.提示语显示正常 Reproduce Rate：5/5 Recovery： 主机编号：Phase5 屏编号： Comments： log时间点：
109369 | New | [PhaseV][U625][B][Power][5/5]Sleep下，短按Power键（2s）进不了EP | Ford_Phase5_U625_DCV_Alpha2 |  |  |  | B | Power | Test Case ID： Radio:U625 Version: SOC: 20220315_LA_NB_U625_DCVBETA MCU: 20220315_LA_NB_U625_DCVBETA Connected devices：麦克赛尔 2.0 8GB B+ ON，Bat Vol 13.5v， Steps: 1.HS3 $3B2 Ignition_Status=1 off & delay_Accy=0 off（断开CAN，进入Sleep） 2.短按Power键 Actual Result: 车机依然在Sleep下，没有进入EP Expected Result: 进入EP Reproduce Rate:5/5 Recovery:无 主机编号： 屏编号： Comments:
109368 | Resolved | 【Phase V】【U625】【B】【Setting】【5/5】电话设置页面，前台自动下载联系人/更新联系人失败，显示的是toast提示且显示不全. | Ford_Phase5_U625_DCV_Alpha2 | Ford_Phase5_U625_DCV_Beta |  |  | B | AI-Setting | Test Case ID： Version: SOC:20220315_LA_NB_U625_DCVBETA MCU:20220315_LA_NB_U625_DCVBETA Precondition： 1.Power=ON,ACC=On,B+ ON； Steps 1.进入蓝牙设置，配对手机设备（OPPO R17 Pro） 2.进入电话设置，点击自动下载联系人或者更新联系人过程中，关闭手机蓝牙 Actual Result: 2.会显示下载失败的toast，还显示不全 Expected Result: 2.应显示为失败弹窗 Reproduce Rate：5/5 Recovery： 主机编号：Phase5 屏编号： Comments： log时间点：
109367 | New | [PhaseV][U625][A][Power][5/5]进入standby，车机未黑屏 | Ford_Phase5_U625_DCV_Alpha2 |  |  |  | A | Power | Test Case ID： Radio:U625 Version: SOC: 20220315_LA_NB_U625_DCVBETA MCU: 20220315_LA_NB_U625_DCVBETA Connected devices：Power=ON,ACC=On,B+ ON， Steps: 1.Ignition_Status=1 off & delay_Accy=0 off Actual Result: 车机未黑屏 Expected Result:车机需黑屏 Reproduce Rate:5/5 Recovery: 主机编号： 屏编号： Comments:
109361 | New | [PhaseV][U625][A][360][5/5]进不了倒车 | Ford_Phase5_U625_DCV_Alpha2 |  |  |  | A | AI-Camera | Test Case ID： Radio:U625 Version: SOC: 20220315_LA_NB_U625_DCVBETA MCU: 20220315_LA_NB_U625_DCVBETA Connected devices：Iphone 7P 11.2.5（15D60） B+ ON，Bat Vol 13.5v， Steps: 1.Ignition_Status=run 2.车辆档位切换为R档 (0x230GearLvrPos_D_Actl=0x01 0X176 GearPos_D_Trg=0xE) Actual Result: 车机无反应 Expected Result: 进入倒车 Reproduce Rate:5/5 Recovery:无 主机编号： 屏编号： Comments:
109356 | New | [PhaseV][U611][A][Power][必现]发送任意报文都可以唤醒车机 | Ford_Phase5_U625_DCV_Alpha2 |  |  |  | A | Power | Test Case ID： Radio:U625 Version: SOC: 20220315_LA_NB_U625_DCVBETA MCU: 20220315_LA_NB_U625_DCVBETA Connected devices： Bat Vol 13.5v， Steps: 1.休眠车机 2.发任意报文 Actual Result: 车机唤醒， Expected Result: 没有IGN信号，不能唤醒车机 Reproduce Rate:5/5 Recovery: 主机编号： 屏编号： Comments:
109353 | New | 【Phase V】【U625】【B】【键盘 】【5/5】输入法键盘无确认按键 | Ford_Phase5_U625_DCV_Alpha2 |  | Ford_Phase5_U625_DCV_Alpha2 |  | B | HMI | Test Case ID： Version: SOC:20220315_LA_NB_U625_DCVBETA MCU:20220315_LA_NB_U625_DCVBETA Precondition： 1.Power=ON,ACC=On,B+ ON； Steps： 1.进入任意可以跳出输入法的页面查看键盘显示 Actual Result: 1.输入法键盘无确认按键 Expected Result: 1.输入法键盘有确认按键 Reproduce Rate：5/5； Recovery： 主机编号：Phase5 屏编号： Comments：
109352 | New | 【Phase V】【U625】【B】【System UI】【5/5】顶部空调栏主副驾温度，小数部分显示和UI不一致 | Ford_Phase5_U625_DCV_Alpha2 |  |  |  | B | HMI | Test Case ID： Version: SOC:20220315_LA_NB_U625_DCVBETA MCU:20220315_LA_NB_U625_DCVBETA Precondition： 1.台架测试：Power=ON,ACC=On,B+ ON； Steps： 1.发送can信号打开空调360：Front_Power_Btn_Stt=0x1（active） 2.调节温度，查看界面显示 Actual Result: 2.顶部空调栏主副驾温度，小数部分显示和UI不一致 Expected Result: 2.顶部空调栏主副驾温度，小数部分显示较小（实际应为：物理尺寸3.7mm 字号30px） Reproduce Rate：5/5 Recovery： 主机编号：Phase5 屏编号： Comments： log时间点：
109351 | New | 【Phase V】【U625】【B】【BT】【5/5】车机端取消勾选自动下载通讯录，通讯录仍被自动下载 | Ford_Phase5_U625_DCV_Alpha2 |  |  |  | B | AI-BT | Test Case ID： Version: SOC:20220315_LA_NB_U625_DCVBETA MCU:20220315_LA_NB_U625_DCVBETA Precondition： 1.Power=ON,ACC=On,B+ ON； Steps： 1.进入蓝牙设置页面，配对连接蓝牙设备，连接成功页面，取消勾选自动下载通讯录选项 2.进入蓝牙电话通讯录页面查看 Actual Result: 2.联系人自动被下载 Expected Result: 2.应有手动下载的选项 Reproduce Rate：5/5； Recovery： 主机编号：Phase5 屏编号： Comments：
109349 | New | 【Phase V】【U625】【B】【Setting】【5/5】常规设置中没有度量单位设置 | Ford_Phase5_U625_DCV_Alpha2 |  |  |  | B | AI-Setting | Test Case ID： Version: SOC: 20220315_LA_NB_U625_DCVBETA MCU: 20220315_LA_NB_U625_DCVBETA Precondition： 1.Power=ON,ACC=On,B+ ON； Steps： 1.设置-常规设置 Actual Result: 1.常规设置中没有度量单位设置 Expected Result: 1.常规设置中有度量单位设置 Reproduce Rate：5/5； Recovery： 主机编号：Phase5 屏编号： Comments：
109344 | New | 【Phase V】【U625】【B】【Setting】【5/5】蓝牙设备连接成功后未点击确认时就弹出通讯录同步成功的tips. | Ford_Phase5_U625_DCV_Alpha2 |  |  |  | B | AI-Setting | Test Case ID： Version: SOC:20220315_LA_NB_U625_DCVBETA MCU:20220315_LA_NB_U625_DCVBETA Precondition： 1.Power=ON,ACC=On,B+ ON； Steps： 1.进入蓝牙设置,配对连接蓝牙设备（vivo Z5X） 2.连接成功后会弹出连接成功的弹框，不点击确认，等待一会 Actual Result: 2.会出现通讯录同步成功的提示 Expected Result: 1.UE上要求点击确认后才会弹出通讯录同步成功的提示 Reproduce Rate：5/5 Recovery： 主机编号：Phase5 屏编号： Comments： log时间点：
109343 | New | 【Phase V】【U625】【 A】【天气】【5/5】天气APP所有功能不能正常使用 | Ford_Phase5_U625_DCV_Alpha2 |  |  |  | A | HMI | Test Case ID： Version: SOC: 20220315_LA_NB_U625_DCVBETA MCU: 20220315_LA_NB_U625_DCVBETA Precondition： 1.Power=ON,ACC=On,B+ ON； Steps： 1.点击天气APP应用，进入天气应用界面 Actual Result: 2.天气APP所有功能不能正常使用 Expected Result: 2.天气APP所有功能正常使用 Reproduce Rate：5/5 Recovery： 主机编号：Phase5 屏编号： Comments:
109342 | Pre-Invalid | 【Phase V】【U625】【B】【Setting】【5/5】取消优先设备后，设备列表第二个设备未自动默认为"优先连接设备" | Ford_Phase5_U625_DCV_Alpha2 |  |  |  | B | AI-Setting | Test Case ID： Version: SOC:20220315_LA_NB_U625_DCVBETA MCU:20220315_LA_NB_U625_DCVBETA Precondition： 1.Power=ON,ACC=On,B+ ON； Steps： 1.进入蓝牙设置,点击设备配对，配对完成后 2.点击已配对设备列表下的已连接设备 3.将设为优先连接设备关闭 4.点击确认 Actual Result: 4.设备列表第二个设备未自动默认为"优先连接设备" Expected Result: 4.设备列表第二个设备自动默认为"优先连接设备" 弹窗消失，优先连接设备排第一位 Reproduce Rate：5/5 Recovery： 主机编号：Phase5 屏编号： Comments： log时间点：
109340 | New | [PhaseV][U611][A][Power][必现]不需要IGN信号，网络信号，58C或59E可以唤醒车机，且可维持mmactive状态 | Ford_Phase5_U625_DCV_Alpha2 |  |  |  | A | Power | Test Case ID： Radio:U625 Version: SOC: 20220315_LA_NB_U625_DCVBETA MCU: 20220315_LA_NB_U625_DCVBETA Connected devices： Bat Vol 13.5v， Steps: 1.休眠车机 2.只发58C或者59E Actual Result: 车机唤醒， Expected Result: 没有IGN信号，不能唤醒车机 Reproduce Rate:5/5 Recovery: 主机编号： 屏编号： Comments:
109338 | New | 【Phase V】【U625】【 B】【安全】【5/5】隐私权限列表界面没有显示定位，麦克风、摄像头列表功能 | Ford_Phase5_U625_DCV_Alpha2 |  |  |  | B | HMI | Test Case ID： Version: SOC: 20220315_LA_NB_U625_DCVBETA MCU: 20220315_LA_NB_U625_DCVBETA Precondition： 1.Power=ON,ACC=On,B+ ON； Steps： 1.点击“智能安全助手”->隐私权限列表 Actual Result: 2.隐私权限列表界面没有显示定位，麦克风、摄像头列表功能 Expected Result: 2.隐私权限列表界面有显示定位，麦克风、摄像头列表功能 Reproduce Rate：5/5 Recovery： 主机编号：Phase5 屏编号： Comments:
109336 | New | 【Phase V】【U625】【B】【Setting】【5/5】系统设置中没有系统更新设置 | Ford_Phase5_U625_DCV_Alpha2 |  |  |  | B | AI-Setting | Test Case ID： Version: SOC: 20220315_LA_NB_U625_DCVBETA MCU: 20220315_LA_NB_U625_DCVBETA Precondition： 1.Power=ON,ACC=On,B+ ON； Steps： 1.查看系统设置的各类设置 Actual Result: 1.无系统更新设置选项 Expected Result: 1.有系统更新设置选项且能正常使用 Reproduce Rate：5/5； Recovery： 主机编号：Phase5 屏编号： Comments：
109335 | New | 【Phase V】【U625】【B】【Setting】【5/5】蓝牙设备连接失败时无连接失败的弹窗. | Ford_Phase5_U625_DCV_Alpha2 |  |  |  | B | AI-Setting | Test Case ID： Version: SOC:20220315_LA_NB_U625_DCVBETA MCU:20220315_LA_NB_U625_DCVBETA Precondition： 1.Power=ON,ACC=On,B+ ON； Steps： 1.进入蓝牙设置,点击设备配对，配对完成后，关闭手机蓝牙，查看车机端显示 Actual Result: 1.无连接失败的弹框弹出 PS：连接成功后断开连接，关闭手机蓝牙，再次点击连接未连接失败也无弹框 Expected Result: 1.UE要求弹出连接失败的弹窗 Reproduce Rate：5/5 Recovery： 主机编号：Phase5 屏编号： Comments： log时间点：
109333 | New | 【Phase V】【U625】【B】【Setting】【5/5】紧急救援开启时，第二个蓝牙设备连接时仍显示紧急救援开关. | Ford_Phase5_U625_DCV_Alpha2 |  |  |  | B | AI-Setting | Test Case ID： Version: SOC:20220315_LA_NB_U625_DCVBETA MCU:20220315_LA_NB_U625_DCVBETA Precondition： 1.Power=ON,ACC=On,B+ ON； Steps： 1.进入蓝牙设置,已连接(oppo r17 pro)设备，已开启紧急救援 2.再次连接其他设备 Actual Result: 2.仍会显示紧急救援开关 Expected Result: 2.紧急救援开启后下个设备连接时不应在显示紧急救援开关 Reproduce Rate：5/5 Recovery： 主机编号：Phase5 屏编号： Comments： log时间点：
109332 | In Progress | 【Phase V】【U625】【A】【Setting】【5/5】车载热点功能尚未配置完全 | Ford_Phase5_U625_DCV_Alpha2 |  |  |  | A | AI-Setting | Test Case ID： Version: SOC: 20220315_LA_NB_U625_DCVBETA MCU: 20220315_LA_NB_U625_DCVBETA Precondition： 1.Power=ON,ACC=On,B+ ON； Steps： 1.进入系统设置-车载热点设置 2.打开车载热点，点击菜单下的各个功能 Actual Result: 2.车载热点下的功能不能正常使用 Expected Result: 2.车载热点下的功能正常使用，其他设备能搜索到该车载热点 Reproduce Rate：5/5； Recovery： 主机编号：Phase5 屏编号： Comments：对照U625 车载热点UI
109331 | New | 【Phase V】【U625】【 B】【安全】【5/5】一键清理时返回首页，再次进入安全界面，不显示上次清理百分比进度. | Ford_Phase5_U625_DCV_Alpha2 |  |  |  | B | HMI | Test Case ID： Version: SOC: 20220315_LA_NB_U625_DCVBETA MCU: 20220315_LA_NB_U625_DCVBETA Precondition： 1.Power=ON,ACC=On,B+ ON； Steps： 1.点击“智能安全助手”->一键优化->返回首页 2.再次点击“智能安全助手” Actual Result: 2.再次进入安全界面，不显示上次清理百分比进度 Expected Result: 2.上次清理结果没有结束，显示上次清理百分比进度； Reproduce Rate：5/5 Recovery： 主机编号：Phase5 屏编号： Comments:
109330 | New | 【Phase V】【U625】【B】【Setting】【5/5】无配对等待和连接过程. | Ford_Phase5_U625_DCV_Alpha2 |  |  |  | B | AI-Setting | Test Case ID： Version: SOC:20220315_LA_NB_U625_DCVBETA MCU:20220315_LA_NB_U625_DCVBETA Precondition： 1.Power=ON,ACC=On,B+ ON； Steps： 1.进入蓝牙设置页面，进入搜索页面，点击设备配对 Actual Result: 1.无配对等待和连接过程 Expected Result: 1.应有配对等待和连接过程 Reproduce Rate：5/5； Recovery： 主机编号：Phase5 屏编号： Comments：
109321 | New | 【Phase V】【U625】【B】【Setting】【1/5】分别选择使用铃声一、二、三，来电后车机没有声音 | Ford_Phase5_U625_DCV_Alpha2 |  |  |  | B | AI-Setting | Test Case ID： Version: SOC: 20220315_LA_NB_U625_DCVBETA MCU: 20220315_LA_NB_U625_DCVBETA Precondition： 1.Power=ON,ACC=On,B+ ON； Steps： 1.进入系统设置-电话设置 2.分别设置铃声一、二、三后来电，观察车机声音 Actual Result: 2.来电后车机没有铃声播放 Expected Result: 2.来电后车机应播放选择的铃声 Reproduce Rate：1/5； Recovery： 主机编号：Phase5 屏编号： Comments：手机 mi 8
109320 | New | 【Phase V】【U625】【 B】【工程模式】【5/5】工程模式中，软件更新界面中的功能与需求不一致 | Ford_Phase5_U625_DCV_Beta |  |  |  | B | AI-Service | Test Case ID： Version: SOC: 20220315_LA_NB_U625_DCVBETA MCU: 20220315_LA_NB_U625_DCVBETA Precondition： 1.Power=ON,ACC=On,B+ ON； Steps： 1.进入工程模式中，点击软件更新 Actual Result: 2.软件更新界面中的功能与需求不一致 Expected Result: 2.软件更新界面中的功能与需求一致 Reproduce Rate：5/5； Recovery： 主机编号：Phase5 屏编号： Comments：
109319 | New | 【Phase V】【U625】【 B】【工程模式】【5/5】工程模式中，问题上报界面，清除日志，没有弹出删除的提示窗口 | Ford_Phase5_U625_DCV_Alpha2 |  |  |  | B | AI-Service | Test Case ID： Version: SOC: 20220315_LA_NB_U625_DCVBETA MCU: 20220315_LA_NB_U625_DCVBETA Precondition： 1.Power=ON,ACC=On,B+ ON； Steps： 1.进入工程模式中，进入问题上报界面，关闭日志，点击清除日志 Actual Result: 2.没有弹出删除的提示窗口，直接删除 Expected Result: 2.有弹出删除的提示窗口 Reproduce Rate：5/5； Recovery： 主机编号：Phase5 屏编号： Comments：
109308 | In Progress | 【Phase V】【U625】【 B】【工程模式】【5/5】工程模式中，没有Security: Root Detect， LIN Diagnostics??，I2C over LVDS Diagnostics功能 | Ford_Phase5_U625_DCV_Alpha2 |  |  |  | B | AI-Service | Test Case ID： Version: SOC: 20220315_LA_NB_U625_DCVBETA MCU: 20220315_LA_NB_U625_DCVBETA Precondition： 1.Power=ON,ACC=On,B+ ON； Steps： 1.进入工程模式中，Bezel Diagnoses- Actual Result: 2.没有Security: Root Detect， LIN Diagnostics??，I2C over LVDS Diagnostics功能 Expected Result: 2.有Security: Root Detect， LIN Diagnostics??，I2C over LVDS Diagnostics功能 Reproduce Rate：5/5； Recovery： 主机编号：Phase5 屏编号： Comments：
109307 | Resolved | 【Phase V】【U625】【B】【Setting】【5/5】音效设置的功能与实际UI不符 | Ford_Phase5_U625_DCV_Alpha2 | Ford_Phase5_U625_R00 |  |  | B | AI-Setting | Test Case ID： Version: SOC: 20220315_LA_NB_U625_DCVBETA MCU: 20220315_LA_NB_U625_DCVBETA Precondition： 1.Power=ON,ACC=On,B+ ON； Steps： 1.进入系统设置-音效设置 2.查看音效设置下的各类设置 Actual Result: 2.音效设置下的功能和实际UI不符 Expected Result: 2.音效设置下的功能和实际UI相符 Reproduce Rate：5/5； Recovery： 主机编号：Phase5 屏编号： Comments：
109306 | Deferred | 【Phase V】【U625】【 B】【工程模式】【5/5】工程模式中，TCU Diagnostics，ECG Diagnostics里面功能与需求里面的功能对不上，功能未做好 | Ford_Phase5_U625_DCV_Alpha2 |  |  |  | B | AI-Service | Test Case ID： Version: SOC: 20220315_LA_NB_U625_DCVBETA MCU: 20220315_LA_NB_U625_DCVBETA Precondition： 1.Power=ON,ACC=On,B+ ON； Steps： 1.进入工程模式中，Bezel Diagnoses-TCU Diagnostics/ECG Diagnostics Actual Result: 2.TCU Diagnostics，ECG Diagnostics里面功能与需求里面的功能对不上，功能未做好 Expected Result: 2.TCU Diagnostics，ECG Diagnostics里面功能与需求里面的功能一致 Reproduce Rate：5/5； Recovery： 主机编号：Phase5 屏编号： Comments：
109305 | New | 【Phase V】【U625】【B】【Setting】【5/5】音效设置中车速音量调整默认为关闭 | Ford_Phase5_U625_DCV_Alpha2 |  |  |  | B | AI-Setting | Test Case ID： Version: SOC: 20220315_LA_NB_U625_DCVBETA MCU: 20220315_LA_NB_U625_DCVBETA Precondition： 1.Power=ON,ACC=On,B+ ON； Steps： 1.进入系统设置-音效设置 2.点击车速音量调整，查看默认 Actual Result: 2.默认关闭 Expected Result: 2.默认为中 Reproduce Rate：5/5； Recovery： 主机编号：Phase5 屏编号： Comments：
109301 | In Progress | 【Phase V】【U625】【 B】【工程模式】【5/5】工程模式中，DSP Diagnostic，EFP/ICP Diagnostic界面子功能后面没有数值显示 | Ford_Phase5_U625_DCV_Alpha2 |  |  |  | B | AI-Service | Test Case ID： Version: SOC: 20220315_LA_NB_U625_DCVBETA MCU: 20220315_LA_NB_U625_DCVBETA Precondition： 1.Power=ON,ACC=On,B+ ON； Steps： 1.进入工程模式中，Bezel Diagnoses-DSP Diagnostic/EFP/ICP Diagnostic Actual Result: 2.，DSP Diagnostic，EFP/ICP Diagnostic界面子功能后面没有数值显示 Expected Result: 2.DSP Diagnostic，EFP/ICP Diagnostic界面子功能后面有数值显示 Reproduce Rate：5/5； Recovery： 主机编号：Phase5 屏编号： Comments：
109300 | New | 【Phase V】【U625】【B】【Setting】【5/5】音效设置中音量设置，均衡器，平衡/衰减滑动条，都不能点击调节，只能滑动调节 | Ford_Phase5_U625_DCV_Alpha2 |  |  |  | B | AI-Setting | Test Case ID： Version: SOC: 20220315_LA_NB_U625_DCVBETA MCU: 20220315_LA_NB_U625_DCVBETA Precondition： 1.Power=ON,ACC=On,B+ ON； Steps： 1.进入系统设置-音效设置 2.点击音效设置中音量设置，均衡器，平衡/衰减滑动条，并查看现象 Actual Result: 2.滑动条都不能点击调节，只能滑动调节 Expected Result: 2.滑动条既可以点击调节，也能滑动调节 Reproduce Rate：5/5； Recovery： 主机编号：Phase5 屏编号： Comments：
109299 | Resolved | 【Phase V】【U625】【 B】【工程模式】【5/5】工程模式中，BT test mode界面内容与需求文档不一致 | Ford_Phase5_U625_DCV_Alpha2 | Ford_Phase5_U625_DCV_Beta1 |  |  | B | Engineer Mode | Test Case ID： Version: SOC: 20220315_LA_NB_U625_DCVBETA MCU: 20220315_LA_NB_U625_DCVBETA Precondition： 1.Power=ON,ACC=On,B+ ON； Steps： 1.进入工程模式中，Bezel Diagnoses-CDC Diagnostics-BT test mode Actual Result: 2.BT test mode界面内容与需求文档不一致 Expected Result: 2.BT test mode界面内容与需求文档一致 Reproduce Rate：5/5； Recovery： 主机编号：Phase5 屏编号： Comments：
109297 | Resolved | 【Phase V】【U625】【 B】【工程模式】【5/5】工程模式中，CDC Diagnostics界面中，有Radio Signal Strength，Turner Reception功能，需求文档中没有 | Ford_Phase5_U625_DCV_Alpha2 | Ford_Phase5_U625_DCV_Beta |  |  | B | Engineer Mode | Test Case ID： Version: SOC: 20220315_LA_NB_U625_DCVBETA MCU: 20220315_LA_NB_U625_DCVBETA Precondition： 1.Power=ON,ACC=On,B+ ON； Steps： 1.进入工程模式中，Bezel Diagnoses-CDC Diagnostics- Actual Result: 2.有Radio Signal Strength，Turner Reception功能，需求文档中没有 Expected Result: 2.没有Radio Signal Strength，Turner Reception功能，需求文档中没有 Reproduce Rate：5/5； Recovery： 主机编号：Phase5 屏编号： Comments：
109292 | New | 【Phase V】【U625】【 B】【工程模式】【5/5】工程模式中，点击Touch Panel Calibration，提示：success 功能暂未实现 | Ford_Phase5_U625_DCV_Alpha2 |  |  |  | B | AI-Service | Test Case ID： Version: SOC: 20220315_LA_NB_U625_DCVBETA MCU: 20220315_LA_NB_U625_DCVBETA Precondition： 1.Power=ON,ACC=On,B+ ON； Steps： 1.进入工程模式中，Bezel Diagnoses-CDC Diagnostics-Touch Panel Calibration Actual Result: 2.提示：success 功能暂未实现 Expected Result: 2.功能正常 Reproduce Rate：5/5； Recovery： 主机编号：Phase5 屏编号： Comments：
109291 | New | 【Phase V】【U625】【 B】【工程模式】【5/5】工程模式中，Wi-Fi Settings界面，部分子功能没有用还有后面不显示值 | Ford_Phase5_U625_DCV_Alpha2 |  |  |  | B | AI-Service | Test Case ID： Version: SOC: 20220315_LA_NB_U625_DCVBETA MCU: 20220315_LA_NB_U625_DCVBETA Precondition： 1.Power=ON,ACC=On,B+ ON； Steps： 1.进入工程模式中，Bezel Diagnoses-CDC Diagnostics-Wi-Fi Settings Actual Result: 2.部分子功能没有用还有后面不显示值 Expected Result: 2.所有子功能有用还有后面显示值 Reproduce Rate：5/5； Recovery： 主机编号：Phase5 屏编号： Comments：
109290 | New | 【Phase V】【U625】【B】【Setting】【5/5】车辆互联设置页面一直在更新中 | Ford_Phase5_U625_DCV_Alpha2 |  |  |  | B | AI-Setting | Test Case ID： Version: SOC: 20220315_LA_NB_U625_DCVBETA MCU: 20220315_LA_NB_U625_DCVBETA Precondition： 1.Power=ON,ACC=On,B+ ON； Steps： 1.设置-车辆互联设置，观察页面 Actual Result: 1.车辆互联设置一直卡在更新中 Expected Result: 1.车辆互联可以更新完成显示正常的功能页面 Reproduce Rate：5/5； Recovery： 主机编号：Phase5 屏编号： Comments：
109286 | New | 【Phase V】【U625】【 B】【工程模式】【1/5】工程模式中，Wi-Fi Settings界面，Wi-Fi testing module settings 内点击on，off，闪退到系统设置关于界面 | Ford_Phase5_U625_DCV_Alpha2 |  |  |  | B | AI-Service | Test Case ID： Version: SOC: 20220315_LA_NB_U625_DCVBETA MCU: 20220315_LA_NB_U625_DCVBETA Precondition： 1.Power=ON,ACC=On,B+ ON； Steps： 1.进入工程模式中，Bezel Diagnoses-CDC Diagnostics-Wi-Fi Settings 2.Wi-Fi testing module settings 内点击on，off， Actual Result: 2.闪退到系统设置关于界面 Expected Result: 2.不会闪退 Reproduce Rate：5/5； Recovery： 主机编号：Phase5 屏编号： Comments：
109271 | In Progress | 【Phase V】【U625】【 B】【工程模式】【5/5】工程模式中，Location Information界面子功能后面没有数值 | Ford_Phase5_U625_DCV_Alpha2 |  |  |  | B | AI-Service | Test Case ID： Version: SOC: 20220315_LA_NB_U625_DCVBETA MCU: 20220315_LA_NB_U625_DCVBETA Precondition： 1.Power=ON,ACC=On,B+ ON； Steps： 1.进入工程模式中，Bezel Diagnoses-CDC Diagnostics-Location Information； Actual Result: 2.Location Information界面子功能后面没有数值 Expected Result: 2.Location Information界面子功能后面有数值 Reproduce Rate：5/5； Recovery： 主机编号：Phase5 屏编号： Comments：
109270 | New | 【Phase V】【U625】【 B】【工程模式】【5/5】工程模式里的CDC Diagnostics页面中Configuration Status页面中内容延迟显示 | Ford_Phase5_U625_DCV_Alpha2 |  |  |  | B | AI-Service | Test Case ID： Version: SOC: 20220315_LA_NB_U625_DCVBETA MCU: 20220315_LA_NB_U625_DCVBETA Precondition： 1.Power=ON,ACC=On,B+ ON； Steps： 1.点击工程模式页面，Bezel Diagnostics-CDC Diagnostics-Configuration status Actual Result: 1.搜索框下面内容超2s延迟显示 Expected Result: 1.搜索框下面内容不超1s内显示 Reproduce Rate：5/5 Recovery： 主机编号：Phase5 屏编号： Comments： log时间点:
109268 | New | 【Phase V】【U625】【 B】【工程模式】【5/5】后台播放蓝牙音频，运行完Speaker Walk-Around后，音频声音变小，点击音量设置，音量恢复 | Ford_Phase5_U625_DCV_Alpha2 |  |  |  | B | AI-Service | Test Case ID： Version: SOC: 20220315_LA_NB_U625_DCVBETA MCU: 20220315_LA_NB_U625_DCVBETA Precondition： 1.Power=ON,ACC=On,B+ ON； 2.后台播放蓝牙音频 Steps： 1.点击工程模式页面，Bezel Diagnostics-CDC Diagnostics-Speaker Walk-Around，点击SPEAKER_ON Actual Result: 1.运行完Speaker Walk-Around后，音频声音变小，点击音量设置，音量恢复 Expected Result: 1,运行完Speaker Walk-Around后，后台音频音量正常播放 Reproduce Rate：5/5 Recovery： 主机编号：Phase5 屏编号： Comments： log时间点:15:04
109265 | Resolved | 【Phase V】【U625】【 B】【工程模式】【5/5】工程模式中，Software Versions界面中，Boot0 Version，Boot1 Version??后面没有值 | Ford_Phase5_U625_DCV_Alpha2 | Ford_Phase5_U625_DCV_Beta1 |  |  | B | Engineer Mode | Test Case ID： Version: SOC: 20220315_LA_NB_U625_DCVBETA MCU: 20220315_LA_NB_U625_DCVBETA Precondition： 1.Power=ON,ACC=On,B+ ON； Steps： 1.进入工程模式中，Bezel Diagnoses-CDC Diagnostics-Software Versions Actual Result: 2.Boot0 Version，Boot1 Version??后面没有值 Expected Result: 2.Boot0 Version，Boot1 Version??后面有值 Reproduce Rate：5/5； Recovery： 主机编号：Phase5 屏编号： Comments：
109264 | New | 【Phase V】【U625】【B】【Setting】【5/5】精简页面下顶栏内容和正常界面顶栏不同 | Ford_Phase5_U625_DCV_Alpha2 |  |  |  | B | AI-Setting | Test Case ID： Version: SOC: 20220315_LA_NB_U625_DCVBETA MCU: 20220315_LA_NB_U625_DCVBETA Precondition： 1.Power=ON,ACC=On,B+ ON； Steps： 1.设置-显示设置，开启精简屏幕 Actual Result: 1.精简页面下顶栏内容和正常界面顶栏不同 Expected Result: 1.精简页面下顶栏内容和正常界面顶栏相同 Reproduce Rate：5/5； Recovery： 主机编号：Phase5 屏编号： Comments：
109259 | Deferred | 【Phase V】【U625】【B】【工程模式】【5/5】工程模式，Software Versions里QNX Version,MCU Version,CCPU Software Version显示为null | Ford_Phase5_U625_DCV_Alpha2 |  |  |  | B | AI-Service | Test Case ID： Version: SOC: 20220315_LA_NB_U625_DCVBETA MCU: 20220315_LA_NB_U625_DCVBETA Power=ON,ACC=On,B+ ON，Bat Vol 13.5v Steps: 1、进入工程模式，点击Bezel Diagnoses-CDC Diagnostics-Software Versions； 2、检测QNX Version,MCU Version,CCPU Software Version Actual Result: QNX Version,MCU Version,CCPU Software Version显示为null Expected Result: QNX Version,MCU Version,CCPU Software Version显示正常 Reproduce Rate:5/5 Recovery:无 主机编号： 屏编号： Comments:
109258 | New | 【Phase V】【U625】【B】【Setting】【5/5】显示设置下页面和功能与实际UI不符 | Ford_Phase5_U625_DCV_Alpha2 |  |  |  | B | AI-Setting | Test Case ID： Version: SOC: 20220315_LA_NB_U625_DCVBETA MCU: 20220315_LA_NB_U625_DCVBETA Precondition： 1.Power=ON,ACC=On,B+ ON； Steps： 1.设置-显示设置，观察显示设置页面 Actual Result: 1.显示设置下页面和功能与实际UI不符 Expected Result: 1.显示设置与实际UI相符 Reproduce Rate：5/5； Recovery： 主机编号：Phase5 屏编号： Comments：
109257 | New | 【Phase V】【U625】【B】【Setting】【5/5】复位设置中点击系统复位，点击继续后一直在恢复出场设置的弹窗中 | Ford_Phase5_U625_DCV_Alpha2 |  |  |  | B | AI-Setting | Test Case ID： Version: SOC: 20220315_LA_NB_U625_DCVBETA MCU: 20220315_LA_NB_U625_DCVBETA Precondition： 1.Power=ON,ACC=On,B+ ON； Steps： 1.设置-常规设置-复位 2.点击系统复位，点击继续 Actual Result: 2.一直在恢复出场设置的弹窗中 Expected Result: 2.恢复出厂设置成功并重启 Reproduce Rate：5/5； Recovery： 主机编号：Phase5 屏编号： Comments：
109256 | New | 【Phase V】【U625】【A】【DLNA】【5/5】手机无法连接上车辆热点模式 | Ford_Phase5_U625_DCV_Alpha2 |  |  |  | A | DLNA | Test Case ID： Version: SOC:20220315_LA_NB_U625_DCVBETA MCU:20220315_LA_NB_U625_DCVBETA Precondition： 1.Power=ON,ACC=On,B+ ON； Steps： 1.媒体投射 2.开启车辆热点模式 3.手机连接车辆热点 Actual Result: 1.手机不能连接到车辆热点（iphone8 三星Galaxys8） Expected Result: 1.可用正常连接 Reproduce Rate：5/5； Recovery： 主机编号：Phase5 屏编号： Comments：20：51
109255 | In Progress | 【Phase V】【U625】【A】【Launcher】【5/5】Launcher页面所有Widget的都无法使用,且显示和UI不一致. | Ford_Phase5_U625_DCV_Alpha2 |  |  |  | A | AI-Launcher | Test Case ID： Version: SOC:20220315_LA_NB_U625_DCVBETA MCU:20220315_LA_NB_U625_DCVBETA Precondition： 1.Power=ON,ACC=On,B+ ON； Steps： 1.Launcher页面所有Widget的都无法使用 Actual Result: 1.所有Widget的都无法使用,且显示和UI不一致 Expected Result: 1.Widget可以正常使用,显示和UI一致 Reproduce Rate：5/5 Recovery： 主机编号：Phase5 屏编号： Comments：
109254 | In Progress | 【Phase V】【U625】【B】【USB】【5/5】通过非Ford Hub连接USB，车机可以识别USB设备. | Ford_Phase5_U625_DCV_Alpha2 |  |  |  | B | AI-USB | Test Case ID： Radio:U625 Version: SOC: 20220315_LA_NB_U625_DCVBETA MCU: 20220315_LA_NB_U625_DCVBETA Precondition： 1.Power=ON,ACC=On,B+ ON； Steps： 1.通过绿联Hub连接USB设备 Actual Result: 1.车机可以识别USB Expected Result: 1.车机不应该能识别Hub Reproduce Rate：5/5 Recovery： 主机编号：Phase5 屏编号： Comments：
109253 | In Progress | 【Phase V】【U625】【B】【USB】【5/5】播放损坏的歌曲，无Toast提示. | Ford_Phase5_U625_DCV_Alpha2 |  |  |  | B | AI-USB | Test Case ID： Radio:U625 Version: SOC: 20220315_LA_NB_U625_DCVBETA MCU: 20220315_LA_NB_U625_DCVBETA Precondition： 1.Power=ON,ACC=On,B+ ON； Steps： 1.插入U 盘 2.播放损坏的歌曲 Actual Result: 2.无Toast提示. Expected Result: 2.应该有Toast提示，提示“此媒体文件不支持或已损坏，无法访问” Reproduce Rate：5/5 Recovery： 主机编号：Phase5 屏编号： Comments：
109250 | Resolved | 【Phase V】【U625】【B】【USB】【5/5】插入双分区U盘，切换U盘后，设备列表中选中的仍旧是上一个U盘. | Ford_Phase5_U625_DCV_Alpha2 | Ford_Phase5_U625_DCV_Beta1 |  |  | B | AI-USB | Test Case ID： Radio:U625 Version: SOC: 20220315_LA_NB_U625_DCVBETA MCU: 20220315_LA_NB_U625_DCVBETA Precondition： 1.Power=ON,ACC=On,B+ ON； 2.插入有音/视频的U盘 Steps： 1.插入双分区的U盘 2.点击U盘列表 3.切换设备 Actual Result: 3.设备列表中选中的仍旧是上一个U盘 Expected Result: 3.应该选中新选中的U盘 Reproduce Rate：5/5 Recovery： 主机编号：Phase5 屏编号： Comments：2022/3/24 20:25
109247 | New | 【Phase V】【U625】【B】【USB】【5/5】播放歌曲时，点击“词”后，不能显示歌词.(不能显示歌词或者“暂无歌词”) | Ford_Phase5_U625_DCV_Alpha2 |  |  |  | B | AI-USB | Test Case ID： Radio:U625 Version: SOC: 20220315_LA_NB_U625_DCVBETA MCU: 20220315_LA_NB_U625_DCVBETA Precondition： 1.Power=ON,ACC=On,B+ ON； 2.插入有音/视频的U盘 Steps： 1.播放USB音乐 2.点击“词” Actual Result: 2.不能显示歌词. Expected Result: 2.应该显示歌词或者显示“暂无歌词” Reproduce Rate：5/5 Recovery： 主机编号：Phase5 屏编号： Comments：2022/3/24 20:27
109243 | Reopen | 【Phase V】【U625】【B】【USB】【5/5】长名字的文件夹打开后，文件夹名字显示过长. | Ford_Phase5_U625_DCV_Alpha2 | Ford_Phase5_U625_DCV_Alpha2 |  | Ford_Phase5_U625_DCV_Alpha2 | B | AI-USB | Test Case ID： Radio:U625 Version: SOC: 20220315_LA_NB_U625_DCVBETA MCU: 20220315_LA_NB_U625_DCVBETA Precondition： 1.Power=ON,ACC=On,B+ ON； 2.插入有音/视频的U盘 Steps： 1.进入USB音乐界面 2.点击长文件夹的歌曲 3.查看界面显示 Actual Result: 3.文件夹名字显示很长，会拐弯. Expected Result: 3.不应该拐弯，符合UI Reproduce Rate：5/5 Recovery： 主机编号：Phase5 屏编号： Comments：
109241 | New | 【Phase V】【U625】【B】【DLNA】【5/5】车机修改设备名称后媒体投射未同步 | Ford_Phase5_U625_DCV_Alpha2 |  |  |  | B | DLNA | Test Case ID： Version: SOC:20220315_LA_NB_U625_DCVBETA MCU:20220315_LA_NB_U625_DCVBETA Precondition： 1.Power=ON,ACC=On,B+ ON； Steps： 1.常规设置 2.关于-修改设备名称 3.返回到媒体投射 Actual Result: 1.媒体投射名称未及时同步 Expected Result: 1.媒体投射名称同步修改 Reproduce Rate：5/5； Recovery： 主机编号：Phase5 屏编号： Comments：18：12
109236 | Resolved | 【Phase V】【U625】【B】【USB】【5/5】无封面的USB音乐播放时，USB音乐的封面显示与UI不符. | Ford_Phase5_U625_DCV_Alpha2 | Ford_Phase5_U625_R00 |  |  | B | AI-USB | Test Case ID： Radio:U625 Version: SOC: 20220315_LA_NB_U625_DCVBETA MCU: 20220315_LA_NB_U625_DCVBETA Precondition： 1.Power=ON,ACC=On,B+ ON； 2.插入有音/视频的U盘 Steps： 1.播放无封面的歌曲 2.查看界面显示 Actual Result: 2.USB音乐的封面显示与UI不符. Expected Result: 2.应该符合UI. Reproduce Rate：5/5 Recovery： 主机编号：Phase5 屏编号： Comments：
109235 | Resolved | 【Phase V】【U625】【B】【USB】【5/5】USB音乐的歌曲列表偏右，与UI不符. | Ford_Phase5_U625_DCV_Alpha2 | Ford_Phase5_U625_DCV_Beta1 |  |  | B | AI-USB | Test Case ID： Radio:U625 Version: SOC: 20220315_LA_NB_U625_DCVBETA MCU: 20220315_LA_NB_U625_DCVBETA Precondition： 1.Power=ON,ACC=On,B+ ON； 2.插入有音/视频的U盘 Steps： 1.进入USB音乐界面 2.等待音乐加载完成 3.查看播放列表显示 Actual Result: 3.歌曲列表偏右，与UI不符 Expected Result: 2.应该符合UI. Reproduce Rate：5/5 Recovery： 主机编号：Phase5 屏编号： Comments：
109234 | Resolved | 【Phase V】【U625】【B】【USB】【5/5】歌曲排序从00开始. | Ford_Phase5_U625_DCV_Alpha2 | Ford_Phase5_U625_R00 |  |  | B | AI-USB | Test Case ID： Radio:U625 Version: SOC: 20220315_LA_NB_U625_DCVBETA MCU: 20220315_LA_NB_U625_DCVBETA Precondition： 1.Power=ON,ACC=On,B+ ON； 2.插入有音/视频的U盘 Steps： 1.进入USB音乐界面 2.查看歌曲文件夹下的歌曲. Actual Result: 2.歌曲排序从00开始 Expected Result: 2.应该从01开始排序. Reproduce Rate：5/5 Recovery： 主机编号：Phase5 屏编号： Comments：
109233 | Resolved | 【Phase V】【U625】【B】【USB】【5/5】长名字的文件夹在播放列表中显示不全. | Ford_Phase5_U625_DCV_Alpha2 | Ford_Phase5_U625_R00 |  |  | B | AI-USB | Test Case ID： Radio:U625 Version: SOC: 20220315_LA_NB_U625_DCVBETA MCU: 20220315_LA_NB_U625_DCVBETA Precondition： 1.Power=ON,ACC=On,B+ ON； 2.插入有音/视频的U盘 Steps： 1.进入USB音乐界面 2.查看长名字的文件夹 Actual Result: 2.长名字的文件夹显示不全. Expected Result: 2.应该显示为.... Reproduce Rate：5/5 Recovery： 主机编号：Phase5 屏编号： Comments：
109232 | Resolved | 【Phase V】【U625】【A】【DLNA】【5/5】媒体投射图片没有显示 | Ford_Phase5_U625_DCV_Alpha2 | Ford_Phase5_U625_DCV_Beta |  |  | A | DLNA | Test Case ID： Version: SOC:20220315_LA_NB_U625_DCVBETA MCU:20220315_LA_NB_U625_DCVBETA Precondition： 1.Power=ON,ACC=On,B+ ON； Steps： 1.开启媒体投射 2.连接手机热点 3.投射图片 Actual Result: 1.投射后没有显示 Expected Result: 1.可用正常投射显示 Reproduce Rate：5/5； Recovery： 主机编号：Phase5 屏编号： Comments：19：54
109231 | New | 【Phase V】【U625】【B】【USB】【5/5】USB音乐的歌曲列表与UI不符. | Ford_Phase5_U625_DCV_Alpha2 |  |  |  | B | AI-USB | Test Case ID： Radio:U625 Version: SOC: 20220315_LA_NB_U625_DCVBETA MCU: 20220315_LA_NB_U625_DCVBETA Precondition： 1.Power=ON,ACC=On,B+ ON； 2.插入有音/视频的U盘 Steps： 1.进入USB音乐界面 2.查看播放列表显示 Actual Result: 2.播放列表文件夹或者歌曲下方没显示背景线； 文件夹名称与数量之间的间距过大，与UI不符. Expected Result: 2.应该符合UI. Reproduce Rate：5/5 Recovery： 主机编号：Phase5 屏编号： Comments：
109228 | In Progress | 【Phase V】【U625】【B】【USB】【5/5】USB音乐界面，左侧搜索框和USB名称的位置与UI不符. | Ford_Phase5_U625_DCV_Alpha2 |  |  |  | B | AI-USB | Test Case ID： Radio: Version: SOC: 20220315_LA_NB_U625_DCVBETA MCU: 20220315_LA_NB_U625_DCVBETA Precondition： 1.Power=ON,ACC=On,B+ ON； 2.插入U盘 Steps： 1.进入USB音乐界面 2.查看界面显示 Actual Result: 2.左侧搜索框和USB名称的位置与UI不符. Expected Result: 2.应该符合UI. Reproduce Rate：5/5 Recovery： 主机编号：Phase5 屏编号： Comments：
109227 | Resolved | 【Phase V】【U625】【A】【BT】【5/5】蓝牙重命名后提示语显示不美观. | Ford_Phase5_U625_DCV_Alpha2 | Ford_Phase5_U625_DCV_Beta |  |  | B | AI-Setting | Test Case ID： Version: SOC:20220315_LA_NB_U625_DCVBETA MCU:20220315_LA_NB_U625_DCVBETA Precondition： 1.Power=ON,ACC=On,B+ ON； Steps： 1.进入蓝牙，重命名蓝牙名称，保存后查看提示语 Actual Result: 1.提示语显示不美观 Expected Result: 1.提示语不应有空格显示 Reproduce Rate：5/5 Recovery： 主机编号：Phase5 屏编号： Comments： log时间点:
109226 | In Progress | 【Phase V】【U625】【B】【USB】【5/5】USB音乐界面，右侧显示有“搜索”框. | Ford_Phase5_U625_DCV_Alpha2 |  |  |  | B | AI-USB | Test Case ID： Radio: Version: SOC: 20220315_LA_NB_U625_DCVBETA MCU: 20220315_LA_NB_U625_DCVBETA Precondition： 1.Power=ON,ACC=On,B+ ON； 2.未插入U盘/插入USB设备 Steps： 1.进入USB音乐界面 2.查看界面显示 Actual Result: 2.右侧显示有搜索框. Expected Result: 2.右侧不应该显示有搜索框 Reproduce Rate：5/5 Recovery： 主机编号：Phase5 屏编号： Comments：
109223 | Resolved | 【Phase V】【U625】【B】【USB】【5/5】未插入USB时，USB音乐界面显示为“未监测到USB设备”，与UI不符. | Ford_Phase5_U625_DCV_Alpha2 | Ford_Phase5_U625_R00 |  |  | B | AI-USB | Test Case ID： Radio: Version: SOC: 20220315_LA_NB_U625_DCVBETA MCU: 20220315_LA_NB_U625_DCVBETA Precondition： 1.Power=ON,ACC=On,B+ ON； 2.未插入U盘 Steps： 1.进入USB音乐界面 2.查看界面显示 Actual Result: 2.显示为“未监测到USB设备” Expected Result: 2.应该显示为“未检测到USB设备” Reproduce Rate：5/5 Recovery： 主机编号：Phase5 屏编号： Comments：
109222 | New | 【Phase V】【U625】【B】【DLNA】【5/10】有新热点时附近可用网络不能刷新出来 | Ford_Phase5_U625_DCV_Alpha2 |  |  |  | B | DLNA | Test Case ID： Version: SOC:20220315_LA_NB_U625_DCVBETA MCU:20220315_LA_NB_U625_DCVBETA Precondition： 1.Power=ON,ACC=On,B+ ON； Steps： 1.开启媒体投射 2.开启手机热点模式 3.手机分享热点 Actual Result: 1.手机分享热点后车机附近可用网络中不能刷新出来 Expected Result: 1.手机分享热点后车机附近可用网络能自动刷新展现出来 Reproduce Rate：5/10； Recovery： 主机编号：Phase5 屏编号： Comments：19：25
109220 | Resolved | 【Phase V】【U625】【B】【USB】【5/5】USB音乐加载时，“正在获取音乐列表.....”和“加载动画”位置偏右，与UI不符. | Ford_Phase5_U625_DCV_Alpha2 | Ford_Phase5_U625_DCV_Beta1 |  |  | B | AI-USB | Test Case ID： Radio: Version: SOC: 20220315_LA_NB_U625_DCVBETA MCU: 20220315_LA_NB_U625_DCVBETA Precondition： 1.Power=ON,ACC=On,B+ ON； 2.插入有音/视频的U盘 Steps： 1.进入USB音乐界面 2.查看音乐扫描 Actual Result: 2.“正在获取音乐列表.....”和“加载动画”位置偏右，与UI不符. Expected Result: 2.应该符合UI. Reproduce Rate：5/5 Recovery： 主机编号：Phase5 屏编号： Comments：
109218 | New | 【Phase V】【U625】【B】【USB】【5/5】USB音乐加载时，不显示“文件列表”字样. | Ford_Phase5_U625_DCV_Alpha2 |  |  |  | B | AI-USB | Test Case ID： Radio: Version: SOC: 20220315_LA_NB_U625_DCVBETA MCU: 20220315_LA_NB_U625_DCVBETA Precondition： 1.Power=ON,ACC=On,B+ ON； 2.插入有音/视频的U盘 Steps： 1.进入USB音乐界面 2.查看音乐扫描 Actual Result: 2.音乐列表位置不显示“文件列表”字样 Expected Result: 2.应该显示“文件列表”，与UI相符. Reproduce Rate：5/5 Recovery： 主机编号：Phase5 屏编号： Comments：
109217 | New | 【Phase V】【U625】【B】【DLNA】【5/5】视频快进快退需要有toast提示当前进度与总时长 | Ford_Phase5_U625_DCV_Alpha2 |  |  |  | B | DLNA | Test Case ID： Version: SOC:20220315_LA_NB_U625_DCVBETA MCU:20220315_LA_NB_U625_DCVBETA Precondition： 1.Power=ON,ACC=On,B+ ON； Steps： 1.开启媒体投射 2.连接手机热点 3.投射视频快进快退 Actual Result: 1.没有toast提示当前进度与总时长 Expected Result: 1.快进快退需要有toast提示当前进度与总时长 Reproduce Rate：5/5； Recovery： 主机编号：Phase5 屏编号： Comments：
109216 | Resolved | 【Phase V】【U625】【B】【USB】【5/5】USB音乐加载时，下方的播放按钮、“词”按钮和搜索按钮未置灰，与UI不符. | Ford_Phase5_U625_DCV_Alpha2 | Ford_Phase5_U625_R00 |  |  | B | AI-USB | Test Case ID： Radio: Version: SOC: 20220315_LA_NB_U625_DCVBETA MCU: 20220315_LA_NB_U625_DCVBETA Precondition： 1.Power=ON,ACC=On,B+ ON； 2.插入有音/视频的U盘 Steps： 1.进入USB音乐界面 2.查看音乐扫描 Actual Result: 2.下方的播放按钮、“词”和搜索按钮未置灰，与UI不符. Expected Result: 2.应该置灰，符合UI. Reproduce Rate：5/5 Recovery： 主机编号：Phase5 屏编号： Comments：
109215 | New | 【Phase V】【U625】【B】【DLNA】【5/5】视频倍速中高亮显示的倍速应与当前倍速一致 | Ford_Phase5_U625_DCV_Alpha2 |  |  |  | B | DLNA | Test Case ID： Version: SOC:20220315_LA_NB_U625_DCVBETA MCU:20220315_LA_NB_U625_DCVBETA Precondition： 1.Power=ON,ACC=On,B+ ON； Steps： 1.开启媒体投射 2.连接手机热点 3.投射视频 Actual Result: 1.高亮显示的倍速与当前倍速不一致 Expected Result: 1.播放的倍速与倍速选择列表中高亮显示的一致 Reproduce Rate：5/5； Recovery： 主机编号：Phase5 屏编号： Comments：
109209 | New | 【Phase V】【U625】【B】【Setting】【5/5】手机详情页面，编码有外框且无进度条. | Ford_Phase5_U625_DCV_Alpha2 |  |  |  | B | AI-Setting | Test Case ID： Version: SOC:20220315_LA_NB_U625_DCVBETA MCU:20220315_LA_NB_U625_DCVBETA Precondition： 1.Power=ON,ACC=On,B+ ON； Steps： 1.进入蓝牙，连接手机设备（vivoZ5X) 2.进入手机设备详情页面 Actual Result: 2.和UI不符 Expected Result: 2.和UI显示正常 Reproduce Rate：5/5 Recovery： 主机编号：Phase5 屏编号： Comments： log时间点:
109208 | Resolved | 【Phase V】【U625】【A】【BT】【5/5】主设备通话中，切换设备无弹窗提示. | Ford_Phase5_U625_DCV_Alpha2 | Ford_Phase5_U625_DCV_Beta |  |  | B | AI-BT | Test Case ID： Version: SOC:20220315_LA_NB_U625_DCVBETA MCU:20220315_LA_NB_U625_DCVBETA Precondition： 1.Power=ON,ACC=On,B+ ON； Steps： 1.进入蓝牙，连接手机设备（vivoZ5X) 2.进入拨号盘，输入10000，通话中，切换设备 Actual Result: 2.无弹窗提示 Expected Result: 2.弹窗显示:当前状态无法拨号，请挂断“xx设备”的通话后重试 Reproduce Rate：5/5 Recovery： 主机编号：Phase5 屏编号： Comments： log时间点:
109206 | Resolved | 【Phase V】【U625】【A】【BT】【5/5】拨打10000时正在呼叫字样显示偏移. | Ford_Phase5_U625_DCV_Alpha2 | Ford_Phase5_U625_DCV_Beta |  |  | B | AI-BT | Test Case ID： Version: SOC:20220315_LA_NB_U625_DCVBETA MCU:20220315_LA_NB_U625_DCVBETA Precondition： 1.Power=ON,ACC=On,B+ ON； Steps： 1.进入蓝牙，连接手机设备（vivoZ5X) 2.进入拨号盘，输入10000，拨打，查看正在呼叫页面 Actual Result: 2.正在呼叫字样显示偏移，拨打页面不显示号码归属地 Expected Result: 2.应显示号码归属地 Reproduce Rate：5/5 Recovery： 主机编号：Phase5 屏编号： Comments： log时间点:
109203 | Resolved | 【Phase V】【U625】【A】【BT】【5/5】当前第一个设备来电，接听第二个手机设备来电，通话页面手机接听默认高亮. | Ford_Phase5_U625_DCV_Alpha2 | Ford_Phase5_U625_DCV_Beta |  |  | B | AI-BT | Test Case ID： Version: SOC:20220315_LA_NB_U625_DCVBETA MCU:20220315_LA_NB_U625_DCVBETA Precondition： 1.Power=ON,ACC=On,B+ ON； Steps： 1.进入蓝牙，连接手机设备（vivoZ5X和OPPO R17 PRO)，vivo z5X为主设备来电 2.主设备通话中，从设备来电接听 Actual Result: 2.通话页面手机接听高亮显示 Expected Result: 2.不应高亮显示 Reproduce Rate：5/5 Recovery： 主机编号：Phase5 屏编号： Comments： log时间点:
109201 | Resolved | 【Phase V】【U625】【B】【DLNA】【5/5】已连接的热点详情页弹窗点击关闭无作用 | Ford_Phase5_U625_DCV_Alpha2 | Ford_Phase5_U625_DCV_Beta |  |  | B | DLNA | Test Case ID： Version: SOC:20220315_LA_NB_U625_DCVBETA MCU:20220315_LA_NB_U625_DCVBETA Precondition： 1.Power=ON,ACC=On,B+ ON； Steps： 1.开启手机热点模式 2.已连接手机热点 3.点击已连接的热点info图标查看详情 Actual Result: 1.点击弹窗中关闭按钮不能关闭窗口 Expected Result: 1.点击弹窗中关闭按钮可以关闭 Reproduce Rate：5/5； Recovery： 主机编号：Phase5 屏编号： Comments：
109200 | Resolved | 【Phase V】【U625】【B】【BT】【5/5】两个通话页面时，最小化页面显示异常 | Ford_Phase5_U625_DCV_Alpha2 | Ford_Phase5_U625_DCV_Beta |  |  | B | AI-BT | Test Case ID： Version: SOC:20220315_LA_NB_U625_DCVBETA MCU:20220315_LA_NB_U625_DCVBETA Precondition： 1.Power=ON,ACC=On,B+ ON； Steps： 1.连接蓝牙设备（Iphone13） 2.通话中，第三方来电，进入三方通话页面最小化页面 Actual Result: 2.两个最小通话窗口显示异常 Expected Result: 2.和UI显示一致 Reproduce Rate;5/5 Recovery： 主机编号：Phase5 屏编号： Comments： log时间点:
109199 | Resolved | 【Phase V】【U625】【B】【BT】【5/5】第三方通话页面显示异常 | Ford_Phase5_U625_DCV_Alpha2 | Ford_Phase5_U625_DCV_Beta |  |  | B | AI-BT | Test Case ID： Version: SOC:20220315_LA_NB_U625_DCVBETA MCU:20220315_LA_NB_U625_DCVBETA Precondition： 1.Power=ON,ACC=On,B+ ON； Steps： 1.连接蓝牙设备（Iphone13） 2.通话中，第三方来电，接听，查看三方通话页面. Actual Result: 2.三方通话页面显示异常 Expected Result: 2.三方通话页面正常显示 Reproduce Rate;5/5 Recovery： 主机编号：Phase5 屏编号： Comments： log时间点:
109198 | Resolved | 【Phase V】【U625】【B】【BT】【5/5】第三方来电页面显示异常. | Ford_Phase5_U625_DCV_Alpha2 | Ford_Phase5_U625_DCV_Beta |  |  | B | AI-BT | Test Case ID： Version: SOC:20220315_LA_NB_U625_DCVBETA MCU:20220315_LA_NB_U625_DCVBETA Precondition： 1.Power=ON,ACC=On,B+ ON； Steps： 1.连接蓝牙设备（Iphone13） 2.通话中，第三方来电，查看来电页面 Actual Result: 2.来电页面显示异常 Expected Result: 2.来电页面正常显示和UI一致 Reproduce Rate;5/5 Recovery： 主机编号：Phase5 屏编号： Comments： log时间点:
109197 | Resolved | 【Phase V】【U625】【B】【BT】【5/5】正在呼叫最小化页面显示和UI不符. | Ford_Phase5_U625_DCV_Alpha2 | Ford_Phase5_U625_DCV_Beta |  |  | B | AI-BT | Test Case ID： Version: SOC:20220315_LA_NB_U625_DCVBETA MCU:20220315_LA_NB_U625_DCVBETA Precondition： 1.Power=ON,ACC=On,B+ ON； Steps： 1.连接两个蓝牙设备（Iphone13） 2.进入蓝牙电话页面，拨打电话，进入最小化页面，查看正在呼叫页面 Actual Result: 2.正在呼叫页面和UI不符，字体被截断 Expected Result: 2.和UI显示一致 Reproduce Rate;5/5 Recovery： 主机编号：Phase5 屏编号： Comments： log时间点:
109192 | Resolved | 【Phase V】【U625】【B】【BT】【5/5】呼叫失败页面点击重拨无作用 | Ford_Phase5_U625_DCV_Alpha2 | Ford_Phase5_U625_DCV_Beta |  |  | B | AI-BT | Test Case ID： Version: SOC:20220315_LA_NB_U625_DCVBETA MCU:20220315_LA_NB_U625_DCVBETA Precondition： 1.Power=ON,ACC=On,B+ ON； Steps： 1.进入蓝牙，连接手机设备（Huawei Mate 9pro)，且该手机未插入SIM卡 2.进入蓝牙电话，通讯录详情页面，点击号码拨打 Actual Result: 2.提示呼叫失败，但点击重拨无任何反应 Expected Result: 2.点击重拨再次进入呼叫页面 Reproduce Rate;5/5 Recovery： 主机编号：Phase5 屏编号： Comments： log时间点:11:50
109190 | New | 【Phase V】【U625】【B】【DLNA】【5/5】车辆热点模式点击保存会导致关闭此模式 | Ford_Phase5_U625_DCV_Alpha2 |  |  |  | B | DLNA | Test Case ID： Version: SOC:20220315_LA_NB_U625_DCVBETA MCU:20220315_LA_NB_U625_DCVBETA Precondition： 1.Power=ON,ACC=On,B+ ON； Steps： 1.开启媒体投射 2.开启车辆热点模式 3.修改名称和密码点击保存 Actual Result: 1.提示保存成功，同时会关闭车辆热点模式 Expected Result: 1.提示保存成功 Reproduce Rate：5/5； Recovery： 主机编号：Phase5 屏编号： Comments：16：40
109188 | Resolved | 【Phase V】【U625】【B】【BT】【5/5】两个设备可以同时下载通讯录. | Ford_Phase5_U625_DCV_Alpha2 | Ford_Phase5_U625_DCV_Beta |  |  | B | AI-BT | Test Case ID： Version: SOC:20220315_LA_NB_U625_DCVBETA MCU:20220315_LA_NB_U625_DCVBETA Precondition： 1.Power=ON,ACC=On,B+ ON； Steps： 1.连接两个蓝牙设备（Iphone13和Huawei mate 9 pro ） 2.进入蓝牙电话页面，iphone13下载通讯录过程中，切换到Huawei mate 9 pro设备 Actual Result: 2.通讯录也可以下载 Expected Result: 2.一个手机下载通讯录时另一个手机无法下载应给个提示:"当前正在下载通讯录，稍后重试' Reproduce Rate;5/5 Recovery： 主机编号：Phase5 屏编号： Comments： log时间点:21：00
109183 | New | 【Phase V】【U625】【B】【5/5】短按Power键，无法进入Audio off 模式. | Ford_Phase5_U625_DCV_Alpha2 |  |  |  | B | AI-Audio | Test Case ID： Radio:U625 Version: SOC: 20220315_LA_NB_U625_DCVBETA MCU: 20220315_LA_NB_U625_DCVBETA Precondition： 1.Power=ON,ACC=On,B+ ON； 2.插入有音/视频的U盘 Steps： 1.播放音频 2.短按Power键 Actual Result: 2.无法进入Audio off模式,只是音频暂停. Expected Result: 2.可以进入Audio off模式. Reproduce Rate：5/5 Recovery： 主机编号：Phase5 屏编号： Comments：
109182 | New | 【Phase V】【U625】【B】【DLNA】【4/10】车辆热点模式开启长时间不能获取到名称与密码 | Ford_Phase5_U625_DCV_Alpha2 |  |  |  | B | DLNA | Test Case ID： Version: SOC:20220315_LA_NB_U625_DCVBETA MCU:20220315_LA_NB_U625_DCVBETA Precondition： 1.Power=ON,ACC=On,B+ ON； Steps： 1.开启媒体投射 2.开启车辆热点模式 Actual Result: 1.网络名称与密码为空 Expected Result: 1.显示网络名称与密码 Reproduce Rate：4/10； Recovery： 主机编号：Phase5 屏编号： Comments：16：24
109180 | Resolved | 【Phase V】【U625】【B】【BT 】【5/5】联系人无字母索引. | Ford_Phase5_U625_DCV_Alpha2 | Ford_Phase5_U625_DCV_Beta1 |  |  | B | AI-BT | Test Case ID： Version: SOC:20220315_LA_NB_U625_DCVBETA MCU:20220315_LA_NB_U625_DCVBETA Precondition： 1.Power=ON,ACC=On,B+ ON； Steps： 1.第一次进入蓝牙，连接蓝牙设备 2.进入蓝牙电话，通讯录，查看页面显示 Actual Result: 1.无字母索引显示 Expected Result: 1.应显示字母索引 Reproduce Rate：5/5 Recovery： 主机编号：Phase5 屏编号： Comments： log时间点：
109177 | New | 【Phase V】【U611】【B】【Setting 】【5/5】刷机第一次连接蓝牙设备后，默认主卡设备置灰显示. | Ford_Phase5_U625_DCV_Alpha2 |  |  |  | B | AI-Setting | Test Case ID： Version: SOC:20220315_LA_NB_U611_DCVBETA MCU:20220315_LA_NB_U611_DCVBETA Precondition： 1.Power=ON,ACC=On,B+ ON； Steps： 1.第一次进入蓝牙，连接蓝牙设备后查看默认主卡显示 Actual Result: 1.置灰 Expected Result: 1.不应置灰应显示连接的蓝牙设备 Reproduce Rate：5/5 Recovery： 主机编号：Phase5 屏编号： Comments： log时间点：
109176 | New | 【Phase V】【U625】【B】【BT】【5/5】通话结束页面会显示两次，且页面未停留2秒. | Ford_Phase5_U625_DCV_Alpha2 |  |  |  | B | AI-BT | Test Case ID： Version: SOC:20220315_LA_NB_U625_DCVBETA MCU:20220315_LA_NB_U625_DCVBETA Precondition： 1.Power=ON,ACC=On,B+ ON； Steps： 1.进入蓝牙设置页面，配对连接蓝牙设备 2.进入蓝牙电话，拨打电话，通话中挂断电话，查看挂断页面 Actual Result: 2.会显示两个挂断页面且页面未停留两秒. Expected Result: 2.通话结束，页面停留2秒，显示通话结束及时长，页面中操作置灰，无残余声音 Reproduce Rate：5/5； Recovery： 主机编号：Phase5 屏编号： Comments：
109175 | New | 【Phase V】【U625】【B】【DLNA】【5/5】热点的info详情内容与UI不符 | Ford_Phase5_U625_DCV_Alpha2 |  |  |  | B | DLNA | Test Case ID： Version: SOC:20220315_LA_NB_U625_DCVBETA MCU:20220315_LA_NB_U625_DCVBETA Precondition： 1.Power=ON,ACC=On,B+ ON； Steps： 1.开启媒体投射 2.开启手机热点模式 3.点击热点后的info图标 Actual Result: 1.与UI、UE不相符 Expected Result: 1.符合UI、UE要求 Reproduce Rate：5/5； Recovery： 主机编号：Phase5 屏编号： Comments：
109174 | New | 【Phase V】【U625】【B】【5/5】中控调节音量时，音量有变化，不显示音量条. | Ford_Phase5_U625_DCV_Alpha2 |  |  |  | B | HMI | Test Case ID： Radio:U611 Version: SOC: 20220315_LA_NB_U625_DCVBETA MCU: 20220315_LA_NB_U625_DCVBETA Precondition： 1.Power=ON,ACC=On,B+ ON； 2.插入有音/视频的U盘 Steps： 1.播放音频 2.中控调节音量 Actual Result: 2.音量有变化，但无音量条 Expected Result: 2.应该显示有音量条. Reproduce Rate：5/5 Recovery： 主机编号：Phase5 屏编号： Comments：
109173 | New | 【Phase V】【U625】【B】【DLNA】【5/5】收起网络后内容不能完全显示 | Ford_Phase5_U625_DCV_Alpha2 |  |  |  | B | DLNA | Test Case ID： Version: SOC:20220315_LA_NB_U625_DCVBETA MCU:20220315_LA_NB_U625_DCVBETA Precondition： 1.Power=ON,ACC=On,B+ ON； Steps： 1.开启媒体投射 2.开启手机热点模式 3.收起展开网络 Actual Result: 1.手机热点模式和车辆热点模式收起列表后内容没有完全显示 Expected Result: 1.收起列表内容页能完全显示 Reproduce Rate：5/5； Recovery： 主机编号：Phase5 屏编号： Comments：
109170 | Resolved | 【Phase V】【U625】【B】【BT】【5/5】后台下载失败的提示语显示不全 | Ford_Phase5_U625_DCV_Alpha2 | Ford_Phase5_U625_DCV_Beta |  |  | B | AI-BT | Test Case ID： Version: SOC:20220315_LA_NB_U625_DCVBETA MCU:20220315_LA_NB_U625_DCVBETA Precondition： 1.Power=ON,ACC=On,B+ ON； Steps： 1.进入蓝牙设置页面，配对连接蓝牙设备huaweimate9 pro 2.后台正在下载通讯录时，关闭蓝牙，查看失败提示有显示 Actual Result: 2.提示语显示不全 Expected Result: 2.提示语显示正常 Reproduce Rate：5/5； Recovery： 主机编号：Phase5 屏编号： Comments：
109169 | Resolved | 【Phase V】【U625】【B】【BT】【5/5】前台同步通讯录失败弹窗显示异常 | Ford_Phase5_U625_DCV_Alpha2 | Ford_Phase5_U625_DCV_Beta |  |  | B | AI-BT | Test Case ID： Version: SOC:20220315_LA_NB_U625_DCVBETA MCU:20220315_LA_NB_U625_DCVBETA Precondition： 1.Power=ON,ACC=On,B+ ON； Steps： 1.进入蓝牙设置页面，配对连接蓝牙设备 2.进入通讯录页面，当通讯录同步过程中，关闭手机蓝牙，查看失败弹窗显示 Actual Result: 2.弹窗显示异常 Expected Result: 2.和UI显示一致 Reproduce Rate：5/5； Recovery： 主机编号：Phase5 屏编号： Comments：
109167 | Resolved | 【Phase V】【U625】【B】【BT】【5/5】通话记录时间显示不全。 | Ford_Phase5_U625_DCV_Alpha2 | Ford_Phase5_U625_DCV_Beta |  |  | B | AI-BT | Test Case ID： Version: SOC:20220315_LA_NB_U625_DCVBETA MCU:20220315_LA_NB_U625_DCVBETA Precondition： 1.Power=ON,ACC=On,B+ ON； Steps： 1.进入蓝牙设置页面，配对连接蓝牙设备 2.等待通话记录同步完成，查看通话记录页面显示 Actual Result: 1.通话记录时间显示不全 Expected Result: 1.通话记录时间显示完全 Reproduce Rate：5/5； Recovery： 主机编号：Phase5 屏编号： Comments：
109165 | New | 【Phase V】【U625】【A】【5/5】账号无法登陆. | Ford_Phase5_U625_DCV_Alpha2 |  | Ford_Phase5_U625_R00 |  | A | AI-CVPP | Test Case ID： Radio:U611 Version: SOC: 20220315_LA_NB_U625_DCVBETA MCU: 20220315_LA_NB_U625_DCVBETA Precondition： 1.Power=ON,ACC=On,B+ ON； Steps： 1.扫码登陆账号 Actual Result: 1.账号无法登陆 Expected Result: 2.账号 Reproduce Rate：5/5 Recovery： 主机编号：Phase5 屏编号： Comments：
109164 | New | 【Phase V】【U625】【B】【DLNA】【5/5】输入错误密码后热点出现在已保存网络中 | Ford_Phase5_U625_DCV_Alpha2 |  |  |  | B | DLNA | Test Case ID： Version: SOC:20220315_LA_NB_U625_DCVBETA MCU:20220315_LA_NB_U625_DCVBETA Precondition： 1.Power=ON,ACC=On,B+ ON； Steps： 1.开启媒体投射 2.开启手机热点模式 3.选择任意热点输入错误密码 Actual Result: 1.提示密码错误后点击取消，热点出现在已保存网络中 Expected Result: 1.提示密码错误后点击取消，热点回到附近可用网络中 Reproduce Rate：5/5； Recovery： 主机编号：Phase5 屏编号： Comments：14：50
109161 | New | 【Phase V】【U625】【B】【DLNA】【3/10】修改名称密码点击保存冻结在正在保存弹窗中 | Ford_Phase5_U625_DCV_Alpha2 |  |  |  | B | DLNA | Test Case ID： Version: SOC:20220315_LA_NB_U625_DCVBETA MCU:20220315_LA_NB_U625_DCVBETA Precondition： 1.Power=ON,ACC=On,B+ ON； Steps： 1.开启媒体投射 2.开启车辆热点模式 3.修改网络名称与密码 Actual Result: 1.修改后点击保存冻结在正在保存弹窗界面 Expected Result: 1.点击保存，提示保存成功 Reproduce Rate：3/10； Recovery： 主机编号：Phase5 屏编号： Comments：10：26
109159 | Resolved | 【Phase V】【U625】【B】【BT】【5/5】通话记录连续的通话前一通被替换，导致不会有数量显示. | Ford_Phase5_U625_DCV_Alpha2 | Ford_Phase5_U625_DCV_Beta |  |  | B | AI-BT | Test Case ID： Version: SOC:20220315_LA_NB_U625_DCVBETA MCU:20220315_LA_NB_U625_DCVBETA Precondition： 1.Power=ON,ACC=On,B+ ON； Steps： 1.进入蓝牙设置页面，配对连接蓝牙设备 2.进入蓝牙电话，连续拨出或者接听两个电话查看通话记录显示 Actual Result: 2.连续的通话前一通被替换，导致不会有数量显示. Expected Result: 2.应显示通话数量 Reproduce Rate：5/5； Recovery： 主机编号：Phase5 屏编号： Comments：
109156 | Resolved | 【Phase V】【U625】【B】【BT】【5/5】挂断电话后会自动弹出通话记录通话成功的提示. | Ford_Phase5_U625_DCV_Alpha2 | Ford_Phase5_U625_DCV_Beta |  |  | B | AI-BT | Test Case ID： Version: SOC:20220315_LA_NB_U625_DCVBETA MCU:20220315_LA_NB_U625_DCVBETA Precondition： 1.Power=ON,ACC=On,B+ ON； Steps： 1.进入蓝牙设置,连接蓝牙设备(OPPO R17 Pro) 2.拨打电话，挂断电话，查看页面显示 Actual Result: 2.会自动弹窗通话记录同步成功的提示 Expected Result: 2.挂断电话不应弹出任何提示 Reproduce Rate：5/5 Recovery： 主机编号：Phase5 屏编号： Comments：14：35
109154 | Deferred | 【Phase V】【U625【A】【5/5】通过DET将Smart DSP配置成Revel，车机没有声音. | Ford_Phase5_U625_DCV_Alpha2 |  | Ford_Phase5_U625_DCV_Beta |  | A | AI-Audio | Test Case ID： Radio:U625 Version: SOC: 20220315_LA_NB_U625_DCVBETA MCU: 20220315_LA_NB_U625_DCVBETA Precondition： 1.Power=ON,ACC=On,B+ ON； Steps： 1.通过DET将Smart DSP配置成Revel 2.播放多媒体 Actual Result: 2.车机没有声音. Expected Result: 2.应该有声音. Reproduce Rate：5/5 Recovery： 主机编号：Phase5 屏编号： Comments：
109153 | Resolved | 【Phase V】【U625】【B】【BT】【5/5】蓝牙电话切换设备页面，未接来电数量显示被截断. | Ford_Phase5_U625_DCV_Alpha2 | Ford_Phase5_U625_DCV_Beta |  |  | B | AI-BT | Test Case ID： Version: SOC:20220315_LA_NB_U625_DCVBETA MCU:20220315_LA_NB_U625_DCVBETA Precondition： 1.Power=ON,ACC=On,B+ ON； Steps： 1.进入蓝牙设置,连接蓝牙设备，有未接来电 2.进入蓝牙电话页面，查看切换设备页面未接来电数量显示 Actual Result: 2.数量显示截断 Expected Result: 1.显示正常 Reproduce Rate：5/5 Recovery： 主机编号：Phase5 屏编号： Comments：
109150 | New | 【Phase V】【U625】【B】【Setting】【5/5】蓝牙连接成功页面和UI不符. | Ford_Phase5_U625_DCV_Alpha2 |  |  |  | B | AI-Setting | Test Case ID： Version: SOC:20220315_LA_NB_U625_DCVBETA MCU:20220315_LA_NB_U625_DCVBETA Precondition： 1.Power=ON,ACC=On,B+ ON； Steps： 1.进入蓝牙设置,连接蓝牙设备，查看连接成功页面显示 Actual Result: 1.和UI不符，显示区域太小 Expected Result: 1.和UI显示一致 Reproduce Rate：5/5 Recovery： 主机编号：Phase5 屏编号： Comments：
109148 | Resolved | 【Phase V】【U625】【B】【Setting】【5/5】蓝牙设置页面设置的主卡设备和蓝牙电话设备切换页面不一致. | Ford_Phase5_U625_DCV_Alpha2 | Ford_Phase5_U625_DCV_Beta |  |  | B | AI-BT | Test Case ID： Version: SOC:20220315_LA_NB_U625_DCVBETA MCU:20220315_LA_NB_U625_DCVBETA Precondition： 1.Power=ON,ACC=On,B+ ON； Steps： 1.已配对连接蓝牙设备Galaxy Note9和VIVO Z5X,Galaxy Note9已设置为主卡设备 2.进入蓝牙电话页面切换蓝牙设备为vivo Z5X,拨打电话查看页面显示 Actual Result: 2.显示vivo z5X为主设备，但进入蓝牙设置默认主卡设备显示的是Galaxy Note9 Expected Result: 2.蓝牙电话页面切换设备不会改变蓝牙设置页面主卡默认设备，切换后显示副卡标记 Reproduce Rate;5/5 Recovery： 主机编号：Phase5 屏编号： Comments： log时间点:
109146 | New | 【Phase V】【U625】【B】【DLNA】【5/5】收起展开图标需随网络展开收起同步 | Ford_Phase5_U625_DCV_Alpha2 |  |  |  | B | DLNA | Test Case ID： Version: SOC:20220315_LA_NB_U625_DCVBETA MCU:20220315_LA_NB_U625_DCVBETA Precondition： 1.Power=ON,ACC=On,B+ ON； Steps： 1.开启媒体投射 2.开启手机热点模式 3.收起展开网络 Actual Result: 1.收起网络图标下再次开启手机热点模式网络列表是展开的，图标是收起的 Expected Result: 1.图标随网络展开收起同步变化 Reproduce Rate：5/5； Recovery： 主机编号：Phase5 屏编号： Comments：13：26
109142 | Resolved | 【Phase V】【U625】【B】【Setting】【5/5】优先设备未排在第一位. | Ford_Phase5_U625_DCV_Alpha2 | Ford_Phase5_U625_DCV_Beta |  |  | B | AI-Setting | Test Case ID： Version: SOC:20220315_LA_NB_U625_DCVBETA MCU:20220315_LA_NB_U625_DCVBETA Precondition： 1.Power=ON,ACC=On,B+ ON； Steps： 1.进入蓝牙设置页面，已配对一个设备且为优先设备 2.再配对其他设备后 Actual Result: 2.优先设备未排在第一位 Expected Result: 2.优先设备应排在第一位 Reproduce Rate：5/5； Recovery： 主机编号：Phase5 屏编号： Comments：
109140 | Resolved | 【Phase V】【U625】【B】【Setting 】【5/5】搜索页面长名字的蓝牙设备显示不全 | Ford_Phase5_U625_DCV_Alpha2 | Ford_Phase5_U625_DCV_Beta |  |  | B | AI-Setting | Test Case ID： Version: SOC:20220315_LA_NB_U625_DCVBETA MCU:20220315_LA_NB_U625_DCVBETA Precondition： 1.Power=ON,ACC=On,B+ ON； Steps： 1.进入蓝牙设置页面，进入搜索页面，检查搜索到的设备名称显示 Actual Result: 1.搜索页面长名字的蓝牙设备显示不全 Expected Result: 1.长名字的蓝牙设备应…显示 Reproduce Rate：5/5； Recovery： 主机编号：Phase5 屏编号： Comments：
109135 | Deferred | 【Phase V】【U625】【A】【Launcher】【5/5】分屏下所有功能都无法使用. | Ford_Phase5_U625_DCV_Alpha2 |  | Ford_Phase5_U625_DCV_Beta |  | A | System | Test Case ID： Version: SOC:20220315_LA_NB_U625_DCVBETA MCU:20220315_LA_NB_U625_DCVBETA Precondition： 1.Power=ON,ACC=On,B+ ON； Steps： 1.下拉状态栏，打开分屏，点击分屏下功能 Actual Result: 1.所有的功能都无法使用 Expected Result: 1.分屏下功能正常 Reproduce Rate：5/5； Recovery： 主机编号：Phase5 屏编号： Comments：
109133 | New | 【Phase V】【U625】【B】【Setting】【5/5】蓝牙名称默认为空 | Ford_Phase5_U625_DCV_Alpha2 |  |  |  | B | AI-Setting | Test Case ID： Version: SOC:20220315_LA_NB_U625_DCVBETA MCU:20220315_LA_NB_U625_DCVBETA Precondition： 1.Power=ON,ACC=On,B+ ON； Steps： 1.进入蓝牙设置页面，查看蓝牙名称显示 Actual Result: 1.显示为空无默认名称显示 Expected Result: 1.应显示默认名称福特 Reproduce Rate：5/5； Recovery： 主机编号：Phase5 屏编号： Comments：
109122 | New | 【Phase V】【U625】【B】【DLNA】【5/5】添加网络的info图标点击无弹窗说明 | Ford_Phase5_U625_DCV_Alpha2 |  |  |  | B | DLNA | Test Case ID： Version: SOC:20220315_LA_NB_U625_DCVBETA MCU:20220315_LA_NB_U625_DCVBETA Precondition： 1.Power=ON,ACC=On,B+ ON； Steps： 1.系统设置 2.开启媒体投射 3.开启手机热点模式 4.添加网络 Actual Result: 1.添加网络后的info图标点击无弹窗说明 Expected Result: 1.点击info弹窗功能介绍，内容完整 Reproduce Rate：5/5； Recovery： 主机编号：Phase5 屏编号： Comments：
109119 | New | 【Phase V】【U625】【B】【DLNA】【5/5】没有默认设备名称 | Ford_Phase5_U625_DCV_Alpha2 |  |  |  | B | DLNA | Test Case ID： Version: SOC:20220315_LA_NB_U625_DCVBETA MCU:20220315_LA_NB_U625_DCVBETA Precondition： 1.Power=ON,ACC=On,B+ ON； Steps： 1.系统设置 2.媒体投射 （刷机后第一次开启） Actual Result: 1.设备名称为空 Expected Result: 1.显示设备名称 Reproduce Rate：5/5； Recovery： 主机编号：Phase5 屏编号： Comments：
109115 | New | 【Phase V】【U625】【B】【DLNA】【5/5】第一次开机默认开启的是车辆热点模式 | Ford_Phase5_U625_DCV_Alpha2 |  |  |  | B | DLNA | Test Case ID： Version: SOC:20220315_LA_NB_U625_DCVBETA MCU:20220315_LA_NB_U625_DCVBETA Precondition： 1.Power=ON,ACC=On,B+ ON； Steps： 1.系统设置 2.开启媒体投射 （刷机后第一次开启） Actual Result: 1.车辆热点模式默认是开启状态 Expected Result: 1.手机热点模式默认开启状态 Reproduce Rate：5/5； Recovery： 主机编号：Phase5 屏编号： Comments：
109100 | Deferred | 【Phase V】【U625】【 B】【工程模式】【5/5】工程模式中，CDC Part Numbers界面中，Calibration PN，ANC PN值显示为null | Ford_Phase5_U625_DCV_Alpha2 |  |  |  | B | AI-Service | Test Case ID： Version: SOC: 20220315_LA_NB_U625_DCVBETA MCU: 20220315_LA_NB_U625_DCVBETA Precondition： 1.Power=ON,ACC=On,B+ ON； Steps： 1.进入工程模式中，Bezel Diagnoses-CDC Diagnostics-CDC Part Numbers Actual Result: 2.Calibration PN，ANC PN值显示为null Expected Result: 2.Calibration PN，ANC PN值正常显示 Reproduce Rate：5/5； Recovery： 主机编号：Phase5 屏编号： Comments：
109096 | New | 【Phase V】【U625】【B】【Setting】【5/5】常规设置中点击关于修改设备名称并保存，设备名称没有同步更新到蓝牙和热点 | Ford_Phase5_U625_DCV_Alpha2 |  |  |  | B | AI-Setting | Test Case ID： Version: SOC: 20220315_LA_NB_U625_DCVBETA MCU: 20220315_LA_NB_U625_DCVBETA Precondition： 1.Power=ON,ACC=On,B+ ON； Steps： 1.设置-常规设置，点击关于 2.修改设备名称并保存 3.观察蓝牙名称和热点名称 Actual Result: 3.蓝牙名称和热点名称没有同步更新成修改的名称 Expected Result: 3.蓝牙名称和热点名称同步更新成修改的名称 Reproduce Rate：5/5； Recovery： 主机编号：Phase5 屏编号： Comments：
109092 | Resolved | 【Phase V】【U625】【 B】【工程模式】【5/5】工程模式中，需求文档中没有Embedded Consumer Boot Software Part Number功能 | Ford_Phase5_U625_DCV_Alpha2 | Ford_Phase5_U625_DCV_Beta |  |  | B | AI-Service | Test Case ID： Version: SOC: 20220315_LA_NB_U625_DCVBETA MCU: 20220315_LA_NB_U625_DCVBETA Precondition： 1.Power=ON,ACC=On,B+ ON； Steps： 1.进入工程模式中，Bezel Diagnoses-CDC Diagnostics-CDC Part Numbers Actual Result: 2.有Embedded Consumer Boot Software Part Number功能 Expected Result: 2.没有Embedded Consumer Boot Software Part Number功能 Reproduce Rate：5/5； Recovery： 主机编号：Phase5 屏编号： Comments：
109091 | New | 【Phase V】【U625】【B】【Setting】【5/5】常规设置关于页面，设备名称默认为空 | Ford_Phase5_U625_DCV_Alpha2 |  |  |  | B | AI-Setting | Test Case ID： Version: SOC: 20220315_LA_NB_U625_DCVBETA MCU: 20220315_LA_NB_U625_DCVBETA Precondition： 1.Power=ON,ACC=On,B+ ON； Steps： 1.常规设置点击关于，观察设备名称 Actual Result: 1.设备名称默认为空 Expected Result: 1.设备名称默认为福特 Reproduce Rate：5/5； Recovery： 主机编号：Phase5 屏编号： Comments：
109040 | New | 【Phase V】【U625】【 B】【Setting】【5/5】点击所有复位功能，一直卡在正在恢复出厂设置界面，无法进行下个提示框：要重置充电设置吗？ | Ford_Phase5_U625_DCV_Alpha2 |  |  |  | B | AI-Setting | Test Case ID： Version: SOC: 20220315_LA_NB_U625_DCVBETA MCU: 20220315_LA_NB_U625_DCVBETA Precondition： 1.Power=ON,ACC=On,B+ ON； Steps： 1.常规设置中，点击复位-福特派互联复位,点击WiFi热点复位和全部复位功能 Actual Result: 2.一直卡在正在恢复出厂设置界面 Expected Result: 2.弹出第一个提示框：是否继续复位功能，第二个弹框：要重置充电设置吗？ Reproduce Rate：5/5； Recovery： 主机编号：Phase5 屏编号： Comments：
109030 | New | 【Phase V】【U625】【B】【Setting】【5/5】点击wifi热点复位和还原智能手机钥匙，正在恢复出厂设置一直在卡在页面 | Ford_Phase5_U625_DCV_Alpha2 |  |  |  | B | AI-Setting | Test Case ID： Version: SOC: 20220315_LA_NB_U625_DCVBETA MCU: 20220315_LA_NB_U625_DCVBETA Precondition： 1.Power=ON,ACC=On,B+ ON； Steps： 1.常规设置中，点击复位-福特派互联复位-WiFi热点复位和还原智能手机钥匙 Actual Result: 2.正在恢复出厂设置一直在卡在页面 Expected Result: 2.正常恢复出厂设置，提示WiFi热点复位成功和还原智能手机钥匙成功 Reproduce Rate：5/5； Recovery： 主机编号：Phase5 屏编号： Comments：
109026 | Resolved | 【Phase V】【U625】【 B】【Setting】【5/5】福特派互联复位界面，没有还原智能手机钥匙功能 | Ford_Phase5_U625_DCV_Alpha2 | Ford_Phase5_U625_DCV_Beta |  |  | B | AI-Setting | 描述 Test Case ID： Version: SOC: 20220315_LA_NB_U625_DCVBETA MCU: 20220315_LA_NB_U625_DCVBETA Precondition： 1.Power=ON,ACC=On,B+ ON； Steps： 1.常规设置中，点击复位-福特派互联复位 Actual Result: 2.没有还原智能手机钥匙功能 Expected Result: 2.有还原智能手机钥匙功能 Reproduce Rate：5/5； Recovery： 主机编号：Phase5 屏编号： Comments：
108574 | New | 【Phase V】【U625MCA】【B】【VR】【5/5】语音无法唤醒车机。 | Ford_Phase5_U625_R00 |  |  |  | B | AI-VoiceProcessing | Test Case ID： Version: SOC:20220315_LA_NB_U625_DCVBETA MCU:20220315_LA_NB_U625_DCVBETA Precondition： 1.Power=ON,ACC=On,B+ ON； Steps： 1.查看系统设置的各类设置 Actual Result: 1.无语音设置选项 Expected Result: 1.有语音设置选项且能正常使用 Reproduce Rate：5/5； Recovery： 主机编号：Phase5 屏编号： Comments：
108570 | Deferred | 【Phase V】【U625MCA】【B】【Upgrade】【5/5】车机SOC版本U盘安装升级进度条到83%就重启。 | Ford_Phase5_U625_DCV_Alpha2 |  |  |  | B | Upgrade | Test Case ID： Version: SOC：20220315_LA_NB_U625_DCVBETA_PRO MCU：20220315_LA_NB_U625_DCVBETA_PRO Precondition： 1.当前版本为DCVBETA 2.U盘中存在DCVBETA Steps： 1.插入U盘 2.进入系统设置-关于-软件版本连续点击7次 3.点击软件更新——OS Update 4.版本拷贝后进行解压后，进入安装升级页面，观察进度条显示是否正常 Actual Result: 4.升级进度条在83%时，车机就开始重启了。 Expected Result: 4.升级进度条应该到达100%才会重启。 Reproduce Rate：5/5 Recovery： 主机编号：Phase5 屏编号： Comments：升级进度条百分数一直固定显示16%，33%，50%,66%,83% log时间点：
108562 | In Progress | 【Phase V】【U625MCA】【A】【Upgrade】【5/5】分屏模式下进行U盘升级后，车机主驾屏幕点击有触摸音但无效果。 | Ford_Phase5_U625_DCV_Alpha2 |  |  |  | A | Upgrade | Test Case ID： Version: SOC：20220315_LA_NB_U625_DCVBETA_PRO MCU：20220315_LA_NB_U625_DCVBETA_PRO Precondition： 1.当前版本为DCVBETA 2.U盘中存在DCVBETA 3.车机进入分屏模式4.所有操作在主驾屏进行 Steps： 1.插入U盘 2.进入系统设置-关于-软件版本连续点击7次-软件更新-OS Update 3.升级重启车机，对主驾屏进行功能检查 Actual Result: 3.主驾屏点击有点击音效，但是点击没有反应，页面一直卡顿在launcher页面 Expected Result: 3.升级重启后，主驾屏可以正常点击 Reproduce Rate：5/5 Recovery： 主机编号：Phase5 屏编号： Comments： log时间点：2022/3/17/ 18:44
108561 | Resolved | 【Phase V】【U625MCA】【B】【Upgrade】【5/5】升级拷贝拔掉U盘，车机屏幕会从升级界面闪退。 | Ford_Phase5_U625_DCV_Alpha2 | Ford_Phase5_U625_DCV_Beta |  |  | B | Upgrade | Test Case ID： Version: SOC：20220315_LA_NB_U625_DCVBETA_PRO MCU：20220315_LA_NB_U625_DCVBETA_PRO Precondition： 1.当前版本为DCVBETA 2.U盘中存在DCVBETA Steps： 1.插入U盘 2.进入系统设置-关于-软件版本连续点击7次-软件更新-OS Update 3.升级拷贝进度条出现，拔出U盘 4.升级安装进度条出现，拔出U盘 Actual Result: 3.闪退到Home页面 4.没有出现闪退 Expected Result: 3.4.不应该出现闪退 Reproduce Rate：5/5 Recovery： 主机编号：Phase5 屏编号： Comments： log时间点：升级拷贝进度条出现，拔出U盘:2022/3/17/ 19:28
108548 | New | 【Phase V】【U625MCA】【B】【USB】【5/5】插拔U盘车机端没有Toast提示。 | Ford_Phase5_U625_DCV_Alpha2 |  |  |  | B | AI-USB | Test Case ID： Version: SOC：20220315_LA_NB_U625_DCVBETA_PRO MCU：20220315_LA_NB_U625_DCVBETA_PRO Precondition： 1.车机正常电亮 2.当前车机是U盘模式 Steps： 1.插入U盘 2.拔出U盘 Actual Result: 1.2车机屏幕上没有U插入和拔出弹框提示 Expected Result: 1.2.车机屏幕上应该要有U插入和拔出弹框提示 Reproduce Rate：5/5 Recovery： 主机编号：Phase5 屏编号： Comments：
108526 | New | 【Phase V】【U625】【B】【Setting】【5/5】车载热点功能无法使用 | Ford_Phase5_U625_DCV_Alpha2 |  |  |  | B | AI-Setting | Test Case ID： Version: SOC: 20220315_LA_NB_U625_DCVBETA MCU: 20220315_LA_NB_U625_DCVBETA Precondition： 1.Power=ON,ACC=On,B+ ON； Steps： 1.进入系统设置，左右滑动，车载热点 2.车载热点界面，输入完信息，点击返回 Actual Result: 2.提示：请重试，保存失败，无法退出车载热点界面 Expected Result: 2.功能正常使用 Reproduce Rate：5/5； Recovery： 主机编号：Phase5 屏编号： Comments：
108521 | New | 【Phase V】【U625】【B】【Setting】【5/5】连接手机热点，点击自动同步，时间无法同步 | Ford_Phase5_U625_DCV_Alpha2 |  |  |  | B | AI-Setting | Test Case ID： Version: SOC: 20220315_LA_NB_U625_DCVBETA MCU: 20220315_LA_NB_U625_DCVBETA Precondition： 1.Power=ON,ACC=On,B+ ON；已经连接手机热点，网络正常 Steps： 1.进入系统设置，点击日期与时间，点击自动同步开关 Actual Result: 2.时间没有自动同步 Expected Result: 2.时间可以自动同步 Reproduce Rate：5/5； Recovery： 主机编号：Phase5 屏编号： Comments：
108517 | New | 【Phase V】【U625】【C】【Setting】【5/5】刷完版本后，距离单位默认是英里 | Ford_Phase5_U625_DCV_Alpha2 |  |  |  | C | AI-Setting | Test Case ID： Version: SOC: 20220315_LA_NB_U625_DCVBETA MCU: 20220315_LA_NB_U625_DCVBETA Precondition： 1.Power=ON,ACC=On,B+ ON； Steps： 1.刷完版本，系统设置里查看距离单位 Actual Result: 2.距离单位默认是英里 Expected Result: 2.距离单位默认是公里 Reproduce Rate：5/5； Recovery： 主机编号：Phase5 屏编号： Comments：
108505 | In Progress | 【Phase V】【U625】【B】【Setting】【5/5】系统设置中点击搜索按钮无效 | Ford_Phase5_U625_DCV_Alpha2 |  |  |  | B | AI-Setting | Test Case ID： Version: SOC: 20220315_LA_NB_U625_DCVBETA MCU: 20220315_LA_NB_U625_DCVBETA Precondition： 1.Power=ON,ACC=On,B+ ON； Steps： 1.进入系统设置，点击搜索按钮 Actual Result: 2.搜索按钮无效 Expected Result: 2.弹出输入法 Reproduce Rate：5/5； Recovery： 主机编号：Phase5 屏编号： Comments：