## FOCUS测试报告
Phase5_U625_DVC Beta1 Focus测试报告
基本信息
软件版本 |  | MCU：20220524_FB_DCVBETA1_PRO SOC：20220524_FB_DCVBETA1_PRO ECG:ECG2-milestone-2022-04-Bundle-Release-1.0.34.163 TCU:TCU2-milestone-2022-04-modem6-Bundle-Release-China-2.0.9.54 APP版本： |  |  |  | 测试日期 |  |  | 2022/5/30-2022/6/2
硬件版本 |  | A1&A2 |  |  |  | 测试人员 |  |  | 郭曼婷/张若敏/杨春明/黄钊敏
测试方法 |  | Manual |  |  |  | 测试环境 |  |  | 台架
测试范围 |  | 1.针对DCV Beta1 FIP进行基本功能测试 2.只包含创达开发范围，非创达开发范围不进行测试
测试总结 |  | ■实际交付： 1. 雷达 2. PAAK 3.儿童座椅 4.多主题 5. Diagnostics&Analytics ■暂未交付： 1. 3D车模 2.OTA 3.Fapa ■测试总结： 1.DCV Beta1 节点是Focus测试，做了一轮Smoke并针对新交付的模块做了全功能测试。如下总的通过率为74.42%，执行率为80.90% ■数据分析： 儿童座椅 --> 1个High的问题，6个非严重问题，三个已确认是YF侧要分析的，另外四个目前待分析状态。改变儿童座椅的下锚点状态，车机无反应，无消息横幅和TTS播报，消息中心无反应；低电量提醒也没有出现此现象BLock了57条用例。另外因为缺少物理屏和Audio on/off硬按键Block了三条用例 Diagnostics&Analytics --> 接入带log_extract_config.json的U盘，目前无法抓取ECG和TCU的LOG，会提示超时。此问题与北美确认需要在R基线上维护，当前U6在P版本暂无法测试。问题以BUG推动 PAAK --> 17个问题，5个High级别的问题。其中2个分析已分析，DCV0节点合入，其他问题待分析。当前问题BLock62条用例。主要问题是部分弹框未正常显示及添加个人车门解锁密码界面后，点击返回键无法正常返回。“点火开关锁定状态”此功能暂未实现。 多主题 --> 2个非严重问题，占比29%，主要是车控的Info和Accout的页面颜色不能随主题变化
测试结果汇总
Feature ID | 模块名 | 用例总数 | Pass | Fail | Block | NT | 测试/开发 | RUN RATE： (Pass+Fail)/(Total-Not Test) | Pass Rate： Pass/Total | Pass Rate： Pass/(Total-Not Test） | 备注
SYNC+_0073 | 雷达 | 311 | 298 | 3 | 10 | 0 | 郭曼婷/蔡宇飞 | 96.78% | 95.82% | 95.82% | Block 1.因为bug：FCIVIOS-7497：Phase5_【U625 MCA】【黑盒】【必现】【FAPA】阻塞状态没有文字提示，Block【10】
SYNC+_0106 | PAAK | 145 | 95 | 17 | 28 | 5 | 黄钊敏/甄家乐 | 80% | 65.52% | 67.86% | Block： 1）因为bug FCIVIOS-7127 block车门解锁密码相关测试用例【4】 2）因为bug FCIVIOS-7577 block paak独立模式相关测试用例【3】 3）因为bug FCIVIOS-7582 Block连接超时弹窗相关测试用例【1】 4）因为bug FCIVIOS-7585 Block车门解锁密码相关测试用例【1】 5）因为bug FCIVIOS-7635 Block智能备用密钥相关测试用例 【19】
SYNC+_0129 | 儿童座椅 | 93 | 21 | 7 | 62 | 3 | 杨春明/南东东 | 31.11% | 22.58% | 23.33% | Block： 1.因为BUG-FCIVIOS-7394，状态栏无变化/无显示，车机无反应，消息中心无内容，改变状态后无反应，Block【57】 2.因为BUG-FCIVIOS-7293，儿童座椅界面无变化，Block【5】
SYNC+_0205 | 多主题 | 7 | 5 | 2 | 0 | 0 | 黄钊敏/陈明瑶 | 100% | 71.43% | 71.43%
SYNC+_Z0037 | Diagnostics&Analytics | 7 | 0 | 1 | 6 | 0 | 张若敏/卓明琼 | 14.29% | 0% | 0% | Block： 1）因bug FCIVIOS-7609 Block诊断分析相关用例【6】
sum |  | 563 | 419 | 30 | 106 | 8 |  | 80.9% | 74.42% | 75.5%
问题列表
Feature ID | 模块 | Bug ID | 标题 | [5 empty] | 严重程度 | 开发 | 当前状态
SYNC+_0073 | 雷达 | FCIVIOS-7497 | Phase5_【U625 MCA】【黑盒】【必现】【FAPA】阻塞状态没有文字提示 | [5 empty] | High | 蔡宇飞 | 新合入功能，DCV0合入
|  | FCIVIOS-7494 | Phase5_【U625 MCA】【黑盒】【必现】【FAPA】3aa.PrkAidMsgTxt_D_Rq= 0x8，前部传感器受阻，车机雷达色块的UI没有变成阻塞状态 | [5 empty] | High | 蔡宇飞 | 新合入功能，DCV0合入
|  | FCIVIOS-7520 | Phase5_【U625 MCA】【黑盒】【必现】【雷达】非R2区域的色块无法触发雷达弹窗 | [5 empty] | High | 蔡宇飞 | 新合入功能，待分析
SYNC+_0129 | 儿童座椅 | FCIVIOS-7293 | Phase5_【U625MCA】【黑盒】【必现】【Vehicle Setting】蓝牙儿童座椅一直显示未锁定状态 | [5 empty] | Medium | 南东东 | 新合入功能，待分析
|  | PS-414 | Phase5_【U625 MCA】【黑盒】【必现】【Vehicle Settings】连接儿童座椅设备时，无“正在等待{儿童座椅名称}响应”弹窗 | [5 empty] | Medium | Xiao,Fangqiao | 儿童座椅蓝牙连接由YF 系统设置负责，非TS scope
|  | PS-412 | Phase5_【U625 MCA】【黑盒】【必现】【Vehicle Settings】在连接蓝牙儿童座椅过程中，关闭儿童座椅蓝牙，车机依旧可以连接上蓝牙儿童座椅 | [5 empty] | Medium | Xiao, Fangqiao | 儿童座椅蓝牙连接由YF 系统设置负责，非TS scope
|  | PS-413 | Phase5_【U625 MCA】【黑盒】【必现】【Vehicle Settings】进入蓝牙已配对设备列表界面，点击儿童座椅设备，连接成功时无弹窗显示 | [5 empty] | Medium | Xiao, Fangqiao | 儿童座椅蓝牙连接由YF 系统设置负责，非TS scope
|  | FCIVIOS-7391 | Phase5_【U625 MCA】【黑盒】【必现】【Vehicle Settings】点击已配对的儿童座椅设备右侧info按钮，无内容显示 | [5 empty] | Low | 南东东 | 新合入功能，待分析
|  | FCIVIOS-7394 | Phase5_【U625 MCA】【黑盒】【必现】【Vehicle Settings】改变儿童座椅的下锚点状态，车机无反应，无消息横幅和TTS播报，消息中心无反应；低电量提醒也没有出现 | [5 empty] | High | 南东东 | 新合入功能，待分析
|  | FCIVIOS-7393 | Phase5_【U625 MCA】【黑盒】【必现】【Vehicle Settings】删除蓝牙座椅设备后，仍然可以从车辆设置界面进入儿童座椅 | [5 empty] | Medium | 南东东 | 新合入功能，待分析
SYNC+_Z0037 | Diagnostics&Analytics | FCIVIOS-7609 | Phase5_【U625MCA】【黑盒】【必现】【FNV诊断】诊断弹窗显示超时 | [5 empty] | High | 卓明琼 | 同707车型，此功能需要切到R基线，目前U6还在P版本
SYNC+_0106 | Paak | FCIVIOS-7577 | Phase5_【U625MCA】【黑盒】【必现】【paak】独立模式，paak的各种弹窗显示不全 | [5 empty] | Medium | 甄家乐 | 上个版本Block未测试
|  | FCIVIOS-7580 | Phase5_【U625MCA】【黑盒】【必现】【paak】已配置车门解锁密码，进入车门解锁密码界面，输入密码后，点击继续，密码会清空 | [5 empty] | Medium | 甄家乐 | 上个版本Block未测试
|  | FCIVIOS-7582 | Phase5_【U625MCA】【黑盒】【必现】【paak】已配置车门解锁密码，进入车门解锁密码界面，输入密码后，点击继续，没有连接超时弹窗 | [5 empty] | Medium | 甄家乐 | 上个版本Block未测试
|  | FCIVIOS-7318 | Phase5_【U625MCA】【黑盒】【必现】【Paak】进入添加个人车门解锁密码界面后，点击返回键，没有返回到车门解锁密码界面 | [5 empty] | High | 甄家乐 | 上个版本Block未测试
|  | FCIVIOS-7585 | Phase5_【U625MCA】【黑盒】【必现】【paak】已配置车门解锁密码，进入车门解锁密码界面，进入添加个人解锁密码界面，没有加载中和连接超时弹窗 | [5 empty] | Medium | 甄家乐 | 上个版本Block未测试
|  | FCIVIOS-7587 | Phase5_【U625 MCA】【黑盒】【必现】【paak】输入对应dbus命令，无“添加车门解锁密码失败，请重试”弹窗 | [5 empty] | High | 甄家乐 | 上个版本Block未测试
|  | FCIVIOS-7588 | Phase5_【U625 MCA】【黑盒】【必现】【paak】输入对应dbus命令，无“输入密码不匹配”弹窗 | [5 empty] | High | 甄家乐 | 上个版本Block未测试
|  | FCIVIOS-7589 | Phase5_【U625 MCA】【黑盒】【必现】【paak】输入对应dbus命令，无“该命令已被使用，请输入其他密码”弹窗 | [5 empty] | High | 甄家乐 | 上个版本Block未测试
|  | FCIVIOS-7132 | Phase5_【U625MCA】【黑盒】【必现】【PAAK】创建智能备用密钥流程进入到车门解锁密码界面，点击使用当前的车门解锁码，弹出弹窗点击确认按钮无响应 | [5 empty] | Medium | 甄家乐 | 新合入功能，DCV0合入
|  | FCIVIOS-7131 | Phase5_【U625MCA】【黑盒】【必现】【PAAK】重置智能备用密钥流程进入到车门解锁密码界面，点击使用当前的车门解锁码，弹出弹窗点击确认按钮无响应 | [5 empty] | Medium | 甄家乐 | 新合入功能，DCV0合入
|  | FCIVIOS-7590 | Phase5_【U625MCA】【黑盒】【必现】【paak】关闭CCS，发送CAN信号，不会弹出创建智能备用密钥弹窗 | [5 empty] | High | 甄家乐 | 上个版本Block未测试
|  | FCIVIOS-7127 | Phase5_【U625MCA】【黑盒】【必现】【PAAK】车门解锁密码输入密码界面，输入小于5位数时数字键置灰，等于5位数数字按钮就高亮，逻辑错误 | [5 empty] | Medium | 甄家乐 | 上个版本Block未测试
|  | FCIVIOS-7286 | Phase5_【U625MCA】【黑盒】【必现】【Paak】重置智能备用密钥变种1，有设备没钥匙的情况下，输入密码后点击继续按钮，没有加载弹窗 | [5 empty] | Medium | 甄家乐 | 上个版本Block未测试
|  | FCIVIOS-7632 | Phase5_【U625 MCA】【黑盒】【必现】【paak】发送对应Can信号，无密钥输入锁定显示 | [5 empty] | Medium | 甄家乐 | 上个版本Block未测试
|  | FCIVIOS-7634 | Phase5_【U625 MCA】【黑盒】【必现】【paak】车辆未启动且处于P档，点击”进程中止”弹窗的确认按钮不会返回车控界面 | [5 empty] | Medium | 甄家乐 | 上个版本Block未测试
|  | FCIVIOS-7635 | Phase5_【U625 MCA】【黑盒】【必现】【paak】无法进入点火开关锁定状态 | [5 empty] | Medium | 甄家乐 | 上个版本Block未测试
SYNC+_0205 | Theme | FCIVIOS-7570 | Phase5_【U625MCA】【黑盒】【必现】【Theme】车控的infobook页面背景颜色没有跟主题变化 | [5 empty] | Medium | 南东东 | 新合入功能，待分析
|  | FCIVIOS-7120 | Phase5_【U625MCA】【黑盒】【必现】【Account】Account的页面颜色没有跟主题变换 | [5 empty] | Medium | Yao, Jian (J.) | 缺少UI资源
备注【Block相关用例给出说明】
Block项 1）因为bug：FCIVIOS-7497：Phase5_【U625 MCA】【黑盒】【必现】【FAPA】阻塞状态没有文字提示，Block【10】 2）因为BUG：FCIVIOS-7394，车机无反应，Block【11】 3）因为BUG：FCIVIOS-7394，改变状态后无反应，Block【28】 4）因为BUG：FCIVIOS-7394，消息中心无内容，Block【9】 5）因为BUG：FCIVIOS-7394，状态栏无变化，Block【2】 6）因为BUG：FCIVIOS-7394，状态栏无显示，Block【7】 7）因为BUG：FCIVIOS-7293，儿童座椅界面无变化，Block【5】 8）因为BUG: FCIVIOS-7609 Block诊断分析相关用例【6】 9）因为BUG: FCIVIOS-7127 block车门解锁密码相关测试用例【4】 10）因为BUG: FCIVIOS-7577 block paak独立模式相关测试用例【3】 11）因为BUG：FCIVIOS-7582 Block连接超时弹窗相关测试用例【1】 12）因为BUG：FCIVIOS-7585 Block车门解锁密码相关测试用例【1】 13）因为BUG：FCIVIOS-7635 Block智能备用密钥相关测试用例 【19】
NT项说明
Feature ID | 模块 | 人员 | NT项描述 | [5 empty] | NT项分类 | NT用例量 | 解决方案
SYNC+_Z0129 | 儿童座椅 | 杨春明 | 无U6屏幕，模拟屏无法进入倒车影像界面，与蓝牙儿童座椅交互的用例无法测试 | [5 empty] | 外部依赖-YF | 2 | 需要YF测沟通，解决无法出现倒车影像问题
|  |  | 缺少Audio OFF硬件，无法进入EP模式 | [5 empty] | 外部依赖-福特 | 1 | 需要福特方提供硬件
SYNC+_0106 | Paak | 黄钊敏 | 分屏后，智能备用密钥无法切换到副驾侧 | [5 empty] | 外部依赖-YF | 1 | 已确认需要YF侧解决主副屏无法切换问题
|  |  | spss文档没有，UE有该需求，开发与FO确认中 | [5 empty] | 外部依赖-福特 | 1 | 需要与FO推进
|  |  | 重置智能备用密钥，模拟异常场景，暂无dbus命令，开发确认中 | [5 empty] | 外部依赖-福特 | 3 | 需要与FO推进

## Smoke测试报告
Phase5_U625_DVC Beta1 Smoke测试报告
基本信息
软件版本 | SOC：20220524_FB_DVCBETA1_PRO MCU：20220524_FB_DVCBETA1_PRO ECG:ECG2-milestone-2022-04-Bundle-Release-1.0.34.163 TCU:TCU2-milestone-2022-04-modem6-Bundle-Release-China-2.0.9.54 APP版本：4.1.7 |  |  |  | 测试日期 | 2022-05-25
硬件版本 | B |  |  |  | 测试人员 | 张若敏/杨春明
测试方法 | Manual |  |  |  | 测试环境 | 台架
测试范围 | 1.针对DCV Beta1 FIP进行基本功能测试 2.只包含创达开发范围，非创达开发范围不进行测试
测试结果汇总
分类 | 用例总数 | Pass | Fail | Block | NT | RUN RATE 计算方式： (Pass+Fail)/(Total-Not Test) | RUN RATE 计算方式： (Pass+Fail)/Total | Pass Rate 计算方式：Pass/Total | Pass Rate 计算方式：Pass/(Total-Not Test）
Smoke | 151 | 116 | 17 | 2 | 16 | 98.52% | 88.08% | 76.82% | 85.93%
遗留问题【13】
Bug ID | 标题 | [6 empty] | 严重程度 | 问题分析
PS-305 | Phase5_【U625MCA】【黑盒】【必现】【GNSS】工程模式位置信息中，Time,Date,Position,Time to First Fix 无数据 | [6 empty] | Medium | YF侧分析
PS-239 | Phase5_【U625】【黑盒】【偶现】【DLNA】车机连接手机热点，打开图片后车机显示黑色不显示图片 | [6 empty] | High | YF侧分析
PS-198 | Phase5_【U625】【黑盒】【必现】【Car Audio】音乐播放中，设置车速音量调整为高，改变车速，音量无变化 | [6 empty] | High | YF侧分析
U6XX-172 | Phase5_【U625 MCA】【黑盒】【必现】【 Vehicle Settings】尾灯设置，选中某一类型，没有动效展示 | [6 empty] | Medium | 待分析
FCIVIOS-7135 | Phase5_【U625MCA】【黑盒】【必现】【GNSS】工程模式中H DOP、P DOP、V DOP无数据显示 | [6 empty] | High | DCV0合入
FCIVIOS-7119 | Phase5_【U625MCA】【黑盒】【必现】【VCS】唤醒小度小度，没有声音也没有“在的/哈喽”相关提示语 | [6 empty] | High | Baidu分析
FCIVIOS-7115 | Phase5_【U625MCA】【黑盒】【必现】【Vehicle Control】尾灯设置按钮显示不全 | [6 empty] | High | 待分析
FCIVIOS-7116 | Phase5_【U625MCA】【黑盒】【必现】【Vehicle Control】后备箱盖弹窗颜色没有跟主题变化 | [6 empty] | Medium | 待分析
FCIVIOS-7122 | Phase5_【U625MCA】【黑盒】【必现】【Enhanced Memory】个性化档案的页面颜色没有跟主题变换 | [6 empty] | Medium | 待分析
FCIVIOS-7120 | Phase5_【U625MCA】【黑盒】【必现】【Account】Account的页面颜色没有跟主题变换 | [6 empty] | Medium | inhouse负责
FCIVIOS-6898 | Phase5_【U625MCA】【黑盒】【必现】【Car Input】音乐播放中，按下Turn Down键，音量仍增大 | [6 empty] | Medium | 待分析
FCIVIOS-7136 | Phase5_【U625MCA】【黑盒】【必现】【Vehicle Setting】车速限制辅助容限界面显示异常 | [6 empty] | Medium | 待分析
APIMCIM-5872 | Phase 5：【必现】后排空调温度功能未实现 | [6 empty] | Gating
新增问题【4】
Bug ID | 标题 | [6 empty] | 严重程度 | 问题分析
FCIVIOS-7288 | Phase5_【U625MCA】【黑盒】【偶现】【VHA】切换主题后进入vha,护航详情显示为空 | [6 empty] | High | DCV0合入
FCIVIOS-7286 | Phase5_【U625MCA】【黑盒】【必现】【Paak】重置智能备用密钥变种1：有设备没钥匙的情况下，输入密码后点击继续按钮无反应 | [6 empty] | High | 待分析
FCIVIOS-7293 | Phase5_【U625MCA】【黑盒】【必现】【Vehicle Setting】蓝牙儿童座椅一直显示未锁定状态 | [6 empty] | Medium | 待分析
FCIVIOS-7283 | Phase5_【U625MCA】【黑盒】【必现】【Paak】重置智能备用钥匙变种2：有设备有钥匙的情况下，无法进入车门解锁密码界面，且提示系统错误 | [6 empty] | High | 待分析
备注【Block相关用例给出说明】
1）与BUG：U6XX-172相同，无动效展示，Block【1】 2）因bug PS-239 block dlna相关测试用例【1】
NT原因【19】
模块 |  | 人员 | [5 empty] | NT项分类 | NT用例量
驾驶信息 |  | 杨春明 | 行车电脑“重置中...”toast弹窗功能刚澄清功能暂未实现 |  |  |  |  | 外部依赖-福特 | 2
AAR |  |  | 云端接口变更，滤芯正常状态未合入 |  |  |  |  | 内部依赖 | 1
car audio |  | 张若敏 | 没有外置硬件 |  |  |  |  | 外部依赖-福特 | 1
CCS |  |  | 625台架环境为搭建完成，无法测试CCS相关用例 |  |  |  |  | 内部依赖 | 4
provision&U盘升级 |  |  | 无audio off硬按键 |  |  |  |  | 外部依赖-福特 | 1
FNV诊断 |  |  | 接入带log_extract_config.json的U盘，目前无法抓取ECG和TCU的LOG，会提示超时。此问题与北美确认需要在R基线上维护，当前U6在P版本暂无法测试。 |  |  |  |  | 外部依赖-福特 | 6
VHA |  |  | 车辆异常图标功能未合入 |  |  |  |  | 外部依赖-Baidu | 1

## Smoke测试报告明细
Case ID | 模块 | 标题 | 前提条件 | 操作步骤 | 预期结果 | 测试结果 | 备注 | bugID+描述 | bug等级 | 测试版本 | 测试日期 | 测试人员
1 | 空调面板 | 关闭空调面板 | 1.车机供电正常 2.IG ON状态 | 1.已经调起空调面板，未操作12秒时 2.持续操作空调面板 | 1.自动收起空调面板 2.不会自动收起空调面板 | Pass |  |  |  | SOC：20220524_FB_DVCBETA1_PRO MCU：20220524_FB_DVCBETA1_PRO | 2022-05-25 | YCM
2 | 空调面板 | 关闭空调面板 | 1.车机供电正常 2.IG ON状态 | 1.IG ON状态显示空调面板 2.变为IG OFF状态 3. 再次点击下箭头 | 1.自动收起空调面板 2.不可调起空调面板，toast提示：”此状态下，该功能不可用“ | Pass |  |  |  | SOC：20220524_FB_DVCBETA1_PRO MCU：20220524_FB_DVCBETA1_PRO | 2022-05-25 | YCM
3 | 空调面板 | 前窗除霜icon Rx信号 | 1.车机供电正常 2.进入空调界面 | 1.模拟ECU发送信号: 360h Windscreen_Btn_Stt=0x0 2.模拟ECU发送信号: 360h Windscreen_Btn_Stt=0x1 | 1.前窗除霜icon按钮关闭状态 2.前窗除霜icon按钮开启状态 | Pass |  |  |  | SOC：20220524_FB_DVCBETA1_PRO MCU：20220524_FB_DVCBETA1_PRO | 2022-05-25 | YCM
4 | 空调面板 | 水平吹风（对脸吹） Rx信号 | 1.车机供电正常 2.信号正常 3.进入空调界面 | 1.模拟ECU发送信号: 360 Panel_Btn_Stt=0x0 2.模拟ECU发送信号: 360 Panel_Btn_Stt=0x1 | 1.水平吹风按钮关闭状态 2.水平吹风按钮开启状态 | Pass |  |  |  | SOC：20220524_FB_DVCBETA1_PRO MCU：20220524_FB_DVCBETA1_PRO | 2022-05-25 | YCM
5 | 空调面板 | 制冷（A/C） Rx信号（Inactive） | 1.车机供电正常 2.信号正常 3.进入空调界面 | 1.模拟ECU发送信号: 360h AC_Btn_Stt=0x0 2.模拟ECU发送信号: 360h AC_Btn_Stt=0x1 | 1.空调制冷按钮关闭状态 2.空调制冷按钮开启状态 | Pass |  |  |  | SOC：20220524_FB_DVCBETA1_PRO MCU：20220524_FB_DVCBETA1_PRO | 2022-05-25 | YCM
6 | 空调面板 | Auto模式默认模式 | 1.车机供电正常 2.信号正常 3.进入空调界面 | 1.进入空调设置页面查看空调AUTO开关状态 | 1.显示空调AUTO开关关闭 | Pass |  |  |  | SOC：20220524_FB_DVCBETA1_PRO MCU：20220524_FB_DVCBETA1_PRO | 2022-05-25 | YCM
7 | 空调面板 | Auto分级-不显示设置 配置项 | 1.车机供电正常 2.信号正常 3.进入空调界面 | 1.配置配置字DE04 Byte:2 Start Bit:7 Length:2 Climate auto levels=0x0: Disabled 2.查看空调Auto分级显示 | 2.不显示选项 | Pass |  |  |  | SOC：20220524_FB_DVCBETA1_PRO MCU：20220524_FB_DVCBETA1_PRO | 2022-05-25 | YCM
8 | 空调面板 | Auto分级-显示3个等级设置 配置项 | 1.车机供电正常 2.信号正常 3.进入空调界面 | 1.配置配置字DE04 Byte:2 Start Bit:7 Length:2 Climate auto levels=0x1: 3 levels 2.查看空调Auto分级显示 | 2.显示3个等级选项 | Pass |  |  |  | SOC：20220524_FB_DVCBETA1_PRO MCU：20220524_FB_DVCBETA1_PRO | 2022-05-25 | YCM
9 | 空调面板 | Auto - 信号关闭-RX | 1.车机供电正常 2.信号正常 3.进入空调界面 | 1.模拟ECU发送信号: 360h Front_AUTO_Btn_Stt = Enabled_Inactive or Disabled 360h Front_AUTO_Blwr_Lvl=0x0：off 2.查看空调AUTO状态 | 2.关闭选项被选中 | Pass |  |  |  | SOC：20220524_FB_DVCBETA1_PRO MCU：20220524_FB_DVCBETA1_PRO | 2022-05-25 | YCM
10 | 空调面板 | Auto - 信号开启-2挡-RX | 1.车机供电正常 2.信号正常 3.进入空调界面 | 1.模拟ECU发送信号: 360h (Front_AUTO_Btn_Stt = Enabled_Active or Unused 360h Front_AUTO_Blwr_Lvl=0x2：Medium 2.查看Auto三个档位状态 | 2.2档选项被选中 | Pass |  |  |  | SOC：20220524_FB_DVCBETA1_PRO MCU：20220524_FB_DVCBETA1_PRO | 2022-05-25 | YCM
11 | 空调面板 | AAR智能馨风配置 | 1.车机供电正常 | 1.配置配置字 ./yfdbus_send AI.lv.ipcl.out vip2gip_diag 0x01,0x01,0xDE,0x04,0x03,0x00,0x08,0x00 | 1.显示智能馨风 | Pass |  |  |  | SOC：20220524_FB_DVCBETA1_PRO MCU：20220524_FB_DVCBETA1_PRO | 2022-05-25 | YCM
12 | 空调面板 | AAR智能馨风入口 | 1.车机供电正常 2.信号正常 3.进入空调界面 | 1.进入空调设置页面 2.单击智能馨风icon | 2.进入智能馨风功能界面 | Pass |  |  |  | SOC：20220524_FB_DVCBETA1_PRO MCU：20220524_FB_DVCBETA1_PRO | 2022-05-25 | YCM
13 | 空调面板 | AAR智能馨风-过滤完成-RX信号 | 1.车机供电正常 2.信号正常 3.进入智能馨风功能界面 | 1.发送信号 1.PM25诊断信号: any 0x374 PmSnsCabn_D_Stat 2.空调电源信号 : on 360 Front_Power_Btn_Stt 3.PM2.5数值:0~35 0x374 PmCabn_Conc_Actl | 1.显示智能馨风-空气过滤完成 | Pass |  |  |  | SOC：20220524_FB_DVCBETA1_PRO MCU：20220524_FB_DVCBETA1_PRO | 2022-05-25 | YCM
14 | 后排空调 | 后排空调-电源按钮-Rx | 1.车机供电正常 2.配置正常 3.IG ON状态 | 1.模拟ECU发送信号: 0x35D Rr_Power_Btn_Stt=on 2.模拟ECU发送信号: 0x35D Rr_Power_Btn_Stt=off | 1.电源按钮开启 2.电源按钮关闭 | Pass |  |  |  | SOC：20220524_FB_DVCBETA1_PRO MCU：20220524_FB_DVCBETA1_PRO | 2022-05-25 | YCM
15 | 后排空调 | 后排空调-锁定按钮-Rx | 1.车机供电正常 2.后排空调界面 | 1.模拟ECU发送信号: 36Dh Rr_Lock_Btn_Stt=2(Inactive) 2.模拟ECU发送信号: 36Dh Rr_Lock_Btn_Stt=1(Active) | 1.后排空调未锁定状态 2.后排空调锁定状态，按钮高亮 | Pass |  |  |  | SOC：20220524_FB_DVCBETA1_PRO MCU：20220524_FB_DVCBETA1_PRO | 2022-05-25 | YCM
16 | 后排空调 | 后排空调-温度调节-Rx | 1.车机供电正常 2.后排空调界面 | 1.模拟ECU发送信号: 1）第二排空调温度第一位数字显示情况:0x35D Rr_LHS_Set_Temp_Dig1 2）第二排空调温度第二位数字显示情况: 0x35D Rr_LHS_Set_Temp_Dig2 3）第二排空调温度起第三位数字（小数点后一位）显示情况: 0x35D Rr_LHS_Set_Temp_Dig3 | 1.温度滑动条对应变化 | Fail |  | APIMCIM-5872 Phase 5：【必现】后排空调温度功能未实现 | Gating | SOC：20220524_FB_DVCBETA1_PRO MCU：20220524_FB_DVCBETA1_PRO | 2022-05-25 | YCM
17 | 后排空调 | 后排空调-风量调节-Rx | 1.车机供电正常 2.后排空调界面 | 1.模拟ECU发送信号: 0x35D Rr_Blower_Indicate | 1.风量滑动条变化 | Pass |  |  |  | SOC：20220524_FB_DVCBETA1_PRO MCU：20220524_FB_DVCBETA1_PRO | 2022-05-25 | YCM
18 | Launcher | 车辆卡片详情说明 | 1.进入Launcher界面 2.授权所有app权限 3.账号显示已登录（账号设置名名称） | 1.进入Launcher界面查看车辆卡片显示 | 1.车辆卡片显示车模展示、个人中心（个人中心显示用户头像与用户名称）、天气、车内/车外PM2.5、城市限行提示， | Pass |  |  |  | SOC：20220524_FB_DVCBETA1_PRO MCU：20220524_FB_DVCBETA1_PRO | 2022-05-25 | zrm
19 | Launcher | 车辆卡片详情说明 | 1.进入Launcher界面 2.授权所有app权限 3.未登录账号 | 1.时间在5：00（包含）-12：00（不包含）区间内 2.点击登录 | 1.车辆卡片个人中心显示“上午好，福特”字样默认头像，副标题显示“点击登录”字样 2.点击进入个人中登录界面 | Pass |  |  |  | SOC：20220524_FB_DVCBETA1_PRO MCU：20220524_FB_DVCBETA1_PRO | 2022-05-25 | zrm
20 | Launcher | 所用应用卡片 | 1.进入Launcher界面 | 1.查看所有应用卡片显示 2.点击所有应用图标 3.点击编辑按钮 4.点击返回 | 1.卡片显示名称：所有应用，所有应用图标，编辑按钮 2.进入所有应用界面 3.进入所有应用编辑界面，界面显示有本地应用和小程序两个Tab； 4.界面会到Launcher界面 | Pass |  |  |  | SOC：20220524_FB_DVCBETA1_PRO MCU：20220524_FB_DVCBETA1_PRO | 2022-05-25 | zrm
21 | Launcher | 所用应用界面 | 1.切换本地应用和小程序Tab页 | 1.进入所有应用界面显示小程序Tab页 2.点击本地应用 | 1.切换到小程序界面 2.切换到本地应用界面 | Pass |  |  |  | SOC：20220524_FB_DVCBETA1_PRO MCU：20220524_FB_DVCBETA1_PRO | 2022-05-25 | zrm
22 | Launcher | 所用应用界面 | 1.所有应用编辑界面在进入另一个界面点击home键 | 1.进入应用编辑界面点击空调界面，再点击home键，进入launcher界面卡片显示 | 1.launcher界面卡片排序与之前一致 | Pass |  |  |  | SOC：20220524_FB_DVCBETA1_PRO MCU：20220524_FB_DVCBETA1_PRO | 2022-05-25 | zrm
23 | Launcher | 所用应用界面 | 1.驾驶模式为独立模式-主驾侧显示 2.车型为U625 MCA 3.添加应用到launcher显示 | 1.所有应用界面点击编辑按钮 1.1点击添加应用图标 1.2点击移除图标 1.3拖动应用卡片位置 1.4移除图标置灰显示 2.查看launcher界面显示 | 1.进入编辑界面显示应用卡片显示已添加到首页的功能列表、所有应用卡片显示未添加到首页的功能列表 1.1应用添加在首页 1.2移除的应用不在首页显示 1.3首页卡片将按照拖动卡片的顺序排列卡片入口 1.4不可以移除卡片 2首页默认为8张卡片，排序为车辆卡片、百度地图、随心听、电话、随心看、爱车探索、自由秘境 | Pass |  |  |  | SOC：20220524_FB_DVCBETA1_PRO MCU：20220524_FB_DVCBETA1_PRO | 2022-05-25 | zrm
24 | Launcher | 所用应用界面 | 1.进入所有应用界面 | 1.点击搜索按钮 | 1.进入搜索界面 | Pass |  |  |  | SOC：20220524_FB_DVCBETA1_PRO MCU：20220524_FB_DVCBETA1_PRO | 2022-05-25 | zrm
25 | Launcher | 搜索界面-卡片名称 | 1.进入搜索界面 | 1.搜索卡片名称 例如:“舒享时氛” 2.点击该卡片 3.点击返回 | 1.列表展示-舒享时氛卡片 2.跳转舒享时氛应用 3.返回到上一页，页面正常显示 | Pass |  |  |  | SOC：20220524_FB_DVCBETA1_PRO MCU：20220524_FB_DVCBETA1_PRO | 2022-05-25 | zrm
26 | Launcher | 搜索界面-输入10个字符 | 1.进入搜索界面 2.字符为中文+英文组合 | 1.输入搜索内容为“中文4个 文字+英文2个字母”10个字符 | 1.搜索可以输入“中文+英文”10个字符 | Pass |  |  |  | SOC：20220524_FB_DVCBETA1_PRO MCU：20220524_FB_DVCBETA1_PRO | 2022-05-25 | zrm
28 | AAR | 进入智能新风 | 1.车机供电正常 2.信号正常 | 1.点击桌面快捷按钮进入AAR/语音指令“打开智能新风” 2.点击空调界面的AAR图标 | 1&2正常进入AAR | Pass |  |  |  | SOC：20220524_FB_DVCBETA1_PRO MCU：20220524_FB_DVCBETA1_PRO | 2022-05-25 | YCM
29 | AAR | 滤芯弹窗 | 1.车机供电正常 2.信号正常 3.滤芯状态正常 | 点击滤芯状态 | 出现滤芯弹窗 | NT | 云端接口变更，滤芯正常状态未合入 |  |  | SOC：20220524_FB_DVCBETA1_PRO MCU：20220524_FB_DVCBETA1_PRO | 2022-05-25 | YCM
30 | AAR | 通过横幅消息通知-空气过滤状态进入AAR | 1.车机供电正常 2.信号正常 | 智能新风消息弹出，用户点击直接进入AAR界面 | 智能新风消息弹出，用户点击直接进入AAR界面 | Pass |  |  |  | SOC：20220524_FB_DVCBETA1_PRO MCU：20220524_FB_DVCBETA1_PRO | 2022-05-25 | YCM
31 | AAR | 空气过滤状态-完成 | 1.车机供电正常 2.信号正常 | dbus模拟： 1.PM25诊断信号: any 374 PmSnsCabn_D_Stat 2.空调电源信号 : on 360 Front_Power_Btn_Stt 3.PM2.5数值:0~35 374 PmCabn_Conc_Actl 目前需先设置大于50，再设回小于35才触发弹窗 | 出现空气过滤完成弹窗 | Pass |  |  |  | SOC：20220524_FB_DVCBETA1_PRO MCU：20220524_FB_DVCBETA1_PRO | 2022-05-25 | YCM
32 | AAR | AAR-智能新风界面显示PM2.5信息，优 | 1.车机供电正常 2.信号正常 | 地区＋PM2.5[0-35）+优绿色显示 dbus模拟： 374 PmCabn_Conc_Actl | 显示对应PM2.5信息 | Pass |  |  |  | SOC：20220524_FB_DVCBETA1_PRO MCU：20220524_FB_DVCBETA1_PRO | 2022-05-25 | YCM
33 | AAR | AAR主界面，点击开启座舱新风Rx | 1.车机供电正常 2.信号正常 | 座舱新风 ： 36D AAR_Btn_Stt | 按钮正常打开关闭 | Pass |  |  |  | SOC：20220524_FB_DVCBETA1_PRO MCU：20220524_FB_DVCBETA1_PRO | 2022-05-25 | YCM
34 | AAR | 开启/关闭语音提示（默认开启） | 1.车机供电正常 2.信号正常 | 空调-AAR图标-设置开启/关闭语音提示 | 空调-AAR图标-设置开启/关闭语音提示 | Pass |  |  |  | SOC：20220524_FB_DVCBETA1_PRO MCU：20220524_FB_DVCBETA1_PRO | 2022-05-25 | YCM
35 | AAR | AAR主界面，点击开启/关闭座舱新风TX | 1.车机供电正常 2.信号正常 | 点击座舱新风按钮 | 362 Frt_Btn_Status_1st信号下发 | Pass |  |  |  | SOC：20220524_FB_DVCBETA1_PRO MCU：20220524_FB_DVCBETA1_PRO | 2022-05-25 | YCM
36 | 无线充电 | 充电进行中 | 1.车机供电正常 2.信号正常 3.未在安全界面 | 1.输入 ./yfdbus_send AI.lv.ipcl.out vip2gip_VehicleNetwork 0x02,0x21,0x40,0x11,0x40,0x00,0x00,0x02( 2-charging in progress, 4-metal object detected 6-misalignment ) | 1.车机界面显示toast”无线充电已启用“ 2.状态栏显示状态图标，动画显示充电状态 | Pass |  |  |  | SOC：20220524_FB_DVCBETA1_PRO MCU：20220524_FB_DVCBETA1_PRO | 2022-05-25 | YCM
37 | 无线充电 | 充电终止 | 1.车机供电正常 2.信号正常 3.未在安全界面 | 1.输入 3F6 WrlssAcsyChrgr_D_Stat ./yfdbus_send AI.lv.ipcl.out vip2gip_VehicleNetwork 0x02,0x21,0x40,0x11,0x40,0x00,0x00,0x04( 2-charging in progress, 4-metal object detected 6-misalignment ) or ./yfdbus_send AI.lv.ipcl.out vip2gip_VehicleNetwork 0x02,0x21,0x40,0x11,0x40,0x00,0x00,0x06 | 1.充电终止，出现弹窗提示 2.点击知道了退出弹窗，点击空白处无法退出 | Pass |  |  |  | SOC：20220524_FB_DVCBETA1_PRO MCU：20220524_FB_DVCBETA1_PRO | 2022-05-25 | YCM
38 | 驾驶信息 | IOD显示-数量勾选 | 1.车机供电正常 2.进入驾驶信息显示页面 | 1.勾选项数量=7 2.勾选项数量=8 3.已勾选2项，取消勾选其中一个 | 1.出现弹窗“屏幕显示数量已达最大”以及"确定"Button 2.出现弹窗“增加前请先取消一个现有选择”以及"确定"Button 3.出现弹窗“必须至少选择2个”以及"确定"Button | Pass |  |  |  | SOC：20220524_FB_DVCBETA1_PRO MCU：20220524_FB_DVCBETA1_PRO | 2022-05-25 | YCM
39 | 驾驶信息 | 行车电脑1（最多勾选四项） | 1.车机供电正常 2.进入驾驶信息显示页面 | 1.进入行车电脑1 | 1.行车电脑1页面显示： 重置数据：重置所有数据、重置短程里程、重置平均车速、重置平均油耗 配置视图：短程里程表、里程计时器、平均车速、平均油耗、瞬时油耗（U611没有平均车速） | Pass |  |  |  | SOC：20220524_FB_DVCBETA1_PRO MCU：20220524_FB_DVCBETA1_PRO | 2022-05-25 | YCM
40 | 驾驶信息 | 行车电脑1-数量勾选 | 1.车机供电正常 2.进入驾驶信息显示页面 | 1.勾选项数量=4 2.勾选项数量=5 3.已勾选1项，取消勾选 | 1.出现弹窗“屏幕显示数量已达最大”以及"确定"Button 2.出现弹窗“增加前请先取消一个现有选择”以及"确定"Button 3.出现弹窗“必须至少选择一个”以及"确定"Button | Pass |  |  |  | SOC：20220524_FB_DVCBETA1_PRO MCU：20220524_FB_DVCBETA1_PRO | 2022-05-25 | YCM
41 | 驾驶信息 | 行车电脑1-重置所有数据-重置成功 | 1.车机供电正常 2.进入车辆控制-车辆设置-驾驶信息-重置数据显示页面 3.行车电脑1已有数据 | 1.点击重置所有数据，查看界面显示 2.点击确定按钮，查看界面显示 3.收到重置成功信号（TBD），查看界面显示 | 1.弹出弹窗提示，显示与UI一致 2.底部显示“重置中...”toast弹窗2s 3.“重置中...”toast弹窗2s后；再根据期间收到的信号给与相应的toast提示“数据重置成功！”，行车电脑1的短程里程已重置 | NT | 行车电脑“重置中...”toast弹窗功能待确认 |  |  | SOC：20220524_FB_DVCBETA1_PRO MCU：20220524_FB_DVCBETA1_PRO | 2022-05-25 | YCM
42 | 驾驶信息 | 行车电脑1-重置短程里程-重置成功 | 1.车机供电正常 2.进入车辆控制-车辆设置-驾驶信息-重置数据显示页面 3.行车电脑1已有数据 | 1.点击重置短程里程，查看界面显示 2.点击确定按钮，查看界面显示 3.收到重置成功信号（TBD），查看界面显示 | 1.弹出弹窗提示，显示与UI一致 2.底部显示“重置中...”toast弹窗2s 3.“重置中...”toast弹窗2s后；再根据期间收到的信号给与相应的toast提示“数据重置成功！”，行车电脑1的短程里程已重置 | NT | 行车电脑“重置中...”toast弹窗功能待确认 |  |  | SOC：20220524_FB_DVCBETA1_PRO MCU：20220524_FB_DVCBETA1_PRO | 2022-05-25 | YCM
43 | 驾驶信息 | 行车电脑2（最多勾选四项） | 1.车机供电正常 2.进入驾驶信息显示页面 | 1.进入行车电脑2 | 1.行车电脑2页面显示： 重置数据：重置所有数据、重置短程里程、重置平均车速、重置平均油耗 配置视图：短程里程表、里程计时器、平均车速、平均油耗、瞬时油耗（U611没有平均车速） | Pass |  |  |  | SOC：20220524_FB_DVCBETA1_PRO MCU：20220524_FB_DVCBETA1_PRO | 2022-05-25 | YCM
44 | AudioSettings | 进入音效设置界面，显示正常 | 1.车机已上电 | 1.点击设置图标 2.点击音效设置 | 1.进入设置界面，默认系统设置 2.进入音效设置界面，无异常闪退 | Pass |  |  |  | SOC：20220524_FB_DVCBETA1_PRO MCU：20220524_FB_DVCBETA1_PRO | 2022-05-25 | zrm
45 | AudioSettings | 触摸提示音可开启/关闭 | 1.车机已上电 2.设置-系统设置-音效设置界面 | 1.点击触摸提示音 | 1.可正常开启/关闭 | Pass |  |  |  | SOC：20220524_FB_DVCBETA1_PRO MCU：20220524_FB_DVCBETA1_PRO | 2022-05-25 | zrm
46 | AudioSettings | 音量设置界面，调节音量，查看音量变化 | 1.车机已上电 2.设置-系统设置-音效设置界面 | 1.点击音量设置选项 2.调节媒体音量 | 1.进入音量设置界面 2.音量条可正常调节 | Pass |  |  |  | SOC：20220524_FB_DVCBETA1_PRO MCU：20220524_FB_DVCBETA1_PRO | 2022-05-25 | zrm
47 | AudioSettings | 音量调节界面显示无异常 | 1.车机已上电 2.设置-系统设置-音效设置界面 | 1.点击音量调节选项 2.查看界面显示 | 1.正常进入音量调节界面，无闪退 2.界面显示正常，无重叠、阴影、显示不完整等现象 | Pass |  |  |  | SOC：20220524_FB_DVCBETA1_PRO MCU：20220524_FB_DVCBETA1_PRO | 2022-05-25 | zrm
48 | AudioSettings | 均衡器界面显示无异常 | 1.车机已上电 2.设置-系统设置-音效设置界面 | 1.点击均衡器选项 2.查看界面显示 | 1.正常进入均衡器界面，无闪退 2.界面显示正常，无重叠、阴影、显示不完整等现象 | Pass |  |  |  | SOC：20220524_FB_DVCBETA1_PRO MCU：20220524_FB_DVCBETA1_PRO | 2022-05-25 | zrm
49 | AudioSettings | 平衡/衰减界面显示无异常 | 1.车机已上电 2.设置-系统设置-音效设置界面 | 1.点击平衡/衰减选项 2.查看界面显示 | 1.进入平衡/衰减界面 2.界面显示正常，无重叠、阴影、显示不完整等现象 | Pass |  |  |  | SOC：20220524_FB_DVCBETA1_PRO MCU：20220524_FB_DVCBETA1_PRO | 2022-05-25 | zrm
50 | AudioSettings | 音效设置各页面音量调节效果 | 1.车机已上电 2.设置-系统设置-音效设置界面 | 1.调节各音量调节选项 | 1.音量播放效果正常 | Pass |  |  |  | SOC：20220524_FB_DVCBETA1_PRO MCU：20220524_FB_DVCBETA1_PRO | 2022-05-25 | zrm
51 | AudioSettings | 车速音量调整 | 1.车机已上电 2.设置-系统设置-音效设置界面 | 1.选择高/低/中 2.调整车速 | 2.音量跟随车速变化 | Fail |  | PS-198 Bug Phase5_【U625】【黑盒】【必现】【Car Audio】音乐播放中，设置车速音量调整为高，改变车速，音量无变化 | high | SOC：20220524_FB_DVCBETA1_PRO MCU：20220524_FB_DVCBETA1_PRO | 2022-05-25 | zrm
52 | Audio 外置 | 外置时播放各音源及setting设置音量 | 1.车机供电正常 2.已配置外置 | 1.播放随心看、随心听 | 1.音源播放正常 | NT | 没有外置硬件 |  |  | SOC：20220524_FB_DVCBETA1_PRO MCU：20220524_FB_DVCBETA1_PRO | 2022-05-25 | zrm
53 | VHA | 进入VHA界面 | 1.进入全部应用页面 | 1.点击车辆状况应用图标\最近app入口 2.语音：打开车辆状况 3.检查VHA界面显示 | 1.进入VHA界面（不论VHA APP是否首次被打开，进入VHA后停留在护航详情tab, 子菜单停留在第一个有异常的子菜单，若没有异常，则停留在胎压监测。） 2.成功进入vha页面 3.在护航详情显示胎压监测、车辆养护、续航里程、车辆健康分页；右半部分显示对应的界面 | Fail |  | FCIVIOS-7288 Phase5_【U625MCA】【黑盒】【偶现】【VHA】切换主题后进入vha,护航详情显示为空 |  | SOC：20220524_FB_DVCBETA1_PRO MCU：20220524_FB_DVCBETA1_PRO | 2022-05-25 | zrm
54 | VHA | launcher入口-车辆状况异常显示-进入VHA界面 | 1.进入Launcher页面 2.车辆状况有异常 | 1.点击车辆异常图标 | 1.进入VHA界面 | NT | 车辆异常图标功能未合入 |  |  | SOC：20220524_FB_DVCBETA1_PRO MCU：20220524_FB_DVCBETA1_PRO | 2022-05-25 | zrm
55 | VHA | 胎压监测系统状态-胎压检测系统状态正常 | 1.车机供电正常; 2.已配置胎压监测 3.连接CAN工具 | 1.配置胎压状态为工作中 3B4h Tire_Press_System_Stat=0x4（./yfdbus_send AI.lv.ipcl.out vip2gip_VehicleNetwork 0x02,0x21,0x40,0x04,0x70,0x00,0x00,0x04） 2.配置四个轮胎状态为正常(3B4 Tire_Press_LF_Stat =1 Tire_Press_RF_Stat =1 Tire_Press_LR_OLR_Stat =1 Tire_Press_RR_ORR_Stat =1) 3.进入胎压监测界面，查看胎压监测系统状态信息显示 | 2.显示”胎压正常“ | Pass |  |  |  | SOC：20220524_FB_DVCBETA1_PRO MCU：20220524_FB_DVCBETA1_PRO | 2022-05-25 | zrm
56 | VHA | 进入续航里程界面/车辆健康界面 | 1.进入VHA界面 2.配置字设置车辆健康可用 3.配置9个异常 | 1.点击续航里程分页 2.查看显示 3.查看车辆健康卡片显示 | 1.进入续航里程界面 2.右边显示车辆健康界面 3.右边显示9个车辆健康 | Pass |  |  |  | SOC：20220524_FB_DVCBETA1_PRO MCU：20220524_FB_DVCBETA1_PRO | 2022-05-25 | zrm
57 | 交通标志识别-启用交通标志识别 | 启用交通标志识别-配置 | 1.车机供电正常 2.信号正常 | 1.配置配置字DE08TSRNCAPAdaptations=0x0:Disable 2.查看选项Byte 8, Bit 1 3.配置配置字DE08 Byte10 Bit3=enable && Byte8 Bit0 =disable && Byte20 Bit7 =disable 4.查看选项 | 2.不显示交通标志识别选项 4.显示交通标志识别选项（与车速限制辅助互斥） | Pass |  |  |  | SOC：20220524_FB_DVCBETA1_PRO MCU：20220524_FB_DVCBETA1_PRO | 2022-05-25 | YCM
58 | 交通标志识别-启用交通标志识别 | 启用交通标志识别-RX | 1.车机供电正常 2.信号正常 | 1.模拟ECU发送信号: 0x3D8FeatNoIpmaActl=0x0809 0x3D8FeatConfigIpmaActl=0x01 0x3D8PersIndexIpma_D_Actl=0x04 2.查看开启开关选项状态 3.模拟ECU发送信号: 0x3D8FeatNoIpmaActl=0x0809 0x3D8FeatConfigIpmaActl=0x00 0x3D8PersIndexIpma_D_Actl=0x04 4.查看关闭开关选项状态 | 2.开启选项为开 4.关闭选项为关 | Pass |  |  |  | SOC：20220524_FB_DVCBETA1_PRO MCU：20220524_FB_DVCBETA1_PRO | 2022-05-25 | YCM
59 | 牵引力控制（TCS） | 牵引力控制（TCS）—配置 | 1.车机供电正常 2.信号正常 3.进入辅助驾驶页面 | 1.配置配置字DE08AdvanceTracControlFunction=0x0:Disable DE08AdvanceTracControlFunction=0x1:Enable 2.查看牵引力控制（TCS）选项是否显示 | 2.0x0:Disable：不显示牵引力控制（TCS）选项 0x1:Enable：显示牵引力控制（TCS）选项 | Pass |  |  |  | SOC：20220524_FB_DVCBETA1_PRO MCU：20220524_FB_DVCBETA1_PRO | 2022-05-25 | YCM
60 | 牵引力控制（TCS） | 牵引力控制（TCS）Rx逻辑 | 1.车机供电正常 2.信号正常 3.进入辅助驾驶页面 4.配置牵引力控制（TCS）显示设置 | 1.模拟ECU发送信号: 0x416DrvSlipCtlMde_D_Ind=0x00 2.查看牵引力控制（TCS）开关选项状态 3.模拟ECU发送信号: 0x416DrvSlipCtlMde_D_Ind=0x01 4.查看牵引力控制（TCS）开关选项状态 | 2.牵引力控制（TCS）选项为开 4.牵引力控制（TCS）选项为关 | Pass |  |  |  | SOC：20220524_FB_DVCBETA1_PRO MCU：20220524_FB_DVCBETA1_PRO | 2022-05-25 | YCM
61 | 自动驻车 | 自动驻车-Rx | 1.车机供电正常 2.信号正常 3.进入辅助驾驶界面 | 1.模拟ECU发送信号: 0x41EAutoHoldSwMde_B_Ind=0x1 2.查看自动驻车开关选项状态 3.模拟ECU发送信号: 0x41EAutoHoldSwMde_B_Ind=0x0 4.查看自动驻车开关选项状态 | 2.自动驻车选项为开 4.自动驻车选项为关 | Pass |  |  |  | SOC：20220524_FB_DVCBETA1_PRO MCU：20220524_FB_DVCBETA1_PRO | 2022-05-25 | YCM
62 | 自动启停 | 车辆设置 Auto StartStop（On/off） 自动启停 | 1.车机供电正常 2.支持配置 | 1.点击自动启停开关 2.发送 0x166 StopStrtDrvMde_D_Indic=0x00/0x01 3.开关为关时,点击自动启停，查看车机发出的请求信号 4.开关为开时,点击自动启停，查看车机发出的请求信号 | 1.界面显示状态不变 2.可正常开启/关闭 3.信号0x105 StopStrtDrvMde_B_RqBtn3c=0x1 4.信号0x105 StopStrtDrvMde_B_RqBtn3c=0x1 （点击开关Tx下发信号值为1——pressed，由MCU置零） | Pass |  |  |  | SOC：20220524_FB_DVCBETA1_PRO MCU：20220524_FB_DVCBETA1_PRO | 2022-05-25 | YCM
63 | 车速限制辅助 | 车速限制辅助 | 1.车机供电正常 2.支持配置 | 1.点击各个开关 2.发送车速限制模式：0x42D SlMde_D_Stat=0x2/1 3.系统设置中选择显示单位为公制 4.查看容限界面仪表盘下速度单位显示和容限范围 超速警告【0x00、0x01】： 0x3D8FeatNoIpmaActl=0x080D 0x3D8FeatConfigIpmaActl=0x01 0x3D8PersIndexIpma_D_Actl=0x04 | 1.界面显示状态不变 4.显示为km/h，容限范围是0-10；显示为mph，容限范围是0-50 | Fail |  | FCIVIOS-7136 Phase5_【U625MCA】【黑盒】【必现】【Vehicle Setting】车速限制辅助容限界面显示异常 | Medium | SOC：20220524_FB_DVCBETA1_PRO MCU：20220524_FB_DVCBETA1_PRO | 2022-05-25 | YCM
64 | 最多30分钟怠速 | 最多30分钟怠速 | 1.车机供电正常 3.支持配置 | 1.查看最多30分钟怠速选项默认显示 2.手动点击最多30分钟怠速，查看车机发出的请求信号 | 1.最多30分钟怠速开关默认开启 2.最多30分钟怠速选项可开启/关闭；信号0x430 EngIdlShutDown_B_RqDrv = 0/1 | Pass |  |  |  | SOC：20220524_FB_DVCBETA1_PRO MCU：20220524_FB_DVCBETA1_PRO | 2022-05-25 | YCM
65 | 收藏 | 改变顺序后取消收藏 | 1.车机供电正常 2.信号正常 | 1.通过车辆控制->进入常用设置 2.调整任一选项的顺序 3.点击该选项的取消收藏按钮 | 3.选项不在常用设置界面显示 | Pass |  |  |  | SOC：20220524_FB_DVCBETA1_PRO MCU：20220524_FB_DVCBETA1_PRO | 2022-05-25 | YCM
66 | 灯光设置-防眩照明 | 防眩照明显示设置配置项 | 1.车机供电正常 2.信号正常 3.进入灯光设置界面 | 1.配置配置字AhbcMnu_D_Rq = 1(Disable) && GfhbMnu_D_Rq = 2/3(use 0x0847) Note: if GfhbMnu_D_Rq = 0(NULL) and never receved, DE08 Byte1 bit1 Auto High Beam Control Function =0(Disabled) and DE08 Byte12 bit7-6 Auto High Beam Menu = 2/3(use 0x080C) （发送./yfdbus_send AI.lv.ipcl.out vip2gip_diag 0x01,0x01,0xDE,0x08,0x25,0x00,0x00,0x00,0x00,0x00,0x00,0x00,0x00,0x00,0x00,0x00,0x80,0x00,0x00,0x00,0x00,0x00,0x00,0x00,0x00,0x00,0x00,0x00,0x00,0x00） 2.查看防眩照明选项是否显示 | 1.显示防眩照明选项 2.防眩照明、自动远光灯、自动远光灯模式均为互斥项 | Pass |  |  |  | SOC：20220524_FB_DVCBETA1_PRO MCU：20220524_FB_DVCBETA1_PRO | 2022-05-25 | YCM
67 | 灯光设置-防眩照明 | 开启防眩照明Rx逻辑 | 1.车机供电正常 2.进入灯光设置界面 3.显示防眩照明配置项 | 1.模拟ECU发送信号: 0x3D8FeatNoIpmaActl=0x080C/0847 0x3D8FeatConfigIpmaActl=0x01 0x3D8PersIndexIpma_D_Actl=0x04 （发送./yfdbus_send AI.lv.ipcl.out vip2gip_VehicleNetwork 0x02,0x00,0x00,0x00,0x00,0x00,0x01,0x08,0x47,0x00,0x01,0x04） 2.查看防眩照明开关选项状态 | 2.防眩照明选项为开（若是FBMP信号，发完需要清除） | Pass |  |  |  | SOC：20220524_FB_DVCBETA1_PRO MCU：20220524_FB_DVCBETA1_PRO | 2022-05-25 | YCM
68 | 盲区监测 | 开启/关闭盲区监测Rx和Tx逻辑 | 1.车机供电正常 2.信号正常 | 1.模拟ECU发送信号: 0x3A6 SodLeft_D_Stat=0x2 0x3A7 SodRight_D_Stat=0x2，查看开启开关选项状态 2.模拟ECU发送信号0x3A6 SodLeft_D_Stat=0x0 0x3A7 SodRight_D_Stat=0x0（左右任一不为2时开启），查看关闭开关选项状态 3.开关为关时,点击盲区监测，查看车机发出的请求信号 4.开关为开时,点击盲区监测，查看车机发出的请求信号 | 1.开启选项为开 2.关闭选项为关 3.信号0x30A Sod_D_Rq = 0x1 4.信号0x30A Sod_D_Rq = 0x0 | Pass |  |  |  | SOC：20220524_FB_DVCBETA1_PRO MCU：20220524_FB_DVCBETA1_PRO | 2022-05-25 | YCM
69 | Power | 正常运行模式 | 1.已设置LifeCycMde_D_Actl等于Normal 2.Delay_Acc设为OFF 3.Ignition_Status设为OFF/ACC | Ignition_Status=ON | 进入Normal模式，确认媒体可以正常播放 | Pass |  |  |  | SOC：20220524_FB_DVCBETA1_PRO MCU：20220524_FB_DVCBETA1_PRO | 2022-05-25 | zrm
70 | Power | 掉电模式 | FUNCTIONAL状态 | 拔掉B+ | 进入UNPOWERD状态，整机处于关机状态，无电流消耗 | Pass |  |  |  | SOC：20220524_FB_DVCBETA1_PRO MCU：20220524_FB_DVCBETA1_PRO | 2022-05-25 | zrm
71 | Power | EP模式 | 1.Delay_Accy设为OFF 2.Ignition_Status设为OFF | 1.按Audio off键 | 1.进入EP 模式(空调界面置灰) | NT | 无audio off按键 |  |  | SOC：20220524_FB_DVCBETA1_PRO MCU：20220524_FB_DVCBETA1_PRO | 2022-05-25 | zrm
72 | Power | standby状态 | 1.车机运行 | 1.ig=off ACC =OFF | 1.屏幕熄灭，禁用音频，断开热点和蓝牙 | Pass |  |  |  | SOC：20220524_FB_DVCBETA1_PRO MCU：20220524_FB_DVCBETA1_PRO | 2022-05-25 | zrm
73 | Power | Sleep状态 | 1.已进入standby模式 | 1.断开can信号 | 1.网络总线睡眠后进入Sleep状态，处于最低功耗模式 | Pass |  |  |  | SOC：20220524_FB_DVCBETA1_PRO MCU：20220524_FB_DVCBETA1_PRO | 2022-05-25 | zrm
74 | Power | transport模式 | 1.车机运行 2.IG=run 167 eng=on | 1.3B2 LifeCycMde_D_Actl =transport | 1.车机显示已进入运输模式，禁用音频设备、蓝牙设备和热点连接。（当退出Transport模式时，通知其他模块的各种设置恢复初始值，例如屏幕亮度恢复默认值，音量恢复默认值。）禁用Audio Chime、音量调节、VR、远程启动、All Media、Setting、Calm Screen、Display Off、Wireless charging notification、Vehicle Locator、WIFI connection、BT connection、Notification Center、Account | Pass |  |  |  | SOC：20220524_FB_DVCBETA1_PRO MCU：20220524_FB_DVCBETA1_PRO | 2022-05-25 | zrm
75 | Power | 进入load shed | 1.已经处于MMactive，系统开机状态 2.Delay_Acc设为ON 3.Ignition_Status设为ON | 1.2E3 HMI_HMIMode_st=load_shed_active 进入load shed | 断开音源，关闭主机。弹出减载提示"system off to save battery."60s 后系统会被强制关闭，不显示关机画面 | Pass |  |  |  | SOC：20220524_FB_DVCBETA1_PRO MCU：20220524_FB_DVCBETA1_PRO | 2022-05-25 | zrm
76 | car Input | Audio on/off硬按键 | 1.车机供电正常 2.信号正常 | 1.播放音源时，点击Audio off按键 2.音源暂停时，点击audio on按键 | 1.音源暂停播放 2.恢复音源播放 | Pass |  |  |  | SOC：20220524_FB_DVCBETA1_PRO MCU：20220524_FB_DVCBETA1_PRO | 2022-05-25 | zrm
77 | car Input | 音量加减硬按键 | 1.车机供电正常 2.信号正常 | 1.音源播放时，旋转音量加减按键 | 1.音量正常响应调节 | Fail |  | FCIVIOS-6898 Phase5_【U625MCA】【黑盒】【必现】【Car Input】音乐播放中，按下Turn Down键，音量仍增大 |  | SOC：20220524_FB_DVCBETA1_PRO MCU：20220524_FB_DVCBETA1_PRO | 2022-05-25 | zrm
78 | car Input | 车辆配置项有auto park；任意界面，按下Parking物理按键，车机进入Parking界面 | 1.设置车辆配置项有auto park ./yfdbus_send AI.lv.ipcl.out vip2gip_diag 0x01,0x01,0xDE,0x03,0x08,0x36,0x07,0x32,0x2E,0x33,0x2E,0x32,0x00 | 1.点击Parking物理按键3AE DISPLAYMODE 2.点击Parking物理按键 3.点击弹窗界面的关闭按钮 | 1.进入Parking界面（界面显示导航去停车场和自动泊车两项功能） 2.退出Parking界面 3.Parking界面关闭 | Pass |  |  |  | SOC：20220524_FB_DVCBETA1_PRO MCU：20220524_FB_DVCBETA1_PRO | 2022-05-25 | zrm
79 | car Input | 车辆配置项有auto park；点击泊车雷达开关，可正常开启/关闭，并有Toast提示 | 1.设置车辆配置项有auto park，在Parking界面 | 1.点击泊车雷达开关图标 2.点击导航去停车场图标 | 1.泊车雷达开关打开并提示设置成功，泊车雷达开关关闭并提示设置成功 2.进入导航去停车场页面 | Pass |  |  |  | SOC：20220524_FB_DVCBETA1_PRO MCU：20220524_FB_DVCBETA1_PRO | 2022-05-25 | zrm
80 | WIR | wifi开关的打开关闭 | 无 | 1.进入设置-wifi设置 2.开启/关闭wifi开关 | 1.可以打开/关闭 | Pass |  |  |  | SOC：20220524_FB_DVCBETA1_PRO MCU：20220524_FB_DVCBETA1_PRO | 2022-05-25 | zrm
81 | WIR | 可以成功连接wifi | wifi为开 | 1.点击任意wifi 2.输入正确密码进行连接 | 1.可以成功连接 | Pass |  |  |  | SOC：20220524_FB_DVCBETA1_PRO MCU：20220524_FB_DVCBETA1_PRO | 2022-05-25 | zrm
82 | WIR | 台架ECG、TCU功能正常 | 输入adb命令ip rule list检查上网通道 | 1.执行 dumpsys connectivity 2.执行ifconfig | 查看如下信息 APN1 status: 1 IP: 172.24.1.19 APN2 status: 1 IP: 172.24.1.211 WiFi status: 0 IP: 2.msmnile_gvmq:/ # ifconfig rmnet_data1 Link encap:Ethernet HWaddr 02:f0:52:44:00:12 inet addr:172.24.1.19 Bcast:172.24.1.31 Mask:255.255.255.240 inet6 addr: fe80::f0:52ff:fe44:12/64 Scope: Link rmnet_data13 Link encap:Ethernet HWaddr 02:f0:52:44:00:12 inet addr:172.24.1.211 Bcast:172.24.1.223 Mask:255.255.255.240 inet6 addr: fe80::f0:52ff:fe44:12/64 Scope: Link | Pass |  |  |  | SOC：20220524_FB_DVCBETA1_PRO MCU：20220524_FB_DVCBETA1_PRO | 2022-05-25 | zrm
83 | WIR | 接口上网 | 1.台架ECG、TCU功能正常 | 1.分别进入account，随心听，随心看，百度地图 | 1.可以联网使用 | Pass |  |  |  | SOC：20220524_FB_DVCBETA1_PRO MCU：20220524_FB_DVCBETA1_PRO | 2022-05-25 | zrm
84 | GNSS | Location Information入口 | 1.当前在怡化中心 2.鲨鱼鳍天线连接 3.连接网络 | 1.进入EngineeringMode-Bezel Diagnoses-AHU Diagnoses | 1.有Location Information入口 | Pass |  |  |  | SOC：20220524_FB_DVCBETA1_PRO MCU：20220524_FB_DVCBETA1_PRO | 2022-05-25 | zrm
85 | GNSS | 工程模式数据检查 | 1.当前在怡化中心 2.鲨鱼鳍天线连接 3.连接网络 4.进入Location Information | 1.检查Time/Date/Latitude/Longitude/Heading/Altitude/Number of Satellite | 1.显示当前时间/日期/纬度31.978502/经度 118.768568/显示航向/海拔高度,卫星数量（>2） | Fail |  | PS-305 Phase5_【U625MCA】【黑盒】【必现】【GNSS】工程模式位置信息中，Time,Date,Position,Time to First Fix 无数据 | Medium | SOC：20220524_FB_DVCBETA1_PRO MCU：20220524_FB_DVCBETA1_PRO | 2022-05-25 | zrm
86 | GNSS | 工程模式数据检查 | 1.当前在怡化中心 2.鲨鱼鳍天线连接 3.连接网络 4.进入Location Information | 1.检查H DOP显示/P DOP显示/V DOP显示 | 1.数值在0.5-1.2之间 | Fail |  | FCIVIOS-7135 Phase5_【U625MCA】【黑盒】【必现】【GNSS】工程模式中H DOP、P DOP、V DOP无数据显示 | High | SOC：20220524_FB_DVCBETA1_PRO MCU：20220524_FB_DVCBETA1_PRO | 2022-05-25 | zrm
87 | DLNA | 媒体设备打开，手机热点模式可以连接设备 | 1.已打开媒体投射 2.已打开手机热点模式 | 1.车机输入密码连接手机热点 | 1.成功连接 | Pass |  |  |  | SOC：20220524_FB_DVCBETA1_PRO MCU：20220524_FB_DVCBETA1_PRO | 2022-05-25 | zrm
88 | DLNA | 视频投屏 | 1.已打开媒体投射 2.已打开手机热点模式 3.手机已连接热点 | 1.播放手机中本地视频 | 1.成功投射在车机上， 加载出视频（视频名称） | Fail |  | PS-239 Phase5_【U625】【黑盒】【偶现】【DLNA】车机连接手机热点，打开图片后车机显示黑色不显示图片 | High | SOC：20220524_FB_DVCBETA1_PRO MCU：20220524_FB_DVCBETA1_PRO | 2022-05-25 | zrm
89 | DLNA | 车辆热点模式打开 | 1..已打开媒体投射 | 1.打开车辆热点模式开关 | 1.开关成功打开，显示 网络信息（网络名称，密码，安全类型）和保存按钮，可以搜索到车机热点 | Pass |  |  |  | SOC：20220524_FB_DVCBETA1_PRO MCU：20220524_FB_DVCBETA1_PRO | 2022-05-25 | zrm
90 | DLNA | 手机连接热点后视频投屏 | 1.已打开媒体投射 2.已打开车辆热点模式 3.手机已连接热点 | 1.播放手机中本地视频 | 1.成功投射在车机上，加载出视频（视频名称） | Block |  | PS-239 Phase5_【U625】【黑盒】【偶现】【DLNA】车机连接手机热点，打开图片后车机显示黑色不显示图片 |  | SOC：20220524_FB_DVCBETA1_PRO MCU：20220524_FB_DVCBETA1_PRO | 2022-05-25 | zrm
91 | BezelDiagnostics | Bezel Diagnostics入口 | 1.车机供电正常 | 1.打开工程模式 2.查看界面显示 | 1.进入Bezel Diagnostics 2.显示TCU Diagnostics和ECG Diagnostics两个选项 | Pass |  |  |  | SOC：20220524_FB_DVCBETA1_PRO MCU：20220524_FB_DVCBETA1_PRO | 2022-05-25 | zrm
92 | BezelDiagnostics | TCU Diagnostics界面显示 | 1.车机供电正常 2.打开工程模式 3.进入TCU Diagnostics界面 | 1.查看TCU Diagnostics界面显示 | 1.显示如下list： ProvisioningStatus ServiceCellInfoRat ServiceCellInfoNasStatus ServiceCellInfoCelld VmcuSoftwareNumber ModemSoftwareNumber HardwarePartNumber Esn IccId ImesiSv PdStateWhsApn AdditionaIInfo ConfigurationStatus ViewDtcs active_dtc desc num state confirmed_dtc desc num state | Pass |  |  |  | SOC：20220524_FB_DVCBETA1_PRO MCU：20220524_FB_DVCBETA1_PRO | 2022-05-25 | zrm
93 | BezelDiagnostics | ECG Diagnostics界面显示 | 1.车机供电正常 2.打开工程模式 3.进入ECG Diagnostics界面 | 1.查看ECG Diagnostics界面显示 | 1.显示如下list： ProvisioningStatus Esn HardwarePartNumber ApSoftwarePartNumber VmcuConfigPartNumber ApConfigPartNumber VmcuSoftwarePartNumber ApplicationPartNumber ConnectionStatus ProcessorUsage FlashMemoryUsage | Pass |  |  |  | SOC：20220524_FB_DVCBETA1_PRO MCU：20220524_FB_DVCBETA1_PRO | 2022-05-25 | zrm
94 | BezelDiagnostics | ProvisioningStatus数据显示 | 1.车机供电正常 2.打开工程模式 3.进入ECG Diagnostics界面 | 1.查看ProvisioningStatus数据/Esn数据/HardwarePartNumber数据/ApSoftwarePartNumber数据/VmcuConfigPartNumber数据/ApConfigPartNumber数据/VmcuSoftwarePartNumber数据/ApplicationPartNumber数据/ConnectionStatus数据显示 | 1.显示数据 | Pass |  |  |  | SOC：20220524_FB_DVCBETA1_PRO MCU：20220524_FB_DVCBETA1_PRO | 2022-05-25 | zrm
95 | VCS | 语音功能可用 | 1.台架ECG、TCU功能正常 2.PC通过adb连接上车机 | 1.点击语音图标，正常唤起语音 2.语音指令唤起语音 | 1&2.语音正常出声 | Fail |  | FCIVIOS-7119 Phase5_【U625MCA】【黑盒】【必现】【VCS】唤醒小度小度，没有声音也没有“在的/哈喽”相关提示语 | high | SOC：20220524_FB_DVCBETA1_PRO MCU：20220524_FB_DVCBETA1_PRO | 2022-05-25 | zrm
96 | VCS | 空调打开或关闭 | 1.车机已供电 2.VR可成功唤醒 | 1.语音指令“打开/关闭空调” | 1.TTS反馈”空调已打开/已关闭 “362 Frt_Btn_Status_1st信号下发 | Pass |  |  |  | SOC：20220524_FB_DVCBETA1_PRO MCU：20220524_FB_DVCBETA1_PRO | 2022-05-25 | zrm
97 | VCS | 打开/关闭智能馨风 | 1.车机已供电 2.VR可成功唤醒 | 1.语音指令“打开/关闭智能馨风” | 1.TTS反馈”打开/关闭智能馨风“ | Pass |  |  |  | SOC：20220524_FB_DVCBETA1_PRO MCU：20220524_FB_DVCBETA1_PRO | 2022-05-25 | zrm
98 | VCS | AC打开或关闭 | 1.车机已供电 2.VR可成功唤醒 | 1.语音指令“打开/关闭AC” | 1.TTS反馈”AC已打开/已关闭 “362 Frt_Btn_Status_1st信号下发 | Pass |  |  |  | SOC：20220524_FB_DVCBETA1_PRO MCU：20220524_FB_DVCBETA1_PRO | 2022-05-25 | zrm
99 | ECALL | 拨打蓝牙电话时拨打ECALL | 1.车机供电正常 2.车机与手机蓝牙已连接 | 1.拨打蓝牙电话 2.拨打ECALL ./yfdbus_send AI.lv.ipcl.out vip2gip_VehicleNetwork 0x02,0x21,0x40,0x04,0x99,0x00,0x00,0x00（01-关；02开） | 2.请求成功，当前蓝牙电话声音停止 | Pass |  |  |  | SOC：20220524_FB_DVCBETA1_PRO MCU：20220524_FB_DVCBETA1_PRO | 2022-05-25 | zrm
100 | 氛围灯 | 氛围灯-开关RX | 1.车机供电正常; 2.支持配置 | 1.发送关闭信号：0x3E3.LightAmbIntsy_No_Actl=0x00 2.发送打开信号：0x3E3.LightAmbIntsy_No_Actl=0x01-0x64 | 1.开关关闭，氛围灯颜色和氛围灯亮度置灰显示 2.开关开启，激活氛围灯颜色和氛围灯亮度 | Pass |  |  |  | SOC：20220524_FB_DVCBETA1_PRO MCU：20220524_FB_DVCBETA1_PRO | 2022-05-25 | YCM
101 | 氛围灯 | 氛围灯-开关TX | 1.车机供电正常; 2.支持配置 | 1.点击开启; 2.点击关闭; | 1.发送关闭信号：0x3DA.LightAmbIntsy_No_Actl=0x01 2.发送打开信号：0x3DA.LightAmbIntsy_No_Actl=0x66 | Pass |  |  |  | SOC：20220524_FB_DVCBETA1_PRO MCU：20220524_FB_DVCBETA1_PRO | 2022-05-25 | YCM
102 | 氛围灯 | 氛围灯-颜色2-RX | 1.车机供电正常 2.信号正常 3.氛围灯开启 | 1.发送信号： 0x3E3.LightAmbColor_No_Actl=0x02 | 1.氛围灯选中颜色2 | Pass |  |  |  | SOC：20220524_FB_DVCBETA1_PRO MCU：20220524_FB_DVCBETA1_PRO | 2022-05-25 | YCM
103 | 氛围灯 | 氛围灯-亮度-10%-RX | 1.车机供电正常 2.信号正常 | 1.发送信号： 0x3E3.LightAmbIntsty_No_Actl=0x0A | 1.亮度调节10% | Pass |  |  |  | SOC：20220524_FB_DVCBETA1_PRO MCU：20220524_FB_DVCBETA1_PRO | 2022-05-25 | YCM
104 | 尾灯设置 | 配置字 | 1.车机供电正常 | 1.配置-尾灯设置 DE00 8 7 3 Rear Lamp Animation(尾灯动画)=0x1/0X2 | 1.快捷控制中显示尾灯设置 | Fail |  | FCIVIOS-7115 Phase5_【U625MCA】【黑盒】【必现】【Vehicle Control】尾灯设置按钮显示不全 | High | SOC：20220524_FB_DVCBETA1_PRO MCU：20220524_FB_DVCBETA1_PRO | 2022-05-25 | YCM
105 | 尾灯设置 | 动感-RX | 1.车机供电正常 2.车机配置 尾灯设置 3.点击尾灯设置 | 1.发送信号 (0x1配置)0x334 SG_ TailLghtAnmtn_D_Stat= 1 (0x2配置)0x334 SG_ TailLghtAnmtn_D_Stat=4 | 1.动感为选中状态 2.右侧展现动感动效 | Fail |  | U6XX-172 Phase5_【U625 MCA】【黑盒】【必现】【 Vehicle Settings】尾灯设置，选中某一类型，没有动效展示 | medium | SOC：20220524_FB_DVCBETA1_PRO MCU：20220524_FB_DVCBETA1_PRO | 2022-05-25 | YCM
106 | 尾灯设置 | 激情-RX | 1.车机供电正常 2.车机配置 尾灯设置 3.点击尾灯设置 | 1.发送信号 (0x1配置)0x334 SG_ TailLghtAnmtn_D_Stat= 3 (0x2配置)0x334 SG_ TailLghtAnmtn_D_Stat=6 | 1.激情为选中状态 2.右侧展现激情动效 | Block |  | 与BUG：U6XX-172相同，无动效展示，Block |  | SOC：20220524_FB_DVCBETA1_PRO MCU：20220524_FB_DVCBETA1_PRO | 2022-05-25 | YCM
107 | 多功能座椅-配置2 | 多功能座椅显示 | 1.车机供电正常 2.信号正常 | 1.配置多功能座椅 ： DE01 byte2 bit7-5 Multi-Contoured Seat Bladder=0x2(4 way lumbar) DE01 byte2 bit0 Enhanced MCS=0x1(Enabled) | 显示多功能座椅： 驾驶侧、上下左右点击状态图标和副驾侧 | Pass |  |  |  | SOC：20220524_FB_DVCBETA1_PRO MCU：20220524_FB_DVCBETA1_PRO | 2022-05-25 | YCM
108 | 多功能座椅-配置2 | 多功能座椅显示 -驾驶侧调节-向前-Tx | 1.车机供电正常 2.信号正常 3.驾驶侧调节 | 1.驾驶侧调节，点击气囊调节“〈” | 1.0x34E SeatLmbr_D_Rq=0x1(DriverFore) | Pass |  |  |  | SOC：20220524_FB_DVCBETA1_PRO MCU：20220524_FB_DVCBETA1_PRO | 2022-05-25 | YCM
109 | 多功能座椅-配置2 | 多功能座椅显示 -驾驶侧调节-向后-Tx | 1.车机供电正常 2.信号正常 3.驾驶侧调节 | 1.驾驶侧调节，点击气囊调节“〉” | 1.0x34E SeatLmbr_D_Rq=0x2(DriverAft) | Pass |  |  |  | SOC：20220524_FB_DVCBETA1_PRO MCU：20220524_FB_DVCBETA1_PRO | 2022-05-25 | YCM
110 | 多功能座椅-配置3 | 多功能座椅显示 | 1.车机供电正常 2.信号正常 | 1.配置多功能座椅 ： DE01 byte2 bit7-5 Multi-Contoured Seat Bladder=0x5 DE01 byte2 bit0 Enhanced MCS=0x1(Enabled) DE01 Multi-Contoured Seat Pattern=0x1 | 显示多功能座椅： 驾驶侧、5个气囊可调、按摩功能 | Pass |  |  |  | SOC：20220524_FB_DVCBETA1_PRO MCU：20220524_FB_DVCBETA1_PRO | 2022-05-25 | YCM
111 | 多功能座椅-配置3 | 驾驶侧-上部腰托调节至中间 Rx逻辑 | 1.车机供电正常 2.多功能座椅显示 3.ignition = run | 1.模拟ECU发送信号 0x34A SeatLmbrUpDrv_Pc_Actl=(0x00~0x40) 2.查看上部腰托状态 | 2.上部腰托被选中高亮，对应不同百分比 | Pass |  |  |  | SOC：20220524_FB_DVCBETA1_PRO MCU：20220524_FB_DVCBETA1_PRO | 2022-05-25 | YCM
112 | 多功能座椅-配置3 | 驾驶侧-中部腰托调节至中间 Rx逻辑 | 1.车机供电正常 2.多功能座椅显示 3.ignition = run | 1.模拟ECU发送信号 0x34A SeatLmbrMidDrv_Pc_Actl=(0x00~0x40) 2.查看中部腰托状态 | 2.中部腰托被选中高亮，对应不同百分比 | Pass |  |  |  | SOC：20220524_FB_DVCBETA1_PRO MCU：20220524_FB_DVCBETA1_PRO | 2022-05-25 | YCM
113 | 多功能座椅-配置3 | 驾驶侧-向上按摩-档位低 设置 Rx逻辑 | 1.车机供电正常 2.多功能座椅显示 3.ignition = run | 1.模拟ECU发送信号: 向上按摩：0x34C SeatMasgDrv_D_Stat=0x1 挡位低：0x34C SeatIntnsDrv_D_Stat=0x2 2.查看档位1选项状态 | 2.向上按摩选项被选中,且挡位为低 | Pass |  |  |  | SOC：20220524_FB_DVCBETA1_PRO MCU：20220524_FB_DVCBETA1_PRO | 2022-05-25 | YCM
114 | Crash | logcat -b crash，查看进程crash | / | 1.cmd输入logcat -b crash 2.adb bugreport导出报告，查看结果 | 2.无crash发生 | Pass |  |  |  | SOC：20220524_FB_DVCBETA1_PRO MCU：20220524_FB_DVCBETA1_PRO | 2022-05-25 | YCM
115 | CPU占用 | 应用在前台，cpu占用率不得超过50% | 应用在前台 | adb root adb remount adb shell top | 应用在前台，cpu占用率不得超过50% | Pass |  |  |  | SOC：20220524_FB_DVCBETA1_PRO MCU：20220524_FB_DVCBETA1_PRO | 2022-05-25 | YCM
116 | CPU占用 | 应用在后台，cpu正常不占用 | 应用在后台 | adb root adb remount adb shell top | 应用在后台，cpu正常不占用 | Pass |  |  |  | SOC：20220524_FB_DVCBETA1_PRO MCU：20220524_FB_DVCBETA1_PRO | 2022-05-25 | YCM
117 | CCS | 检查车机未接受授权下ccs的入口可进入 | 车机未接受授权 | 1.进入设置-系统设置-连接设置-车辆互联设置 2.车机重启 | 1.显示车辆连接功能、共享车辆数据两个开关 2.弹出弹窗 | NT | 625台架环境为搭建完成，无法测试CCS相关用例 |  |  | SOC：20220524_FB_DVCBETA1_PRO MCU：20220524_FB_DVCBETA1_PRO | 2022-05-25 | zrm
118 | CCS | 车辆连接开启，app端发送请求，弹出授权弹窗 | 1.车辆连接开启 2.车机未接受授权 | 1.app端发送授权请求 2.授权弹框点击拒绝 3.点击接受 | 1.弹出授权弹窗，包含标题、文本、UFM、有拒绝、接受按钮 2.授权弹窗关闭，车机未接受授权 （可能会弹出二次确认弹窗） 3.授权成功，弹窗关闭，有车辆连接，（隐私设置）车辆位置，车辆数据，驾驶数据，（车辆应用设置）保险数据开关，且均开启状态 | NT | 625台架环境为搭建完成，无法测试CCS相关用例 |  |  | SOC：20220524_FB_DVCBETA1_PRO MCU：20220524_FB_DVCBETA1_PRO | 2022-05-25 | zrm
119 | CCS | 车机已接受授权，开启车辆数据，车辆连接开启 | 1.车机已接受授权 2车辆连接关闭，隐私设置下item均关闭 | 1.开启车辆数据开关/车辆位置开关/驾驶数据开关 2.关闭车辆数据开关 | 1.成功开启 2.成功关闭，车辆位置开关也会关闭 | NT | 625台架环境为搭建完成，无法测试CCS相关用例 |  |  | SOC：20220524_FB_DVCBETA1_PRO MCU：20220524_FB_DVCBETA1_PRO | 2022-05-25 | zrm
120 | CCS | 车机已接受授权，关闭车辆数据，车辆位置也会关闭 | 车辆连接开启，车辆位置，数据开启 | 1.关闭车辆数据开关 2.重启 | 1.成功关闭，车辆位置开关也会关闭 2.弹出弹窗 | NT | 625台架环境为搭建完成，无法测试CCS相关用例 |  |  | SOC：20220524_FB_DVCBETA1_PRO MCU：20220524_FB_DVCBETA1_PRO | 2022-05-25 | zrm
121 | Provision | 有网络下检查Provisioning状态 | 车机供电 台架已Provisioning | 1.打开DET，选择Generic Diag 2.选择Generic Diagnostic Message 2 3.填写22 D021 4.点击send message按钮 | 3.读出Authorization State:Provisioned (Value: 0x3B) | Pass |  |  |  | SOC：20220524_FB_DVCBETA1_PRO MCU：20220524_FB_DVCBETA1_PRO | 2022-05-25 | zrm
122 | paak | 智能备用密钥 | 1.车机正常 | 1.DET配置字：DE01Byte:3StartBit:7Length:3 =0x1 | 1.显示智能备用钥匙 | Pass |  |  |  | SOC：20220524_FB_DVCBETA1_PRO MCU：20220524_FB_DVCBETA1_PRO | 2022-05-25 | YCM
123 | paak | 进入车辆设置界面 | 1.车机正常 2.车辆连接设备 3.未设置车辆启动密码的Paak设备且车辆已启动、并且在P档时 | 1.dbus命令： ./yfdbus_send AI.lv.ipcl.out vip2gip_VehicleNetwork 0x02,0x21,0x40,0x10,0x22,0x00,0x00,0x01 2.点击弹窗按钮立即创建 | 1.弹出弹窗"创建智能备用密钥"显示"稍后""立即创建" 2.进入创建智能备用密钥界面 | Pass |  |  |  | SOC：20220524_FB_DVCBETA1_PRO MCU：20220524_FB_DVCBETA1_PRO | 2022-05-25 | YCM
124 | paak | 创建智能备用密钥 | 1.车机正常 2.遥控钥匙未设置LBI的paak都不在车内 3.输入密码点击继续按钮 4.再次输入密码 5.未连接超时 6.密码未被占用 | 1.创建智能备用密钥界面，点击继续，发送dbus命令：yfdbus_send AI.lv.ipcl.out vip2gip_VehicleNetwork 0x02,0x21,0x70,0x22,0x05,0x00,0x00,0xBA,0x32,0x01,0x00,0x04,0x04,0x3E,0x23,0xE8,0x16,0x00,0x39,0x59,0x4A,0x33,0x89,0x4F,0x65,0x64,0xE1,0xB1,0x34,0x02,0x01,0x59,0x67,0x4E,0x88,0x4C,0x50,0x65,0x00,0x00,0x02,0x07,0x8D,0x3A,0x91,0xD1,0x00,0x00 2.首次输入密码，再次输入密码，点击保存。发送dbus命令： yfdbus_send AI.lv.ipcl.out vip2gip_VehicleNetwork 0x02,0x21,0x70,0x22,0x05,0x00,0x00,0xBA,0x32,0x01,0x00,0x07,0x0B,0x00 查看界面显示 3.进入车门解锁密码界面，点击创建新的车门解锁密码，进入首次输入密码，点击下一步进入再次输入密码，输入匹配密码点击保存。发dbus命令：yfdbus_send AI.lv.ipcl.out vip2gip_VehicleNetwork 0x02,0x21,0x70,0x22,0x05,0x00,0x00,0xBA,0x32,0x01,0x00,0x08,0x0D | 2.出现保存成功提示，并且跳转到车门解锁密码界面，且显示创建密钥步骤浮窗 3.提示创建密钥成功弹窗，点击弹窗确认按钮，返回到智能备用密钥首页 | Pass |  |  |  | SOC：20220524_FB_DVCBETA1_PRO MCU：20220524_FB_DVCBETA1_PRO | 2022-05-25 | YCM
125 | paak | 重置智能备用密钥（变种2：有设备有钥匙） | 1.车机正常 2.进入智能备用密钥界面 | 1.点击重置智能备用密钥，点击继续，发dbus命令：yfdbus_send AI.lv.ipcl.out vip2gip_VehicleNetwork 0x02,0x21,0x70,0x22,0x05,0x00,0x00,0xBA,0x32,0x01,0x00,0x03,0x11,0x3E,0x23,0xE8,0x16,0x00,0x39,0x59,0x4A,0x33,0x89,0x4F,0x65,0x64,0xE1,0xB1,0x34,0x02,0x01,0x59,0x67,0x4E,0x88,0x4C,0x50,0x65,0x00,0x00,0x02,0x07,0x8D,0x3A,0x91,0xD1,0x00,0x00 2.进入输入原厂密码界面，输入密码后，发密码正确dbus命令：yfdbus_send AI.lv.ipcl.out vip2gip_VehicleNetwork 0x02,0x21,0x70,0x22,0x05,0x00,0x00,0xBA,0x32,0x01,0x00,0x0C,0x0F 3.进入首次输入密码界面，再进入再次输入密码界面，点击保存，输入dbus命令：yfdbus_send AI.lv.ipcl.out vip2gip_VehicleNetwork 0x02,0x21,0x70,0x22,0x05,0x00,0x00,0xBA,0x32,0x01,0x00,0x0C,0x0F | 2.成功进入车门解锁密码界面 | Fail |  | FCIVIOS-7283 Phase5_【U625MCA】【黑盒】【必现】【Paak】重置智能备用钥匙变种2：有设备有钥匙的情况下，无法进入车门解锁密码界面，且提示系统错误 | High | SOC：20220524_FB_DVCBETA1_PRO MCU：20220524_FB_DVCBETA1_PRO | 2022-05-25 | YCM
126 | paak | 重置智能备用密钥（变种1：有设备没钥匙） | 1.车机正常 2.进入智能备用密钥界面 | 1.点击重置智能备用密钥，点击继续，发dbus命令：yfdbus_send AI.lv.ipcl.out vip2gip_VehicleNetwork 0x02,0x21,0x70,0x22,0x05,0x00,0x00,0xBA,0x32,0x01,0x00,0x03,0x12,0x3E,0x23,0xE8,0x16,0x00,0x39,0x59,0x4A,0x33,0x89,0x4F,0x65,0x64,0xE1,0xB1,0x34,0x02,0x01,0x59,0x67,0x4E,0x88,0x4C,0x50,0x65,0x00,0x00,0x02,0x07,0x8D,0x3A,0x91,0xD1,0x00,0x00 2.点击某一个设备名，进入首次输入密码界面，再进入再次输入密码界面，，点击保存，输入dbus命令：yfdbus_send AI.lv.ipcl.out vip2gip_VehicleNetwork 0x02,0x21,0x70,0x22,0x05,0x00,0x00,0xBA,0x32,0x01,0x00,0x0E,0x0B | 2.成功进入车门解锁密码界面 | Fail |  | FCIVIOS-7286 Phase5_【U625MCA】【黑盒】【必现】【Paak】重置智能备用密钥变种1：有设备没钥匙的情况下，输入密码后点击继续按钮无反应 | High | SOC：20220524_FB_DVCBETA1_PRO MCU：20220524_FB_DVCBETA1_PRO | 2022-05-25 | YCM
127 | paak | 删除智能备用密钥 | 1.车机正常 2.进入智能备用密钥界面 | 1.点击删除智能备用密钥，点击继续，输入dbus命令：yfdbus_send AI.lv.ipcl.out vip2gip_VehicleNetwork 0x02,0x21,0x70,0x22,0x05,0x00,0x00,0xBA,0x32,0x01,0x00,0x03,0x11,0x3E,0x23,0xE8,0x16,0x00,0x39,0x59,0x4A,0x33,0x89,0x4F,0x65,0x64,0xE1,0xB1,0x34,0x02,0x01,0x59,0x67,0x4E,0x88,0x4C,0x60,0x65,0x00,0x00,0x02,0x07,0x8D,0x3A,0x91,0xD1,0x00,0x00 2.选中某个设备，弹出删除智能备用密钥弹窗，点击删除按钮，发dbus命令： yfdbus_send AI.lv.ipcl.out vip2gip_VehicleNetwork 0x02,0x21,0x70,0x22,0x05,0x00,0x00,0xBA,0x32,0x01,0x00,0x09,0x17 | 2.toast提示智能备用密钥已删除成功，并且返回到选择智能手机钥匙设备列表页面 | Pass |  |  |  | SOC：20220524_FB_DVCBETA1_PRO MCU：20220524_FB_DVCBETA1_PRO | 2022-05-25 | YCM
128 | paak | 车门解锁密码-配置字 | 1.车机正常 | 输入dbus命令： ./yfdbus_send AI.lv.ipcl.out vip2gip_diag 0x01,0x01,0xDE,0x02,0x00,0x80,0x00,0x00,0x00,0x00,0x00,0x00,0x00,0x00,0x00,0x00,0x00,0x00,0x00,0x00,0x00,0x00,0x00,0x00 | 2.车辆设置页面显示车门解锁密码设置项 | Pass |  |  |  | SOC：20220524_FB_DVCBETA1_PRO MCU：20220524_FB_DVCBETA1_PRO | 2022-05-25 | YCM
129 | paak | 车门解锁密码 | 1.车机正常 | 1.进入车门解锁密码界面 2.输入dbus命令：./yfdbus_send AI.lv.ipcl.out vip2gip_VehicleNetwork 0x02,0x21,0x40,0x10,0x0F,0x00,0x00,0x06/5/3 | 1.界面显示正常 2.弹出密码不匹配/密码保存失败/密码被使用弹窗 | Pass |  |  |  | SOC：20220524_FB_DVCBETA1_PRO MCU：20220524_FB_DVCBETA1_PRO | 2022-05-25 | YCM
130 | FNV诊断 | 弹窗弹出 | 1.台架ECG、TCU功能正常 2.分别刷入debug token | 1.将抓Log脚本（log_extract_config.json）放入U盘根目录 2.等待弹框弹出，观察弹框是否正常 | 2.所有弹框均能正常弹出 | NT | 接入带log_extract_config.json的U盘，目前无法抓取ECG和TCU的LOG，会提示超时。此问题与北美确认需要在R基线上维护，当前U6在P版本暂无法测试。 |  |  | SOC：20220524_FB_DVCBETA1_PRO MCU：20220524_FB_DVCBETA1_PRO | 2022-05-25 | zrm
131 | FNV诊断 | 录音 | 1.台架ECG、TCU功能正常 2.分别刷入debug token | 1.将抓Log脚本放入U盘根目录 2.等待弹框弹出，点击录音按钮，进行录音 3.等待log抓取完成，查看U盘log目录录音文件有没有生成，能否正常播放录音文件 | 3.录音文件能生成并能正常播放 | NT | 接入带log_extract_config.json的U盘，目前无法抓取ECG和TCU的LOG，会提示超时。此问题与北美确认需要在R基线上维护，当前U6在P版本暂无法测试。 |  |  | SOC：20220524_FB_DVCBETA1_PRO MCU：20220524_FB_DVCBETA1_PRO | 2022-05-25 | zrm
132 | FNV诊断 | 截图 | 1.台架ECG、TCU功能正常 2.分别刷入debug token | 1.将抓Log脚本放入U盘根目录 2.等待弹框弹出，点击录音按钮，进行录音 3.等待log抓取完成，查看U盘log目录下屏幕截图有没有生成，能否正常打开屏幕截图 | 3.屏幕截图可以生成并且能正常打开 | NT | 接入带log_extract_config.json的U盘，目前无法抓取ECG和TCU的LOG，会提示超时。此问题与北美确认需要在R基线上维护，当前U6在P版本暂无法测试。 |  |  | SOC：20220524_FB_DVCBETA1_PRO MCU：20220524_FB_DVCBETA1_PRO | 2022-05-25 | zrm
133 | FNV诊断 | TCU log可以正常抓取 | 1.台架ECG、TCU功能正常 2.分别刷入debug token | 1.将抓Log脚本放入U盘根目录 2.等待弹框弹出，点击录音按钮，进行录音 3.等待log抓取完成，查看U盘log目录，TCU日志有没有抓取成功 | 3.TCU log可以正常抓取 | NT | 接入带log_extract_config.json的U盘，目前无法抓取ECG和TCU的LOG，会提示超时。此问题与北美确认需要在R基线上维护，当前U6在P版本暂无法测试。 |  |  | SOC：20220524_FB_DVCBETA1_PRO MCU：20220524_FB_DVCBETA1_PRO | 2022-05-25 | zrm
134 | FNV诊断 | ECG log可以正常抓取 | 1.台架ECG、TCU功能正常 2.分别刷入debug token | 1.将抓Log脚本放入U盘根目录 2.等待弹框弹出，点击录音按钮，进行录音 3.等待log抓取完成，查看U盘log目录，ECG日志有没有抓取成功 | 3.ECG log可以正常抓取 | NT | 接入带log_extract_config.json的U盘，目前无法抓取ECG和TCU的LOG，会提示超时。此问题与北美确认需要在R基线上维护，当前U6在P版本暂无法测试。 |  |  | SOC：20220524_FB_DVCBETA1_PRO MCU：20220524_FB_DVCBETA1_PRO | 2022-05-25 | zrm
135 | FNV诊断 | 自动创建文件夹 | 1.台架ECG、TCU功能正常 2.分别刷入debug token | 1.插入u盘 2.拔出u盘连接电脑 | 2.所有生成的文件都在自动生成的文件夹中，文件夹名称参考：logs_2022Feb08_185144 | NT | 接入带log_extract_config.json的U盘，目前无法抓取ECG和TCU的LOG，会提示超时。此问题与北美确认需要在R基线上维护，当前U6在P版本暂无法测试。 |  |  | SOC：20220524_FB_DVCBETA1_PRO MCU：20220524_FB_DVCBETA1_PRO | 2022-05-25 | zrm
136 | U盘升级 | U盘升级后检查座舱新风开关状态 | 1.车机供电正常 2.信号 正常 | 1信号模拟开启座舱新风 2.使用U盘升级后检查状态 | 2.U盘升级后座舱新风设置开关仍为开启状态 | Pass |  |  |  | SOC：20220524_FB_DVCBETA1_PRO MCU：20220524_FB_DVCBETA1_PRO | 2022-05-25 | YCM
137 | U盘升级 | U盘升级后检查VCS功能 | 1.车机已供电 | 1.使用U盘升级 2.语音指令 “打开/关闭AC” | 1.TTS反馈”AC已打开/已关闭“362 Frt_Btn_Status_1st信号下发 | Pass |  |  |  | SOC：20220524_FB_DVCBETA1_PRO MCU：20220524_FB_DVCBETA1_PRO | 2022-05-25 | YCM
138 | U盘升级 | U盘升级记忆护航历史数据 | 更改护航历史-选择保留最近一年数据 | 1.使用U盘升级，升级完成后检查护航历史数据 | 1.保留最近一年的护航历史数据 | Pass |  |  |  | SOC：20220524_FB_DVCBETA1_PRO MCU：20220524_FB_DVCBETA1_PRO | 2022-05-25 | zrm
139 | U盘升级 | U盘升级后检查Provisioning状态 | 车机供电 台架已Provisioning | 1.打开DET，选择Generic Diag 2.选择Generic Diagnostic Message 2 3.填写22 D021 4.点击send message按钮 5.使用U盘升级后再检查下D021 | 5.读出Authorization State:Provisioned (Value: 0x3B) | Pass |  |  |  | SOC：20220524_FB_DVCBETA1_PRO MCU：20220524_FB_DVCBETA1_PRO | 2022-05-25 | zrm
140 | Account | 扫码登录 非首次登陆 | 1.二维码已显示 | 使用手机端“林肯之道”扫描车机端二维码 | 1.扫描成功，且登录成功 2.Toast提示“帐号登录成功”，登录成功后展示该账号的头像和用户昵称 3.关闭登录页面 5.语音播报"帐号登录成功" | Pass |  |  |  | SOC：20220524_FB_DVCBETA1_PRO MCU：20220524_FB_DVCBETA1_PRO | 2022-05-25 | YCM
141 | Account | 在个人中心手动退出登录 | 1.已登录 | 点击个人中心退出登录按钮 | 1.Toast提示“帐号已退出登录” 2.点击返回，系统已处于非登录状态 3.语音播报登出“帐号已退出登录” | Pass |  |  |  | SOC：20220524_FB_DVCBETA1_PRO MCU：20220524_FB_DVCBETA1_PRO | 2022-05-25 | YCM
142 | Account | 没有林肯之道 | 1.进入林肯之道下载引导页，并能正确展示下载地址二维码和vin的条形码信息 | 1.进入林肯之道下载引导页，并能正确展示下载地址二维码和vin码信息 | 1.跳转至林肯之道下载地址 | Pass |  |  |  | SOC：20220524_FB_DVCBETA1_PRO MCU：20220524_FB_DVCBETA1_PRO | 2022-05-25 | YCM
143 | Account | 获取个人信息 | 账号未登录 账号登录成功 | 查看launcher页面 | 1.不展示登录账号信息 2.展示登录账号信息 | Pass |  |  |  | SOC：20220524_FB_DVCBETA1_PRO MCU：20220524_FB_DVCBETA1_PRO | 2022-05-25 | YCM
144 | Account | 自动登录 | 车辆不支持人脸识别 上次开机登录成功，关机前未登出。 个人中心“自动登录”开关打开 网络良好 | 开机 | 1.开机后account进行自动登录 | Pass |  |  |  | SOC：20220524_FB_DVCBETA1_PRO MCU：20220524_FB_DVCBETA1_PRO | 2022-05-25 | YCM
145 | Enhance Memory | 创建档案 | 1.进入创建档案引导页 2.车机在P档 0x230 GearLvrPos_D_Actl | 1.点击创建按钮 3E1 EmButtn_D_Stat 0x5 EmButtn_D_Stat 0x1 最后两个信号发送间隔时间不能超过1.5s PersStore_D_Actl 0x0 EmButtn_D_Stat 0x6 | 1.显示“正在保存当前个性化设置内容”弹窗，成功后进入设置引导页面 | Pass |  |  |  | SOC：20220524_FB_DVCBETA1_PRO MCU：20220524_FB_DVCBETA1_PRO | 2022-05-25 | YCM
146 | Enhance Memory | 设置引导页-关联智能手机钥匙 | 1.进入个性化档案设置引导页面 2.未关联手机 3.车机与手机蓝牙连接 0x26B PaakCnnct_D_Statt 0X2 | 1.点击“智能手机钥匙” 2.关联成功 EmPrflKeyAssoc_D_Stat 0x5 | 2.显示关联成功，2s后回到上一级页面，智能手机钥匙左侧显示关联图标，右侧不显示下一级箭头，点击列表无反应；以后再说按钮变为完成按钮 2.弹框关闭 | Pass |  |  |  | SOC：20220524_FB_DVCBETA1_PRO MCU：20220524_FB_DVCBETA1_PRO | 2022-05-25 | YCM
147 | Enhance Memory | 个性化档案设置-清空个性化档案 | 1.进入个性化档案设置页面 | 1.点击清空个性化档案按钮 2.点击清空 | 2.出现toast“清除中...”，清除成功后返回个人中心页面并toas提示“清除成功” | Pass |  |  |  | SOC：20220524_FB_DVCBETA1_PRO MCU：20220524_FB_DVCBETA1_PRO | 2022-05-25 | YCM
148 | Theme | 切换主题-检查launcher | 1.进入快捷控制-主题设置 2.已切换非默认主题 | 1.检查launcher背景，所有应用tab文字颜色 | 1.页面颜色跟随主题切换变化 | Pass |  |  |  | SOC：20220524_FB_DVCBETA1_PRO MCU：20220524_FB_DVCBETA1_PRO | 2022-05-25 | zrm
149 | Theme | 切换主题-检查快捷控制和车辆设置 | 1.进入快捷控制-主题设置 2.已切换非默认主题 | 1.检查快捷控制和车辆控制背景，tab和菜单中文字颜色 | 1.页面颜色跟随主题切换变化 | Fail |  | FCIVIOS-7116 Phase5_【U625MCA】【黑盒】【必现】【Vehicle Control】后备箱盖弹窗颜色没有跟主题变化 | medium | SOC：20220524_FB_DVCBETA1_PRO MCU：20220524_FB_DVCBETA1_PRO | 2022-05-25 | zrm
150 | Theme | 切换主题-检查系统设置 | 1.进入快捷控制-主题设置 2.已切换非默认主题 | 1.检查系统设置-音效设置和车辆互联设置中tab，菜单中文字，音量条，开关背景等颜色 2.检查ccs弹窗颜色 | 1.各个文字和图样的颜色跟随主题变化 | Fail |  | FCIVIOS-7122 Phase5_【U625MCA】【黑盒】【必现】【Enhanced Memory】个性化档案的页面颜色没有跟主题变换 | medium | SOC：20220524_FB_DVCBETA1_PRO MCU：20220524_FB_DVCBETA1_PRO | 2022-05-25 | zrm
151 | Theme |  | 1.进入快捷控制-主题设置 | 1.分别在空调，account,aar各个app中操作相关设置 2.切换主题 3.返回app | 3.应用不会crash，操作的设置保存 | Fail |  | FCIVIOS-7120 Phase5_【U625MCA】【黑盒】【必现】【Account】Account的页面颜色没有跟主题变换 | medium | SOC：20220524_FB_DVCBETA1_PRO MCU：20220524_FB_DVCBETA1_PRO | 2022-05-25 | zrm
152 | Vehicle Setting | 儿童座椅 | 1.车机供电正常 2.蓝牙儿童座椅已连接 | 1.儿童座椅下锚点状态从已锁定变为未锁定；查看车机提示 2.蓝牙儿童座椅消息未点击时，进入消息中心查看蓝牙儿童座椅消息显示 3.锁扣扣好后；查看消息中心的蓝牙儿童座椅消息显示 4.进入车辆控制-车辆设置-儿童座椅页面；检查座椅状态 | 1.TTS语音播报“你的蓝牙儿童座椅下锚点（ISOFIX anchors）未锁定，请检”并有播报弹框 2.消息中心有通知““蓝牙儿童座椅—您的蓝牙儿童座椅安装点（ISO Fix）未锁定，请检查” 3.消息自动清除 4.儿童座椅安装点状态变为“已锁定” | Fail |  | FCIVIOS-7293 Phase5_【U625MCA】【黑盒】【必现】【Vehicle Setting】蓝牙儿童座椅一直显示未锁定状态 | Low | SOC：20220524_FB_DVCBETA1_PRO MCU：20220524_FB_DVCBETA1_PRO | 2022-05-25 | YCM