## Cover
NJTC-SwFT-TM-04 Software Function Test Report | [5 empty] | Version: | 1.0
延锋伟世通电子科技(南京)有限公司
Software Function Test Report
软件功能测试报告
| Project Name | 29662-CAF-U611-IC
| EP ID | #29662
| Ver. 版本 | Date 发布日期 | Author 作者 | Change Description 变更描述 （包括变更来源和变更内容） | Approvers 批准人 | Status 文档状态 （Draft/Released/Expired）
| V1.0 | 2022-06-17 | Yan Wenzheng | B Sample test report for vDCV_Beta1 | Niu Kai | Released
资产分类：B
YanFeng Visteon Electronics Technology (Nanjing) Co., Ltd

## Redmine-缺陷等级定义 (hidden)
缺陷等级定义参考《NJTC-TST-WI-08 Defects Management Work Instruction》
DI
Top | A | B | C
1.能或不可能恢复的死机，黑屏，系统崩溃等致命错误； | 1.指针严重不平滑，报警声音或信息差异较大，LCD显示或字符严重异常； | 1.不满足SRD要求的非主要逻辑功能； | 1.在不常用功能中出现的或有几率的不太严重的问题；
2.不管概率多少的死机，黑屏，系统崩溃等致命错误； | 2.ODO自动或Knob清零或不累计； | 2.常用功能中不太严重的问题； | 2.SRD未说明但可推出且确认是问题的软件问题以及一些细小的软件问题，如一些小的误差等；
3.在常用功能中出现较为的严重问题； | 3.主要逻辑功能不满足SRD要求； | 3.较多LCD字符显示错误，指针在某些位置不平滑，校表后指针指示仍然很不准确，背光闪烁，仪表输出不正确，误差太大等； | 3.从纯软件来说是问题但在实车上几乎不会出现且不太严重的问题；
4.可能会导致安全事故，生命财产安全等问题（即使只出现一次）； | 4.在不常用功能中出现的特别严重的问题; | 4.功能不符常理的错误以及一些会引起客户抱怨的问题； | 4.LCD字符显示不合规范，如字体，位置等；
5.功能完全不符合SRD的要求； | 5.仪表输出不正确可影响到整车其它模块； | 5.不太明显的LCD字符显示错误，指针不太准确或不太平滑，较大的误差（如TC，ODO，clock等），报警声音或信息有部分差异等； | 5.SRD定义不明，需要经过上下文仔细推敲才可能得出正确结论的描述等；
6.通信错误； | 6.背光闪烁及在白天和夜晚模式没有明显区别； | 6.经过确认后依然存在的SRD错误，以及发现的软件问题中，经过讨论，需要更改SRD的错误【注：这种问题直接分配给系统工程师】； | 6.重要的合理的能改善软件质量或客户满意度的建议；
7.刷机后，仪表不能正常工作 | 7.客户或用户特别关注的问题； | 7.边界条件下错误 | 7.从用户角度而言，一些相对当前的软件设计更合理的建议。
| 8.不能进sleep或被唤醒、静态电流高； | 8.与其它ECU实车存在兼容性问题
| 9.高优先级的声音或显示报警不对或严重有误 | 9.点阵屏/液晶屏里点，线是不平滑有缺损；
10.button反应时间与定义差异较大
AI
Top | A | B | C
1.系统无法启动 | 1.主要逻辑功能不满足SRD要求 | 1.次要功能不满足SRD要求 | 1.在不常用功能中出现的或有几率的不太严重的问题；
2.死机、黑屏、重启，并且不能恢复 | 2.死机、黑屏、重启等严重问题，出现次数仅为1次 | 2.明显的声音问题（杂音、POP音等）及不符合声音策略要求的问题 | 2.SRD未说明但可推出且确认是问题的软件问题以及一些细小的软件问题，如一些小的误差等；
3.严重影响其他模块（例空调）的正常运行 | 3. 严重的显示、声音问题，可以恢复 | 3.常用功能中不太严重的问题 | 3.从纯软件来说是问题但在实车上几乎不会出现且不太严重的问题；
4.对用户的人身安全、信息安全、设备安全构成威胁 |  | 4.小的显示问题：闪烁，刷新慢，与HMI不一致 | 4.LCD字符显示不合规范，如字体，位置等；
5.可以恢复的死机、重启等问题,且出现概率>1次 |  | 5.小功能未实现 | 5.SRD定义不明，需要经过上下文仔细推敲才可能得出正确结论的描述等；
6.主要功能未实现，影响用户使用 |  | 6.功能执行的小细节和SRD要求不太一致 | 6.重要的合理的能改善软件质量或客户满意度的建议；
7.严重的显示、声音问题，且不能恢复 |  | 7.功能不符常理的错误以及一些可能会引起客户抱怨的问题； | 7.从用户角度而言，一些相对当前的软件设计更合理的建议。
8.静态电流太大
9.客户特别关注的问题
10.刷写软件后无法正常开机

## Zentao-缺陷等级定义 (hidden)
缺陷等级定义参考《NJTC-TST-WI-08 Defects Management Work Instruction》
DI
High | Middle | Low
1.能或不可能恢复的死机，黑屏，系统崩溃等致命错误； | 1.不满足SRD要求的非主要逻辑功能； | 1.在不常用功能中出现的或有几率的不太严重的问题；
2.不管概率多少的死机，黑屏，系统崩溃等致命错误； | 2.常用功能中不太严重的问题； | 2.SRD未说明但可推出且确认是问题的软件问题以及一些细小的软件问题，如一些小的误差等；
3.在常用功能中出现较为的严重问题； | 3.较多LCD字符显示错误，指针在某些位置不平滑，校表后指针指示仍然很不准确，背光闪烁，仪表输出不正确，误差太大等； | 3.从纯软件来说是问题但在实车上几乎不会出现且不太严重的问题；
4.可能会导致安全事故，生命财产安全等问题（即使只出现一次）； | 4.功能不符常理的错误以及一些会引起客户抱怨的问题； | 4.LCD字符显示不合规范，如字体，位置等；
5.功能完全不符合SRD的要求； | 5.不太明显的LCD字符显示错误，指针不太准确或不太平滑，较大的误差（如TC，ODO，clock等），报警声音或信息有部分差异等； | 5.SRD定义不明，需要经过上下文仔细推敲才可能得出正确结论的描述等；
6.通信错误； | 6.经过确认后依然存在的SRD错误，以及发现的软件问题中，经过讨论，需要更改SRD的错误【注：这种问题直接分配给系统工程师】； | 6.重要的合理的能改善软件质量或客户满意度的建议；
7.指针严重不平滑，报警声音或信息差异较大，LCD显示或字符严重异常； | 7.边界条件下错误 | 7.从用户角度而言，一些相对当前的软件设计更合理的建议。
8.ODO自动或Knob清零或不累计； | 8.与其它ECU实车存在兼容性问题
9.主要逻辑功能不满足SRD要求； | 9.点阵屏/液晶屏里点，线是不平滑有缺损；
10.在不常用功能中出现的特别严重的问题; | 10.button反应时间与定义差异较大
11.仪表输出不正确可影响到整车其它模块；
12.背光闪烁及在白天和夜晚模式没有明显区别；
13.客户或用户特别关注的问题；
14.不能进sleep或者静态电流高；
15.高优先级的声音或显示报警不对或严重有误
16.刷写软件后仪表不能开机
AI
High | Middle | Low
1.系统无法启动 | 1.跟SRD描述不一致的功能问题 | 1.在不常用功能中出现的或有几率的不太严重的问题；
2.用户正常操作范围内遭遇死机、画面冻结，并且不能恢复 | 2.明显的显示、声音问题 | 2.SRD未说明但可推出且确认是问题的软件问题以及一些细小的软件问题，如一些小的误差等；
3.严重影响其他模块（例空调）的正常运行 | 3.用户经常性用到的操作导致的bug | 3.从纯软件来说是问题但在实车上几乎不会出现且不太严重的问题；
4.对用户的人身安全、信息安全、设备安全构成威胁 | 4.小功能未实现 | 4.LCD字符显示不合规范，如字体，位置等；
5.死机、重启等问题,且出现概率>20%,可恢复 | 5.死机、重启等严重问题，出现次数仅为1次 | 5.SRD定义不明，需要经过上下文仔细推敲才可能得出正确结论的描述等；
6.特殊操作引起的死机，且100%再现 | 6.小的显示问题：闪烁，刷新慢，与HMI不一致 | 6.重要的合理的能改善软件质量或客户满意度的建议；
7.主要功能未实现，影响用户使用 | 7.功能执行的小细节和SRD要求不太一致 | 7.从用户角度而言，一些相对当前的软件设计更合理的建议。
8.很严重的显示、声音问题 | 8.SRD中没有定义清楚的不合理问题（提Issue之前需要和软件、系统工程师确认）
9.静态电流太大 | 9.确定是问题，但是即使不做修正用户也能接受
10.死机、重启等严重问题，出现次数>1
11.刷写软件后无法正常开机

## vDCV Beta1
U625_ECU_vDCV_Beta1 Software Validation Report
Test Information
EnterProject | #29662 |  | Software Test Cases version |  | V3.0.0
Milestone | Function Test |  | Tester Leader |  | Yan Wenzheng
Software Test Name | DCV Sample Function Test |  | Testers Name |  | Yan Wenzheng、Du Xiaohui、Meng Yan、Li Jinpeng、Yu Qunqun、Hu Shanshan、Yang Yuanjian、Li Qin
S/W version | Ford_Phase5_U625_DCV_Beta |  | Test Start Date |  | 2022-06-08
H/W version | B1 |  | Test End Date |  | 2022-06-17
Test environment version | V3.0 |  | Test Type |  | Focus
Reference SRS/SRD version | SRD V3.0 |  | Test Effort(Man*Day) |  | 8
Reference Procedure | 2023-CAF-U611-DI_ECU Software Function Test Plan 2023-CAF-U611-DI_ECU Software Function Test Case
Test Instruction | The main test scope refer to 'test purpose' in Test Plan.
1.Test result analysis
本轮测试是基于DCV_Beta1做Focus测试，该版本共发现228个问题，Top类问题1个，A类问题69个，B类问题158个 关闭问题30个，reopen问题1个，因本轮测试存在1个Top类问题以及多个A类问题，故测试结果：FAIL 该版本测试发现的问题集中在ADAS、文字报警、声音报警、指示灯、TC模块
2.Priority Top Issue Status
Issue key | Custom field (严重度) | Status | Summary |  |  | Custom field | Assignee
FPHASEVCDC-5794 | Top | Resolved | 【U625】【Warnings】触发W665、W668后仪表屏熄屏 |  |  | Software | HXU17
3.Priority A Issue Status
Issue key | Custom field (严重度) | Status | Summary |  |  | Custom field | Assignee
FPHASEVCDC-6175 | A | New | 【U625】【TC】Gallon Display Type_cfg配置为0时，平均油耗、瞬时油耗依然显示UK的计算值 |  |  | Software | CZHU13
FPHASEVCDC-6173 | A | New | 【U625】【Warning】W3599不能触发 |  |  | Software | ZCAO5
FPHASEVCDC-6172 | A | New | 【U625】【ADAS】ACC GAP DISPLAY 功能无法触发 |  |  | Software | CZHU13
FPHASEVCDC-6171 | A | New | 【U625】【Warning】W4482不能触发 |  |  | Software | ZCAO5
FPHASEVCDC-6169 | A | New | 【U625】【TC】IFE Numeric配置为1，瞬时油耗仍然图形显示 |  |  | Software | CZHU13
FPHASEVCDC-6154 | A | Resolved | 【U625】【Chime】触发2.109章节报警无Chime音 |  |  | Software | GLONG2
FPHASEVCDC-6131 | A | New | 【U625】【Warnings】W4032、W4033无法触发 |  |  | Software | HXU17
FPHASEVCDC-6130 | A | New | 【U625】【Warnings】W4030、W4031无法触发 |  |  | Software | HXU17
FPHASEVCDC-6126 | A | Analyzing | 【U625】【Speedometer】车速单位显示错误 |  |  | Software | ZCAO5
FPHASEVCDC-6125 | A | Resolved | 【U625】【Warning】第三排安全带信号从系到未系，未触发W299 |  |  | Software | XFENG8
FPHASEVCDC-6117 | A | New | 【U625】【HMI】油耗界面悬浮于底层车模之上，与wallpaper不一致 |  |  | Software | KAI2
FPHASEVCDC-6115 | A | New | 【U625】【HMI】胎压界面悬浮于底层车模之上，与wallpaper不一致 |  |  | Software | KAI2
FPHASEVCDC-6110 | A | New | 【U625】【TC】仪表下总电超过10s，上电后IOD全部去勾选，IOD界面不显示（重新勾选可正常显示） |  |  | Software | ZCAO5
FPHASEVCDC-6101 | A | New | 【U625】【ADAS】Lane Assist Control Function RTT和车道线显示逻辑有误 |  |  | Software | CZHU13
FPHASEVCDC-6099 | A | Resolved | 【U625】【Warning】安全带未系，Ignition off到on，初始化显示对应的座椅颜色错误 |  |  | Software | XFENG8
FPHASEVCDC-6097 | A | Resolved | 【U625】【TellTate】安全带系到未系，安全带指示灯不点亮 |  |  | Software | ZCAO5
FPHASEVCDC-6086 | A | Resolved | 【U625】【Chime】IVI发声，W1010报警声音响应3声 |  |  | Software | GLONG2
FPHASEVCDC-6084 | A | New | 【U625】【Chime】IVI发声，部分条件下无法触发HEV Engine OFF Chime |  |  | Software | GLONG2
FPHASEVCDC-6076 | A | Resolved | 【U625】【Chime】燃油配置为PCM时，触发W4436无Chime输出 |  |  | Software | GLONG2
FPHASEVCDC-6075 | A | New | 【U625】【Chime】IVI发声，触发0x305 MemSwtchPsngrFdbck_B_Rq=1 ，Memory_Feedback_Chime_ Status_Flag没有声音输出 |  |  | Software | CZHU13
FPHASEVCDC-6063 | A | New | 【U625】【Chime】IVI发声，触发Crank模式下的声音报警，无Chime音 |  |  | Software | YZHAO37
FPHASEVCDC-6059 | A | Resolved | 【U625】【Chime】IVI发声，0X220节点输出错误 |  |  | Software | GLONG2
FPHASEVCDC-6058 | A | Resolved | 【U625】【Warning】W4231无法触发 |  |  | Software | XFENG8
FPHASEVCDC-6022 | A | Resolved | 【U625】【Chime】声音自检策略未实现 |  |  | Software | GLONG2
FPHASEVCDC-6018 | A | Resolved | 【U625】【ADAS】Traffic_Jam_Assist_Cfg = 0x1 OR Hwy_Assist_Cfg = 0x1,TjaLaneBias_D_Stat=0x1~0x6，Lane_Biasing_Information no display |  |  | Software | SDAI3
FPHASEVCDC-6015 | A | Analyzing | 【U625】【Warnings】2.112章节报警均无法触发 |  |  | Software | XFENG8
FPHASEVCDC-6014 | A | Analyzing | 【U625】【Warnings】W3418、W3419报警缺少图标显示 |  |  | Software | HXU17
FPHASEVCDC-6013 | A | Resolved | 【U625】【ADAS】State Matrix for Hwy_Assist_Status_Display功能已删除，Hwy_Assist_Cfg=0x1 Or Traffic_Jam_Assist=0x1，Tja_D_Stat=0x1，0x2，0x7仍可触发 |  |  | Software | SDAI3
FPHASEVCDC-6006 | A | Resolved | 【U625】【Warning】W1024 无法触发 |  |  | Software | XFENG8
FPHASEVCDC-6005 | A | Resolved | 【U625】【Warning】W726 无法触发 |  |  | Software | XFENG8
FPHASEVCDC-6004 | A | Resolved | 【U625】【Warning】W725 无法触发 |  |  | Software | XFENG8
FPHASEVCDC-6003 | A | Resolved | 【U625】【Warnings】 2WD_4x4_AWD_Cfg=4x4&AWD时，无法触发W730 |  |  | Software | XFENG8
FPHASEVCDC-6001 | A | Resolved | 【U625】【Warnings】PT_Hyb_Cfg2=3 PHEV，0x468 ChrgrSrvcRqd_B_Rq=1，无法触发w730 |  |  | Software | XFENG8
FPHASEVCDC-5999 | A | Resolved | 【U625】【Warnings】E_Locker_Cfg=1，0x4A2 LsdSrvcRqd_B_Rq=1，无法触发W730 |  |  | Software | XFENG8
FPHASEVCDC-5997 | A | Resolved | 【U625】【Warnings】W1823报警无法触发 |  |  | Software | HXU17
FPHASEVCDC-5996 | A | Resolved | 【U625】【Warnings】W1821报警无法触发 |  |  | Software | HXU17
FPHASEVCDC-5991 | A | Resolved | 【U625】【Warning】W4441报警无法触发 |  |  | Software | XFENG8
FPHASEVCDC-5988 | A | Resolved | 【U625】【Warning】 W4333 报警无法触发 |  |  | Software | XFENG8
FPHASEVCDC-5957 | A | Resolved | 【U625】【Warnings】W901、W906报警无法触发 |  |  | Software | XFENG8
FPHASEVCDC-5932 | A | Resolved | 【U625】【TC】只勾选精简屏幕，仪表仍然显示TRIP1 |  |  | Software | YCUI6
FPHASEVCDC-5928 | A | New | 【U625】【TC】行车电脑界面常显驾驶时间、平均油耗、小计里程，行车电脑设置不起作用 |  |  | Software | ZCAO5
FPHASEVCDC-5927 | A | Resolved | 【U625】【TC】只勾选行车电脑2，仪表仍然显示TRIP1 |  |  | Software | YCUI6
FPHASEVCDC-5926 | A | New | 【U625】【HMI】IVI侧IOD设置项未按照SRD显示 |  |  | Software | ZCAO5
FPHASEVCDC-5925 | A | Resolved | 【U625】【TC】胎压各数据常显0 |  |  | Software | XFENG8
FPHASEVCDC-5924 | A | Resolved | 【U625】【TC】胎压单位显示错乱 |  |  | Software | YCUI6
FPHASEVCDC-5923 | A | Resolved | 【U625】【TC】IOD勾选胎压，仪表显示油耗，IOD勾选油耗，仪表显示胎压 |  |  | Software | YCUI6
FPHASEVCDC-5912 | A | Deferred | 【U625】【Warnings】开机动画未做导致开机动画时触发的报警无法显示 |  |  | Software | KAI2
FPHASEVCDC-5904 | A | New | 【U625】【TC】ODO里程单位响应错误 |  |  | Software | CZHU13
FPHASEVCDC-5902 | A | New | 【U625】【TC】续航里程单位响应错误 |  |  | Software | CZHU13
FPHASEVCDC-5901 | A | New | 【U625】【TC】小计里程单位显示错误 |  |  | Software | CZHU13
FPHASEVCDC-5897 | A | New | 【U625】【TC】平均油耗单位显示错乱 |  |  | Software | CZHU13
FPHASEVCDC-5892 | A | Resolved | 【U625】【Warnings】w381报警单位错乱 |  |  | Software | XFENG8
FPHASEVCDC-5891 | A | Resolved | 【U625】【Warnings】胎压报警W381中的胎压数据不响应 |  |  | Software | HXU17
FPHASEVCDC-5890 | A | Resolved | 【U625】【Warnings】W381报警时，轮胎与胎压值未高亮 |  |  | Software | HXU17
FPHASEVCDC-5876 | A | Resolved | 【U625】【Chime】燃油配置为PCM时，触发W4436，W4245，W4246无Chime输出 |  |  | Software | GLONG2
FPHASEVCDC-5846 | A | Resolved | 【U625】【Chime】Normal模式下，触发W606，报警音未响 |  |  | Software | GLONG2
FPHASEVCDC-5840 | A | Analyzing | 【U625】【Warning】W510无法触发 |  |  | Software | XFENG8
FPHASEVCDC-5814 | A | New | 【U625】【power】电源模式从D3到D2时（D4到D2），屏幕一直黑屏 |  |  | Software | CZHU13
FPHASEVCDC-5801 | A | Resolved | 【U625】【Telltales】 Malfunction Indicator Lamp 无法点亮 |  |  | Software | YSUN43
FPHASEVCDC-5791 | A | Analyzing | 【U625】【Warning】Chapter 2.123warning 无法触发 |  |  | Software | XFENG8
FPHASEVCDC-5496 | A | Resolved | 【U625】【ADAS】DAS报警无法触发 |  |  | Software | SDAI3
FPHASEVCDC-5495 | A | Resolved | 【U625】【ADAS】TSR功能无法使用 |  |  | Software | HXU17
FPHASEVCDC-5493 | A | Resolved | 【U625】【ADAS】Adaptive_Cruise_Cfg配置为enable，CcStat_D_Actl=Active，IaccLamp_D_Rq=ON，无法触发IACC_Func_Disp |  |  | Software | HXU17
FPHASEVCDC-5492 | A | Resolved | 【U625】【ADAS】Distance_Alert_Telltale 无法触发 |  |  | Software | XFENG8
FPHASEVCDC-5491 | A | Resolved | 【U625】【ADAS】FCW_Cfg配置为FCW or FCW+DA，FCW_AmberRTT_Cfg配置为ON，FCWStat_MC=OFF，FCW_Telltale无法触发 |  |  | Software | XFENG8
FPHASEVCDC-5488 | A | Resolved | 【U625】【ADAS】BLIS_RTT无法触发 |  |  | Software | XFENG8
FPHASEVCDC-5487 | A | Resolved | 【U625】【ADAS】ALC功能无法触发 |  |  | Software | JLI97
FPHASEVCDC-5486 | A | Analyzing | 【U625】【ADAS】Distance Indication Function not Display |  |  | Software | SDAI3
FPHASEVCDC-5482 | A | Resolved | 【U625】【ADAS】IACC功能无法正常触发 |  |  | Software | HXU17
4.Features Implemented Status
NO. | Feature List | B sample
|  | Implemented | Tester | From | To
1 | Power | NG | Hu Shanshan | 2022-06-08 | 2022-06-17
2 | Speedometer | NG | Hu Shanshan | 2022-06-08 | 2022-06-17
3 | Tachometer | NG | Hu Shanshan | 2022-06-08 | 2022-06-17
4 | Temperature | NG | Hu Shanshan | 2022-06-08 | 2022-06-17
5 | Fuel | NG | Hu Shanshan | 2022-06-08 | 2022-06-17
6 | Telltales | NG | Hu Shanshan | 2022-06-08 | 2022-06-17
7 | TC | NG | Du Xiaohui | 2022-06-08 | 2022-06-17
8 | OAT | OK | Hu Shanshan | 2022-06-08 | 2022-06-17
9 | ODO | OK | Du Xiaohui | 2022-06-08 | 2022-06-17
10 | Gear | NG | Yan Wenzheng | 2022-06-08 | 2022-06-17
11 | PopupWarning | NG | Meng Yan/Yu Qunqun/Yang Yuanjian/Li Qin | 2022-06-08 | 2022-06-17
12 | SoundWarning | NG | Meng Yan/Yu Qunqun/Yang Yuanjian/Li Qin | 2022-06-08 | 2022-06-17
13 | ADAS | NG | Yan Wenzheng | 2022-06-08 | 2022-06-17
14 | Compass | NG | Hu Shanshan | 2022-06-08 | 2022-06-17
15 | ETM | NI
16 | IOD | NG | Du Xiaohui | 2022-06-08 | 2022-06-17
17 | Setup | NG | Du Xiaohui | 2022-06-08 | 2022-06-17
18 | SHC | NI
5.New Defects Metrics
Defects Metrics | [6 empty] | Redmine系统： 1、缺陷分为四类： Top\A\B\C
NO. | Feature List | Total Defects | Top | A（High) | B（Middle） | C（low）
1 | Power | 1 | 0 | 1 | 0 | 0
2 | Speedometer | 2 | 0 | 1 | 1 | 0
3 | Tachometer | 0 | 0 | 0 | 0 | 0
4 | Temperature | 0 | 0 | 0 | 0 | 0
5 | Fuel | 0 | 0 | 0 | 0 | 0
6 | Telltales | 33 | 0 | 2 | 31 | 0
7 | TC | 25 | 0 | 13 | 12 | 0
8 | OAT | 0 | 0 | 0 | 0 | 0
9 | ODO | 1 | 0 | 0 | 1 | 0
10 | Gear | 0 | 0 | 0 | 0 | 0
11 | PopupWarning | 85 | 1 | 26 | 58 | 0
12 | SoundWarning | 34 | 0 | 10 | 24 | 0
13 | ADAS | 39 | 0 | 13 | 26 | 0
14 | Compass | 0 | 0 | 0 | 0 | 0
15 | ETM | 0 | 0 | 0 | 0 | 0
16 | IOD | 0 | 0 | 0 | 0 | 0
17 | Setup | 8 | 0 | 3 | 5 | 0
18 | SHC | 0 | 0 | 0 | 0 | 0
Total |  | 228 | 1 | 69 | 158 | 0
Percentage(%) |  |  | 0.4386% | 30.26% | 69.3% | 0%
6.Test Case Status
NO. | Test Case | Total | Pass | Faild | Block | % Test Pass Rate | % Test Fail Rate
1 | Power | 232 | 215 | 3 | 14 | 98.62% | 1.376% | 1
2 | Speedometer | 301 | 251 | 10 | 40 | 96.17% | 3.831% | 1
3 | Tachometer | 145 | 134 | 0 | 11 | 100% | 0% | 1
4 | Temperature | 116 | 114 | 2 | 0 | 98.28% | 1.724% | 1
5 | Fuel | 465 | 465 | 0 | 0 | 100% | 0% | 1
6 | Telltales | 2615 | 2483 | 18 | 114 | 99.28% | 0.7197% | 1
7 | OAT | 94 | 92 | 2 | 0 | 97.87% | 2.128% | 1
8 | ODO | 49 | 49 | 0 | 0 | 100% | 0% | 1
9 | Gear | 292 | 292 | 0 | 0 | 100% | 0% | 1
10 | TC | 2276 | 528 | 30 | 1718 | 94.62% | 5.376% | 1
11 | PopupWarning | 4386 | 3674 | 519 | 193 | 87.62% | 12.38% | 1
12 | SoundWarning | 13226 | 12608 | 401 | 217 | 96.92% | 3.082% | 1
13 | ADAS | 5277 | 2269 | 33 | 2975 | 98.57% | 1.434% | 1
14 | Compass | 96 | 96 | 0 | 0 | 100% | 0% | 1
15 | ETM | 0 | 0 | 0 | 0 | #DIV/0! | #DIV/0! | 1
16 | IOD | 2536 | 1554 | 84 | 898 | 94.87% | 5.128% | 1
17 | Setup | 35 | 24 | 11 | 0 | 68.57% | 31.43% | 1
18 | 方向盘 | 0 | 0 | 0 | 0 | #DIV/0! | #DIV/0! | 1
| Total | 32141 | 24848 | 1113 | 6180 | 95.71% | 4.287% | 1

## Sheet2
Custom field (发现版本) | (Multiple Items)
Count of Issue key | Column Labels
Row Labels | A | B | Top | Grand Total
DI-AactiveSafety | 13 | 26 |  | 39
DI-Buzzer/Speaker | 10 | 24 |  | 34
DI-OAT |  | 2 |  | 2
DI-ODO/TRIP |  | 1 |  | 1
DI-Speedometer | 1 | 1 |  | 2
DI-TC | 13 | 10 |  | 23
DI-Telltales | 2 | 31 |  | 33
DI-Warnings_Information | 26 | 58 | 1 | 85
HMI | 3 | 5 |  | 8
Power | 1 |  |  | 1
Grand Total | 69 | 158 | 1 | 228

## Database
Issue key | Issue Type | Priority | Custom field (严重度) | Assignee | Summary | Description | Reporter | Status | Created | Updated | Custom field (模块) | Custom field (发现版本) | Custom field (目标版本) | Fix Version/s
FPHASEVCDC-6176 | Defect | Immediate | B | CZHU13 | 【U625】【TC】AFE Reset配置为1，平均油耗清零后20s显示，未执行100m判断策略 | CaseID: Sample:B Precondition: -Cluster at RUN state Connected devices: -EAST DC power 1.KL30=13.5v 2.0x3B2.Ignition_Status=0x4 3.AFE Reset配置为1 步骤： 1.切换至IOD-TRIP1界面 2.ODO Count 0.01HZ 3.喷油量 0.1HZ 4.LifeCycMde=1 5.LifeCycMde=0 实际结果： 20s后平均油耗显示计算值 期待结果： 小计跑满100m之前都显示“--.-” Specification ref: CAF-PhaseV-DI_ SRD_V3.0_20220511.doc Section: Recovery: 复现概率:5/5 Test By:杜晓慧 13951775454 | XDU7 | New | 2022-06-17 15:14 | 2022-06-17 15:14 | DI-TC | Ford_Phase5_U625_DCV_Beta1
FPHASEVCDC-6175 | Defect | Gating | A | CZHU13 | 【U625】【TC】Gallon Display Type_cfg配置为0时，平均油耗、瞬时油耗依然显示UK的计算值 | CaseID: Sample:B Precondition: -Cluster at RUN state Connected devices: -EAST DC power 1.KL30=13.5v 2.0x3B2.Ignition_Status=0x4 3.切换至IOD-油耗界面 4.当前油耗单位为Mpg 步骤： 1.ODO Count 0.6565HZ 2.喷油量 0.1HZ 3.DE0F Gallon Display Type 配置为UK 4.LifeCycMde=1 5.LifeCycMde=0 实际结果： 平均油耗、瞬时油耗显示38.6 期待结果： 平均油耗、瞬时油耗显示30.7 Specification ref: CAF-PhaseV-DI_ SRD_V3.0_20220511.doc Section: Recovery: 复现概率:5/5 Test By:杜晓慧 13951775454 | XDU7 | New | 2022-06-17 14:54 | 2022-06-17 14:54 | DI-TC | Ford_Phase5_U625_DCV_Beta1
FPHASEVCDC-6174 | Defect | Immediate | B | CZHU13 | 【U625】【TC】续航里程大于1638的时，仪表仍显示1638 | CaseID: Sample:B Precondition: -Cluster at RUN state Connected devices: -EAST DC power 1.KL30=13.5v 2.0x3B2.Ignition_Status=0x4 3.DE0A FuelLvl_PCM配置為PCM 步骤： 1.FuelRange_L2_DsplyEng=1639 实际结果： 續航里程顯示1638 期待结果： 續航里程顯示1639 Specification ref: CAF-PhaseV-DI_ SRD_V2.3_20220415.doc Section: Recovery: 复现概率:5/5 Test By:杜晓慧 13951775454 | XDU7 | New | 2022-06-17 14:35 | 2022-06-17 14:35 | DI-TC | Ford_Phase5_U625_DCV_Beta1
FPHASEVCDC-6173 | Defect | Gating | A | ZCAO5 | 【U625】【Warning】W3599不能触发 | CaseID: Sample:B Precondition: -Cluster at RUN state Connected devices: -EAST DC power 1.KL30=13.5v 2.0x3B2.Ignition_Status=0x4 步骤： 1.Select mode配置为1 2.AwdStat_D_RqDsply=0x18 实际结果： W3599不能触发 期待结果： W3599正常触发 Specification ref: CAF-PhaseV-DI_ SRD_V3.0_20220511.doc Section: Recovery: 复现概率:5/5 Test By:杜晓慧 13951775454 | XDU7 | New | 2022-06-17 14:26 | 2022-06-17 15:40 | DI-Warnings_Information | Ford_Phase5_U625_DCV_Beta1
FPHASEVCDC-6172 | Defect | High | A | CZHU13 | 【U625】【ADAS】ACC GAP DISPLAY 功能无法触发 | CaseID: Sample:A2 Precondition: -Cluster at RUN state Connected devices: -EAST DC power 1.KL30=13.5v 2.0x3B2.Ignition_Status=0x4 3.Adaptive_Cruise_Cfg=enable 步骤： 1.AccMemEnbl_B_RqDrv=0x1 2.CcStat_D_Actl=0x5 3.AccTgap_B_Dsply=0x1&AccTgap_D_Dsply=0x1~0x5 实际结果： 3.ACC Gap no display 期待结果： 3.ACC Gap display Specification ref: U625_ADAS_V3.1_20220608.docx Section: Recovery: 复现概率:5/5 Test By:钱考伟 18012915216 | JLI97 | New | 2022-06-17 14:26 | 2022-06-17 14:26 | DI-AactiveSafety | Ford_Phase5_U625_DCV_Beta1
FPHASEVCDC-6171 | Defect | Gating | A | ZCAO5 | 【U625】【Warning】W4482不能触发 | CaseID: Sample:B Precondition: -Cluster at RUN state Connected devices: -EAST DC power 1.KL30=13.5v 2.0x3B2.Ignition_Status=0x4 步骤： 1.Select mode配置为1 2.SelDrvMdeMsgTxt_D_Rq=7 实际结果： W4482不能触发 期待结果： W4482正常触发 Specification ref: CAF-PhaseV-DI_ SRD_V3.0_20220511.doc Section: Recovery: 复现概率:5/5 Test By:杜晓慧 13951775454 | XDU7 | New | 2022-06-17 14:25 | 2022-06-17 15:39 | DI-Warnings_Information | Ford_Phase5_U625_DCV_Beta1
FPHASEVCDC-6170 | Defect | Immediate | B | CZHU13 | 【U625】【HMI】运动模式的驾驶模式图标显示错误 | CaseID: Sample:B Precondition: -Cluster at RUN state Connected devices: -EAST DC power 1.KL30=13.5v 2.0x3B2.Ignition_Status=0x4 步骤： 1.Select mode配置为1 2.ActvDrvMde_D2_Stat=1 实际结果： 驾驶模式图标显示错误 期待结果： 驾驶模式图标显示正确 Specification ref: CAF-PhaseV-DI_ SRD_V3.0_20220511.doc Section: Recovery: 复现概率:5/5 Test By:杜晓慧 13951775454 | XDU7 | New | 2022-06-17 14:24 | 2022-06-17 14:26 | HMI | Ford_Phase5_U625_DCV_Beta1
FPHASEVCDC-6169 | Defect | Gating | A | CZHU13 | 【U625】【TC】IFE Numeric配置为1，瞬时油耗仍然图形显示 | CaseID: Sample:B Precondition: -Cluster at RUN state Connected devices: -EAST DC power 1.KL30=13.5v 2.0x3B2.Ignition_Status=0x4 步骤： 1.ODO Count为0.6565HZ 2.喷油量为0.05HZ 3.IFE Numeric配置为1 4.切换至油耗界面 实际结果： 瞬时油耗仍然图形显示 期待结果： 平均油耗显示26km/L Specification ref: CAF-PhaseV-DI_ SRD_V3.0_20220511.doc Section: Recovery: 复现概率:5/5 Test By:杜晓慧 13951775454 | XDU7 | New | 2022-06-17 14:22 | 2022-06-17 14:22 | DI-TC | Ford_Phase5_U625_DCV_Beta1
FPHASEVCDC-6167 | Defect | Normal | B | YCUI6 | 【U625】【HMI】水温表在高温报警点时未在红刻度线下方 | {color:#484848}CaseID:{color} {color:#484848}Sample:A{color} {color:#484848}Precondition:{color} {color:#484848}-Cluster at RUN state{color} {color:#484848}Connected devices:{color} {color:#484848}-EAST DC power{color} {color:#484848}1.KL30=13.5v{color} {color:#484848}2.0x3B2.Ignition_Status=0x4{color} {color:#484848}步骤：{color} 1.Temperature Curve_cfg=Standard Gasoline/Hot Gasoline {color:#484848}2.EngClnt_Te_Actl=121/127{color} 实际结果： 水温表在高温报警点时未在红刻度线下方 {color:#484848}期待结果：{color} 水温表在高温报警点时在红刻度线下方 Specification ref: Gauges_V2.2_20220402 {color:#484848}Section:{color} {color:#484848}Recovery:{color} {color:#484848}复现概率: 5/5{color} {color:#484848}Test By:胡珊珊 18851672720{color} | SHU11 | New | 2022-06-17 13:36 | 2022-06-17 13:50 | HMI | Ford_Phase5_U625_DCV_Beta1
FPHASEVCDC-6165 | Defect | Normal | B | GLONG2 | 【U625】【Chime】chime_menu_cfg=1,在IVI端把车辆状态提示音关闭，触发message center information chime（如w143），依然蜂鸣 | CaseID: Sample:B Precondition: -Cluster at RUN state EAST DC power 1.BAT ON 步骤： 1、BAT ON，0x3B2.Ignition_Status=4 2、DE08 chime_menu_cfg=1 3、在IVI端把车辆状态提示音关闭 4、触发W143 实际结果： w143弹出，依然伴随蜂鸣 期待结果： w143弹出，没有报警音 复现概率:5/5 Test By: 余群群 18895315393 | QYU8 | New | 2022-06-17 13:26 | 2022-06-17 13:26 | DI-Buzzer/Speaker | Ford_Phase5_U625_DCV_Beta1
FPHASEVCDC-6162 | Defect | Normal | B | GLONG2 | 【U625】【Chime】IVI发声下偶现部分报警音很小 | CaseID: Sample:B Precondition: -Cluster at RUN state EAST DC power 1.BAT ON 步骤： 1、0x3B2.Ignition_Status=4 2、IVI发声，（DE05 DSO chime=2） 2、触发Information类声音（例：W1043） 3、触发soft类声音（例：W1047） 4、触发hard类声音（例：W3435） 5、查看0x223，0x225，0x220节点变化 （改变配置：DE05 DSO chime=0，声音正常发声） 实际结果： 1、Information类、soft类、hard类声音很小 2、0x223，0x225，0x220节点均有相应的输出 期待结果： 1、Information类、soft类、hard类声音音量正常 2、0x223，0x225，0x220节点均有相应的输出 复现概率:仅在一个台架上是必现 Test By:李沁 15295767520 | QLI37 | New | 2022-06-17 11:03 | 2022-06-17 13:18 | DI-Buzzer/Speaker | Ford_Phase5_U625_DCV_Beta1
FPHASEVCDC-6154 | Defect | Gating | A | GLONG2 | 【U625】【Chime】触发2.109章节报警无Chime音 | CaseID: Sample:A Precondition: -Cluster at RUN state Connected devices: -EAST DC power 1.KL30=13.5v 2.0x3B2.Ignition_Status=0x4 步骤： 1、DE0E Police_Idle_Mode_Cfg=1 2、PoliceIdlMde_D_Stat {*}={*}3/4/5/6/7/8/9 实际结果： 触发2.109章节报警无Chime音，220节点无输出 期待结果： 触发2.109章节报警有Chime音，220节点有输出 Reference: Warning 2.109 复现概率:10/10 Test By:李沁 15295767520 | QLI37 | Resolved | 2022-06-17 10:27 | 2022-06-17 12:48 | DI-Buzzer/Speaker | Ford_Phase5_U625_DCV_Beta1
FPHASEVCDC-6145 | Defect | Normal | B | GLONG2 | 【U625】【Chime】Ford配置下IVI发声CEA_Chime_3_Chime_Status_Flag外发显示从后喇叭出声 | CaseID: Sample:A Precondition: -Cluster at RUN state EAST DC power 1.BAT ON 步骤： 1、BAT ON，0x3B2.Ignition_Status=4 2、ClrExitAsstChime_D_Rq=3 实际结果： 2. 外发显示从后喇叭出声，且Chime NoID和CEA_Chime_3_Chime_Status_Flag一样 期待结果： 2. 外发显示应从前喇叭出声，Chime NoID应显示0x1C 复现概率:5/5 Test By:余群群 18895315393 | QYU8 | Resolved | 2022-06-16 19:10 | 2022-06-17 11:36 | DI-Buzzer/Speaker | Ford_Phase5_U625_DCV_Beta1
FPHASEVCDC-6144 | Defect | Normal | B | GLONG2 | 【U625】【Chime】Ford配置下IVI发声触发Key In Ignition Warning Chime，从off切换到crank到run，取消触发条件，声音仍然响 | CaseID: Sample:A Precondition: -Cluster at RUN state EAST DC power 1.BAT ON 2. IVI发声 （Brand=ford，DSOchime=2，Smart DSP =3，Chime Generator=1, LifeCycMde_D_Actl=normal） 1.0x3B2.Ignition_Status=1 2.KIIWC_Chime_Cfg=1 3. 0x3C3.KeyInIgnWarn_B_Cmd=1 4. 0x3B2.Ignition_Status=8 5. 0x3B2.Ignition_Status=4 6. 0x3C3.KeyInIgnWarn_B_Cmd=0 实际结果： 6. Key In Ignition Warning Chime声音响完15声才结束 期待结果： 6.Key In Ignition Warning Chime声音立即结束 Section: Recovery: 复现概率: 5/5 Test By:余群群 18895315393 | QYU8 | New | 2022-06-16 19:08 | 2022-06-16 19:08 | DI-Buzzer/Speaker | Ford_Phase5_U625_DCV_Beta1
FPHASEVCDC-6143 | Defect | Normal | B | GLONG2 | 【U625】【Chime】Ford配置下IVI发声触发Key In Ignition Warning Chime声音响应时间错误_必现 | CaseID: Sample:A Precondition: -Cluster at RUN state EAST DC power 1.BAT ON 2. IVI发声 （Brand=ford，DSOchime=2，Smart DSP =3，Chime Generator=1, LifeCycMde_D_Actl=normal） 步骤： 触发条件一： 1.0x3B2.Ignition_Status=1 2.KIIWC_Chime_Cfg=1 3. 0x3C3.KeyInIgnWarn_B_Cmd=1 触发条件二： 1.0x3B2.Ignition_Status=4 2.KIIWC_Chime_Cfg=1 3. 0x3C3.KeyInIgnWarn_B_Cmd=1 实际结果： 1. 触发Key In Ignition Warning Chime声音响应15声后停止 期待结果： 1. 触发Key In Ignition Warning Chime声音响应35min后停止 Section: Recovery: 复现概率: 5/5 Test By:余群群 18895315393 | QYU8 | New | 2022-06-16 19:07 | 2022-06-16 19:07 | DI-Buzzer/Speaker | Ford_Phase5_U625_DCV_Beta1
FPHASEVCDC-6142 | Defect | Normal | B | GLONG2 | 【U625】【Chime】Ford配置下IVI发声HEV_Engine_OFF_Chime_Status_Flag响10声 | CaseID: Sample:A Precondition: -Cluster at RUN state EAST DC power 1.BAT ON 2.0x3B2.Ignition_Status=4 3.声音通道为IVI发声 4. DE0A Brand=ford 步骤： 1、Transmission_Type=AT,Engine_Ignition_On_cfg=1 or 2 2、0x171.TrnIpcDsplyMde_D_Actl=0 3、0x167.PwPckTq_D_Stat=0 4、打开主驾驶车门 （DrStatDrv_B_Actl=1） 实际结果： 4. HEV_Engine_OFF_Chime_Status_Flag响10声 期待结果： 4. HEV_Engine_OFF_Chime_Status_Flag响5声 Specification ref: Chime Section: Recovery: 复现概率: 5/5 Test By:余群群 18895315393 | QYU8 | New | 2022-06-16 19:06 | 2022-06-16 19:06 | DI-Buzzer/Speaker | Ford_Phase5_U625_DCV_Beta1
FPHASEVCDC-6140 | Defect | Normal | B | HXU17 | 【U625】【Warnings】W3538报警缺少Icon图片 | CaseID: Sample:B Precondition: -Cluster at RUN state EAST DC power 1.BAT ON 步骤： 1、BAT ON，0x3B2.Ignition_Status=4 2、AdvanceTrac_HB_Ctl_Cfg = 1 3、AdvanceTrac_Cfg = 0 4、DrvSlipCtlMdeMsg_D_Rq=8 实际结果： W3538报警缺少Icon图片 期待结果： W3538报警显示Icon图片 复现概率:10/10 Test By:李沁 15295767520 | QLI37 | Resolved | 2022-06-16 17:17 | 2022-06-16 21:17 | DI-Warnings_Information | Ford_Phase5_U625_DCV_Beta1 |  | Ford_Phase5_U625_DCV0
FPHASEVCDC-6139 | Defect | Normal | B | HXU17 | 【U625】【Warnings】W3539触发后未显示进度条 | CaseID: Sample:B Precondition: -Cluster at RUN state EAST DC power 1.BAT ON 步骤： 1、BAT ON，0x3B2.Ignition_Status=4 2、AdvanceTrac_HB_Ctl_Cfg = 1 3、AdvanceTrac_Cfg = 0 4、DrvSlipCtlMdeMsg_D_Rq=7，触发w3539 实际结果： 缺少进度条显示 期待结果： 进度条显示0到100%后，保持在100%常显 复现概率:10/10 Test By:李沁 15295767520 | QLI37 | Deferred | 2022-06-16 17:11 | 2022-06-16 21:27 | DI-Warnings_Information | Ford_Phase5_U625_DCV_Beta1
FPHASEVCDC-6137 | Defect | Normal | B | HXU17 | 【U625】【Warnings】W3539报警显示时间错误 | CaseID: Sample:B Precondition: -Cluster at RUN state EAST DC power 1.BAT ON 步骤： 1、BAT ON，0x3B2.Ignition_Status=4 2、AdvanceTrac_HB_Ctl_Cfg = 1 3、AdvanceTrac_Cfg = 0 4、DrvSlipCtlMdeMsg_D_Rq=7，触发w3539 实际结果： 触发w3539后一会儿会消失 期待结果： 触发w3539后应长显 复现概率:10/10 Test By:李沁 15295767520 h4. 附件 | QLI37 | Resolved | 2022-06-16 17:09 | 2022-06-16 22:30 | DI-Warnings_Information | Ford_Phase5_U625_DCV_Beta1 |  | Ford_Phase5_U625_DCV0
FPHASEVCDC-6135 | Defect | Normal | B | HXU17 | 【U625】【Warnings】W903 报警缺少Icon图标 | CaseID: Sample:A Precondition: -Cluster at RUN state EAST DC power 1.BAT ON 1、BAT ON，0x3B2.Ignition_Status=4 2、AdvanceTrac_HB_Ctl_Cfg = 1 3、AdvanceTrac_Cfg = 0 4、DrvSlipCtlMdeMsg_D_Rq Signal = 4 实际结果： W903 报警缺少Icon图标 期待结果： W903 报警存在Icon图标 Reference: Warning 2.76 复现概率:10/10 Test By:李沁 15295767520 | QLI37 | Resolved | 2022-06-16 17:00 | 2022-06-16 21:39 | DI-Warnings_Information | Ford_Phase5_U625_DCV_Beta1 |  | Ford_Phase5_U625_DCV0
FPHASEVCDC-6132 | Defect | Normal | B | ZCAO5 | 【U625】【Speedometer】度量单位为km&L/100km时，没有双车速功能 | CaseID: Sample:B Precondition: -Cluster at RUN state Connected devices: -EAST DC power 1.KL30=13.5v 2.0x3B2.Ignition_Status=0x4 步骤： 1.点击“常规设置”，点击”度量单位“，改变车速单位为km&L/100km 2.点击“车辆控制”，点击”车辆设置“，点击“驾驶信息显示”，点击“屏幕显示”，选“车速里程表mph” 实际结果： 没有双车速功能 期待结果： 双车速功能正常显示 Specification ref: Gauges_V2.2_20220402 Section: Recovery: 复现概率: 5/5 Test By:胡珊珊 18851672720 | SHU11 | New | 2022-06-16 16:43 | 2022-06-17 15:20 | DI-Speedometer | Ford_Phase5_U625_DCV_Beta1
FPHASEVCDC-6131 | Defect | Gating | A | HXU17 | 【U625】【Warnings】W4032、W4033无法触发 | CaseID: Sample:A Precondition: -Cluster at RUN state Connected devices: -EAST DC power 1.KL30=13.5v 2.0x3B2.Ignition_Status=0x4 步骤： 1.配置Power_Liftgate_Cfg=1 2.配置Power sliding door=1 2.0x4C1.SldrrMsgTxt_D2_Rq=1、2、3、4 实际结果： 无法触发W4032、W4033 期待结果： 可以触发W4032、W4033 复现概率:10/10 Chime 1.18章节 Test By:李沁 15295767520 | QLI37 | New | 2022-06-16 16:38 | 2022-06-16 16:38 | DI-Warnings_Information | Ford_Phase5_U625_DCV_Beta1
FPHASEVCDC-6130 | Defect | Gating | A | HXU17 | 【U625】【Warnings】W4030、W4031无法触发 | CaseID: Sample:A Precondition: -Cluster at RUN state Connected devices: -EAST DC power 1.KL30=13.5v 2.0x3B2.Ignition_Status=0x4 步骤： 1.配置Power_Liftgate_Cfg=1 2.配置Power sliding door=1 2.0x4C0.SldrlMsgTxt_D2_Rq=1、2、3、4 实际结果： 无法触发W4030、W4031 期待结果： 可以触发W4030、W4031 复现概率:10/10 Chime 1.18章节 Test By:李沁 15295767520 | QLI37 | New | 2022-06-16 16:35 | 2022-06-16 16:35 | DI-Warnings_Information | Ford_Phase5_U625_DCV_Beta1
FPHASEVCDC-6129 | Defect | Normal | B | GLONG2 | 【U625】【Chime】Ford配置下，IVI发声安全带初始化声音响的次数错误 | CaseID: Sample:A Precondition: -Cluster at RUN state Connected devices: -EAST DC power 1.KL30=13.5v 2.0x3B2.Ignition_Status=0x4 3. IVI发声 smart DSP =3,DSO chime=2 4. DE0A Brand=ford 步骤： 1.配置FMVSS市场，RxCy_Seatbelt_cfg=1，RxCy_Seat=1 2.主驾驶安全带改变成unbelted 3.0x3B2 Ignition_Status=1 4.Ignition_Status=4 实际结果： 4. 安全带声音报警响的次数不止4声 期待结果： 4. 安全带声音报警响4次 复现概率:5/5 Test By:余群群 18895315393 | QYU8 | New | 2022-06-16 16:33 | 2022-06-17 15:04 | DI-Buzzer/Speaker | Ford_Phase5_U625_DCV_Beta1
FPHASEVCDC-6127 | Defect | Normal | B | ZCAO5 | 【U625】【Chime】ECE市场下，IVI发声安全带声音报警和指示灯闪烁不同步 | CaseID: Sample:A Precondition: -Cluster at RUN state Connected devices: -EAST DC power 1.KL30=13.5v 2.0x3B2.Ignition_Status=0x4 步骤： 1. 配置DE0A Seatbelt Warning Market=ECE 2. DE0D RxCy_Seatbelt_cfg=1/3,DE0DRxCy_Belt_Minder_Chime_Cfg=1 3. 0x4C FirstRowBuckleDriver=1->2 4. 0x202 VehVActlEng_D_Qf =3 &Veh_V_ActlEng =20 实际结果： 4. 指示灯闪烁和声音不同步 期待结果： 4.，指示灯闪烁和声音应该同步 Specification ref: TT_V2.4_20220415 复现概率:5/5 Test By:余群群 18895315393 | QYU8 | Resolved | 2022-06-16 16:19 | 2022-06-17 10:44 | DI-Buzzer/Speaker | Ford_Phase5_U625_DCV_Beta1 | Ford_Phase5_U625_DCV0
FPHASEVCDC-6126 | Defect | Normal | A | ZCAO5 | 【U625】【Speedometer】车速单位显示错误 | CaseID: Sample:B Precondition: -Cluster at RUN state Connected devices: -EAST DC power 1.KL30=13.5v 2.0x3B2.Ignition_Status=0x4 步骤： 1.点击“常规设置”，点击”度量单位“，改变车速单位 实际结果： 公制与英制单位相反 期待结果： 公制与英制单位正确 Specification ref: Gauges_V2.2_20220402 Section: Recovery: 复现概率: 5/5 Test By:胡珊珊 18851672720 | SHU11 | Analyzing | 2022-06-16 16:14 | 2022-06-17 15:50 | DI-Speedometer | Ford_Phase5_U625_DCV_Beta1 | Ford_Phase5_U625_DCV0 | Ford_Phase5_U625_DCV0
FPHASEVCDC-6125 | Defect | Gating | A | XFENG8 | 【U625】【Warning】第三排安全带信号从系到未系，未触发W299 | CaseID: Sample:A Precondition: -Cluster at RUN state Connected devices: -EAST DC power 1.KL30=13.5v 2.0x3B2.Ignition_Status=0x4 步骤： 1. 配置DE0A Seatbelt Warning Market=ECE 2. DE0D RxCy_Seatbelt_cfg=1/3,DE0DRxCy_Belt_Minder_Chime_Cfg=1 3. 0x4CThirdRowBuckleDriver=1->2&0x382 Row3DrvPrsnc_D_Actl =1 实际结果： 3. 未弹出W299 期待结果： 4.触发W299 Specification ref: TT_V2.4_20220415 复现概率:5/5 Test By:余群群 18895315393 | QYU8 | Resolved | 2022-06-16 16:12 | 2022-06-16 20:12 | DI-Warnings_Information | Ford_Phase5_U625_DCV_Beta1 | Ford_Phase5_U625_DCV0 | Ford_Phase5_U625_DCV0
FPHASEVCDC-6124 | Defect | Normal | B | ZCAO5 | 【U625】【Chime】ECE市场下，RxCy_Seatbelt_cfg=2/4，触发安全带声音报警，车速降到小于8.5后车速大于20，弹框显示时间重新计时，声音报警一直闪烁6s停2s循环，指示灯闪烁6sOFF2s | CaseID: Sample:A Precondition: -Cluster at RUN state Connected devices: -EAST DC power 1.KL30=13.5v 2.0x3B2.Ignition_Status=0x4 步骤： 1. 配置DE0A Seatbelt Warning Market=ECE 2. DE0D RxCy_Seatbelt_cfg=2/4 3. 0x4C FirstRowBuckleDriver=1->2 4. 0x202 VehVActlEng_D_Qf =3 &Veh_V_ActlEng =20 5. 0x3B2 6. 0x3B2 实际结果： 6. 指示灯循环闪烁6soff2s 期待结果： 6. 指示灯OFF Specification ref: TT_V2.4_20220415 复现概率:5/5 Test By:余群群 18895315393 | QYU8 | Resolved | 2022-06-16 16:11 | 2022-06-17 10:38 | DI-Buzzer/Speaker | Ford_Phase5_U625_DCV_Beta1 | Ford_Phase5_U625_DCV0
FPHASEVCDC-6122 | Defect | Immediate | B | CZHU13 | 【U625】【TC】AFE Reset配置为0，油耗界面的平均油耗仍有初始值 | CaseID: Sample:B Precondition: -Cluster at RUN state Connected devices: -EAST DC power 1.KL30=13.5v 2.0x3B2.Ignition_Status=0x4 步骤： 1.ODO Count为0.6565HZ 2.喷油量为0.05HZ 3.AFE Reset配置为0 4.切换至油耗界面 5.清零平均油耗 实际结果： 平均油耗显示10km/L 期待结果： 平均油耗显示26km/L Specification ref: CAF-PhaseV-DI_ SRD_V3.0_20220511.doc Section: Recovery: 复现概率:5/5 Test By:杜晓慧 13951775454 | XDU7 | New | 2022-06-16 16:11 | 2022-06-16 16:11 | DI-TC | Ford_Phase5_U625_DCV_Beta1
FPHASEVCDC-6121 | Defect | Immediate | B | CZHU13 | 【U625】【TC】AFE Reset配置为1，油耗界面的平均油耗未执行20s&100m策略 | CaseID: Sample:B Precondition: -Cluster at RUN state Connected devices: -EAST DC power 1.KL30=13.5v 2.0x3B2.Ignition_Status=0x4 步骤： 1.ODO Count为0.6565HZ 2.喷油量为0.05HZ 3.AFE Reset配置为1 4.切换至油耗界面 5.清零平均油耗 实际结果： 平均油耗立即显示 期待结果： 平均油耗显示“--”20s Specification ref: CAF-PhaseV-DI_ SRD_V3.0_20220511.doc Section: Recovery: 复现概率:5/5 Test By:杜晓慧 13951775454 | XDU7 | New | 2022-06-16 16:10 | 2022-06-16 16:10 | DI-TC | Ford_Phase5_U625_DCV_Beta1
FPHASEVCDC-6120 | Defect | Normal | B | ZCAO5 | 【U625】【TellTales】ECE市场下，RxCy_Seatbelt_cfg=2/4，触发安全带声音报警，开关门之后，指示灯闪烁6soff2s | CaseID: Sample:A Precondition: -Cluster at RUN state Connected devices: -EAST DC power 1.KL30=13.5v 2.0x3B2.Ignition_Status=0x4 步骤： 1. 配置DE0A Seatbelt Warning Market=ECE 2. DE0D RxCy_Seatbelt_cfg=2/4 3. 0x4C FirstRowBuckleDriver=1->2 4. 0x202 VehVActlEng_D_Qf =3 &Veh_V_ActlEng =20 5. 0x3B2 DrStatDrv_B_Actl=1 6. 0x3B2 DrStatDrv_B_Actl=0 实际结果： 6. 指示灯循环闪烁6soff2s 期待结果： 6. 指示灯OFF Specification ref: TT_V2.4_20220415 复现概率:5/5 Test By:余群群 18895315393 | QYU8 | Resolved | 2022-06-16 16:09 | 2022-06-17 10:33 | DI-Telltales | Ford_Phase5_U625_DCV_Beta1 | Ford_Phase5_U625_DCV0
FPHASEVCDC-6119 | Defect | Immediate | B | CZHU13 | 【U625】【TC】FuelRange_L2_DsplyEng=0且FuelRange_L_DsplyEng不等于0时，FuelRange_L2_Dsply输出0 | CaseID: Sample:B Precondition: -Cluster at RUN state Connected devices: -EAST DC power 1.KL30=13.5v 2.0x3B2.Ignition_Status=0x4 步骤： 1.FuelLvl_PCM配置为PCM 2.FuelRange_L2_DsplyEng=0 3.FuelRange_L_DsplyEng=8 实际结果： FuelRange_L2_Dsply输出0 期待结果： FuelRange_L2_Dsply输出8 Specification ref: CAF-PhaseV-DI_ SRD_V3.0_20220511.doc Section: Recovery: 复现概率:5/5 Test By:杜晓慧 13951775454 | XDU7 | New | 2022-06-16 16:08 | 2022-06-16 16:08 | DI-TC | Ford_Phase5_U625_DCV_Beta1
FPHASEVCDC-6118 | Defect | Normal | B | ZCAO5 | 【U625】【Chime】ECE市场下，RxCy_Seatbelt_cfg=1/3，触发安全带声音报警，车速小8.5后又大于20，计时器未超时 | CaseID: Sample:A Precondition: -Cluster at RUN state Connected devices: -EAST DC power 1.KL30=13.5v 2.0x3B2.Ignition_Status=0x4 步骤： 1. 配置DE0A Seatbelt Warning Market=ECE 2. DE0D RxCy_Seatbelt_cfg=1/3 3. 0x4C FirstRowBuckleDriver=1->2 4. 0x202 VehVActlEng_D_Qf =3 &Veh_V_ActlEng =20 5. 0x202Veh_V_ActlEng =8 6. 0x202Veh_V_ActlEng =20 实际结果： 6. W299报警一直显示，声音报警响6s停2一直循环，安全带指示灯一直闪烁6s常亮2s 期待结果： 6. 车速<8.5后暂停计时，重新触发后计时继续累加共144s Specification ref: TT_V2.4_20220415 复现概率:5/5 Test By:余群群 18895315393 | QYU8 | Resolved | 2022-06-16 16:08 | 2022-06-17 10:31 | DI-Telltales | Ford_Phase5_U625_DCV_Beta1 | Ford_Phase5_U625_DCV0
FPHASEVCDC-6117 | Defect | Gating | A | KAI2 | 【U625】【HMI】油耗界面悬浮于底层车模之上，与wallpaper不一致 | CaseID: Sample:B Precondition: -Cluster at RUN state Connected devices: -EAST DC power 1.KL30=13.5v 2.0x3B2.Ignition_Status=0x4 步骤： 1.切换至IOD-油耗界面 实际结果： 油耗界面悬浮于底层车模之上，与wallpaper不一致 期待结果： 油耗界面显示与wallpaper一致 Specification ref: CAF-PhaseV-DI_ SRD_V3.0_20220511.doc Section: Recovery: 复现概率:5/5 Test By:杜晓慧 13951775454 | XDU7 | New | 2022-06-16 16:07 | 2022-06-17 14:20 | HMI | Ford_Phase5_U625_DCV_Beta1
FPHASEVCDC-6116 | Defect | Normal | B | ZCAO5 | 【U625】【Chime】ECE市场下，触发安全带声音报警，安全带信号为0/3，等待10s，Rear_Seatbelt_Minder Chime不响 | CaseID: Sample:A Precondition: -Cluster at RUN state Connected devices: -EAST DC power 1.KL30=13.5v 2.0x3B2.Ignition_Status=0x4 3. IVI发声 步骤： 1. 配置DE0A Seatbelt Warning Market=ECE 2. DE0D RxCy_Seatbelt_cfg=1/3、2/4 3. 0x4C FirstRowBuckleDriver=1->2 4. 0x202 VehVActlEng_D_Qf =3 &Veh_V_ActlEng =20 5. 0x4C FirstRowBuckleDriver=0/3，等待10s 实际结果： 6. Rear_Seatbelt_Minder Chime不响，指示灯闪烁6sON2s 期待结果： 6. Rear_Seatbelt_Minder Chime响一声，指示灯OFF Specification ref: TT_V2.4_20220415 复现概率:5/5 Test By:余群群 18895315393 | QYU8 | Resolved | 2022-06-16 16:06 | 2022-06-17 15:12 | DI-Buzzer/Speaker | Ford_Phase5_U625_DCV_Beta1 | Ford_Phase5_U625_DCV0 | Ford_Phase5_U625_DCV0
FPHASEVCDC-6115 | Defect | Gating | A | KAI2 | 【U625】【HMI】胎压界面悬浮于底层车模之上，与wallpaper不一致 | CaseID: Sample:B Precondition: -Cluster at RUN state Connected devices: -EAST DC power 1.KL30=13.5v 2.0x3B2.Ignition_Status=0x4 步骤： 1.切换至IOD-胎压界面 实际结果： 胎压界面悬浮于底层车模之上，与wallpaper不一致 期待结果： 胎压界面显示与wallpaper一致 Specification ref: CAF-PhaseV-DI_ SRD_V3.0_20220511.doc Section: Recovery: 复现概率:5/5 Test By:杜晓慧 13951775454 | XDU7 | New | 2022-06-16 16:06 | 2022-06-17 14:20 | HMI | Ford_Phase5_U625_DCV_Beta1
FPHASEVCDC-6114 | Defect | Normal | B | ZCAO5 | 【U625】【TellTales】ECE市场下，触发安全带声音报警，系上安全带，指示灯仍然闪烁6soff2s | CaseID: Sample:A Precondition: -Cluster at RUN state Connected devices: -EAST DC power 1.KL30=13.5v 2.0x3B2.Ignition_Status=0x4 步骤： 1. 配置DE0A Seatbelt Warning Market=ECE 2. DE0D RxCy_Seatbelt_cfg=1/3/2/4 3. 0x4C FirstRowBuckleDriver=1->2 4. 0x202 VehVActlEng_D_Qf =3 &Veh_V_ActlEng =20 5. 0x4C FirstRowBuckleDriver=1 实际结果： 6. 安全带指示灯闪烁6soff2s 期待结果： 6. 安全带指示灯off Specification ref: TT_V2.4_20220415 复现概率:5/5 Test By:余群群 18895315393 | QYU8 | Resolved | 2022-06-16 16:05 | 2022-06-16 17:45 | DI-Telltales | Ford_Phase5_U625_DCV_Beta1 | Ford_Phase5_U625_DCV0 | Ford_Phase5_U625_DCV0
FPHASEVCDC-6113 | Defect | Normal | B | ZCAO5 | 【U625】【TellTate】ECE市场下，安全带声音报警结束后，指示灯仍然闪烁6s常亮2s | CaseID: Sample:A Precondition: -Cluster at RUN state Connected devices: -EAST DC power 1.KL30=13.5v 2.0x3B2.Ignition_Status=0x4 步骤： 1. 配置DE0A Seatbelt Warning Market=ECE 2. DE0D RxCy_Seatbelt_cfg=1/3,DE0DRxCy_Belt_Minder_Chime_Cfg=1 3. 0x4C FirstRowBuckleDriver=1->2 4. 0x202 VehVActlEng_D_Qf =3 &Veh_V_ActlEng =20 实际结果： 4. 144s后，声音停止，W299消失，指示灯闪烁6s常亮2s循环 安全带系上之后，灯闪烁6s常亮2s，车速为0之后指示灯常亮，重新Ignition off到Ignition on后指示灯熄灭 期待结果： 4.，144s后，声音停止，指示灯常亮，W299消失 Specification ref: TT_V2.4_20220415 复现概率:5/5 Test By:余群群 18895315393 | QYU8 | Resolved | 2022-06-16 16:03 | 2022-06-16 17:47 | DI-Telltales | Ford_Phase5_U625_DCV_Beta1 |  | Ford_Phase5_U625_DCV0
FPHASEVCDC-6112 | Defect | Normal | B | CZHU13 | 【U625】【ADAS】LaneAssist_Cfg=0x0,0x2,0x3时，其他条件满足时无法触发W3000,W3001 | CaseID: Sample:A2 Precondition: -Cluster at RUN state Connected devices: -EAST DC power 1.KL30=13.5v 2.0x3B2.Ignition_Status=0x4 3.LaneAssist_Cfg=0x2 4.LaneAssist_NCAP_Aid_Cfg=0x0 5.LaneAssist_NCAP_Alert_Cfg=0x0 步骤： 1.FeatNolpmaActl=2055 2.FeatConfiglpmaACtl=0x1 3.Perslndexlpma_D_Actl=0x0 4.LaSysOffStats_D_Dsply=0x3 实际结果： 4.W3000 OFF 期待结果： 4.W3000 ON Specification ref: U625_ADAS_V3.1_20220608.docx Section: Recovery: 复现概率:5/5 Test By:钱考伟 18012915216 | JLI97 | New | 2022-06-16 16:03 | 2022-06-16 16:03 | DI-AactiveSafety | Ford_Phase5_U625_DCV_Beta1
FPHASEVCDC-6111 | Defect | Normal | B | HXU17 | 【U625】【Warning】触发W299，文字显示和座椅图标显示有重叠 | CaseID: Sample:A Precondition: -Cluster at RUN state Connected devices: -EAST DC power 1.KL30=13.5v 2.0x3B2.Ignition_Status=0x4 3. 英文配置 步骤： 1. 配置DE0A Seatbelt Warning Market=FMVSS 2. DE0D RxCy_Seatbelt_cfg=1/3,DE0DRxCy_Belt_Minder_Chime_Cfg=1 3. 0x4C FirstRowBuckleDriver=1->2 实际结果： 3 W299文字显示和座椅图标有重叠 期待结果： 3 W299显示正常 Specification ref: TT_V2.4_20220415 复现概率:5/5 Test By:余群群 18895315393 | QYU8 | Resolved | 2022-06-16 16:02 | 2022-06-16 22:32 | DI-Warnings_Information | Ford_Phase5_U625_DCV_Beta1 |  | Ford_Phase5_U625_DCV0
FPHASEVCDC-6110 | Defect | Gating | A | ZCAO5 | 【U625】【TC】仪表下总电超过10s，上电后IOD全部去勾选，IOD界面不显示（重新勾选可正常显示） | CaseID: Sample:B Precondition: -Cluster at RUN state Connected devices: -EAST DC power 1.KL30=13.5v 2.0x3B2.Ignition_Status=0x4 步骤： 1.IVI侧进入设置 2.车辆控制->车辆设置->驾驶信息显示->IOD显示 3.勾选“行车电脑2”和“pitch and roll” 4.行车电脑正常显示后BAT OFF 5.10s后BAT ON 实际结果： IOD界面不显示，重新在IOD中勾选后可显示 期待结果： 行车电脑界面正常显示 Specification ref: CAF-PhaseV-DI_ SRD_V3.0_20220511.doc Section: Recovery: 复现概率:5/5 Test By:杜晓慧 13951775454 | XDU7 | New | 2022-06-16 16:02 | 2022-06-17 15:17 | DI-TC | Ford_Phase5_U625_DCV_Beta1
FPHASEVCDC-6109 | Defect | Normal | B | ZCAO5 | 【U625】【Chime】安全带编程模式未实现 | CaseID: Sample:A Precondition: -Cluster at RUN state Connected devices: -EAST DC power 1.KL30=13.5v 2.0x3B2.Ignition_Status=0x4 步骤： 1. DE0D Belt_Minder_Chime_Operator_Cfg=enable，DE0D {R1C1_Belt_Minder_Chime_Cfg=Enable 2. DE0D RxCy_Seatbelt_cfg=1/3 3. 0x4C FirstRowBuckleDriver=2 4. 0x202 VehVActlEng_D_Qf =3 &Veh_V_ActlEng =0 5. 0x3B2.Ignition_Status=0x1 6. 0x3B2.Ignition_Status=0x4 7. 等待8s，0x4C FirstRowBuckleDriver 1 0x4C FirstRowBuckleDriver 2 8. 步骤7 重复3次 实际结果： 8.安全带指示灯无闪烁，给车速大于8声音报警 期待结果： 8. 安全带指示灯闪烁4s，给车速大于8后无声音 注：配置为RxCy_Seatbelt_cfg=2/4，编程模式同样未实现 Specification ref: TT_V2.4_20220415 复现概率:10/10 Test By:余群群 18895315393 | QYU8 | Resolved | 2022-06-16 16:01 | 2022-06-16 17:48 | DI-Buzzer/Speaker | Ford_Phase5_U625_DCV_Beta1 | Ford_Phase5_U625_DCV0 | Ford_Phase5_U625_DCV0
FPHASEVCDC-6108 | Defect | Immediate | B | ZCAO5 | 【U625】【TC】仪表首次上电偶现TC界面不显示（IOD勾选失效） | CaseID: Sample:B Precondition: -Cluster at RUN state Connected devices: -EAST DC power 1.KL30=13.5v 2.0x3B2.Ignition_Status=0x4 步骤： 1.IVI侧进入设置 2.车辆控制->车辆设置->驾驶信息显示->IOD显示 3.勾选“行车电脑2”和“pitch and roll” 4.行车电脑正常显示后BAT OFF 5.10s后BAT ON 实际结果： IOD界面不显示，重新在IOD中勾选仍不显示 期待结果： 行车电脑界面正常显示 Specification ref: CAF-PhaseV-DI_ SRD_V3.0_20220511.doc Section: Recovery: 复现概率:共遇到2次 Test By:杜晓慧 13951775454 | XDU7 | New | 2022-06-16 16:01 | 2022-06-17 15:18 | DI-TC | Ford_Phase5_U625_DCV_Beta1
FPHASEVCDC-6106 | Defect | Normal | B | ZCAO5 | 【U625】【TellTate】安全带系到未系，车速>8km/h触发声音报警，降低车速为0之后，系上安全带，指示灯一直常亮 | CaseID: Sample:A Precondition: -Cluster at RUN state Connected devices: -EAST DC power 1.KL30=13.5v 2.0x3B2.Ignition_Status=0x4 步骤： 1. 配置DE0A Seatbelt Warning Market=FMVSS 2. DE0D RxCy_Seatbelt_cfg=1/3,DE0DRxCy_Belt_Minder_Chime_Cfg=1 3. 0x4C FirstRowBuckleDriver=1->2 4. 0x202 VehVActlEng_D_Qf =3 &Veh_V_ActlEng =8 5. 0x202 Veh_V_ActlEng =0 6. 0x4C FirstRowBuckleDriver=1 实际结果： 6. 安全带指示灯常亮 期待结果： 6.安全带指示灯oFF Specification ref: TT_V2.4_20220415 复现概率:5/5 Test By:余群群 18895315393 | QYU8 | Resolved | 2022-06-16 15:58 | 2022-06-16 16:53 | DI-Telltales | Ford_Phase5_U625_DCV_Beta1 | Ford_Phase5_U625_DCV0
FPHASEVCDC-6105 | Defect | Normal | B | ZCAO5 | 【U625】【Chime】触发安全带声音报警，安全带系上，声音未立即停止 | CaseID: Sample:A Precondition: -Cluster at RUN state Connected devices: -EAST DC power 1.KL30=13.5v 2.0x3B2.Ignition_Status=0x4 步骤： 1. 配置DE0A Seatbelt Warning Market=FMVSS 2. DE0D RxCy_Seatbelt_cfg=1/3,DE0DRxCy_Belt_Minder_Chime_Cfg=1 3. 0x4C FirstRowBuckleDriver=1->2 4. 0x202 VehVActlEng_D_Qf =3 &Veh_V_ActlEng =8 5. 0x4C FirstRowBuckleDriver=1 实际结果： 5. 声音未立即结束，响完一个周期才停 期待结果： 6.声音立即结束 Specification ref: TT_V2.4_20220415 复现概率:5/5 Test By:余群群 18895315393 | QYU8 | Resolved | 2022-06-16 15:56 | 2022-06-16 17:23 | DI-Buzzer/Speaker | Ford_Phase5_U625_DCV_Beta1 | Ford_Phase5_U625_DCV0
FPHASEVCDC-6104 | Defect | Normal | B | ZCAO5 | 【U625】【TellTate】FMVSS市场下，安全带声音报警响6s，指示灯闪烁6s后常亮 | CaseID: Sample:A Precondition: -Cluster at RUN state Connected devices: -EAST DC power 1.KL30=13.5v 2.0x3B2.Ignition_Status=0x4 步骤： 1. 配置DE0A Seatbelt Warning Market=FMVSS 2. DE0D RxCy_Seatbelt_cfg=1/3,DE0DRxCy_Belt_Minder_Chime_Cfg=1 3. 0x4C FirstRowBuckleDriver=1->2 4. 0x202 VehVActlEng_D_Qf =3 &Veh_V_ActlEng =8 实际结果： 4. 声音响6s，指示灯闪烁6s后常亮 期待结果： 4.，声音持续响96s，指示灯闪烁96s后常亮 Specification ref: TT_V2.4_20220415 复现概率:5/5 Test By:余群群 18895315393 | QYU8 | Resolved | 2022-06-16 15:55 | 2022-06-16 17:28 | DI-Telltales | Ford_Phase5_U625_DCV_Beta1 | Ford_Phase5_U625_DCV0
FPHASEVCDC-6101 | Defect | High | A | CZHU13 | 【U625】【ADAS】Lane Assist Control Function RTT和车道线显示逻辑有误 | CaseID: Sample:A2 Precondition: -Cluster at RUN state Connected devices: -EAST DC power 1.KL30=13.5v 2.0x3B2.Ignition_Status=0x4 3.LaneAssist_Cfg=0x1~0x3 步骤： 1.LA_NA_MODE_SETUP_MC=0x1~0x3 2.LaActvStats_D2_Dsply=0x1~0x16 实际结果： 2.RTT 显示逻辑有误，车道线颜色不会改变 期待结果： 2.RTT 正确显示，车道线颜色会随信号改变 Specification ref: U625_ADAS_V3.1_20220608.docx Section: Recovery: 复现概率:5/5 Test By:钱考伟 18012915216 | JLI97 | New | 2022-06-16 15:52 | 2022-06-16 15:52 | DI-AactiveSafety | Ford_Phase5_U625_DCV_Beta1
FPHASEVCDC-6100 | Defect | Normal | B | ZCAO5 | 【U625】【Chime】电源状态从crank切换到run，FMVSS初始化安全带声音报警错误 | CaseID: Sample:A Precondition: -Cluster at RUN state Connected devices: -EAST DC power 1.KL30=13.5v 2.0x3B2.Ignition_Status=0x4 步骤： 1.配置FMVSS市场，RxCy_Seatbelt_cfg=1，RxCy_Seat=1 2.主驾驶安全带改变成unbelted 3.0x3B2 Ignition_Status=1 4.Ignition_Status=8，等待3s 5.Ignition_Status=4 实际结果： 5. 安全带声音报警未响6s就结束 期待结果： 5. 安全带声音报警响6s 复现概率:5/5 Test By:余群群 18895315393 | QYU8 | Resolved | 2022-06-16 15:52 | 2022-06-17 10:01 | DI-Buzzer/Speaker | Ford_Phase5_U625_DCV_Beta1 | Ford_Phase5_U625_DCV0
FPHASEVCDC-6099 | Defect | Normal | A | XFENG8 | 【U625】【Warning】安全带未系，Ignition off到on，初始化显示对应的座椅颜色错误 | CaseID: Sample:A Precondition: -Cluster at RUN state Connected devices: -EAST DC power 1.KL30=13.5v 2.0x3B2.Ignition_Status=0x4 3. 其他座椅占人安全带系上 步骤： 1. 配置DE0A Seatbelt Warning Market=FMVSS 2. DE0D RxCy_Seatbelt_cfg=1/3,DE0DRxCy_Belt_Minder_Chime_Cfg=1 3. 0x4C FirstRowBuckleDriver=2 4. 0x3B2.Ignition_Status=0x1->4 实际结果： 4 初始化显示对应的座椅颜色错误且会变成灰色显示 期待结果： 4 初始化显示对应未系的座椅显示红色 Specification ref: TT_V2.4_20220415 复现概率:5/5 Test By:余群群 18895315393 | QYU8 | Resolved | 2022-06-16 15:51 | 2022-06-16 20:17 | DI-Warnings_Information | Ford_Phase5_U625_DCV_Beta1 | Ford_Phase5_U625_DCV0 | Ford_Phase5_U625_DCV0
FPHASEVCDC-6098 | Defect | Normal | B | HXU17 | 【U625】【Warning】W299 报警类型错误 | CaseID: Sample:A Precondition: -Cluster at RUN state Connected devices: -EAST DC power 1.KL30=13.5v 2.0x3B2.Ignition_Status=0x4 步骤： 1. 配置DE0A Seatbelt Warning Market=FMVSS 2. DE0D RxCy_Seatbelt_cfg=1/3,DE0DRxCy_Belt_Minder_Chime_Cfg=1 3. 0x4C FirstRowBuckleDriver=1->2 实际结果： 4 W299显示OK键，且W299对应未系的座椅未显示红色，已系占人的未显示绿色 期待结果： 4 W299是NR类型，不应该显示OK键，对应未系的座椅应该显示红色；已系占人的显示绿色 Specification ref: TT_V2.4_20220415 复现概率:5/5 Test By:余群群 18895315393 | QYU8 | Fixing | 2022-06-16 15:49 | 2022-06-16 22:28 | DI-Warnings_Information | Ford_Phase5_U625_DCV_Beta1 | Ford_Phase5_U625_DCV0 | Ford_Phase5_U625_DCV0
FPHASEVCDC-6097 | Defect | Gating | A | ZCAO5 | 【U625】【TellTate】安全带系到未系，安全带指示灯不点亮 | CaseID: Sample:A Precondition: -Cluster at RUN state Connected devices: -EAST DC power 1.KL30=13.5v 2.0x3B2.Ignition_Status=0x4 步骤： 1. 配置DE0A Seatbelt Warning Market=FMVSS 2. DE0D RxCy_Seatbelt_cfg=1/3,DE0DRxCy_Belt_Minder_Chime_Cfg=1 3. 0x4C FirstRowBuckleDriver=1->2 实际结果： 3 安全带指示灯不亮 期待结果： 3 安全带指示灯应该点亮 Specification ref: TT_V2.4_20220415 复现概率:5/5 Test By:余群群 18895315393 | QYU8 | Resolved | 2022-06-16 15:48 | 2022-06-17 10:36 | DI-Telltales | Ford_Phase5_U625_DCV_Beta1 | Ford_Phase5_U625_DCV0
FPHASEVCDC-6096 | Defect | Normal | B | CZHU13 | 【U625】【ADAS】W4244，W4242，W4243 中文报警文字有误 | CaseID: Sample:A2 Precondition: -Cluster at RUN state Connected devices: -EAST DC power 1.KL30=13.5v 2.0x3B2.Ignition_Status=0x4 3.语言配置为简中 步骤： 1.DsmcMsgTxt_D_Dsply=0x1 2.DsmcMsgTxt_D_Dsply=0x2 3.DsmcMsgTxt_D_Dsply=0x3 实际结果： 1.触发W4244 报警文字有误 2.触发W4242 报警文字有误 3.触发W4243 报警文字有误 期待结果： 1.触发W4244 报警文字正确 2.触发W4242 报警文字正确 3.触发W4243 报警文字正确 Specification ref: U625_ADAS_V3.1_20220608.docx Section: Recovery: 复现概率:5/5 Test By:钱考伟 18012915216 | JLI97 | New | 2022-06-16 15:44 | 2022-06-16 15:44 | DI-AactiveSafety | Ford_Phase5_U625_DCV_Beta1
FPHASEVCDC-6094 | Defect | Normal | B | CQIAO | 【U625】【HMI】 室外温度单位显示与UI图不符 | CaseID: Sample:B Precondition: -Cluster at RUN state Connected devices: EAST DC power 1.KL15 ON 2.KL30 ON 步骤： 1.Outside_Air_Temp_Stat=23 实际结果： 室外温度单位显示为℃ 期待结果： 室外温度单位显示为° 复现概率:5/5 Test By:胡珊珊 18851672720 | SHU11 | Deferred | 2022-06-16 15:38 | 2022-06-17 14:26 | HMI | Ford_Phase5_U625_DCV_Beta1
FPHASEVCDC-6093 | Defect | Normal | B | GLONG2 | 【U625】【Chime】IVI发声，Limited模式下触发W605 的PRNDL_Not_In_Park_Chime_Status_Flag2，未长鸣 | "CaseID: Sample:A Precondition: -Cluster at RUN state Connected devices: -EAST DC power 1.KL30=13.5v 2.0x3B2.Ignition_Status=0x1 步骤： 1、Shift_By_Wire_Cfg=0 2、0x430.ePRNDL_Mode=1 3、Transmission_ Type_Cfg=0 4、PrkLckCtl_D_Allw_Cfg=1 5、Neutral_Tow_Cfg=0 6、DrStatDrv_B_Actl=0 7、LifeCycMde_D_Actl=0 8、Veh_V_ActlEng=0，VehVActlEng_D_Qf=2 9、GearLvrPos_D_Actl=1 10. DrStatDrv_B_Actl=1 实际结果： 1. PRNDL_Not_In_Park_Chime_Status_Flag2 响15声停止 期待结果： 1. PRNDL_Not_In_Park_Chime_Status_Flag2 长鸣 复现概率:10/10 Test By:孟妍 15951912208 | YMENG3 | Resolved | 2022-06-16 15:35 | 2022-06-17 11:44 | DI-Buzzer/Speaker | Ford_Phase5_U625_DCV_Beta1
FPHASEVCDC-6092 | Defect | Normal | B | CZHU13 | 【U625】【ADAS】W3600,W3601弹窗不应有OK按键 | CaseID: Sample:A2 Precondition: -Cluster at RUN state Connected devices: -EAST DC power 1.KL30=13.5v 2.0x3B2.Ignition_Status=0x4 3.Traffic_Jam_Assist_Cfg = 0x1 OR Hwy_Assist_Cfg = 0x1 步骤： 1.TjaWarn_D_Rq=0x4 2.TjaWarn_D_Rq=0x5 实际结果： 1.触发W3601 无OK按键 2.触发W3600 无OK按键 期待结果： 1.触发W3601 弹窗显示正常 2.触发W3600 弹窗显示正常 Specification ref: U625_ADAS_V3.1_20220608.docx Section: Recovery: 复现概率:5/5 Test By:钱考伟 18012915216 | JLI97 | New | 2022-06-16 15:32 | 2022-06-16 15:32 | DI-AactiveSafety | Ford_Phase5_U625_DCV_Beta1
FPHASEVCDC-6090 | Defect | Normal | B | GLONG2 | 【U625】【Chime】IVI发声，触发 Park Brake Warning Chime声音响应次数错误_必现 | CaseID: Sample:A Precondition: -Cluster at RUN state EAST DC power 1.BAT ON 2. IVI发声 （Brand=lincoln，DSOchime=2，Smart DSP =3，Chime Generator=1, LifeCycMde_D_Actl=normal） 步骤： 1.0x3B2.Ignition_Status=4 2.0x3C3.Park_Brake_Chime_Rqst=1 实际结果： 1. 触发 Park Brake Warning Chime声音响应完15声后停止 期待结果： 1. 触发 Park Brake Warning Chime声音应持续响应 Section: Recovery: 复现概率: 5/5 Test By:孟妍 15951912208 | YMENG3 | New | 2022-06-16 15:22 | 2022-06-16 15:47 | DI-Buzzer/Speaker | Ford_Phase5_U625_DCV_Beta1
FPHASEVCDC-6088 | Defect | Normal | B | GLONG2 | 【U625】【Chime】eLatch_Lock_Chime_Status_Flag声音未触发 | CaseID: Sample:A Precondition: -Cluster at RUN state EAST DC power 1.BAT ON 2.IVI发声（Brand=ford，DSOchime=2，Smart DSP =3，Chime Generator=1, LifeCycMde_D_Actl=normal） 步骤： 1、BAT ON，0x3B2.Ignition_Status=4 2、DE0A eLatch_cfg=1 DE0A eLatch_Chime_Cfg=1 3、Veh_Lock_EvNum=1 4、Veh_Lock_Status =0/1 实际结果： eLatch_Lock_Chime_Status_Flag声音未触发，0x220节点无输出 期待结果： eLatch_Lock_Chime_Status_Flag声音触发，0x220节点有输出 复现概率:10/10 Test By:李沁 15295767520 | QLI37 | New | 2022-06-16 15:20 | 2022-06-17 11:10 | DI-Buzzer/Speaker | Ford_Phase5_U625_DCV_Beta1
FPHASEVCDC-6087 | Defect | Normal | B | SDAI3 | 【U625】【ADAS】触发W4236不应有chime音，触发W4235无法触发其绑定chime音 | CaseID: Sample:A2 Precondition: -Cluster at RUN state Connected devices: -EAST DC power 1.KL30=13.5v 2.0x3B2.Ignition_Status=0x4 3.Traffic_Jam_Assist_Cfg = 0x1 OR Hwy_Assist_Cfg = 0x1 步骤： 1.TjaWarn_D_Rq=0x6 2.TjaWarn_D_Rq=0x7 实际结果： 1.触发W4236 有chime音 2.触发W4235 无chime音 期待结果： 1.触发W4236 无chime音 2.触发W4235 有chime音 Specification ref: U625_ADAS_V3.1_20220608.docx Section: Recovery: 复现概率:5/5 Test By:钱考伟 18012915216 | JLI97 | New | 2022-06-16 15:18 | 2022-06-17 11:12 | DI-AactiveSafety | Ford_Phase5_U625_DCV_Beta1
FPHASEVCDC-6086 | Defect | Normal | A | GLONG2 | 【U625】【Chime】IVI发声，W1010报警声音响应3声 | CaseID: Sample:A Precondition: -Cluster at RUN state EAST DC power 1.BAT ON 2.IVI发声（Brand=lincoln，DSOchime=2，Smart DSP =3，Chime Generator=1, LifeCycMde_D_Actl=normal） 步骤： 1.0x3B2.Ignition_Status=4 2.Front Camera cfg =4 3.CamraStats_D_Dsply=1 实际结果： W1010报警声音响应2声 期待结果： W1010报警声音响应3声 Specification ref: Warning Section: Recovery: 复现概率: 10/10 Test By:孟妍 15951912208 | YMENG3 | Resolved | 2022-06-16 15:10 | 2022-06-17 11:39 | DI-Buzzer/Speaker | Ford_Phase5_U625_DCV_Beta1
FPHASEVCDC-6085 | Defect | Normal | B | GLONG2 | 【U625】【Chime】W977.2、W977.3仪表喇叭不发声 | CaseID: Sample:A Precondition: -Cluster at RUN state EAST DC power 1.BAT ON 2.0x3B2.Ignition_Status=4 步骤： 1、BAT OFF 2、BAT ON 3、Display_Units_MC=E , 0x416.HILL_DESC_MC=0->3 (触发W977.2) 4、Display_Units_MC=M , 0x416.HILL_DESC_MC=0->3 (触发W977.3) 实际结果： W977.2、W977.3仪表喇叭未发声 期待结果： W977.2、W977.3仪表喇叭发声 Specification ref: Warnings 2.75 Section: Recovery: 复现概率: 10/10 Test By:杨元健 18551659808 | YYANG58 | New | 2022-06-16 15:09 | 2022-06-17 12:45 | DI-Buzzer/Speaker | Ford_Phase5_U625_DCV_Beta1
FPHASEVCDC-6084 | Defect | Gating | A | GLONG2 | 【U625】【Chime】IVI发声，部分条件下无法触发HEV Engine OFF Chime | CaseID: Sample:A Precondition: -Cluster at RUN state EAST DC power 1.BAT ON 2.0x3B2.Ignition_Status=4 3.声音通道为IVI发声 步骤： 触发方式一： 1、Transmission_Type=AT,Engine_Ignition_On_cfg=1 or 2 2、0x171.TrnIpcDsplyMde_D_Actl=0 3、0x167.PwPckTq_D_Stat=2 4、打开主驾驶车门 （DrStatDrv_B_Actl=1） 触发方式二： 1、Transmission_Type=MT,Engine_Ignition_On_cfg=1 or 2 2、车速=0 3、0x167.PwPckTq_D_Stat=2 4、VehVActlEng_D_Qf=2 5、打开主驾驶车门 （DrStatDrv_B_Actl=1） 触发方式三： 1、Transmission_Type=MT,Engine_Ignition_On_cfg=1 or 2 2、车速=0 3、0x167.PwPckTq_D_Stat=2 4、VehVActlEng_D_Qf=3 5、打开主驾驶车门 （DrStatDrv_B_Actl=1） 实际结果： 以上三种方式无法触发HEV Engine OFF Chime 期待结果： 触发HEV Engine OFF Chime Specification ref: Chime Section: Recovery: 复现概率: 10/10 Test By:孟妍 15951912208 | YMENG3 | New | 2022-06-16 15:08 | 2022-06-16 15:08 | DI-Buzzer/Speaker | Ford_Phase5_U625_DCV_Beta1
FPHASEVCDC-6083 | Defect | Normal | B | GLONG2 | 【U625】【Chime】IVI发声，触发HEV Engine OFF Chime flag，取消门开信号，0x167.PwPckTq_D_Stat=0，有Chime输出 | CaseID: Sample:A Precondition: -Cluster at RUN state EAST DC power 1.BAT ON 2.0x3B2.Ignition_Status=4 3.声音通道为IVI发声 步骤： 1、Transmission_Type=AT,Engine_Ignition_On_cfg=1 or 2 2、0x171.TrnIpcDsplyMde_D_Actl=0 3、0x167.PwPckTq_D_Stat=1 4、打开主驾驶车门 （DrStatDrv_B_Actl=1） 5. 0x167.PwPckTq_D_Stat=2, 6. 关闭主驾驶车门 （DrStatDrv_B_Actl=0）0x167.PwPckTq_D_Stat=0 实际结果： 6. 有Chime输出，220 信号外发为10 01 00 00 ff 00 00 00 期待结果： 6. HEV Engine OFF Chime flag inactive，没有声音输出 复现率：5/5 Tester：孟妍 15951912208 | YMENG3 | New | 2022-06-16 15:04 | 2022-06-16 15:48 | DI-Buzzer/Speaker | Ford_Phase5_U625_DCV_Beta1
FPHASEVCDC-6082 | Defect | Normal | B | CZHU13 | 【U625】【ADAS】W4235 无弹窗边框 | CaseID: Sample:A2 Precondition: -Cluster at RUN state Connected devices: -EAST DC power 1.KL30=13.5v 2.0x3B2.Ignition_Status=0x4 3.Traffic_Jam_Assist_Cfg = 0x1 OR Hwy_Assist_Cfg = 0x1 步骤： 1.TjaWarn_D_Rq=0x7 实际结果： 1.触发W4235 无边框 期待结果： 1.触发W4235 弹窗显示正常 Specification ref: U625_ADAS_V3.1_20220608.docx Section: Recovery: 复现概率:5/5 Test By:钱考伟 18012915216 | JLI97 | New | 2022-06-16 14:59 | 2022-06-16 14:59 | DI-AactiveSafety | Ford_Phase5_U625_DCV_Beta1
FPHASEVCDC-6081 | Defect | Normal | B | GLONG2 | 【U625】【Chime】IVI发声，RSOA_Chime_Status_Flag声音响应次数错误 | CaseID: Sample:A Precondition: -Cluster at RUN state EAST DC power 1.BAT ON 2.IVI发声（Brand=ford，DSOchime=2，Smart DSP =3，Chime Generator=1, LifeCycMde_D_Actl=normal） 步骤： 1、BAT ON，0x3B2.Ignition_Status=4 2、0x4D7.SeatOccRearChime_B_Rq=1 3、查看0X220节点信号输出和内置喇叭发声次数 实际结果： 0X220信号输出错误，喇叭发声5次 期待结果： 0X220信号输出正确，喇叭发声10次 复现概率:10/10 Test By:李沁 15295767520 | QLI37 | Resolved | 2022-06-16 14:56 | 2022-06-17 15:49 | DI-Buzzer/Speaker | Ford_Phase5_U625_DCV_Beta1
FPHASEVCDC-6080 | Defect | Normal | B | GLONG2 | 【U625】【Chime】IVI发声，触发0x3AA FpaChime_D_Rq=15声音从仪表发声 | CaseID: Sample:A Precondition: -Cluster at RUN state EAST DC power 1.BAT ON 2.0x3B2.Ignition_Status=4 3.声音通道为IVI发声 步骤： 1、0x3AA FpaChime_D_Rq=15 实际结果： 1. 0x220 8 10 01 00 00 FF 00 00 00，声音从仪表发声 期待结果： 1. 声音从IVI发声 复现率：5/5 Tester：孟妍 15951912208 | YMENG3 | Resolved | 2022-06-16 14:52 | 2022-06-17 11:38 | DI-Buzzer/Speaker | Ford_Phase5_U625_DCV_Beta1
FPHASEVCDC-6079 | Defect | Normal | B | GLONG2 | 【U625】【ADAS】W3297,W3298（FCW NA BLOCK） 触发无chime音 | CaseID: Sample:A2 Precondition: -Cluster at RUN state Connected devices: -EAST DC power 1.KL30=13.5v 2.0x3B2.Ignition_Status=0x4 3.FCW_Cfg=0x1 or 0x2 步骤： 1.FcwMsgTxt_D_Rq=0x2&CadsRadrBlck_B_Actl=0x0 2.FcwMsgTxt_D_Rq=0x2&CadsRadrBlck_B_Actl=0x1 实际结果： 1.触发W3297 但无chime音 2.触发W3298 但无chime音 期待结果： 1.触发W3297 有chime音 2.触发W3298 有chime音 Specification ref: U625_ADAS_V3.1_20220608.docx Section: Recovery: 复现概率:5/5 Test By:钱考伟 18012915216 | JLI97 | Resolved | 2022-06-16 14:48 | 2022-06-17 11:22 | DI-AactiveSafety | Ford_Phase5_U625_DCV_Beta1
FPHASEVCDC-6078 | Defect | Normal | B | YZHAO37 | 【U625】【Chime】IVI发声，触发Headlamps On Warning Chime声音报警后响应时长错误_必现 | CaseID: Sample:A Precondition: -Cluster at RUN state EAST DC power 1.BAT ON 2.0x3B2.Ignition_Status=1 3. IVI发声 （Brand=lincoln，DSOchime=2，Smart DSP =3，Chime Generator=1, LifeCycMde_D_Actl=normal） 步骤： 1. 0x3C3 Headlamp_On_Wrning_Cmd=1 实际结果： 1. Headlamps On Warning Chime声音响应15声后停止 期待结果： 1. Headlamps On Warning Chime声音响应35min后停止 Section: Recovery: 复现概率: 5/5 Test By:李沁 15295767520 | YMENG3 | New | 2022-06-16 14:48 | 2022-06-16 14:50 | DI-Buzzer/Speaker | Ford_Phase5_U625_DCV_Beta1
FPHASEVCDC-6076 | Defect | Normal | A | GLONG2 | 【U625】【Chime】燃油配置为PCM时，触发W4436无Chime输出 | CaseID: Sample:A Precondition: -Cluster at RUN state EAST DC power 1.BAT ON 2. 0x3B2.Ignition_Status=4 3. IVI发声 步骤： 1、DE0A FuelLvl_PCM=1 2、0x424 FuelLvlWarn_D_ActlEng=1 实际结果： 3. 220 8 10 01 00 00 FF 00 00 00，无声音输出 期待结果： 3. W4436有Chime输出 RTT_V3.1_20220529 复现概率:5/5 Test By:孟妍 15951912208 | YMENG3 | Resolved | 2022-06-16 14:29 | 2022-06-16 14:44 | DI-Buzzer/Speaker | Ford_Phase5_U625_DCV_Beta1
FPHASEVCDC-6075 | Defect | Gating | A | CZHU13 | 【U625】【Chime】IVI发声，触发0x305 MemSwtchPsngrFdbck_B_Rq=1 ，Memory_Feedback_Chime_ Status_Flag没有声音输出 | CaseID: Sample:A Precondition: -Cluster at RUN state EAST DC power 1.BAT ON 2.0x3B2.Ignition_Status=4 3.声音通道为IVI发声 步骤： 1、0x305 MemSwtchPsngrFdbck_B_Rq=1 实际结果： 1. 0x220 8 10 01 00 00 FF 00 00 00 仪表也无声音输出 期待结果： 1. Memory_Feedback_Chime_ Status_Flag有声音输出 复现率：5/5 Tester：李沁 15295767520 | QLI37 | New | 2022-06-16 14:24 | 2022-06-16 14:40 | DI-Buzzer/Speaker | Ford_Phase5_U625_DCV_Beta1
FPHASEVCDC-6072 | Defect | Normal | B | CZHU13 | 【U625】【OAT】室外温度为无效值超过5s时，未显示--- | Sample:B Precondition: -Cluster at RUN state Connected devices: EAST DC power 1.KL15 ON 2.KL30 ON 步骤： 1.Outside_Air_Temp_Stat=254/255 2.等待超过5s 实际结果： 未显示--- 期待结果： 显示--- 复现概率:5/5 Test By:胡珊珊 18851672720 | SHU11 | Resolved | 2022-06-16 14:20 | 2022-06-16 14:55 | DI-OAT | Ford_Phase5_U625_DCV_Beta1
FPHASEVCDC-6070 | Defect | Normal | B | GLONG2 | 【U625】【Chime】CEA_Chime_2_Chime_Status_Flag 、CEA_Chime_3_Chime_Status_Flag报警音错误 | CaseID: Sample:A Precondition: -Cluster at RUN state EAST DC power 1.BAT ON 步骤： 1、BAT ON，0x3B2.Ignition_Status=4 2、ClrExitAsstChime_D_Rq=2/3 实际结果： CEA_Chime_2_Chime_Status_Flag 、CEA_Chime_3_Chime_Status_Flag ACT响6声 期待结果： 长响 Reference: Warning 2.45 复现概率:10/10 Test By:孟妍 15951912208 | YMENG3 | Resolved | 2022-06-16 14:17 | 2022-06-16 14:44 | DI-Buzzer/Speaker | Ford_Phase5_U625_DCV_Beta1
FPHASEVCDC-6068 | Defect | Normal | B | XFENG8 | 【U625】【Warnings】W1822报警逻辑有误 | CaseID: Sample:A Precondition: -Cluster at RUN state EAST DC power 1.BAT ON 步骤： # BAT ON，Ignition_Status = 1/4 # PT_Hyb_Cfg2 =0x2/0x3 # ReFuelSysStat_D_Dsply Signal = 0x3 # ECMMILRequest signal <>Off(0x0) # TrnIpcDsplyMde_D_Actl signa =Park( 0x0) # TrnIpcDsplyMde_D_Stat signa = 0x0/0x1/0x2/0x3 期待结果： 按需求，步骤4、5、6为{color:#ff0000}<>Off、X、X{color}时，{color:#ff0000}触发W1822{color}。 实际结果 当4.ECMMILRequest signal <>Off(0x0)、5.TrnIpcDsplyMde_D_Actl signa =Park( 0x0)时 若6.TrnIpcDsplyMde_D_Stat signa ={color:#ff0000} 0x0/0x2/0x3{color}，W1822无法触发； 若6.TrnIpcDsplyMde_D_Stat signa ={color:#ff0000} 0x1{color}时，触发W1824，报警音响5声。(应该还是触发W1822) Reference: warning 3.0 chapter 2.92 复现概率:10/10 Test By:孟妍 15951912208 | YMENG3 | Analyzing | 2022-06-16 14:15 | 2022-06-16 20:36 | DI-Warnings_Information | Ford_Phase5_U625_DCV_Beta1
FPHASEVCDC-6064 | Defect | Normal | B | CQIAO | 【U625】【OAT】切换室外温度单位时，数值与单位变化不同步 | CaseID: Sample:B Precondition: -Cluster at RUN state Connected devices: EAST DC power 1.KL15 ON 2.KL30 ON 步骤： 1.Outside_Air_Temp_Stat=0 2.中控屏华氏度和摄氏度两个单位切换 实际结果： 数值与单位变化不同步，数值先变，单位后变 期待结果： 数值与单位变化同步 复现概率:5/5 Test By:胡珊珊 18851672720 | SHU11 | Resolved | 2022-06-16 14:07 | 2022-06-17 14:55 | DI-OAT | Ford_Phase5_U625_DCV_Beta1
FPHASEVCDC-6063 | Defect | Gating | A | YZHAO37 | 【U625】【Chime】IVI发声，触发Crank模式下的声音报警，无Chime音 | CaseID: Sample:A Precondition: -Cluster at RUN state EAST DC power 1.BAT ON 2.IVI发声（Brand=lincoln，DSOchime=2，Smart DSP =3，Chime Generator=1, LifeCycMde_D_Actl=normal） 步骤： 1、BAT ON，0x3B2.Ignition_Status=4 2、BAT ON，0x3B2.Ignition_Status=8 3、触发Crank模式下的声音报警 实际结果： 触发Crank模式下的声音报警，无Chime音 期待结果： 触发Crank模式下的声音报警，有Chime音，从仪表喇叭发声 复现概率:10/10 Test By:李沁 15295767520 | QLI37 | New | 2022-06-16 14:02 | 2022-06-16 14:31 | DI-Buzzer/Speaker | Ford_Phase5_U625_DCV_Beta1
FPHASEVCDC-6059 | Defect | Gating | A | GLONG2 | 【U625】【Chime】IVI发声，0X220节点输出错误 | CaseID: Sample:A Precondition: -Cluster at RUN state EAST DC power 1.BAT ON 2.IVI发声（Brand=lincoln，DSOchime=2，Smart DSP =3，Chime Generator=1, LifeCycMde_D_Actl=normal） 步骤： 1、BAT ON，0x3B2.Ignition_Status=4 2、触发所有声音 3、查看0X220节点ChimeId_No_Rq信号输出 （由于IVI下声音输出全部错误，故此单覆盖未提的输出单） 实际结果： 0X220节点输出错误 期待结果： 0X220节点输出正确 复现概率:10/10 Test By:李沁 15295767520 | QLI37 | Resolved | 2022-06-16 13:43 | 2022-06-16 14:44 | DI-Buzzer/Speaker | Ford_Phase5_U625_DCV_Beta1
FPHASEVCDC-6058 | Defect | Normal | A | XFENG8 | 【U625】【Warning】W4231无法触发 | CaseID: Sample:A2 Precondition: -Cluster at RUN state Connected devices: -EAST DC power 1.KL30=13.5v 2.0x3B2.Ignition_Status=0x1 步骤： 1. 0x4A2 AwdStat2_D_RqDsply=3 2. 或者0x420 PrkBrkMsgTxt_D2_Rq=1 实际结果： 2. W4231无法触发 期待结果： 2. W4231正常触发 Specification ref: warning_V3.2_20220524(chapter1.20) 复现概率:5/5 Test By:孟妍 15951912208 | YMENG3 | Resolved | 2022-06-16 13:39 | 2022-06-16 15:49 | DI-Warnings_Information | Ford_Phase5_U625_DCV_Beta1 | Ford_Phase5_U625_DCV0 | Ford_Phase5_U625_DCV0
FPHASEVCDC-6027 | Defect | Normal | B | HXU17 | 【U625】【Warning】W1085 W1522无文本框 | CaseID: Sample:A Precondition: -Cluster at RUN state EAST DC power 1.BAT ON 步骤： 1、BAT ON，0x3B2.Ignition_Status=1 2、0x331.Lockmsgtxt_D_Rq=2/3 实际结果： 报警无文本框 期待结果： 报警文本框为Neutral Reference: Warning 2.23 复现概率:7/10 Test By:杨元健 18551659808 | YYANG58 | Resolved | 2022-06-15 17:09 | 2022-06-16 15:17 | DI-Warnings_Information | Ford_Phase5_U625_DCV_Beta1 |  | Ford_Phase5_U625_DCV0
FPHASEVCDC-6024 | Defect | Normal | B | HXU17 | 【U625】【Warnings】W1086报警，文字与图标重合 | CaseID: Sample:A Precondition: -Cluster at RUN state EAST DC power 1.BAT ON 步骤： 1、BAT ON，0x3B2.Ignition_Status=4 2、0x331.Lockmsgtxt_D_Rq=1 实际结果： W1086报警，文字与图标重合 期待结果： W1086报警，文字与图标正常显示 复现概率:10/10 Test By:孟妍 15951912208 | YMENG3 | Resolved | 2022-06-15 16:41 | 2022-06-16 15:49 | DI-Warnings_Information | Ford_Phase5_U625_DCV_Beta1 |  | Ford_Phase5_U625_DCV0
FPHASEVCDC-6022 | Defect | Normal | A | GLONG2 | 【U625】【Chime】声音自检策略未实现 | CaseID: Sample:A Precondition: -Cluster at RUN state EAST DC power 1.BAT ON 步骤： 1、BAT ON，0x3B2.Ignition_Status=4 2、DE03 APA=1 3、0x3A8.ApaChime_D_Rq=5 4、0x3B2.Ignition_Status=1 5、0x3B2.Ignition_Status=4 实际结果： 自检期间，chime可以蜂鸣 期待结果： 该声音在自检期间是不可以蜂鸣的 复现概率:10/10 Test By:孟妍 15951912208 | YMENG3 | Resolved | 2022-06-15 16:37 | 2022-06-16 14:27 | DI-Buzzer/Speaker | Ford_Phase5_U625_DCV_Beta1
FPHASEVCDC-6019 | Defect | Normal | B | HXU17 | 【U625】【Warnings】W3275、W3276、W3277报警字体的颜色与其他报警不同 | CaseID: Sample:A Precondition: -Cluster at RUN state EAST DC power 1.BAT ON 步骤： 1、BAT ON，0x3B2.Ignition_Status=4 2、0x423.PwSysULoFalt_D_Stat=8 实际结果： 字体颜色为灰色 期待结果： 字体颜色为白色，和其他报警字体一致 复现概率:10/10 Test By:孟妍 15951912208 | YMENG3 | Resolved | 2022-06-15 16:23 | 2022-06-16 15:16 | DI-Warnings_Information | Ford_Phase5_U625_DCV_Beta1 |  | Ford_Phase5_U625_DCV0
FPHASEVCDC-6018 | Defect | High | A | SDAI3 | 【U625】【ADAS】Traffic_Jam_Assist_Cfg = 0x1 OR Hwy_Assist_Cfg = 0x1,TjaLaneBias_D_Stat=0x1~0x6，Lane_Biasing_Information no display | CaseID: Sample:A2 Precondition: -Cluster at RUN state Connected devices: -EAST DC power 1.KL30=13.5v 2.0x3B2.Ignition_Status=0x4 3.Traffic_Jam_Assist_Cfg = 0x1 OR Hwy_Assist_Cfg = 0x1 步骤： 1.TjaLaneBias_D_Stat=0x1~0x6 实际结果： 1.Lane_Biasing_Information no display 期待结果： 1.Lane_Biasing_Information display Specification ref: U625_ADAS_V3.1_20220608.docx Section: Recovery: 复现概率:5/5 Test By:钱考伟 18012915216 | JLI97 | Resolved | 2022-06-15 16:21 | 2022-06-17 11:03 | DI-AactiveSafety | Ford_Phase5_U625_DCV_Beta1 | Ford_Phase5_U625_DCV0 | Ford_Phase5_U625_DCV0
FPHASEVCDC-6015 | Defect | Gating | A | XFENG8 | 【U625】【Warnings】2.112章节报警均无法触发 | CaseID: Sample:A Precondition: -Cluster at RUN state Connected devices: -EAST DC power 1.KL30=13.5v 2.0x3B2.Ignition_Status=0x4 步骤： 1、0x233.EmgcyTrfcLght_D_Stat=1/2/3/4/5 实际结果： 2.112章节报警均无法触发(w4465、W4466、W4467、W4464) 期待结果： 2.109章节报警均可以触发(w4465、W4466、W4467、W4464) Reference: Warning 2.112 复现概率:10/10 Test By:李沁 15295767520 | QLI37 | Analyzing | 2022-06-15 16:09 | 2022-06-16 17:09 | DI-Warnings_Information | Ford_Phase5_U625_DCV_Beta1
FPHASEVCDC-6014 | Defect | Gating | A | HXU17 | 【U625】【Warnings】W3418、W3419报警缺少图标显示 | CaseID: Sample:A Precondition: -Cluster at RUN state Connected devices: -EAST DC power 1.KL30=13.5v 2.0x3B2.Ignition_Status=0x4 步骤： 1、DE0E Police_Idle_Mode_Cfg=1 2、PoliceIdlMde_D_Stat {*}={*}3/9 实际结果： W3418、W3419报警缺少图标显示 期待结果： W3418、W3419报警有图标显示 Reference: Warning 2.109 复现概率:10/10 Test By:李沁 15295767520 | QLI37 | Analyzing | 2022-06-15 16:03 | 2022-06-17 10:56 | DI-Warnings_Information | Ford_Phase5_U625_DCV_Beta1
FPHASEVCDC-6013 | Defect | High | A | SDAI3 | 【U625】【ADAS】State Matrix for Hwy_Assist_Status_Display功能已删除，Hwy_Assist_Cfg=0x1 Or Traffic_Jam_Assist=0x1，Tja_D_Stat=0x1，0x2，0x7仍可触发 | CaseID: Sample:A2 Precondition: -Cluster at RUN state Connected devices: -EAST DC power 1.KL30=13.5v 2.0x3B2.Ignition_Status=0x4 3.Hwy_Assist_Cfg=0x1 Or Traffic_Jam_Assist=0x1 步骤： 1.Tja_D_Stat=0x1，0x2，0x7 实际结果： 1.Hwy_Assist_RTT ON且ADAS界面有对应画面 期待结果： 1.Hwy_Assist_Status no display Specification ref: U625_ADAS_V3.1_20220608.docx Section: Recovery: 复现概率:5/5 Test By:钱考伟 18012915216 | JLI97 | Resolved | 2022-06-15 15:59 | 2022-06-16 14:09 | DI-AactiveSafety | Ford_Phase5_U625_DCV_Beta1 | Ford_Phase5_U625_DCV0 | Ford_Phase5_U625_DCV0
FPHASEVCDC-6010 | Defect | Normal | B | XFENG8 | 【U625】【ADAS】满足触发条件时，W1654,W3486,W3487均无法触发 | CaseID: Sample:A2 Precondition: -Cluster at RUN state Connected devices: -EAST DC power 1.KL30=13.5v 2.0x3B2.Ignition_Status=0x4 步骤： 1.Side_Detect=disable&Cross_Traffic_Cfg=enable&CtaLeft_D_Stat=0x1&CtaRight_D_Stat=0x1 2.Side_Detect=enable&Cross_Traffic_Cfg=disable&SodLeft_D_Stat=0x1&SodRight_D_Stat=0x1 3.Side_Detect=enable&Cross_Traffic_Cfg=enable&SodLeft_D_Stat=0x1&SodRight_D_Stat=0x1&CtaLeft_D_Stat=0x1&CtaRight_D_Stat=0x1 实际结果： 1.无法触发W3486 2.无法触发W3487 3.无法触发W1654 期待结果： 1.触发W3486 2.触发W3487 3.触发W1654 Specification ref: U625_ADAS_V3.1_20220608.docx Section: Recovery: 复现概率:5/5 Test By:钱考伟 18012915216 | JLI97 | New | 2022-06-15 15:39 | 2022-06-17 10:37 | DI-AactiveSafety | Ford_Phase5_U625_DCV_Beta1
FPHASEVCDC-6009 | Defect | Normal | B | XFENG8 | 【U625】【Telltales】 2WD_4x4_AWD_Cfg=4x4&AWD时，无法点亮Powertrain_Malfunction _RTT | CaseID: Sample:B Precondition: -Cluster at RUN state EAST DC power 1.BAT ON 2.0x3B2.Ignition_Status=4 步骤： 1、4x4_CAN_HW_Cfg=1 2、2WD_4x4_AWD_Cfg=2/3/5 3.AwdSrvcRqd_B_Rq=1 实际结果： Powertrain Malfunction RTT不能点亮 期待结果： Powertrain Malfunction RTT点亮 Specification ref: RTT_V3.1_20220529 Section: Recovery: 复现概率: 5/5 胡珊珊 18851672720 | SHU11 | Resolved | 2022-06-15 15:35 | 2022-06-16 10:12 | DI-Telltales | Ford_Phase5_U625_DCV_Beta1 | Ford_Phase5_U625_DCV0 | Ford_Phase5_U625_DCV0
FPHASEVCDC-6008 | Defect | Normal | B | JLI97 | 【U625】【ADAS】ADAS页面车体图与HMI不符 | CaseID: Sample:A2 Precondition: -Cluster at RUN state Connected devices: -EAST DC power 1.KL30=13.5v 2.0x3B2.Ignition_Status=0x4 步骤： 1.检查仪表ADAS页面车体图 实际结果： 1.车体图为轿车 期待结果： 1.HMI中为SUV Specification ref: U625_ADAS_V3.1_20220608.docx Section: Recovery: 复现概率:5/5 Test By:钱考伟 18012915216 | JLI97 | Resolved | 2022-06-15 15:25 | 2022-06-16 14:23 | DI-AactiveSafety | Ford_Phase5_U625_DCV_Beta1
FPHASEVCDC-6006 | Defect | Gating | A | XFENG8 | 【U625】【Warning】W1024 无法触发 | CaseID: Sample:A Precondition: -Cluster at RUN state EAST DC power 1.BAT ON 2.0x3B2.Ignition_Status=4 步骤： 1、DE01 2WD/4x4/AWD=2（AWD） 2、0x263 .AwdSrvcRqd_B_Rq =1 or missing 3.4WD_Label_Cfg=1 实际结果： W1024 不能触发 期待结果： W1024 正常触发 Specification ref: RTT_V3.1_20220529 Section: Recovery: 复现概率: 5/5 余群群 18895315393 | QYU8 | Resolved | 2022-06-15 15:21 | 2022-06-16 10:11 | DI-Warnings_Information | Ford_Phase5_U625_DCV_Beta1 | Ford_Phase5_U625_DCV0 | Ford_Phase5_U625_DCV0
FPHASEVCDC-6005 | Defect | Gating | A | XFENG8 | 【U625】【Warning】W726 无法触发 | CaseID: Sample:A Precondition: -Cluster at RUN state EAST DC power 1.BAT ON 2.0x3B2.Ignition_Status=4 步骤： 1、DE01 2WD/4x4/AWD=2（AWD） 2、0x263 .AwdSrvcRqd_B_Rq =1 or missing 3.4WD_Label_Cfg=0 实际结果： W726 不能触发 期待结果： W726 正常触发 Specification ref: RTT_V3.1_20220529 Section: Recovery: 复现概率: 5/5 余群群 18895315393 | QYU8 | Resolved | 2022-06-15 15:19 | 2022-06-16 10:10 | DI-Warnings_Information | Ford_Phase5_U625_DCV_Beta1 | Ford_Phase5_U625_DCV0 | Ford_Phase5_U625_DCV0
FPHASEVCDC-6004 | Defect | Gating | A | XFENG8 | 【U625】【Warning】W725 无法触发 | CaseID: Sample:A Precondition: -Cluster at RUN state EAST DC power 1.BAT ON 2.0x3B2.Ignition_Status=4 步骤： 1、DE01 2WD/4x4/AWD=3/5（4x4） 2、0x263 .AwdSrvcRqd_B_Rq =1 or missing 实际结果： W725 不能触发 期待结果： W725 正常触发 Specification ref: RTT_V3.1_20220529 Section: Recovery: 复现概率: 5/5 余群群 18895315393 | QYU8 | Resolved | 2022-06-15 15:17 | 2022-06-16 10:09 | DI-Warnings_Information | Ford_Phase5_U625_DCV_Beta1 | Ford_Phase5_U625_DCV0 | Ford_Phase5_U625_DCV0
FPHASEVCDC-6003 | Defect | Gating | A | XFENG8 | 【U625】【Warnings】 2WD_4x4_AWD_Cfg=4x4&AWD时，无法触发W730 | CaseID: Sample:A Precondition: -Cluster at RUN state EAST DC power 1.BAT ON 2.0x3B2.Ignition_Status=4 步骤： 1、4x4_CAN_HW_Cfg=1 2、2WD_4x4_AWD_Cfg=2/3/5 3.AwdSrvcRqd_B_Rq=1 实际结果： W730 无法触发 期待结果： W730触发 Specification ref: RTT_V3.1_20220529 Section: Recovery: 复现概率: 5/5 余群群 18895315393 | QYU8 | Resolved | 2022-06-15 15:16 | 2022-06-16 10:07 | DI-Warnings_Information | Ford_Phase5_U625_DCV_Beta1 | Ford_Phase5_U625_DCV0 | Ford_Phase5_U625_DCV0
FPHASEVCDC-6002 | Defect | Normal | B | XFENG8 | 【U625】【Warnings】PT_Hyb_Cfg2=2 FHEV，0x468 ChrgrSrvcRqd_B_Rq=1，仍能触发w730 | CaseID: Sample:A Precondition: -Cluster at RUN state EAST DC power 1.BAT ON 2.0x3B2.Ignition_Status=4 步骤： 1、PT_Hyb_Cfg2=2 2、0x468 ChrgrSrvcRqd_B_Rq=1 实际结果： 2. 触发W730和RTT 期待结果： 2. 不应该触发w730和RTT Specification ref: RTT_3.0-20220511 Section: Recovery: 复现概率: 5/5 Test By:余群群 18895315393 | QYU8 | Resolved | 2022-06-15 15:14 | 2022-06-16 18:40 | DI-Warnings_Information | Ford_Phase5_U625_DCV_Beta1 | Ford_Phase5_U625_DCV0 | Ford_Phase5_U625_DCV0
FPHASEVCDC-6001 | Defect | Gating | A | XFENG8 | 【U625】【Warnings】PT_Hyb_Cfg2=3 PHEV，0x468 ChrgrSrvcRqd_B_Rq=1，无法触发w730 | CaseID: Sample:A Precondition: -Cluster at RUN state EAST DC power 1.BAT ON 2.0x3B2.Ignition_Status=4 步骤： 1、PT_Hyb_Cfg2=3 2、0x468 ChrgrSrvcRqd_B_Rq=1 实际结果： 2. 未触发W730 期待结果： 2. 触发w730 Specification ref: RTT_3.0-20220511 Section: Recovery: 复现概率: 5/5 Test By:余群群 18895315393 | QYU8 | Resolved | 2022-06-15 15:13 | 2022-06-16 13:41 | DI-Warnings_Information | Ford_Phase5_U625_DCV_Beta1 | Ford_Phase5_U625_DCV0 | Ford_Phase5_U625_DCV0
FPHASEVCDC-6000 | Defect | Normal | B | XFENG8 | 【U625】【ADAS】Cross_Traffic_Message配置为disable，CtaAlrtLeft_D_Stat=enable仍可触发W2201 | CaseID: Sample:A2 Precondition: -Cluster at RUN state Connected devices: -EAST DC power 1.KL30=13.5v 2.0x3B2.Ignition_Status=0x4 3.Side_Detect=ensable&Cross_Traffic_Cfg=enable 步骤： 1.Cross_Traffic_Message配置为disable 2.CtaAlrtLeft_D_Stat=enable 实际结果： 2.触发W2201 期待结果： 2.不会触发W2201 Specification ref: U625_ADAS_V3.1_20220608.docx Section: Recovery: 复现概率:5/5 Test By:钱考伟 18012915216 | JLI97 | New | 2022-06-15 15:12 | 2022-06-17 10:39 | DI-AactiveSafety | Ford_Phase5_U625_DCV_Beta1
FPHASEVCDC-5999 | Defect | Gating | A | XFENG8 | 【U625】【Warnings】E_Locker_Cfg=1，0x4A2 LsdSrvcRqd_B_Rq=1，无法触发W730 | CaseID: Sample:A1 Precondition: -Cluster at RUN state EAST DC power 1.BAT ON 2.0x3B2.Ignition_Status=4 步骤： 1、DE0A E_Locker_Cfg=1 2.、0x4A2 LsdSrvcRqd_B_Rq=1 实际结果： 2. . W730不触发 期待结果： 2. . 触发W730 Specification ref: RTT_V3.0_20220511 复现概率: 5/5 Test By:余群群 18895315393 | QYU8 | Resolved | 2022-06-15 15:11 | 2022-06-16 16:14 | DI-Warnings_Information | Ford_Phase5_U625_DCV_Beta1 | Ford_Phase5_U625_DCV0
FPHASEVCDC-5997 | Defect | Gating | A | HXU17 | 【U625】【Warnings】W1823报警无法触发 | CaseID: Sample:A Precondition: -Cluster at RUN state Connected devices: -EAST DC power 1.KL30=13.5v 2.0x3B2.Ignition_Status=0x4 步骤： 1、DE0A PT_Hyb_Cfg2=2/3 1、ReFuelSysStat_D_Dsply {*}={*}4 实际结果： 未触发W1823 期待结果： 触发W1823 Reference: Warning 2.92 复现概率:10/10 Test By:李沁 15295767520 | QLI37 | Resolved | 2022-06-15 15:10 | 2022-06-16 21:37 | DI-Warnings_Information | Ford_Phase5_U625_DCV_Beta1 |  | Ford_Phase5_U625_DCV0
FPHASEVCDC-5996 | Defect | Gating | A | HXU17 | 【U625】【Warnings】W1821报警无法触发 | CaseID: Sample:A Precondition: -Cluster at RUN state Connected devices: -EAST DC power 1.KL30=13.5v 2.0x3B2.Ignition_Status=0x4 步骤： 1、DE0A PT_Hyb_Cfg2=2/3 1、ReFuelSysStat_D_Dsply \{*}={*}2 实际结果： 未触发W1821 期待结果： 触发W1821 Reference: Warning 2.92 复现概率:10/10 Test By:李沁 15295767520 | QLI37 | Resolved | 2022-06-15 15:08 | 2022-06-16 21:38 | DI-Warnings_Information | Ford_Phase5_U625_DCV_Beta1 |  | Ford_Phase5_U625_DCV0
FPHASEVCDC-5995 | Defect | Normal | B | XFENG8 | 【U625】【ADAS】与Cross_Traffic_Cfg=enable绑定的W444,W446,W2200,W2201逻辑有误 | CaseID: Sample:A2 Precondition: -Cluster at RUN state Connected devices: -EAST DC power 1.KL30=13.5v 2.0x3B2.Ignition_Status=0x4 步骤： 1.Side_Detect=disable&Cross_Traffic_Cfg=enable 2.依次满足W444,W446,W2200,W2201触发条件 3.Side_Detect=enable&Cross_Traffic_Cfg=disable 4.依次满足W444,W446,W2200,W2201触发条件 实际结果： 2.不会触发W444,W446,W2200,W2201 4.触发W444,W446,W2200,W2201 期待结果： 2.触发W444,W446,W2200,W2201 4.不会触发W444,W446,W2200,W2201 Specification ref: U625_ADAS_V3.1_20220608.docx Section: Recovery: 复现概率:5/5 Test By:钱考伟 18012915216 | JLI97 | New | 2022-06-15 15:08 | 2022-06-17 10:40 | DI-AactiveSafety | Ford_Phase5_U625_DCV_Beta1
FPHASEVCDC-5993 | Defect | Normal | B | YCUI6 | 【U625】【Warning】触发任意报警再取消后，会弹出Blank IOD(英文配置下)/沉浸模式（中文配置） | CaseID: Sample:A Precondition: -Cluster at RUN state Connected devices: -EAST DC power 1.KL30=13.5v 2.0x3B2.Ignition_Status=0x4 步骤： 1.触发任意报警 2.取消报警 实际结果： 弹出Blank IOD(英文配置下)/沉浸模式（中文配置） 期待结果： 无报警弹出 Reference: Warning 复现概率:10/10 Test By:杨元健 18551659808 | YYANG58 | Resolved | 2022-06-15 15:03 | 2022-06-17 11:14 | DI-Warnings_Information | Ford_Phase5_U625_DCV_Beta1 |  | Ford_Phase5_U611_DCV0
FPHASEVCDC-5991 | Defect | Gating | A | XFENG8 | 【U625】【Warning】W4441报警无法触发 | CaseID: Sample:A Precondition: -Cluster at RUN state Connected devices: -EAST DC power 1.KL30=13.5v 2.0x3B2.Ignition_Status=0x4 步骤： 1、VehStrtInhbt_D_Dsply Signal = 7 FleetInhibitPhoneNumber_St Signal = X 实际结果： 未触发W4441 期待结果： 触发W4441 Reference: Warning 2.88 复现概率:10/10 Test By:李沁 15295767520 | QLI37 | Resolved | 2022-06-15 14:57 | 2022-06-16 16:02 | DI-Warnings_Information | Ford_Phase5_U625_DCV_Beta1 | Ford_Phase5_U625_DCV0 | Ford_Phase5_U625_DCV0
FPHASEVCDC-5990 | Defect | Normal | B | XFENG8 | 【U625】【Telltales】China_BEV _xHEV_Cfg=Non-China时，丢失23C节点显示错误 | CaseID: Sample:A Precondition: -Cluster at RUN state EAST DC power 1.BAT ON 2.0x3B2.Ignition_Status=4 步骤： 1、PT_Hyb_Cfg2=FHEV /PHEV /BEV，China_BEV_xHEV_Cfg=Non-China 2、丢失23C节点 实际结果： 显示China_HEV_SysFault_SeeManual_RTT 期待结果： 显示HEV_SysFault_SeeManual_RTT Specification ref: RTT_3.0-20220511 Section: Recovery: 复现概率: 5/5 Test By:胡珊珊 18851672720 | SHU11 | Resolved | 2022-06-15 14:57 | 2022-06-16 20:19 | DI-Telltales | Ford_Phase5_U625_DCV_Beta1 | Ford_Phase5_U625_DCV0 | Ford_Phase5_U625_DCV0
FPHASEVCDC-5988 | Defect | Gating | A | XFENG8 | 【U625】【Warning】 W4333 报警无法触发 | CaseID: Sample:A Precondition: -Cluster at RUN state Connected devices: -EAST DC power 1.KL30=13.5v 2.0x3B2.Ignition_Status=0x4 步骤： 1、VehStrtInhbt_D_Dsply Signal = 5 FleetInhibitPhoneNumber_St Signal = X 实际结果： 未触发W4333 期待结果： 触发W4333 Reference: Warning 2.88 复现概率:10/10 Test By:李沁 15295767520 | QLI37 | Resolved | 2022-06-15 14:56 | 2022-06-16 16:02 | DI-Warnings_Information | Ford_Phase5_U625_DCV_Beta1 | Ford_Phase5_U625_DCV0 | Ford_Phase5_U625_DCV0
FPHASEVCDC-5986 | Defect | Normal | B | XFENG8 | 【U625】【ADAS】与AccEnbl_ACC_to_NCC绑定的ACC warning逻辑有误 | CaseID: Sample:A2 Precondition: -Cluster at RUN state Connected devices: -EAST DC power 1.KL30=13.5v 2.0x3B2.Ignition_Status=0x4 3.Adaptive_Cruise_Cfg=enable 步骤： 1.AccMemEnbl_B_RqDrv=0x1 2.AccMsgTxt_D2_Rq=0x1 3.AccMemEnbl_B_RqDrv=0x0 实际结果： 2.不触发W814 3.触发W814 期待结果： 2.触发W814 3.不触发W814 Specification ref: U625_ADAS_V3.1_20220608.docx Section: Recovery: 复现概率:5/5 Test By:钱考伟 18012915216 | JLI97 | New | 2022-06-15 14:46 | 2022-06-17 10:41 | DI-AactiveSafety | Ford_Phase5_U625_DCV_Beta1
FPHASEVCDC-5985 | Defect | Normal | B | HXU17 | 【U625】【Warnings】W1087显示不正确，未响应具体策略 | CaseID: Sample:A Precondition: -Cluster at RUN state EAST DC power 1.BAT ON 2.0x3B2.Ignition_Status=4 步骤： 1、BAT OFF 2、BAT ON 3、0x38D.Keycode_Status=8 实际结果： 触发w1087，显示为# 期待结果： 触发w1087，显示为99997 Reference: warning 3.2 chapter 2.86 复现概率:10/10 Test By:李沁 15295767520 | QLI37 | Fixing | 2022-06-15 14:45 | 2022-06-16 16:29 | DI-Warnings_Information | Ford_Phase5_U625_DCV_Beta1
FPHASEVCDC-5981 | Defect | Normal | B | XFENG8 | 【U625】【Telltales】Cruise Control Dedicated RTT在CcStat_D_Actl=Active_Que_Assist时，显示错误 | CaseID: Sample:B Precondition: -Cluster at RUN state Connected devices: EAST DC power 1.KL15 ON 2.KL30 ON 3.Adaptive_Cruise_Cfg=enable 4.4.ACC Menu_cfg=enable 步骤： 1.CcStat_D_Actl=Active_Que_Assist 2.CcOvrrdActv_B_Actl=0/1 实际结果： Cruise Control Dedicated RTT指示灯显示都为NCC_SB_INFO 期待结果： Cruise Control Dedicated RTT指示灯在CcOvrrdActv_B_Actl=0应显示为NCC_CRUISE 在CcOvrrdActv_B_Actl=1应显示为NCC_OVERRIDE 复现概率:5/5 Test By:胡珊珊 18851672720 | SHU11 | Resolved | 2022-06-15 14:39 | 2022-06-17 15:12 | DI-Telltales | Ford_Phase5_U625_DCV_Beta1 | Ford_Phase5_U625_DCV0 | Ford_Phase5_U625_DCV0
FPHASEVCDC-5979 | Defect | Normal | B | XFENG8 | 【U625】【Telltales】Cruise Control Dedicated RTT在CcStat_D_Actl=Active时，显示错误 | CaseID: Sample:B Precondition: -Cluster at RUN state Connected devices: EAST DC power 1.KL15 ON 2.KL30 ON 3.Adaptive_Cruise_Cfg=enable 4.4.ACC Menu_cfg=enable 步骤： 1.CcStat_D_Actl=Active 2.CcOvrrdActv_B_Actl=0/1 实际结果： Cruise Control Dedicated RTT指示灯显示都为NCC_SB_INFO 期待结果： Cruise Control Dedicated RTT指示灯在CcOvrrdActv_B_Actl=0应显示为NCC_CRUISE 在CcOvrrdActv_B_Actl=1应显示为NCC_OVERRIDE 复现概率:5/5 Test By:胡珊珊 18851672720 | SHU11 | Resolved | 2022-06-15 14:37 | 2022-06-17 15:12 | DI-Telltales | Ford_Phase5_U625_DCV_Beta1 | Ford_Phase5_U625_DCV0 | Ford_Phase5_U625_DCV0
FPHASEVCDC-5977 | Defect | Normal | B | XFENG8 | 【U625】【Telltales】Cruise Control Dedicated RTT在CcStat_D_Actl=Standby_Denied时，显示错误 | CaseID: Sample:B Precondition: -Cluster at RUN state Connected devices: EAST DC power 1.KL15 ON 2.KL30 ON 3.Adaptive_Cruise_Cfg=enable 4.4.ACC Menu_cfg=enable 步骤： 1.CcStat_D_Actl=Standby_Denied/Standby 2.AccMemEnbl_B_RqDrv=0 实际结果： Cruise Control Dedicated RTT指示灯不显示 期待结果： Cruise Control Dedicated RTT指示灯应显示为NCC_SB_INFO 复现概率:5/5 Test By:胡珊珊 18851672720 | SHU11 | Resolved | 2022-06-15 14:34 | 2022-06-17 15:11 | DI-Telltales | Ford_Phase5_U625_DCV_Beta1 | Ford_Phase5_U625_DCV0 | Ford_Phase5_U625_DCV0
FPHASEVCDC-5974 | Defect | Normal | B | XFENG8 | 【U625】【ADAS】AccEnbl_B_RqDrv=ACC，AccStopStat_D_Dsply=0x1，巡航指示灯直接消失 | CaseID: Sample:A2 Precondition: -Cluster at RUN state Connected devices: -EAST DC power 1.KL30=13.5v 2.0x3B2.Ignition_Status=0x4 3.Adaptive_Cruise_Cfg=enable 4.AccMemEnbl_B_RqDrv=0x1 步骤： 1.CcStat_D_Actl=0x4,0x5 2.AccStopStat_D_Dsply=0x1 实际结果： 2.巡航指示灯直接消失 期待结果： 2.SGACC_AUTO_RES display Specification ref: U625_ADAS_V3.1_20220608.docx Section: Recovery: 复现概率:5/5 Test By:钱考伟 18012915216 | JLI97 | Resolved | 2022-06-15 14:14 | 2022-06-17 15:23 | DI-AactiveSafety | Ford_Phase5_U625_DCV_Beta1 | Ford_Phase5_U625_DCV0 | Ford_Phase5_U625_DCV0
FPHASEVCDC-5971 | Defect | Normal | B | SDAI3 | 【U625】【ADAS】AccEnbl_B_RqDrv=ACC，AccFllwMde_B_Dsply=true，不显示前车 | CaseID: Sample:A2 Precondition: -Cluster at RUN state Connected devices: -EAST DC power 1.KL30=13.5v 2.0x3B2.Ignition_Status=0x4 3.Adaptive_Cruise_Cfg=enable 4.AccMemEnbl_B_RqDrv=0x1 步骤： 1.CcStat_D_Actl=0x2~0x5 2.AccFllwMde_B_Dsply=0x1 实际结果： 2.不显示前车 期待结果： 2.显示前车 Specification ref: U625_ADAS_V3.1_20220608.docx Section: Recovery: 复现概率:5/5 Test By:钱考伟 18012915216 | JLI97 | Resolved | 2022-06-15 14:08 | 2022-06-17 10:33 | DI-AactiveSafety | Ford_Phase5_U625_DCV_Beta1 | Ford_Phase5_U625_DCV0 | Ford_Phase5_U625_DCV0
FPHASEVCDC-5970 | Defect | Normal | B | SDAI3 | 【U625】【Telltales】Cruise Control Dedicated RTT在CcStat_D_Actl=Active_Que_Assist时，显示错误 | CaseID: Sample:B Precondition: -Cluster at RUN state Connected devices: EAST DC power 1.KL15 ON 2.KL30 ON 3.Adaptive_Cruise_Cfg=diabled 4.ACC Menu_cfg=diabled 步骤： 1.CcStat_D_Actl=4 2.CcOvrrdActv_B_Actl=0/1 实际结果： Cruise Control Dedicated RTT指示灯显示都为NCC_SB_INFO 期待结果： Cruise Control Dedicated RTT指示灯在CcOvrrdActv_B_Actl=0应显示为NCC_CRUISE 在CcOvrrdActv_B_Actl=1应显示为NCC_OVERRIDE 复现概率:5/5 Test By:胡珊珊 18851672720 | SHU11 | Fixing | 2022-06-15 14:02 | 2022-06-17 15:15 | DI-Telltales | Ford_Phase5_U625_DCV_Beta1 | Ford_Phase5_U625_DCV0 | Ford_Phase5_U625_DCV0
FPHASEVCDC-5969 | Defect | Normal | B | XFENG8 | 【U625】【Telltales】Cruise Control Dedicated RTT在CcStat_D_Actl=Active时，显示错误 | CaseID: Sample:B Precondition: -Cluster at RUN state Connected devices: EAST DC power 1.KL15 ON 2.KL30 ON 3.Adaptive_Cruise_Cfg=diabled 步骤： 1.CcStat_D_Actl=5 2.CcOvrrdActv_B_Actl=0/1 实际结果： Cruise Control Dedicated RTT指示灯显示都为NCC_SB_INFO 期待结果： Cruise Control Dedicated RTT指示灯在CcOvrrdActv_B_Actl=0应显示为NCC_CRUISE 在CcOvrrdActv_B_Actl=1应显示为NCC_OVERRIDE 复现概率:5/5 Test By:胡珊珊 18851672720 | SHU11 | Resolved | 2022-06-15 14:00 | 2022-06-17 15:13 | DI-Telltales | Ford_Phase5_U625_DCV_Beta1 | Ford_Phase5_U625_DCV0 | Ford_Phase5_U625_DCV0
FPHASEVCDC-5967 | Defect | Normal | B | XFENG8 | 【U625】【Telltales】Cruise Control Dedicated RTT在CcStat_D_Actl=2/3时，显示错误 | CaseID: Sample:B Precondition: -Cluster at RUN state Connected devices: EAST DC power 1.KL15 ON 2.KL30 ON 3.Adaptive_Cruise_Cfg=diabled 步骤： 1.CcStat_D_Actl=2/3 实际结果： Cruise Control Dedicated RTT指示灯不显示 期待结果： Cruise Control Dedicated RTT指示灯应显示为Normal Cruise（NCC_SB_INFO） 复现概率:5/5 Test By:胡珊珊 18851672720 | SHU11 | Resolved | 2022-06-15 13:55 | 2022-06-17 15:14 | DI-Telltales | Ford_Phase5_U625_DCV_Beta1 | Ford_Phase5_U625_DCV0 | Ford_Phase5_U625_DCV0
FPHASEVCDC-5957 | Defect | Gating | A | XFENG8 | 【U625】【Warnings】W901、W906报警无法触发 | CaseID: Sample:A Precondition: -Cluster at RUN state EAST DC power 1.BAT ON 步骤： 1、BAT ON，0x3B2.Ignition_Status=4 2、DE08 Advanced Trac Hard Button Control=1&DE08 AdvanceTrac Control Function =0 3、0x41E.DrvSlipCtlMdeMsg_D_Rq=0->1, 0->2 实际结果： 无法触发w901和w906 期待结果： 可以触发w901和w906 复现概率:10/10 Test By:李沁 15295767520 | QLI37 | Resolved | 2022-06-15 10:50 | 2022-06-16 16:55 | DI-Warnings_Information | Ford_Phase5_U625_DCV_Beta1 | Ford_Phase5_U625_DCV0 | Ford_Phase5_U625_DCV0
FPHASEVCDC-5956 | Defect | Normal | B | HXU17 | 【U625】【Warnings】W977、W977.1、W977.2、W977.3显示时长错误 | CaseID: Sample:A Precondition: -Cluster at RUN state EAST DC power 1.BAT ON 2.0x3B2.Ignition_Status=4 步骤： 1、BAT OFF 2、BAT ON 3、Display_Units_MC=E , 0x416.HILL_DESC_MC=0->3 (触发W977.2) 4、Display_Units_MC=M , 0x416.HILL_DESC_MC=1/2/4/5/6/7->3 (触发W977.1) 5、Display_Units_MC=M , 0x416.HILL_DESC_MC=0->3 (触发W977.3) 6、Display_Units_MC=E , 0x416.HILL_DESC_MC=1/2/4/5/6/7->3 (触发W977) 实际结果： W977、W977.1、W977.2、W977.3显示时长错误 期待结果： W977、W977.1显示4s W977.2、W977.3显示10s Specification ref: Warnings 3.2 Section: Recovery: 复现概率: 10/10 Test By:李沁 15295767520 | QLI37 | Resolved | 2022-06-15 10:39 | 2022-06-16 22:34 | DI-Warnings_Information | Ford_Phase5_U625_DCV_Beta1 |  | Ford_Phase5_U611_DCV0
FPHASEVCDC-5952 | Defect | Normal | B | GLONG2 | 【U625】【Chime】2.6 AutoPark 报警音逻辑有误 | CaseID: Sample:A Precondition: -Cluster at RUN state EAST DC power 1.BAT ON 2.0x3B2.Ignition_Status=4 步骤： 1.Chime_menu_cfg=1 2.IVI触摸屏->设置->车辆控制->找到泊车位->关闭(Chime_Menu_ParkSlotFound_Status_Flag=1) 2.0x3A8.ApaChime_D_Rq=0X1 实际结果： 1. IVI、仪表喇叭都发声 期待结果： 1. IVI、仪表喇叭都不发声 Section: Recovery: 复现概率: 5/5 Test By:杨元健 18551659808 | YYANG58 | Resolved | 2022-06-15 10:17 | 2022-06-15 11:18 | DI-Buzzer/Speaker | Ford_Phase5_U625_DCV_Beta1
FPHASEVCDC-5944 | Defect | Normal | B | HXU17 | 【U625】【Telltales】ISA_cfg=1,AslIconDsply_D_Rq=3，ASLD的车速在<>(0x0, 0xFE, 0xFF)时闪烁颜色错误 | CaseID: Sample:A Precondition: -Cluster at RUN state EAST DC power 1.BAT ON 步骤： 1.ASLD_Cfg = Enabled (0x1) 2.AslIconDsply_D_Rq =On - Passive - Overridden (0x3) 3.Veh_V_DsplyCcSet = <>(0x0, 0xFE, 0xFF) 4.MetricActv_B_Actl Signal = 0x0 (Inactive) (English) 5.ISA_cfg=1 实际结果： ASLD的车速的闪烁颜色为一下蓝一下绿 期待结果： ASLD的车速的闪烁颜色为绿色 Specification ref: RTT_V3.1_20220529.doc Section: Recovery: 复现概率: 5/5 胡珊珊 18851672720 | SHU11 | Resolved | 2022-06-14 19:52 | 2022-06-17 10:17 | DI-Telltales | Ford_Phase5_U625_DCV_Beta1 |  | Ford_Phase5_U625_DCV0
FPHASEVCDC-5943 | Defect | Normal | B | HXU17 | 【U625】【Telltales】ISA=1时，ASLD的车速在0x0, 0xFE, 0xFF重合显示 | CaseID: Sample:A Precondition: -Cluster at RUN state EAST DC power 1.BAT ON 步骤： 1.ASLD_Cfg = Enabled (0x1) 2.AslIconDsply_D_Rq = On-Passive (0x1) 3.Veh_V_DsplyCcSet = 0x0, 0xFE, 0xFF 4.MetricActv_B_Actl Signal = 0x0 (Inactive) (English) 5.ISA_cfg=1 实际结果： ASLD的车速重合显示 期待结果： ASLD的车速显示SET Specification ref: RTT_V3.1_20220529.doc Section: Recovery: 复现概率: 5/5 胡珊珊 18851672720 | SHU11 | Resolved | 2022-06-14 19:49 | 2022-06-17 10:18 | DI-Telltales | Ford_Phase5_U625_DCV_Beta1 |  | Ford_Phase5_U625_DCV0
FPHASEVCDC-5942 | Defect | Normal | B | HXU17 | 【U625】【Telltales】ASLD的车速在<>(0x0, 0xFE, 0xFF)时闪烁颜色错误 | CaseID: Sample:A Precondition: -Cluster at RUN state EAST DC power 1.BAT ON 步骤： 1.ASLD_Cfg = Enabled (0x1) 2.AslIconDsply_D_Rq =On-Active (0x2)/On - Passive - Overridden (0x3) 3.Veh_V_DsplyCcSet = <>(0x0, 0xFE, 0xFF) 4.MetricActv_B_Actl Signal = 0x0 (Inactive) (English) 5.AslChime_B_Rq=1 实际结果： ASLD的车速的闪烁颜色为一下蓝一下绿 期待结果： ASLD的车速的闪烁颜色为绿色 Specification ref: RTT_V3.1_20220529.doc Section: Recovery: 复现概率: 5/5 胡珊珊 18851672720 | SHU11 | Resolved | 2022-06-14 19:30 | 2022-06-17 10:18 | DI-Telltales | Ford_Phase5_U625_DCV_Beta1 |  | Ford_Phase5_U625_DCV0
FPHASEVCDC-5941 | Defect | Normal | B | HXU17 | 【U625】【Telltales】ASLD的车速在0x0, 0xFE, 0xFF重合显示 | CaseID: Sample:A Precondition: -Cluster at RUN state EAST DC power 1.BAT ON 步骤： 1.ASLD_Cfg = Enabled (0x1) 2.AslIconDsply_D_Rq = On-Passive (0x1) 3.Veh_V_DsplyCcSet = 0x0, 0xFE, 0xFF 4.MetricActv_B_Actl Signal = 0x0 (Inactive) (English) 实际结果： ASLD的车速重合显示 期待结果： ASLD的车速显示SET Specification ref: RTT_V3.1_20220529.doc Section: Recovery: 复现概率: 5/5 胡珊珊 18851672720 | SHU11 | Resolved | 2022-06-14 19:19 | 2022-06-17 10:11 | DI-Telltales | Ford_Phase5_U625_DCV_Beta1 |  | Ford_Phase5_U625_DCV0
FPHASEVCDC-5940 | Defect | Normal | B | XFENG8 | 【U625】【Warnings】触发洗涤液位低w450，切换点火电为off，再切换回run，报警未立即触发 | CaseID: Sample:A1 Precondition: -Cluster at RUN state EAST DC power 1.BAT ON 2.0x3B2.Ignition_Status=4 步骤： 1、DE0A low washer fluid配置为1 2、PIN24接地维持30s，w450触发 3、0x3B2.Ignition_Status=1，w450消失 4、0x3B2.Ignition_Status=4 实际结果： 4. w450未显示 期待结果： 4. W450和RTT应该立即显示 Specification ref: Warning_V3.0_20220511 Section: Recovery: 复现概率: 5/5 余群群 18895315393 | QYU8 | Resolved | 2022-06-14 17:33 | 2022-06-16 18:39 | DI-Warnings_Information | Ford_Phase5_U625_DCV_Beta1 | Ford_Phase5_U625_DCV0 | Ford_Phase5_U625_DCV0
FPHASEVCDC-5939 | Defect | Normal | B | HXU17 | 【U625】【Telltales】 High Beam Combined RTT在AHB_HB_ON时显示错误 | CaseID: Sample:B Precondition: -Cluster at RUN state Connected devices: EAST DC power 1.KL15 ON 2.KL30 ON 步骤： 1.HeadLghtHiOn_B_StatAhb=1 2.AhbFeat_D_Stat=0/1/2 3.AhbStat_B_Dsply=1 实际结果： High Beam Combined RTT 显示为白色灯白色A 期待结果： High Beam Combined RTT 显示为蓝色灯白色A 复现概率:5/5 Test By:胡珊珊 18851672720 | SHU11 | Resolved | 2022-06-14 17:15 | 2022-06-16 15:21 | DI-Telltales | Ford_Phase5_U625_DCV_Beta1 |  | Ford_Phase5_U625_DCV0
FPHASEVCDC-5938 | Defect | Normal | B | HXU17 | 【U625】【Telltales】 High Beam Combined RTT在AHB_HB_OFF时显示错误 | CaseID: Sample:B Precondition: -Cluster at RUN state Connected devices: EAST DC power 1.KL15 ON 2.KL30 ON 步骤： 1.HeadLghtHiOn_B_StatAhb=0 2.AhbFeat_D_Stat=0/1/2 3.AhbStat_B_Dsply=1 实际结果： High Beam Combined RTT 不显示 期待结果： High Beam Combined RTT 显示为白色灯白色A 复现概率:5/5 Test By:胡珊珊 18851672720 | SHU11 | Resolved | 2022-06-14 17:13 | 2022-06-16 15:20 | DI-Telltales | Ford_Phase5_U625_DCV_Beta1 |  | Ford_Phase5_U625_DCV0
FPHASEVCDC-5937 | Defect | Normal | B | HXU17 | 【U625】【Telltales】 High Beam Combined RTT在ADB时显示错误 | CaseID: Sample:B Precondition: -Cluster at RUN state Connected devices: EAST DC power 1.KL15 ON 2.KL30 ON 步骤： 1.HeadLghtHiOn_B_StatAhb=1 2.AhbFeat_D_Stat=3 3.AhbStat_B_Dsply=1 实际结果： High Beam Combined RTT 不显示 期待结果： High Beam Combined RTT 显示为蓝色灯绿色A 复现概率:5/5 Test By:胡珊珊 18851672720 | SHU11 | Resolved | 2022-06-14 17:04 | 2022-06-16 15:20 | DI-Telltales | Ford_Phase5_U625_DCV_Beta1 |  | Ford_Phase5_U625_DCV0
FPHASEVCDC-5936 | Defect | Normal | B | XFENG8 | 【U625】【Warnings】PT_Hyb_Cfg2=1，China_BEV_xHEV_Cfg=china，0x23C.BattTracSrvcRqd_B_Rq=1，应触发w730a | CaseID: Sample:A Precondition: -Cluster at RUN state EAST DC power 1.BAT ON 2.0x3B2.Ignition_Status=4 步骤： 1、PT_Hyb_Cfg2=1，China_BEV_xHEV_Cfg=china 2、0x23C.BattTracSrvcRqd_B_Rq=1 实际结果： 2. 触发W730 期待结果： 2. 触发w730a Specification ref: RTT_3.0-20220511 Section: Recovery: 复现概率: 5/5 Test By:余群群 18895315393 | QYU8 | Resolved | 2022-06-14 17:02 | 2022-06-16 20:17 | DI-Warnings_Information | Ford_Phase5_U625_DCV_Beta1 | Ford_Phase5_U625_DCV0 | Ford_Phase5_U625_DCV0
FPHASEVCDC-5935 | Defect | Normal | B | XFENG8 | 【U625】【Warning】结合Gauge需求，PT_Hyb_Cfg2=0x2 or 0x3时 水温高报警点恒为121 | CaseID: Sample:A Precondition: -Cluster at RUN state Connected devices: -EAST DC power 1.KL30=13.5v 2.0x3B2.Ignition_Status=0x4 步骤： 1.DE0A PT_Hyb_Cfg=2/3，Temperature_Curve_Cfg=1 2. 0x156 EngClntTe_D_Qf=3& EngOvrhtMitgActv_D_Ind=0 3. 0x156 EngClnt_Te_Actl=121 实际结果： 3. W710未显示，RTT未点亮 期待结果： 3. 触发W710，RTT点亮 Specification ref: Gauge_2.2_20220402第10章节 Section: Recovery: 复现概率: 5/5 Test By:余群群 18895315393 CaseID: Sample:A Precondition: -Cluster at RUN state Connected devices: -EAST DC power 1.KL30=13.5v 2.0x3B2.Ignition_Status=0x4 步骤： 1.DE0A PT_Hyb_Cfg=2/3，Temperature_Curve_Cfg=1 2. 0x156 EngClntTe_D_Qf=3& EngOvrhtMitgActv_D_Ind=0 3. 0x156 EngClnt_Te_Actl=121 实际结果： 3. W710未显示，RTT未点亮 期待结果： 3. 触发W710，RTT点亮 Specification ref: Gauge_2.2_20220402第10章节 Section: Recovery: 复现概率: 5/5 Test By:余群群 18895315393 | QYU8 | Resolved | 2022-06-14 17:01 | 2022-06-17 13:54 | DI-Warnings_Information | Ford_Phase5_U625_DCV_Beta1 | Ford_Phase5_U625_DCV0 | Ford_Phase5_U625_DCV0
FPHASEVCDC-5932 | Defect | Gating | A | YCUI6 | 【U625】【TC】只勾选精简屏幕，仪表仍然显示TRIP1 | CaseID: Sample:B Precondition: -Cluster at RUN state Connected devices: -EAST DC power 1.KL30=13.5v 2.0x3B2.Ignition_Status=0x4 步骤： 1.IVI侧进入设置 2.车辆控制->车辆设置->驾驶信息显示->IOD显示 3.勾选“精简屏幕”和“pitch and roll” 实际结果： 仪表端IOD界面依然显示TRIP1 期待结果： 仪表端IOD界面显示精简屏幕界面 Specification ref: CAF-PhaseV-DI_ SRD_V3.0_20220511.doc Section: Recovery: 复现概率:5/5 Test By:杜晓慧 13951775454 | XDU7 | Resolved | 2022-06-14 16:32 | 2022-06-17 10:50 | DI-TC | Ford_Phase5_U625_DCV_Beta1 |  | Ford_Phase5_U625_DCV0
FPHASEVCDC-5930 | Defect | Normal | B | HXU17 | 【U625】【Telltales】Normal Cruise和Adaptive Cruise灯下车速重合显示 | CaseID: Sample:A Precondition: -Cluster at RUN state EAST DC power 1.BAT ON 步骤： 1.Adaptive Cruise_cfg=0 2.Veh_V_DsplyCcSet=247 3.CcOvrrdActv_B_Act=0 4.CcStat_D_Actl=4 5.MetricActv_B_Actl Signal = 0x0 (Inactive) (English) 实际结果： Normal Cruise和Adaptive Cruise灯下车速重合显示 期待结果： 正常显示Normal Cruise灯 Specification ref: RTT_V3.1_20220529.doc Section: Recovery: 复现概率: 5/5 胡珊珊 18851672720 | SHU11 | Resolved | 2022-06-14 16:29 | 2022-06-17 10:13 | DI-Telltales | Ford_Phase5_U625_DCV_Beta1 |  | Ford_Phase5_U625_DCV0
FPHASEVCDC-5929 | Defect | Normal | B | HXU17 | 【U625】【Warnings】2.75章节 所有报警都缺少Icon图标（W4290除外） | CaseID: Sample:A Precondition: -Cluster at RUN state Connected devices: -EAST DC power 1.KL30=13.5v 2.0x3B2.Ignition_Status=0x4 步骤： 1、Display_Units_MC = X 2、按需求触发报警 实际结果： W974 W976 W977.2 W977.3 W977 W977.1 W978 W979 W980 都 缺少Icon图标 期待结果： W974 W976 W977.2 W977.3 W977 W977.1 W978 W979 W980 都 有Icon图标 Reference: Warning 2.75 复现概率:10/10 Test By:李沁 15295767520 | QLI37 | Deferred | 2022-06-14 16:28 | 2022-06-16 22:49 | DI-Warnings_Information | Ford_Phase5_U625_DCV_Beta1
FPHASEVCDC-5928 | Defect | Gating | A | ZCAO5 | 【U625】【TC】行车电脑界面常显驾驶时间、平均油耗、小计里程，行车电脑设置不起作用 | CaseID: Sample:B Precondition: -Cluster at RUN state Connected devices: -EAST DC power 1.KL30=13.5v 2.0x3B2.Ignition_Status=0x4 步骤： 1.IVI侧进入设置 2.车辆控制->车辆设置->驾驶信息显示->IOD显示 3.勾选“行车电脑1”和“行车电脑2” 4.进入行车电脑设置 5.去勾选短程里程表、里程计时器；勾选平均油耗、瞬时油耗 实际结果： 仪表端IOD-TRIP1依然显示驾驶时间、平均油耗、小计里程 期待结果： 仪表端IOD-TRIP1界面显示平均油耗、瞬时油耗 Specification ref: CAF-PhaseV-DI_ SRD_V3.0_20220511.doc Section: Recovery: 复现概率:5/5 Test By:杜晓慧 13951775454 | XDU7 | New | 2022-06-14 16:25 | 2022-06-17 15:18 | DI-TC | Ford_Phase5_U625_DCV_Beta1
FPHASEVCDC-5927 | Defect | Gating | A | YCUI6 | 【U625】【TC】只勾选行车电脑2，仪表仍然显示TRIP1 | CaseID: Sample:B Precondition: -Cluster at RUN state Connected devices: -EAST DC power 1.KL30=13.5v 2.0x3B2.Ignition_Status=0x4 步骤： 1.IVI侧进入设置 2.车辆控制->车辆设置->驾驶信息显示->IOD显示 3.勾选“行车电脑2”和“pitch and roll” 实际结果： 仪表端IOD界面依然显示TRIP1 期待结果： 仪表端IOD界面显示TRIP2 Specification ref: CAF-PhaseV-DI_ SRD_V3.0_20220511.doc Section: Recovery: 复现概率:5/5 Test By:杜晓慧 13951775454 | XDU7 | Resolved | 2022-06-14 16:25 | 2022-06-17 10:50 | DI-TC | Ford_Phase5_U625_DCV_Beta1 |  | Ford_Phase5_U625_DCV0
FPHASEVCDC-5926 | Defect | Gating | A | ZCAO5 | 【U625】【HMI】IVI侧IOD设置项未按照SRD显示 | CaseID: Sample:B Precondition: -Cluster at RUN state Connected devices: -EAST DC power 1.KL30=13.5v 2.0x3B2.Ignition_Status=0x4 步骤： 1.IVI侧进入设置 2.车速控制->车辆设置 3.驾驶信息显示->IOD显示 实际结果： IOD中的设置项未按照需求进行显示 期待结果： 附件图片为系统郑工的确认结果，请按照附件进行修改 Specification ref: Setup_V1.2_20220529.docx Section: Recovery: 复现概率:5/5 Test By:杜晓慧 13951775454 | XDU7 | New | 2022-06-14 16:21 | 2022-06-17 15:18 | HMI | Ford_Phase5_U625_DCV_Beta1
FPHASEVCDC-5925 | Defect | Gating | A | XFENG8 | 【U625】【TC】胎压各数据常显0 | CaseID: Sample:B Precondition: -Cluster at RUN state Connected devices: -EAST DC power 1.KL30=13.5v 2.0x3B2.Ignition_Status=0x4 步骤： 1.切换至IOD-胎压界面 2.Tire_Press_XX_Data=50 3.胎压单位设置为bar 4.胎压单位设置为kPa 5.胎压单位设置为psi 实际结果： 各单位各胎压数据都显示0.0 期待结果： 胎压单位按照设置进行显示，胎压数据按照计算值进行显示 Specification ref: CAF-PhaseV-DI_ SRD_V3.0_20220511.doc Section: Recovery: 复现概率:5/5 Test By:杜晓慧 13951775454 | XDU7 | Resolved | 2022-06-14 16:20 | 2022-06-17 11:05 | DI-TC | Ford_Phase5_U625_DCV_Beta1 | Ford_Phase5_U625_DCV0 | Ford_Phase5_U625_DCV0
FPHASEVCDC-5924 | Defect | Gating | A | YCUI6 | 【U625】【TC】胎压单位显示错乱 | CaseID: Sample:B Precondition: -Cluster at RUN state Connected devices: -EAST DC power 1.KL30=13.5v 2.0x3B2.Ignition_Status=0x4 步骤： 1.切换至IOD-胎压界面 2.胎压单位设置为bar 3.胎压单位设置为kPa 4.胎压单位设置为psi 实际结果： 2.胎压单位设置为bar时，仪表显示kPa 3.胎压单位设置为kPa时，仪表显示psi 4.胎压单位设置为psi时，仪表显示bar 期待结果： 仪表胎压单位按照设置进行显示 Specification ref: CAF-PhaseV-DI_ SRD_V3.0_20220511.doc Section: Recovery: 复现概率:5/5 Test By:杜晓慧 13951775454 | XDU7 | Resolved | 2022-06-14 16:19 | 2022-06-17 10:43 | DI-TC | Ford_Phase5_U625_DCV_Beta1 |  | Ford_Phase5_U625_DCV0
FPHASEVCDC-5923 | Defect | Gating | A | YCUI6 | 【U625】【TC】IOD勾选胎压，仪表显示油耗，IOD勾选油耗，仪表显示胎压 | CaseID: Sample:B Precondition: -Cluster at RUN state Connected devices: -EAST DC power 1.KL30=13.5v 2.0x3B2.Ignition_Status=0x4 步骤： 1.IVI侧进入设置 2.车辆控制->车辆设置->驾驶信息显示->IOD显示 3.勾选“胎压”和“pitch and roll” 4.勾选“油耗”和“pitch and roll” 实际结果： 勾选胎压，仪表显示油耗；勾选油耗，仪表显示胎压 期待结果： 勾选胎压，仪表显示胎压；勾选油耗，仪表显示油耗 Specification ref: CAF-PhaseV-DI_ SRD_V3.0_20220511.doc Section: Recovery: 复现概率:5/5 Test By:杜晓慧 13951775454 | XDU7 | Resolved | 2022-06-14 16:18 | 2022-06-17 10:51 | DI-TC | Ford_Phase5_U625_DCV_Beta1 |  | Ford_Phase5_U625_DCV0
FPHASEVCDC-5922 | Defect | Immediate | B | CZHU13 | 【U625】【TC】平均油耗大于99.9后仍然显示99.9 | CaseID: Sample:B Precondition: -Cluster at RUN state Connected devices: -EAST DC power 1.KL30=13.5v 2.0x3B2.Ignition_Status=0x4 步骤： 1.ODO Count 0.6565HZ 2.喷油量 0.01HZ 实际结果： 平均油耗显示99.9km/L;99.9MPG 期待结果： 平均油耗显示130.4km/L;306.7MPG Specification ref: CAF-PhaseV-DI_ SRD_V3.0_20220511.doc Section: Recovery: 复现概率:5/5 Test By:杜晓慧 13951775454 | XDU7 | New | 2022-06-14 16:17 | 2022-06-14 16:17 | DI-TC | Ford_Phase5_U625_DCV_Beta1
FPHASEVCDC-5921 | Defect | Immediate | B | CZHU13 | 【U625】【TC】喷油量为0时，平均油耗显示0.0 | CaseID: Sample:B Precondition: -Cluster at RUN state Connected devices: -EAST DC power 1.KL30=13.5v 2.0x3B2.Ignition_Status=0x4 步骤： 1.ODO Count 0.6565HZ 2.喷油量 0HZ 实际结果： 平均油耗显示0.0km/L、0.0mpg 期待结果： 平均油耗显示999.9km/L、999.9mpg Specification ref: CAF-PhaseV-DI_ SRD_V3.0_20220511.doc Section: Recovery: 复现概率:5/5 Test By:杜晓慧 13951775454 | XDU7 | New | 2022-06-14 16:15 | 2022-06-14 16:15 | DI-TC | Ford_Phase5_U625_DCV_Beta1
FPHASEVCDC-5919 | Defect | Normal | B | HXU17 | 【U625】【Warnings】W976显示时长不足4s | CaseID: Sample:A Precondition: -Cluster at RUN state EAST DC power 1.BAT ON 2.0x3B2.Ignition_Status=4 步骤： 1、BAT OFF 2、BAT ON 3、0x416.HILL_DESC_MC=2/4/5/6 3、0x416.HILL_DESC_MC=0 实际结果： 触发W976报警，时长不足4s。 期待结果： 触发W976报警，显示时长4s Specification ref: Warnings 3.2 Section: Recovery: 复现概率: 10/10 Test By:李沁 15295767520 | QLI37 | Resolved | 2022-06-14 16:15 | 2022-06-16 14:00 | DI-Warnings_Information | Ford_Phase5_U625_DCV_Beta1 |  | Ford_Phase5_U625_DCV0
FPHASEVCDC-5918 | Defect | Immediate | B | CZHU13 | 【U625】【TC】FuelLvl_PCM 配置为IPC后，续航里程仍响应PCM的CAN信号 | CaseID: Sample:B Precondition: -Cluster at RUN state Connected devices: -EAST DC power 1.KL30=13.5v 2.0x3B2.Ignition_Status=0x4 步骤： 1.FuelLvl_PCM 配置为IPC 2.FuelRange_L_DsplyEng=20 3.燃油传感器接入40欧姆电阻 实际结果： 续航里程显示20 期待结果： 续航里程按照采样计算显示 Specification ref: CAF-PhaseV-DI_ SRD_V3.0_20220511.doc Section: Recovery: 复现概率:5/5 Test By:杜晓慧 13951775454 | XDU7 | New | 2022-06-14 16:12 | 2022-06-14 16:12 | DI-TC | Ford_Phase5_U625_DCV_Beta1
FPHASEVCDC-5917 | Defect | Immediate | B | CZHU13 | 【U625】【TC】D2下ODO可备份成功 | CaseID: Sample:B Precondition: -Cluster at RUN state Connected devices: -EAST DC power 1.KL30=13.5v 2.0x3B2.Ignition_Status=0x4 步骤： 1.Odo Delta配置为1 2.0x166 OdoTripVerify_L=100 3.IGN OFF 4.0x166 OdoTripVerify_L=0 5.0x166 OdoTripVerify_L=100 实际结果： ODO增加100 期待结果： ODO保持不变 Specification ref: CAF-PhaseV-DI_ SRD_V3.0_20220511.doc Section: Recovery: 复现概率:5/5 Test By:杜晓慧 13951775454 | XDU7 | New | 2022-06-14 16:11 | 2022-06-14 16:11 | DI-ODO/TRIP | Ford_Phase5_U625_DCV_Beta1
FPHASEVCDC-5916 | Defect | Immediate | B | YCUI6 | 【U625】【TC】续航里程为1.7km时，英制仍显示0mi | CaseID: Sample:B Precondition: -Cluster at RUN state Connected devices: -EAST DC power 1.KL30=13.5v 2.0x3B2.Ignition_Status=0x4 3.当前里程单位为英里 步骤： 1.DE0A FuelLvl_PCM配置为1 2.FuelRange_L2_DsplyEng =1.7 实际结果： 续航里程显示0mi 期待结果： 续航里程显示1mi Specification ref: CAF-PhaseV-DI_ SRD_V3.0_20220511.doc Section: Recovery: 复现概率:5/5 Test By:杜晓慧 13951775454 | XDU7 | Resolved | 2022-06-14 16:09 | 2022-06-17 10:55 | DI-TC | Ford_Phase5_U625_DCV_Beta1 |  | Ford_Phase5_U625_DCV0
FPHASEVCDC-5915 | Defect | Normal | B | HXU17 | 【U625】【Warnings】W974显示时长不足4s | CaseID: Sample:A Precondition: -Cluster at RUN state EAST DC power 1.BAT ON 2.0x3B2.Ignition_Status=4 步骤： 1、BAT OFF 2、BAT ON 3、0x416.HILL_DESC_MC=0 3、0x416.HILL_DESC_MC=2 实际结果： 触发W974报警，时长不足4s。 期待结果： 触发W974报警，显示时长4s Specification ref: Warnings 3.2 Section: Recovery: 复现概率: 10/10 Test By:李沁 15295767520 | QLI37 | Resolved | 2022-06-14 16:09 | 2022-06-16 13:59 | DI-Warnings_Information | Ford_Phase5_U625_DCV_Beta1 |  | Ford_Phase5_U625_DCV0
FPHASEVCDC-5914 | Defect | Normal | B | XFENG8 | 【U625】【Warning】W710水温高报警的解除报警报值错误 | CaseID: Sample:A Precondition: -Cluster at RUN state Connected devices: -EAST DC power 1.KL30=13.5v 2.0x3B2.Ignition_Status=0x4 步骤： 1.DE0A PT_Hyb_Cfg=0，Temperature_Curve_Cfg=0 2. 0x156 EngClntTe_D_Qf=3& EngOvrhtMitgActv_D_Ind=0 3. 0x156 EngClnt_Te_Actl=121，触发W710 4. 0x156 EngClnt_Te_Actl=120 实际结果： 4.W710消失，RTT消失 期待结果： 4. W710显示，RTT点亮，报警解报点为Eng_TempHigh - 2°C 注：Temperature_Curve_Cfg=1时，水温值为126报警就能解除，解除报警值应为125 Specification ref: RTT_3.0_20220511 Section: Recovery: 复现概率: 5/5 Test By:余群群 18895315393 | QYU8 | Resolved | 2022-06-14 15:54 | 2022-06-16 19:50 | DI-Warnings_Information | Ford_Phase5_U625_DCV_Beta1 | Ford_Phase5_U625_DCV0 | Ford_Phase5_U625_DCV0
FPHASEVCDC-5913 | Defect | Immediate | B | HXU17 | 【U625】【Warning】W3541、W3542、W3543、W3544、W3633文字报警没有边框及背景显示 | CaseID: Sample:B Precondition: -Cluster at RUN state Connected devices: -EAST DC power 1.KL30=13.5v 2.0x3B2.Ignition_Status=0x4 步骤： 1.DE08 Select mode配置为1 2.SelDrvMde_D2_Rq=0 3.ActvDrvMde_D2_Stat=0 4.SelDrvMdeMsgTxt_D_Rq=2、3、4、5、6 实际结果： W3541、W3542、W3543、W3544、W3633文字报警没有边框及背景显示 期待结果： W3511、W3542、W3543、W3544、W3633文字报警没有边框及背景显示 Specification ref: CAF-PhaseV-DI_ SRD_V3.0_20220511.doc Section: Recovery: 复现概率:5/5 Test By:杜晓慧 13951775454 | XDU7 | Resolved | 2022-06-14 15:53 | 2022-06-16 22:57 | DI-Warnings_Information | Ford_Phase5_U625_DCV_Beta1 |  | Ford_Phase5_U625_DCV0
FPHASEVCDC-5912 | Defect | Gating | A | KAI2 | 【U625】【Warnings】开机动画未做导致开机动画时触发的报警无法显示 | CaseID: Sample:A Precondition: -Cluster at RUN state EAST DC power 1.BAT ON 2.0x3B2.Ignition_Status=4 步骤： 1.0x3BA.VehWlcmFrwl_D_Stat =1 2.0x3BA.VehWlcmFrwlMde_D_Stat=3 实际结果： 开机动画未做（开机动画时触发的报警无法显示） 期待结果： 开机动画正常（开机动画时触发的报警可以显示） Specification ref: Warning_V3.2 Section: Recovery: 复现概率: 5/5 李沁 15295767520 | QLI37 | Deferred | 2022-06-14 15:53 | 2022-06-17 14:21 | DI-Warnings_Information | Ford_Phase5_U625_DCV_Beta1
FPHASEVCDC-5910 | Defect | Immediate | B | HXU17 | 【U625】【HMI】SelDrvMdeMsgTxt_D_Rq=1时，W3540无文字显示 | CaseID: Sample:B Precondition: -Cluster at RUN state Connected devices: -EAST DC power 1.KL30=13.5v 2.0x3B2.Ignition_Status=0x4 步骤： 1.DE08 Select mode配置为1 2.SelDrvMde_D2_Rq=0 3.ActvDrvMde_D2_Stat=0 4.SelDrvMdeMsgTxt_D_Rq=1 实际结果： W3540无文字显示 期待结果： W3540正常显示 Specification ref: CAF-PhaseV-DI_ SRD_V3.0_20220511.doc Section: Recovery: 复现概率:5/5 Test By:杜晓慧 13951775454 | XDU7 | Resolved | 2022-06-14 15:50 | 2022-06-17 10:26 | HMI | Ford_Phase5_U625_DCV_Beta1 |  | Ford_Phase5_U625_DCV0
FPHASEVCDC-5907 | Defect | Normal | B | HXU17 | 【U625】【Warnings】W544报警触发时文字模糊且无报警弹框 | CaseID: Sample:A Precondition: -Cluster at RUN state EAST DC power 1.BAT ON 2.0x3B2.Ignition_Status=4 步骤： 1、DE0A PT_Hyb_Cfg2=1/3 2、0X474.ExtChrgrFalt_B_Dsply=1 实际结果： W544报警触发时文字模糊且无报警弹框 期待结果： W544报警触发时正常显示 Specification ref: Warning V3.2 Section: Recovery: 复现概率: 10/10 Test By:李沁 15295767520 | QLI37 | Resolved | 2022-06-14 15:43 | 2022-06-16 22:38 | DI-Warnings_Information | Ford_Phase5_U625_DCV_Beta1 |  | Ford_Phase5_U625_DCV0
FPHASEVCDC-5904 | Defect | Gating | A | CZHU13 | 【U625】【TC】ODO里程单位响应错误 | CaseID: Sample:B Precondition: -Cluster at RUN state Connected devices: -EAST DC power 1.KL30=13.5v 2.0x3B2.Ignition_Status=0x4 步骤： 1.IVI侧进入设置 2.系统设置->度量单位 3.度量单位设置为Mi& mile/Gallon 4.度量单位设置为Km& L/100Km 实际结果： 度量单位设置为Mi& mile/Gallon时，ODO单位显示为km 度量单位设置为Km& L/100Km时，ODO单位显示为mi 期待结果： 度量单位设置为Mi& mile/Gallon时，ODO单位显示为mi 度量单位设置为Km& L/100Km时，ODO单位显示为km Specification ref: CAF-PhaseV-DI_ SRD_V3.0_20220511.doc Section: Recovery: 复现概率:5/5 Test By:杜晓慧 13951775454 | XDU7 | New | 2022-06-14 15:26 | 2022-06-14 15:26 | DI-TC | Ford_Phase5_U625_DCV_Beta1
FPHASEVCDC-5903 | Defect | Normal | B | HXU17 | 【U625】【Warning】英文配置下，W4412文字显示与OK键重叠 | CaseID: Sample:A Precondition: -Cluster at RUN state EAST DC power 1.BAT ON 2.0x3B2 Ignition_Status=4 3. 英文配置下 步骤： 1、DE0A PT Hybrid_2=1/2/3 2、0x185 HtrnOvrTeLamp_B_Dsply=1 实际结果： 2. W4412 文字显示与OK键重叠 期待结果： 2. W4412 显示正常 Specification ref: RTT3.1_20220529 Section: Recovery: 复现概率: 5/5 Test By: 余群群 18895315393 | QYU8 | Resolved | 2022-06-14 15:26 | 2022-06-16 19:17 | DI-Warnings_Information | Ford_Phase5_U625_DCV_Beta1 |  | Ford_Phase5_U625_DCV0
FPHASEVCDC-5902 | Defect | Gating | A | CZHU13 | 【U625】【TC】续航里程单位响应错误 | CaseID: Sample:B Precondition: -Cluster at RUN state Connected devices: -EAST DC power 1.KL30=13.5v 2.0x3B2.Ignition_Status=0x4 步骤： 1.IVI侧进入设置 2.系统设置->度量单位 3.度量单位设置为Mi& mile/Gallon 4.度量单位设置为Km& L/100Km 实际结果： 度量单位设置为Mi& mile/Gallon时，续航里程单位显示为km 度量单位设置为Km& L/100Km时，续航里程单位显示为mi 期待结果： 度量单位设置为Mi& mile/Gallon时，续航里程单位显示为mi 度量单位设置为Km& L/100Km时，续航里程单位显示为km Specification ref: CAF-PhaseV-DI_ SRD_V3.0_20220511.doc Section: Recovery: 复现概率:5/5 Test By:杜晓慧 13951775454 | XDU7 | New | 2022-06-14 15:26 | 2022-06-14 15:26 | DI-TC | Ford_Phase5_U625_DCV_Beta1
FPHASEVCDC-5901 | Defect | Gating | A | CZHU13 | 【U625】【TC】小计里程单位显示错误 | CaseID: Sample:B Precondition: -Cluster at RUN state Connected devices: -EAST DC power 1.KL30=13.5v 2.0x3B2.Ignition_Status=0x4 步骤： 1.IVI侧进入设置 2.系统设置->度量单位 3.度量单位设置为Mi& mile/Gallon 4.度量单位设置为Km& L/100Km 实际结果： 度量单位设置为Mi& mile/Gallon时，小计里程单位显示为km 度量单位设置为Km& L/100Km时，小计里程单位显示为mi 期待结果： 度量单位设置为Mi& mile/Gallon时，小计里程单位显示为mi 度量单位设置为Km& L/100Km时，小计里程单位显示为km Specification ref: CAF-PhaseV-DI_ SRD_V3.0_20220511.doc Section: Recovery: 复现概率:5/5 Test By:杜晓慧 13951775454 | XDU7 | New | 2022-06-14 15:25 | 2022-06-14 15:25 | DI-TC | Ford_Phase5_U625_DCV_Beta1
FPHASEVCDC-5899 | Defect | Normal | B | HXU17 | 【U625】【Warnings】W382报警无文字显示 | CaseID: Sample:A Precondition: -Cluster at RUN state EAST DC power 1.BAT ON 2.0x3B2.Ignition_Status=4 步骤： 1、胎压单位设置为psi 2、TPMS Cfg=1，TPMS_By_Location=1，车速为0 3、0x3B4.Tire_Press_System_Stat=3--》4，触发w382 4、查看W382显示 实际结果： W382报警无文字显示 期待结果： W382报警有文字显示 Specification ref: Warning V3.2 Section: Recovery: 复现概率: 10/10 Test By:李沁 15295767520 | QLI37 | Resolved | 2022-06-14 15:22 | 2022-06-16 15:28 | DI-Warnings_Information | Ford_Phase5_U625_DCV_Beta1 |  | Ford_Phase5_U611_DCV0
FPHASEVCDC-5897 | Defect | Gating | A | CZHU13 | 【U625】【TC】平均油耗单位显示错乱 | CaseID: Sample:B Precondition: -Cluster at RUN state Connected devices: -EAST DC power 1.KL30=13.5v 2.0x3B2.Ignition_Status=0x4 步骤： 1.IVI侧进入设置 2.系统设置->度量单位 3.度量单位设置为Mi& mile/Gallon 4.度量单位设置为Km& L/100Km 5.度量单位设置为Km& Km/L 实际结果： 度量单位设置为Mi& mile/Gallon时，平均油耗单位显示为km/L 度量单位设置为Km& L/100Km时，平均油耗单位显示为MPG 期待结果： 度量单位设置为Mi& mile/Gallon时，平均油耗单位显示为MPG 度量单位设置为Km& L/100Km时，平均油耗单位显示为L/100Km Specification ref: CAF-PhaseV-DI_ SRD_V3.0_20220511.doc Section: Recovery: 复现概率:5/5 Test By:杜晓慧 13951775454 | XDU7 | New | 2022-06-14 15:21 | 2022-06-14 15:21 | DI-TC | Ford_Phase5_U625_DCV_Beta1
FPHASEVCDC-5896 | Defect | Normal | B | HXU17 | 【U625】【HMI】Cruise Control Dedicated RTT 下数字显示方式错误 | CaseID: Sample:A Precondition: -Cluster at RUN state EAST DC power 1.BAT ON 步骤： 1.Adaptive Cruise_cfg=0 2.Veh_V_DsplyCcSet=248 3.CcOvrrdActv_B_Act=0 4.CcStat_D_Actl=4 5.MetricActv_B_Actl Signal = 0x0 (Inactive) (English) 实际结果： Cruise Control Dedicated RTT 下数字呈两列显示 期待结果： Cruise Control Dedicated RTT 下数字正常显示 Specification ref: RTT_V3.1_20220529.doc Section: Recovery: 复现概率: 5/5 胡珊珊 18851672720 | SHU11 | New | 2022-06-14 15:21 | 2022-06-15 10:04 | DI-Telltales | Ford_Phase5_U625_DCV_Beta1
FPHASEVCDC-5894 | Defect | Normal | B | HXU17 | 【U625】【Warnings】W4484报警弹框无文字显示 | CaseID: Sample:A Precondition: -Cluster at RUN state EAST DC power 1.BAT ON 步骤： 1、0x3B2.Ignition_Status=4 2、0x331.Lockmsgtxt_D_Rq=7 实际结果： W4484报警弹框无文字显示 期待结果： W4484报警弹框文字正常显示 Specification ref: Warnings_V3.2 Section: Recovery: 复现概率: 5/5 Test By:孟妍 15951912208 | YMENG3 | Deferred | 2022-06-14 15:19 | 2022-06-16 19:01 | DI-Warnings_Information | Ford_Phase5_U625_DCV_Beta1
FPHASEVCDC-5892 | Defect | Gating | A | XFENG8 | 【U625】【Warnings】w381报警单位错乱 | CaseID: Sample:A Precondition: -Cluster at RUN state EAST DC power 1.BAT ON 2.0x3B2.Ignition_Status=4 步骤： 1、胎压单位设置为psi 2、TPMS Cfg=1，TPMS_By_Location=1，车速为0 3、0x3B4.Tire_Press_System_Stat=3，触发w381 4、胎压单位设置为psi/bar/kpa（IVI端设置） 5、查看W381单位显示 实际结果： w381报警单位错乱 期待结果： w381报警单位正确对应 Specification ref: Warning V3.2 Section: Recovery: 复现概率: 10/10 Test By:李沁 15295767520 | QLI37 | Resolved | 2022-06-14 15:09 | 2022-06-15 10:50 | DI-Warnings_Information | Ford_Phase5_U625_DCV_Beta1 | Ford_Phase5_U625_DCV0 | Ford_Phase5_U625_DCV0
FPHASEVCDC-5891 | Defect | Gating | A | HXU17 | 【U625】【Warnings】胎压报警W381中的胎压数据不响应 | CaseID: Sample:A Precondition: -Cluster at RUN state EAST DC power 1.BAT ON 2.0x3B2.Ignition_Status=4 步骤： 1、胎压单位设置为psi 2、TPMS Cfg=1，TPMS_By_Location=1，车速为0 3、0x3B4.Tire_Press_System_Stat=3，触发w381 4、Tire_Press_XX_Data=300 5、查看W381单位显示 实际结果： 胎压报警W381中的胎压数据不响应 期待结果： 胎压报警W381中的胎压数据响应 Specification ref: Warning V3.2 Section: Recovery: 复现概率: 10/10 Test By:李沁 15295767520 | QLI37 | Resolved | 2022-06-14 15:06 | 2022-06-16 19:00 | DI-Warnings_Information | Ford_Phase5_U625_DCV_Beta1 |  | Ford_Phase5_U625_DCV0
FPHASEVCDC-5890 | Defect | Gating | A | HXU17 | 【U625】【Warnings】W381报警时，轮胎与胎压值未高亮 | CaseID: Sample:B Precondition: -Cluster at RUN state Connected devices: -EAST DC power 1.KL30=13.5v 2.0x3B2.Ignition_Status=0x4 步骤： 1.切换至TC-胎压界面 2.Tire_Press_XX_Stat=2/4 实际结果： 胎压界面轮胎与胎压值未高亮 期待结果： 胎压界面轮胎与胎压值高亮 Specification ref: RTT_V3.1 Section: Recovery: 复现概率:5/5 Test By:李沁 15295767520 | QLI37 | Resolved | 2022-06-14 15:03 | 2022-06-16 19:02 | DI-Warnings_Information | Ford_Phase5_U625_DCV_Beta1 |  | Ford_Phase5_U625_DCV0
FPHASEVCDC-5889 | Defect | Normal | B | HXU17 | 【U625】【Warnings】W4307报警无图片显示 | CaseID: Sample:A Precondition: -Cluster at RUN state Connected devices: -EAST DC power 1.KL30=13.5v 2.0x3B2.Ignition_Status=0x4 测试步骤： 1.DE0A Electronic Latch=0 2.0x331.Lockmsgtxt_D_Rq=5 实际结果： W4307报警无图片显示 期待结果： W4307报警无图片显示 Specification ref: Section: Recovery: 复现概率：10/10 Test By:孟妍 15951912208 | YMENG3 | Deferred | 2022-06-14 15:01 | 2022-06-16 22:27 | DI-Warnings_Information | Ford_Phase5_U625_DCV_Beta1
FPHASEVCDC-5888 | Defect | Normal | B | HXU17 | 【U625】【HMI】W381报警的OK按键框过长 | CaseID: Sample:B Precondition: -Cluster at RUN state Connected devices: -EAST DC power 1.KL30=13.5v 2.0x3B2.Ignition_Status=0x4 步骤： 1、TPMS Cfg=1，TPMS_By_Location=1，车速为0 2、0x3B4.Tire_Press_System_Stat=3，触发w381 3、查看W381报警OK按键框 实际结果： W381报警的OK按键框过长 期待结果： W381报警的OK按键框正常 Specification ref: RTT_V3.1 Section: Recovery: 复现概率:5/5 Test By:李沁 15295767520 | QLI37 | Resolved | 2022-06-14 15:00 | 2022-06-16 15:36 | HMI | Ford_Phase5_U625_DCV_Beta1 |  | Ford_Phase5_U625_DCV0
FPHASEVCDC-5886 | Defect | Normal | B | HXU17 | 【U625】【Warnings】W648报警类型错误 | CaseID: Sample:A Precondition: -Cluster at RUN state Connected devices: -EAST DC power 1.KL30=13.5v 2.0x3B2.Ignition_Status=0x4 测试步骤： 1.0x3B2.Ignition_Status=4/1 2.0x38D.immoMsgTxt_D_Rq=11 3.触发W648报警后在4S内取消，0x38D.immoMsgTxt_D_Rq=0 实际结果： W648报警会立即取消，报警类型为TA*型 期待结果： W648报警会等4S后自动取消，报警类型为TA型 Specification ref: Section: Recovery: 复现概率：10/10 Test By:孟妍 15951912208 | YMENG3 | Resolved | 2022-06-14 14:57 | 2022-06-16 22:12 | DI-Warnings_Information | Ford_Phase5_U625_DCV_Beta1 |  | Ford_Phase5_U625_DCV0
FPHASEVCDC-5885 | Defect | Normal | B | HXU17 | 【U625】【Warnings】W645报警类型错误 | CaseID: Sample:A Precondition: -Cluster at RUN state Connected devices: -EAST DC power 1.KL30=13.5v 2.0x3B2.Ignition_Status=0x4 测试步骤： 1.0x3B2.Ignition_Status=4/1 2.0x38D.immoMsgTxt_D_Rq=10 3.触发W645报警后在4S内取消，0x38D.immoMsgTxt_D_Rq=0 实际结果： W645报警会立即取消，报警类型为TA*型 期待结果： W645报警会等4S后自动取消，报警类型为TA型 Specification ref: Section: Recovery: 复现概率：10/10 Test By:孟妍 15951912208 | YMENG3 | Resolved | 2022-06-14 14:56 | 2022-06-16 22:12 | DI-Warnings_Information | Ford_Phase5_U625_DCV_Beta1 |  | Ford_Phase5_U625_DCV0
FPHASEVCDC-5884 | Defect | Normal | B | XFENG8 | 【U625】【Warning】IVI切换过单位为km后，W225仍显示mi | CaseID: Sample:A Precondition: -Cluster at RUN state EAST DC power 1.BAT ON 2.0x3B2.Ignition_Status=4 步骤： 1、FuelLvl_PCM_Cfg配置为PCM 2、通过IVI设置度量单位单位为公制 3、FuelLvlWarn_D_ActlEng=0x7 (DteLevel5Lowest) 实际结果： W225单位显示仍为mi 期待结果： W225可以随IVI单位的切换而变化 Specification ref: Section: Recovery: 复现概率: 5/5 余群群 18895315393 | QYU8 | Resolved | 2022-06-14 14:52 | 2022-06-16 20:32 | DI-Warnings_Information | Ford_Phase5_U625_DCV_Beta1 | Ford_Phase5_U625_DCV0 | Ford_Phase5_U625_DCV0
FPHASEVCDC-5883 | Defect | Normal | B | XFENG8 | 【U625】【Warning】W4245只能触发一次 | CaseID: Sample:A Precondition: -Cluster at RUN state EAST DC power 1.BAT ON 2. 0x3B2.Ignition_Status=4 3. IVI发声 步骤： 1、DE0A FuelLvl_PCM=1&IVI度量单位设置为英制 2、0x424 FuelLvlWarn_D_ActlEng=3/4 3. 等待4s后 0x424 FuelLvlWarn_D_ActlEng=0 4. 0x424 FuelLvlWarn_D_ActlEng=3 实际结果： 4. W4245不能触发，只能重新BAT&IGN off到ON触发 期待结果： 4. W4245正常触发 RTT_V3.1_20220529 复现概率:5/5 Test By:余群群 18895315393 | QYU8 | Resolved | 2022-06-14 14:48 | 2022-06-16 18:03 | DI-Warnings_Information | Ford_Phase5_U625_DCV_Beta1 | Ford_Phase5_U625_DCV0 | Ford_Phase5_U625_DCV0
FPHASEVCDC-5882 | Defect | Normal | B | HXU17 | 【U625】【Warnings】W641报警类型错误 | CaseID: Sample:A Precondition: -Cluster at RUN state Connected devices: -EAST DC power 1.KL30=13.5v 2.0x3B2.Ignition_Status=0x4 测试步骤： 1.0x3B2.Ignition_Status=4/1 2.0x38D.immoMsgTxt_D_Rq=9 3.触发W641报警后在4S内取消，0x38D.immoMsgTxt_D_Rq=0 实际结果： W641报警会立即取消，报警类型为TA*型 期待结果： W641报警会等4S后自动取消，报警类型为TA型 Specification ref: Section: Recovery: 复现概率：10/10 Test By:孟妍 15951912208 | YMENG3 | Resolved | 2022-06-14 14:47 | 2022-06-16 22:13 | DI-Warnings_Information | Ford_Phase5_U625_DCV_Beta1 |  | Ford_Phase5_U625_DCV0
FPHASEVCDC-5881 | Defect | Normal | B | HXU17 | 【U625】【Warning】W4245和W4246中的数值与续航显示不一致 | CaseID: Sample:A Precondition: -Cluster at RUN state EAST DC power 1.BAT ON 2. 0x3B2.Ignition_Status=4 3. IVI发声 4. IVI度量单位设置为英制 5. 续航显示50km 步骤： 1、DE0A FuelLvl_PCM=1 2、0x424 FuelLvlWarn_D_ActlEng=3 3. 切换度量单位为公制 实际结果： 4. W4245和W4246中数值显示\{##} 期待结果： 4. W4245和W4246中数值应该与续航保持一致 RTT_V3.1_20220529 复现概率:5/5 Test By:余群群 18895315393 | QYU8 | New | 2022-06-14 14:46 | 2022-06-14 14:46 | DI-Warnings_Information | Ford_Phase5_U625_DCV_Beta1
FPHASEVCDC-5880 | Defect | Normal | B | HXU17 | 【U625】【Warnings】W636报警类型错误 | CaseID: Sample:A Precondition: -Cluster at RUN state Connected devices: -EAST DC power 1.KL30=13.5v 2.0x3B2.Ignition_Status=0x4 测试步骤： 1.0x3B2.Ignition_Status=4/1 2.0x38D.immoMsgTxt_D_Rq=8 3.触发W636报警后在4S内取消，0x38D.immoMsgTxt_D_Rq=0 实际结果： W636报警会立即取消，报警类型为TA*型 期待结果： W636报警会等4S后自动取消，报警类型为TA型 Specification ref: Section: Recovery: 复现概率：10/10 Test By:孟妍 15951912208 | YMENG3 | Resolved | 2022-06-14 14:45 | 2022-06-16 22:13 | DI-Warnings_Information | Ford_Phase5_U625_DCV_Beta1 |  | Ford_Phase5_U625_DCV0
FPHASEVCDC-5879 | Defect | Normal | B | HXU17 | 【U625】【Warning】W226a无边框显示且OK键位置偏右 | CaseID: Sample:A Precondition: -Cluster at RUN state EAST DC power 1.BAT ON 2. 0x3B2.Ignition_Status=4 3. IVI发声 步骤： 1、DE0A FuelLvl_PCM=1 2、0x424 FuelLvlWarn_D_ActlEng=2 实际结果： 2. W226a显示无边框且OK键位置偏离 期待结果： 2. W226a显示正确 RTT_V3.1_20220529 复现概率:5/5 Test By:余群群 18895315393 | QYU8 | Resolved | 2022-06-14 14:44 | 2022-06-16 22:17 | DI-Warnings_Information | Ford_Phase5_U625_DCV_Beta1 |  | Ford_Phase5_U625_DCV0
FPHASEVCDC-5878 | Defect | Normal | B | HXU17 | 【U625】【Warnings】W630报警类型错误 | CaseID: Sample:A Precondition: -Cluster at RUN state Connected devices: -EAST DC power 1.KL30=13.5v 2.0x3B2.Ignition_Status=0x4 测试步骤： 1.0x3B2.Ignition_Status=4/1 2.0x38D.immoMsgTxt_D_Rq=7 3.触发W630报警后在4S内取消，0x38D.immoMsgTxt_D_Rq=0 实际结果： W630报警会立即取消，报警类型为TA*型 期待结果： W630报警会等4S后自动取消，报警类型为TA型 Specification ref: Section: Recovery: 复现概率：10/10 Test By:孟妍 15951912208 | YMENG3 | Resolved | 2022-06-14 14:44 | 2022-06-16 22:14 | DI-Warnings_Information | Ford_Phase5_U625_DCV_Beta1 |  | Ford_Phase5_U625_DCV0
FPHASEVCDC-5877 | Defect | Normal | B | HXU17 | 【U625】【Warnings】W610报警类型错误 | CaseID: Sample:A Precondition: -Cluster at RUN state Connected devices: -EAST DC power 1.KL30=13.5v 2.0x3B2.Ignition_Status=0x4 测试步骤： 1.0x3B2.Ignition_Status=4/1 2.0x38D.immoMsgTxt_D_Rq=3 3.触发W610报警后在4S内取消，0x38D.immoMsgTxt_D_Rq=0 实际结果： W610报警会立即取消，报警类型为TA*型 期待结果： W610报警会等4S后自动取消，报警类型为TA型 Specification ref: Section: Recovery: 复现概率：10/10 Test By:孟妍 15951912208 | YMENG3 | Resolved | 2022-06-14 14:42 | 2022-06-16 22:20 | DI-Warnings_Information | Ford_Phase5_U625_DCV_Beta1 |  | Ford_Phase5_U625_DCV0
FPHASEVCDC-5876 | Defect | Gating | A | GLONG2 | 【U625】【Chime】燃油配置为PCM时，触发W4436，W4245，W4246无Chime输出 | CaseID: Sample:A Precondition: -Cluster at RUN state EAST DC power 1.BAT ON 2. 0x3B2.Ignition_Status=4 3. IVI发声 步骤： 1、DE0A FuelLvl_PCM=1 2、0x424 FuelLvlWarn_D_ActlEng=1/3 实际结果： 3. 220 8 10 01 00 00 FF 00 00 00，无声音输出 期待结果： 3. W4436,W4245,W4246有Chime输出 RTT_V3.1_20220529 复现概率:5/5 Test By:余群群 18895315393 | QYU8 | Resolved | 2022-06-14 14:42 | 2022-06-15 15:50 | DI-Buzzer/Speaker | Ford_Phase5_U625_DCV_Beta1
FPHASEVCDC-5874 | Defect | Normal | B | HXU17 | 【U625】【Warnings】W2081无边框，且触发的一直是‘Memory 0 saved’ | CaseID: Sample:A Precondition: -Cluster at RUN state Connected devices: -EAST DC power 1.KL30=13.5v 2.0x3B2.Ignition_Status=0x4 测试步骤： 1.DE0E Memory_Switch_Type_Cfg=0 2.0x304.MemDrvDeny_B_Stat=0 3.0x304.Memory_Cmd=1/2/3/4 实际结果： W2081无边框，且一直显示的为‘Memory 0 saved’ 期待结果： W2081为Neutral边框，且根据0x304.Memory_Cmd的值显示Memory 1、2、3、4 Specification ref: Section: Recovery: 复现概率：10/10 Test By:孟妍 15951912208 | YMENG3 | New | 2022-06-14 14:36 | 2022-06-14 16:37 | DI-Warnings_Information | Ford_Phase5_U625_DCV_Beta1
FPHASEVCDC-5873 | Defect | Normal | B | XFENG8 | 【U625】【Warnings】W2080触发逻辑错误 | CaseID: Sample:A Precondition: -Cluster at RUN state Connected devices: -EAST DC power 1.KL30=13.5v 2.0x3B2.Ignition_Status=0x4 测试步骤： 1.DE0E Memory_Switch_Type_Cf=1 2.0x304.MemDrvDeny_B_Stat=1 实际结果： 触发W2080 期待结果： 不应触发W2080 Specification ref: Section: Recovery: 复现概率：10/10 Test By:孟妍 15951912208 | YMENG3 | Resolved | 2022-06-14 14:32 | 2022-06-14 15:44 | DI-Warnings_Information | Ford_Phase5_U625_DCV_Beta1 | Ford_Phase5_U625_DCV0 | Ford_Phase5_U625_DCV0
FPHASEVCDC-5872 | Defect | Normal | B | XFENG8 | 【U625】【Warnings】部分条件无法取消w346报警 | CaseID: Sample:A Precondition: -Cluster at RUN state EAST DC power 1.BAT ON 2.0x3B2.Ignition_Status=4 3、DE0A PAM_Rear_Blk_Cfg=1，DE0A PAM_Front_Blk_Cfg=1 4、DE0A TBA_Cfg=0，DE0A TRG Cfg=0 5、0x3A8 SAPPStatusCoding=0 6、0x230 GearLvrPos_D_Actl =Reverse 7、0x202 GearRvrse_D_Actl=2 or 3 8、DE08 Park Aid Control Rear=1，DE0A PAM_Fault_Warn_Cfg=0，DE08 Auto_Stop_Start_Cfg=0 （以上条件可以触发W346） 步骤： 1、0x3A8 SAPPStatusCoding=3 2.0x30A PrkAidRear_D_RqDrv=1 实际结果： 无法取消报警W346 期待结果： 可以取消报警W346 复现概率:10/10 Test By:李沁 15295767520 | QLI37 | Resolved | 2022-06-14 14:28 | 2022-06-14 15:46 | DI-Warnings_Information | Ford_Phase5_U625_DCV_Beta1 | Ford_Phase5_U625_DCV0 | Ford_Phase5_U625_DCV0
FPHASEVCDC-5871 | Defect | Normal | B | XFENG8 | 【U625】【Warnings】W346报警触发后，丢失0x202，报警依然显示 | CaseID: Sample:B Precondition: -Cluster at RUN state EAST DC power 1.BAT ON 步骤： 1、BAT ON，0x3B2.Ignition_Status=4 2、DE0A PAM_Rear_Blk_Cfg=1，DE0A PAM_Front_Blk_Cfg=1 3、DE0A TBA_Cfg=0，DE0A TRG Cfg=0 4、0x3A8 SAPPStatusCoding=0 5、0x230 GearLvrPos_D_Actl =Park 6、0x202 GearRvrse_D_Actl=2 7、DE08 Park Aid Control Rear=1，DE0A PAM_Fault_Warn_Cfg=0，DE08 Auto_Stop_Start_Cfg=1 8、丢失0x202 实际结果： 7、触发w346 8、报警依然显示 期待结果： 7、触发w346 8、报警取消（信号丢失） 复现概率:10/10 Test By:李沁 15295767520 | QLI37 | Resolved | 2022-06-14 14:26 | 2022-06-14 15:48 | DI-Warnings_Information | Ford_Phase5_U625_DCV_Beta1 | Ford_Phase5_U625_DCV0 | Ford_Phase5_U625_DCV0
FPHASEVCDC-5870 | Defect | Normal | B | HXU17 | 【U625】【Warning】W540文本框应为Amber实为Neutral | CaseID: Sample:A Precondition: -Cluster at RUN state Connected devices: -EAST DC power 1.KL30=13.5v 2.0x3B2.Ignition_Status=0x4 测试步骤： 1、 Adaptive_Head_Lamps_Feature_Cfg = 1 2、 Adaptive_Hdlmp_Fault Signal = 1 实际结果： W540文本框应为Neutral 期待结果： W540文本框应为Amber Reference: Warning 2.37 复现概率:10/10 Test By:杨元健 18551659808 | YYANG58 | Resolved | 2022-06-14 14:26 | 2022-06-16 16:45 | DI-Warnings_Information | Ford_Phase5_U625_DCV_Beta1 |  | Ford_Phase5_U625_DCV0
FPHASEVCDC-5869 | Defect | Normal | B | XFENG8 | 【U625】【Warnings】W346报警触发后，丢失0x230，报警依然显示 | CaseID: Sample:A Precondition: -Cluster at RUN state EAST DC power 1.BAT ON 步骤： 1、BAT ON，0x3B2.Ignition_Status=4 2、DE0A PAM_Rear_Blk_Cfg=1，DE0A PAM_Front_Blk_Cfg=1 3、DE0A TBA_Cfg=0，DE0A TRG Cfg=0 4、0x3A8 SAPPStatusCoding=0 5、0x230 GearLvrPos_D_Actl =Reverse 6、0x202 GearRvrse_D_Actl=0 7、DE08 Park Aid Control Rear=1，DE0A PAM_Fault_Warn_Cfg=0，DE08 Auto_Stop_Start_Cfg=1 8、丢失0x230 实际结果： 7、触发w346 8、报警依然显示 期待结果： 7、触发w346 8、报警取消（信号丢失） 复现概率:10/10 Test By:李沁 15295767520 | QLI37 | Resolved | 2022-06-14 14:25 | 2022-06-14 15:48 | DI-Warnings_Information | Ford_Phase5_U625_DCV_Beta1 | Ford_Phase5_U625_DCV0 | Ford_Phase5_U625_DCV0
FPHASEVCDC-5867 | Defect | Normal | B | HXU17 | 【U625】【Warnings】W2080报警无边框 | CaseID: Sample:A Precondition: -Cluster at RUN state Connected devices: -EAST DC power 1.KL30=13.5v 2.0x3B2.Ignition_Status=0x4 测试步骤： 1.DE0E Memory_Switch_Type_Cf=1 2.0x304.MemDrvDeny_B_Stat=1 实际结果： 触发W2080，边框为Neutral 期待结果： 触发W2080，无边框 Specification ref: Section: Recovery: 复现概率：10/10 Test By:孟妍 15951912208 | YMENG3 | Resolved | 2022-06-14 14:23 | 2022-06-16 22:43 | DI-Warnings_Information | Ford_Phase5_U625_DCV_Beta1 |  | Ford_Phase5_U625_DCV0
FPHASEVCDC-5866 | Defect | Normal | B | YSUN43 | 【U625】【Telltales】信号丢失时，RILStat输出值错误 | caseID: Sample:B Precondition: -Cluster at RUN state Connected devices: -EAST DC power 1.KL30=13.5v 2.0x3B2.Ignition_Status=0x4 步骤： 1.丢失0x04C节点报文 实际结果： RILStat输出值为0 期待结果： RILStat输出值为1 Specification ref: TT_V2.4_20220415 Section: Recovery: 复现概率: 5/5 Test By:胡珊珊 18851672720 | SHU11 | Resolved | 2022-06-14 14:17 | 2022-06-15 10:16 | DI-Telltales | Ford_Phase5_U625_DCV_Beta1 |  | Ford_Phase5_U625_DCV0
FPHASEVCDC-5865 | Defect | Normal | B | YSUN43 | 【U625】【Telltales】RILStat输出值错误 | caseID: Sample:B Precondition: -Cluster at RUN state Connected devices: -EAST DC power 1.KL30=13.5v 2.0x3B2.Ignition_Status=0x4 步骤： 1.0x4C RILReq=2 实际结果： RILStat输出值为3 期待结果： RILStat输出值为2 Specification ref: TT_V2.4_20220415 Section: Recovery: 复现概率: 5/5 Test By:胡珊珊 18851672720 | SHU11 | Resolved | 2022-06-14 14:15 | 2022-06-15 10:15 | DI-Telltales | Ford_Phase5_U625_DCV_Beta1 |  | Ford_Phase5_U625_DCV0
FPHASEVCDC-5864 | Defect | Normal | B | XFENG8 | 【U625】【Warnings】W1653 触发逻辑有误 | CaseID: Sample:B Precondition: -Cluster at RUN state EAST DC power 1.BAT ON 步骤： 1、BAT ON，0x3B2.Ignition_Status=4 2、DE0A PAM_Rear_Blk_Cfg=1，DE0A PAM_Front_Blk_Cfg=0 3、TBA/TRG_Active_Flag=1 （例：DE0A TBA_Cfg=1，DE0A TRG Cfg=1，0x417.TrlrAidMsgTxt_D2_Rq=2） 4、0x3AA.PrkAidMsgTxt_D_Rq =B OR C 实际结果： 触发W1653报警 期待结果： 不应触发W1653报警 复现概率:10/10 Test By:李沁 15295767520 | QLI37 | Resolved | 2022-06-14 14:14 | 2022-06-14 16:18 | DI-Warnings_Information | Ford_Phase5_U625_DCV_Beta1 | Ford_Phase5_U625_DCV0 | Ford_Phase5_U625_DCV0
FPHASEVCDC-5860 | Defect | Normal | B | XFENG8 | 【U625】【Telltales】睡眠唤醒后， Low Washer Fluid RTT亮起 | CaseID: Sample:B Precondition: -Cluster at RUN state Connected devices: -EAST DC power 1.KL30=13.5v 2.0x3B2.Ignition_Status=0x4 步骤： 1.配置Low Washer Fluid_cfg=enable 2.睡眠唤醒 实际结果： Low Washer Fluid RTT亮 期待结果： Low Washer Fluid RTT不亮 Specification ref: RTT_V3.1_20220529 Section: Recovery: 复现概率: 5/5 Test By:胡珊珊 18851672720 | SHU11 | Resolved | 2022-06-14 14:04 | 2022-06-14 18:18 | DI-Telltales | Ford_Phase5_U625_DCV_Beta1 | Ford_Phase5_U611_DCV0 | Ford_Phase5_U611_DCV0
FPHASEVCDC-5859 | Defect | Normal | B | HXU17 | 【U625】【Warnings】W584报警图标与文字重叠 | CaseID: Sample:A Precondition: -Cluster at RUN state EAST DC power 1.BAT ON 步骤： 1、BAT ON，0x3B2.Ignition_Status=4 2、DE0A Default Language=1，语言切换为英文 3、PAM_Rear_Blk_Cfg = 1 4、PAM_Front_Blk_Cfg = 0 5、TBA/TRG_Active_Flag = X 6、PrkAidMsgTxt_D_Rq Signal = 0x9 实际结果： Icon图标与文字重叠 期待结果： Icon图标未与文字重叠 Reference: Warning 2.62 复现概率:10/10 Test By:李沁 15295767520 | QLI37 | Resolved | 2022-06-14 13:48 | 2022-06-16 16:44 | DI-Warnings_Information | Ford_Phase5_U625_DCV_Beta1 |  | Ford_Phase5_U625_DCV0
FPHASEVCDC-5858 | Defect | Normal | B | CZHU13 | 【U625】【HMI】‘车辆控制-询问退出’在IVI端找不到 | CaseID: Sample:A Precondition: -Cluster at RUN state EAST DC power 1.BAT ON 步骤： 1、0x3B2.Ignition_Status=4 2、IVI设置-车辆控制 实际结果： 找不到‘询问退出’选项 期待结果： setup文档里面有该选项的描述，而且该开关关联的内部变量需要用于报警chapter 2.63章节 Specification ref: Warning_V3.2.doc Section: Recovery: 复现概率: 5/5 Test By:李沁 15295767520 | QLI37 | New | 2022-06-14 13:34 | 2022-06-14 13:34 | DI-Warnings_Information | Ford_Phase5_U625_DCV_Beta1
FPHASEVCDC-5846 | Defect | Gating | A | GLONG2 | 【U625】【Chime】Normal模式下，触发W606，报警音未响 | CaseID: Sample:B Precondition: -Cluster at RUN state Connected devices: -EAST DC power 1.KL30=13.5v 2.0x3B2.Ignition_Status=0x4 步骤： 1、设置为IVI发声/备用喇叭发声 2、Shift_By_Wire_Cfg=1 3、DrStatDrv_B_Actl=1 实际结果： 触发W606，报警音未响 期待结果： 触发W606，且报警音响应 复现概率:10/10 Test By:李沁 15295767520 | QLI37 | Resolved | 2022-06-14 11:17 | 2022-06-14 15:14 | DI-Buzzer/Speaker | Ford_Phase5_U625_DCV_Beta1
FPHASEVCDC-5844 | Defect | Normal | B | HXU17 | 【U625】【Warning】Trailer_Aftermarket_Module_ Missing_Status_Flag为active时，W4370仍能弹出 | CaseID: Sample:A Precondition: -Cluster at RUN state EAST DC power 1.BAT ON 2. 0x3B2.Ignition_Status=4 步骤： 1、DE0A Trailer Lighting=1 2、DE0A Trailer Brake e2e Signal Protection=1 3. 0x4DE.TrlrBrkCtl2_B_Falt 0x4DE.TrlrBrkCtl2BFalt_No_Cnt 0x4DE TrlrBrkCtl2BFalt_No_Cs 信号丢失大于600ms 实际结果： 3. W4370仍能触发 期待结果： 3. W4370不能触发 复现概率:5/5 Test By:孟妍 15951912208 | YMENG3 | New | 2022-06-14 11:14 | 2022-06-15 11:15 | DI-Warnings_Information | Ford_Phase5_U625_DCV_Beta1
FPHASEVCDC-5840 | Defect | Normal | A | XFENG8 | 【U625】【Warning】W510无法触发 | CaseID: Sample:A Precondition: -Cluster at RUN state EAST DC power 1.BAT ON 步骤： 1、BAT ON，0x3B2.Ignition_Status=4 2、DE08Trailer_Brake_Cfg配置为1 3. 0x445 TrlrBrkCtl_B_Falt=1或者Trailer_Aftermarket_Module_Missing_Status_Flag 为active 实际结果： 3. W510无法触发 期待结果： 3. W510正常 复现概率:5/5 Test By:孟妍 15951912208 | YMENG3 | Analyzing | 2022-06-14 10:55 | 2022-06-14 11:08 | DI-Warnings_Information | Ford_Phase5_U625_DCV_Beta1 | Ford_Phase5_U625_DCV0 | Ford_Phase5_U625_DCV0
FPHASEVCDC-5837 | Defect | Normal | B | XFENG8 | 【U625】【Warning】DE08 Trailer_Brake_Cfg配置为1，输出信号TRAILER_BRAKE_CONFIG 信号未置1 | CaseID: Sample:A Precondition: -Cluster at RUN state EAST DC power 1.BAT ON 2. 0x3B2.Ignition_Status=4 步骤： 1、DE08 Trailer_Brake_Cfg=1 实际结果： 1. 0x430 TRAILER_BRAKE_CONFIG =0 期待结果： 1. 0x430 TRAILER_BRAKE_CONFIG =1 复现概率:5/5 Test By:孟妍 15951912208 | YMENG3 | Resolved | 2022-06-14 10:35 | 2022-06-14 11:07 | DI-Warnings_Information | Ford_Phase5_U625_DCV_Beta1 | Ford_Phase5_U625_DCV0 | Ford_Phase5_U625_DCV0
FPHASEVCDC-5836 | Defect | Normal | B | XFENG8 | 【U625】【Warning】DE0ATrailer_Lighting_Cfg配置为0时，Chapter 2.133相关报警仍能触发 | CaseID: Sample:A Precondition: -Cluster at RUN state EAST DC power 1.BAT ON 2. 0x3B2.Ignition_Status=4 步骤： 1、DE0A Trailer_Lighting_Cfg=0 2. 0x443 TurnLampTrlrRl_B_Stat=0 实际结果： 3. W1872正常触发，相同的问题还有W1871，W515，W518，W1874，W1875 期待结果： 3. W1872不被触发 复现概率:5/5 Test By:孟妍 15951912208 | YMENG3 | Resolved | 2022-06-14 10:22 | 2022-06-14 11:05 | DI-Warnings_Information | Ford_Phase5_U625_DCV_Beta1 | Ford_Phase5_U625_DCV0 | Ford_Phase5_U625_DCV0
FPHASEVCDC-5814 | Defect | Normal | A | CZHU13 | 【U625】【power】电源模式从D3到D2时（D4到D2），屏幕一直黑屏 | CaseID: Sample:B Precondition: -Cluster at RUN state EAST DC power 1.KL15 ON 2.KL30 ON 步骤： 1.电源模式从D3到D2（D4到D2) 实际结果： 仪表一直熄屏，电流在0.1A以下 期待结果： 仪表显示正常D2画面 Specification ref: Power mode_V1.0_20210531 Section: Recovery: 复现概率: 5/5 Test By:胡珊珊 18851672720 | SHU11 | New | 2022-06-13 19:10 | 2022-06-14 14:30 | Power | Ford_Phase5_U625_DCV_Beta1
FPHASEVCDC-5812 | Defect | Normal | B | XFENG8 | 【U625】【Telltales】低燃油指示灯在自检过程中不应自检 | CaseID: Sample:B Precondition: -Cluster at RUN state Connected devices: -EAST DC power 1.KL30=13.5v 2.0x3B2.Ignition_Status=0x4 步骤： 1.FuelLvl_PCM_Cfg=PCM/IPC 2.Ignition off 3.Ignition on 实际结果： 低燃油指示灯黄色点亮 期待结果： 低燃油指示灯黄色不点亮 Specification ref: RTT_V3.1_20220529 Section: Recovery: 复现概率: 5/5 Test By:胡珊珊 18851672720 | SHU11 | Resolved | 2022-06-13 18:52 | 2022-06-14 14:34 | DI-Telltales | Ford_Phase5_U625_DCV_Beta1 | Ford_Phase5_U611_DCV0 | Ford_Phase5_U611_DCV0
FPHASEVCDC-5811 | Defect | Normal | B | YSUN43 | 【U625】【Telltales】Airbag灯在自检过程中自检策略错误 | CaseID: Sample:B Precondition: -Cluster at RUN state Connected devices: -EAST DC power 1.KL30=13.5v 2.0x3B2.Ignition_Status=0x4 步骤： 1.Ignition off 2.Ignition on 实际结果： Airbag灯在自检过程中自检时长为3s 期待结果： Airbag灯在自检过程中自检策略为6s亮，2s灭 Specification ref: TT_V2.4_20220415 Section: Recovery: 复现概率: 5/5 Test By:胡珊珊 18851672720 | SHU11 | Resolved | 2022-06-13 18:28 | 2022-06-15 10:14 | DI-Telltales | Ford_Phase5_U625_DCV_Beta1 |  | Ford_Phase5_U625_DCV0
FPHASEVCDC-5810 | Defect | Normal | B | XFENG8 | 【U625】【Warning】0x421信号丢失，仍能触发W700 | CaseID: Sample:A Precondition: -Cluster at RUN state Connected devices: -EAST DC power 1.KL30=13.5v 2.0x3B2.Ignition_Status=0x4 步骤： 1. DE0A Tach Signal=EngAout_N_Actl 2. 0x421 OilPressureWarning=0 3. 信号0x421丢失 实际结果： 3.. Low_Oil_Pressure_RTT点亮，W700弹出，伴随声音报警 期待结果： 3. Low_Oil_Pressure_RTT点亮，W700不应该弹出，无声音报警 Specification ref: RTT_V3.1_20220529 复现概率:10/10 Test By:余群群 18895315393 | QYU8 | Resolved | 2022-06-13 17:38 | 2022-06-14 18:17 | DI-Warnings_Information | Ford_Phase5_U625_DCV_Beta1 | Ford_Phase5_U611_DCV0 | Ford_Phase5_U611_DCV0
FPHASEVCDC-5809 | Defect | Normal | B | HXU17 | 【U625】【Warnings】W4440报警文字和OK键重叠 | CaseID: Sample:A Precondition: -Cluster at RUN state EAST DC power 1.BAT ON 2.0x3B2.Ignition_Status=4 3. 英文配置下 步骤： 1、DE0F Auto Hold=1 2、0x41E AutoHoldMsgTxt_D_Rq=9 实际结果： w4440报警文字和OK键重叠 期待结果： w4440报警文字和OK键不应该重叠 Specification ref: RTT3.1_20220529 Section: Recovery: 复现概率: 5/5 Test By: 余群群 18895315393 | QYU8 | Resolved | 2022-06-13 17:34 | 2022-06-16 22:04 | DI-Warnings_Information | Ford_Phase5_U625_DCV_Beta1 |  | Ford_Phase5_U625_DCV0
FPHASEVCDC-5808 | Defect | Normal | B | HXU17 | 【U625】【Warnings】W4336报警图片下方没有指示灯图标 | CaseID: Sample:A Precondition: -Cluster at RUN state EAST DC power 1.BAT ON 2.0x3B2.Ignition_Status=4 步骤： 1、DE0F Auto Hold=1 2、AutoHoldMsgTxt_D_Rq=7 实际结果： w4336下方没有指示灯图标 期待结果： w4336下方有指示灯图标 Specification ref: RTT3.1_20220529 Section: Recovery: 复现概率: 5/5 Test By: 余群群 18895315393 | QYU8 | Resolved | 2022-06-13 17:31 | 2022-06-16 21:58 | DI-Warnings_Information | Ford_Phase5_U625_DCV_Beta1 |  | Ford_Phase5_U625_DCV0
FPHASEVCDC-5807 | Defect | Normal | B | HXU17 | 【U625】【Warning】2.33章节 文本框为Amber、Red的报警与文本框Neutral的报警 OK 位置不一样 | CaseID: Sample:A Precondition: -Cluster at RUN state Connected devices: -EAST DC power 1.KL30=13.5v 2.0x3B2.Ignition_Status=0x4 步骤: 1、TrnMsgTxT_D_Rq Signal = 1 W1485 Red 2、TrnMsgTxT_D_Rq Signal = 2 W1487 Amber 3、TrnMsgTxT_D_Rq Signal =10 W1796 Neutral 实际结果： 文本框为Amber 、Red的报警 OK 居中显示 文本框为Neutral的报警 OK 居右显示 期待结果： 都居中显示 Reference: Warning 2.33 复现概率:10/10 Test By:杨元健 18551659808 | YYANG58 | Resolved | 2022-06-13 17:22 | 2022-06-16 22:09 | DI-Warnings_Information | Ford_Phase5_U625_DCV_Beta1 |  | Ford_Phase5_U625_DCV0
FPHASEVCDC-5806 | Defect | Normal | B | HXU17 | 【U625】【Warnings】W1532 W1533 W4204报警文本框颜色错误 | CaseID: Sample:A Precondition: -Cluster at RUN state Connected devices: -EAST DC power 1.KL30=13.5v 2.0x3B2.Ignition_Status=0x4 步骤: TrnMsgTxT2_D_Rq Signal = 2/3/7 实际结果： W1532 W1533 W4204文本框颜色错误 期待结果： W1532 为amber W1533 为Red W4204 为Amber Reference: Warning 2.33 复现概率:10/10 Test By:杨元健 18551659808 | YYANG58 | Resolved | 2022-06-13 17:04 | 2022-06-16 21:57 | DI-Warnings_Information | Ford_Phase5_U625_DCV_Beta1 |  | Ford_Phase5_U625_DCV0
FPHASEVCDC-5804 | Defect | Normal | B | YZHAO37 | 【U625】【Chime】声音配置为内置通道时，hard和soft类型声音次数响应错误 | CaseID: Sample:A Precondition: -Cluster at RUN state EAST DC power 1.BAT ON 2.0x3B2.Ignition_Status=4 步骤： 内置配置： 1.Chime Generator_cfg=1 2.0x3B2.LifeCycMde_D_Actl=normal 3.DSO chime=2 配置成功后，触发hard和soft声音类型的报警，观察声音响应次数 例如W3435、W200、W205、W1047等报警 实际结果： hard类型声音响应4声 soft类型声音响应2声 期待结果： hard类型声音响应5声 soft类型声音响应3声 Specification ref: Warning_V3.2 Section: Recovery: 复现概率: 5/5 李沁 15295767520 | QLI37 | Analyzing | 2022-06-13 16:55 | 2022-06-14 15:38 | DI-Buzzer/Speaker | Ford_Phase5_U625_DCV_Beta1
FPHASEVCDC-5801 | Defect | Normal | A | YSUN43 | 【U625】【Telltales】 Malfunction Indicator Lamp 无法点亮 | CaseID: Sample:B Precondition: -Cluster at RUN state EAST DC power 1.BAT ON 步骤： 1.ECMMILRequest=1/2/3 实际结果： Malfunction Indicator Lamp不点亮 期待结果： Malfunction Indicator Lamp点亮 Specification ref: TT_V2.3_20220402 Section: Recovery: 复现概率: 5/5 Test By:胡珊珊 18851672720 | SHU11 | Resolved | 2022-06-13 16:18 | 2022-06-15 10:13 | DI-Telltales | Ford_Phase5_U625_DCV_Beta1 |  | Ford_Phase5_U625_DCV0
FPHASEVCDC-5797 | Defect | Normal | B | XFENG8 | 【U625】【Warning】2.32章节报警 在crank模式下无法触发 | CaseID: Sample:A Precondition: -Cluster at RUN state Connected devices: -EAST DC power 1.KL30=13.5v 2.0x3B2.Ignition_Status=0x8 测试步骤： 1、BrkMdeInhbt_B_RqDsplySigna = 0x1 2、TC_IVD_RSC_Cfg = 1/2/3 实际结果： 在crank下无法触发 期待结果： 在crank模式下可以触发 Reference: Warning 2.32 复现概率:10/10 Test By:杨元健 18551659808 | YYANG58 | Resolved | 2022-06-13 15:51 | 2022-06-13 16:33 | DI-Warnings_Information | Ford_Phase5_U625_DCV_Beta1 | Ford_Phase5_U625_DCV0 | Ford_Phase5_U625_DCV0
FPHASEVCDC-5794 | Defect | Immediate Gating | Top | HXU17 | 【U625】【Warnings】触发W665、W668后仪表屏熄屏 | CaseID: Sample:B Precondition: -Cluster at RUN state EAST DC power 1.BAT ON 2.0x3B2.Ignition_Status=4 步骤： 1、0x17E.EngIdlShutDown_D2_Type=3 2、0x421.EngIdlShutDown_D_Stat=1(触发W665) 3、0x17E.EngIdlShutDown_D2_Type=2 4、0x421.EngIdlShutDown_D_Stat=1(触发W668) 实际结果： 触发W665、W668后仪表屏熄屏 期待结果： 触发W665、W668后仪表屏不会熄屏 Specification ref: Warning V3.2 Section: Recovery: 复现概率: 10/10 Test By:李沁 15295767520 | QLI37 | Resolved | 2022-06-13 15:10 | 2022-06-16 13:49 | DI-Warnings_Information | Ford_Phase5_U625_DCV_Beta1 |  | Ford_Phase5_U625_DCV0
FPHASEVCDC-5793 | Defect | Normal | B | HXU17 | 【U625】【Warning】W609 W600 报警类型错误（应为TA 实为TA*） | CaseID: Sample:A Precondition: -Cluster at RUN state Connected devices: -EAST DC power 1.KL30=13.5v 2.0x3B2.Ignition_Status=0x4 测试步骤 # Welcome_Goodbye_Cfg = 0x0 # Startup_Animation_Complete_Flag= X # StrtrMtrCtlMsgTxt_D_Rq = 0x1/0x3 一秒后将信号置为0 实际结果： W609、W600 报警立即消失 期待结果： W609、W600 报警显示完剩下3秒后再消失 Reference: Warning 2.29 复现概率:10/10 Test By:杨元健 18551659808 | YYANG58 | Resolved | 2022-06-13 14:59 | 2022-06-16 22:10 | DI-Warnings_Information | Ford_Phase5_U625_DCV_Beta1 |  | Ford_Phase5_U625_DCV0
FPHASEVCDC-5792 | Defect | Normal | B | YSUN43 | 【U625】【Telltales】Brake_ Telltale在ign off时不亮 | CaseID: Sample:B Precondition: -Cluster at RUN state EAST DC power 1.KL15 ON 2.KL30 ON 步骤： 1.EPB_Cfg=1 2.PrkBrkRedLamp_D_Rq=1/2/3 3.ign off 实际结果： Brake_ Telltale不亮 期待结果： Brake_ Telltale亮 Specification ref: TT_V2.4_20220415 Section: Recovery: 复现概率: 5/5 Test By:胡珊珊 18851672720 | SHU11 | Resolved | 2022-06-13 14:37 | 2022-06-15 10:12 | DI-Telltales | Ford_Phase5_U625_DCV_Beta1 |  | Ford_Phase5_U625_DCV0
FPHASEVCDC-5791 | Defect | Normal | A | XFENG8 | 【U625】【Warning】Chapter 2.123warning 无法触发 | CaseID: Sample:A Precondition: -Cluster at RUN state EAST DC power 1.BAT ON 步骤： 1、BAT ON，0x3B2.Ignition_Status=4 2、0x233.VgfZone_D_Stat=1/2/3(W4437/W4438/W4439) 实际结果： 2. W4437/W4438/W4439无法触发 期待结果： 2. W4437/W4438/W4439正常触发 复现概率:5/5 Test By:孟妍 15951912208 | YMENG3 | Analyzing | 2022-06-13 14:29 | 2022-06-16 20:11 | DI-Warnings_Information | Ford_Phase5_U625_DCV_Beta1
FPHASEVCDC-5786 | Defect | Normal | B | YSUN43 | 【U625】【Telltales】Start/Stop Vehicle_cfg=1时，Auto_Stop _Start_Telltale 无法点亮 | CaseID: Sample:B Precondition: -Cluster at RUN state EAST DC power 1.KL15 ON 2.KL30 ON 步骤： 1.Start/Stop Vehicle Cfg=1 2.StopStrtStdby_D_Indic=1/2/3/4/5/6 实际结果： Auto Stop Start指示灯无法点亮 期待结果： Auto Stop Start指示灯正常点亮 Specification ref: TT_V2.4_20220415 Section: Recovery: 复现概率: 5/5 Test By:胡珊珊 18851672720 | SHU11 | Resolved | 2022-06-13 14:08 | 2022-06-15 10:11 | DI-Telltales | Ford_Phase5_U625_DCV_Beta1 |  | Ford_Phase5_U625_DCV0
FPHASEVCDC-5785 | Defect | Normal | B | YSUN43 | 【U625】【Telltales】Auto Start-Stop_cfg=1时，Auto_Stop _Start_Telltale 仍然可以点亮 | CaseID: Sample:B Precondition: -Cluster at RUN state EAST DC power 1.KL15 ON 2.KL30 ON 步骤： 1.Auto Start-Stop_cfg=1 2.StopStrtStdby_D_Indic=1/2/3/4/5/6 实际结果： Auto Stop Start指示灯可以点亮 期待结果： Auto Stop Start指示灯不能点亮 Specification ref: TT_V2.4_20220415 Section: Recovery: 复现概率: 5/5 Test By:胡珊珊 18851672720 | SHU11 | Resolved | 2022-06-13 14:06 | 2022-06-15 10:10 | DI-Telltales | Ford_Phase5_U625_DCV_Beta1 |  | Ford_Phase5_U625_DCV0
FPHASEVCDC-5782 | Defect | Normal | B | HXU17 | 【U625】【Warning】W3623报警文字错误 | CaseID: Sample:A Precondition: -Cluster at RUN state Connected devices: -EAST DC power 1.KL30=13.5v 2.0x3B2.Ignition_Status=0x4 测试步骤 1、Reverse_Brake_Assist_Cfg = 1 2、RbaAlrt_D_Dsply = 2/3 实际结果： 报警文字错误 {Graphic} 期待结果： 按要求显示 Reference: Warning 2.27 复现概率:10/10 Test By:杨元健 18551659808 | YYANG58 | Resolved | 2022-06-13 13:11 | 2022-06-16 13:53 | DI-Warnings_Information | Ford_Phase5_U625_DCV_Beta1 |  | Ford_Phase5_U625_DCV0
FPHASEVCDC-5496 | Defect | High | A | SDAI3 | 【U625】【ADAS】DAS报警无法触发 | CaseID: Sample:A2 Precondition: -Cluster at RUN state Connected devices: -EAST DC power 1.KL30=13.5v 2.0x3B2.Ignition_Status=0x4 3.Chime_Menu_Cfg=0x1 步骤： 1.CamraStats_D_Dsply=0x0 2.DasStats_D_Dsply=0x3 3.DasAlrtLvl_D_Dsply=0x7 4.DasWarn_D_Dsply=0x1 实际结果： 4.无表现 期待结果： 4.Match HMI DAS_Warn_1 ON Specification ref: U611_ADAS_V3.1_20220516.docx Section: Recovery: 复现概率:5/5 Test By:钱考伟 18012915216 | JLI97 | Resolved | 2022-06-06 17:17 | 2022-06-17 11:05 | DI-AactiveSafety | Ford_Phase5_U625_DCV_Beta1 | Ford_Phase5_U625_DCV0 | Ford_Phase5_U625_DCV0
FPHASEVCDC-5495 | Defect | High | A | HXU17 | 【U625】【ADAS】TSR功能无法使用 | CaseID: Sample:A2 Precondition: -Cluster at RUN state Connected devices: -EAST DC power 1.KL30=13.5v 2.0x3B2.Ignition_Status=0x4 3.TSR_Cfg=0x1 步骤： 1.TsrOvtkStatMsgTxt_D_Rq=0x1 2.TsrOvtkMsgTxt_D_Rq=0x1 3.TsrRegionTxt_D_Stat=0x0 实际结果： 3.无表现 期待结果： 3.Match HMI LimAllWithoutRestriction_1 ON Specification ref: U611_ADAS_V3.1_20220516.docx Section: Recovery: 复现概率:5/5 Test By:钱考伟 18012915216 | JLI97 | Resolved | 2022-06-06 17:14 | 2022-06-10 16:35 | DI-AactiveSafety | Ford_Phase5_U625_DCV_Beta1 |  | Ford_Phase5_U611_DCV0
FPHASEVCDC-5493 | Defect | High | A | HXU17 | 【U625】【ADAS】Adaptive_Cruise_Cfg配置为enable，CcStat_D_Actl=Active，IaccLamp_D_Rq=ON，无法触发IACC_Func_Disp | CaseID: Sample:A2 Precondition: -Cluster at RUN state Connected devices: -EAST DC power 1.KL30=13.5v 2.0x3B2.Ignition_Status=0x4 3.Adaptive_Cruise_Cfg=enable 步骤： 1.CcStat_D_Actl=active 2.accLamp_D_Rq=ON 实际结果： 2.无法触发IACC_Func_Disp 期待结果： 2.IACC_Func_Disp on Specification ref: U611_ADAS_V3.1_20220516.docx Section: Recovery: 复现概率:5/5 Test By:钱考伟 18012915216 | JLI97 | Resolved | 2022-06-06 17:11 | 2022-06-14 10:47 | DI-AactiveSafety | Ford_Phase5_U625_DCV_Beta1 |  | Ford_Phase5_U611_DCV0
FPHASEVCDC-5492 | Defect | High | A | XFENG8 | 【U625】【ADAS】Distance_Alert_Telltale 无法触发 | CaseID: Sample:A2 Precondition: -Cluster at RUN state Connected devices: -EAST DC power 1.KL30=13.5v 2.0x3B2.Ignition_Status=0x4 3.FCW_Cfg=FCW+FDA 步骤： 1.FdaStat_MC=ON 2.AccTrgDist2_D_Dsply=0x3 实际结果： 2.Distance_Alert_Telltale 无法触发 期待结果： 2.Distance_Alert_Telltale ON Specification ref: U611_ADAS_V3.1_20220516.docx Section: Recovery: 复现概率:5/5 Test By:钱考伟 18012915216 | JLI97 | Resolved | 2022-06-06 17:07 | 2022-06-10 10:31 | DI-AactiveSafety | Ford_Phase5_U625_DCV_Beta1 | Ford_Phase5_U611_DCV0 | Ford_Phase5_U611_DCV0
FPHASEVCDC-5491 | Defect | High | A | XFENG8 | 【U625】【ADAS】FCW_Cfg配置为FCW or FCW+DA，FCW_AmberRTT_Cfg配置为ON，FCWStat_MC=OFF，FCW_Telltale无法触发 | CaseID: Sample:A2 Precondition: -Cluster at RUN state Connected devices: -EAST DC power 1.KL30=13.5v 2.0x3B2.Ignition_Status=0x4 3.FCW_Cfg配置为FCW or FCW+DA 4.FCW_AmberRTT_Cfg配置为ON 步骤： 1.FCWStat_MC=OFF 实际结果： 1.FCW_Telltale无法触发 期待结果： 1.FCW_Telltale Green ON Specification ref: U611_ADAS_V3.1_20220516.docx Section: Recovery: 复现概率:5/5 Test By:钱考伟 18012915216 | JLI97 | Resolved | 2022-06-06 17:04 | 2022-06-10 10:06 | DI-AactiveSafety | Ford_Phase5_U625_DCV_Beta1 | Ford_Phase5_U611_DCV0 | Ford_Phase5_U611_DCV0
FPHASEVCDC-5488 | Defect | High | A | XFENG8 | 【U625】【ADAS】BLIS_RTT无法触发 | CaseID: Sample:A2 Precondition: -Cluster at RUN state Connected devices: -EAST DC power 1.KL30=13.5v 2.0x3B2.Ignition_Status=0x4 3.Side_Detect_Cfg=enable 步骤： 1.Side_Detect_Filt_Sys_State=0x0 实际结果： 1.BLIS_RTT无法触发 期待结果： 1.BLIS_RTT_Status_Flag=active Specification ref: U611_ADAS_V3.1_20220516.docx Section: Recovery: 复现概率:5/5 Test By:钱考伟 18012915216 | JLI97 | Resolved | 2022-06-06 16:59 | 2022-06-10 09:47 | DI-AactiveSafety | Ford_Phase5_U625_DCV_Beta1 | Ford_Phase5_U611_DCV0 | Ford_Phase5_U611_DCV0
FPHASEVCDC-5487 | Defect | High | A | JLI97 | 【U625】【ADAS】ALC功能无法触发 | CaseID: Sample:A2 Precondition: -Cluster at RUN state Connected devices: -EAST DC power 1.KL30=13.5v 2.0x3B2.Ignition_Status=0x4 3.Traffic_Jam_Assist_Cfg = 0x1 (Enabled)OR Hwy_Assist_Cfg = 0x1 ( Enabled) 步骤： 1.TjaLc_D_Stat=0x1 实际结果： 1.ALC功能无法触发 期待结果： 1.ALC_Information_Display ON Specification ref: U611_ADAS_V3.1_20220516.docx Section: Recovery: 复现概率:5/5 Test By:钱考伟 18012915216 | JLI97 | Resolved | 2022-06-06 16:55 | 2022-06-10 17:20 | DI-AactiveSafety | Ford_Phase5_U625_DCV_Beta1 | Ford_Phase5_U625_DCV0
FPHASEVCDC-5486 | Defect | High | A | SDAI3 | 【U625】【ADAS】Distance Indication Function not Display | CaseID: Sample:A2 Precondition: -Cluster at RUN state Connected devices: -EAST DC power 1.KL30=13.5v 2.0x3B2.Ignition_Status=0x4 3.FCW_Cfg=0x2 步骤： 1.CcStat_D_Actl=0x0 2.AccTrgDist2_D_Dsply=0x1 实际结果： 2.DI_Standy 不显示 期待结果： 2.Match HMI DI_STANDBY ON Specification ref: U611_ADAS_V3.1_20220516.docx Section: Recovery: 复现概率:5/5 Test By:钱考伟 18012915216 | JLI97 | Analyzing | 2022-06-06 16:51 | 2022-06-10 10:46 | DI-AactiveSafety | Ford_Phase5_U625_DCV_Beta1
FPHASEVCDC-5484 | Defect | Normal | B | XFENG8 | 【U625】【ADAS】NCC配置下不显示巡航指示灯 | CaseID: Sample:A2 Precondition: -Cluster at RUN state Connected devices: -EAST DC power 1.KL30=13.5v 2.0x3B2.Ignition_Status=0x4 3.Adaptive_Cruise_Cfg=enable or disable 步骤： 1.AccMemEnbl_B_RqDrv=0x0 2.CcStat_D_Actl=Active 实际结果： 2.不显示巡航指示灯 期待结果： 2.巡航指示灯为绿色 Specification ref: U611_ADAS_V3.1_20220516.docx Section: Recovery: 复现概率:5/5 Test By:钱考伟 18012915216 | JLI97 | Resolved | 2022-06-06 16:49 | 2022-06-10 10:38 | DI-AactiveSafety | Ford_Phase5_U625_DCV_Beta1 | Ford_Phase5_U611_DCV0 | Ford_Phase5_U611_DCV0
FPHASEVCDC-5483 | Defect | Normal | B | JLI97 | 【U625】【ADAS】Traffic_Jam_Assist_Cfg = Enabled (0x1)ORHwy_Assist_Cfg = Enabled (0x1)，TjaWarn_D_Rq=0x1无法触发对应状态 | CaseID: Sample:A2 Precondition: -Cluster at RUN state Connected devices: -EAST DC power 1.KL30=13.5v 2.0x3B2.Ignition_Status=0x4 3.Traffic_Jam_Assist_Cfg = 0x1 (Enabled)OR Hwy_Assist_Cfg = 0x1 ( Enabled) 步骤： 1.TjaWarn_D_Rq=0x1 实际结果： 1.无法触发Lane_Centering_Assist_Canceled_MC_Warn_Status_Flag 期待结果： 1.Lane_Centering_Assist_Canceled_MC_Warn_Status_Flag ON Specification ref: U611_ADAS_V3.1_20220516.docx Section: Recovery: 复现概率:5/5 Test By:钱考伟 18012915216 | JLI97 | Resolved | 2022-06-06 16:45 | 2022-06-16 13:52 | DI-AactiveSafety | Ford_Phase5_U625_DCV_Beta1
FPHASEVCDC-5482 | Defect | High | A | HXU17 | 【U625】【ADAS】IACC功能无法正常触发 | CaseID: Sample:A2 Precondition: -Cluster at RUN state Connected devices: -EAST DC power 1.KL30=13.5v 2.0x3B2.Ignition_Status=0x4 3.iACC_Cfg=0x1 步骤： 1.IaccVadjReas_D_Dsply=0x1 实际结果： 2.iACC_RTT OFF 期待结果： 2.iACC_RTT ON Specification ref: U611_ADAS_V3.1_20220516.docx Section: Recovery: 复现概率:5/5 Test By:钱考伟 18012915216 | JLI97 | Resolved | 2022-06-06 16:31 | 2022-06-10 17:39 | DI-AactiveSafety | Ford_Phase5_U625_DCV_Beta1 |  | Ford_Phase5_U611_DCV0
FPHASEVCDC-5481 | Defect | Normal | B | SDAI3 | 【U625】【ADAS】Adaptive Cruise配置为enable，AccMemEnbl_B_RqDrv=0x1时，AccDeny_B_RqIpc=true | CaseID: Sample:A2 Precondition: -Cluster at RUN state Connected devices: -EAST DC power 1.KL30=13.5v 2.0x3B2.Ignition_Status=0x4 3.Adaptive_Cruise_Cfg=enable 步骤： 1.AccMemEnbl_B_RqDrv=0x1 实际结果： 1.AccDeny_B_RqIpc=true 期待结果： 1.AccDeny_B_RqIpc=false Specification ref: U611_ADAS_V3.1_20220516.docx Section: Recovery: 复现概率:5/5 Test By:钱考伟 18012915216 | JLI97 | Resolved | 2022-06-06 16:27 | 2022-06-17 11:05 | DI-AactiveSafety | Ford_Phase5_U625_DCV_Beta1 | Ford_Phase5_U625_DCV0 | Ford_Phase5_U625_DCV0
FPHASEVCDC-5480 | Defect | Normal | B | SDAI3 | 【U625】【ADAS】巡航指示灯显示逻辑有误 | CaseID: Sample:A2 Precondition: -Cluster at RUN state Connected devices: -EAST DC power 1.KL30=13.5v 2.0x3B2.Ignition_Status=0x4 3.Adaptive_Cruise_Cfg=enable 步骤： 1.CcStat_D_Actl=0x2 2.CcStat_D_Actl=0x4 实际结果： 1.显示SET 2.巡航指示灯不显示 期待结果： 1.巡航指示灯灰色 2.巡航指示灯蓝色 Specification ref: U611_ADAS_V3.1_20220516.docx Section: Recovery: 复现概率:5/5 Test By:钱考伟 18012915216 | JLI97 | Resolved | 2022-06-06 16:25 | 2022-06-10 13:57 | DI-AactiveSafety | Ford_Phase5_U625_DCV_Beta1 | Ford_Phase5_U611_DCV0 | Ford_Phase5_U611_DCV0
FPHASEVCDC-5478 | Defect | Normal | B | XFENG8 | 【U625】【ADAS】丢失0x18A或0x165节点，无法触发W814、W1431文字报警 | CaseID: Sample:B Precondition: -Cluster at RUN state Connected devices: -EAST DC power 1.KL30=13.5v 2.0x3B2.Ignition_Status=0x4 3.AccMemEnbl_B_RqDrv=0x1 4.配置Adaptive_Cruise_Cfg为enable 步骤： 1. CcStat_D_Actl=0x4 2.AccStopMde_B_Dsply=FALSE或True 3.丢失0x18A或0x165节点 实际结果： 1.无法触发W814、W1431文字报警 期待结果： 1.触发W814、W1431文字报警 Specification ref: ADAS_V1.2_20211222 Section: Recovery: 复现概率: 5/5 Test By:钱考伟 18012915216 | JLI97 | Resolved | 2022-06-06 16:20 | 2022-06-16 21:07 | DI-AactiveSafety | Ford_Phase5_U625_DCV_Beta1 | Ford_Phase5_U625_DCV0 | Ford_Phase5_U625_DCV0
FPHASEVCDC-5477 | Defect | Normal | B | SDAI3 | 【U625】【ADAS】Adaptive_Cruise_Cfg配置为enable，CcStat_D_Actl=Active，AccMemEnbl_B_RqDrv由CC切换成ACC，W1000文字报警弹出 | CaseID: Sample:A2 Precondition: -Cluster at RUN state Connected devices: -EAST DC power 1.KL30=13.5v 2.0x3B2.Ignition_Status=0x4 3.Adaptive_Cruise_Cfg=enable 步骤： 1.CcStat_D_Actl=active 2.AccMemEnbl_B_RqDrv由CC切换成ACC 实际结果： 2.触发W1000报警 期待结果： 2.AccMemEnbl_B_RqDrv由ACC切换成CC触发W1000报警 Specification ref: U611_ADAS_V3.1_20220516.docx Section: Recovery: 复现概率:5/5 Test By:钱考伟 18012915216 | JLI97 | New | 2022-06-06 16:18 | 2022-06-10 10:11 | DI-AactiveSafety | Ford_Phase5_U625_DCV_Beta1
FPHASEVCDC-5475 | Defect | Normal | B | XFENG8 | 【U625】【ADAS】Side_Detect_Cfg，Cross_Traffic_Cfg配置为enable，CtaLeft_D_Stat&CtaRight_D_Stat=0x2，CtaSnsLeft_D_Stat&CtaSnsRight_D_Stat=0x0，不应触发W444 | CaseID: Sample:A2 Precondition: -Cluster at RUN state Connected devices: -EAST DC power 1.KL30=13.5v 2.0x3B2.Ignition_Status=0x4 3.Side_Detect_Cfg，Cross_Traffic_Cfg配置为enable 步骤： 1.CtaLeft_D_Stat&CtaRight_D_Stat=0x2 2.CtaSnsLeft_D_Stat&CtaSnsRight_D_Stat=0x0 实际结果： 2.触发W444 期待结果： 2.不应触发W444 Specification ref: U611_ADAS_V3.1_20220516.docx Section: Recovery: 复现概率:5/5 Test By:钱考伟 18012915216 | JLI97 | Resolved | 2022-06-06 16:15 | 2022-06-10 10:14 | DI-AactiveSafety | Ford_Phase5_U625_DCV_Beta1 | Ford_Phase5_U611_DCV0 | Ford_Phase5_U611_DCV0
FPHASEVCDC-5474 | Defect | Normal | B | XFENG8 | 【U625】【ADAS】Side_Detect_Cfg配置为enable，Cross_Traffic_Cfg配置为disable，W444和W446报警仍然可以触发 | CaseID: Sample:A2 Precondition: -Cluster at RUN state Connected devices: -EAST DC power 1.KL30=13.5v 2.0x3B2.Ignition_Status=0x4 3.Side_Detect_Cfg配置为enable 4.Cross_Traffic_Cfg配置为disable 步骤： 1.CtaLeft_D_Stat=0x2&CtaRight_D_Stat=0x2 CtaSnsLeft_D_Stat=0x0&CtaSnsRight_D_Stat=0x1 2.CtaLeft_D_Stat=0x2&CtaRight_D_Stat=0x2 CtaSnsLeft_D_Stat=missing&CtaSnsRight_D_Stat=dont care 实际结果： 1.触发W444 2.触发W446 期待结果： 1.触发W446 2.触发W444 Specification ref: U611_ADAS_V3.1_20220516.docx Section: Recovery: 复现概率:5/5 Test By:钱考伟 18012915216 | JLI97 | Resolved | 2022-06-06 16:13 | 2022-06-10 10:10 | DI-AactiveSafety | Ford_Phase5_U625_DCV_Beta1 | Ford_Phase5_U611_DCV0 | Ford_Phase5_U611_DCV0
FPHASEVCDC-5472 | Defect | Normal | B | XFENG8 | 【U625】【ADAS】触发TjaWarn_D_Rq=0x1，TJA_Status_Display RTT显示逻辑错误 | CaseID: Sample:A2 Precondition: -Cluster at RUN state Connected devices: -EAST DC power 1.KL30=13.5v 2.0x3B2.Ignition_Status=0x4 3.Traffic_Jam_Assist_Cfg = 0x1 (Enabled)OR Hwy_Assist_Cfg = 0x1 ( Enabled) 步骤： 1.TjaWarn_D_Rq=0x1 实际结果： 1.TJA_CANC_LKS 状态指示灯为绿色 期待结果： 1.TJA_CANC_LKS 状态指示灯为白色 Specification ref: U611_ADAS_V3.1_20220516.docx Section: Recovery: 复现概率:5/5 Test By:钱考伟 18012915216 | JLI97 | Analyzing | 2022-06-06 16:02 | 2022-06-10 14:00 | DI-AactiveSafety | Ford_Phase5_U625_DCV_Beta1
FPHASEVCDC-5467 | Defect | Normal | B | HXU17 | 【U625】【ADAS】W442文字报警无法触发 | CaseID: Sample:A2 Precondition: -Cluster at RUN state Connected devices: -EAST DC power 1.KL30=13.5v 2.0x3B2.Ignition_Status=0x4 3.BTT_Cfg配置为enable 步骤： 1.BTTLeft_D_Stat=0x7 实际结果： 1.无法触发W442 期待结果： 1.触发W442 Specification ref: U611_ADAS_V3.1_20220516.docx Section: Recovery: 复现概率:5/5 Test By:钱考伟 18012915216 | JLI97 | Reopen | 2022-06-06 15:42 | 2022-06-09 17:22 | DI-AactiveSafety | Ford_Phase5_U625_DCV_Beta1 |  | Ford_Phase5_U611_DCV0
FPHASEVCDC-5465 | Defect | Normal | B | SDAI3 | 【U625】【ADAS】Speedo_Cal_Cfg配置为EC (0x1)，0x434_DISPLAY_SPEED_SCALING和DISPLAY_SPEED_OFFSET仍然按照0x1和0x2输出 | CaseID: Sample:A2 Precondition: -Cluster at RUN state Connected devices: -EAST DC power 1.KL30=13.5v 2.0x3B2.Ignition_Status=0x4 步骤： 1.Speedo_Cal_Cfg配置为EC (0x1) 实际结果： 1.0x434_DISPLAY_SPEED_SCALING和DISPLAY_SPEED_OFFSET仍然按照0x1和0x2输出 期待结果： 1.0x434_DISPLAY_SPEED_SCALING和DISPLAY_SPEED_OFFSET输出为0x7和0x2 Specification ref: U611_ADAS_V3.1_20220516.docx Section: Recovery: 复现概率:5/5 Test By:钱考伟 18012915216 | JLI97 | Resolved | 2022-06-06 15:35 | 2022-06-17 11:07 | DI-AactiveSafety | Ford_Phase5_U625_DCV_Beta1 | Ford_Phase5_U625_DCV0 | Ford_Phase5_U625_DCV0
FPHASEVCDC-5459 | Defect | Normal | B | HXU17 | 【U625】【ADAS】触发TjaWarn_D_Rq=0x3，W3563无文字报警弹出 | CaseID: Sample:B Precondition: -Cluster at RUN state Connected devices: -EAST DC power 1.KL30=13.5v 2.0x3B2.Ignition_Status=0x4 3.raffic_Jam_Assist_Cfg = Enabled (0x1) OR Hwy_Assist_Cfg = Enabled (0x1) 步骤： 1.触发TjaWarn_D_Rq=0x3 实际结果： 1.W3563无文字报警弹出 期待结果： 1.W3563有文字报警弹出 Specification ref: Section: Recovery: 复现概率: 5/5 Test By:钱考伟 18012915216 | JLI97 | Resolved | 2022-06-06 14:46 | 2022-06-16 12:42 | DI-AactiveSafety | Ford_Phase5_U625_DCV_Beta1 |  | Ford_Phase5_U611_DCV0
FPHASEVCDC-5456 | Defect | Normal | B | SDAI3 | 【U625】【ADAS】触发Lane_Warning_Right_MC_Warn_Status_Flag绑定的W3601文字报警，ADAS车道上文字显示“已取消” | CaseID: Sample:B Precondition: -Cluster at RUN state Connected devices: -EAST DC power 1.KL30=13.5v 2.0x3B2.Ignition_Status=0x4 3.raffic_Jam_Assist_Cfg = Enabled (0x1) OR Hwy_Assist_Cfg = Enabled (0x1) 步骤： 1.触发Lane_Warning_Right_MC_Warn_Status_Flag绑定的W3601文字报警 （TjaWarn_D_Rq =0x5） 实际结果： 1.ADAS车道上文字显示“已取消” 期待结果： 1.ADAS车道上无任何文字显示 Specification ref: Section: Recovery: 复现概率: 5/5 Test By:钱考伟 18012915216 | JLI97 | Resolved | 2022-06-06 14:35 | 2022-06-17 10:43 | DI-AactiveSafety | Ford_Phase5_U625_DCV_Beta1 | Ford_Phase5_U625_DCV0 | Ford_Phase5_U625_DCV0
FPHASEVCDC-4373 | Defect | Gating | A | YZHAO37 | 【U625】【Chime】IVI发声，触发Active_Park_4_Burst_Chime、Active_Park_2_Burst_Chime声音无响应_必现 | CaseID: Sample:A Precondition: -Cluster at RUN state EAST DC power 1.BAT ON 2.0x3B2.Ignition_Status=4 3. IVI发声 （Brand=lincoln，DSOchime=2，Smart DSP =3，Chime Generator=1, LifeCycMde_D_Actl=normal） 步骤： 1.Chime_menu_cfg=0/1 2.0x3A8.ApaChime_D_Rq=3 （触发Active_Park_4_Burst_Chime） 3.0x3A8.ApaChime_D_Rq=2（触发Active_Park_2_Burst_Chime） 实际结果： 1. 触发Active_Park_4_Burst_Chime声音无响应 2. 触发Active_Park_2_Burst_Chime声音无响应 期待结果： 1. 触发Active_Park_4_Burst_Chime声音有响应 2. 触发Active_Park_2_Burst_Chime声音有响应 Section: Recovery: 复现概率: 5/5 Test By:李沁 15295767520 | QLI37 | Resolved | 2022-05-07 10:15 | 2022-06-09 09:54 | DI-Buzzer/Speaker | Ford_Phase5_U625_DCV_Beta |  | Ford_Phase5_U625_DCV0
FPHASEVCDC-4059 | Defect | Normal | B | ZCAO5 | 【U625】【Gear】OFF下挡位区域未按照30min后不显示逻辑处理 | CaseID: Sample:B Precondition: -Cluster at RUN state Connected devices: -EAST DC power 1.KL30=13.5v 2.0x3B2.Ignition_Status=0x4 3.Transmission_Type_Cfg配置为AT 4.PEPS_Cfg=Enable 5.Neutral Tow Setting=Enable 6.Shed _Level_Req≠0x5 步骤： 1.0x3B2.Ignition_Status=0x1 2.TrnlpcDsplyMde_D_Actl=0x0，TrnlpcDsplyMde_D_Stat=0x1 3.等待30min 实际结果： 1.OFF下挡位区域未按照30min后不显示逻辑处理 期待结果： 1.OFF下挡位区域按照30min后不显示逻辑处理 Specification ref: CAF-PhaseV-DI_ SRD_V2.3_20220415 Section: Recovery: 复现概率: 5/5 Test By:严文正 17368696917 | WYAN9 | Resolved | 2022-05-01 14:19 | 2022-05-17 10:18 | DI-Gear_PRND | Ford_Phase5_U625_DCV_Beta
FPHASEVCDC-4058 | Defect | Normal | B | ZCAO5 | 【U625】【Gear】挡位信号TrnlpcDsplyMde_D_Actl=0x4、0x6、0x7，挡位区域显示L挡 | CaseID: Sample:B Precondition: -Cluster at RUN state Connected devices: -EAST DC power 1.KL30=13.5v 2.0x3B2.Ignition_Status=0x4 3.Transmission_Type_Cfg配置为AT 4.PEPS_Cfg=Disable 5.Neutral Tow Setting=Disable 步骤： 1.0x3B2.Ignition_Status=0x1 2.TrnlpcDsplyMde_D_Actl=0x4、0x6、0x7，TrnlpcDsplyMde_D_Stat=0x1 实际结果： 1.挡位区域显示L挡 期待结果： 1.挡位区域显示不高亮显示任何挡位 Specification ref: CAF-PhaseV-DI_ SRD_V2.3_20220415 Section: Recovery: 复现概率: 5/5 Test By:严文正 17368696917 | WYAN9 | Resolved | 2022-05-01 14:17 | 2022-05-09 15:18 | DI-Gear_PRND | Ford_Phase5_U625_DCV_Beta | Ford_Phase5_U625_DCV_Beta1 | Ford_Phase5_U625_DCV_Beta1
FPHASEVCDC-4029 | Defect | Normal | B | ZCAO5 | 【U625】【Gear】挡位输出0x430_ePRNDL_MODE一直显示0x1（On） | CaseID: Sample:B Precondition: -Cluster at RUN state Connected devices: -EAST DC power 1.KL30=13.5v 2.0x3B2.Ignition_Status=0x4 3.Transmission_Type_Cfg配置为AT 4.PEPS_Cfg=Disable 5.Neutral Tow Setting=Disable 步骤： 1.0x3B2.Ignition_Status=0x1 2.TrnlpcDsplyMde_D_Actl=0x0，TrnlpcDsplyMde_D_Stat=0x1 3.Shed _Level_Req≠0x5 实际结果： 1.0x430_ePRNDL_MODE一直显示0x1（On） 期待结果： 1.0x430_ePRNDL_MODE显示0x0（OFF） Specification ref: CAF-PhaseV-DI_ SRD_V2.3_20220415 Section: Recovery: 复现概率: 5/5 Test By:严文正 17368696917 | WYAN9 | Resolved | 2022-05-01 11:11 | 2022-05-17 10:14 | DI-Gear_PRND | Ford_Phase5_U625_DCV_Beta |  | Ford_Phase5_U625_DCV_Beta1
FPHASEVCDC-4028 | Defect | Normal | B | ZCAO5 | 【U625】【Gear】Transmission_Type_Cfg配置为MT时，挡位区域常显D挡 | CaseID: Sample:B Precondition: -Cluster at RUN state Connected devices: -EAST DC power 1.KL30=13.5v 2.0x3B2.Ignition_Status=0x4 步骤： 1.Transmission_Type_Cfg配置为MT 2.TrnlpcDsplyMde_D_Actl=0x0，TrnlpcDsplyMde_D_Stat=0x1 实际结果： 1.挡位区域常显D挡 期待结果： 1.挡位区域显示为空 Specification ref: CAF-PhaseV-DI_ SRD_V2.3_20220415 Section: Recovery: 复现概率: 5/5 Test By:严文正 17368696917 | WYAN9 | Resolved | 2022-05-01 11:09 | 2022-05-09 15:26 | DI-Gear_PRND | Ford_Phase5_U625_DCV_Beta | Ford_Phase5_U625_DCV_Beta1 | Ford_Phase5_U625_DCV_Beta1
FPHASEVCDC-3781 | Defect | Normal | B | WCHEN24 | 【U625】【Power】静态电流超出需求规定范围 | CaseID: Sample:B Precondition: -Cluster at RUN state Connected devices: -EAST DC power 1.KL30=13.5v 2.0x3B2.Ignition_Status=0x0，丢失总线信号，等待睡眠后 步骤： 1.万用表串联到电路中 实际结果： 1.静态电流为0.6mA左右 期待结果： 1.静态电流小于0.1mA Specification ref: Power mode_V1.0_20210531 Section: Recovery: 复现概率: 5/5 Test By:胡珊珊 18851672720 | SHU11 | New | 2022-04-28 16:17 | 2022-05-11 16:09 | Power | Ford_Phase5_U625_DCV_Beta
FPHASEVCDC-3761 | Defect | Normal | B | DHUO2 | 【U625】【Power】异常电压时，仪表未熄屏 | CaseID: Sample:B Precondition: -Cluster at RUN state EAST DC power 1.KL15 ON 2.KL30 ON 步骤： 1.调整电源电压至18V以上 实际结果： 仪表未熄屏 期待结果： 仪表熄屏 Specification ref: Power mode_V1.0_20210531 Section: Recovery: 复现概率: 5/5 Test By:胡珊珊 18851672720 | SHU11 | New | 2022-04-28 15:17 | 2022-05-11 17:15 | Power | Ford_Phase5_U625_DCV_Beta
FPHASEVCDC-3760 | Defect | Gating | A | XFENG8 | 【U625】【Warning】文字报警无法被ok按键屏蔽 | CaseID: Sample:A Precondition: -Cluster at RUN state EAST DC power 1.BAT ON 步骤： 1.触发报警（类型为SC*、SC、TA、TA*) 2.StewSwtchScndPos_D_St=1 3.StewSwtchScndPos_D_St=0 （按下OK，再抬起） 实际结果： 无法屏蔽文字报警 期待结果： 可以屏蔽文字报警 Specification ref: Warning Section: Recovery: 复现概率: 10/10 Test By:李沁 15295767520 | QLI37 | Analyzing | 2022-04-28 15:14 | 2022-06-15 10:59 | DI-Warnings_Information | Ford_Phase5_U625_DCV_Beta
FPHASEVCDC-3757 | Defect | Immediate | B | ZCAO5 | 【U625】【TC】改变度量单位设置，MetricActv_B_Actl、Mc_VehUntTrpCoUsrSel_St未发生变化 | CaseID: Sample:B Precondition: -Cluster at RUN state Connected devices: -EAST DC power 1.KL30=13.5v 2.0x3B2.Ignition_Status=0x4 步骤： 1.IVI侧进入设置 2.系统设置->度量单位 3.度量单位选择“Km&Km/L”或“Km&L/100Km” 实际结果： MetricActv_B_Actl=0、Mc_VehUntTrpCoUsrSel_St=1 期待结果： 当度量单位设置为km&L/100km时， MetricActv_B_Actl=0x1 active, Mc_VehUntTrpCoUsrSel_St=0x0 metric 当度量单位设置为km&km/L时， MetricActv_B_Actl=0x1 active, Mc_VehUntTrpCoUsrSel_St=0x0 metric Specification ref: CAF-PhaseV-DI_ SRD_V2.3_20220415.doc Section: Recovery: 复现概率:5/5 Test By:杜晓慧 13951775454 | XDU7 | Resolved | 44679.6333 | 44728.6 | DI-TC | Ford_Phase5_U625_DCV_Beta | Ford_Phase5_U625_DCV_Beta1 | Ford_Phase5_U625_DCV_Beta1
FPHASEVCDC-3746 | Defect | Gating | A | YZHAO37 | 【U625】【Chime】IVI发声，部分条件下无法触发HEV Engine OFF Chime | CaseID: Sample:A Precondition: -Cluster at RUN state EAST DC power 1.BAT ON 2.0x3B2.Ignition_Status=4 3.声音通道为IVI发声 步骤： 触发方式一： 1、Transmission_Type=AT,Engine_Ignition_On_cfg=1 or 2 2、0x171.TrnIpcDsplyMde_D_Actl=0 3、0x167.PwPckTq_D_Stat=2 4、打开主驾驶车门 （DrStatDrv_B_Actl=1） 触发方式二： 1、Transmission_Type=MT,Engine_Ignition_On_cfg=1 or 2 2、车速=0 3、0x167.PwPckTq_D_Stat=0/1/2/3 4、VehVActlEng_D_Qf=2 5、打开主驾驶车门 （DrStatDrv_B_Actl=1） 触发方式三： 1、Transmission_Type=MT,Engine_Ignition_On_cfg=1 or 2 2、车速=0 3、0x167.PwPckTq_D_Stat=2 4、VehVActlEng_D_Qf=3 5、打开主驾驶车门 （DrStatDrv_B_Actl=1） 实际结果： 以上三种方式无法触发HEV Engine OFF Chime 期待结果： 触发HEV Engine OFF Chime Specification ref: Chime Section: Recovery: 复现概率: 10/10 Test By:李沁 15295767520 | QLI37 | Resolved | 44679.6139 | 44721.4035 | DI-Buzzer/Speaker | Ford_Phase5_U625_DCV_Beta |  | Ford_Phase5_U625_DCV0
FPHASEVCDC-3725 | Defect | Immediate Gating | Top | MZHANG30 | 【U625】【Power】仪表测试过程中偶现重启现象 | CaseID: Sample:A Precondition: -Cluster at RUN state Connected devices: -EAST DC power 1.KL30=13.5v 2.0x3B2.Ignition_Status=0x4, 3.仅连接仪表屏(替代屏)，正常启动 4.连接内置功放、串口板 5.电压为14.6v，电流为2.1A左右 测试步骤（非必现步骤）： 1.连接DET工具或执行文字报警部分用例大约10分钟 实际结果： 1.仪表屏偶现重启现象 2.仪表屏重启时重启时间大概维持10S左右 3.重启后触发报警有声音，CAN收发正常 期待结果： 仪表屏正常工作 Specification ref: Section: Recovery: 复现概率：一个台架测试当天出现3次 Test By:李沁 15295767520 | QLI37 | Resolved | 44679.5535 | 44694.6382 | Power | Ford_Phase5_U625_DCV_Beta
FPHASEVCDC-2975 | Defect | High | A | JLI97 | 【U625】【HMI】水温表超过高温报警点时，水温表后的"H"图标没有显示为红色 | {color:#484848}CaseID:{color} {color:#484848}Sample:A{color} {color:#484848}Precondition:{color} {color:#484848}-Cluster at RUN state{color} {color:#484848}Connected devices:{color} {color:#484848}-EAST DC power{color} {color:#484848}1.KL30=13.5v{color} {color:#484848}2.0x3B2.Ignition_Status=0x4{color} {color:#484848}步骤：{color} {color:#484848}1.触发156节点 EngClnt_Te_Actl=127{color} 实际结果： {color:#484848}1.水温表达到红色报警点，"H"没有变为红色报警状态{color} {color:#484848}期待结果：{color} {color:#484848}1.水温表达到红色报警点时，"H"变为红色报警状态{color} Specification ref: {color:#484848}Gauges_V1.0_20210530_BasedOnCD764_SubV1.1_20210223{color} {color:#484848}Section:{color} {color:#484848}Recovery:{color} {color:#484848}复现概率: 5/5{color} {color:#484848}Test By:李锦鹏 15256804585{color} | JLI97 | Reopen | 44665.6153 | 44688.6389 | DI-ECT | Ford_Phase5_CDX_U625_DCV_Alpha2 | Ford_Phase5_U611_DCV_Beta
FPHASEVCDC-2974 | Defect | High | B | HXU17 | 【U625】【Warning】2.38章节中，当Rain Sensing Wipers==Disable时，HMI弹窗内容 应没有AutoLamp图标 | CaseID: Sample:A Precondition: -Cluster at RUN state EAST DC power 1.BAT ON 步骤： 1.0x3B2.Ignition_Status=4 2.配置DE08 Rain Sensor为0 3.0x3C3.HeadLghtSwtch_D_Stat=2 实际结果： 界面上有四个图标 期待结果： 界面上有三个图标，无AutoLamp图标 Specification ref: Warning_V3.0_20220322.doc Section: Recovery: 复现概率: 5/5 李沁 15295767520 | QLI37 | Deferred | 44665.6097 | 44728.5229 | DI-Warnings_Information | Ford_Phase5_U625_DCV_Alpha2