## Cover
NJTC-SwFT-TM-04 Software Function Test Report | [5 empty] | Version: | 1.0
延锋伟世通电子科技(南京)有限公司
Software Function Test Report
软件功能测试报告
| Project Name | 29662-CAF-U611-IC
| EP ID | #29662
| Ver. 版本 | Date 发布日期 | Author 作者 | Change Description 变更描述 （包括变更来源和变更内容） | Approvers 批准人 | Status 文档状态 （Draft/Released/Expired）
| V1.0 | 2022-06-17 | Yan Wenzheng | B Sample test report for vDCV_Beta1 | Niu Kai | Released
资产分类：B
YanFeng Visteon Electronics Technology (Nanjing) Co., Ltd

## Redmine-缺陷等级定义 (hidden)
缺陷等级定义参考《NJTC-TST-WI-08 Defects Management Work Instruction》
DI
Top | A | B | C
1.能或不可能恢复的死机，黑屏，系统崩溃等致命错误； | 1.指针严重不平滑，报警声音或信息差异较大，LCD显示或字符严重异常； | 1.不满足SRD要求的非主要逻辑功能； | 1.在不常用功能中出现的或有几率的不太严重的问题；
2.不管概率多少的死机，黑屏，系统崩溃等致命错误； | 2.ODO自动或Knob清零或不累计； | 2.常用功能中不太严重的问题； | 2.SRD未说明但可推出且确认是问题的软件问题以及一些细小的软件问题，如一些小的误差等；
3.在常用功能中出现较为的严重问题； | 3.主要逻辑功能不满足SRD要求； | 3.较多LCD字符显示错误，指针在某些位置不平滑，校表后指针指示仍然很不准确，背光闪烁，仪表输出不正确，误差太大等； | 3.从纯软件来说是问题但在实车上几乎不会出现且不太严重的问题；
4.可能会导致安全事故，生命财产安全等问题（即使只出现一次）； | 4.在不常用功能中出现的特别严重的问题; | 4.功能不符常理的错误以及一些会引起客户抱怨的问题； | 4.LCD字符显示不合规范，如字体，位置等；
5.功能完全不符合SRD的要求； | 5.仪表输出不正确可影响到整车其它模块； | 5.不太明显的LCD字符显示错误，指针不太准确或不太平滑，较大的误差（如TC，ODO，clock等），报警声音或信息有部分差异等； | 5.SRD定义不明，需要经过上下文仔细推敲才可能得出正确结论的描述等；
6.通信错误； | 6.背光闪烁及在白天和夜晚模式没有明显区别； | 6.经过确认后依然存在的SRD错误，以及发现的软件问题中，经过讨论，需要更改SRD的错误【注：这种问题直接分配给系统工程师】； | 6.重要的合理的能改善软件质量或客户满意度的建议；
7.刷机后，仪表不能正常工作 | 7.客户或用户特别关注的问题； | 7.边界条件下错误 | 7.从用户角度而言，一些相对当前的软件设计更合理的建议。
| 8.不能进sleep或被唤醒、静态电流高； | 8.与其它ECU实车存在兼容性问题
| 9.高优先级的声音或显示报警不对或严重有误 | 9.点阵屏/液晶屏里点，线是不平滑有缺损；
10.button反应时间与定义差异较大
AI
Top | A | B | C
1.系统无法启动 | 1.主要逻辑功能不满足SRD要求 | 1.次要功能不满足SRD要求 | 1.在不常用功能中出现的或有几率的不太严重的问题；
2.死机、黑屏、重启，并且不能恢复 | 2.死机、黑屏、重启等严重问题，出现次数仅为1次 | 2.明显的声音问题（杂音、POP音等）及不符合声音策略要求的问题 | 2.SRD未说明但可推出且确认是问题的软件问题以及一些细小的软件问题，如一些小的误差等；
3.严重影响其他模块（例空调）的正常运行 | 3. 严重的显示、声音问题，可以恢复 | 3.常用功能中不太严重的问题 | 3.从纯软件来说是问题但在实车上几乎不会出现且不太严重的问题；
4.对用户的人身安全、信息安全、设备安全构成威胁 |  | 4.小的显示问题：闪烁，刷新慢，与HMI不一致 | 4.LCD字符显示不合规范，如字体，位置等；
5.可以恢复的死机、重启等问题,且出现概率>1次 |  | 5.小功能未实现 | 5.SRD定义不明，需要经过上下文仔细推敲才可能得出正确结论的描述等；
6.主要功能未实现，影响用户使用 |  | 6.功能执行的小细节和SRD要求不太一致 | 6.重要的合理的能改善软件质量或客户满意度的建议；
7.严重的显示、声音问题，且不能恢复 |  | 7.功能不符常理的错误以及一些可能会引起客户抱怨的问题； | 7.从用户角度而言，一些相对当前的软件设计更合理的建议。
8.静态电流太大
9.客户特别关注的问题
10.刷写软件后无法正常开机

## Zentao-缺陷等级定义 (hidden)
缺陷等级定义参考《NJTC-TST-WI-08 Defects Management Work Instruction》
DI
High | Middle | Low
1.能或不可能恢复的死机，黑屏，系统崩溃等致命错误； | 1.不满足SRD要求的非主要逻辑功能； | 1.在不常用功能中出现的或有几率的不太严重的问题；
2.不管概率多少的死机，黑屏，系统崩溃等致命错误； | 2.常用功能中不太严重的问题； | 2.SRD未说明但可推出且确认是问题的软件问题以及一些细小的软件问题，如一些小的误差等；
3.在常用功能中出现较为的严重问题； | 3.较多LCD字符显示错误，指针在某些位置不平滑，校表后指针指示仍然很不准确，背光闪烁，仪表输出不正确，误差太大等； | 3.从纯软件来说是问题但在实车上几乎不会出现且不太严重的问题；
4.可能会导致安全事故，生命财产安全等问题（即使只出现一次）； | 4.功能不符常理的错误以及一些会引起客户抱怨的问题； | 4.LCD字符显示不合规范，如字体，位置等；
5.功能完全不符合SRD的要求； | 5.不太明显的LCD字符显示错误，指针不太准确或不太平滑，较大的误差（如TC，ODO，clock等），报警声音或信息有部分差异等； | 5.SRD定义不明，需要经过上下文仔细推敲才可能得出正确结论的描述等；
6.通信错误； | 6.经过确认后依然存在的SRD错误，以及发现的软件问题中，经过讨论，需要更改SRD的错误【注：这种问题直接分配给系统工程师】； | 6.重要的合理的能改善软件质量或客户满意度的建议；
7.指针严重不平滑，报警声音或信息差异较大，LCD显示或字符严重异常； | 7.边界条件下错误 | 7.从用户角度而言，一些相对当前的软件设计更合理的建议。
8.ODO自动或Knob清零或不累计； | 8.与其它ECU实车存在兼容性问题
9.主要逻辑功能不满足SRD要求； | 9.点阵屏/液晶屏里点，线是不平滑有缺损；
10.在不常用功能中出现的特别严重的问题; | 10.button反应时间与定义差异较大
11.仪表输出不正确可影响到整车其它模块；
12.背光闪烁及在白天和夜晚模式没有明显区别；
13.客户或用户特别关注的问题；
14.不能进sleep或者静态电流高；
15.高优先级的声音或显示报警不对或严重有误
16.刷写软件后仪表不能开机
AI
High | Middle | Low
1.系统无法启动 | 1.跟SRD描述不一致的功能问题 | 1.在不常用功能中出现的或有几率的不太严重的问题；
2.用户正常操作范围内遭遇死机、画面冻结，并且不能恢复 | 2.明显的显示、声音问题 | 2.SRD未说明但可推出且确认是问题的软件问题以及一些细小的软件问题，如一些小的误差等；
3.严重影响其他模块（例空调）的正常运行 | 3.用户经常性用到的操作导致的bug | 3.从纯软件来说是问题但在实车上几乎不会出现且不太严重的问题；
4.对用户的人身安全、信息安全、设备安全构成威胁 | 4.小功能未实现 | 4.LCD字符显示不合规范，如字体，位置等；
5.死机、重启等问题,且出现概率>20%,可恢复 | 5.死机、重启等严重问题，出现次数仅为1次 | 5.SRD定义不明，需要经过上下文仔细推敲才可能得出正确结论的描述等；
6.特殊操作引起的死机，且100%再现 | 6.小的显示问题：闪烁，刷新慢，与HMI不一致 | 6.重要的合理的能改善软件质量或客户满意度的建议；
7.主要功能未实现，影响用户使用 | 7.功能执行的小细节和SRD要求不太一致 | 7.从用户角度而言，一些相对当前的软件设计更合理的建议。
8.很严重的显示、声音问题 | 8.SRD中没有定义清楚的不合理问题（提Issue之前需要和软件、系统工程师确认）
9.静态电流太大 | 9.确定是问题，但是即使不做修正用户也能接受
10.死机、重启等严重问题，出现次数>1
11.刷写软件后无法正常开机

## vDCV0
U625_ECU_vDCV0 Software Validation Report
Test Information
EnterProject | #29662 |  | Software Test Cases version |  | V3.2.0
Milestone | Function Test |  | Tester Leader |  | Yan Wenzheng
Software Test Name | A Sample Function Test |  | Testers Name |  | Yan Wenzheng、Du Xiaohui、Meng Yan、Li Jinpeng、Yu Qunqun、Hu Shanshan、Yang Yuanjian、Li Qin、Qian Kaowei
S/W version | Ford_Phase5_U625_DCV0 |  | Test Start Date |  | 2022-07-15
H/W version | DCV |  | Test End Date |  | 2022-07-20
Test environment version | V3.2 |  | Test Type |  | Focus
Reference SRS/SRD version | SRD V3.2 |  | Test Effort(Man*Day) |  | 4
Reference Procedure | 2022-CAF-U625-DI_ECU Software Function Test Plan 2022-CAF-U625-DI_ECU Software Function Test Case
Test Instruction | The main test scope refer to 'test purpose' in Test Plan.
1.Test result analysis
本轮测试是基于DCV0版本做Focus测试，该版本共发现171个问题，Top类问题1个，A类问题24个，B类问题146个 关闭问题143个，reopen问题46个，因本轮测试存在1个Top类问题以及多个A类问题，故测试结果：FAIL 该版本测试发现的问题集中在ADAS、文字报警、声音报警、HMI模块
2.Priority Top Issue Status
Issue key | Custom field (严重度) | Status | Summary |  |  | Custom field | Assignee
FPHASEVCDC-7308 | Top | New | 【U625】【TC】续航里程偏小十倍 |  |  | Software | CZHU13
3.Priority A Issue Status
Issue key | Custom field (严重度) | Status | Summary |  |  | Custom field | Assignee
FPHASEVCDC-7490 | A | New | 【U625】【Gear】档位模块配置为SST时显示为M1-M10功能未实现 |  |  | Software | YCUI6
FPHASEVCDC-7489 | A | New | 【U625】【Gear】档位模块在PEPS配置为1时,切换到D2等待十秒左右，档位模块消失且输出信号ePRNDL_ Mode随之变为0 |  |  | Software | CZHU13
FPHASEVCDC-7479 | A | Analyzing | 【U625】【ADAS】TSR 功能触发逻辑有误 |  |  | Software | SDAI3
FPHASEVCDC-7477 | A | Analyzing | 【U625】【ADAS】无法触发W442 |  |  | Software | SDAI3
FPHASEVCDC-7475 | A | Analyzing | 【U625】【ADAS】W1017无chime |  |  | Software | SDAI3
FPHASEVCDC-7425 | A | Analyzing | 【U625】【ADAS】W4477无法触发 |  |  | Software | SDAI3
FPHASEVCDC-7422 | A | New | 【U625】【ADAS】 TjaWarn_D_Rq=0x4，有弹窗无chime |  |  | Software | XFENG8
FPHASEVCDC-7421 | A | New | 【U625】【ADAS】TJA_Steering_wheel 显示逻辑有误 |  |  | Software | HXU17
FPHASEVCDC-7419 | A | New | 【U625】【ADAS】TJA_RTT 未做优先级 |  |  | Software | HXU17
FPHASEVCDC-7413 | A | Resolved | 【U625】【ADAS】Lane_Biasing，LKS 车道线显示有误 |  |  | Software | ZLIAO1
FPHASEVCDC-7396 | A | New | 【U625】【TC】油耗界面瞬时油耗指示错误 |  |  | Software | CZHU13
FPHASEVCDC-7395 | A | New | 【U625】【TC】油耗界面瞬时油耗量程显示错误 |  |  | Software | YCUI6
FPHASEVCDC-7394 | A | New | 【U625】【TC】行车电脑设置项功能混乱 |  |  | Software | CZHU13
FPHASEVCDC-7388 | A | New | 【U625】【ADAS】AccMsgTxt_D2_Rq=0xA，有chime无弹窗 |  |  | Software | XFENG8
FPHASEVCDC-7386 | A | New | 【U625】【ADAS】W1000中英文弹窗显示有误且英文与OK键重合 |  |  | Software | HXU17
FPHASEVCDC-7385 | A | New | 【U625】【ADAS】AccWarn_D_Dsply=0x1，无chime音 |  |  | Software | XFENG8
FPHASEVCDC-7383 | A | Analyzing | 【U625】【ADAS】ACC Gap Display 显示有误 |  |  | Software | SDAI3
FPHASEVCDC-7324 | A | New | 【U625】【Telltales】Adaptive_Cruise_Cfg=disabled时，灯都触发不出来 |  |  | Software | HXU17
FPHASEVCDC-7316 | A | New | 【U625】【HMI】ActvDrvMde_D2_Stat=6时显示READY图标 |  |  | Software | CQIAO
FPHASEVCDC-7289 | A | New | 【U625】【Chime】DSO Chime配置为2时，声音频率错误 |  |  | Software | GLONG2
FPHASEVCDC-7271 | A | New | 【U625】【Telltales】READY TELLTALE未点亮 |  |  | Software | CQIAO
FPHASEVCDC-7229 | A | New | 【U625】【Chime】所有报警音多于1声的报警，电源模式从Off切到Run都不发声（W4368为例） |  |  | Software | GLONG2
FPHASEVCDC-7205 | A | New | 【U625】【Speedometer】车速在睡眠唤醒之后会归零 |  |  | Software | KAI2
FPHASEVCDC-7185 | A | New | 【U625】【Chime】IVI发声，触发Information类的声音时发两声 |  |  | Software | GLONG2
4.Features Implemented Status
NO. | Feature List | B sample
|  | Implemented | Tester | From | To
1 | Power | NG | Hu Shanshan | 2022-07-15 | 2022-07-20
2 | Speedometer | NG | Hu Shanshan | 2022-07-15 | 2022-07-20
3 | Tachometer | NG | Hu Shanshan | 2022-07-15 | 2022-07-20
4 | Temperature | NG | Hu Shanshan | 2022-07-15 | 2022-07-20
5 | Fuel | NG | Hu Shanshan | 2022-07-15 | 2022-07-20
6 | Telltales | NG | Hu Shanshan | 2022-07-15 | 2022-07-20
7 | TC | NG | Du Xiaohui | 2022-07-15 | 2022-07-20
8 | OAT | OK | Hu Shanshan | 2022-07-15 | 2022-07-20
9 | ODO | OK | Du Xiaohui | 2022-07-15 | 2022-07-20
10 | Gear | NG | Yan Wenzheng | 2022-07-15 | 2022-07-20
11 | PopupWarning | NG | Meng Yan/Yu Qunqun/Yang Yuanjian/Li Qin | 2022-07-15 | 2022-07-20
12 | SoundWarning | NG | Meng Yan/Yu Qunqun/Yang Yuanjian/Li Qin | 2022-07-15 | 2022-07-20
13 | ADAS | NG | Yan Wenzheng | 2022-07-15 | 2022-07-20
14 | Compass | NG | Hu Shanshan | 2022-07-15 | 2022-07-20
15 | ETM | NI
16 | IOD | NG | Du Xiaohui | 2022-07-15 | 2022-07-20
17 | Setup | NG | Du Xiaohui | 2022-07-15 | 2022-07-20
18 | Output | NI
5.New Defects Metrics
Defects Metrics | [6 empty] | Jira系统： 1、缺陷分为四类： Top\A\B\C
NO. | Feature List | Total Defects | Top | A（High) | B（Middle） | C（low）
1 | Power | 2 | 0 | 0 | 2 | 0
2 | Speedometer | 3 | 0 | 1 | 2 | 0
3 | Tachometer | 0 | 0 | 0 | 0 | 0
4 | Temperature | 0 | 0 | 0 | 0 | 0
5 | Fuel | 1 | 0 | 0 | 1 | 0
6 | Telltales | 8 | 0 | 2 | 6 | 0
7 | TC | 12 | 1 | 3 | 8 | 0
8 | OAT | 0 | 0 | 0 | 0 | 0
9 | ODO | 0 | 0 | 0 | 0 | 0
10 | Gear | 3 | 0 | 2 | 1 | 0
11 | PopupWarning | 82 | 0 | 0 | 82 | 0
12 | SoundWarning | 20 | 0 | 3 | 17 | 0
13 | ADAS | 25 | 0 | 0 | 25 | 0
14 | Compass | 0 | 0 | 0 | 0 | 0
15 | ETM | 0 | 0 | 0 | 0 | 0
16 | IOD | 0 | 0 | 0 | 0 | 0
17 | Setup | 15 | 0 | 1 | 14 | 0
18 | Output | 0 | 0 | 0 | 0 | 0
Total |  | 171 | 1 | 12 | 158 | 0
Percentage(%) |  |  | 0.5848% | 7.018% | 92.4% | 0%
6.Test Case Status
NO. | Test Case | Total | Pass | Faild | Block | % Test Pass Rate | % Test Fail Rate
1 | Power | 232 | 214 | 4 | 14 | 98.17% | 1.835% | 1
2 | Speedometer | 430 | 418 | 12 | 0 | 97.21% | 2.791% | 1
3 | Tachometer | 183 | 183 | 0 | 0 | 100% | 0% | 1
4 | Temperature | 131 | 131 | 0 | 0 | 100% | 0% | 1
5 | Fuel | 571 | 563 | 4 | 4 | 99.29% | 0.7055% | 1
6 | Telltales | 2377 | 2283 | 12 | 82 | 99.48% | 0.5229% | 1
7 | OAT | 94 | 94 | 0 | 0 | 100% | 0% | 1
8 | ODO | 49 | 49 | 0 | 0 | 100% | 0% | 1
9 | Gear | 427 | 227 | 10 | 190 | 95.78% | 4.219% | 1
10 | TC | 2294 | 885 | 45 | 1364 | 95.16% | 4.839% | 1
11 | PopupWarning | 4840 | 3720 | 521 | 599 | 87.72% | 12.28% | 1
12 | SoundWarning | 15003 | 14050 | 522 | 431 | 96.42% | 3.582% | 1
13 | ADAS | 4949 | 3213 | 33 | 1703 | 98.98% | 1.017% | 1
14 | Compass | 96 | 96 | 0 | 0 | 100% | 0% | 1
15 | ETM | 0 | 0 | 0 | 0 | #DIV/0! | #DIV/0! | 1
16 | IOD | 2617 | 2227 | 175 | 215 | 92.71% | 7.286% | 1
17 | Output | 0 | 0 | 0 | 0 | #DIV/0! | #DIV/0! | 1
18 | Setup | 34 | 33 | 1 | 0 | 97.06% | 2.941% | 1
| Total | 34327 | 28386 | 1339 | 4602 | 95.5% | 4.505% | 1

## Sheet2
Custom field (发现版本) | Ford_Phase5_U625_DCV0
Count of Issue key | Column Labels
Row Labels | A | B | Top | Grand Total
DI-AactiveSafety | 10 | 15 |  | 25
DI-Buzzer/Speaker | 3 | 17 |  | 20
DI-Gear_PRND | 2 | 1 |  | 3
DI-Speedometer | 1 | 2 |  | 3
DI-TC | 3 | 8 | 1 | 12
DI-Telltales | 2 | 6 |  | 8
DI-Warnings_Information |  | 82 |  | 82
HMI | 3 | 12 |  | 15
Power |  | 2 |  | 2
DI-Fuel |  | 1 |  | 1
Grand Total | 24 | 146 | 1 | 171

## Database
Issue key | Issue Type | Priority | Custom field (严重度) | Assignee | Summary | Description | Reporter | Status | Created | Updated | Custom field (模块) | Custom field (发现版本) | Custom field (目标版本) | Fix Version/s
FPHASEVCDC-7503 | Defect | Immediate | B | CZHU13 | 【U625】【HMI】胎压单位为kPa时，胎压界面显示”KPa" | CaseID: Sample:B Precondition: -Cluster at RUN state Connected devices: -EAST DC power 1.KL30=13.5v 2.0x3B2.Ignition_Status=0x4 步骤： 1.切换至IOD-胎压界面 2.胎压单位切换为kpa 实际结果： 胎压界面显示”KPa" 期待结果： 胎压界面显示”kPa" Specification ref: CAF-PhaseV-DI_ SRD_V3.0_20220511.doc Section: Recovery: 复现概率:单机必现 Test By:杜晓慧 13951775454 | XDU7 | New | 2022-07-19 17:11 | 2022-07-19 17:11 | HMI | Ford_Phase5_U625_DCV0
FPHASEVCDC-7502 | Defect | Immediate | B | CZHU13 | 【U625】【HMI】W3541、W3542、W3543、W3633英文翻译中的“Mode"首字母未大写 | CaseID: Sample:B Precondition: -Cluster at RUN state Connected devices: -EAST DC power 1.KL30=13.5v 2.0x3B2.Ignition_Status=0x4 步骤： 1.Select Mode配置为1 2.SelDrvMdeMsgTxt_D_Rq=2、3、4、6 实际结果： W3541、W3542、W3543、W3633英文翻译中的“Mode"首字母未大写 期待结果： W3541、W3542、W3543、W3633英文翻译中的“Mode"首字母大写 Specification ref: CAF-PhaseV-DI_ SRD_V3.1_20220608.doc Section: Recovery: 复现概率:5/5 Test By:杜晓慧 13951775454 | XDU7 | New | 2022-07-19 17:10 | 2022-07-19 17:10 | HMI | Ford_Phase5_U625_DCV0
FPHASEVCDC-7501 | Defect | Immediate | B | CZHU13 | 【U625】【HMI】偶现IOD表题常显（D2下也显示） | CaseID: Sample:B Precondition: -Cluster at RUN state Connected devices: -EAST DC power 1.KL30=13.5v 2.0x3B2.Ignition_Status=0x4 步骤： 1.当前显示任意IOD界面 2.IGN OFF 3.IGN ON 实际结果： 2.IOD标题以及背景常显 3.IOD标题常显不消失 期待结果： 2.IOD标题及背景不显示 3.IOD标题4s消失 Specification ref: CAF-PhaseV-DI_ SRD_V3.0_20220511.doc Section: Recovery: 复现概率:单机必现 Test By:杜晓慧 13951775454 | XDU7 | New | 2022-07-19 17:09 | 2022-07-19 17:09 | HMI | Ford_Phase5_U625_DCV0
FPHASEVCDC-7497 | Defect | Normal | B | KAI2 | 【U625】【ADAS】CC_Function 文字提示显示位置与wallpaper不符 | CaseID: Sample:A2 Precondition: -Cluster at RUN state Connected devices: -EAST DC power 1.KL30=13.5v 2.0x3B2.Ignition_Status=0x4 3.Adaptive_Cruise_Cfg=enable 4.AccMemEnbl_B_RqDrv=0x1 步骤： 1.CcStat_D_Actl=0x2,0x3 2.AccMsgTxt_D2_Rq=0x2 实际结果： 2.cancel显示在刹车灯位置 期待结果： 2.cancel显示在刹车灯下方 备注： Stop/RESUME 等文字也是一样 Specification ref: U625_ADAS_V3.1_20220608.docx Section: Recovery: 复现概率:5/5 Test By:钱考伟 18012915216 | KQIAN2 | New | 2022-07-19 16:17 | 2022-07-19 16:21 | DI-AactiveSafety | Ford_Phase5_U625_DCV0
FPHASEVCDC-7492 | Defect | Normal | B | YCUI6 | 【U625】【Gear】档位模块配置Gear select为0时，信号TrnIpcDsplyMde_D_Actl为4时挡位显示为L，实际应不显示 | CaseID: Sample:B Precondition: -Cluster at RUN state Connected devices: -EAST DC power 操作步骤 1.配置PRS_Cfg=0 Gear_Disp_Mode_Cfg=0 Gear_Select__Cfg = 0（非SST） 2.TrnIpcDsplyMde_D_Stat 1 TrnIpcDsplyMde_D_Actl 4 实际结果： 1.档位模块显示为L 期待结果： 1.档位模块显示不显示 Specification ref: CAF-PhaseV-DI_ SRD_V3.1_20220608 Section: Recovery: 复现概率: 5/5 Test By:李锦鹏 15256804585 | JLI97 | New | 2022-07-19 15:45 | 2022-07-19 15:45 | DI-Gear_PRND | Ford_Phase5_U625_DCV0
FPHASEVCDC-7491 | Defect | Normal | B | KAI2 | 【U625】【HMI】退出精简模式后一直常显“精简屏幕”弹窗 | CaseID: Sample:B Precondition: -Cluster at RUN state Connected devices: -EAST DC power 1.KL30=13.5v 2.0x3B2.Ignition_Status=0x4 步骤： 1.进入精简模式 2.退出精简模式 实际结果： 常显“精简屏幕”弹窗 期待结果： “精简屏幕”弹窗消失 Specification ref: CAF-PhaseV-DI_ SRD_V3.0_20220511.doc Section: Recovery: 复现概率:5/5 Test By:胡珊珊 18851672720 | SHU11 | New | 2022-07-19 15:40 | 2022-07-19 15:41 | HMI | Ford_Phase5_U625_DCV0
FPHASEVCDC-7490 | Defect | Normal | A | YCUI6 | 【U625】【Gear】档位模块配置为SST时显示为M1-M10功能未实现 | CaseID: Sample:B Precondition: -Cluster at RUN state Connected devices: -EAST DC power 操作步骤 1.配置PRS_Cfg=0 Gear_Disp_Mode_Cfg=0 Gear_Select__Cfg = 1（SST） Gear_Disp_Continuous_Cfg = 0x1 2.TrnIpcDsplyMde_D_Actl=4 TrnIpcDsplyGear_D_Actl=1-10 TrnIpcDsplyGear_D_Stat=1 实际结果： 1.档位模块显示为L 期待结果： 1.档位模块显示M1-M10，且随信号TrnIpcDsplyGear_D_Stat=1/2显示为常亮或闪烁 Specification ref: CAF-PhaseV-DI_ SRD_V3.1_20220608 Section: Recovery: 复现概率: 5/5 Test By:李锦鹏 15256804585 | JLI97 | New | 2022-07-19 15:35 | 2022-07-19 15:35 | DI-Gear_PRND | Ford_Phase5_U625_DCV0
FPHASEVCDC-7489 | Defect | Normal | A | CZHU13 | 【U625】【Gear】档位模块在PEPS配置为1时,切换到D2等待十秒左右，档位模块消失且输出信号ePRNDL_ Mode随之变为0 | {color:#172b4d}CaseID:{color} {color:#172b4d} Sample:B{color} {color:#172b4d} Precondition:{color} {color:#172b4d} -Cluster at RUN state{color} {color:#172b4d} Connected devices:{color} {color:#172b4d} -EAST DC power{color} {color:#172b4d} 操作步骤{color} {color:#172b4d} 1.配置PEPS为1{color} 2.切换电源状态为D2 {color:#172b4d} 实际结果：{color} {color:#172b4d} 1.档位模块显示10秒左右后消失，输出信号ePRNDL_ Mode变为0{color} {color:#172b4d} 期待结果：{color} {color:#172b4d} 1.档位模块不消失，ePRNDL_ Mode显示为1{color} {color:#172b4d} Specification ref:{color} {color:#172b4d} CAF-PhaseV-DI_ SRD_V3.1_20220608{color} {color:#172b4d} Section:{color} {color:#172b4d} Recovery:{color} {color:#172b4d} 复现概率: 5/5{color} {color:#172b4d} Test By:李锦鹏 15256804585{color} | JLI97 | New | 2022-07-19 15:17 | 2022-07-19 15:17 | DI-Gear_PRND | Ford_Phase5_U625_DCV0
FPHASEVCDC-7487 | Defect | Normal | B | CZHU13 | 【U611】【Power】把CAN工具接到HUB上后，仪表测试过程中切到D2模式下时，CAN会停止工作 | CaseID: Sample:A Precondition: -Cluster at RUN state EAST DC power 1.BAT ON 步骤： 1.把CAN工具接到HUB上 2.开启工程，台架仪表正常工作 3.0x3B2.Ignition_Status=4 4.0x3B2.Ignition_Status=1 5.查看现象 实际结果： 仪表测试过程中切到D2模式下时，CAN会停止工作 期待结果： 仪表测试过程中切到D2模式下时，CAN不会停止工作 Specification ref: Section: Recovery: 复现概率: 5/5 李沁 15295767520 | QLI37 | New | 2022-07-19 14:44 | 2022-07-19 14:44 | Power | Ford_Phase5_U625_DCV0
FPHASEVCDC-7486 | Defect | Normal | B | SDAI3 | 【U625】【ADAS】W3000，W3001触发逻辑有误 | CaseID: Sample:A2 Precondition: -Cluster at RUN state Connected devices: -EAST DC power 1.KL30=13.5v 2.0x3B2.Ignition_Status=0x4 3.LKS_Warning_Cfg=Enabled 4.LaneAssist_NCAP_Aid_Cfg=disabled&LaneAssist_NCAP_Alert_Cfg=disabled 5.LaneAssist_Cfg=0x2 or 0x3&LaneAssist_SetupMC=0x2 or 0x3 步骤： 1.LaSysOffStats_D_Dsply=0x2 or 0x3 2.LaActvStats_D2_Dsply=0x1->0x1E or LaActvStats_D2_Dsply=0x1E->0x1 实际结果： 1.不会触发W3000,W3001 2.不会触发W3000,W3001 期待结果： 1.触发W3000,W3001 2.触发W3000,W3001 Specification ref: Warning_V2.2 Section: Recovery: 复现概率:5/5 Test By:钱考伟 18012915216 | KQIAN2 | Analyzing | 2022-07-19 14:22 | 2022-07-19 15:49 | DI-AactiveSafety | Ford_Phase5_U625_DCV0
FPHASEVCDC-7485 | Defect | Normal | B | SYANG8 | 【U625】【HMI】精简模式下，Low Fuel Reminder RTT显示与UI图不符 | CaseID: Sample:B Precondition: -Cluster at RUN state Connected devices: -EAST DC power 1.KL30=13.5v 2.0x3B2.Ignition_Status=0x4 步骤： 1.打开精简模式 实际结果： Low Fuel Reminder RTT显示与UI图不符，左边出现箭头 期待结果： Low Fuel Reminder RTT左边没有箭头 Specification ref: CAF-PhaseV-DI_ SRD_V3.0_20220511.doc Section: Recovery: 复现概率:5/5 Test By:胡珊珊 18851672720 | SHU11 | Resolved | 2022-07-19 14:16 | 2022-07-19 16:40 | HMI | Ford_Phase5_U625_DCV0
FPHASEVCDC-7484 | Defect | Normal | B | KAI2 | 【U625】【HMI】精简模式下，OAT与UI图不符 | CaseID: Sample:B Precondition: -Cluster at RUN state Connected devices: -EAST DC power 1.KL30=13.5v 2.0x3B2.Ignition_Status=0x4 步骤： 1.打开精简模式 实际结果： OAT与compass显示不对齐 期待结果： OAT与compass跟着UI图显示对齐 Specification ref: CAF-PhaseV-DI_ SRD_V3.0_20220511.doc Section: Recovery: 复现概率:5/5 Test By:胡珊珊 18851672720 | SHU11 | New | 2022-07-19 14:03 | 2022-07-19 14:03 | HMI | Ford_Phase5_U625_DCV0
FPHASEVCDC-7483 | Defect | Normal | B | XFENG8 | 【U625】【ADAS】W1013绑定chime只有两声 | CaseID: Sample:A2 Precondition: -Cluster at RUN state Connected devices: -EAST DC power 1.KL30=13.5v 2.0x3B2.Ignition_Status=0x4 3.LaneAssist_Cfg=0x1 步骤： 1.LaDenyStats_B_Dsply=0x1 实际结果： 1.触发W1013,chime仅有两声 期待结果： 1.触发W1013,chime有三声 Specification ref: ADAS_V3.2 Section: Recovery: 复现概率:5/5 Test By:钱考伟 18012915216 | KQIAN2 | New | 2022-07-19 14:01 | 2022-07-19 14:01 | DI-AactiveSafety | Ford_Phase5_U625_DCV0
FPHASEVCDC-7482 | Defect | Normal | B | XFENG8 | 【U625】【ADAS】W1014,W1014a弹窗ICON显示位置有误 | CaseID: Sample:B Precondition: -Cluster at RUN state Connected devices: -EAST DC power 1.KL30=13.5v 2.0x3B2.Ignition_Status=0x4 3.LaneAssist_Cfg=0x1 步骤： 1.LaHandsOff_D_Dsply=0x1 or 0x2 实际结果： 1.触发W1014 OR W1014a，弹窗icon显示在屏幕最右侧中间位置 期待结果： 1.触发W1014 OR W1014a，弹窗icon显示在弹窗中间位置 Section: Recovery: 复现概率: 5/5 Test By:钱考伟 18012915216 | KQIAN2 | New | 2022-07-19 13:56 | 2022-07-19 13:56 | DI-AactiveSafety | Ford_Phase5_U625_DCV0
FPHASEVCDC-7481 | Defect | Normal | B | GLONG2 | 【U625】【Chime】IVI发声，触发eLatch_Unlock_Chime_Status_Flag，声音从仪表备用喇叭发声 | CaseID: Sample:A Precondition: -Cluster at RUN state EAST DC power 1.BAT ON 2.IVI发声（Brand=ford，DSOchime=2，Smart DSP =3，Chime Generator=1, LifeCycMde_D_Actl=normal） 步骤： 1、BAT ON，0x3B2.Ignition_Status=4 2、DE0A eLatch_cfg=1 DE0A eLatch_Chime_Cfg=1 3、Veh_Lock_EvNum=1 4、Veh_Lock_Status =2/3 实际结果： 4. eLatch_Lock_Chime_Status_Flag声音从仪表备用喇叭出声，0x220节点输出正确 期待结果： 4. eLatch_Lock_Chime_Status_Flag声音从IVI发声，0x220节点输出正确 复现概率:5/5 Test By:余群群 18895315393 | QYU8 | New | 2022-07-19 13:52 | 2022-07-19 13:52 | DI-Buzzer/Speaker | Ford_Phase5_U625_DCV0
FPHASEVCDC-7480 | Defect | Normal | B | GLONG2 | 【U625】【Chime】IVI发声，触发eLatch_Lock_Chime_Status_Flag，声音从仪表备用喇叭发声 | CaseID: Sample:A Precondition: -Cluster at RUN state EAST DC power 1.BAT ON 2.IVI发声（Brand=ford，DSOchime=2，Smart DSP =3，Chime Generator=1, LifeCycMde_D_Actl=normal） 步骤： 1、BAT ON，0x3B2.Ignition_Status=4 2、DE0A eLatch_cfg=1 DE0A eLatch_Chime_Cfg=1 3、Veh_Lock_EvNum=1 4、Veh_Lock_Status =0/1 实际结果： 4. eLatch_Lock_Chime_Status_Flag声音从仪表备用喇叭出声，0x220节点输出正确 期待结果： 4. eLatch_Lock_Chime_Status_Flag声音从IVI发声，0x220节点输出正确 复现概率:5/5 Test By:余群群 18895315393 | QYU8 | New | 2022-07-19 13:50 | 2022-07-19 13:50 | DI-Buzzer/Speaker | Ford_Phase5_U625_DCV0
FPHASEVCDC-7479 | Defect | Normal | A | SDAI3 | 【U625】【ADAS】TSR 功能触发逻辑有误 | CaseID: Sample:B Precondition: -Cluster at RUN state Connected devices: -EAST DC power 1.KL30=13.5v 2.0x3B2.Ignition_Status=0x4 步骤： 1.触发TSR_No_Passing，TSR_Speed_Limit_1 2.触发TSR_Speed_Limit_2 3.EU regions 下触发 TSR_OSW_Chime_Status_Flag，non-EU regions 下触发TSR_Speed_Change_Chime_Status_Flag 实际结果： 1.TSR_No_Passing，TSR_Speed_Limit_1图标显示与HMI不一致，且超速报警触发图标无闪烁 2.TSR_Speed_Limit_2 功能不显示 3.EU regions 下 TSR_OSW_Chime_Status_Flag无chime，non-EU regions 下 TSR_Speed_Change_Chime_Status_Flag无chime 期待结果： 1.TSR_No_Passing，TSR_Speed_Limit_1图标显示与HMI一致，且超速报警触发TSR_Speed_Limit_1图标闪烁 2.TSR_Speed_Limit_2 图标正常显示 3.EU regions 下 TSR_OSW_Chime_Status_Flag有chime，non-EU regions 下 TSR_Speed_Change_Chime_Status_Flag有chime Section: Recovery: 复现概率: 5/5 Test By:钱考伟 18012915216 | KQIAN2 | Analyzing | 2022-07-19 13:33 | 2022-07-19 15:49 | DI-AactiveSafety | Ford_Phase5_U625_DCV0
FPHASEVCDC-7478 | Defect | Normal | B | GLONG2 | 【U625】【Chime】DE08 Information chime =1，DE0A Chime_Menu_Cfg=0，IVI端关闭‘车辆状态提示音’，会静音所有information的chime（实际应关联DE0A Chime_Menu_Cfg，目前关联了DE08 Information chime） | CaseID: Sample:B Precondition: -Cluster at RUN state Connected devices: -EAST DC power 1.KL30=13.5v 2.0x3B2.Ignition_Status=0x1 步骤： 1、DE08 Information chime =1，DE0A Chime_Menu_Cfg=0 2、IVI端关闭‘车辆状态提示音’ 3、0x38D.SteWhlLckMsgTxt_D_Rq =1触发MC information chime 实际结果： 无chime 期待结果： 正常响一声chime 复现概率:10/10 Test By: 李沁 15295767520 | QLI37 | New | 2022-07-19 13:26 | 2022-07-19 13:26 | DI-Buzzer/Speaker | Ford_Phase5_U625_DCV0
FPHASEVCDC-7477 | Defect | Normal | A | SDAI3 | 【U625】【ADAS】无法触发W442 | CaseID: Sample:B Precondition: -Cluster at RUN state Connected devices: -EAST DC power 1.KL30=13.5v 2.0x3B2.Ignition_Status=0x4 3.BTT_Cfg=enable or BTT_Lite_Cfg=enable{*}{*} 步骤： 1.BTTLeft_D_Stat=0x7 or BTTRight_D_Stat=0x7 实际结果： 1.无弹窗，且原弹窗显示位置会闪烁 期待结果： 1.触发W442 Section: Recovery: 复现概率: 5/5 Test By:钱考伟 18012915216 | KQIAN2 | Analyzing | 2022-07-19 13:22 | 2022-07-19 15:54 | DI-AactiveSafety | Ford_Phase5_U625_DCV0 | Ford_Phase5_U625_DCV0
FPHASEVCDC-7476 | Defect | Normal | B | CZHU13 | 【U625】【Output】车速表相关输出没有生效 | CaseID: Sample:B Precondition: -Cluster at RUN state Connected devices: -EAST DC power 操作步骤 1.输入车速值（例如：100） 2.切换度量单位 实际结果： 1.Veh_V2_Dsply输出始终为0 2.MetricActv_B_Dsply输出始终为0 期待结果： 1.Veh_V2_Dsply输出为当前单位的车速显示值 2.MetricActv_B_Dsply在单位显示为km/h时输出为1 在单位显示为mph时输出0 Specification ref: Gauges_V3.0_20220608 Section: Recovery: 复现概率: 5/5 Test By:李锦鹏 15256804585 | JLI97 | New | 2022-07-19 13:19 | 2022-07-19 13:20 | DI-Speedometer | Ford_Phase5_U625_DCV0
FPHASEVCDC-7475 | Defect | Normal | A | SDAI3 | 【U625】【ADAS】W1017无chime | CaseID: Sample:B Precondition: -Cluster at RUN state Connected devices: -EAST DC power 1.KL30=13.5v 2.0x3B2.Ignition_Status=0x4 3.DAS_ENABLE_MC=DAS on 步骤： 1.触发W1017 实际结果： 1.无chime 期待结果： 1.有chime 备注： 需求变更，未按照新版需求实现 Section: Recovery: 复现概率: 5/5 Test By:钱考伟 18012915216 | KQIAN2 | Analyzing | 2022-07-19 13:18 | 2022-07-19 15:53 | DI-AactiveSafety | Ford_Phase5_U625_DCV0
FPHASEVCDC-7474 | Defect | Normal | B | KAI2 | 【U625】【车速表】车速表配置为NO ECE时，车速值输入60、70时实际显示值错误，没有进行四舍五入O ECE时，车速值输入60、70时实际显示值错误，没有进行四舍五入 | CaseID: Sample:B Precondition: -Cluster at RUN state Connected devices: -EAST DC power 操作步骤 1.配置车速表为NO ECE 2.输入车速60/70 实际结果： 1.车速表实际显示值为62/72 期待结果： 1.车速表实际显示值为61/71 Specification ref: Gauges_V3.0_20220608 Section: Recovery: 复现概率: 5/5 Test By:李锦鹏 15256804585 | JLI97 | New | 2022-07-19 13:11 | 2022-07-19 19:01 | DI-Speedometer | Ford_Phase5_U625_DCV0
FPHASEVCDC-7473 | Defect | Normal | B | CZHU13 | 【U625】【Fuel】燃油表配置为IPC时，燃油AD采样值在阻值大于158左右，单双路输出都为0 | CaseID: Sample:B Precondition: -Cluster at RUN state Connected devices: -EAST DC power 操作步骤 1.配置燃油类型为IPC 2.调节电阻箱阻值大于160欧 实际结果： 1.燃油表输出为0 期待结果： 1.燃油表输出为48 Specification ref: Gauges_V3.0_20220608 Section: Recovery: 复现概率: 5/5 Test By:李锦鹏 15256804585 | JLI97 | New | 2022-07-19 11:15 | 2022-07-19 11:15 | DI-Fuel | Ford_Phase5_U625_DCV0
FPHASEVCDC-7472 | Defect | Normal | B | GLONG2 | 【U625】【Chime】POT_ WarningRepeated _Chime_Status_Flag部分条件下无法触发 | CaseID: Sample:B Precondition: -Cluster at RUN state Connected devices: -EAST DC power 1.KL30=13.5v 2.0x3B2.Ignition_Status=0x4 步骤： 1.配置DE08 Power Liftgate Control Function=1 2.配置DE0A Power sliding door=3 3.0x4C0.SldrlChime_D_Rq=3 实际结果： 1. 无法触发POT_ WarningRepeated _Chime声音，0X220中无输出 （仪表喇叭和IVI都不发声） 期待结果： 1. 无法触发POT_ WarningRepeated _Chime声音，0X220中无输出 （仪表喇叭和IVI都发声） 复现概率:10/10 Test By:李沁 15295767520 | QLI37 | New | 2022-07-19 10:46 | 2022-07-19 10:46 | DI-Buzzer/Speaker | Ford_Phase5_U625_DCV0
FPHASEVCDC-7471 | Defect | Normal | B | HXU17 | 【U625】【Warning】W750触发策略有误 | CaseID: Sample:A Precondition: -Cluster at RUN state Connected devices: -EAST DC power 1.KL30=13.5v 2.0x3B2.Ignition_Status=0x4 测试步骤： 1.E_Locker_Cfg = 1 2.LsdSrvcRqd_B_Rq Signal =Missing 实际结果： W750未触发 期待结果： W750触发 --------------------------------------- 1.4x4_CAN_HW_Cfg=1 2.AwdSrvcRqd_B_Rq Signal = 1/Missing 实际结果： W750未触发 期待结果： W750触发 Reference: RTT 1.18 复现概率:10/10 Test By:杨元健 18551659808 | YYANG58 | New | 2022-07-19 10:39 | 2022-07-19 10:46 | DI-Warnings_Information | Ford_Phase5_U625_DCV0
FPHASEVCDC-7466 | Defect | Normal | B | HXU17 | 【U625】【Warning】W3418 W3419缺少Icon图标，W3418为NR类型，不应该显示OK | CaseID: Sample:A Precondition: -Cluster at RUN state Connected devices: -EAST DC power 1.KL30=13.5v 2.0x3B2.Ignition_Status=0x4 测试步骤： 1.Police_Idle_Mode_Cfg = 1 2.PoliceIdlMde_D_Stat signal = 3/9 实际结果： 1.W3418 缺少Icon图标 报警显示OK 2.W3419缺少Icon图标 期待结果： 1.W3418 有Icon图标 报警不显示OK 2.W3419有Icon图标 Reference: Warning 2.109 复现概率:10/10 Test By:杨元健 18551659808 | YYANG58 | New | 2022-07-19 09:57 | 2022-07-19 09:57 | DI-Warnings_Information | Ford_Phase5_U625_DCV0
FPHASEVCDC-7465 | Defect | Normal | B | GLONG2 | 【U625】【Chime】IVI发声，RSOA_Chime_Status_Flag的输出信号Off_Time_Btwn_Chime值错误 | CaseID: Sample:A Precondition: -Cluster at RUN state EAST DC power 1.BAT ON 2.IVI发声（Brand=ford，DSOchime=2，Smart DSP =3，Chime Generator=1, LifeCycMde_D_Actl=normal） 步骤： 1、BAT ON，0x3B2.Ignition_Status=4 2、0x4D7.SeatOccRearChime_B_Rq=1 3、查看0X220节点信号输出 实际结果： 3. 0X220信号输出Off_Time_Btwn_Chime值显示0x2C 期待结果： 3. 0X220信号输出Off_Time_Btwn_Chime值显示0x1D 复现概率:10/10 Test By:余群群 18895315393 | QYU8 | New | 2022-07-19 09:55 | 2022-07-19 09:55 | DI-Buzzer/Speaker | Ford_Phase5_U625_DCV0
FPHASEVCDC-7464 | Defect | Normal | B | GLONG2 | 【U625】【Chime】W3419仪表喇叭、IVI发声次数错误（应该1声 实际3声） | CaseID: Sample:A Precondition: -Cluster at RUN state EAST DC power # BAT ON # Ignition_Status=4 步骤： 1.Police_Idle_Mode_Cfg = 1 2.PoliceIdlMde_D_Stat signal = 9 实际结果： 响3声 期待结果： 响一声 Reference: Warning 2.109 复现概率:10/10 Test By:杨元健 18551659808 | YYANG58 | New | 2022-07-19 09:44 | 2022-07-19 09:46 | DI-Buzzer/Speaker | Ford_Phase5_U625_DCV0
FPHASEVCDC-7463 | Defect | Normal | B | HXU17 | 【U625】【Warning】W1087策略有误 | CaseID: Sample:A Precondition: -Cluster at RUN state EAST DC power # BAT ON # Ignition_Status=4 步骤： 1.Keycode_Status Signal=166 实际结果：999155 期待结果：999_5 2.Keycode_Status Signal=2589 实际结果：99915115 期待结果：99_ 1 _ 3.Keycode_Status Signal=14589 实际结果：9371515 期待结果：937_ _ 4.Keycode_Status Signal=43981 实际结果：915151515 期待结果：9_ _ _ _ 5.Keycode_Status Signal=1048575 实际结果：1515151515 期待结果：_ _ _ _ _ ----------------------------------------------------------------------------- Keypad显示7位的功能也为实现 KeyPadCodeDgt1_D_Dsply 1 KeyPadCodeDgt2_D_Dsply 1 KeyPadCodeDgt3_D_Dsply 1 KeyPadCodeDgt4_D_Dsply 1 KeyPadCodeDgt5_D_Dsply 1 KeyPadCodeDgt6_D_Dsply 1 KeyPadCodeDgt7_D_Dsply 1 实际结果： 11111 期待结果： 1111111 Reference: Warning 2.86 复现概率:10/10 Test By:杨元健 18551659808 | YYANG58 | New | 2022-07-19 09:25 | 2022-07-19 16:10 | DI-Warnings_Information | Ford_Phase5_U625_DCV0
FPHASEVCDC-7458 | Defect | Normal | B | HXU17 | 【U625】【Warning】W725报警排列有误 | CaseID: Sample:A Precondition: -Cluster at RUN state Connected devices: -EAST DC power 1.KL30=13.5v 2.0x3B2.Ignition_Status=0x4 测试步骤： 1.2WD/4x4/AWD_Cfg = 1 2.4WD_Label_Cfg = X 3.AwdSrvcRqd_B_Rq =1 实际结果： 检查 4X4 期待结果： 检查4X4 Reference: RTT 1.18 复现概率:10/10 Test By:杨元健 18551659808 | YYANG58 | New | 2022-07-18 21:35 | 2022-07-18 21:35 | DI-Warnings_Information | Ford_Phase5_U625_DCV0
FPHASEVCDC-7454 | Defect | Normal | B | HXU17 | 【U625】【Warning】W209报警排列有误 | CaseID: Sample:A Precondition: -Cluster at RUN state Connected devices: -EAST DC power 1.KL30=13.5v 2.0x3B2.Ignition_Status=0x4 测试步骤： 1.EngOilLvlWarn_D_Rq1 Signal=5 实际结果： 机油油位感应功能 故障 期待结果： 机油油位 感应功能故障 Reference: Warning 2.98 复现概率:10/10 Test By:杨元健 18551659808 | YYANG58 | New | 2022-07-18 20:58 | 2022-07-18 20:58 | DI-Warnings_Information | Ford_Phase5_U625_DCV0
FPHASEVCDC-7452 | Defect | Normal | B | HXU17 | 【U625】【Warning】W1820排列有误，W1821位置偏下，W1822/W1824排列错误且文本框都应为Amber（实际为Neutral），W1823报警文字有误且位置偏下 | CaseID: Sample:A Precondition: -Cluster at RUN state Connected devices: -EAST DC power 1.KL30=13.5v 2.0x3B2.Ignition_Status=0x4 步骤： 1.PT_Hyb_Cfg2 = 2 2.ReFuelSysStat_D_Dsply Signal = 1/2/4(W1820 W1821 W1823) 3.ReFuelSysStat_D_Dsply Signal = 3 &ECMMILRequest signal=0 &TrnIpcDsply Mde_D_Actlsignal=0&rnIpcDsplyMde_D_Stat signal=1(W1824) 实际结果： W1820： 请等待 加油口盖 打开 W1821报警显示位置偏下 W1823： （报警显示位置也偏下） 加油出错 请参阅手册 W1824: (W1822报警内容和W1824一样) （文本框颜色为Neutral） 加油口盖未关好 完全关闭 以避免 检查引擎灯亮 期待结果： W1820: 请等待: 加油口盖打开 W1821报警显示位置居中 W1823：（报警显示位置居中） 加油出错 参阅手册 W1824/W1822: （文本框颜色为Amber） 加油口盖未关 完全关闭以避免 检查引擎灯亮 Reference: Warning 2.92 复现概率:10/10 Test By:杨元健 18551659808 | YYANG58 | New | 2022-07-18 20:45 | 2022-07-18 20:51 | DI-Warnings_Information | Ford_Phase5_U625_DCV0
FPHASEVCDC-7449 | Defect | Normal | B | GLONG2 | 【U625】【Chime】RTT章节1.20 ASLD 在U625不支持，ASLD_Chime_Status_Flag不应该响 | CaseID: Sample:A Precondition: -Cluster at RUN state EAST DC power 1.BAT ON 步骤： 1、0x3B2.Ignition_Status=4 2、0x178 AslChime_B_Rq=1 实际结果： 2. 声音峰鸣 期待结果： 2. 声音不应该峰鸣 复现概率:5/5 Test By:余群群 18895315393 | QYU8 | New | 2022-07-18 20:34 | 2022-07-18 20:34 | DI-Buzzer/Speaker | Ford_Phase5_U625_DCV0
FPHASEVCDC-7448 | Defect | Normal | B | XFENG8 | 【U625】【Warning】水温正常显示（未报警）时，0x156 EngOvrhtMitgActv_D_Ind=1/2，触发水温高报警后，0x156 EngOvrhtMitgActv_D_Ind=3，水温高报警不应该解除 | CaseID: Sample:A Precondition: -Cluster at RUN state Connected devices: -EAST DC power 1.KL30=13.5v 2.0x3B2.Ignition_Status=0x4 3. DE0A PT_Hyb_Cfg2=0/2 4. DE0A Temp_Curve_Cfg=0 步骤： 1.0x156 EngOvrhtMitgActv_D_Ind=0&0x156 EngClnt_Te_Actl=120&0x156 EngClntTe_D_Qf=3 2. .0x156 EngOvrhtMitgActv_D_Ind=1/2 3. .0x156 EngOvrhtMitgActv_D_Ind=0 实际结果： 3.水温高报警解除 期待结果： 3.水温高报警不应该解除，只有水温值<121时才解除 Specification ref: Section: Recovery: 复现概率: 5/5 Test By:余群群 18895315393 | QYU8 | New | 2022-07-18 20:33 | 2022-07-19 09:24 | DI-Warnings_Information | Ford_Phase5_U625_DCV0
FPHASEVCDC-7446 | Defect | Normal | B | XFENG8 | 【U625】【Warning】0x424 FuelLvlWarn_D_ActlEng=0x7 =7触发W225，切换度量单位为km&km/L，W224未显示 | CaseID: Sample:A Precondition: -Cluster at RUN state EAST DC power 1.BAT ON 2.0x3B2.Ignition_Status=4 3. 度量单位为英制 步骤： 1、FuelLvl_PCM_Cfg配置为PCM 2、FuelLvlWarn_D_ActlEng=0x7 (DteLevel5Lowest) 3、通过IVI设置度量单位单位为公制 实际结果： 3. W225显示，未显示W224 期待结果： 3. 应该显示W224 Specification ref: Section: Recovery: 复现概率: 5/5 余群群 18895315393 | QYU8 | New | 2022-07-18 20:32 | 2022-07-18 20:32 | DI-Warnings_Information | Ford_Phase5_U625_DCV0
FPHASEVCDC-7445 | Defect | Normal | B | HXU17 | 【U625】【Warning】W224&W225显示文字错误 | CaseID: Sample:A Precondition: -Cluster at RUN state EAST DC power 1.BAT ON 2.0x3B2.Ignition_Status=4 步骤： 1、FuelLvl_PCM_Cfg配置为PCM 2、通过IVI设置度量单位单位为公制 3、FuelLvlWarn_D_ActlEng=0x5/6 实际结果： 3. W224&W225显示“燃油液位低，可行驶xxkm/mi” 期待结果： 3. W224: 油位低 {##} mi 续航里程 W225：油位低 {###} km 续航里程 Specification ref: Section: Recovery: 复现概率: 5/5 余群群 18895315393 | QYU8 | New | 2022-07-18 20:30 | 2022-07-18 20:30 | DI-Warnings_Information | Ford_Phase5_U625_DCV0
FPHASEVCDC-7444 | Defect | Normal | B | HXU17 | 【U625】【Warning】英文配置下，W100显示错误 | CaseID: Sample:A Precondition: -Cluster at RUN state EAST DC power 1.BAT ON 2.0x3B2.Ignition_Status=4 3. 英文配置 步骤： 1、DE0A DoorAjar_Warning_Cfg=1 2、 0x3B2 DrStatDrv_B_Actl=1 实际结果： 1. Driver‘s door ajar 期待结果： 1. Driver door ajar Specification ref: RTT3.2_20220628 Section: Recovery: 复现概率: 5/5 Test By: 余群群 18895315393 | QYU8 | New | 2022-07-18 20:29 | 2022-07-18 20:29 | DI-Warnings_Information | Ford_Phase5_U625_DCV0
FPHASEVCDC-7443 | Defect | Normal | B | HXU17 | 【U625】【Warning】门开相关报警的文字显示不符合翻译列表 | CaseID: Sample:A Precondition: -Cluster at RUN state EAST DC power 1.BAT ON 2.0x3B2.Ignition_Status=14 步骤： 1、DE0A DoorAjar_Warning_Cfg=1 2、 0x3B2 DrStatDrv_B_Actl=1 实际结果： 1. 驾驶座车门 未关好 期待结果： 1. 驾驶座车门 未关 注：1. 相同问题的还有W105，W110,W115,W119，W125，W127，W106,W107,W2090 Specification ref: RTT3.2_20220628 Section: Recovery: 复现概率: 5/5 Test By: 余群群 18895315393 | QYU8 | New | 2022-07-18 20:28 | 2022-07-18 20:28 | DI-Warnings_Information | Ford_Phase5_U625_DCV0
FPHASEVCDC-7442 | Defect | Normal | B | HXU17 | 【U625】【Warning】英文配置下，W3277翻译错误 | CaseID: Sample:A Precondition: -Cluster at RUN state EAST DC power 1.BAT ON 2.0x3B2.Ignition_Status=14 步骤： 1、0x423PwSysULoFalt_D_Stat 实际结果： 1. 12V battery State of charge low 期待结果： 1. battery 首字母未大写，且第二行首字母不需要大写 Specification ref: RTT3.2_20220628 Section: Recovery: 复现概率: 5/5 Test By: 余群群 18895315393 | QYU8 | New | 2022-07-18 20:27 | 2022-07-18 20:27 | DI-Warnings_Information | Ford_Phase5_U625_DCV0
FPHASEVCDC-7441 | Defect | Normal | B | HXU17 | 【U625】【Warning】中英文配置下，W2067显示行数不对，且安全带显示seat belt，不应该有空格 | CaseID: Sample:A Precondition: -Cluster at RUN state EAST DC power 1.BAT ON 2.0x3B2.Ignition_Status=4 步骤： 1、DE08 Auto Hold=1 2、AutoHoldMsgTxt_D_Rq=2 实际结果： 2. 中英文显示行数排列错误且seat belt 显示有空格 期待结果： 2. 按照翻译列表显示正确 Specification ref: RTT3.2_20220628 Section: Recovery: 复现概率: 5/5 Test By: 余群群 18895315393 | QYU8 | New | 2022-07-18 20:25 | 2022-07-18 20:27 | DI-Warnings_Information | Ford_Phase5_U625_DCV0
FPHASEVCDC-7440 | Defect | Normal | B | HXU17 | 【U625】【Warning】英文配置下，W2066和W2063翻译第二行首字母大写 | CaseID: Sample:A Precondition: -Cluster at RUN state EAST DC power 1.BAT ON 2.0x3B2.Ignition_Status=4 3. 英文配置 步骤： 1、DE08 Auto Hold=1 2、AutoHoldMsgTxt_D_Rq=1、5 实际结果： 2. Auto Hold System fault 期待结果： 2. Auto Hold system fault Specification ref: RTT3.2_20220628 Section: Recovery: 复现概率: 5/5 Test By: 余群群 18895315393 | QYU8 | New | 2022-07-18 20:21 | 2022-07-18 20:21 | DI-Warnings_Information | Ford_Phase5_U625_DCV0
FPHASEVCDC-7429 | Defect | Normal | B | GLONG2 | 【U625】【Chime】备用喇叭发声，北美市场下，Seatbelt_Minder_Chime发声与指示灯闪烁不同步 | CaseID: Sample:A2 Precondition: -Cluster at RUN state Connected devices: -EAST DC power 1.KL30=13.5v 2.0x3B2.Ignition_Status=0x4 3. 备用喇叭发声 步骤： 1. 配置DE0A Seatbelt Warning Market=0 2. DE0D RxCy_Seatbelt_cfg=1/3,DE0DRxCy_Belt_Minder_Chime_Cfg=1 3. 0x4C FirstRowBuckleDriver=1->2 4. 0x202 VehVActlEng_D_Qf =3 &Veh_V_ActlEng =20 实际结果： 4. 指示灯闪烁和声音不同步 期待结果： 4.，指示灯闪烁和声音应该同步 Specification ref: TT_V2.4_20220415 复现概率:5/5 Test By:李沁 15295767520 | QLI37 | New | 2022-07-18 19:07 | 2022-07-18 19:07 | DI-Buzzer/Speaker | Ford_Phase5_U625_DCV0
FPHASEVCDC-7428 | Defect | Normal | B | GLONG2 | 【U625】【Chime】备用喇叭发声，欧洲市场下，Seatbelt_Minder_Chime发声频率错误 | CaseID: Sample:A2 Precondition: -Cluster at RUN state Connected devices: -EAST DC power 1.KL30=13.5v 2.0x3B2.Ignition_Status=0x4 3. 备用喇叭发声 步骤： 1. 配置DE0A Seatbelt Warning Market=1 2. DE0D RxCy_Seatbelt_cfg=1/3,DE0DRxCy_Belt_Minder_Chime_Cfg=1 3. 0x4C FirstRowBuckleDriver=1->2 4. 0x202 VehVActlEng_D_Qf =3 &Veh_V_ActlEng =40 实际结果： Seatbelt_Minder_Chime发声频率错误 期待结果： Seatbelt_Minder_Chime发声频率正确，应响6S停2S Specification ref: 复现概率:5/5 Test By:李沁 15295767520 | QLI37 | New | 2022-07-18 19:06 | 2022-07-18 19:06 | DI-Buzzer/Speaker | Ford_Phase5_U625_DCV0
FPHASEVCDC-7425 | Defect | Normal | A | SDAI3 | 【U625】【ADAS】W4477无法触发 | CaseID: Sample:B Precondition: -Cluster at RUN state Connected devices: -EAST DC power 1.KL30=13.5v 2.0x3B2.Ignition_Status=0x4 3.Traffic_Jam_Assist_Cfg = Enabled (0x1) OR Hwy_Assist_Cfg = Enabled (0x1) 步骤： 1.TjaLcMsgTxt_D_Rq=0x3 实际结果： 1.无反应 期待结果： 1.触发W4477 Section: Recovery: 复现概率: 5/5 Test By:钱考伟 18012915216 | KQIAN2 | Analyzing | 2022-07-18 18:49 | 2022-07-19 15:53 | DI-AactiveSafety | Ford_Phase5_U625_DCV0
FPHASEVCDC-7424 | Defect | Normal | B | ZLIAO1 | 【U625】【ADAS】ALC_information_Display 显示与HMI不符 | CaseID: Sample:B Precondition: -Cluster at RUN state Connected devices: -EAST DC power 1.KL30=13.5v 2.0x3B2.Ignition_Status=0x4 3.Traffic_Jam_Assist_Cfg = Enabled (0x1) OR Hwy_Assist_Cfg = Enabled (0x1) 步骤： 1.TjaLc_D_Stat=0x1~0x8 实际结果： 1.箭头无亮暗之分，ALC_Active无双箭头显示且无动画效果 期待结果： 1.Macth with HMI Section: Recovery: 复现概率: 5/5 Test By:钱考伟 18012915216 | KQIAN2 | New | 2022-07-18 18:45 | 2022-07-19 09:35 | HMI | Ford_Phase5_U625_DCV0
FPHASEVCDC-7423 | Defect | Normal | B | HXU17 | 【U625】【ADAS】W4238中文报警文字与OK按键之间间距太小，W4241弹窗无报警文字 | CaseID: Sample:B Precondition: -Cluster at RUN state Connected devices: -EAST DC power 1.KL30=13.5v 2.0x3B2.Ignition_Status=0x4 3.Traffic_Jam_Assist_Cfg = Enabled (0x1) OR Hwy_Assist_Cfg = Enabled (0x1) 步骤： 1.TjaMsgTxt_D_Dsply=0x5 2.TjaMsgTxt_D_Dsply=0x6 实际结果： 1.W4238中文报警文字与OK按键之间间距太小 2.W4241弹窗无文字 期待结果： 1.W4238显示正常 2.W4241显示正常 Section: Recovery: 复现概率: 5/5 Test By:钱考伟 18012915216 | KQIAN2 | New | 2022-07-18 18:37 | 2022-07-19 15:52 | DI-AactiveSafety | Ford_Phase5_U625_DCV0
FPHASEVCDC-7422 | Defect | Normal | A | XFENG8 | 【U625】【ADAS】 TjaWarn_D_Rq=0x4，有弹窗无chime | CaseID: Sample:B Precondition: -Cluster at RUN state Connected devices: -EAST DC power 1.KL30=13.5v 2.0x3B2.Ignition_Status=0x4 3.Traffic_Jam_Assist_Cfg = Enabled (0x1) OR Hwy_Assist_Cfg = Enabled (0x1) 步骤： 1.TjaWarn_D_Rq=0x4 实际结果： 1.有弹窗无chime 期待结果： 1.有弹窗有chime Section: Recovery: 复现概率: 5/5 Test By:钱考伟 18012915216 | KQIAN2 | New | 2022-07-18 18:31 | 2022-07-19 15:52 | DI-AactiveSafety | Ford_Phase5_U625_DCV0
FPHASEVCDC-7421 | Defect | Normal | A | HXU17 | 【U625】【ADAS】TJA_Steering_wheel 显示逻辑有误 | CaseID: Sample:B Precondition: -Cluster at RUN state Connected devices: -EAST DC power 1.KL30=13.5v 2.0x3B2.Ignition_Status=0x4 3.Traffic_Jam_Assist_Cfg = Enabled (0x1) OR Hwy_Assist_Cfg = Enabled (0x1) 步骤： 断电重启后 1.Tja_D_Stat=0x2 2.LaActvStats_D2_Dsply=0x7 实际结果： 2.显示大小方向盘，且大方向盘与转速重叠 期待结果： 2.Match with HMI Section: Recovery: 复现概率: 5/5 Test By:钱考伟 18012915216 | KQIAN2 | New | 2022-07-18 18:24 | 2022-07-19 15:51 | DI-AactiveSafety | Ford_Phase5_U625_DCV0
FPHASEVCDC-7419 | Defect | Normal | A | HXU17 | 【U625】【ADAS】TJA_RTT 未做优先级 | CaseID: Sample:B Precondition: -Cluster at RUN state Connected devices: -EAST DC power 1.KL30=13.5v 2.0x3B2.Ignition_Status=0x4 3.Traffic_Jam_Assist_Cfg = Enabled (0x1) OR Hwy_Assist_Cfg = Enabled (0x1) 步骤： 1.Tja_D_Stat=0x1 2.LaActvStats_D2_Dsply=0x1 实际结果： 2.TJA RTT图标重叠 期待结果： 2.TJA RTT显示正常 Section: Recovery: 复现概率: 5/5 Test By:钱考伟 18012915216 | KQIAN2 | New | 2022-07-18 18:02 | 2022-07-19 09:34 | HMI | Ford_Phase5_U625_DCV0
FPHASEVCDC-7415 | Defect | Normal | B | HXU17 | 【U625】【Warning】w4033报警中ok按键和文字报警内容太近 | CaseID: Sample:A Precondition: -Cluster at RUN state EAST DC power 1.BAT ON 2. 0x3B2.Ignition_Status=4 步骤： 1、DE0A Power_Liftgate_Cfg=1，Power_Sliding_Door=3 2. 0x4C1.SldrrMsgTxt_D2_Rq=1 实际结果： w4033报警中ok按键和文字报警内容太近 期待结果： w4033报警中ok按键和文字报警内容有正常间距 复现概率:5/5 Test By:孟妍 15951912208 | YMENG3 | New | 2022-07-18 17:13 | 2022-07-18 17:13 | DI-Warnings_Information | Ford_Phase5_U625_DCV0
FPHASEVCDC-7414 | Defect | Normal | B | HXU17 | 【U625】【Warning】w4031报警中ok按键和文字报警内容太近 | CaseID: Sample:A Precondition: -Cluster at RUN state EAST DC power 1.BAT ON 2. 0x3B2.Ignition_Status=4 步骤： 1、DE0A Power_Liftgate_Cfg=1，Power_Sliding_Door=3 2. 0x4C0.SldrlMsgTxt_D2_Rq=1 实际结果： w4031报警中ok按键和文字报警内容太近 期待结果： w4031报警中ok按键和文字报警内容有正常间距 复现概率:5/5 Test By:孟妍 15951912208 | YMENG3 | New | 2022-07-18 17:09 | 2022-07-18 17:13 | DI-Warnings_Information | Ford_Phase5_U625_DCV0
FPHASEVCDC-7413 | Defect | Normal | A | ZLIAO1 | 【U625】【ADAS】Lane_Biasing，LKS 车道线显示有误 | CaseID: Sample:A2 Precondition: -Cluster at RUN state Connected devices: -EAST DC power 1.KL30=13.5v 2.0x3B2.Ignition_Status=0x4 3.Hwy_Assist_Cfg配置为Enabled Or Traffic_Jam_Assist_Cfg配置为Enabled 步骤： 1.TjaLaneBias_D_Stat=0x1 2.LaActvStats_D2_Dsply=0x1 实际结果： 1.车道线显示有重合 2.车道线显示有重合 期待结果： 1.2.match with HMI Specification ref: ADAS_V3.2_20220628.docx Section: Recovery: 复现概率:5/5 Test By:钱考伟 18012915216 | KQIAN2 | Resolved | 2022-07-18 17:08 | 2022-07-19 15:13 | HMI | Ford_Phase5_U625_DCV0 |  | Ford_Phase5_U611_DCV1
FPHASEVCDC-7410 | Defect | Normal | B | SDAI3 | 【U625】【ADAS】Cross Traffic Message配置为disable，CtaLeft_D_Stat=0x2&CtaRight_D_Stat=0x2，CtaAlrtRight_D_Stat=0x1，不应触发W2201 | CaseID: Sample:A2 Precondition: -Cluster at RUN state Connected devices: -EAST DC power 1.KL30=13.5v 2.0x3B2.Ignition_Status=0x4 3.Cross_Traffic_Cfg配置为Enable 4.Cross Traffic Message配置为disable 步骤： 1.CtaLeft_D_Stat=0x2&CtaRight_D_Stat=0x2 2.CtaAlrtRight_D_Stat=0x1 实际结果： 1.触发W2201 期待结果： 1.不应触发W2201 Specification ref: ADAS_V3.2_20220628.docx Section: Recovery: 复现概率:5/5 Test By:钱考伟 18012915216 | KQIAN2 | Analyzing | 2022-07-18 16:36 | 2022-07-19 15:50 | DI-AactiveSafety | Ford_Phase5_U625_DCV0
FPHASEVCDC-7409 | Defect | Normal | B | SDAI3 | 【U625】【ADAS】Cross_Traffic_Cfg配置为disabled，CtaBrkRightMsgTxt_B_Rq=0x1，不应触发W2200 | CaseID: Sample:A2 Precondition: -Cluster at RUN state Connected devices: -EAST DC power 1.KL30=13.5v 2.0x3B2.Ignition_Status=0x4 3.Cross_Traffic_Cfg配置为disable 步骤： 1.CtaBrkRightMsgTxt_B_Rq=0x1 实际结果： 1.触发W2200 期待结果： 1.不应触发W2200 Specification ref: ADAS_V3.2_20220628.docx Section: Recovery: 复现概率:5/5 Test By:钱考伟 18012915216 | KQIAN2 | Analyzing | 2022-07-18 16:31 | 2022-07-19 15:50 | DI-AactiveSafety | Ford_Phase5_U625_DCV0
FPHASEVCDC-7408 | Defect | Normal | B | XFENG8 | 【U625】【Warnings】W4033在normal模式下触发后切换到limited下报警消失 | CaseID: Sample:B Precondition: -Cluster at RUN state Connected devices: -EAST DC power 1.KL30=13.5v 2.0x3B2.Ignition_Status=0x4 步骤： 1.配置Power_Liftgate_Cfg=1 2.配置Power sliding door=2/ 3 3.0x4C1.SldrrMsgTxt_D2_Rq=1/3 4.0x3B2.Ignition_Status=0x1 5.查看现象 实际结果： W4033消失 期待结果： 可以触发W4033 复现概率:10/10 Test By:李沁 15295767520 | QLI37 | Resolved | 2022-07-18 16:26 | 2022-07-18 17:51 | DI-Warnings_Information | Ford_Phase5_U625_DCV0 | Ford_Phase5_U625_DCV1 | Ford_Phase5_U625_DCV1
FPHASEVCDC-7407 | Defect | Normal | B | SDAI3 | 【U625】【ADAS】Side_Detect_Cfg&Cross_Traffic_Cfg配置为disable，Side_Detect_Filt_Sys_State=0x4，不应触发W443，Cross_Traffic_Filt_Sys_State=0x4，不应触发W444 | CaseID: Sample:A2 Precondition: -Cluster at RUN state Connected devices: -EAST DC power 1.KL30=13.5v 2.0x3B2.Ignition_Status=0x4 3.Side_Detect_Cfg&Cross_Traffic_Cfg配置为disable 步骤： 1.Side_Detect_Filt_Sys_State=0x4 2.Cross_Traffic_Filt_Sys_State=0x4 实际结果： 1.触发W443 2.触发W444 期待结果： 1.不应触发W443 2.不应触发W444 Specification ref: ADAS_V3.2_20220628.docx Section: Recovery: 复现概率:5/5 Test By:钱考伟 18012915216 | KQIAN2 | Analyzing | 2022-07-18 16:26 | 2022-07-19 15:49 | DI-AactiveSafety | Ford_Phase5_U625_DCV0
FPHASEVCDC-7405 | Defect | Normal | B | HXU17 | 【U625】【Warnings】W4030报警无图标显示 | CaseID: Sample:B Precondition: -Cluster at RUN state Connected devices: -EAST DC power 1.KL30=13.5v 2.0x3B2.Ignition_Status=0x4 步骤： 1.配置Power_Liftgate_Cfg=1 2.配置Power sliding door=1 2.0x4C0.SldrlMsgTxt_D2_Rq=2/4 实际结果： W4030报警无图标显示 期待结果： W4030报警有图标显示 复现概率:10/10 Test By:李沁 15295767520 | QLI37 | New | 2022-07-18 16:19 | 2022-07-18 16:39 | DI-Warnings_Information | Ford_Phase5_U625_DCV0
FPHASEVCDC-7404 | Defect | Immediate | B | YCUI6 | 【U625】【TC】语言配置为英文时，续航里程文字不显示 | CaseID: Sample:B Precondition: -Cluster at RUN state Connected devices: -EAST DC power 1.KL30=13.5v 2.0x3B2.Ignition_Status=0x4 步骤： 1.FuelLvl_PCM配置为PCM 2.FuelRange_L2_DsplyEng=100 3.语言配置为英文 实际结果： 续航里程数字上方的文字消失 期待结果： 续航里程数字上方显示“DTE” Specification ref: CAF-PhaseV-DI_ SRD_V3.0_20220511.doc Section: Recovery: 复现概率:5/5 Test By:杜晓慧 13951775454 | XDU7 | New | 2022-07-18 16:16 | 2022-07-18 17:57 | DI-TC | Ford_Phase5_U625_DCV0
FPHASEVCDC-7403 | Defect | Normal | B | HXU17 | 【U625】【Warning】W1036 W1037 W2050 W2051报警排列有误 | CaseID: Sample:A Precondition: -Cluster at RUN state Connected devices: -EAST DC power 1.KL30=13.5v 2.0x3B2.Ignition_Status=0x4 测试步骤: 1.2WD_4x4_AWD_Cfg=2 2.4WD_Label_Cfg =0/1 3.AwdStat_D_RqDsply Signal = 15/16 实际结果： 排列有误 期待结果： 按翻译表显示 Reference: Warning 2.82 复现概率:10/10 Test By:杨元健 18551659808 | YYANG58 | New | 2022-07-18 16:16 | 2022-07-18 16:16 | DI-Warnings_Information | Ford_Phase5_U625_DCV0
FPHASEVCDC-7402 | Defect | Immediate | B | CZHU13 | 【U625】【TC】胎压丢失策略未实现 | CaseID: Sample:B Precondition: -Cluster at RUN state Connected devices: -EAST DC power 1.KL30=13.5v 2.0x3B2.Ignition_Status=0x4 步骤： 1.切换至IOD-胎压界面 2.Tire_Press_XX_Data=100 3.分别设置胎压单位为kPa、psi、bar 4.丢失0x3B5节点报文 实际结果： 各胎压值保持原显示不变 期待结果： 各胎压值显示无效值 Specification ref: CAF-PhaseV-DI_ SRD_V3.0_20220511.doc Section: Recovery: 复现概率:5/5 Test By:杜晓慧 13951775454 | XDU7 | New | 2022-07-18 16:16 | 2022-07-18 16:16 | DI-TC | Ford_Phase5_U625_DCV0
FPHASEVCDC-7401 | Defect | Immediate | B | YCUI6 | 【U625】【TC】胎压单位为KPA时，最大值显示错误 | CaseID: Sample:B Precondition: -Cluster at RUN state Connected devices: -EAST DC power 1.KL30=13.5v 2.0x3B2.Ignition_Status=0x4 步骤： 1.切换至IOD-胎压界面 2.设置胎压单位为kPa 3.Tire_Press_XX_Data=1990 实际结果： 各胎压值显示990kPa 期待结果： 各胎压值显示1990kPa Specification ref: CAF-PhaseV-DI_ SRD_V3.0_20220511.doc Section: Recovery: 复现概率:5/5 Test By:杜晓慧 13951775454 | XDU7 | New | 2022-07-18 16:15 | 2022-07-18 18:05 | DI-TC | Ford_Phase5_U625_DCV0
FPHASEVCDC-7399 | Defect | Normal | B | XFENG8 | 【U625】【Warnings】W4031在normal模式下触发后切换到limited下报警消失 | CaseID: Sample:B Precondition: -Cluster at RUN state Connected devices: -EAST DC power 1.KL30=13.5v 2.0x3B2.Ignition_Status=0x4 步骤： 1.配置Power_Liftgate_Cfg=1 2.配置Power sliding door=1 / 3 3.0x4C0.SldrlMsgTxt_D2_Rq=1/3 4.0x3B2.Ignition_Status=0x1 5.查看现象 实际结果： W4031消失 期待结果： 可以触发W4031 复现概率:10/10 Test By:李沁 15295767520 | QLI37 | Resolved | 2022-07-18 16:14 | 2022-07-18 17:51 | DI-Warnings_Information | Ford_Phase5_U625_DCV0 | Ford_Phase5_U625_DCV1 | Ford_Phase5_U625_DCV1
FPHASEVCDC-7398 | Defect | Immediate | B | YCUI6 | 【U625】【TC】胎压单位为BAR时，round up round down执行错误 | CaseID: Sample:B Precondition: -Cluster at RUN state Connected devices: -EAST DC power 1.KL30=13.5v 2.0x3B2.Ignition_Status=0x4 步骤： 1.切换至IOD-胎压界面 2.设置胎压单位为bar 3.Tire_Press_XX_Data=113 实际结果： 各胎压值显示1.2bar 期待结果： 各胎压值显示1.1bar Specification ref: CAF-PhaseV-DI_ SRD_V3.0_20220511.doc Section: Recovery: 复现概率:5/5 Test By:杜晓慧 13951775454 | XDU7 | New | 2022-07-18 16:14 | 2022-07-19 09:56 | DI-TC | Ford_Phase5_U625_DCV0
FPHASEVCDC-7397 | Defect | Normal | B | HXU17 | 【U625】【ADAS】W3533英文报警文有误 | CaseID: Sample:A2 Precondition: -Cluster at RUN state Connected devices: -EAST DC power 1.KL30=13.5v 2.0x3B2.Ignition_Status=0x4 3.Adaptive_Cruise_Cfg=enable 步骤： 1.AccMsgTxt_D2_Rq=0x6 实际结果： 1.ok按键与文字重合 期待结果： 1.弹窗显示正常 Specification ref: ADAS_V3.2_20220628.docx Section: Recovery: 复现概率:5/5 Test By:钱考伟 18012915216 | KQIAN2 | New | 2022-07-18 16:14 | 2022-07-19 15:48 | DI-AactiveSafety | Ford_Phase5_U625_DCV0
FPHASEVCDC-7396 | Defect | Gating | A | CZHU13 | 【U625】【TC】油耗界面瞬时油耗指示错误 | CaseID: Sample:B Precondition: -Cluster at RUN state Connected devices: -EAST DC power 1.KL30=13.5v 2.0x3B2.Ignition_Status=0x4 步骤： 1.切换至IOD-油耗界面 2.ODO Count 0.5HZ 3.喷油量 0.1HZ 4.油耗单位分别设置为“L/100km”、“km/L” 实际结果： 油耗界面的瞬时油耗指示在约“13L/100km”、“20km/L”的位置 期待结果： 油耗界面的瞬时油耗指示在约“10L/100km”、“10km/L”的位置 Specification ref: CAF-PhaseV-DI_ SRD_V3.0_20220511.doc Section: Recovery: 复现概率:5/5 Test By:杜晓慧 13951775454 | XDU7 | New | 2022-07-18 16:13 | 2022-07-18 16:13 | DI-TC | Ford_Phase5_U625_DCV0
FPHASEVCDC-7395 | Defect | Gating | A | YCUI6 | 【U625】【TC】油耗界面瞬时油耗量程显示错误 | CaseID: Sample:B Precondition: -Cluster at RUN state Connected devices: -EAST DC power 1.KL30=13.5v 2.0x3B2.Ignition_Status=0x4 步骤： 1.切换至IOD-油耗界面 2.ODO Count 0.5HZ 3.喷油量 0.1HZ 4.油耗单位分别设置为“L/100km”、“km/L”、“MPG” 实际结果： “L/100km”的最大量程为40、“km/L”的最大量程为40 期待结果： “L/100km”的最大量程为20、“km/L”的最大量程为30 Specification ref: CAF-PhaseV-DI_ SRD_V3.0_20220511.doc Section: Recovery: 复现概率:5/5 Test By:杜晓慧 13951775454 | XDU7 | New | 2022-07-18 16:11 | 2022-07-18 18:10 | DI-TC | Ford_Phase5_U625_DCV0
FPHASEVCDC-7394 | Defect | Gating | A | CZHU13 | 【U625】【TC】行车电脑设置项功能混乱 | CaseID: Sample:B Precondition: -Cluster at RUN state Connected devices: -EAST DC power 1.KL30=13.5v 2.0x3B2.Ignition_Status=0x4 步骤： 1.切换至IOD-行车电脑界面 2.分别勾选“短程里程表”、“里程计时器”、“平均油耗”、“平均车速”、“瞬时油耗” 实际结果： 勾选“短程里程表”显示驾驶时间 勾选“里程计时器”没有响应 勾选“平均油耗”没有响应 勾选“平均车速”显示平均油耗 勾选“瞬时油耗”没有响应 期待结果： TC界面按照行车电脑设置项进行显示 Specification ref: CAF-PhaseV-DI_ SRD_V3.0_20220511.doc Section: Recovery: 复现概率:5/5 Test By:杜晓慧 13951775454 | XDU7 | New | 2022-07-18 16:11 | 2022-07-18 16:11 | DI-TC | Ford_Phase5_U625_DCV0
FPHASEVCDC-7392 | Defect | Normal | B | CZHU13 | 【U625】【Power】ign off时，画面上有档位和灯的时候完全黑屏 | CaseID: Sample:B Precondition: -Cluster at RUN state EAST DC power 1.KL15 ON 2.KL30 ON 步骤： 1.Delay_Accy=0 2.Ignition_Status=1（ign off） 3.ign off画面上有档位和灯亮着 实际结果： 等了一会屏幕完全黑屏 期待结果： 一直保持ign off画面 Specification ref: CAF-PhaseV-DI_ SRD_V2.3_20220415 Section: Recovery: 复现概率: 5/5 Test By:胡珊珊 18851672720 | SHU11 | Analyzing | 2022-07-18 16:06 | 2022-07-19 15:10 | Power | Ford_Phase5_U625_DCV0
FPHASEVCDC-7391 | Defect | Normal | B | HXU17 | 【U625】【ADAS】W3555,W3556不应该有ok键 | CaseID: Sample:B Precondition: -Cluster at RUN state Connected devices: -EAST DC power 1.KL30=13.5v 2.0x3B2.Ignition_Status=0x4 3.AccMemEnbl_B_RqDrv=0x1 4.配置Adaptive_Cruise_Cfg为enable 步骤： 1. 触发文字报警W3555 、W3556 实际结果： 1.文字报警弹框有OK按键 期待结果： 1.文字报警弹框无OK按键 Specification ref: Section: Recovery: 复现概率: 5/5 Test By:钱考伟 18012915216 | KQIAN2 | New | 2022-07-18 16:06 | 2022-07-19 15:48 | DI-AactiveSafety | Ford_Phase5_U625_DCV0
FPHASEVCDC-7388 | Defect | Normal | A | XFENG8 | 【U625】【ADAS】AccMsgTxt_D2_Rq=0xA，有chime无弹窗 | CaseID: Sample:A2 Precondition: -Cluster at RUN state Connected devices: -EAST DC power 1.KL30=13.5v 2.0x3B2.Ignition_Status=0x4 3.Adaptive_Cruise_Cfg=enable 步骤： 1.AccMsgTxt_D2_Rq=0xA 实际结果： 1.有chime无弹窗 期待结果： 1.触发W1431且有chime Specification ref: ADAS_V3.2_20220628.docx Section: Recovery: 复现概率:5/5 Test By:钱考伟 18012915216 | KQIAN2 | New | 2022-07-18 16:02 | 2022-07-19 15:46 | DI-AactiveSafety | Ford_Phase5_U625_DCV0
FPHASEVCDC-7386 | Defect | Normal | A | HXU17 | 【U625】【ADAS】W1000中英文弹窗显示有误且英文与OK键重合 | CaseID: Sample:A2 Precondition: -Cluster at RUN state Connected devices: -EAST DC power 1.KL30=13.5v 2.0x3B2.Ignition_Status=0x4 3.Adaptive_Cruise_Cfg=enable 步骤： 1.AccMsgTxt_D2_Rq=0x14 实际结果： 1.中英文状态下弹窗显示有误 期待结果： 1.中英文状态下弹窗显示正常 Specification ref: ADAS_V3.2_20220628.docx Section: Recovery: 复现概率:5/5 Test By:钱考伟 18012915216 | KQIAN2 | New | 2022-07-18 15:58 | 2022-07-19 15:44 | DI-AactiveSafety | Ford_Phase5_U625_DCV0
FPHASEVCDC-7385 | Defect | Normal | A | XFENG8 | 【U625】【ADAS】AccWarn_D_Dsply=0x1，无chime音 | CaseID: Sample:A2 Precondition: -Cluster at RUN state Connected devices: -EAST DC power 1.KL30=13.5v 2.0x3B2.Ignition_Status=0x4 3.Adaptive_Cruise_Cfg=enable 步骤： 1.AccWarn_D_Dsply=0x1 实际结果： 1.无chime 期待结果： 1.触发ACC_Low_Priority_Chime_Status_Flag Specification ref: ADAS_V3.2 Section: Recovery: 复现概率:5/5 Test By:钱考伟 18012915216 | KQIAN2 | New | 2022-07-18 15:54 | 2022-07-19 15:43 | DI-AactiveSafety | Ford_Phase5_U625_DCV0
FPHASEVCDC-7384 | Defect | Normal | B | SDAI3 | 【U625】【ADAS】巡航状态CcStat_D_Actl等于Standby_Denied/Standby时，IACC的外圈未按照灰色显示 | CaseID: Sample:B Precondition: -Cluster at RUN state Connected devices: -EAST DC power 1.KL30=13.5v 2.0x3B2.Ignition_Status=0x4 3.0x18A_AccMemEnbl_B_RqDrv=0x1 4.配置Adaptive_Cruise_Cfg为enable 步骤： 1.0x165_CcStat_D_Actl=0x2或0x3 2.0x18A_IaccLamp_D_Rq=0x1 实际结果： 1.IACC的外圈未按照灰色显示 期待结果： 1.IACC的外圈按照灰色显示 Specification ref: ADAS_V3.2 Section: Recovery: 复现概率: 5/5 Test By:钱考伟 18012915216 | KQIAN2 | Analyzing | 2022-07-18 15:49 | 2022-07-19 15:43 | DI-AactiveSafety | Ford_Phase5_U625_DCV0
FPHASEVCDC-7383 | Defect | Normal | A | SDAI3 | 【U625】【ADAS】ACC Gap Display 显示有误 | CaseID: Sample:A2 Precondition: -Cluster at RUN state Connected devices: -EAST DC power 1.KL30=13.5v 2.0x3B2.Ignition_Status=0x4 3.Adaptive_Cruise_Cfg=enable 步骤： 1.CcStat_D_Actl=0x5 2.AccTgap_B_Dsply=0x1 3.AccTgap_D_Dsply=0x1 实际结果： 3.Macth with HMI 期待结果： 3.显示有误 Specification ref: ADAS_V3.2_20220628.docx Section: Recovery: 复现概率:5/5 Test By:钱考伟 18012915216 | KQIAN2 | Analyzing | 2022-07-18 15:46 | 2022-07-19 15:42 | DI-AactiveSafety | Ford_Phase5_U625_DCV0
FPHASEVCDC-7381 | Defect | Normal | B | SDAI3 | 【U625】【ADAS】AccTrgDist2_D_Dsply=0x2，不应显示蓝色车距，AccTrgDist2_D_Dsply=0xC-0xF，车距应显示为灰色 | CaseID: Sample:A2 Precondition: -Cluster at RUN state Connected devices: -EAST DC power 1.KL30=13.5v 2.0x3B2.Ignition_Status=0x4 3.Adaptive_Cruise_Cfg=enable 4.FCW_Cfg=FCW+FDA&FdaStat_MC=ON 步骤： 1.CcStat_D_Actl=0x0 2.AccTrgDist2_D_Dsply=0x2 3.AccTrgDist2_D_Dsply=0xC-0xF 实际结果： 2.显示蓝色车距 3.显示蓝色车距 期待结果： 2.不显示车距 3.显示灰色车距 Specification ref: ADAS_V3.2_20220628.docx Section: Recovery: 复现概率:5/5 Test By:钱考伟 18012915216 | KQIAN2 | Analyzing | 2022-07-18 15:37 | 2022-07-19 15:42 | DI-AactiveSafety | Ford_Phase5_U625_DCV0
FPHASEVCDC-7378 | Defect | Normal | B | SDAI3 | 【U625】【ADAS】AccStopStat_D_Dsply=0x3，不显示SGACC_RES_READY/SGACC_RES_READY_NLV | CaseID: Sample:A2 Precondition: -Cluster at RUN state Connected devices: -EAST DC power 1.KL30=13.5v 2.0x3B2.Ignition_Status=0x4 3.Adaptive_Cruise_Cfg=enable 步骤： 1.CcStat_D_Actl=Active 2.AccStopStat_D_Dsply=0x3 实际结果： 1.不显示SGACC_RES_READY/SGACC_RES_READY_NLV 期待结果： 1.显示SGACC_RES_READY/SGACC_RES_READY_NLV Specification ref: ADAS_V3.2_20220628.docx Section: Recovery: 复现概率:5/5 Test By:钱考伟 18012915216 | KQIAN2 | Analyzing | 2022-07-18 15:28 | 2022-07-19 15:41 | DI-AactiveSafety | Ford_Phase5_U625_DCV0
FPHASEVCDC-7374 | Defect | Normal | B | HXU17 | 【U625】【Warnings】中文配置下，W1075文字报警排列错误 | CaseID: Sample:A Precondition: -Cluster at RUN state EAST DC power 1.BAT ON 步骤： 1、BAT ON，0x3B2.Ignition_Status=4 2、DE0A Default Language=2，语言切换为中文 3.Shift_By_Wire_Cfg=1； 4.Neutral_Tow_Cfg=1; 5.TCCM_NT_Cfg=0 4.TrnGearMsgTxt_D_Rq=31 实际结果： 所选挡将在低速启用 期待结果： 所选挡 将在低速启用 Specification ref: Warning Section: Recovery: 复现概率: 10/10 Test By:李沁 15295767520 | QLI37 | New | 2022-07-18 15:23 | 2022-07-18 15:29 | DI-Warnings_Information | Ford_Phase5_U625_DCV0
FPHASEVCDC-7373 | Defect | Normal | B | HXU17 | 【U625】【ADAS】W445,W446,W818中文报警文有误 | CaseID: Sample:A2 Precondition: -Cluster at RUN state Connected devices: -EAST DC power 1.KL30=13.5v 2.0x3B2.Ignition_Status=0x4 步骤： 1.依次触发W445,W446,W818 实际结果： 1.请参阅手册 期待结果： 2.参阅手册 Specification ref: ADAS_V3.2_20220628.docx Section: Recovery: 复现概率:5/5 Test By:钱考伟 18012915216 | KQIAN2 | New | 2022-07-18 15:21 | 2022-07-19 15:39 | DI-AactiveSafety | Ford_Phase5_U625_DCV0
FPHASEVCDC-7372 | Defect | Normal | B | HXU17 | 【U625】【Warnings】中文配置下，W1073文字报警排列错误 | CaseID: Sample:A Precondition: -Cluster at RUN state EAST DC power 1.BAT ON 步骤： 1、BAT ON，0x3B2.Ignition_Status=4 2、DE0A Default Language=2，语言切换为中文 3.Shift_By_Wire_Cfg=1； 4.TrnGearMsgTxt_D_Rq=29 实际结果： P挡不可用 退出前 施加驻车制动 期待结果： P挡不可用 退出前施加驻车制动 Specification ref: Warning Section: Recovery: 复现概率: 10/10 Test By:李沁 15295767520 | QLI37 | New | 2022-07-18 15:19 | 2022-07-18 15:29 | DI-Warnings_Information | Ford_Phase5_U625_DCV0
FPHASEVCDC-7371 | Defect | Normal | B | ZLIAO1 | 【U625】【ADAS】W3600,W3601车道线颜色显示有误 | CaseID: Sample:A2 Precondition: -Cluster at RUN state Connected devices: -EAST DC power 1.KL30=13.5v 2.0x3B2.Ignition_Status=0x4 3.Traffic_Jam_Assist_Cfg = 0x1 (Enabled)OR Hwy_Assist_Cfg = 0x1 ( Enabled) 步骤： 1.TjaWarn_D_Rq=0x4 or 0x5 实际结果： 1.触发W3600,W3601,车道线颜色显示与弹窗车道线不一致，且方向盘与转速重合 期待结果： 1.触发W3600,W3601,车道线颜色显示与弹窗车道线一致，方向盘与转速无重合 Specification ref: ADAS_V3.2_20220628.docx Section: Recovery: 复现概率:5/5 Test By:钱考伟 18012915216 | KQIAN2 | New | 2022-07-18 15:18 | 2022-07-19 17:41 | DI-AactiveSafety | Ford_Phase5_U625_DCV0
FPHASEVCDC-7370 | Defect | Normal | B | HXU17 | 【U625】【Warnings】中文配置下，W3401文字报警排列错误 | CaseID: Sample:A Precondition: -Cluster at RUN state EAST DC power 1.BAT ON 步骤： 1、BAT ON，0x3B2.Ignition_Status=4 2、DE0A Default Language=2，语言切换为中文 3.Shift_By_Wire_Cfg=1； 4.TrnGearMsgTxt_D_Rq=27 实际结果： 30 分钟空挡模式 已启用 非牵引拖吊模式 踩下刹车解锁换挡 期待结果： 30 分钟空挡模式已启用 非牵引拖吊模式 踩下刹车解锁换挡 Specification ref: Warning Section: Recovery: 复现概率: 10/10 Test By:李沁 15295767520 | QLI37 | New | 2022-07-18 15:15 | 2022-07-18 15:29 | DI-Warnings_Information | Ford_Phase5_U625_DCV0
FPHASEVCDC-7369 | Defect | Normal | B | CQIAO | 【U625】【Warnings】中文配置下，W1069文字报警排列错误 | CaseID: Sample:A Precondition: -Cluster at RUN state EAST DC power 1.BAT ON 步骤： 1、BAT ON，0x3B2.Ignition_Status=4 2、DE0A Default Language=2，语言切换为中文 3.Shift_By_Wire_Cfg=1； 4.Neutral_Tow_Cfg=1; 5.TCCM_NT_Cfg=0 4.TrnGearMsgTxt_D_Rq=7 实际结果： 空挡拖车 已停用 期待结果： 空挡拖车已停用 Specification ref: Warning Section: Recovery: 复现概率: 10/10 Test By:李沁 15295767520 | QLI37 | New | 2022-07-18 14:59 | 2022-07-18 15:03 | DI-Warnings_Information | Ford_Phase5_U625_DCV0
FPHASEVCDC-7368 | Defect | Normal | B | ZLIAO1 | 【U625】【ADAS】断电重启不显示车辆模型 | CaseID: Sample:A2 Precondition: -Cluster at RUN state Connected devices: -EAST DC power 1.KL30=13.5v 2.0x3B2.Ignition_Status=0x4 3.Adaptive_Cruise_Cfg=enable 步骤： 1.AccMemEnbl_B_RqDrv=0x1 2.CcStat_D_Actl=Active 实际结果： 2.不显示车辆模型 期待结果： 2.显示车辆模型 Specification ref: ADAS_V3.2_20220628.docx 备注： 断电重启不显示车辆模型，需要改变电源状态RUN->UNKNOW->RUN Section: Recovery: 复现概率:5/5 Test By:钱考伟 18012915216 | KQIAN2 | New | 2022-07-18 14:54 | 2022-07-18 16:15 | HMI | Ford_Phase5_U625_DCV0
FPHASEVCDC-7367 | Defect | Normal | B | HXU17 | 【U625】【Warnings】中文配置下，W1052文字报警排列错误 | CaseID: Sample:A Precondition: -Cluster at RUN state EAST DC power 1.BAT ON 步骤： 1、BAT ON，0x3B2.Ignition_Status=4 2、DE0A Default Language=2，语言切换为中文 3.Shift_By_Wire_Cfg=1； 4.TrnGearMsgTxt_D_Rq=4 实际结果： 下车时 再次选N以 维持空挡模式 期待结果： 下车时再次选N以 维持空挡模式 Specification ref: Warning Section: Recovery: 复现概率: 10/10 Test By:李沁 15295767520 | QLI37 | New | 2022-07-18 14:51 | 2022-07-18 17:26 | DI-Warnings_Information | Ford_Phase5_U625_DCV0
FPHASEVCDC-7365 | Defect | Normal | B | CQIAO | 【U625】【Warnings】中文配置下，W1050文字报警排列错误 | CaseID: Sample:A Precondition: -Cluster at RUN state EAST DC power 1.BAT ON 步骤： 1、BAT ON，0x3B2.Ignition_Status=4 2、DE0A Default Language=2，语言切换为中文 3.Shift_By_Wire_Cfg=1； 4.TrnGearMsgTxt_D_Rq=2 实际结果： 无效挡位 选择 期待结果： 无效挡位选择 Specification ref: Warning Section: Recovery: 复现概率: 10/10 Test By:李沁 15295767520 | QLI37 | New | 2022-07-18 14:47 | 2022-07-18 14:50 | DI-Warnings_Information | Ford_Phase5_U625_DCV0
FPHASEVCDC-7364 | Defect | Normal | B | HXU17 | 【U625】【Warning】W2501 W2500报警文字有误，W2500、W3631报警排列有误 | Connected devices: -EAST DC power 1.KL30=13.5v 2.0x3B2.Ignition_Status=0x4 测试步骤: 1.AdvanceTrac_HB_Ctl_Cfg = 1 2.AdvanceTrac_Cfg= 0 3.DrvSlipCtlMdeMsg_D_Rq Signal = 9/10 实际结果： W2501: 牵引力控制开启 MyKey {color:#ff0000}设置{color} {color:#172b4d}W2500:{color} {color:#172b4d}电子稳定控制(ESC){color} {color:#172b4d}开启 MyKey 设置{color} {color:#172b4d}W3631:{color} {color:#172b4d}电子稳定控制(ESC){color} {color:#172b4d}开启 模式变更不可用 请参阅手册 {color} 期待结果： 牵引力控制开启 MyKey {color:#ff0000}设定{color} W2500： 电子稳定控制(ESC)开启 MyKey 设定 W3631: 电子稳定控制(ESC)开启 模式变更不可用 参阅手册 Reference: Warning 2.76 复现概率:10/10 Test By:杨元健 18551659808 | YYANG58 | New | 2022-07-18 14:46 | 2022-07-18 14:56 | DI-Warnings_Information | Ford_Phase5_U625_DCV0
FPHASEVCDC-7363 | Defect | Normal | B | HXU17 | 【U625】【Warning】W3538 Icon图标与报警有重合 | CaseID: Sample:A Precondition: -Cluster at RUN state Connected devices: -EAST DC power 1.KL30=13.5v 2.0x3B2.Ignition_Status=0x4 测试步骤: 1.AdvanceTrac_HB_Ctl_Cfg = 1 2.AdvanceTrac_Cfg= 0 3.DrvSlipCtlMdeMsg_D_Rq Signal = 8 实际结果： Icon图标与报警文字有重合 期待结果： 正常显示 Reference: Warning 2.76 复现概率:10/10 Test By:杨元健 18551659808 | YYANG58 | New | 2022-07-18 14:43 | 2022-07-18 21:45 | DI-Warnings_Information | Ford_Phase5_U625_DCV0
FPHASEVCDC-7362 | Defect | Normal | B | HXU17 | 【U625】【Warning】W903Icon图标位置过于靠上 | CaseID: Sample:A Precondition: -Cluster at RUN state Connected devices: -EAST DC power 1.KL30=13.5v 2.0x3B2.Ignition_Status=0x4 测试步骤： 1.AdvanceTrac_HB_Ctl_Cfg = 1 2.AdvanceTrac_Cfg = 0 3.DrvSlipCtlMdeMsg_D_Rq Signal = 4 实际结果： 图标位置过于靠上 期待结果： 参考UI其他报警图标显示 Reference: Warning 2.76 复现概率:10/10 Test By:杨元健 18551659808 | YYANG58 | New | 2022-07-18 14:34 | 2022-07-18 14:34 | DI-Warnings_Information | Ford_Phase5_U625_DCV0
FPHASEVCDC-7361 | Defect | Normal | B | XFENG8 | 【U625】【Warnings】W346报警触发后，0x202与0x230节点信号丢失逻辑错误 | CaseID: Sample:B Precondition: -Cluster at RUN state EAST DC power 1.BAT ON 步骤： 1、BAT ON，0x3B2.Ignition_Status=4 2、DE0A PAM_Rear_Blk_Cfg=1，DE0A PAM_Front_Blk_Cfg=1 3、DE0A TBA_Cfg=0，DE0A TRG Cfg=0 4、0x3A8 SAPPStatusCoding=0 5、0x230 GearLvrPos_D_Actl =1 & 0x202 GearRvrse_D_Actl=0 7、DE08 Park Aid Control Rear=1，DE0A PAM_Fault_Warn_Cfg=0，DE08 Auto_Stop_Start_Cfg=1 （触发W346） 8、丢失0X202节点，观察现象 如果以上第5步骤换为0x202 GearRvrse_D_Actl=2 & 0x230 GearLvrPos_D_Actl =0 丢失0x230节点，观察现象 实际结果： W346报警均会消失 期待结果： W346报警不会消失 复现概率:10/10 Test By:李沁 15295767520 | QLI37 | Resolved | 2022-07-18 14:33 | 2022-07-18 21:35 | DI-Warnings_Information | Ford_Phase5_U625_DCV0 | Ford_Phase5_U625_DCV1 | Ford_Phase5_U625_DCV1
FPHASEVCDC-7356 | Defect | Normal | B | CQIAO | 【U625】【Warnings】W159报警图片显示错误 | CaseID: Sample:B Precondition: -Cluster at RUN state EAST DC power 1.BAT ON 2.0x3B2.Ignition_Status=4 3.Default Language=0x01(英文配置) 步骤： 1.Park Aid Control Rear Blockage Warning=1 2.Park Aid Control Front Blockage Warning=1 3.0x3AA. PrkAidMsgTxt_D_Rq=All_Sns_Blk (0xF) 实际结果： 图片显示有误 期待结果： 图片显示正确 Specification ref: Warning_V3.4 Section: Recovery: 复现概率: 5/5 李沁 15295767520 | QLI37 | New | 2022-07-18 14:19 | 2022-07-18 14:29 | DI-Warnings_Information | Ford_Phase5_U625_DCV0
FPHASEVCDC-7353 | Defect | Normal | B | CQIAO | 【U625】【Warnings】W158报警图片显示错误 | CaseID: Sample:B Precondition: -Cluster at RUN state EAST DC power 1.BAT ON 2.0x3B2.Ignition_Status=4 3.Default Language=0x01(英文配置) 步骤： 1.Park Aid Control Rear Blockage Warning=0 2.Park Aid Control Front Blockage Warning=1 3.0x3AA. PrkAidMsgTxt_D_Rq=All_Sns_Blk (0xF) 实际结果： 图片显示有误 期待结果： 图片显示正确 Specification ref: Warning_V3.4 Section: Recovery: 复现概率: 5/5 李沁 15295767520 | QLI37 | New | 2022-07-18 14:07 | 2022-07-18 14:14 | DI-Warnings_Information | Ford_Phase5_U625_DCV0
FPHASEVCDC-7351 | Defect | Normal | B | CQIAO | 【U625】【Warnings】中文配置下，W1653报警文字排列错误 | CaseID: Sample:B Precondition: -Cluster at RUN state EAST DC power 1.BAT ON 2.0x3B2.Ignition_Status=4 3.Default Language=0x02(中文配置) 步骤： 1.Park Aid Control Rear Blockage Warning=1 2.Park Aid Control Front Blockage Warning=0 3.DE0A TBA_Cfg=0，DE0A TRG Cfg=0 4.0x3AA. PrkAidMsgTxt_D_Rq= Not avail (Trlr attchd) (0xB) or R Sns inactve Trlr atch (0xC) 实际结果： 拖车已连接 后方泊车传感器已禁用 期待结果： 拖车已连接 后方泊车传感器 禁用 Specification ref: Warning_V3.4 Section: Recovery: 复现概率: 5/5 李沁 15295767520 | QLI37 | New | 2022-07-18 14:01 | 2022-07-18 14:15 | DI-Warnings_Information | Ford_Phase5_U625_DCV0
FPHASEVCDC-7349 | Defect | Normal | B | HXU17 | 【U625】【Warnings】W157报警图片显示错误 | CaseID: Sample:B Precondition: -Cluster at RUN state EAST DC power 1.BAT ON 2.0x3B2.Ignition_Status=4 3.Default Language=0x01(英文配置) 步骤： 1.Park Aid Control Rear Blockage Warning=1 2.Park Aid Control Front Blockage Warning=0 3.0x3AA. PrkAidMsgTxt_D_Rq=All_Sns_Blk (0xF) 实际结果： 图片显示有误 期待结果： 图片显示正确 Specification ref: Warning_V3.4 Section: Recovery: 复现概率: 5/5 李沁 15295767520 | QLI37 | New | 2022-07-18 13:49 | 2022-07-18 13:51 | DI-Warnings_Information | Ford_Phase5_U625_DCV0
FPHASEVCDC-7341 | Defect | Normal | B | CQIAO | 【U625】【Warnings】中文配置下，W430文字报警排列错误 | CaseID: Sample:A Precondition: -Cluster at RUN state EAST DC power 1.BAT ON 步骤： 1、BAT ON，0x3B2.Ignition_Status=4 2、DE0A Default Language=2，语言切换为中文 3.TPMS_Cfg=enable 4.Tire_Press_System_Stat =13 实际结果： 文字为： 校准已完成 期待结果： 文字为： 请校准已完成 Specification ref: Warning Section: Recovery: 复现概率: 10/10 Test By:李沁 15295767520 | QLI37 | New | 2022-07-18 13:11 | 2022-07-18 13:52 | DI-Warnings_Information | Ford_Phase5_U625_DCV0
FPHASEVCDC-7339 | Defect | Normal | B | CQIAO | 【U625】【Warnings】中文配置下，W410文字报警排列错误 | CaseID: Sample:A Precondition: -Cluster at RUN state EAST DC power 1.BAT ON 步骤： 1、BAT ON，0x3B2.Ignition_Status=4 2、DE0A Default Language=2，语言切换为中文 3.TPMS_Cfg=enable 4.Tire_Press_System_Stat =6 实际结果： 文字为： 请校准右前轮胎 期待结果： 文字为： 请校准 右前轮胎 Specification ref: Warning Section: Recovery: 复现概率: 10/10 Test By:李沁 15295767520 | QLI37 | New | 2022-07-18 13:05 | 2022-07-18 13:52 | DI-Warnings_Information | Ford_Phase5_U625_DCV0
FPHASEVCDC-7338 | Defect | Normal | B | CQIAO | 【U625】【Warnings】中文配置下，W405文字报警排列错误 | CaseID: Sample:A Precondition: -Cluster at RUN state EAST DC power 1.BAT ON 步骤： 1、BAT ON，0x3B2.Ignition_Status=4 2、DE0A Default Language=2，语言切换为中文 3.TPMS_Cfg=enable 4.Tire_Press_System_Stat =2 实际结果： 文字为： 请校准左前轮胎 期待结果： 文字为： 请校准 左前轮胎 Specification ref: Warning Section: Recovery: 复现概率: 10/10 Test By:李沁 15295767520 | QLI37 | New | 2022-07-18 13:02 | 2022-07-18 13:52 | DI-Warnings_Information | Ford_Phase5_U625_DCV0
FPHASEVCDC-7337 | Defect | Normal | B | HXU17 | 【U625】【Warning】W978 W979 W980缺少Icon图标，其中W978报警文字、排列有误 | CaseID: Sample:A Precondition: -Cluster at RUN state Connected devices: -EAST DC power 1.KL30=13.5v 2.0x3B2.Ignition_Status=0x4 测试步骤： 1.HILL_DESC_MC = 5、6、7 实际结果： W978 W979 W980缺少Icon图标 W978报警为： 陡坡缓降控制 驾驶员恢复控制 期待结果： W978 W979 W980有Icon图标 W978报警为： 陡坡缓降 驾驶员 恢复控制 Reference: Warning 2.75 复现概率:10/10 Test By:杨元健 18551659808 | YYANG58 | New | 2022-07-18 12:49 | 2022-07-18 13:06 | DI-Warnings_Information | Ford_Phase5_U625_DCV0
FPHASEVCDC-7329 | Defect | Normal | B | HXU17 | 【U625】【Warnings】中文配置下，W612文字报警排列错误 | CaseID: Sample:A Precondition: -Cluster at RUN state EAST DC power 1.BAT ON 步骤： 1、BAT ON，0x3B2.Ignition_Status=4 2、DE0A Default Language=2，语言切换为中文 3、0x167.PwPckTq_D_Stat=0 4、0x38D.immoMsgTxt_D_Rq =15 实际结果： 文字为： 车辆 点火开关已关闭 期待结果： 文字为： 车辆点火开关已关闭 Specification ref: Warning Section: Recovery: 复现概率: 10/10 Test By:李沁 15295767520 | QLI37 | New | 2022-07-18 10:50 | 2022-07-18 11:06 | DI-Warnings_Information | Ford_Phase5_U625_DCV0
FPHASEVCDC-7328 | Defect | Normal | B | HXU17 | 【U625】【Warnings】中文配置下，W648文字报警排列错误 | CaseID: Sample:A Precondition: -Cluster at RUN state EAST DC power 1.BAT ON 步骤： 1、BAT ON，0x3B2.Ignition_Status=4 2、DE0A Default Language=2，语言切换为中文 3、0x167.PwPckTq_D_Stat=0 4、0x38D.immoMsgTxt_D_Rq =11 实际结果： 文字为： 识别的钥匙数不够 期待结果： 文字为： 识别的 钥匙数不够 Specification ref: Warning Section: Recovery: 复现概率: 10/10 Test By:李沁 15295767520 | QLI37 | New | 2022-07-18 10:43 | 2022-07-18 11:06 | DI-Warnings_Information | Ford_Phase5_U625_DCV0
FPHASEVCDC-7327 | Defect | Normal | B | HXU17 | 【U625】【Warnings】中文配置下，W645文字报警排列错误 | CaseID: Sample:A Precondition: -Cluster at RUN state EAST DC power 1.BAT ON 步骤： 1、BAT ON，0x3B2.Ignition_Status=4 2、DE0A Default Language=2，语言切换为中文 3、0x167.PwPckTq_D_Stat=0 4、0x38D.immoMsgTxt_D_Rq =10 实际结果： 文字为： 最多识别钥匙数 期待结果： 文字为： 最多识别 钥匙数 Specification ref: Warning Section: Recovery: 复现概率: 10/10 Test By:李沁 15295767520 | QLI37 | New | 2022-07-18 10:39 | 2022-07-18 11:06 | DI-Warnings_Information | Ford_Phase5_U625_DCV0
FPHASEVCDC-7324 | Defect | Normal | A | HXU17 | 【U625】【Telltales】Adaptive_Cruise_Cfg=disabled时，灯都触发不出来 | CaseID: Sample:B Precondition: -Cluster at RUN state Connected devices: EAST DC power 1.KL15 ON 2.KL30 ON 3.Adaptive_Cruise_Cfg=disabled 步骤： 1.CcStat_D_Actl=2/3/4/5 2.CcOvrrdActv_B_Actl=0/1 实际结果： 所有灯都触发不出来 期待结果： 应按需求触发相应灯 Specification ref: RTT_V3.2_20220628 复现概率:5/5 Test By:胡珊珊 18851672720 | SHU11 | New | 2022-07-18 10:28 | 2022-07-19 15:45 | DI-Telltales | Ford_Phase5_U625_DCV0
FPHASEVCDC-7320 | Defect | Normal | B | HXU17 | 【U625】【Warnings】中文配置下，W626文字报警排列错误 | CaseID: Sample:A Precondition: -Cluster at RUN state EAST DC power 1.BAT ON 步骤： 1、BAT ON，0x3B2.Ignition_Status=4 2、DE0A Default Language=2，语言切换为中文 3、0x167.PwPckTq_D_Stat=0 4、0x38D.immoMsgTxt_D_Rq =6 实际结果： 文字为： 全部附件电源激活 期待结果： 文字为： 全部附件 电源激活 Specification ref: Warning Section: Recovery: 复现概率: 10/10 Test By:李沁 15295767520 | QLI37 | New | 2022-07-18 10:21 | 2022-07-18 10:34 | DI-Warnings_Information | Ford_Phase5_U625_DCV0
FPHASEVCDC-7318 | Defect | Immediate | B | YCUI6 | 【U611】【TC】油耗界面的瞬时油耗图形显示时，IFE_Display配置为0，瞬时油耗图形界面仍保持显示 | CaseID: Sample:B Precondition: -Cluster at RUN state Connected devices: -EAST DC power 1.KL30=13.5v 2.0x3B2.Ignition_Status=0x4 步骤： 1.切换至IOD-油耗界面 2.ODO Count 0.6565HZ 3.喷油量 0.1HZ 4.IFE Numeric配置为0 5.IFE_Display配置为0 实际结果： 油耗界面的瞬时油耗图形界面仍保持显示 期待结果： 油耗界面的瞬时油耗图形界面消失（系统杨工确认） Specification ref: CAF-PhaseV-DI_ SRD_V3.0_20220511.doc Section: Recovery: 复现概率:5/5 Test By:杜晓慧 13951775454 | XDU7 | New | 2022-07-18 09:49 | 2022-07-19 09:42 | DI-TC | Ford_Phase5_U625_DCV0
FPHASEVCDC-7317 | Defect | Immediate | B | CZHU13 | 【U625】【HMI】SelDrvMdeDsply_B_Avail=0时，W3541、W3542、W3543、W3544、W3633报警仍能触发 | CaseID: Sample:B Precondition: -Cluster at RUN state Connected devices: -EAST DC power 1.KL30=13.5v 2.0x3B2.Ignition_Status=0x4 步骤： 1.Select Mode配置为1 2.SelDrvMde_D_Stat=3 3.SelDrMde_D2_Rq!=0、1、3、5、13 4.SelDrvMdPosXX_D_Stat=0x1F 5.SelDrvMdeMsgTxt_D_Rq=2、3、4、5、6 实际结果： W3541、W3542、W3543、W3544、W3633报警仍能触发 期待结果： W3541、W3542、W3543、W3544、W3633报警不可触发 Specification ref: CAF-PhaseV-DI_ SRD_V3.1_20220608.doc Section: Recovery: 复现概率:5/5 Test By:杜晓慧 13951775454 | XDU7 | New | 2022-07-18 09:45 | 2022-07-18 09:45 | HMI | Ford_Phase5_U625_DCV0
FPHASEVCDC-7316 | Defect | Gating | A | CQIAO | 【U625】【HMI】ActvDrvMde_D2_Stat=6时显示READY图标 | CaseID: Sample:B Precondition: -Cluster at RUN state Connected devices: -EAST DC power 1.KL30=13.5v 2.0x3B2.Ignition_Status=0x4 步骤： 1.Select Mode配置为1 2.SelDrvMde_D2_Rq=6 3.ActvDrvMde_D2_Stat=6 实际结果： 显示READY图标 期待结果： 显示Tow图标 Specification ref: CAF-PhaseV-DI_ SRD_V3.0_20220511.doc Section: Recovery: 复现概率:5/5 Test By:杜晓慧 13951775454 | XDU7 | New | 2022-07-18 09:44 | 2022-07-19 18:58 | HMI | Ford_Phase5_U625_DCV0
FPHASEVCDC-7315 | Defect | Normal | B | HXU17 | 【U625】【Warning】2.75章节信号切换 报警未弹出 只有文本框闪烁 | CaseID: Sample:A Precondition: -Cluster at RUN state EAST DC power # BAT ON # Ignition_Status=4 步骤： 1.HILL_DESC_MC =0->2 实际结果： 报警未弹出 期待结果： 报警弹出 Reference: Warning 2.75 复现概率:10/10 Test By:杨元健 18551659808 | YYANG58 | New | 2022-07-18 09:32 | 2022-07-18 09:34 | DI-Warnings_Information | Ford_Phase5_U625_DCV0
FPHASEVCDC-7314 | Defect | Normal | B | XFENG8 | 【U625】【Warnings】手动重启仪表时偶现触发W700报警 | CaseID: Sample:B Precondition: -Cluster at RUN state EAST DC power 1.BAT ON 步骤： 1、BAT ON，0x3B2.Ignition_Status=4 2.DE0A Tach cfg=0 3.0x204.EngAout_N_Actl =0 4.0x421.OilPressureWarning=0 5.BAT OFF 6.BAT ON 7.W700报警被触发 (切换电源模式后会解除W700报警) 实际结果： 重启后会触发W700报警 期待结果： 重启后不会触发W700报警 Reference: 复现概率:5/10 Test By:李沁 15295767520 | QLI37 | New | 2022-07-18 09:29 | 2022-07-18 09:29 | DI-Warnings_Information | Ford_Phase5_U625_DCV0
FPHASEVCDC-7313 | Defect | Gating | B | CQIAO | 【U625】【HMI】ActvDrvMde_D2_Stat=13时，显示“Off Road”图标 | CaseID: Sample:B Precondition: -Cluster at RUN state Connected devices: -EAST DC power 1.KL30=13.5v 2.0x3B2.Ignition_Status=0x4 步骤： 1.Select Mode配置为1 2.SelDrvMde_D2_Rq=13 3.ActvDrvMde_D2_Stat=13 实际结果： 显示Off Road图标 期待结果： 显示Trail图标 Specification ref: CAF-PhaseV-DI_ SRD_V3.0_20220511.doc Section: Recovery: 复现概率:5/5 Test By:杜晓慧 13951775454 | XDU7 | New | 2022-07-18 09:19 | 2022-07-19 14:40 | HMI | Ford_Phase5_U625_DCV0
FPHASEVCDC-7312 | Defect | Immediate | B | CZHU13 | 【U625】【TC】喷油量为0时，平均油耗显示0.0km/L、0.0MPG | CaseID: Sample:B Precondition: -Cluster at RUN state Connected devices: -EAST DC power 1.KL30=13.5v 2.0x3B2.Ignition_Status=0x4 步骤： 1.ODO Count 0.6565HZ 2.喷油量 0HZ 实际结果： 平均油耗显示0.0km/L、0.0MPG 期待结果： 平均油耗显示999.9km/L、999MPG Specification ref: CAF-PhaseV-DI_ SRD_V3.0_20220511.doc Section: Recovery: 复现概率:5/5 Test By:杜晓慧 13951775454 | XDU7 | New | 2022-07-18 09:17 | 2022-07-18 09:17 | DI-TC | Ford_Phase5_U625_DCV0
FPHASEVCDC-7311 | Defect | Immediate | B | CZHU13 | 【U625】【TC】ODO Count为0时，行车电脑界面的平均油耗显示1.0km/L、2.8MPG | CaseID: Sample:B Precondition: -Cluster at RUN state Connected devices: -EAST DC power 1.KL30=13.5v 2.0x3B2.Ignition_Status=0x4 步骤： 1.当前为IOD-行车电脑界面 2.行车电脑界面显示平均油耗 3.ODO Count 0HZ 4.喷油量0.1HZ 5.油耗单位设置为km/L、MPG 实际结果： 平均油耗显示1.0km/L、2.8MPG 期待结果： 平均油耗显示0.0km/L、0.0MPG Specification ref: CAF-PhaseV-DI_ SRD_V3.0_20220511.doc Section: Recovery: 复现概率:5/5 Test By:杜晓慧 13951775454 | XDU7 | New | 2022-07-18 09:17 | 2022-07-18 09:17 | DI-TC | Ford_Phase5_U625_DCV0
FPHASEVCDC-7309 | Defect | Immediate | B | CZHU13 | 【U625】【TC】仪表休眠唤醒或首次上电后，平均油耗显示-.- | CaseID: Sample:B Precondition: -Cluster at RUN state Connected devices: -EAST DC power 1.KL30=13.5v 2.0x3B2.Ignition_Status=0x4 步骤： 1.当前为IOD-行车电脑界面 2.行车电脑界面显示平均油耗 3.ODO Count 0HZ 4.喷油量0.1HZ 5.确认平均油耗正常显示后IGN OFF 6.停发CAN信号至仪表睡眠 7.CAN 唤醒且IGN ON 实际结果： 平均油耗显示-.-（首次上电也存在同样的问题） 期待结果： 平均油耗显示IGN OFF前的值 Specification ref: CAF-PhaseV-DI_ SRD_V3.0_20220511.doc Section: Recovery: 复现概率:5/5 Test By:杜晓慧 13951775454 | XDU7 | New | 2022-07-18 09:12 | 2022-07-18 09:12 | DI-TC | Ford_Phase5_U625_DCV0
FPHASEVCDC-7308 | Defect | Immediate Gating | Top | CZHU13 | 【U625】【TC】续航里程偏小十倍 | CaseID: Sample:B Precondition: -Cluster at RUN state Connected devices: -EAST DC power 1.KL30=13.5v 2.0x3B2.Ignition_Status=0x4 步骤： 1.FuelLvl_PCM配置为PCM 2.FuelRange_L2_DsplyEng=100 实际结果： 续航里程显示10km 期待结果： 续航里程显示100km Specification ref: CAF-PhaseV-DI_ SRD_V3.0_20220511.doc Section: Recovery: 复现概率:5/5 Test By:杜晓慧 13951775454 | XDU7 | New | 2022-07-18 09:11 | 2022-07-18 09:11 | DI-TC | Ford_Phase5_U625_DCV0
FPHASEVCDC-7307 | Defect | Normal | B | CZHU13 | 【U625】【V2I】未触发报警时显示V2I图标，触发任意报警 V2I图标消失 | CaseID: Sample:B Precondition: -Cluster at RUN state EAST DC power # BAT ON # Ignition_Status=4 步骤： 1.不触发报警，显示V2I图标 2.触发任意报警，V2I图标消失 期待结果： 未触发V2I的情况下 始终没有V2I图标显示 复现概率:10/10 Test By:杨元健 18551659808 | YYANG58 | New | 2022-07-18 09:08 | 2022-07-18 09:14 | DI-Warnings_Information | Ford_Phase5_U625_DCV0
FPHASEVCDC-7297 | Defect | Normal | B | HXU17 | 【U625】【Warnings】中文配置下，W608报警排列错误 | CaseID: Sample:A Precondition: -Cluster at RUN state EAST DC power 1.BAT ON 步骤： 1、BAT ON，0x3B2.Ignition_Status=4 2、DE0A Default Language=2，语言切换为中文 3.0x3B2.Ignition_Status=1 4.DE08 PrkLckCtl_D_Allw_Cfg=1 5.FeatNoBcm_No_Actl =1044 6. FeatConfigBcmActl =1 7. PersIndexBcm_D_Actl =1 8. PrkLckCtlAvail_T_Stat =1 9. PrkLckCtlMsgTxt_D_Rq =3 10. PrkLckCtlMsgTxt_D2_Rq 0 实际结果： 换挡杆已解锁 期待结果： 换挡杆 已解锁 复现概率:10/10 Test By:李沁 15295767520 | QLI37 | New | 2022-07-16 17:13 | 2022-07-18 09:59 | DI-Warnings_Information | Ford_Phase5_U625_DCV0
FPHASEVCDC-7296 | Defect | Normal | B | HXU17 | 【U625】【Warnings】中文配置下，W607报警排列错误 | CaseID: Sample:A Precondition: -Cluster at RUN state EAST DC power 1.BAT ON 步骤： 1、BAT ON，0x3B2.Ignition_Status=4 2、DE0A Default Language=2，语言切换为中文 3.0x3B2.Ignition_Status=1 4.DE08 PrkLckCtl_D_Allw_Cfg=1 5.FeatNoBcm_No_Actl =1044 6. FeatConfigBcmActl =1 7. PersIndexBcm_D_Actl =1 8. PrkLckCtlAvail_T_Stat =1 9. PrkLckCtlMsgTxt_D_Rq =2 10. PrkLckCtlMsgTxt_D2_Rq 0 实际结果： 踩刹车解锁换挡杆 期待结果： 踩刹车 解锁换挡杆 复现概率:10/10 Test By:李沁 15295767520 | QLI37 | New | 2022-07-16 17:10 | 2022-07-18 09:58 | DI-Warnings_Information | Ford_Phase5_U625_DCV0
FPHASEVCDC-7295 | Defect | Normal | B | ZCAO5 | 【U625】【Chime】首次上电，安全带编程模式只能编一次，下一个点火周期单个座椅无法编程 | CaseID: Sample:A Precondition: -Cluster at RUN state Connected devices: -EAST DC power 1.KL30=13.5v 2.BAT&IGN reset 步骤： 1. DE0D Belt_Minder_Chime_Operator_Cfg=enable，DE0D {R1C1_Belt_Minder_Chime_Cfg=Enable 2. DE0D RxCy_Seatbelt_cfg=1/3 3. 0x4C FirstRowBuckleDriver=2 4. 0x202 VehVActlEng_D_Qf =3 &Veh_V_ActlEng =0 5. 0x3B2.Ignition_Status=0x1 6. 0x3B2.Ignition_Status=0x4 7. 等待8s，0x4C FirstRowBuckleDriver 1 0x4C FirstRowBuckleDriver 2 8. 步骤7 重复3次 9. 0x3B2.Ignition_Status=0x1 10. 0x3B2.Ignition_Status=0x4 11. 等待8s，副驾安全带系->未系操作4次 实际结果： 8. 步骤7重复2次后指示灯闪烁4次 11. 指示灯常亮编程不成功 期待结果： 8. 步骤7重复3次后指示灯闪烁5次（4.5s） 11. 指示灯闪烁5次（4.5s）编程成功 Specification ref: TT_V3.2_20220628 复现概率:5/5 Test By:余群群 18895315393 | QYU8 | Resolved | 2022-07-16 17:03 | 2022-07-19 18:46 | DI-Buzzer/Speaker | Ford_Phase5_U625_DCV0 | Ford_Phase5_U625_DCV1
FPHASEVCDC-7294 | Defect | Normal | B | ZCAO5 | 【U625】【Chime】IGN OFF下解开安全带&车速大于8，IGN ON后安全带声音报警期间系上安全带，声音继续响，指示灯闪烁（96s后指示灯常亮） | CaseID: Sample:A Precondition: -Cluster at RUN state Connected devices: -EAST DC power 1.KL30=13.5v 2.0x3B2.Ignition_Status=0x1 步骤： 1. 配置DE0A Seatbelt Warning Market=FMVSS 2. DE0D RxCy_Seatbelt_cfg=1/3,DE0DRxCy_Belt_Minder_Chime_Cfg=1 3. 0x4C FirstRowBuckleDriver=2 4. 0x202 VehVActlEng_D_Qf =3 &Veh_V_ActlEng =8 5. 0x3B2.Ignition_Status=0x4 6. 等待10s后，0x4C FirstRowBuckleDriver=1 实际结果： 4. 声音持续响96s消失，指示灯闪烁96s熄灭 期待结果： 4.安全带系上声音立刻停止，指示灯熄灭 Specification ref: TT_V3.0_20220511 复现概率:5/5 Test By:余群群 18895315393 | QYU8 | Resolved | 2022-07-16 17:02 | 2022-07-19 19:00 | DI-Buzzer/Speaker | Ford_Phase5_U625_DCV0 | Ford_Phase5_U625_DCV1 | Ford_Phase5_U625_DCV1
FPHASEVCDC-7293 | Defect | Normal | B | ZCAO5 | 【U625】【Chime】触发安全带声音报警后，安全带系上，车速降到suspend speed，安全带系到未系，安全带声音报警响 | CaseID: Sample:A Precondition: -Cluster at RUN state Connected devices: -EAST DC power 1.KL30=13.5v 2.0x3B2.Ignition_Status=0x1 步骤： 1. 配置DE0A Seatbelt Warning Market=FMVSS 2. DE0D RxCy_Seatbelt_cfg=1/3,DE0DRxCy_Belt_Minder_Chime_Cfg=1 3. 0x4C FirstRowBuckleDriver=2 4. 0x202 VehVActlEng_D_Qf =3 &Veh_V_ActlEng =8 5. 0x4C FirstRowBuckleDriver=1 6. Veh_V_ActlEng =5 7. 0x4C FirstRowBuckleDriver=1->2 实际结果： 7. 安全带声音报警响，指示灯闪烁 期待结果： 7. 安全带声音报警不应该响，指示灯常亮，（车速>=Trigger speed时触发声音报警） Specification ref: TT_V3.0_20220511 复现概率:5/5 Test By:余群群 18895315393 | QYU8 | Resolved | 2022-07-16 17:01 | 2022-07-19 18:36 | DI-Buzzer/Speaker | Ford_Phase5_U625_DCV0 | Ford_Phase5_U625_DCV1 | Ford_Phase5_U625_DCV1
FPHASEVCDC-7292 | Defect | Normal | B | ZCAO5 | 【U625】【Chime】RxCy_Seatbelt_cfg=1/3，触发安全带声音报警，开关门之后，声音不响，指示灯熄灭 | CaseID: Sample:A Precondition: -Cluster at RUN state Connected devices: -EAST DC power 1.KL30=13.5v 2.0x3B2.Ignition_Status=0x4 步骤： 1. DE0D RxCy_Seatbelt_cfg=1/3 2. 0x4C FirstRowBuckleDriver=1->2 3. 0x202 VehVActlEng_D_Qf =3 &Veh_V_ActlEng >Trigger speed 4. 0x3B2 DrStatDrv_B_Actl =1 5. 0x3B2 DrStatDrv_B_Actl =0 实际结果： 5. 指示灯熄灭，声音不响 期待结果： 5. 指示灯闪烁，声音响 Specification ref: TT_V3.0_20220511 复现概率:5/5 Test By:余群群 18895315393 | QYU8 | New | 2022-07-16 16:59 | 2022-07-16 16:59 | DI-Buzzer/Speaker | Ford_Phase5_U625_DCV0
FPHASEVCDC-7291 | Defect | Normal | B | HXU17 | 【U625】【Warning】英文配置下，W299翻译错误 | CaseID: Sample:A Precondition: -Cluster at RUN state Connected devices: -EAST DC power 1.KL30=13.5v 2.0x3B2.Ignition_Status=0x4 3. 英文配置 步骤： 1. DE0D RxCy_Seatbelt_cfg=1/2/3/4 2. 0x4C FirstRowBuckleDriver=1->2 实际结果： 3 W299显示Seat belts warning 期待结果： 3 W299按照翻译列表显示：Seatbelts warning Specification ref: TT_V3.0_20220511 复现概率:5/5 Test By:余群群 18895315393 | QYU8 | Resolved | 2022-07-16 16:57 | 2022-07-18 22:53 | DI-Warnings_Information | Ford_Phase5_U625_DCV0 |  | Ford_Phase5_U625_DCV1
FPHASEVCDC-7290 | Defect | Normal | B | ZCAO5 | 【U625】【Chime】RxCy_Seatbelt_cfg=1/3，RxCy_Belt_Minder_Chime_Cfg=Disable时，触发安全带声音报警，声音仍然响 | CaseID: Sample:A Precondition: -Cluster at RUN state Connected devices: -EAST DC power 1.KL30=13.5v 2.0x3B2.Ignition_Status=0x4 步骤： 1. DE0D RxCy_Belt_Minder_Chime_Cfg=Disable 2. DE0A RxCy_Seatbelt_cfg=1/3 3. 0x4C FirstRowBuckleDriver=1->2 4. 0x202 VehVActlEng_D_Qf =3 &Veh_V_ActlEng =8 实际结果： 4. 安全带声音报警响（BAT&IGN reset后配置位生效） 期待结果： 4. 安全带声音报警不响 注：RxCy_Seatbelt_cfg=2/4，Belt_Monitor_Chime_Cfg=Disable时，触发安全带声音报警，声音仍然响 Specification ref: TT_V3.2_20220628 复现概率:5/5 Test By:余群群 18895315393 | QYU8 | New | 2022-07-16 16:56 | 2022-07-19 18:31 | DI-Buzzer/Speaker | Ford_Phase5_U625_DCV0
FPHASEVCDC-7289 | Defect | Normal | A | GLONG2 | 【U625】【Chime】DSO Chime配置为2时，声音频率错误 | CaseID: Sample:A Precondition: -Cluster at RUN state Connected devices: -EAST DC power 1.KL30=13.5v 2.0x3B2.Ignition_Status=0x4 3. IVI发声，DSO chime=2 步骤： 1. 多次触发DSO Chime音如Seatbelt_Minder_Chime_Status_Flag， 实际结果： 1 DSO chime播放频率错误，前面几声听起来很急促，单个声音周期播放还未完成会中断 期待结果： 1. DSO Chime播放正常 Reference doc: Chime_3.2_20220508 复现概率:5/5 Test By:余群群 18895315393 | QYU8 | New | 2022-07-16 16:54 | 2022-07-16 16:54 | DI-Buzzer/Speaker | Ford_Phase5_U625_DCV0
FPHASEVCDC-7288 | Defect | Normal | B | HXU17 | 【U625】【Warning】主驾安全带未系，IGN off到on ，显示两个安全带初始化页面 | CaseID: Sample:A Precondition: -Cluster at RUN state Connected devices: -EAST DC power 1.KL30=13.5v 2.0x3B2.Ignition_Status=0x4 步骤： 1. DE0D RxCy_Seatbelt_cfg=1/2/3/4 2. 任意座椅安全带未系 3. 0x3B2.Ignition_Status=0x1 4. 0x3B2.Ignition_Status=0x4 实际结果： 4 显示两个安全带初始化页面，一个带Netural边框，另一个不带边框，轮流显示4s 期待结果： 4. 应该显示不带边框的IOD安全带初始化页面 Specification ref: TT_V3.0_20220511 复现概率:5/5 Test By:余群群 18895315393 | QYU8 | New | 2022-07-16 16:51 | 2022-07-18 16:39 | DI-Warnings_Information | Ford_Phase5_U625_DCV0
FPHASEVCDC-7287 | Defect | Normal | B | HXU17 | 【U625】【Warning】触发W299，边框显示Netural，应该显示Amber | CaseID: Sample:A Precondition: -Cluster at RUN state Connected devices: -EAST DC power 1.KL30=13.5v 2.0x3B2.Ignition_Status=0x4 步骤： 1. DE0D RxCy_Seatbelt_cfg=1/2/3/4 2. 0x4C FirstRowBuckleDriver=1->2 实际结果： 3 W299弹框显示Netural 期待结果： 3. W299应该显示Amber Specification ref: TT_V3.0_20220511 复现概率:5/5 Test By:余群群 18895315393 | QYU8 | New | 2022-07-16 16:49 | 2022-07-18 10:18 | DI-Warnings_Information | Ford_Phase5_U625_DCV0
FPHASEVCDC-7286 | Defect | Normal | B | XFENG8 | 【U625】【Warnings】W665报警数值偶现显示错误 | CaseID: Sample:B Precondition: -Cluster at RUN state Connected devices: -EAST DC power 1.KL30=13.5v 2.0x3B2.Ignition_Status=0x4 步骤： 1、AEIS_Without_Override_Cfg=1 AEIS_With_Override_Cfg=1/0 2、0x421.EngIdlShutDown_D_Stat=1，触发w665 实际结果： W665报警数值显示错误 期待结果： W665报警数值显示正确 Specification ref: Warning_V3.4 Section: Recovery: 复现概率:5/5 Test By:李沁 15295767520 | QLI37 | New | 2022-07-16 16:48 | 2022-07-16 16:48 | DI-Warnings_Information | Ford_Phase5_U625_DCV0
FPHASEVCDC-7285 | Defect | Normal | B | XFENG8 | 【U625】【Warnings】W668报警数值显示错误 | CaseID: Sample:B Precondition: -Cluster at RUN state Connected devices: -EAST DC power 1.KL30=13.5v 2.0x3B2.Ignition_Status=0x4 步骤： 1、AEIS_Without_Override_Cfg=0 AEIS_With_Override_Cfg=1 2、0x421.EngIdlShutDown_D_Stat=1，触发w668 实际结果： W668报警数值显示错误 期待结果： W668报警数值显示正确 Specification ref: Warning_V3.4 Section: Recovery: 复现概率:5/5 Test By:李沁 15295767520 | QLI37 | New | 2022-07-16 16:46 | 2022-07-16 16:46 | DI-Warnings_Information | Ford_Phase5_U625_DCV0
FPHASEVCDC-7284 | Defect | Normal | B | HXU17 | 【U625】【Warning】W977.2 W977.3 W974 W976 W977 W977.1报警类型应该为TA* | CaseID: Sample:A Precondition: -Cluster at RUN state Connected devices: -EAST DC power 1.KL30=13.5v 2.0x3B2.Ignition_Status=0x4 步骤： 1.公里情况下 ：HILL_DESC_MC=0->3 W977.2 HILL_DESC_MC=1->3 W977.1 2.英里情况下：HILL_DESC_MC=0->3 W977.3 HILL_DESC_MC=1->3 W977 3.HILL_DESC_MC=0->2 W974 4.HILL_DESC_MC=2->0 W976 6.触发以上任意报警后，立即 HILL_DESC_MC=5 触发W978(SC*) 实际结果： 触发W978后会和之前触发的报警轮询 期待结果： 只显示W978报警 Reference: Warning 2.75 复现概率:10/10 Test By:杨元健 18551659808 | YYANG58 | Resolved | 2022-07-16 16:38 | 2022-07-18 16:38 | DI-Warnings_Information | Ford_Phase5_U625_DCV0 |  | Ford_Phase5_U625_DCV1
FPHASEVCDC-7283 | Defect | Normal | B | HXU17 | 【U625】【Warnings】中文配置下，W2100文字排列错误 | CaseID: Sample:A Precondition: -Cluster at RUN state EAST DC power 1.BAT ON 步骤： 1、BAT ON，0x3B2.Ignition_Status=4 2、DE0A Default Language=2，语言切换为中文 3、DE0A Shift_By_Wire_Cfg=1 4、DE0A Passive Entry Passive Start cfg=1 5、DE0A SBW_eShifter_Type_Cfg=0 6、0x3B2.Remote_Start_Status=1 实际结果： 要驾驶： 踩刹车并按换挡按钮 期待结果： 要驾驶： 踩刹车 并按换挡按钮 复现概率:10/10 Test By:李沁 15295767520 | QLI37 | New | 2022-07-16 16:37 | 2022-07-18 09:53 | DI-Warnings_Information | Ford_Phase5_U625_DCV0
FPHASEVCDC-7282 | Defect | Normal | B | HXU17 | 【U625】【Warning】W977.2 W977.3报警文字有误，W4290报警文字排列有误 | CaseID: Sample:A Precondition: -Cluster at RUN state Connected devices: -EAST DC power 1.KL30=13.5v 2.0x3B2.Ignition_Status=0x4 步骤： 1.公里情况下 ：HILL_DESC_MC=0->3 W977.2 2.英里情况下：HILL_DESC_MC=0->3 W977.3 3.HILL_DESC_MC=1 W4290 实际结果： W977.2: {color:#ff0000}使用{color}陡坡缓降 请减速至 20 MPH 或更低 W977.3: {color:#ff0000}使用{color}陡坡缓降 请减速至 32 km/h 或更低 W4290: 陡坡缓降控制 在巡航控制 启用时 不可用 期待结果： W977.2: {color:#ff0000}实现{color}陡坡缓降 请减速至 20 MPH 或更低 W977.3: {color:#ff0000}实现{color}陡坡缓降 请减速至 32 km/h 或更低 W4290： 陡坡缓降控制 在巡航控制 启用时不可用 Reference: Warning 2.75 复现概率:10/10 Test By:杨元健 18551659808 | YYANG58 | New | 2022-07-16 16:30 | 2022-07-16 17:09 | DI-Warnings_Information | Ford_Phase5_U625_DCV0
FPHASEVCDC-7280 | Defect | Normal | B | HXU17 | 【U625】【Warnings】中文配置下，W4307报警排列错误 | CaseID: Sample:A Precondition: -Cluster at RUN state EAST DC power 1.BAT ON 步骤： 1、BAT ON，0x3B2.Ignition_Status=4 2、DE0A Default Language=2，语言切换为中文 3.DE0A Electronic Latch=0 4.0x331.Lockmsgtxt_D_Rq=5 实际结果： 电动尾门系统 故障 请立即检修 期待结果： 电动尾门 系统故障 请立即检修 复现概率:10/10 Test By:李沁 15295767520 | QLI37 | New | 2022-07-16 16:18 | 2022-07-18 09:54 | DI-Warnings_Information | Ford_Phase5_U625_DCV0
FPHASEVCDC-7278 | Defect | Normal | B | ZCAO5 | 【U625】【TellTale】RxCy_Seatbelt_cfg=1/3，RxCy_Minder_Seat =0x1 (Occupied-not belted)，指示灯不亮 | CaseID: Sample:A Precondition: -Cluster at RUN state Connected devices: -EAST DC power 1.KL30=13.5v 2.0x3B2.Ignition_Status=0x4 步骤： 1. DE0D RxCy_Seatbelt_cfg=1/3 2. 0x4C FirstRowBucklePsngr=1->2&PsngrFrntDetct_D_Actl=1 3. 0x4C PsngrFrntDetct_D_Act1=0/2/3 4. 0x4C PsngrFrntDetct_D_Act1=1 实际结果： 4. 指示灯熄灭 期待结果： 4. 指示灯常亮 Specification ref: TT_V3.0_20220511 复现概率:5/5 Test By:余群群 18895315393 | QYU8 | New | 2022-07-16 16:14 | 2022-07-16 16:14 | DI-Telltales | Ford_Phase5_U625_DCV0
FPHASEVCDC-7277 | Defect | Normal | B | XFENG8 | 【U625】【Warnings】W4484报警无法触发 | CaseID: Sample:A Precondition: -Cluster at RUN state EAST DC power 1.BAT ON 步骤： 1、0x3B2.Ignition_Status=4 2、0x331.Lockmsgtxt_D_Rq=7 实际结果： W4484报警无法触发 期待结果： W4484报警可以触发 Specification ref: Warnings_V3.4 Section: Recovery: 复现概率: 5/5 Test By:李沁 15295767520 | QLI37 | Resolved | 2022-07-16 16:13 | 2022-07-18 14:28 | DI-Warnings_Information | Ford_Phase5_U625_DCV0 | Ford_Phase5_U625_DCV1 | Ford_Phase5_U625_DCV1
FPHASEVCDC-7275 | Defect | Normal | B | HXU17 | 【U625】【Warnings】中文配置下，W1086文字显示错误 | CaseID: Sample:A Precondition: -Cluster at RUN state EAST DC power 1.BAT ON 步骤： 1、BAT ON，0x3B2.Ignition_Status=4 2、DE0A Default Language=2，语言切换为中文 3.0x331.Lockmsgtxt_D_Rq=1 实际结果： 儿童锁 故障 请参阅手册 期待结果： 儿童锁 故障 参阅手册 复现概率:10/10 Test By:李沁 15295767520 | QLI37 | New | 2022-07-16 16:04 | 2022-07-18 09:55 | DI-Warnings_Information | Ford_Phase5_U625_DCV0
FPHASEVCDC-7272 | Defect | Normal | B | HXU17 | 【U625】【Warnings】W4381、W4473 在电源模式切换后 报警无法显示 | CaseID: Sample:A Precondition: -Cluster at RUN state Connected devices: -EAST DC power 1.KL30=13.5v 2.0x3B2.Ignition_Status=0x4 步骤： 1、StrtrMtrCtlMsgTxt_D_Rq2 Signal = 1/2 2、0x3B2.Ignition_Status={color:#FF0000}0x4->0x1{color} 实际结果： 电源模式切换后 报警不显示 要重新触发才显示 期待结果： 电源模式切换 报警依旧显示 Reference: Warning 2.70 复现概率:10/10 Test By:杨元健 18551659808 | YYANG58 | New | 2022-07-16 15:39 | 2022-07-16 15:40 | DI-Warnings_Information | Ford_Phase5_U625_DCV0
FPHASEVCDC-7271 | Defect | Normal | A | CQIAO | 【U625】【Telltales】READY TELLTALE未点亮 | CaseID: Sample:B Precondition: -Cluster at RUN state Connected devices: -EAST DC power 1.KL30=13.5v 2.0x3B2.Ignition_Status=0x4 步骤： 1.PT_Hyb_Cfg2=1/2/3 2.PwPckTqRdy_B_Dsply=1 实际结果： READY TELLTALE未点亮 期待结果： READY TELLTALE点亮 Specification ref: TT_V3.0_20220511.doc 复现概率:10/10 Test By:胡珊珊 18851672720 | SHU11 | New | 2022-07-16 15:28 | 2022-07-19 10:02 | DI-Telltales | Ford_Phase5_U625_DCV0
FPHASEVCDC-7269 | Defect | Normal | B | XFENG8 | 【U625】【Telltales】丢失421节点时，Low Oil Pressure RTT亮起后恢复421节点灯不消失 | CaseID: Sample:B Precondition: -Cluster at RUN state Connected devices: -EAST DC power 1.KL30=13.5v 2.0x3B2.Ignition_Status=0x4 步骤： 1.OilPressureWarning=0 2.丢失421节点后Low Oil Pressure RTT亮起 3.再恢复421节点 实际结果： Low Oil Pressure RTT变成常亮 期待结果： Low Oil Pressure 灯在信号节点恢复后灭掉 Specification ref: RTT_V3.2_20220628.doc 复现概率:10/10 Test By:胡珊珊 18851672720 | SHU11 | New | 2022-07-16 15:10 | 2022-07-16 15:10 | DI-Telltales | Ford_Phase5_U625_DCV0
FPHASEVCDC-7266 | Defect | Normal | B | YSUN43 | 【U625】【Telltales】左右转向灯在limit模式下，同时亮起时取消其中一个转向灯点亮，两个灯仍然一起点亮 | CaseID: Sample:B Precondition: -Cluster at RUN state Connected devices: -EAST DC power 1.KL30=13.5v 2.0x3B2.Ignition_Status=0x4 步骤： 1.TurnLghtLeftOn_B_Stat=1 2.TurnLghtRightOn_B_Stat=1 3.ign off 4.TurnLghtRightOn_B_Stat=0 实际结果： 两个灯仍然同时亮着 期待结果： 右转向灯灭 Specification ref: TT_V3.0_20220511 Section: Recovery: 复现概率: 5/5 Test By:胡珊珊 18851672720 | SHU11 | New | 2022-07-16 14:59 | 2022-07-16 14:59 | DI-Telltales | Ford_Phase5_U625_DCV0
FPHASEVCDC-7265 | Defect | Normal | B | XFENG8 | 【U625】【Warning】DE0ATrailer_Lighting_Cfg配置为1时，Chapter 2.133相关报警不能触发 | CaseID: Sample:A Precondition: -Cluster at RUN state EAST DC power 1.BAT ON 2. 0x3B2.Ignition_Status=4 步骤： 1、DE0A Trailer_Lighting_Cfg=1 2. 0x443 TurnLampTrlrRl_B_Stat=1 实际结果： w1871、w1872、w1873、w1874、w1875不能触发 期待结果： w1871、w1872、w1873、w1874、w1875能正常触发 复现概率:5/5 Test By:孟妍 15951912208 | YMENG3 | Resolved | 2022-07-16 14:42 | 2022-07-18 09:45 | DI-Warnings_Information | Ford_Phase5_U625_DCV0 | Ford_Phase5_U625_DCV1 | Ford_Phase5_U625_DCV1
FPHASEVCDC-7264 | Defect | Normal | B | YSUN43 | 【U625】【Telltales】Low Beam Fault Telltale在limit模式下点亮 | CaseID: Sample:B Precondition: -Cluster at RUN state EAST DC power 1.KL15 ON 2.KL30 ON 步骤： 1.LED_Low_Beam_Fault_Cfg=1 2.HeadLampLoOut_B_Stat=1 3.ign off 实际结果： Low Beam Fault Telltale点亮 期待结果： Low Beam Fault Telltale不点亮 Specification ref: TT_V3.0_20220511 Section: Recovery: 复现概率: 5/5 Test By:胡珊珊 18851672720 | SHU11 | New | 2022-07-16 14:38 | 2022-07-16 14:38 | DI-Telltales | Ford_Phase5_U625_DCV0
FPHASEVCDC-7262 | Defect | Normal | B | YSUN43 | 【U625】【Telltales】Brake_ Telltale未按4HZ闪烁 | CaseID: Sample:B Precondition: -Cluster at RUN state EAST DC power 1.KL15 ON 2.KL30 ON 3.Fleet_Flash_Brake_TT_Cfg=1 步骤： 1.Park_Brake_Chime_Rqst =1 2.BrkWarnInd_B_Rq=1 实际结果： Brake指示灯未4HZ闪烁 期待结果： Brake指示灯4HZ闪烁 Specification ref: TT_V3.0_20220511 Section: Recovery: 复现概率: 5/5 Test By:胡珊珊 18851672720 | SHU11 | New | 2022-07-16 14:04 | 2022-07-16 14:04 | DI-Telltales | Ford_Phase5_U625_DCV0
FPHASEVCDC-7260 | Defect | Normal | B | HXU17 | 【U625】【Warnings】W3418为NR报警，不应该有OK按键 | Description CaseID: Sample:A Precondition: -Cluster at RUN state EAST DC power 1.BAT ON 2.0x3B2.Ignition_Status=4 步骤： 1、DE0E Police_Idle_Mode_Cfg=1 2、0x38D.PoliceIdlMde_D_Stat=3 实际结果： w3418报警上有ok按键 期待结果： w3418报警上不应该有ok按键 复现概率:10/10 Test By:孟妍 15951912208 | YMENG3 | Resolved | 2022-07-16 13:57 | 2022-07-18 00:55 | DI-Warnings_Information | Ford_Phase5_U625_DCV0 |  | Ford_Phase5_U625_DCV1
FPHASEVCDC-7258 | Defect | Normal | B | HXU17 | 【U625】【Warning】W1591 W4204报警文字排列错误 | CaseID: Sample:A Precondition: -Cluster at RUN state Connected devices: -EAST DC power 1.KL30=13.5v 2.0x3B2.Ignition_Status=0x4 测试步骤： 1.TrnMsgTxT_D_Rq Signal =0xF 2.TrnMsgTxT2_D_Rq Signal = 7 实际结果： W1591: 变速箱 功能限制 请参阅手册 W4204: 离合器 温度过高 请参阅手册 期待结果： W1591: 变速箱功能限制 参阅手册 W4204: 离合器温度过高 参阅手册 Reference: Warning 2.33 复现概率:10/10 Test By:杨元健 18551659808 | YYANG58 | Resolved | 2022-07-16 13:50 | 2022-07-18 22:56 | DI-Warnings_Information | Ford_Phase5_U625_DCV0 |  | Ford_Phase5_U625_DCV1
FPHASEVCDC-7256 | Defect | Normal | B | HXU17 | 【U625】【Warnings】中文配置下，W2080文字排列错误 | CaseID: Sample:A Precondition: -Cluster at RUN state EAST DC power 1.BAT ON 步骤： 1、BAT ON，0x3B2.Ignition_Status=4 2、DE0A Default Language=2，语言切换为中文 3.DE0E Memory_Switch_Type_Cf=1 4.0x304.MemDrvDeny_B_Stat=1 实际结果： 驾驶中不允许 记忆位置恢复 期待结果： 驾驶中 不允许 记忆位置恢复 复现概率:10/10 Test By:李沁 15295767520 | QLI37 | New | 2022-07-16 13:49 | 2022-07-18 09:55 | DI-Warnings_Information | Ford_Phase5_U625_DCV0
FPHASEVCDC-7254 | Defect | Normal | B | HXU17 | 【U625】【Warnings】W4234为NGA报警，不应该有OK按键 | Description CaseID: Sample:A Precondition: -Cluster at RUN state EAST DC power 1.BAT ON 2.0x3B2.Ignition_Status=4 步骤： 1、DE0A PT_Hyb_Cfg2=1 2、0x458.BattTracHazrd_D_Stat=2 实际结果： w4234报警上有ok按键 期待结果： w4234报警上不应该有ok按键 复现概率:10/10 Test By:孟妍 15951912208 | YMENG3 | New | 2022-07-16 13:40 | 2022-07-18 09:56 | DI-Warnings_Information | Ford_Phase5_U625_DCV0
FPHASEVCDC-7253 | Defect | Normal | B | HXU17 | 【U625】【Warning】2.33章节 文本框为Neutral的报警 都没有文本框 （W1796已修复） | CaseID: Sample:A Precondition: -Cluster at RUN state Connected devices: -EAST DC power 1.KL30=13.5v 2.0x3B2.Ignition_Status=0x4 步骤： 触发W1365 W1797 W1798 W1799 W1531 W1365 W1366 实际结果： 无Neutra文本框 OK建位置错误 期待结果： 显示Neutra文本框 OK居中显示 Reference: Warning 2.33 复现概率:10/10 Test By:杨元健 18551659808 | YYANG58 | Resolved | 2022-07-16 13:40 | 2022-07-18 00:47 | DI-Warnings_Information | Ford_Phase5_U625_DCV0 |  | Ford_Phase5_U625_DCV1
FPHASEVCDC-7252 | Defect | Normal | B | YSUN43 | 【U625】【Telltales】Auto Start_Stop Telltale显示错误 | CaseID: Sample:B Precondition: -Cluster at RUN state EAST DC power 1.KL15 ON 2.KL30 ON 步骤： 1.Start/Stop Vehicle Cfg=1 2.StopStrtStdby_D_Indic=5 实际结果： ADB_FTP_ON 期待结果： Auto Stop Start指示灯正常点亮 Specification ref: TT_V3.0_20220511 Section: Recovery: 复现概率: 5/5 Test By:胡珊珊 18851672720 | SHU11 | New | 2022-07-16 13:32 | 2022-07-16 13:32 | DI-Telltales | Ford_Phase5_U625_DCV0
FPHASEVCDC-7250 | Defect | Normal | B | HXU17 | 【U625】【Warning】中文配置下，W4282文字排列错误 | CaseID: Sample:A Precondition: -Cluster at RUN state EAST DC power 1.BAT ON 步骤： 1、BAT ON，0x3B2.Ignition_Status=1 2、DE0A Default Language=2，语言切换为中文 3、EPB_Cfg=1 4、0x213.PrkBrkMsgTxt_D_Rq=15 实际结果： 驻车制动开关 故障 开车以松开 驻车制动 期待结果： 驻车制动开关 故障 开车以松开驻车制动 复现概率:10/10 Test By:李沁 15295767520 | QLI37 | New | 2022-07-16 13:08 | 2022-07-18 09:44 | DI-Warnings_Information | Ford_Phase5_U625_DCV0
FPHASEVCDC-7247 | Defect | Normal | B | HXU17 | 【U625】【Warning】中文配置下，W4281文字排列错误 | CaseID: Sample:A Precondition: -Cluster at RUN state EAST DC power 1.BAT ON 步骤： 1、BAT ON，0x3B2.Ignition_Status=4 2、DE0A Default Language=2，语言切换为中文 3、EPB_Cfg=1 4、0x213.PrkBrkMsgTxt_D_Rq=15 实际结果： 驻车制动开关 故障 开车以松开 驻车制动 期待结果： 驻车制动开关 故障 开车以松开驻车制动 复现概率:10/10 Test By:李沁 15295767520 | QLI37 | New | 2022-07-16 13:04 | 2022-07-18 09:43 | DI-Warnings_Information | Ford_Phase5_U625_DCV0
FPHASEVCDC-7241 | Defect | Normal | B | YYAN13 | 【U625】【HMI】 精简模式下，车速单位为英里的时候车速显示会重叠 | CaseID: Sample:B Precondition: -Cluster at RUN state Connected devices: -EAST DC power 1.KL30=13.5v 2.0x3B2.Ignition_Status=0x4 步骤： 1.车速单位设置为英里，车速要大于0 2.打开精简模式 实际结果： 车速值显示重叠 期待结果： 车速正常显示 Specification ref: Gauges_V3.0_20220608 Section: Recovery: 复现概率: 5/5 Test By:胡珊珊 18851672720 | SHU11 | Resolved | 2022-07-16 10:59 | 2022-07-19 15:06 | HMI | Ford_Phase5_U625_DCV0 |  | Ford_Phase5_U625_DCV0
FPHASEVCDC-7240 | Defect | Normal | B | GLONG2 | 【U625】【Chime】W101 W102报警音触发策略有误 | CaseID: Sample:A Precondition: -Cluster at RUN state Connected devices: -EAST DC power 1.KL30=13.5v 2.0x3B2.Ignition_Status={color:#ff0000}0x1{color} 测试步骤： 1.LifeCycMde_D_Actl Signal = 1/3 2.0x3B2.Ignition_Status=0x1->0x8/0x4 实际结果： 自检期间报警响1声 期待结果： 自检期间报警不显示 无报警音，自检结束后报警显示 报警音响1声 （自检期间报警显示的问题见单号：FPHASEVCDC-7224） Reference: Warning 2.34 复现概率:10/10 Test By:杨元健 18551659808 | YYANG58 | New | 2022-07-16 10:57 | 2022-07-19 16:30 | DI-Buzzer/Speaker | Ford_Phase5_U625_DCV0
FPHASEVCDC-7239 | Defect | Normal | B | XFENG8 | 【U625】【Warnings】W1491报警在Limited模式下无法触发 | CaseID: Sample:A Precondition: -Cluster at RUN state EAST DC power 1.BAT ON 2.0x3B2.Ignition_Status=4 步骤： 1.0x3B2.Ignition_Status=1 2.Electric Park Brake ECE Configuration=1 3.0x213.PrkBrkMsgTxt_D_Rq=13 实际结果： W1491报警在Limited模式下无法触发 期待结果： W1491报警可以在Limited模式下正常触发 Specification ref: Warning_V3.4.doc Section: Recovery: 复现概率: 5/5 李沁 15295767520 | QLI37 | New | 2022-07-16 10:57 | 2022-07-16 10:57 | DI-Warnings_Information | Ford_Phase5_U625_DCV0
FPHASEVCDC-7237 | Defect | Normal | B | HXU17 | 【U625】【Warning】中文配置下，W1481a文字排列错误 | CaseID: Sample:A Precondition: -Cluster at RUN state EAST DC power 1.BAT ON 步骤： 1、BAT ON，0x3B2.Ignition_Status=4 2、DE0A Default Language=2，语言切换为中文 3、EPB_Cfg=1 4、0x213.PrkBrkMsgTxt_D_Rq=11 实际结果： 释放 驻车制动 期待结果： 释放驻车制动 复现概率:10/10 Test By:李沁 15295767520 | QLI37 | New | 2022-07-16 10:50 | 2022-07-18 09:43 | DI-Warnings_Information | Ford_Phase5_U625_DCV0
FPHASEVCDC-7235 | Defect | Normal | B | HXU17 | 【U625】【Warnings】中文配置下，W1477文字排列错误 | CaseID: Sample:A Precondition: -Cluster at RUN state EAST DC power 1.BAT ON 步骤： 1、BAT ON，0x3B2.Ignition_Status=4 2、DE0A Default Language=2，语言切换为中文 3、EPB_Cfg=1 4、0x213.PrkBrkMsgTxt_D_Rq=5(触发W1477) 实际结果： 驻车制动 使用开关 以释放 期待结果： 驻车制动 使用开关以释放 复现概率:10/10 Test By:李沁 15295767520 | QLI37 | New | 2022-07-16 10:43 | 2022-07-18 09:56 | DI-Warnings_Information | Ford_Phase5_U625_DCV0
FPHASEVCDC-7234 | Defect | Normal | B | HXU17 | 【U625】【Warnings】W1366没有边框 | Description CaseID: Sample:A Precondition: -Cluster at RUN state EAST DC power 1.BAT ON 2.0x3B2.Ignition_Status=4 步骤： 1、0x231.TrnMsgTxt2_D_Rq =6 实际结果： w1366没有边框 期待结果： w1366的边框为Neutral 复现概率:10/10 Test By:孟妍 15951912208 | YMENG3 | Resolved | 2022-07-16 10:38 | 2022-07-18 01:17 | DI-Warnings_Information | Ford_Phase5_U625_DCV0 |  | Ford_Phase5_U625_DCV1
FPHASEVCDC-7233 | Defect | Normal | B | HXU17 | 【U625】【Warnings】W1531没有边框 | Description CaseID: Sample:A Precondition: -Cluster at RUN state EAST DC power 1.BAT ON 2.0x3B2.Ignition_Status=4 步骤： 1、0x231.TrnMsgTxt2_D_Rq =1 实际结果： w1531没有边框 期待结果： w1531的边框为Neutral 复现概率:10/10 Test By:孟妍 15951912208 | YMENG3 | Resolved | 2022-07-16 10:38 | 2022-07-18 01:19 | DI-Warnings_Information | Ford_Phase5_U625_DCV0 |  | Ford_Phase5_U625_DCV1
FPHASEVCDC-7229 | Defect | High | A | GLONG2 | 【U625】【Chime】所有报警音多于1声的报警，电源模式从Off切到Run都不发声（W4368为例） | CaseID: Sample:A Precondition: -Cluster at RUN state Connected devices: -EAST DC power 1.KL30=13.5v 2.0x3B2.Ignition_Status=0x4 测试步骤 # SteWhlLckMsgTxt_D_Rq Signal = 3 # Ignition_Status=0x4->0x1->0x4 实际结果： 无声 期待结果： 响3声 Reference: Warning 2.30 复现概率:10/10 Test By:杨元健 18551659808 | YYANG58 | New | 2022-07-16 10:26 | 2022-07-16 17:11 | DI-Buzzer/Speaker | Ford_Phase5_U625_DCV0
FPHASEVCDC-7227 | Defect | Normal | B | HXU17 | 【U625】【Warnings】W1799没有边框 | Description CaseID: Sample:A Precondition: -Cluster at RUN state EAST DC power 1.BAT ON 2.0x3B2.Ignition_Status=4 步骤： 1、0x231.TrnMsgTxt_D_Rq=14 实际结果： w1799没有边框 期待结果： w1799的边框为Neutral 复现概率:10/10 Test By:孟妍 15951912208 | YMENG3 | Resolved | 2022-07-16 10:16 | 2022-07-18 01:20 | DI-Warnings_Information | Ford_Phase5_U625_DCV0 |  | Ford_Phase5_U625_DCV1
FPHASEVCDC-7226 | Defect | Normal | B | HXU17 | 【U625】【Warnings】W1798没有边框 | Description CaseID: Sample:A Precondition: -Cluster at RUN state EAST DC power 1.BAT ON 2.0x3B2.Ignition_Status=4 步骤： 1、0x231.TrnMsgTxt_D_Rq=13 实际结果： w1798没有边框 期待结果： w1798的边框为Neutral 复现概率:10/10 Test By:孟妍 15951912208 | YMENG3 | Resolved | 2022-07-16 10:15 | 2022-07-18 01:24 | DI-Warnings_Information | Ford_Phase5_U625_DCV0 |  | Ford_Phase5_U625_DCV1
FPHASEVCDC-7225 | Defect | Normal | B | HXU17 | 【U625】【Warnings】W1797没有边框 | Description CaseID: Sample:A Precondition: -Cluster at RUN state EAST DC power 1.BAT ON 2.0x3B2.Ignition_Status=4 步骤： 1、0x231.TrnMsgTxt_D_Rq=12 实际结果： w1797没有边框 期待结果： w1797的边框为Neutral 复现概率:10/10 Test By:孟妍 15951912208 | YMENG3 | Resolved | 2022-07-16 10:15 | 2022-07-18 01:25 | DI-Warnings_Information | Ford_Phase5_U625_DCV0 |  | Ford_Phase5_U625_DCV1
FPHASEVCDC-7224 | Defect | Normal | B | XFENG8 | 【U625】【Warnings】Limited模式下，触发不支持自检期间显示的报警，切换到Run模式后，这些报警依然可以在自检期间显示 | CaseID: Sample:B Precondition: -Cluster at RUN state Connected devices: -EAST DC power 1.KL30=13.5v 2.0x3B2.Ignition_Status=0x1 步骤： 1、DE08 Advanced Trac Hard Button Control =0 2、0x41E.DrvSlipCtlMdeMsg_D_Rq =1 3、0x3B2.Ignition_Status=0x4 实际结果： 自检期间就开始显示w901 期待结果： 自检结束后，才可以开始显示w901 Specification ref: Warning_V3.2 Section: Recovery: 复现概率:5/5 Test By:杨元健 18551659808 | YYANG58 | Resolved | 2022-07-16 10:15 | 2022-07-18 09:57 | DI-Warnings_Information | Ford_Phase5_U625_DCV0 | Ford_Phase5_U625_DCV1 | Ford_Phase5_U625_DCV1
FPHASEVCDC-7223 | Defect | Normal | B | HXU17 | 【U625】【Warnings】中文配置下，W3519文字显示错误 | CaseID: Sample:A Precondition: -Cluster at RUN state EAST DC power 1.BAT ON 步骤： 1、BAT ON，0x3B2.Ignition_Status=4 2、DE0A Default Language=1，语言切换为英文 3、DE0A Emergency Call System=1 4、0x27E.EmgcyCallFalt_B_Dsply=1 or 丢失0x27E节点 实际结果： 紧急救援呼叫 系统故障 期待结果： 紧急救援呼叫系统 故障 需要维修 复现概率:10/10 Test By:李沁 15295767520 | QLI37 | New | 2022-07-16 10:14 | 2022-07-18 09:57 | DI-Warnings_Information | Ford_Phase5_U625_DCV0
FPHASEVCDC-7221 | Defect | Normal | B | HXU17 | 【U625】【Warnings】W1365没有边框 | Description CaseID: Sample:A Precondition: -Cluster at RUN state EAST DC power 1.BAT ON 2.0x3B2.Ignition_Status=4 步骤： 1、0x231.TrnMsgTxt_D_Rq=11 实际结果： w1365没有边框 期待结果： w1365的边框为Neutral 复现概率:10/10 Test By:孟妍 15951912208 | YMENG3 | Resolved | 2022-07-16 10:09 | 2022-07-18 01:25 | DI-Warnings_Information | Ford_Phase5_U625_DCV0 |  | Ford_Phase5_U625_DCV1
FPHASEVCDC-7220 | Defect | Normal | B | HXU17 | 【U625】【Warnings】中文配置下，W215文字排列错误 | CaseID: Sample:A Precondition: -Cluster at RUN state EAST DC power 1.BAT ON 2.0x3B2.Ignition_Status=4(等待10S) 3. 语言配置为中文 步骤： 1..0x3C3 Park_Brake_Chime_Rqst=1 实际结果： 驻车制动已启用 期待结果： 驻车制动 已启用 Specification ref: Warning_V3.4 Section: Recovery: 复现概率: 5/5 李沁 15295767520 | QLI37 | New | 2022-07-16 10:01 | 2022-07-18 09:57 | DI-Warnings_Information | Ford_Phase5_U625_DCV0
FPHASEVCDC-7218 | Defect | Normal | B | HXU17 | 【U625】【Warning】W591报警文字错误 | CaseID: Sample:A Precondition: -Cluster at RUN state Connected devices: -EAST DC power 1.KL30=13.5v 2.0x3B2.Ignition_Status=0x4 测试步骤 # Welcome_Goodbye_Cfg = 0 # StrtrMtrCtlMsgTxt_D_Rq = 6 实际结果： {color:#FF0000}车辆{color}启动 已取消 期待结果： {color:#FF0000}引擎{color}启动 已取消 Reference: Warning 2.29 复现概率:10/10 Test By:杨元健 18551659808 | YYANG58 | Resolved | 2022-07-16 09:58 | 2022-07-18 22:57 | DI-Warnings_Information | Ford_Phase5_U625_DCV0 |  | Ford_Phase5_U625_DCV1
FPHASEVCDC-7216 | Defect | Normal | B | HXU17 | 【U625】【Warnings】中文配置下，W1040报警文字错误 | CaseID: Sample:A Precondition: -Cluster at RUN state Connected devices: -EAST DC power 1.KL30=13.5v 2.0x3B2.Ignition_Status=0x4 步骤： 1.Auto_Stop_Start_Cfg=1 2.0x166.StopStrtIODTxt_D_Rq=8 实际结果： 显示文字： ?请换至 P 挡后 重启引擎 期待结果： 显示文字： 请换至 P 挡后 重启引擎 复现概率:10/10 Test By:李沁 15295767520 | QLI37 | New | 2022-07-16 09:36 | 2022-07-18 09:57 | DI-Warnings_Information | Ford_Phase5_U625_DCV0
FPHASEVCDC-7215 | Defect | Normal | B | HXU17 | 【U625】【Warnings】中文配置下，W1045报警文字显示错误 | CaseID: Sample:B Precondition: -Cluster at RUN state Connected devices: -EAST DC power 1.KL30=13.5v 2.0x3B2.Ignition_Status=0x4 步骤： 1、DE0A Default Language=2 2、DE08 Auto Stop Start=1 3、0x166.StopStrtMsgTxt_D_Rq=3 实际结果： 自动启停 请踩任意踏板 以启动引擎 期待结果： 自动启停 请踩踏板 以启动引擎 Specification ref: Warning Section: Recovery: 复现概率:5/5 Test By:李沁 15295767520 | QLI37 | New | 2022-07-16 09:28 | 2022-07-18 09:45 | DI-Warnings_Information | Ford_Phase5_U625_DCV0
FPHASEVCDC-7205 | Defect | Normal | A | KAI2 | 【U625】【Speedometer】车速在睡眠唤醒之后会归零 | CaseID: Sample:B Precondition: -Cluster at RUN state Connected devices: -EAST DC power 步骤： 1.设置车速为50 2.睡眠唤醒 实际结果： 睡眠唤醒后车速归0 期待结果： 睡眠唤醒后车速显示为睡眠唤醒之前的值 Specification ref: CAF-PhaseV-DI_ SRD_V2.3_20220415 Section: Recovery: 复现概率: 5/5 胡珊珊 18851672720 | SHU11 | New | 2022-07-15 17:14 | 2022-07-19 17:42 | DI-Speedometer | Ford_Phase5_U625_DCV0
FPHASEVCDC-7204 | Defect | Normal | B | GLONG2 | 【U625】【Chime】IVI发声，触发Auto_Start_Stop_Chime_Status_Flag报警音时发两声 | CaseID: Sample:B Precondition: -Cluster at RUN state EAST DC power 1.BAT ON 步骤： 1、0x3B2.Ignition_Status=4 2、IVI发声，（DE05 DSO chime=2） 2、触发Auto_Start_Stop_Chime_Status_Flag类声音（例：2.5章节，W1043） 3、查看0x223，0x225，0x220节点变化 实际结果： 1、触发Auto_Start_Stop_Chime_Status_Flag类的声音时发两声 期待结果： 1、触发Auto_Start_Stop_Chime_Status_Flag类的声音时发一声 复现概率:5/5 Test By:李沁 15295767520 | QLI37 | New | 2022-07-15 17:10 | 2022-07-15 17:10 | DI-Buzzer/Speaker | Ford_Phase5_U625_DCV0
FPHASEVCDC-7203 | Defect | Normal | B | KAI2 | 【U625】【HMI】CcOvrrdActv_B_Actl=0/1切换时，灯改变的同时，Trip1画面会有变化 | CaseID: Sample:B Precondition: -Cluster at RUN state Connected devices: EAST DC power 1.KL15 ON 2.KL30 ON 3.Adaptive_Cruise_Cfg=enable 4.4.ACC Menu_cfg=enable 步骤： 1.CcStat_D_Actl=Active 2.CcOvrrdActv_B_Actl=0 3.CcOvrrdActv_B_Actl=1 实际结果： 灯改变的同时，Trip1画面会有变化 期待结果： 灯改变的同时，Trip1画面不会有变化 复现概率:5/5 Test By:胡珊珊 18851672720 | SHU11 | New | 2022-07-15 16:59 | 2022-07-15 17:02 | HMI | Ford_Phase5_U625_DCV0
FPHASEVCDC-7185 | Defect | Normal | A | GLONG2 | 【U625】【Chime】IVI发声，触发Information类的声音时发两声 | CaseID: Sample:B Precondition: -Cluster at RUN state EAST DC power 1.BAT ON 步骤： 1、0x3B2.Ignition_Status=4 2、IVI发声，（DE05 DSO chime=2） 2、触发Information类声音（例：W610） 3、查看0x223，0x225，0x220节点变化 实际结果： 1、触发Information类的声音时发两声 期待结果： 1、触发Information类的声音时发一声 复现概率:5/5 Test By:李沁 15295767520 | QLI37 | New | 2022-07-15 14:09 | 2022-07-15 14:17 | DI-Buzzer/Speaker | Ford_Phase5_U625_DCV0
FPHASEVCDC-7178 | Defect | Normal | B | GLONG2 | 【U625】【Chime】仪表喇叭发声，RSOA_Chime_Status_Flag声音响应次数错误 | CaseID: Sample:A Precondition: -Cluster at RUN state EAST DC power 1.BAT ON 2. 0x3B2.Ignition_Status=4 3.仪表喇叭发声 步骤： 1、0x4D7.SeatOccRearChime_B_Rq=1 实际结果： 喇叭发声5次 期待结果： 喇叭发声10次 复现概率:5/5 Test By: 李沁 15295767520 | QLI37 | New | 2022-07-15 13:31 | 2022-07-15 13:31 | DI-Buzzer/Speaker | Ford_Phase5_U625_DCV0
FPHASEVCDC-6363 | Defect | Normal | B | HXU17 | 【U625】【HMI】后雾灯标志错误 | CaseID: Sample:B Precondition: -Cluster at RUN state Connected devices: -EAST DC power 1.KL30=13.5v 2.0x3B2.Ignition_Status=0x4 步骤： 1.Rear_Fog_Cfg=1 2.FogLghtRearOn_B_Stat=1 实际结果： 后雾灯标志错误 期待结果： 后雾灯标志正确 Specification ref: TT_V2.4_20220415 Section: Recovery: 复现概率: 5/5 Test By:胡珊珊 18851672720 | SHU11 | Resolved | 2022-06-24 10:59 | 2022-07-18 01:27 | HMI | Ford_Phase5_U625_DCV_Beta1 |  | Ford_Phase5_U625_DCV1
FPHASEVCDC-6212 | Defect | Normal | B | ZQINGCHA | 【U625】【TT&RTT】燃油表报警灯加油口方向没有对应配置字 | CaseID: Sample:B Precondition: -Cluster at RUN state Connected devices: -EAST DC power 1.KL30=13.5v 2.0x3B2.Ignition_Status=0x4 步骤： 1.配置DE0A：Fuel Tank Arrow Direction=1 实际结果： 1.燃油报警灯旁边小箭头显示在左侧 期待结果： 1.燃油报警灯旁边小箭头显示在右侧 Specification ref: Gauges_V3.0_20220608 Section: Recovery: 复现概率: 5/5 Test By:李锦鹏 15256804585 | JLI97 | Resolved | 2022-06-20 15:50 | 2022-07-14 11:03 | DI-Telltales | Ford_Phase5_U625_DCV_Beta1_Hotfix
FPHASEVCDC-6176 | Defect | Immediate | B | CZHU13 | 【U625】【TC】AFE Reset配置为1，平均油耗清零后20s显示，未执行100m判断策略 | CaseID: Sample:B Precondition: -Cluster at RUN state Connected devices: -EAST DC power 1.KL30=13.5v 2.0x3B2.Ignition_Status=0x4 3.AFE Reset配置为1 步骤： 1.切换至IOD-TRIP1界面 2.ODO Count 0.01HZ 3.喷油量 0.1HZ 4.LifeCycMde=1 5.LifeCycMde=0 实际结果： 20s后平均油耗显示计算值 期待结果： 小计跑满100m之前都显示“--.-” Specification ref: CAF-PhaseV-DI_ SRD_V3.0_20220511.doc Section: Recovery: 复现概率:5/5 Test By:杜晓慧 13951775454 | XDU7 | MONITOR | 2022-06-17 15:14 | 2022-06-22 13:51 | DI-TC | Ford_Phase5_U625_DCV_Beta1 |  | Ford_Phase5_U625_DCV1
FPHASEVCDC-6175 | Defect | Gating | A | CZHU13 | 【U625】【TC】Gallon Display Type_cfg配置为0时，平均油耗、瞬时油耗依然显示UK的计算值 | CaseID: Sample:B Precondition: -Cluster at RUN state Connected devices: -EAST DC power 1.KL30=13.5v 2.0x3B2.Ignition_Status=0x4 3.切换至IOD-油耗界面 4.当前油耗单位为Mpg 步骤： 1.ODO Count 0.6565HZ 2.喷油量 0.1HZ 3.DE0F Gallon Display Type 配置为UK 4.LifeCycMde=1 5.LifeCycMde=0 实际结果： 平均油耗、瞬时油耗显示38.6 期待结果： 平均油耗、瞬时油耗显示30.7 Specification ref: CAF-PhaseV-DI_ SRD_V3.0_20220511.doc Section: Recovery: 复现概率:5/5 Test By:杜晓慧 13951775454 | XDU7 | MONITOR | 2022-06-17 14:54 | 2022-06-22 13:51 | DI-TC | Ford_Phase5_U625_DCV_Beta1 |  | Ford_Phase5_U625_DCV1
FPHASEVCDC-6174 | Defect | Immediate | B | CZHU13 | 【U625】【TC】续航里程大于1638的时，仪表仍显示1638 | CaseID: Sample:B Precondition: -Cluster at RUN state Connected devices: -EAST DC power 1.KL30=13.5v 2.0x3B2.Ignition_Status=0x4 3.DE0A FuelLvl_PCM配置為PCM 步骤： 1.FuelRange_L2_DsplyEng=1639 实际结果： 續航里程顯示1638 期待结果： 續航里程顯示1639 Specification ref: CAF-PhaseV-DI_ SRD_V2.3_20220415.doc Section: Recovery: 复现概率:5/5 Test By:杜晓慧 13951775454 | XDU7 | MONITOR | 2022-06-17 14:35 | 2022-06-22 13:51 | DI-TC | Ford_Phase5_U625_DCV_Beta1 |  | Ford_Phase5_U625_DCV1
FPHASEVCDC-6173 | Defect | Gating | A | ZCAO5 | 【U625】【Warning】W3599不能触发 | CaseID: Sample:B Precondition: -Cluster at RUN state Connected devices: -EAST DC power 1.KL30=13.5v 2.0x3B2.Ignition_Status=0x4 步骤： 1.Select mode配置为1 2.AwdStat_D_RqDsply=0x18 实际结果： W3599不能触发 期待结果： W3599正常触发 Specification ref: CAF-PhaseV-DI_ SRD_V3.0_20220511.doc Section: Recovery: 复现概率:5/5 Test By:杜晓慧 13951775454 | XDU7 | Resolved | 2022-06-17 14:26 | 2022-06-28 15:28 | DI-Warnings_Information | Ford_Phase5_U625_DCV_Beta1 | Ford_Phase5_U625_DCV1 | Ford_Phase5_U625_DCV1
FPHASEVCDC-6171 | Defect | Gating | A | ZCAO5 | 【U625】【Warning】W4482不能触发 | CaseID: Sample:B Precondition: -Cluster at RUN state Connected devices: -EAST DC power 1.KL30=13.5v 2.0x3B2.Ignition_Status=0x4 步骤： 1.Select mode配置为1 2.SelDrvMdeMsgTxt_D_Rq=7 实际结果： W4482不能触发 期待结果： W4482正常触发 Specification ref: CAF-PhaseV-DI_ SRD_V3.0_20220511.doc Section: Recovery: 复现概率:5/5 Test By:杜晓慧 13951775454 | XDU7 | Analyzing | 2022-06-17 14:25 | 2022-07-19 15:07 | DI-Warnings_Information | Ford_Phase5_U625_DCV_Beta1 | Ford_Phase5_U625_DCV1
FPHASEVCDC-6170 | Defect | Immediate | B | CQIAO | 【U625】【HMI】运动模式的驾驶模式图标显示错误 | CaseID: Sample:B Precondition: -Cluster at RUN state Connected devices: -EAST DC power 1.KL30=13.5v 2.0x3B2.Ignition_Status=0x4 步骤： 1.Select mode配置为1 2.ActvDrvMde_D2_Stat=1 实际结果： 驾驶模式图标显示错误 期待结果： 驾驶模式图标显示正确 Specification ref: CAF-PhaseV-DI_ SRD_V3.0_20220511.doc Section: Recovery: 复现概率:5/5 Test By:杜晓慧 13951775454 | XDU7 | Deferred | 2022-06-17 14:24 | 2022-06-23 09:52 | HMI | Ford_Phase5_U625_DCV_Beta1
FPHASEVCDC-6162 | Defect | Normal | B | GLONG2 | 【U625】【Chime】IVI发声下偶现部分报警音很小 | CaseID: Sample:B Precondition: -Cluster at RUN state EAST DC power 1.BAT ON 步骤： 1、0x3B2.Ignition_Status=4 2、IVI发声，（DE05 DSO chime=2） 2、触发Information类声音（例：W1043） 3、触发soft类声音（例：W1047） 4、触发hard类声音（例：W3435） 5、查看0x223，0x225，0x220节点变化 （改变配置：DE05 DSO chime=0，声音正常发声） 实际结果： 1、Information类、soft类、hard类声音很小 2、0x223，0x225，0x220节点均有相应的输出 期待结果： 1、Information类、soft类、hard类声音音量正常 2、0x223，0x225，0x220节点均有相应的输出 复现概率:仅在一个台架上是必现 Test By:李沁 15295767520 | QLI37 | Reopen | 2022-06-17 11:03 | 2022-07-15 12:57 | DI-Buzzer/Speaker | Ford_Phase5_U625_DCV_Beta1
FPHASEVCDC-6144 | Defect | Normal | B | GLONG2 | 【U625】【Chime】Ford配置下IVI发声触发Key In Ignition Warning Chime，从off切换到crank到run，取消触发条件，声音仍然响 | CaseID: Sample:A Precondition: -Cluster at RUN state EAST DC power 1.BAT ON 2. IVI发声 （Brand=ford，DSOchime=2，Smart DSP =3，Chime Generator=1, LifeCycMde_D_Actl=normal） 1.0x3B2.Ignition_Status=1 2.KIIWC_Chime_Cfg=1 3. 0x3C3.KeyInIgnWarn_B_Cmd=1 4. 0x3B2.Ignition_Status=8 5. 0x3B2.Ignition_Status=4 6. 0x3C3.KeyInIgnWarn_B_Cmd=0 实际结果： 6. Key In Ignition Warning Chime声音响完15声才结束 期待结果： 6.Key In Ignition Warning Chime声音立即结束 Section: Recovery: 复现概率: 5/5 Test By:余群群 18895315393 | QYU8 | Reopen | 2022-06-16 19:08 | 2022-07-15 16:02 | DI-Buzzer/Speaker | Ford_Phase5_U625_DCV_Beta1
FPHASEVCDC-6143 | Defect | Normal | B | GLONG2 | 【U625】【Chime】Ford配置下IVI发声触发Key In Ignition Warning Chime声音响应时间错误_必现 | CaseID: Sample:A Precondition: -Cluster at RUN state EAST DC power 1.BAT ON 2. IVI发声 （Brand=ford，DSOchime=2，Smart DSP =3，Chime Generator=1, LifeCycMde_D_Actl=normal） 步骤： 触发条件一： 1.0x3B2.Ignition_Status=1 2.KIIWC_Chime_Cfg=1 3. 0x3C3.KeyInIgnWarn_B_Cmd=1 触发条件二： 1.0x3B2.Ignition_Status=4 2.KIIWC_Chime_Cfg=1 3. 0x3C3.KeyInIgnWarn_B_Cmd=1 实际结果： 1. 触发Key In Ignition Warning Chime声音响应15声后停止 期待结果： 1. 触发Key In Ignition Warning Chime声音响应35min后停止 Section: Recovery: 复现概率: 5/5 Test By:余群群 18895315393 | QYU8 | Reopen | 2022-06-16 19:07 | 2022-07-15 13:47 | DI-Buzzer/Speaker | Ford_Phase5_U625_DCV_Beta1
FPHASEVCDC-6139 | Defect | Normal | B | HXU17 | 【U625】【Warnings】W3539触发后未显示进度条 | CaseID: Sample:B Precondition: -Cluster at RUN state EAST DC power 1.BAT ON 步骤： 1、BAT ON，0x3B2.Ignition_Status=4 2、AdvanceTrac_HB_Ctl_Cfg = 1 3、AdvanceTrac_Cfg = 0 4、DrvSlipCtlMdeMsg_D_Rq=7，触发w3539 实际结果： 缺少进度条显示 期待结果： 进度条显示0到100%后，保持在100%常显 复现概率:10/10 Test By:李沁 15295767520 | QLI37 | Resolved | 2022-06-16 17:11 | 2022-07-13 18:59 | DI-Warnings_Information | Ford_Phase5_U625_DCV_Beta1 |  | Ford_Phase5_U611_DCV1
FPHASEVCDC-6137 | Defect | Normal | B | HXU17 | 【U625】【Warnings】W3539报警显示时间错误 | CaseID: Sample:B Precondition: -Cluster at RUN state EAST DC power 1.BAT ON 步骤： 1、BAT ON，0x3B2.Ignition_Status=4 2、AdvanceTrac_HB_Ctl_Cfg = 1 3、AdvanceTrac_Cfg = 0 4、DrvSlipCtlMdeMsg_D_Rq=7，触发w3539 实际结果： 触发w3539后一会儿会消失 期待结果： 触发w3539后应长显 复现概率:10/10 Test By:李沁 15295767520 h4. 附件 | QLI37 | Reopen | 2022-06-16 17:09 | 2022-07-15 13:06 | DI-Warnings_Information | Ford_Phase5_U625_DCV_Beta1 |  | Ford_Phase5_U625_DCV0
FPHASEVCDC-6127 | Defect | Normal | B | ZCAO5 | 【U625】【Chime】ECE市场下，IVI发声安全带声音报警和指示灯闪烁不同步 | CaseID: Sample:A Precondition: -Cluster at RUN state Connected devices: -EAST DC power 1.KL30=13.5v 2.0x3B2.Ignition_Status=0x4 步骤： 1. 配置DE0A Seatbelt Warning Market=ECE 2. DE0D RxCy_Seatbelt_cfg=1/3,DE0DRxCy_Belt_Minder_Chime_Cfg=1 3. 0x4C FirstRowBuckleDriver=1->2 4. 0x202 VehVActlEng_D_Qf =3 &Veh_V_ActlEng =20 实际结果： 4. 指示灯闪烁和声音不同步 期待结果： 4.，指示灯闪烁和声音应该同步 Specification ref: TT_V2.4_20220415 复现概率:5/5 Test By:余群群 18895315393 | QYU8 | Resolved | 2022-06-16 16:19 | 2022-07-15 17:11 | DI-Buzzer/Speaker | Ford_Phase5_U625_DCV_Beta1 | Ford_Phase5_U625_DCV0
FPHASEVCDC-6124 | Defect | Normal | B | ZCAO5 | 【U625】【Chime】ECE市场下，RxCy_Seatbelt_cfg=2/4，触发安全带声音报警，车速降到小于8.5后车速大于20，弹框显示时间重新计时，声音报警一直闪烁6s停2s循环，指示灯闪烁6sOFF2s | CaseID: Sample:A Precondition: -Cluster at RUN state Connected devices: -EAST DC power 1.KL30=13.5v 2.0x3B2.Ignition_Status=0x4 步骤： 1. 配置DE0A Seatbelt Warning Market=ECE 2. DE0D RxCy_Seatbelt_cfg=2/4 3. 0x4C FirstRowBuckleDriver=1->2 4. 0x202 VehVActlEng_D_Qf =3 &Veh_V_ActlEng =20 5. 0x3B2 6. 0x3B2 实际结果： 6. 指示灯循环闪烁6soff2s 期待结果： 6. 指示灯OFF Specification ref: TT_V2.4_20220415 复现概率:5/5 Test By:余群群 18895315393 | QYU8 | Reopen | 2022-06-16 16:11 | 2022-07-15 17:27 | DI-Buzzer/Speaker | Ford_Phase5_U625_DCV_Beta1 | Ford_Phase5_U625_DCV0
FPHASEVCDC-6122 | Defect | Immediate | B | CZHU13 | 【U625】【TC】AFE Reset配置为0，油耗界面的平均油耗仍有初始值 | CaseID: Sample:B Precondition: -Cluster at RUN state Connected devices: -EAST DC power 1.KL30=13.5v 2.0x3B2.Ignition_Status=0x4 步骤： 1.ODO Count为0.6565HZ 2.喷油量为0.05HZ 3.AFE Reset配置为0 4.切换至油耗界面 5.清零平均油耗 实际结果： 平均油耗显示10km/L 期待结果： 平均油耗显示26km/L Specification ref: CAF-PhaseV-DI_ SRD_V3.0_20220511.doc Section: Recovery: 复现概率:5/5 Test By:杜晓慧 13951775454 | XDU7 | MONITOR | 2022-06-16 16:11 | 2022-06-22 13:52 | DI-TC | Ford_Phase5_U625_DCV_Beta1 |  | Ford_Phase5_U625_DCV1
FPHASEVCDC-6121 | Defect | Immediate | B | CZHU13 | 【U625】【TC】AFE Reset配置为1，油耗界面的平均油耗未执行20s&100m策略 | CaseID: Sample:B Precondition: -Cluster at RUN state Connected devices: -EAST DC power 1.KL30=13.5v 2.0x3B2.Ignition_Status=0x4 步骤： 1.ODO Count为0.6565HZ 2.喷油量为0.05HZ 3.AFE Reset配置为1 4.切换至油耗界面 5.清零平均油耗 实际结果： 平均油耗立即显示 期待结果： 平均油耗显示“--”20s Specification ref: CAF-PhaseV-DI_ SRD_V3.0_20220511.doc Section: Recovery: 复现概率:5/5 Test By:杜晓慧 13951775454 | XDU7 | MONITOR | 2022-06-16 16:10 | 2022-06-22 13:52 | DI-TC | Ford_Phase5_U625_DCV_Beta1 |  | Ford_Phase5_U625_DCV1
FPHASEVCDC-6119 | Defect | Immediate | B | CZHU13 | 【U625】【TC】FuelRange_L2_DsplyEng=0且FuelRange_L_DsplyEng不等于0时，FuelRange_L2_Dsply输出0 | CaseID: Sample:B Precondition: -Cluster at RUN state Connected devices: -EAST DC power 1.KL30=13.5v 2.0x3B2.Ignition_Status=0x4 步骤： 1.FuelLvl_PCM配置为PCM 2.FuelRange_L2_DsplyEng=0 3.FuelRange_L_DsplyEng=8 实际结果： FuelRange_L2_Dsply输出0 期待结果： FuelRange_L2_Dsply输出8 Specification ref: CAF-PhaseV-DI_ SRD_V3.0_20220511.doc Section: Recovery: 复现概率:5/5 Test By:杜晓慧 13951775454 | XDU7 | MONITOR | 2022-06-16 16:08 | 2022-06-22 13:52 | DI-TC | Ford_Phase5_U625_DCV_Beta1 |  | Ford_Phase5_U625_DCV1
FPHASEVCDC-6118 | Defect | Normal | B | ZCAO5 | 【U625】【Chime】ECE市场下，RxCy_Seatbelt_cfg=1/3，触发安全带声音报警，车速小8.5后又大于20，计时器未超时 | CaseID: Sample:A Precondition: -Cluster at RUN state Connected devices: -EAST DC power 1.KL30=13.5v 2.0x3B2.Ignition_Status=0x4 步骤： 1. 配置DE0A Seatbelt Warning Market=ECE 2. DE0D RxCy_Seatbelt_cfg=1/3 3. 0x4C FirstRowBuckleDriver=1->2 4. 0x202 VehVActlEng_D_Qf =3 &Veh_V_ActlEng =20 5. 0x202Veh_V_ActlEng =8 6. 0x202Veh_V_ActlEng =20 实际结果： 6. W299报警一直显示，声音报警响6s停2一直循环，安全带指示灯一直闪烁6s常亮2s 期待结果： 6. 车速<8.5后暂停计时，重新触发后计时继续累加共144s Specification ref: TT_V2.4_20220415 复现概率:5/5 Test By:余群群 18895315393 | QYU8 | Reopen | 2022-06-16 16:08 | 2022-07-15 17:10 | DI-Telltales | Ford_Phase5_U625_DCV_Beta1 | Ford_Phase5_U625_DCV0
FPHASEVCDC-6117 | Defect | Gating | A | KAI2 | 【U625】【HMI】油耗界面悬浮于底层车模之上，与wallpaper不一致 | CaseID: Sample:B Precondition: -Cluster at RUN state Connected devices: -EAST DC power 1.KL30=13.5v 2.0x3B2.Ignition_Status=0x4 步骤： 1.切换至IOD-油耗界面 实际结果： 油耗界面悬浮于底层车模之上，与wallpaper不一致 期待结果： 油耗界面显示与wallpaper一致 Specification ref: CAF-PhaseV-DI_ SRD_V3.0_20220511.doc Section: Recovery: 复现概率:5/5 Test By:杜晓慧 13951775454 | XDU7 | Resolved | 2022-06-16 16:07 | 2022-07-07 12:03 | HMI | Ford_Phase5_U625_DCV_Beta1 |  | Ford_Phase5_U625_DCV1
FPHASEVCDC-6116 | Defect | Normal | B | ZCAO5 | 【U625】【Chime】ECE市场下，触发安全带声音报警，安全带信号为0/3，等待10s，Rear_Seatbelt_Minder Chime不响 | CaseID: Sample:A Precondition: -Cluster at RUN state Connected devices: -EAST DC power 1.KL30=13.5v 2.0x3B2.Ignition_Status=0x4 3. IVI发声 步骤： 1. 配置DE0A Seatbelt Warning Market=ECE 2. DE0D RxCy_Seatbelt_cfg=1/3、2/4 3. 0x4C FirstRowBuckleDriver=1->2 4. 0x202 VehVActlEng_D_Qf =3 &Veh_V_ActlEng =20 5. 0x4C FirstRowBuckleDriver=0/3，等待10s 实际结果： 6. Rear_Seatbelt_Minder Chime不响，指示灯闪烁6sON2s 期待结果： 6. Rear_Seatbelt_Minder Chime响一声，指示灯OFF Specification ref: TT_V2.4_20220415 复现概率:5/5 Test By:余群群 18895315393 | QYU8 | Reopen | 2022-06-16 16:06 | 2022-07-16 16:40 | DI-Buzzer/Speaker | Ford_Phase5_U625_DCV_Beta1 | Ford_Phase5_U625_DCV0 | Ford_Phase5_U625_DCV0
FPHASEVCDC-6115 | Defect | Gating | A | KAI2 | 【U625】【HMI】胎压界面悬浮于底层车模之上，与wallpaper不一致 | CaseID: Sample:B Precondition: -Cluster at RUN state Connected devices: -EAST DC power 1.KL30=13.5v 2.0x3B2.Ignition_Status=0x4 步骤： 1.切换至IOD-胎压界面 实际结果： 胎压界面悬浮于底层车模之上，与wallpaper不一致 期待结果： 胎压界面显示与wallpaper一致 Specification ref: CAF-PhaseV-DI_ SRD_V3.0_20220511.doc Section: Recovery: 复现概率:5/5 Test By:杜晓慧 13951775454 | XDU7 | Resolved | 2022-06-16 16:06 | 2022-07-07 12:05 | HMI | Ford_Phase5_U625_DCV_Beta1 |  | Ford_Phase5_U625_DCV1
FPHASEVCDC-6113 | Defect | Normal | B | ZCAO5 | 【U625】【TellTate】ECE市场下，安全带声音报警结束后，指示灯仍然闪烁6s常亮2s | CaseID: Sample:A Precondition: -Cluster at RUN state Connected devices: -EAST DC power 1.KL30=13.5v 2.0x3B2.Ignition_Status=0x4 步骤： 1. 配置DE0A Seatbelt Warning Market=ECE 2. DE0D RxCy_Seatbelt_cfg=1/3,DE0DRxCy_Belt_Minder_Chime_Cfg=1 3. 0x4C FirstRowBuckleDriver=1->2 4. 0x202 VehVActlEng_D_Qf =3 &Veh_V_ActlEng =20 实际结果： 4. 144s后，声音停止，W299消失，指示灯闪烁6s常亮2s循环 安全带系上之后，灯闪烁6s常亮2s，车速为0之后指示灯常亮，重新Ignition off到Ignition on后指示灯熄灭 期待结果： 4.，144s后，声音停止，指示灯常亮，W299消失 Specification ref: TT_V2.4_20220415 复现概率:5/5 Test By:余群群 18895315393 | QYU8 | Reopen | 2022-06-16 16:03 | 2022-07-15 16:37 | DI-Telltales | Ford_Phase5_U625_DCV_Beta1 |  | Ford_Phase5_U625_DCV0
FPHASEVCDC-6112 | Defect | Normal | B | XFENG8 | 【U625】【ADAS】LaneAssist_Cfg=0x0,0x2,0x3时，其他条件满足时无法触发W3000,W3001 | CaseID: Sample:A2 Precondition: -Cluster at RUN state Connected devices: -EAST DC power 1.KL30=13.5v 2.0x3B2.Ignition_Status=0x4 3.LaneAssist_Cfg=0x2 4.LaneAssist_NCAP_Aid_Cfg=0x0 5.LaneAssist_NCAP_Alert_Cfg=0x0 步骤： 1.FeatNolpmaActl=2055 2.FeatConfiglpmaACtl=0x1 3.Perslndexlpma_D_Actl=0x0 4.LaSysOffStats_D_Dsply=0x3 实际结果： 4.W3000 OFF 期待结果： 4.W3000 ON Specification ref: U625_ADAS_V3.1_20220608.docx Section: Recovery: 复现概率:5/5 Test By:钱考伟 18012915216 | JLI97 | Analyzing | 2022-06-16 16:03 | 2022-07-19 17:22 | DI-AactiveSafety | Ford_Phase5_U625_DCV_Beta1
FPHASEVCDC-6110 | Defect | Gating | A | ZCAO5 | 【U625】【TC】仪表下总电超过10s，上电后IOD全部去勾选，IOD界面不显示（重新勾选可正常显示） | CaseID: Sample:B Precondition: -Cluster at RUN state Connected devices: -EAST DC power 1.KL30=13.5v 2.0x3B2.Ignition_Status=0x4 步骤： 1.IVI侧进入设置 2.车辆控制->车辆设置->驾驶信息显示->IOD显示 3.勾选“行车电脑2”和“pitch and roll” 4.行车电脑正常显示后BAT OFF 5.10s后BAT ON 实际结果： IOD界面不显示，重新在IOD中勾选后可显示 期待结果： 行车电脑界面正常显示 Specification ref: CAF-PhaseV-DI_ SRD_V3.0_20220511.doc Section: Recovery: 复现概率:5/5 Test By:杜晓慧 13951775454 | XDU7 | Resolved | 2022-06-16 16:02 | 2022-06-28 15:33 | DI-TC | Ford_Phase5_U625_DCV_Beta1 | Ford_Phase5_U625_DCV1
FPHASEVCDC-6109 | Defect | Normal | B | ZCAO5 | 【U625】【Chime】安全带编程模式未实现 | CaseID: Sample:A Precondition: -Cluster at RUN state Connected devices: -EAST DC power 1.KL30=13.5v 2.0x3B2.Ignition_Status=0x4 步骤： 1. DE0D Belt_Minder_Chime_Operator_Cfg=enable，DE0D {R1C1_Belt_Minder_Chime_Cfg=Enable 2. DE0D RxCy_Seatbelt_cfg=1/3 3. 0x4C FirstRowBuckleDriver=2 4. 0x202 VehVActlEng_D_Qf =3 &Veh_V_ActlEng =0 5. 0x3B2.Ignition_Status=0x1 6. 0x3B2.Ignition_Status=0x4 7. 等待8s，0x4C FirstRowBuckleDriver 1 0x4C FirstRowBuckleDriver 2 8. 步骤7 重复3次 实际结果： 8.安全带指示灯无闪烁，给车速大于8声音报警 期待结果： 8. 安全带指示灯闪烁4s，给车速大于8后无声音 注：配置为RxCy_Seatbelt_cfg=2/4，编程模式同样未实现 Specification ref: TT_V2.4_20220415 复现概率:10/10 Test By:余群群 18895315393 | QYU8 | Resolved | 2022-06-16 16:01 | 2022-07-19 10:24 | DI-Buzzer/Speaker | Ford_Phase5_U625_DCV_Beta1 | Ford_Phase5_U625_DCV1 | Ford_Phase5_U625_DCV0
FPHASEVCDC-6108 | Defect | Immediate | B | ZCAO5 | 【U625】【TC】仪表首次上电偶现TC界面不显示（IOD勾选失效） | CaseID: Sample:B Precondition: -Cluster at RUN state Connected devices: -EAST DC power 1.KL30=13.5v 2.0x3B2.Ignition_Status=0x4 步骤： 1.IVI侧进入设置 2.车辆控制->车辆设置->驾驶信息显示->IOD显示 3.勾选“行车电脑2”和“pitch and roll” 4.行车电脑正常显示后BAT OFF 5.10s后BAT ON 实际结果： IOD界面不显示，重新在IOD中勾选仍不显示 期待结果： 行车电脑界面正常显示 Specification ref: CAF-PhaseV-DI_ SRD_V3.0_20220511.doc Section: Recovery: 复现概率:共遇到2次 Test By:杜晓慧 13951775454 | XDU7 | Resolved | 2022-06-16 16:01 | 2022-06-28 15:33 | DI-TC | Ford_Phase5_U625_DCV_Beta1 | Ford_Phase5_U625_DCV1
FPHASEVCDC-6104 | Defect | Normal | B | ZCAO5 | 【U625】【TellTate】FMVSS市场下，安全带声音报警响6s，指示灯闪烁6s后常亮 | CaseID: Sample:A Precondition: -Cluster at RUN state Connected devices: -EAST DC power 1.KL30=13.5v 2.0x3B2.Ignition_Status=0x4 步骤： 1. 配置DE0A Seatbelt Warning Market=FMVSS 2. DE0D RxCy_Seatbelt_cfg=1/3,DE0DRxCy_Belt_Minder_Chime_Cfg=1 3. 0x4C FirstRowBuckleDriver=1->2 4. 0x202 VehVActlEng_D_Qf =3 &Veh_V_ActlEng =8 实际结果： 4. 声音响6s，指示灯闪烁6s后常亮 期待结果： 4.，声音持续响96s，指示灯闪烁96s后常亮 Specification ref: TT_V2.4_20220415 复现概率:5/5 Test By:余群群 18895315393 | QYU8 | Resolved | 2022-06-16 15:55 | 2022-07-19 10:23 | DI-Telltales | Ford_Phase5_U625_DCV_Beta1 | Ford_Phase5_U625_DCV1
FPHASEVCDC-6101 | Defect | High | B | SDAI3 | 【U625】【ADAS】Lane Assist Control Function RTT和车道线显示逻辑有误 | CaseID: Sample:A2 Precondition: -Cluster at RUN state Connected devices: -EAST DC power 1.KL30=13.5v 2.0x3B2.Ignition_Status=0x4 3.LaneAssist_Cfg=0x1~0x3 步骤： 1.LA_NA_MODE_SETUP_MC=0x1~0x3 2.LaActvStats_D2_Dsply=0x1~0x16 实际结果： 2.RTT 显示逻辑有误，车道线颜色不会改变 期待结果： 2.RTT 正确显示，车道线颜色会随信号改变 Specification ref: U625_ADAS_V3.1_20220608.docx Section: Recovery: 复现概率:5/5 Test By:钱考伟 18012915216 | JLI97 | Analyzing | 2022-06-16 15:52 | 2022-07-18 13:49 | DI-AactiveSafety | Ford_Phase5_U625_DCV_Beta1 | Ford_Phase5_U625_DCV0 | Ford_Phase5_U625_DCV0
FPHASEVCDC-6098 | Defect | Normal | B | HXU17 | 【U625】【Warning】W299 报警类型错误 | CaseID: Sample:A Precondition: -Cluster at RUN state Connected devices: -EAST DC power 1.KL30=13.5v 2.0x3B2.Ignition_Status=0x4 步骤： 1. 配置DE0A Seatbelt Warning Market=FMVSS 2. DE0D RxCy_Seatbelt_cfg=1/3,DE0DRxCy_Belt_Minder_Chime_Cfg=1 3. 0x4C FirstRowBuckleDriver=1->2 实际结果： 4 W299显示OK键，且W299对应未系的座椅未显示红色，已系占人的未显示绿色 期待结果： 4 W299是NR类型，不应该显示OK键，对应未系的座椅应该显示红色；已系占人的显示绿色 Specification ref: TT_V2.4_20220415 复现概率:5/5 Test By:余群群 18895315393 | QYU8 | Reopen | 2022-06-16 15:49 | 2022-07-14 17:07 | DI-Warnings_Information | Ford_Phase5_U625_DCV_Beta1 | Ford_Phase5_U625_DCV0 | Ford_Phase5_U625_DCV0
FPHASEVCDC-6096 | Defect | Normal | B | HXU17 | 【U625】【ADAS】W4244，W4242，W4243 中文报警文字有误 | CaseID: Sample:A2 Precondition: -Cluster at RUN state Connected devices: -EAST DC power 1.KL30=13.5v 2.0x3B2.Ignition_Status=0x4 3.语言配置为简中 步骤： 1.DsmcMsgTxt_D_Dsply=0x1 2.DsmcMsgTxt_D_Dsply=0x2 3.DsmcMsgTxt_D_Dsply=0x3 实际结果： 1.触发W4244 报警文字有误 2.触发W4242 报警文字有误 3.触发W4243 报警文字有误 期待结果： 1.触发W4244 报警文字正确 2.触发W4242 报警文字正确 3.触发W4243 报警文字正确 Specification ref: U625_ADAS_V3.1_20220608.docx Section: Recovery: 复现概率:5/5 Test By:钱考伟 18012915216 | JLI97 | Reopen | 2022-06-16 15:44 | 2022-07-15 13:47 | DI-AactiveSafety | Ford_Phase5_U625_DCV_Beta1 |  | Ford_Phase5_U625_DCV0
FPHASEVCDC-6094 | Defect | Normal | B | YCUI6 | 【U625】【HMI】 室外温度单位显示与UI图不符 | CaseID: Sample:B Precondition: -Cluster at RUN state Connected devices: EAST DC power 1.KL15 ON 2.KL30 ON 步骤： 1.Outside_Air_Temp_Stat=23 实际结果： 室外温度单位显示为℃ 期待结果： 室外温度单位显示为° 复现概率:5/5 Test By:胡珊珊 18851672720 | SHU11 | Resolved | 2022-06-16 15:38 | 2022-07-19 16:14 | HMI | Ford_Phase5_U625_DCV_Beta1 |  | Ford_Phase5_U625_DCV1
FPHASEVCDC-6093 | Defect | Normal | B | GLONG2 | 【U625】【Chime】IVI发声，Limited模式下触发W605 的PRNDL_Not_In_Park_Chime_Status_Flag2，未长鸣 | "CaseID: Sample:A Precondition: -Cluster at RUN state Connected devices: -EAST DC power 1.KL30=13.5v 2.0x3B2.Ignition_Status=0x1 步骤： 1、Shift_By_Wire_Cfg=0 2、0x430.ePRNDL_Mode=1 3、Transmission_ Type_Cfg=0 4、PrkLckCtl_D_Allw_Cfg=1 5、Neutral_Tow_Cfg=0 6、DrStatDrv_B_Actl=0 7、LifeCycMde_D_Actl=0 8、Veh_V_ActlEng=0，VehVActlEng_D_Qf=2 9、GearLvrPos_D_Actl=1 10. DrStatDrv_B_Actl=1 实际结果： 1. PRNDL_Not_In_Park_Chime_Status_Flag2 响15声停止 期待结果： 1. PRNDL_Not_In_Park_Chime_Status_Flag2 长鸣 复现概率:10/10 Test By:孟妍 15951912208 | YMENG3 | Resolved | 2022-06-16 15:35 | 2022-07-15 13:04 | DI-Buzzer/Speaker | Ford_Phase5_U625_DCV_Beta1
FPHASEVCDC-6090 | Defect | Normal | B | GLONG2 | 【U625】【Chime】IVI发声，触发 Park Brake Warning Chime声音响应次数错误_必现 | CaseID: Sample:A Precondition: -Cluster at RUN state EAST DC power 1.BAT ON 2. IVI发声 （Brand=lincoln，DSOchime=2，Smart DSP =3，Chime Generator=1, LifeCycMde_D_Actl=normal） 步骤： 1.0x3B2.Ignition_Status=4 2.0x3C3.Park_Brake_Chime_Rqst=1 实际结果： 1. 触发 Park Brake Warning Chime声音响应完15声后停止 期待结果： 1. 触发 Park Brake Warning Chime声音应持续响应 Section: Recovery: 复现概率: 5/5 Test By:孟妍 15951912208 | YMENG3 | Reopen | 2022-06-16 15:22 | 2022-07-15 12:58 | DI-Buzzer/Speaker | Ford_Phase5_U625_DCV_Beta1
FPHASEVCDC-6086 | Defect | Normal | A | GLONG2 | 【U625】【Chime】IVI发声，W1010报警声音响应3声 | CaseID: Sample:A Precondition: -Cluster at RUN state EAST DC power 1.BAT ON 2.IVI发声（Brand=lincoln，DSOchime=2，Smart DSP =3，Chime Generator=1, LifeCycMde_D_Actl=normal） 步骤： 1.0x3B2.Ignition_Status=4 2.Front Camera cfg =4 3.CamraStats_D_Dsply=1 实际结果： W1010报警声音响应2声 期待结果： W1010报警声音响应3声 Specification ref: Warning Section: Recovery: 复现概率: 10/10 Test By:孟妍 15951912208 | YMENG3 | Reopen | 2022-06-16 15:10 | 2022-07-15 13:08 | DI-Buzzer/Speaker | Ford_Phase5_U625_DCV_Beta1
FPHASEVCDC-6084 | Defect | Gating | A | GLONG2 | 【U625】【Chime】IVI发声，部分条件下无法触发HEV Engine OFF Chime | CaseID: Sample:A Precondition: -Cluster at RUN state EAST DC power 1.BAT ON 2.0x3B2.Ignition_Status=4 3.声音通道为IVI发声 步骤： 触发方式一： 1、Transmission_Type=AT,Engine_Ignition_On_cfg=1 or 2 2、0x171.TrnIpcDsplyMde_D_Actl=0 3、0x167.PwPckTq_D_Stat=2 4、打开主驾驶车门 （DrStatDrv_B_Actl=1） 触发方式二： 1、Transmission_Type=MT,Engine_Ignition_On_cfg=1 or 2 2、车速=0 3、0x167.PwPckTq_D_Stat=2 4、VehVActlEng_D_Qf=2 5、打开主驾驶车门 （DrStatDrv_B_Actl=1） 触发方式三： 1、Transmission_Type=MT,Engine_Ignition_On_cfg=1 or 2 2、车速=0 3、0x167.PwPckTq_D_Stat=2 4、VehVActlEng_D_Qf=3 5、打开主驾驶车门 （DrStatDrv_B_Actl=1） 实际结果： 以上三种方式无法触发HEV Engine OFF Chime 期待结果： 触发HEV Engine OFF Chime Specification ref: Chime Section: Recovery: 复现概率: 10/10 Test By:孟妍 15951912208 | YMENG3 | Reopen | 2022-06-16 15:08 | 2022-07-15 13:09 | DI-Buzzer/Speaker | Ford_Phase5_U625_DCV_Beta1
FPHASEVCDC-6083 | Defect | Normal | B | GLONG2 | 【U625】【Chime】IVI发声，触发HEV Engine OFF Chime flag，取消门开信号，0x167.PwPckTq_D_Stat=0，有Chime输出 | CaseID: Sample:A Precondition: -Cluster at RUN state EAST DC power 1.BAT ON 2.0x3B2.Ignition_Status=4 3.声音通道为IVI发声 步骤： 1、Transmission_Type=AT,Engine_Ignition_On_cfg=1 or 2 2、0x171.TrnIpcDsplyMde_D_Actl=0 3、0x167.PwPckTq_D_Stat=1 4、打开主驾驶车门 （DrStatDrv_B_Actl=1） 5. 0x167.PwPckTq_D_Stat=2, 6. 关闭主驾驶车门 （DrStatDrv_B_Actl=0）0x167.PwPckTq_D_Stat=0 实际结果： 6. 有Chime输出，220 信号外发为10 01 00 00 ff 00 00 00 期待结果： 6. HEV Engine OFF Chime flag inactive，没有声音输出 复现率：5/5 Tester：孟妍 15951912208 | YMENG3 | Reopen | 2022-06-16 15:04 | 2022-07-15 13:13 | DI-Buzzer/Speaker | Ford_Phase5_U625_DCV_Beta1
FPHASEVCDC-6079 | Defect | Normal | B | GLONG2 | 【U625】【ADAS】W3297,W3298（FCW NA BLOCK） 触发无chime音 | CaseID: Sample:A2 Precondition: -Cluster at RUN state Connected devices: -EAST DC power 1.KL30=13.5v 2.0x3B2.Ignition_Status=0x4 3.FCW_Cfg=0x1 or 0x2 步骤： 1.FcwMsgTxt_D_Rq=0x2&CadsRadrBlck_B_Actl=0x0 2.FcwMsgTxt_D_Rq=0x2&CadsRadrBlck_B_Actl=0x1 实际结果： 1.触发W3297 但无chime音 2.触发W3298 但无chime音 期待结果： 1.触发W3297 有chime音 2.触发W3298 有chime音 Specification ref: U625_ADAS_V3.1_20220608.docx Section: Recovery: 复现概率:5/5 Test By:钱考伟 18012915216 | JLI97 | Reopen | 2022-06-16 14:48 | 2022-07-15 14:07 | DI-AactiveSafety | Ford_Phase5_U625_DCV_Beta1
FPHASEVCDC-6078 | Defect | Normal | B | YZHAO37 | 【U625】【Chime】IVI发声，触发Headlamps On Warning Chime声音报警后响应时长错误_必现 | CaseID: Sample:A Precondition: -Cluster at RUN state EAST DC power 1.BAT ON 2.0x3B2.Ignition_Status=1 3. IVI发声 （Brand=lincoln，DSOchime=2，Smart DSP =3，Chime Generator=1, LifeCycMde_D_Actl=normal） 步骤： 1. 0x3C3 Headlamp_On_Wrning_Cmd=1 实际结果： 1. Headlamps On Warning Chime声音响应15声后停止 期待结果： 1. Headlamps On Warning Chime声音响应35min后停止 Section: Recovery: 复现概率: 5/5 Test By:李沁 15295767520 | YMENG3 | New | 2022-06-16 14:48 | 2022-06-16 14:50 | DI-Buzzer/Speaker | Ford_Phase5_U625_DCV_Beta1
FPHASEVCDC-6075 | Defect | Gating | A | CZHU13 | 【U625】【Chime】IVI发声，触发0x305 MemSwtchPsngrFdbck_B_Rq=1 ，Memory_Feedback_Chime_ Status_Flag没有声音输出 | CaseID: Sample:A Precondition: -Cluster at RUN state EAST DC power 1.BAT ON 2.0x3B2.Ignition_Status=4 3.声音通道为IVI发声 步骤： 1、0x305 MemSwtchPsngrFdbck_B_Rq=1 实际结果： 1. 0x220 8 10 01 00 00 FF 00 00 00 仪表也无声音输出 期待结果： 1. Memory_Feedback_Chime_ Status_Flag有声音输出 复现率：5/5 Tester：李沁 15295767520 | QLI37 | New | 2022-06-16 14:24 | 2022-06-22 13:52 | DI-Buzzer/Speaker | Ford_Phase5_U625_DCV_Beta1 |  | Ford_Phase5_U625_DCV1
FPHASEVCDC-6063 | Defect | Gating | A | YZHAO37 | 【U625】【Chime】IVI发声，触发Crank模式下的声音报警，无Chime音 | CaseID: Sample:A Precondition: -Cluster at RUN state EAST DC power 1.BAT ON 2.IVI发声（Brand=lincoln，DSOchime=2，Smart DSP =3，Chime Generator=1, LifeCycMde_D_Actl=normal） 步骤： 1、BAT ON，0x3B2.Ignition_Status=4 2、BAT ON，0x3B2.Ignition_Status=8 3、触发Crank模式下的声音报警 实际结果： 触发Crank模式下的声音报警，无Chime音 期待结果： 触发Crank模式下的声音报警，有Chime音，从仪表喇叭发声 复现概率:10/10 Test By:李沁 15295767520 | QLI37 | New | 2022-06-16 14:02 | 2022-06-16 14:31 | DI-Buzzer/Speaker | Ford_Phase5_U625_DCV_Beta1
FPHASEVCDC-6041 | Defect | Gating | A | CZHU13 | 【U625】【Chime】IVI发声，触发W4438和W4439报警无Chime音 | CaseID: Sample:A Precondition: -Cluster at RUN state EAST DC power 1.BAT ON 2.IVI发声（Brand=lincoln，DSOchime=2，Smart DSP =3，Chime Generator=1, LifeCycMde_D_Actl=normal） 步骤： 1、BAT ON，0x3B2.Ignition_Status=4 2、0x233.VgfZone_D_Stat=2/3(W4438/W4439) 触发W4438/W4439报警无Chime音 期待结果： 触发W4438/W4439报警无Chime音 复现概率:10/10 Test By:孟妍 15951912208 | YMENG3 | Reopen | 2022-06-16 09:20 | 2022-07-15 13:55 | DI-Warnings_Information | Ford_Phase5_U625_DCV_Beta1
FPHASEVCDC-6015 | Defect | Gating | A | ZQINGCHA | 【U625】【Warnings】2.112章节报警均无法触发 | CaseID: Sample:A Precondition: -Cluster at RUN state Connected devices: -EAST DC power 1.KL30=13.5v 2.0x3B2.Ignition_Status=0x4 步骤： 1、0x233.EmgcyTrfcLght_D_Stat=1/2/3/4/5 实际结果： 2.112章节报警均无法触发(w4465、W4466、W4467、W4464) 期待结果： 2.109章节报警均可以触发(w4465、W4466、W4467、W4464) Reference: Warning 2.112 复现概率:10/10 Test By:李沁 15295767520 | QLI37 | Analyzing | 2022-06-15 16:09 | 2022-06-24 17:49 | DI-Warnings_Information | Ford_Phase5_U625_DCV_Beta1 | Ford_Phase5_U625_DCV1
FPHASEVCDC-6014 | Defect | Gating | A | HXU17 | 【U625】【Warnings】W3418、W3419报警缺少图标显示 | CaseID: Sample:A Precondition: -Cluster at RUN state Connected devices: -EAST DC power 1.KL30=13.5v 2.0x3B2.Ignition_Status=0x4 步骤： 1、DE0E Police_Idle_Mode_Cfg=1 2、PoliceIdlMde_D_Stat {*}={*}3/9 实际结果： W3418、W3419报警缺少图标显示 期待结果： W3418、W3419报警有图标显示 Reference: Warning 2.109 复现概率:10/10 Test By:李沁 15295767520 | QLI37 | Resolved | 2022-06-15 16:03 | 2022-07-13 19:04 | DI-Warnings_Information | Ford_Phase5_U625_DCV_Beta1 |  | Ford_Phase5_U611_DCV1
FPHASEVCDC-5990 | Defect | Normal | B | XFENG8 | 【U625】【Telltales】China_BEV _xHEV_Cfg=Non-China时，丢失23C节点显示错误 | CaseID: Sample:A Precondition: -Cluster at RUN state EAST DC power 1.BAT ON 2.0x3B2.Ignition_Status=4 步骤： 1、PT_Hyb_Cfg2=FHEV /PHEV /BEV，China_BEV_xHEV_Cfg=Non-China 2、丢失23C节点 实际结果： 显示China_HEV_SysFault_SeeManual_RTT 期待结果： 显示HEV_SysFault_SeeManual_RTT Specification ref: RTT_3.0-20220511 Section: Recovery: 复现概率: 5/5 Test By:胡珊珊 18851672720 | SHU11 | Reopen | 2022-06-15 14:57 | 2022-07-15 17:23 | DI-Telltales | Ford_Phase5_U625_DCV_Beta1 | Ford_Phase5_U625_DCV0 | Ford_Phase5_U625_DCV0
FPHASEVCDC-5981 | Defect | Normal | B | HXU17 | 【U625】【Telltales】Cruise Control Dedicated RTT在CcStat_D_Actl=Active_Que_Assist时，显示错误 | CaseID: Sample:B Precondition: -Cluster at RUN state Connected devices: EAST DC power 1.KL15 ON 2.KL30 ON 3.Adaptive_Cruise_Cfg=enable 4.4.ACC Menu_cfg=enable 步骤： 1.CcStat_D_Actl=Active_Que_Assist 2.CcOvrrdActv_B_Actl=0/1 实际结果： Cruise Control Dedicated RTT指示灯显示都为NCC_SB_INFO 期待结果： Cruise Control Dedicated RTT指示灯在CcOvrrdActv_B_Actl=0应显示为NCC_CRUISE 在CcOvrrdActv_B_Actl=1应显示为NCC_OVERRIDE 复现概率:5/5 Test By:胡珊珊 18851672720 | SHU11 | Reopen | 2022-06-15 14:39 | 2022-07-19 15:47 | DI-Telltales | Ford_Phase5_U625_DCV_Beta1 | Ford_Phase5_U625_DCV0 | Ford_Phase5_U625_DCV0
FPHASEVCDC-5979 | Defect | Normal | B | HXU17 | 【U625】【Telltales】Cruise Control Dedicated RTT在CcStat_D_Actl=Active时，显示错误 | CaseID: Sample:B Precondition: -Cluster at RUN state Connected devices: EAST DC power 1.KL15 ON 2.KL30 ON 3.Adaptive_Cruise_Cfg=enable 4.4.ACC Menu_cfg=enable 步骤： 1.CcStat_D_Actl=Active 2.CcOvrrdActv_B_Actl=0/1 实际结果： Cruise Control Dedicated RTT指示灯显示都为NCC_SB_INFO 期待结果： Cruise Control Dedicated RTT指示灯在CcOvrrdActv_B_Actl=0应显示为NCC_CRUISE 在CcOvrrdActv_B_Actl=1应显示为NCC_OVERRIDE 复现概率:5/5 Test By:胡珊珊 18851672720 | SHU11 | Reopen | 2022-06-15 14:37 | 2022-07-19 15:47 | DI-Telltales | Ford_Phase5_U625_DCV_Beta1 | Ford_Phase5_U625_DCV0 | Ford_Phase5_U625_DCV0
FPHASEVCDC-5977 | Defect | Normal | B | HXU17 | 【U625】【Telltales】Cruise Control Dedicated RTT在CcStat_D_Actl=Standby_Denied时，显示错误 | CaseID: Sample:B Precondition: -Cluster at RUN state Connected devices: EAST DC power 1.KL15 ON 2.KL30 ON 3.Adaptive_Cruise_Cfg=enable 4.4.ACC Menu_cfg=enable 步骤： 1.CcStat_D_Actl=Standby_Denied/Standby 2.AccMemEnbl_B_RqDrv=0 实际结果： Cruise Control Dedicated RTT指示灯不显示 期待结果： Cruise Control Dedicated RTT指示灯应显示为NCC_SB_INFO 复现概率:5/5 Test By:胡珊珊 18851672720 | SHU11 | Reopen | 2022-06-15 14:34 | 2022-07-19 15:48 | DI-Telltales | Ford_Phase5_U625_DCV_Beta1 | Ford_Phase5_U625_DCV0 | Ford_Phase5_U625_DCV0
FPHASEVCDC-5974 | Defect | Normal | B | HXU17 | 【U625】【ADAS】AccEnbl_B_RqDrv=ACC，AccStopStat_D_Dsply=0x1，巡航指示灯直接消失 | CaseID: Sample:A2 Precondition: -Cluster at RUN state Connected devices: -EAST DC power 1.KL30=13.5v 2.0x3B2.Ignition_Status=0x4 3.Adaptive_Cruise_Cfg=enable 4.AccMemEnbl_B_RqDrv=0x1 步骤： 1.CcStat_D_Actl=0x4,0x5 2.AccStopStat_D_Dsply=0x1 实际结果： 2.巡航指示灯直接消失 期待结果： 2.SGACC_AUTO_RES display Specification ref: U625_ADAS_V3.1_20220608.docx Section: Recovery: 复现概率:5/5 Test By:钱考伟 18012915216 | JLI97 | Reopen | 2022-06-15 14:14 | 2022-07-19 15:49 | DI-AactiveSafety | Ford_Phase5_U625_DCV_Beta1 | Ford_Phase5_U625_DCV0 | Ford_Phase5_U625_DCV0
FPHASEVCDC-5970 | Defect | Normal | B | CQIAO | 【U625】【Telltales】Cruise Control Dedicated RTT在CcStat_D_Actl=Active_Que_Assist时，显示错误 | CaseID: Sample:B Precondition: -Cluster at RUN state Connected devices: EAST DC power 1.KL15 ON 2.KL30 ON 3.Adaptive_Cruise_Cfg=diabled 4.ACC Menu_cfg=diabled 步骤： 1.CcStat_D_Actl=4 2.CcOvrrdActv_B_Actl=0/1 实际结果： Cruise Control Dedicated RTT指示灯显示都为NCC_SB_INFO 期待结果： Cruise Control Dedicated RTT指示灯在CcOvrrdActv_B_Actl=0应显示为NCC_CRUISE 在CcOvrrdActv_B_Actl=1应显示为NCC_OVERRIDE 复现概率:5/5 Test By:胡珊珊 18851672720 | SHU11 | Reopen | 2022-06-15 14:02 | 2022-07-18 11:18 | DI-Telltales | Ford_Phase5_U625_DCV_Beta1 | Ford_Phase5_U625_DCV0 | Ford_Phase5_U625_DCV0
FPHASEVCDC-5969 | Defect | Normal | B | HXU17 | 【U625】【Telltales】Cruise Control Dedicated RTT在CcStat_D_Actl=Active时，显示错误 | CaseID: Sample:B Precondition: -Cluster at RUN state Connected devices: EAST DC power 1.KL15 ON 2.KL30 ON 3.Adaptive_Cruise_Cfg=diabled 步骤： 1.CcStat_D_Actl=5 2.CcOvrrdActv_B_Actl=0/1 实际结果： Cruise Control Dedicated RTT指示灯显示都为NCC_SB_INFO 期待结果： Cruise Control Dedicated RTT指示灯在CcOvrrdActv_B_Actl=0应显示为NCC_CRUISE 在CcOvrrdActv_B_Actl=1应显示为NCC_OVERRIDE 复现概率:5/5 Test By:胡珊珊 18851672720 | SHU11 | Reopen | 2022-06-15 14:00 | 2022-07-19 15:49 | DI-Telltales | Ford_Phase5_U625_DCV_Beta1 | Ford_Phase5_U625_DCV0 | Ford_Phase5_U625_DCV0
FPHASEVCDC-5967 | Defect | Normal | B | HXU17 | 【U625】【Telltales】Cruise Control Dedicated RTT在CcStat_D_Actl=2/3时，显示错误 | CaseID: Sample:B Precondition: -Cluster at RUN state Connected devices: EAST DC power 1.KL15 ON 2.KL30 ON 3.Adaptive_Cruise_Cfg=diabled 步骤： 1.CcStat_D_Actl=2/3 实际结果： Cruise Control Dedicated RTT指示灯不显示 期待结果： Cruise Control Dedicated RTT指示灯应显示为Normal Cruise（NCC_SB_INFO） 复现概率:5/5 Test By:胡珊珊 18851672720 | SHU11 | Reopen | 2022-06-15 13:55 | 2022-07-19 15:49 | DI-Telltales | Ford_Phase5_U625_DCV_Beta1 | Ford_Phase5_U625_DCV0 | Ford_Phase5_U625_DCV0
FPHASEVCDC-5957 | Defect | Gating | A | XFENG8 | 【U625】【Warnings】W901、W906报警无法触发 | CaseID: Sample:A Precondition: -Cluster at RUN state EAST DC power 1.BAT ON 步骤： 1、BAT ON，0x3B2.Ignition_Status=4 2、DE08 Advanced Trac Hard Button Control=1&DE08 AdvanceTrac Control Function =0 3、0x41E.DrvSlipCtlMdeMsg_D_Rq=0->1, 0->2 实际结果： 无法触发w901和w906 期待结果： 可以触发w901和w906 复现概率:10/10 Test By:李沁 15295767520 | QLI37 | Resolved | 2022-06-15 10:50 | 2022-07-15 17:44 | DI-Warnings_Information | Ford_Phase5_U625_DCV_Beta1 | Ford_Phase5_U625_DCV1 | Ford_Phase5_U625_DCV0 | Ford_Phase5_U625_DCV1
FPHASEVCDC-5937 | Defect | Normal | B | HXU17 | 【U625】【Telltales】 High Beam Combined RTT在ADB时显示错误 | CaseID: Sample:B Precondition: -Cluster at RUN state Connected devices: EAST DC power 1.KL15 ON 2.KL30 ON 步骤： 1.HeadLghtHiOn_B_StatAhb=1 2.AhbFeat_D_Stat=3 3.AhbStat_B_Dsply=1 实际结果： High Beam Combined RTT 不显示 期待结果： High Beam Combined RTT 显示为蓝色灯绿色A 复现概率:5/5 Test By:胡珊珊 18851672720 | SHU11 | Reopen | 2022-06-14 17:04 | 2022-07-15 14:58 | DI-Telltales | Ford_Phase5_U625_DCV_Beta1 |  | Ford_Phase5_U625_DCV0
FPHASEVCDC-5930 | Defect | Normal | B | HXU17 | 【U625】【Telltales】Normal Cruise和Adaptive Cruise灯下车速重合显示 | CaseID: Sample:A Precondition: -Cluster at RUN state EAST DC power 1.BAT ON 步骤： 1.Adaptive Cruise_cfg=0 2.Veh_V_DsplyCcSet=247 3.CcOvrrdActv_B_Act=0 4.CcStat_D_Actl=4 5.MetricActv_B_Actl Signal = 0x0 (Inactive) (English) 实际结果： Normal Cruise和Adaptive Cruise灯下车速重合显示 期待结果： 正常显示Normal Cruise灯 Specification ref: RTT_V3.1_20220529.doc Section: Recovery: 复现概率: 5/5 胡珊珊 18851672720 | SHU11 | Reopen | 2022-06-14 16:29 | 2022-07-15 16:21 | DI-Telltales | Ford_Phase5_U625_DCV_Beta1 |  | Ford_Phase5_U625_DCV0
FPHASEVCDC-5929 | Defect | Normal | B | HXU17 | 【U625】【Warnings】2.75章节 所有报警都缺少Icon图标（W4290除外） | CaseID: Sample:A Precondition: -Cluster at RUN state Connected devices: -EAST DC power 1.KL30=13.5v 2.0x3B2.Ignition_Status=0x4 步骤： 1、Display_Units_MC = X 2、按需求触发报警 实际结果： W974 W976 W977.2 W977.3 W977 W977.1 W978 W979 W980 都 缺少Icon图标 期待结果： W974 W976 W977.2 W977.3 W977 W977.1 W978 W979 W980 都 有Icon图标 Reference: Warning 2.75 复现概率:10/10 Test By:李沁 15295767520 | QLI37 | Reopen | 2022-06-14 16:28 | 2022-07-14 18:05 | DI-Warnings_Information | Ford_Phase5_U625_DCV_Beta1 |  | Ford_Phase5_U611_DCV1
FPHASEVCDC-5928 | Defect | Gating | A | ZCAO5 | 【U625】【TC】行车电脑界面常显驾驶时间、平均油耗、小计里程，行车电脑设置不起作用 | CaseID: Sample:B Precondition: -Cluster at RUN state Connected devices: -EAST DC power 1.KL30=13.5v 2.0x3B2.Ignition_Status=0x4 步骤： 1.IVI侧进入设置 2.车辆控制->车辆设置->驾驶信息显示->IOD显示 3.勾选“行车电脑1”和“行车电脑2” 4.进入行车电脑设置 5.去勾选短程里程表、里程计时器；勾选平均油耗、瞬时油耗 实际结果： 仪表端IOD-TRIP1依然显示驾驶时间、平均油耗、小计里程 期待结果： 仪表端IOD-TRIP1界面显示平均油耗、瞬时油耗 Specification ref: CAF-PhaseV-DI_ SRD_V3.0_20220511.doc Section: Recovery: 复现概率:5/5 Test By:杜晓慧 13951775454 | XDU7 | Analyzing | 2022-06-14 16:25 | 2022-07-11 15:01 | DI-TC | Ford_Phase5_U625_DCV_Beta1 | Ford_Phase5_U625_DCV1
FPHASEVCDC-5926 | Defect | Gating | A | ZMAO | 【U625】【HMI】IVI侧IOD设置项未按照SRD显示 | CaseID: Sample:B Precondition: -Cluster at RUN state Connected devices: -EAST DC power 1.KL30=13.5v 2.0x3B2.Ignition_Status=0x4 步骤： 1.IVI侧进入设置 2.车速控制->车辆设置 3.驾驶信息显示->IOD显示 实际结果： IOD中的设置项未按照需求进行显示 期待结果： 附件图片为系统郑工的确认结果，请按照附件进行修改 Specification ref: Setup_V1.2_20220529.docx Section: Recovery: 复现概率:5/5 Test By:杜晓慧 13951775454 | XDU7 | New | 2022-06-14 16:21 | 2022-07-18 15:04 | HMI | Ford_Phase5_U625_DCV_Beta1 | Ford_Phase5_U625_DCV1
FPHASEVCDC-5922 | Defect | Immediate | B | CZHU13 | 【U625】【TC】平均油耗大于99.9后仍然显示99.9 | CaseID: Sample:B Precondition: -Cluster at RUN state Connected devices: -EAST DC power 1.KL30=13.5v 2.0x3B2.Ignition_Status=0x4 步骤： 1.ODO Count 0.6565HZ 2.喷油量 0.01HZ 实际结果： 平均油耗显示99.9km/L;99.9MPG 期待结果： 平均油耗显示130.4km/L;306.7MPG Specification ref: CAF-PhaseV-DI_ SRD_V3.0_20220511.doc Section: Recovery: 复现概率:5/5 Test By:杜晓慧 13951775454 | XDU7 | MONITOR | 2022-06-14 16:17 | 2022-06-22 13:53 | DI-TC | Ford_Phase5_U625_DCV_Beta1 |  | Ford_Phase5_U625_DCV1
FPHASEVCDC-5921 | Defect | Immediate | B | CZHU13 | 【U625】【TC】喷油量为0时，平均油耗显示0.0 | CaseID: Sample:B Precondition: -Cluster at RUN state Connected devices: -EAST DC power 1.KL30=13.5v 2.0x3B2.Ignition_Status=0x4 步骤： 1.ODO Count 0.6565HZ 2.喷油量 0HZ 实际结果： 平均油耗显示0.0km/L、0.0mpg 期待结果： 平均油耗显示999.9km/L、999.9mpg Specification ref: CAF-PhaseV-DI_ SRD_V3.0_20220511.doc Section: Recovery: 复现概率:5/5 Test By:杜晓慧 13951775454 | XDU7 | New | 2022-06-14 16:15 | 2022-06-22 13:53 | DI-TC | Ford_Phase5_U625_DCV_Beta1 |  | Ford_Phase5_U625_DCV1
FPHASEVCDC-5918 | Defect | Immediate | B | CZHU13 | 【U625】【TC】FuelLvl_PCM 配置为IPC后，续航里程仍响应PCM的CAN信号 | CaseID: Sample:B Precondition: -Cluster at RUN state Connected devices: -EAST DC power 1.KL30=13.5v 2.0x3B2.Ignition_Status=0x4 步骤： 1.FuelLvl_PCM 配置为IPC 2.FuelRange_L_DsplyEng=20 3.燃油传感器接入40欧姆电阻 实际结果： 续航里程显示20 期待结果： 续航里程按照采样计算显示 Specification ref: CAF-PhaseV-DI_ SRD_V3.0_20220511.doc Section: Recovery: 复现概率:5/5 Test By:杜晓慧 13951775454 | XDU7 | MONITOR | 2022-06-14 16:12 | 2022-06-22 15:24 | DI-TC | Ford_Phase5_U625_DCV_Beta1 |  | Ford_Phase5_U625_DCV1
FPHASEVCDC-5916 | Defect | Immediate | B | YCUI6 | 【U625】【TC】续航里程为1.7km时，英制仍显示0mi | CaseID: Sample:B Precondition: -Cluster at RUN state Connected devices: -EAST DC power 1.KL30=13.5v 2.0x3B2.Ignition_Status=0x4 3.当前里程单位为英里 步骤： 1.DE0A FuelLvl_PCM配置为1 2.FuelRange_L2_DsplyEng =1.7 实际结果： 续航里程显示0mi 期待结果： 续航里程显示1mi Specification ref: CAF-PhaseV-DI_ SRD_V3.0_20220511.doc Section: Recovery: 复现概率:5/5 Test By:杜晓慧 13951775454 | XDU7 | Resolved | 2022-06-14 16:09 | 2022-06-17 10:55 | DI-TC | Ford_Phase5_U625_DCV_Beta1 |  | Ford_Phase5_U625_DCV0
FPHASEVCDC-5912 | Defect | Gating | A | KAI2 | 【U625】【Warnings】开机动画未做导致开机动画时触发的报警无法显示 | CaseID: Sample:A Precondition: -Cluster at RUN state EAST DC power 1.BAT ON 2.0x3B2.Ignition_Status=4 步骤： 1.0x3BA.VehWlcmFrwl_D_Stat =1 2.0x3BA.VehWlcmFrwlMde_D_Stat=3 实际结果： 开机动画未做（开机动画时触发的报警无法显示） 期待结果： 开机动画正常（开机动画时触发的报警可以显示） Specification ref: Warning_V3.2 Section: Recovery: 复现概率: 5/5 李沁 15295767520 | QLI37 | Deferred | 2022-06-14 15:53 | 2022-06-17 14:21 | DI-Warnings_Information | Ford_Phase5_U625_DCV_Beta1
FPHASEVCDC-5910 | Defect | Immediate | B | HXU17 | 【U625】【HMI】SelDrvMdeMsgTxt_D_Rq=1时，W3540无文字显示 | CaseID: Sample:B Precondition: -Cluster at RUN state Connected devices: -EAST DC power 1.KL30=13.5v 2.0x3B2.Ignition_Status=0x4 步骤： 1.DE08 Select mode配置为1 2.SelDrvMde_D2_Rq=0 3.ActvDrvMde_D2_Stat=0 4.SelDrvMdeMsgTxt_D_Rq=1 实际结果： W3540无文字显示 期待结果： W3540正常显示 Specification ref: CAF-PhaseV-DI_ SRD_V3.0_20220511.doc Section: Recovery: 复现概率:5/5 Test By:杜晓慧 13951775454 | XDU7 | Analyzing | 2022-06-14 15:50 | 2022-07-18 01:29 | HMI | Ford_Phase5_U625_DCV_Beta1 |  | Ford_Phase5_U625_DCV0
FPHASEVCDC-5907 | Defect | Normal | B | HXU17 | 【U625】【Warnings】W544报警触发时文字模糊且无报警弹框 | CaseID: Sample:A Precondition: -Cluster at RUN state EAST DC power 1.BAT ON 2.0x3B2.Ignition_Status=4 步骤： 1、DE0A PT_Hyb_Cfg2=1/3 2、0X474.ExtChrgrFalt_B_Dsply=1 实际结果： W544报警触发时文字模糊且无报警弹框 期待结果： W544报警触发时正常显示 Specification ref: Warning V3.2 Section: Recovery: 复现概率: 10/10 Test By:李沁 15295767520 | QLI37 | Resolved | 2022-06-14 15:43 | 2022-07-18 23:01 | DI-Warnings_Information | Ford_Phase5_U625_DCV_Beta1 |  | Ford_Phase5_U625_DCV1
FPHASEVCDC-5903 | Defect | Normal | B | HXU17 | 【U625】【Warning】英文配置下，W4412文字显示与OK键重叠 | CaseID: Sample:A Precondition: -Cluster at RUN state EAST DC power 1.BAT ON 2.0x3B2 Ignition_Status=4 3. 英文配置下 步骤： 1、DE0A PT Hybrid_2=1/2/3 2、0x185 HtrnOvrTeLamp_B_Dsply=1 实际结果： 2. W4412 文字显示与OK键重叠 期待结果： 2. W4412 显示正常 Specification ref: RTT3.1_20220529 Section: Recovery: 复现概率: 5/5 Test By: 余群群 18895315393 | QYU8 | Reopen | 44726.6431 | 44757.5826 | DI-Warnings_Information | Ford_Phase5_U625_DCV_Beta1 |  | Ford_Phase5_U625_DCV0
FPHASEVCDC-5896 | Defect | Normal | B | HXU17 | 【U625】【HMI】Cruise Control Dedicated RTT 下数字显示方式错误 | CaseID: Sample:A Precondition: -Cluster at RUN state EAST DC power 1.BAT ON 步骤： 1.Adaptive Cruise_cfg=0 2.Veh_V_DsplyCcSet=248 3.CcOvrrdActv_B_Act=0 4.CcStat_D_Actl=4 5.MetricActv_B_Actl Signal = 0x0 (Inactive) (English) 实际结果： Cruise Control Dedicated RTT 下数字呈两列显示 期待结果： Cruise Control Dedicated RTT 下数字正常显示 Specification ref: RTT_V3.1_20220529.doc Section: Recovery: 复现概率: 5/5 胡珊珊 18851672720 | SHU11 | Resolved | 44726.6396 | 44760.0569 | DI-Telltales | Ford_Phase5_U625_DCV_Beta1 |  | Ford_Phase5_U625_DCV1
FPHASEVCDC-5894 | Defect | Normal | B | HXU17 | 【U625】【Warnings】W4484报警弹框无文字显示 | CaseID: Sample:A Precondition: -Cluster at RUN state EAST DC power 1.BAT ON 步骤： 1、0x3B2.Ignition_Status=4 2、0x331.Lockmsgtxt_D_Rq=7 实际结果： W4484报警弹框无文字显示 期待结果： W4484报警弹框文字正常显示 Specification ref: Warnings_V3.2 Section: Recovery: 复现概率: 5/5 Test By:孟妍 15951912208 | YMENG3 | Resolved | 44726.6382 | 44756.4201 | DI-Warnings_Information | Ford_Phase5_U625_DCV_Beta1 |  | Ford_Phase5_U611_DCV1
FPHASEVCDC-5892 | Defect | Gating | A | HXU17 | 【U625】【Warnings】w381报警单位错乱 | CaseID: Sample:A Precondition: -Cluster at RUN state EAST DC power 1.BAT ON 2.0x3B2.Ignition_Status=4 步骤： 1、胎压单位设置为psi 2、TPMS Cfg=1，TPMS_By_Location=1，车速为0 3、0x3B4.Tire_Press_System_Stat=3，触发w381 4、胎压单位设置为psi/bar/kpa（IVI端设置） 5、查看W381单位显示 实际结果： w381报警单位错乱 期待结果： w381报警单位正确对应 Specification ref: Warning V3.2 Section: Recovery: 复现概率: 10/10 Test By:李沁 15295767520 | QLI37 | Reopen | 44726.6312 | 44760.7347 | DI-Warnings_Information | Ford_Phase5_U625_DCV_Beta1 | Ford_Phase5_U625_DCV0 | Ford_Phase5_U625_DCV0
FPHASEVCDC-5889 | Defect | Normal | B | HXU17 | 【U625】【Warnings】W4307报警无图片显示 | CaseID: Sample:A Precondition: -Cluster at RUN state Connected devices: -EAST DC power 1.KL30=13.5v 2.0x3B2.Ignition_Status=0x4 测试步骤： 1.DE0A Electronic Latch=0 2.0x331.Lockmsgtxt_D_Rq=5 实际结果： W4307报警无图片显示 期待结果： W4307报警无图片显示 Specification ref: Section: Recovery: 复现概率：10/10 Test By:孟妍 15951912208 | YMENG3 | Reopen | 44726.6257 | 44756.7431 | DI-Warnings_Information | Ford_Phase5_U625_DCV_Beta1 |  | Ford_Phase5_U611_DCV1
FPHASEVCDC-5888 | Defect | Normal | B | HXU17 | 【U625】【HMI】W381报警的OK按键框过长 | CaseID: Sample:B Precondition: -Cluster at RUN state Connected devices: -EAST DC power 1.KL30=13.5v 2.0x3B2.Ignition_Status=0x4 步骤： 1、TPMS Cfg=1，TPMS_By_Location=1，车速为0 2、0x3B4.Tire_Press_System_Stat=3，触发w381 3、查看W381报警OK按键框 实际结果： W381报警的OK按键框过长 期待结果： W381报警的OK按键框正常 Specification ref: RTT_V3.1 Section: Recovery: 复现概率:5/5 Test By:李沁 15295767520 | QLI37 | Resolved | 44726.625 | 44728.65 | HMI | Ford_Phase5_U625_DCV_Beta1 |  | Ford_Phase5_U625_DCV0
FPHASEVCDC-5884 | Defect | Normal | B | XFENG8 | 【U625】【Warning】IVI切换过单位为km后，W225仍显示mi | CaseID: Sample:A Precondition: -Cluster at RUN state EAST DC power 1.BAT ON 2.0x3B2.Ignition_Status=4 步骤： 1、FuelLvl_PCM_Cfg配置为PCM 2、通过IVI设置度量单位单位为公制 3、FuelLvlWarn_D_ActlEng=0x7 (DteLevel5Lowest) 实际结果： W225单位显示仍为mi 期待结果： W225可以随IVI单位的切换而变化 Specification ref: Section: Recovery: 复现概率: 5/5 余群群 18895315393 | QYU8 | Reopen | 44726.6194 | 44760.6375 | DI-Warnings_Information | Ford_Phase5_U625_DCV_Beta1 | Ford_Phase5_U625_DCV0 | Ford_Phase5_U625_DCV0
FPHASEVCDC-5858 | Defect | Normal | B | ZCAO5 | 【U625】【HMI】‘车辆控制-询问退出’在IVI端找不到 | CaseID: Sample:A Precondition: -Cluster at RUN state EAST DC power 1.BAT ON 步骤： 1、0x3B2.Ignition_Status=4 2、IVI设置-车辆控制 实际结果： 找不到‘询问退出’选项 期待结果： setup文档里面有该选项的描述，而且该开关关联的内部变量需要用于报警chapter 2.63章节 Specification ref: Warning_V3.2.doc Section: Recovery: 复现概率: 5/5 Test By:李沁 15295767520 | QLI37 | Resolved | 44726.5653 | 44740.6507 | DI-Warnings_Information | Ford_Phase5_U625_DCV_Beta1 | Ford_Phase5_U625_DCV1
FPHASEVCDC-5844 | Defect | Normal | B | ZQINGCHA | 【U625】【Warning】Trailer_Aftermarket_Module_ Missing_Status_Flag为active时，W4370仍能弹出 | CaseID: Sample:A Precondition: -Cluster at RUN state EAST DC power 1.BAT ON 2. 0x3B2.Ignition_Status=4 步骤： 1、DE0A Trailer Lighting=1 2、DE0A Trailer Brake e2e Signal Protection=1 3. 0x4DE.TrlrBrkCtl2_B_Falt 0x4DE.TrlrBrkCtl2BFalt_No_Cnt 0x4DE TrlrBrkCtl2BFalt_No_Cs 信号丢失大于600ms 实际结果： 3. W4370仍能触发 期待结果： 3. W4370不能触发 复现概率:5/5 Test By:孟妍 15951912208 | YMENG3 | New | 44726.4681 | 44736.7424 | DI-Warnings_Information | Ford_Phase5_U625_DCV_Beta1 | Ford_Phase5_U625_DCV1
FPHASEVCDC-5840 | Defect | Normal | A | CZHU13 | 【U625】【Warning】W510无法触发 | CaseID: Sample:A Precondition: -Cluster at RUN state EAST DC power 1.BAT ON 步骤： 1、BAT ON，0x3B2.Ignition_Status=4 2、DE08Trailer_Brake_Cfg配置为1 3. 0x445 TrlrBrkCtl_B_Falt=1或者Trailer_Aftermarket_Module_Missing_Status_Flag 为active 实际结果： 3. W510无法触发 期待结果： 3. W510正常 复现概率:5/5 Test By:孟妍 15951912208 | YMENG3 | Analyzing | 44726.4549 | 44746.6528 | DI-Warnings_Information | Ford_Phase5_U625_DCV_Beta1 | Ford_Phase5_U625_DCV1 | Ford_Phase5_U625_DCV0
FPHASEVCDC-5836 | Defect | Normal | B | XFENG8 | 【U625】【Warning】DE0ATrailer_Lighting_Cfg配置为0时，Chapter 2.133相关报警仍能触发 | CaseID: Sample:A Precondition: -Cluster at RUN state EAST DC power 1.BAT ON 2. 0x3B2.Ignition_Status=4 步骤： 1、DE0A Trailer_Lighting_Cfg=0 2. 0x443 TurnLampTrlrRl_B_Stat=0 实际结果： 3. W1872正常触发，相同的问题还有W1871，W515，W518，W1874，W1875 期待结果： 3. W1872不被触发 复现概率:5/5 Test By:孟妍 15951912208 | YMENG3 | Resolved | 44726.4319 | 44757.6722 | DI-Warnings_Information | Ford_Phase5_U625_DCV_Beta1 | Ford_Phase5_U625_DCV0 | Ford_Phase5_U625_DCV0
FPHASEVCDC-5811 | Defect | Normal | B | XFENG8 | 【U625】【Telltales】Airbag灯在自检过程中自检策略错误 | CaseID: Sample:B Precondition: -Cluster at RUN state Connected devices: -EAST DC power 1.KL30=13.5v 2.0x3B2.Ignition_Status=0x4 步骤： 1.Ignition off 2.Ignition on 实际结果： Airbag灯在自检过程中自检时长为3s 期待结果： Airbag灯在自检过程中自检策略为6s亮，2s灭 Specification ref: TT_V2.4_20220415 Section: Recovery: 复现概率: 5/5 Test By:胡珊珊 18851672720 | SHU11 | Resolved | 44725.7694 | 44760.4382 | DI-Telltales | Ford_Phase5_U625_DCV_Beta1 | Ford_Phase5_U625_DCV1 | Ford_Phase5_U625_DCV1
FPHASEVCDC-5810 | Defect | Normal | B | XFENG8 | 【U625】【Warning】0x421信号丢失，仍能触发W700 | CaseID: Sample:A Precondition: -Cluster at RUN state Connected devices: -EAST DC power 1.KL30=13.5v 2.0x3B2.Ignition_Status=0x4 步骤： 1. DE0A Tach Signal=EngAout_N_Actl 2. 0x421 OilPressureWarning=0 3. 信号0x421丢失 实际结果： 3.. Low_Oil_Pressure_RTT点亮，W700弹出，伴随声音报警 期待结果： 3. Low_Oil_Pressure_RTT点亮，W700不应该弹出，无声音报警 Specification ref: RTT_V3.1_20220529 复现概率:10/10 Test By:余群群 18895315393 | QYU8 | Reopen | 44725.7347 | 44757.6111 | DI-Warnings_Information | Ford_Phase5_U625_DCV_Beta1 | Ford_Phase5_U611_DCV0 | Ford_Phase5_U611_DCV0
FPHASEVCDC-5809 | Defect | Normal | B | HXU17 | 【U625】【Warnings】W4440报警文字和OK键重叠 | CaseID: Sample:A Precondition: -Cluster at RUN state EAST DC power 1.BAT ON 2.0x3B2.Ignition_Status=4 3. 英文配置下 步骤： 1、DE0F Auto Hold=1 2、0x41E AutoHoldMsgTxt_D_Rq=9 实际结果： w4440报警文字和OK键重叠 期待结果： w4440报警文字和OK键不应该重叠 Specification ref: RTT3.1_20220529 Section: Recovery: 复现概率: 5/5 Test By: 余群群 18895315393 | QYU8 | Resolved | 44725.7319 | 44760.9604 | DI-Warnings_Information | Ford_Phase5_U625_DCV_Beta1 |  | Ford_Phase5_U611_DCV1
FPHASEVCDC-5804 | Defect | Normal | B | YZHAO37 | 【U625】【Chime】声音配置为内置通道时，hard和soft类型声音次数响应错误 | CaseID: Sample:A Precondition: -Cluster at RUN state EAST DC power 1.BAT ON 2.0x3B2.Ignition_Status=4 步骤： 内置配置： 1.Chime Generator_cfg=1 2.0x3B2.LifeCycMde_D_Actl=normal 3.DSO chime=2 配置成功后，触发hard和soft声音类型的报警，观察声音响应次数 例如W3435、W200、W205、W1047等报警 实际结果： hard类型声音响应4声 soft类型声音响应2声 期待结果： hard类型声音响应5声 soft类型声音响应3声 Specification ref: Warning_V3.2 Section: Recovery: 复现概率: 5/5 李沁 15295767520 | QLI37 | Analyzing | 44725.7049 | 44726.6514 | DI-Buzzer/Speaker | Ford_Phase5_U625_DCV_Beta1
FPHASEVCDC-5793 | Defect | Normal | B | HXU17 | 【U625】【Warning】W609 W600 报警类型错误（应为TA 实为TA*） | CaseID: Sample:A Precondition: -Cluster at RUN state Connected devices: -EAST DC power 1.KL30=13.5v 2.0x3B2.Ignition_Status=0x4 测试步骤 # Welcome_Goodbye_Cfg = 0x0 # Startup_Animation_Complete_Flag= X # StrtrMtrCtlMsgTxt_D_Rq = 0x1/0x3 一秒后将信号置为0 实际结果： W609、W600 报警立即消失 期待结果： W609、W600 报警显示完剩下3秒后再消失 Reference: Warning 2.29 复现概率:10/10 Test By:杨元健 18551659808 | YYANG58 | Reopen | 44725.6243 | 44757.6007 | DI-Warnings_Information | Ford_Phase5_U625_DCV_Beta1 |  | Ford_Phase5_U625_DCV0
FPHASEVCDC-5791 | Defect | Normal | A | ZQINGCHA | 【U625】【Warning】Chapter 2.123warning 无法触发 | CaseID: Sample:A Precondition: -Cluster at RUN state EAST DC power 1.BAT ON 步骤： 1、BAT ON，0x3B2.Ignition_Status=4 2、0x233.VgfZone_D_Stat=1/2/3(W4437/W4438/W4439) 实际结果： 2. W4437/W4438/W4439无法触发 期待结果： 2. W4437/W4438/W4439正常触发 复现概率:5/5 Test By:孟妍 15951912208 | YMENG3 | Analyzing | 44725.6035 | 44736.7431 | DI-Warnings_Information | Ford_Phase5_U625_DCV_Beta1 | Ford_Phase5_U625_DCV1
FPHASEVCDC-5492 | Defect | High | A | HXU17 | 【U625】【ADAS】Distance_Alert_Telltale 无法触发 | CaseID: Sample:A2 Precondition: -Cluster at RUN state Connected devices: -EAST DC power 1.KL30=13.5v 2.0x3B2.Ignition_Status=0x4 3.FCW_Cfg=FCW+FDA 步骤： 1.FdaStat_MC=ON 2.AccTrgDist2_D_Dsply=0x3 实际结果： 2.Distance_Alert_Telltale 无法触发 期待结果： 2.Distance_Alert_Telltale ON Specification ref: U611_ADAS_V3.1_20220516.docx Section: Recovery: 复现概率:5/5 Test By:钱考伟 18012915216 | JLI97 | Reopen | 44718.7132 | 44761.6597 | DI-AactiveSafety | Ford_Phase5_U625_DCV_Beta1 | Ford_Phase5_U611_DCV0 | Ford_Phase5_U611_DCV0
FPHASEVCDC-5491 | Defect | High | A | HXU17 | 【U625】【ADAS】FCW_Cfg配置为FCW or FCW+DA，FCW_AmberRTT_Cfg配置为ON，FCWStat_MC=OFF，FCW_Telltale无法触发 | CaseID: Sample:A2 Precondition: -Cluster at RUN state Connected devices: -EAST DC power 1.KL30=13.5v 2.0x3B2.Ignition_Status=0x4 3.FCW_Cfg配置为FCW or FCW+DA 4.FCW_AmberRTT_Cfg配置为ON 步骤： 1.FCWStat_MC=OFF 实际结果： 1.FCW_Telltale无法触发 期待结果： 1.FCW_Telltale ON Specification ref: U611_ADAS_V3.1_20220516.docx Section: Recovery: 复现概率:5/5 Test By:钱考伟 18012915216 | JLI97 | Reopen | 44718.7111 | 44761.6597 | DI-AactiveSafety | Ford_Phase5_U625_DCV_Beta1 | Ford_Phase5_U625_DCV0 | Ford_Phase5_U625_DCV0
FPHASEVCDC-5488 | Defect | High | A | HXU17 | 【U625】【ADAS】BLIS_RTT无法触发 | CaseID: Sample:A2 Precondition: -Cluster at RUN state Connected devices: -EAST DC power 1.KL30=13.5v 2.0x3B2.Ignition_Status=0x4 3.Side_Detect_Cfg=enable 步骤： 1.Side_Detect_Filt_Sys_State=0x0 实际结果： 1.BLIS_RTT无法触发 期待结果： 1.BLIS_RTT_Status_Flag=active Specification ref: U611_ADAS_V3.1_20220516.docx Section: Recovery: 复现概率:5/5 Test By:钱考伟 18012915216 | JLI97 | Reopen | 44718.7076 | 44761.6604 | DI-AactiveSafety | Ford_Phase5_U625_DCV_Beta1 | Ford_Phase5_U611_DCV0 | Ford_Phase5_U611_DCV0
FPHASEVCDC-5484 | Defect | Normal | B | HXU17 | 【U625】【ADAS】NCC配置下不显示巡航指示灯 | CaseID: Sample:A2 Precondition: -Cluster at RUN state Connected devices: -EAST DC power 1.KL30=13.5v 2.0x3B2.Ignition_Status=0x4 3.Adaptive_Cruise_Cfg=enable or disable 步骤： 1.AccMemEnbl_B_RqDrv=0x0 2.CcStat_D_Actl=Active 实际结果： 2.不显示巡航指示灯 期待结果： 2.巡航指示灯为绿色 Specification ref: U611_ADAS_V3.1_20220516.docx Section: Recovery: 复现概率:5/5 Test By:钱考伟 18012915216 | JLI97 | Reopen | 44718.7007 | 44761.6604 | DI-AactiveSafety | Ford_Phase5_U625_DCV_Beta1 | Ford_Phase5_U611_DCV0 | Ford_Phase5_U611_DCV0
FPHASEVCDC-5483 | Defect | Normal | B | JLI97 | 【U625】【ADAS】Traffic_Jam_Assist_Cfg = Enabled (0x1)ORHwy_Assist_Cfg = Enabled (0x1)，TjaWarn_D_Rq=0x1无法触发对应状态 | CaseID: Sample:A2 Precondition: -Cluster at RUN state Connected devices: -EAST DC power 1.KL30=13.5v 2.0x3B2.Ignition_Status=0x4 3.Traffic_Jam_Assist_Cfg = 0x1 (Enabled)OR Hwy_Assist_Cfg = 0x1 ( Enabled) 步骤： 1.TjaWarn_D_Rq=0x1 实际结果： 1.无法触发Lane_Centering_Assist_Canceled_MC_Warn_Status_Flag 期待结果： 1.Lane_Centering_Assist_Canceled_MC_Warn_Status_Flag ON Specification ref: U611_ADAS_V3.1_20220516.docx Section: Recovery: 复现概率:5/5 Test By:钱考伟 18012915216 | JLI97 | Reopen | 44718.6979 | 44757.5958 | DI-AactiveSafety | Ford_Phase5_U625_DCV_Beta1
FPHASEVCDC-5480 | Defect | Normal | B | CQIAO | 【U625】【ADAS】巡航指示灯显示逻辑有误 | CaseID: Sample:A2 Precondition: -Cluster at RUN state Connected devices: -EAST DC power 1.KL30=13.5v 2.0x3B2.Ignition_Status=0x4 3.Adaptive_Cruise_Cfg=enable 步骤： 1.CcStat_D_Actl=0x2 2.CcStat_D_Actl=0x4 实际结果： 1.显示SET 2.巡航指示灯不显示 期待结果： 1.巡航指示灯灰色 2.巡航指示灯蓝色 Specification ref: U611_ADAS_V3.1_20220516.docx Section: Recovery: 复现概率:5/5 Test By:钱考伟 18012915216 | JLI97 | Fixing | 44718.684 | 44760.4701 | DI-AactiveSafety | Ford_Phase5_U625_DCV_Beta1 | Ford_Phase5_U611_DCV0 | Ford_Phase5_U611_DCV0
FPHASEVCDC-5478 | Defect | Normal | B | XFENG8 | 【U625】【ADAS】丢失0x18A或0x165节点，无法触发W814、W1431文字报警 | CaseID: Sample:B Precondition: -Cluster at RUN state Connected devices: -EAST DC power 1.KL30=13.5v 2.0x3B2.Ignition_Status=0x4 3.AccMemEnbl_B_RqDrv=0x1 4.配置Adaptive_Cruise_Cfg为enable 步骤： 1. CcStat_D_Actl=0x4 2.AccStopMde_B_Dsply=FALSE或True 3.丢失0x18A或0x165节点 实际结果： 1.无法触发W814、W1431文字报警 期待结果： 1.触发W814、W1431文字报警 Specification ref: ADAS_V1.2_20211222 Section: Recovery: 复现概率: 5/5 Test By:钱考伟 18012915216 | JLI97 | Reopen | 44718.6806 | 44757.5944 | DI-AactiveSafety | Ford_Phase5_U625_DCV_Beta1 | Ford_Phase5_U625_DCV0 | Ford_Phase5_U625_DCV0
FPHASEVCDC-5467 | Defect | Normal | B | HXU17 | 【U625】【ADAS】W442文字报警无法触发 | CaseID: Sample:A2 Precondition: -Cluster at RUN state Connected devices: -EAST DC power 1.KL30=13.5v 2.0x3B2.Ignition_Status=0x4 3.BTT_Cfg配置为enable 步骤： 1.BTTLeft_D_Stat=0x7 实际结果： 1.无法触发W442 期待结果： 1.触发W442 Specification ref: U611_ADAS_V3.1_20220516.docx Section: Recovery: 复现概率:5/5 Test By:钱考伟 18012915216 | JLI97 | Reopen | 44718.6542 | 44721.7236 | DI-AactiveSafety | Ford_Phase5_U625_DCV_Beta1 |  | Ford_Phase5_U611_DCV0
FPHASEVCDC-4059 | Defect | Normal | B | ZCAO5 | 【U625】【Gear】OFF下挡位区域未按照30min后不显示逻辑处理 | CaseID: Sample:B Precondition: -Cluster at RUN state Connected devices: -EAST DC power 1.KL30=13.5v 2.0x3B2.Ignition_Status=0x4 3.Transmission_Type_Cfg配置为AT 4.PEPS_Cfg=Enable 5.Neutral Tow Setting=Enable 6.Shed _Level_Req≠0x5 步骤： 1.0x3B2.Ignition_Status=0x1 2.TrnlpcDsplyMde_D_Actl=0x0，TrnlpcDsplyMde_D_Stat=0x1 3.等待30min 实际结果： 1.OFF下挡位区域未按照30min后不显示逻辑处理 期待结果： 1.OFF下挡位区域按照30min后不显示逻辑处理 Specification ref: CAF-PhaseV-DI_ SRD_V2.3_20220415 Section: Recovery: 复现概率: 5/5 Test By:严文正 17368696917 | WYAN9 | Resolved | 44682.5965 | 44698.4292 | DI-Gear_PRND | Ford_Phase5_U625_DCV_Beta
FPHASEVCDC-3781 | Defect | Normal | B | WCHEN24 | 【U625】【Power】静态电流超出需求规定范围 | CaseID: Sample:B Precondition: -Cluster at RUN state Connected devices: -EAST DC power 1.KL30=13.5v 2.0x3B2.Ignition_Status=0x0，丢失总线信号，等待睡眠后 步骤： 1.万用表串联到电路中 实际结果： 1.静态电流为0.6mA左右 期待结果： 1.静态电流小于0.1mA Specification ref: Power mode_V1.0_20210531 Section: Recovery: 复现概率: 5/5 Test By:胡珊珊 18851672720 | SHU11 | Resolved | 44679.6785 | 44753.7396 | Power | Ford_Phase5_U625_DCV_Beta |  | Ford_Phase5_U625_R00
FPHASEVCDC-3761 | Defect | Normal | B | CWANG41 | 【U625】【Power】异常电压时，仪表未熄屏 | CaseID: Sample:B Precondition: -Cluster at RUN state EAST DC power 1.KL15 ON 2.KL30 ON 步骤： 1.调整电源电压至18V以上 实际结果： 仪表未熄屏 期待结果： 仪表熄屏 Specification ref: Power mode_V1.0_20210531 Section: Recovery: 复现概率: 5/5 Test By:胡珊珊 18851672720 | SHU11 | Resolved | 44679.6368 | 44756.6292 | Power | Ford_Phase5_U625_DCV_Beta |  | Ford_Phase5_CDX707_R05
FPHASEVCDC-3760 | Defect | Gating | A | XFENG8 | 【U625】【Warning】文字报警无法被ok按键屏蔽 | CaseID: Sample:A Precondition: -Cluster at RUN state EAST DC power 1.BAT ON 步骤： 1.触发报警（类型为SC*、SC、TA、TA*) 2.StewSwtchScndPos_D_St=1 3.StewSwtchScndPos_D_St=0 （按下OK，再抬起） 实际结果： 无法屏蔽文字报警 期待结果： 可以屏蔽文字报警 Specification ref: Warning Section: Recovery: 复现概率: 10/10 Test By:李沁 15295767520 | QLI37 | Analyzing | 44679.6347 | 44733.6924 | DI-Warnings_Information | Ford_Phase5_U625_DCV_Beta | Ford_Phase5_U625_DCV1
FPHASEVCDC-3746 | Defect | Gating | A | YZHAO37 | 【U625】【Chime】IVI发声，当PwPckTq_D_Stat=2时，所有声音无法触发 | CaseID: Sample:A Precondition: -Cluster at RUN state EAST DC power 1.BAT ON 2.0x3B2.Ignition_Status=4 3.声音通道为IVI发声 步骤： 触发方式一： 1、Transmission_Type=AT,Engine_Ignition_On_cfg=1 or 2 2、0x171.TrnIpcDsplyMde_D_Actl=0 3、0x167.PwPckTq_D_Stat=2 4、打开主驾驶车门 （DrStatDrv_B_Actl=1） 触发方式二： 1、Transmission_Type=MT,Engine_Ignition_On_cfg=1 or 2 2、车速=0 3、0x167.PwPckTq_D_Stat=0/1/2/3 4、VehVActlEng_D_Qf=2 5、打开主驾驶车门 （DrStatDrv_B_Actl=1） 触发方式三： 1、Transmission_Type=MT,Engine_Ignition_On_cfg=1 or 2 2、车速=0 3、0x167.PwPckTq_D_Stat=2 4、VehVActlEng_D_Qf=3 5、打开主驾驶车门 （DrStatDrv_B_Actl=1） 实际结果： 以上三种方式无法触发HEV Engine OFF Chime 期待结果： 触发HEV Engine OFF Chime Specification ref: Chime Section: Recovery: 复现概率: 10/10 Test By:李沁 15295767520 | QLI37 | Reopen | 44679.6139 | 44761.4653 | DI-Buzzer/Speaker | Ford_Phase5_U625_DCV_Beta |  | Ford_Phase5_U625_DCV0
FPHASEVCDC-3725 | Defect | Immediate Gating | Top | MZHANG30 | 【U625】【Power】仪表测试过程中偶现重启现象 | CaseID: Sample:A Precondition: -Cluster at RUN state Connected devices: -EAST DC power 1.KL30=13.5v 2.0x3B2.Ignition_Status=0x4, 3.仅连接仪表屏(替代屏)，正常启动 4.连接内置功放、串口板 5.电压为14.6v，电流为2.1A左右 测试步骤（非必现步骤）： 1.连接DET工具或执行文字报警部分用例大约10分钟 实际结果： 1.仪表屏偶现重启现象 2.仪表屏重启时重启时间大概维持10S左右 3.重启后触发报警有声音，CAN收发正常 期待结果： 仪表屏正常工作 Specification ref: Section: Recovery: 复现概率：一个台架测试当天出现3次 Test By:李沁 15295767520 | QLI37 | Resolved | 44679.5535 | 44694.6382 | Power | Ford_Phase5_U625_DCV_Beta
FPHASEVCDC-2975 | Defect | High | A | JLI97 | 【U625】【HMI】水温表超过高温报警点时，水温表后的"H"图标没有显示为红色 | {color:#484848}CaseID:{color} {color:#484848}Sample:A{color} {color:#484848}Precondition:{color} {color:#484848}-Cluster at RUN state{color} {color:#484848}Connected devices:{color} {color:#484848}-EAST DC power{color} {color:#484848}1.KL30=13.5v{color} {color:#484848}2.0x3B2.Ignition_Status=0x4{color} {color:#484848}步骤：{color} {color:#484848}1.触发156节点 EngClnt_Te_Actl=127{color} 实际结果： {color:#484848}1.水温表达到红色报警点，"H"没有变为红色报警状态{color} {color:#484848}期待结果：{color} {color:#484848}1.水温表达到红色报警点时，"H"变为红色报警状态{color} Specification ref: {color:#484848}Gauges_V1.0_20210530_BasedOnCD764_SubV1.1_20210223{color} {color:#484848}Section:{color} {color:#484848}Recovery:{color} {color:#484848}复现概率: 5/5{color} {color:#484848}Test By:李锦鹏 15256804585{color} | JLI97 | Reopen | 44665.6153 | 44732.609 | DI-ECT | Ford_Phase5_U625_DCV_Alpha2 | Ford_Phase5_U611_DCV_Beta
FPHASEVCDC-2974 | Defect | High | B | QLI37 | 【U625】【Warning】2.38章节中，当Rain Sensing Wipers==Disable时，HMI弹窗内容 应没有AutoLamp图标 | CaseID: Sample:A Precondition: -Cluster at RUN state EAST DC power 1.BAT ON 步骤： 1.0x3B2.Ignition_Status=4 2.配置DE08 Rain Sensor为0 3.0x3C3.HeadLghtSwtch_D_Stat=2 实际结果： 界面上有四个图标 期待结果： 界面上有三个图标，无AutoLamp图标 Specification ref: Warning_V3.0_20220322.doc Section: Recovery: 复现概率: 5/5 李沁 15295767520 | QLI37 | Resolved | 44665.6097 | 44755.6535 | DI-Warnings_Information | Ford_Phase5_U625_DCV_Alpha2 |  | Ford_Phase5_U611_DCV1