## Cover
SOFTWARE RELEASE NOTES
Product/Module Name | Phase5
Rational Team Concert Project Area
Rational Team Concert Team Area
Project ID | 29662
Release Organization

## YFVE
Main Title | Subtitle |  | Content | Remarks
General information | Release Date |  | 2022-07-06
| Description |  | Engineering Version
| Release Engineer |  | gjin
| Part Number |  | 29662
| Release Target |  | SW Validation
| SW Release Label Name | SOC | 20220706_FB_DCV0_PRO
|  | MCU | 20220704_FB_DCV0_PRO
|  | SW PN | R2AT-14H379-AA004
| Version Information | Kernrel | 4.14.98
|  | TP Firmware | NA
|  | BT Firmware | BCM4339_003.001.009.0164.0739
|  | EOL Spec | NA
|  | SRD | V1.1
|  | SW PN | F188：R2AT-14H361-AA004
|  | Main board HW Version | A1-main
|  | Sub board HW Version | A1-sub
| Audio | Fixed Issues | 修改搜索界面无法主动调起输入法(SOC) 修改混音(SOC) 修改用户主动暂停，切换界面回来仍会播放问题(无)(SOC) 修改音乐闪退，切源问题(SOC)
New Feature
| BT | Fixed Issues | 修改获取电话设置崩溃(SOC) 根据前后台修改联系人同步失败的弹窗(SOC) 使用 maven 的 aar 替换本地模块(无)(SOC) 修改最小通话对方挂断通话有个短暂黑屏现象(SOC) 第一个设备通话或者来电时，第二个设备来电，挂断第二个设备来电界面未延时2s关闭(FPHASEVCDC-4134)(SOC) 移除本地依赖，改用远程maven最新的(SOC) 修改搜索联系人崩溃(SOC)
|  | New Feature | (FPHASEVCDC-4134)(SOC)
| System_Setting | Fixed Issues | 添加道路救援vcs指令(SOC) 1.vcs增加打开/关闭分屏2.副驾蓝牙重新连接dialog(SOC) WiFi详情页修正(SOC) 修改媒体投射开关保护(SOC) U6更换CoreMultiDisplayManager2(SOC) 1、道路救援更改网络等级2、修改分屏显示不全3、添加vcs(SOC) 1.语音设置自定义唤醒词添加清空按钮2.主副驾设备详情dialog中设备名称一行显示3.副驾耳机名称优先与否显示长度不同(SOC) 增加下载联系人失败弹窗(SOC)
|  | New Feature | 新增可见即可说(SOC) 语音设置新增TTS，语速，自定义应答语(SOC)
| System_UI | Fixed Issues | 修改coreservice 多屏接口(无)(SOC)
|  | New Feature | NA
| Video | Fixed Issues | 修改拔u盘不显示无u盘的界面(SOC) 添加语音控制(SOC) 视频添加模式修改的Toast,修改一些界面问题(SOC)
|  | New Feature | NA
Development System Utilization | PC OS |  | Microsoft Windows XP
| Configuration Management System |  | Git
| Compiler |  | GHS_V6.1.6_201517
| Assembler |  | GHS
Known Issue

## Ford Jira DCV0 fixed issue
问题关键字 | 问题ID | 问题类型 | 概要 | 报告人 | 状态 | 创建日期 | 经办人 | 模块 | 修复的版本 | 修复的版本 | 标签 | 标签 | 标签 | 标签 | 标签 | 标签
APIMCIM-5877 | 3792543 | 故障 | CLONE - Phase 5：【必现】手机热点模式不会自动更新可用网络列表，需重启车机 | xwang314 | Monitor | 26/四月/22 4:12 上午 | pxu41 | DLNA | FB_DCVBeta1_ENG |  | CDC_IVITst | CDC_Phase5 | DCVBETA1_MUST_FIX | U625MCA
APIMCIM-5738 | 3784582 | 故障 | Phase5：【必现】Warning W440没有触发 | wyan23 | 完成 | 22/四月/22 4:57 上午 | czhu54 |  | FB_DCVBeta_ENG |  | CDC_Cluster | CDC_Phase5 | U625MCA
APIMCIM-6741 | 3855074 | 故障 | Phase 5：【必现】Qfile刷机后断电重启，车机黑屏不亮 | pxu41 | 完成 | 10/五月/22 4:15 上午 | pxu41 | System Stability | FB_DCVBeta1_ENG |  | CDC_IVITst | CDC_Phase5 | DCV0_MUST_FIX | U625MCA
APIMCIM-5765 | 3788208 | 故障 | Phase5：【必现】无法通过内置喇叭（IVI）发声(以16. Service Advancetrac Warning Chime为例) | wyan23 | 完成 | 24/四月/22 8:04 上午 | czhu54 |  | FB_DCVBeta1_ENG |  | CDC_Cluster | CDC_Phase5 | U625MCA
APIMCIM-5741 | 3784585 | 故障 | Phase5：【必现】Low Oil Pressure 灯不点亮 | wyan23 | 完成 | 22/四月/22 5:01 上午 | czhu54 |  | FB_DCVBeta1_ENG |  | CDC_Cluster | CDC_Phase5 | U625MCA
APIMCIM-5740 | 3784584 | 故障 | Phase5：【必现】“后行李箱 门未关好”报警无法触发 | wyan23 | 完成 | 22/四月/22 5:00 上午 | czhu54 |  | FB_DCVBeta1_ENG |  | CDC_Cluster | CDC_Phase5 | U625MCA
APIMCIM-5742 | 3784588 | 故障 | Phase5：【必现】ASLD灯无法点亮 | wyan23 | 完成 | 22/四月/22 5:02 上午 | czhu54 |  | FB_DCVBeta1_ENG |  | CDC_Cluster | CDC_Phase5 | U625MCA
APIMCIM-6724 | 3854675 | 故障 | Phase 5：【必现】发送任意报文都可以唤醒车机 | pxu41 | 完成 | 10/五月/22 2:29 上午 | pxu41 | Power Management | FB_DCVBeta1_ENG |  | CDC_IVITst | CDC_Phase5 | U625MCA
APIMCIM-6758 | 3855430 | 故障 | Phase 5：【必现】未连接蓝牙设备时，从蓝牙音乐页面点击前往蓝牙设置无作用 | pxu41 | 完成 | 10/五月/22 5:01 上午 | pxu41 | BT Music | FB_DCVBeta1_ENG |  | CDC_IVITst | CDC_Phase5 | DCV0_MUST_FIX | U625MCA
APIMCIM-6731 | 3855020 | 故障 | Phase 5：【必现】DET升级mcu 版本完成后，需要手动断电重启车机才能完成vbf升级 | pxu41 | 完成 | 10/五月/22 3:09 上午 | pxu41 | OTA | FB_DCVBeta1_ENG |  | CDC_IVITst | CDC_Phase5 | DCV0_MUST_FIX | U625MCA
APIMCIM-6729 | 3855005 | 故障 | Phase 5：【必现】空调关闭时，点击按键和滑动调节弹框，没有can信号下发 | pxu41 | 完成 | 10/五月/22 2:51 上午 | pxu41 | Climate | FB_DCVBeta1_ENG |  | CDC_IVITst | CDC_Phase5 | U625MCA
APIMCIM-6744 | 3855080 | 故障 | Phase 5：【必现】模拟车速≥5kmh时投屏无任何提示 | pxu41 | 完成 | 10/五月/22 4:27 上午 | pxu41 | DLNA | FB_DCV0_ENG |  | CDC_IVITst | CDC_Phase5 | U625MCA
APIMCIM-6760 | 3855434 | 故障 | Phase 5：【必现】副驾蓝牙耳机设置页面可以搜索到其他车机设备，且点击连接会闪退 | pxu41 | 完成 | 10/五月/22 5:08 上午 | hwang282 | BT Setting | FB_DCV0_ENG |  | CDC_IVITst | CDC_Phase5 | DCV0_MUST_FIX | U625MCA
APIMCIM-6754 | 3855425 | 故障 | Phase 5：【必现】图片从后台恢复是黑屏无显示 | pxu41 | 完成 | 10/五月/22 4:53 上午 | pxu41 | DLNA | FB_DCV0_ENG |  | CDC_IVITst | CDC_Phase5 | DCV0_MUST_FIX | U625MCA
APIMCIM-6723 | 3854666 | 故障 | Phase 5：【必现】点击蓝牙音乐卡片空白处，无法进入到蓝牙音乐页面 | pxu41 | 完成 | 10/五月/22 2:10 上午 | pxu41 | BT Music | FB_DCV0_ENG |  | CDC_IVITst | CDC_Phase5 | DCV0_MUST_FIX | U625MCA
APIMCIM-6527 | 3824509 | 故障 | Phase 5：U6XXMCA 【必现】倒车影像延迟开关状态默认状态应为开 | yzhan482 | Approval | 02/五月/22 10:11 下午 | yzhan482 | Vehicle Setting | FB_DCVBeta1_ENG | LC_DCVBeta1_ENG | CDC_IVITst | CDC_Phase5 | DCVBETA1_MUST_FIX | U611MCA | U625MCA
APIMCIM-6913 | 3875156 | 故障 | Phase 5：【U625MCA】【必现】通知消息页面，点击历史消息，发生com.android.systemui Crash | jsun62 | Approval | 13/五月/22 9:33 下午 | jsun62 | Message Center | FB_DCVBeta1_ENG |  | CDC_IVITst | CDC_Phase5 | DCV0_MUST_FIX | U625MCA
APIMCIM-5861 | 3792854 | 故障 | Phase 5：【必现】主空调吹脚信号下发值错误 | tshan3 | Approval | 26/四月/22 3:04 上午 | tshan3 | Climate | FB_DCVBeta1_ENG |  | CDC_IVITst | CDC_Phase5 | U625MCA
APIMCIM-6922 | 3875087 | 故障 | Phase 5: 【必现】屏幕显示闪烁/抖动 | wchen154 | Approval | 14/五月/22 2:05 上午 | wchen154 | Display | FB_DCVBeta1_ENG |  | CDC_IVITst | DCV0_MUST_FIX | U625MCA
APIMCIM-5807 | 3788568 | 故障 | Phase 5：【U625MCA】【必现】清空日志后重新开启log，抓出的log缺少logcat | jsun62 | Approval | 25/四月/22 3:40 上午 | jsun62 | Log System | FB_DCVBeta1_ENG |  | CDC_IVITst | CDC_Phase5 | DCVBETA1_MUST_FIX | U625MCA
APIMCIM-6926 | 3875166 | 故障 | Phase 5：【U625MCA】【必现】USB音乐播放器页面，歌词显示乱码 | jsun62 | Approval | 14/五月/22 2:43 上午 | jsun62 | Music | FB_DCVBeta1_ENG |  | CDC_IVITst | CDC_Phase5 | DCV0_MUST_FIX | U625MCA
APIMCIM-7012 | 3882059 | 故障 | Phase 5：【U625MCA】【必现】设置页面，点击搜索，输入搜索词，设置闪退 | jsun62 | Approval | 17/五月/22 5:14 上午 | jsun62 | System Setting | FB_DCVBeta1_ENG |  | CDC_IVITst | CDC_Phase5 | U625MCA
APIMCIM-6897 | 3869909 | 故障 | Phase 5：【必现】设置-点击系统设置，车机无反应 | tshan3 | Approval | 13/五月/22 2:39 上午 | tshan3 | WiFi Setting | FB_DCVBeta1_ENG |  | CDC_IVITst | CDC_Phase5 | DCV0_MUST_FIX | U625MCA
APIMCIM-5893 | 3793159 | 故障 | Phase 5：【U625MCA】【必现】播放USB音乐，点击歌词按钮，不显示歌词 | jsun62 | Approval | 26/四月/22 6:39 上午 | jsun62 | Music | FB_DCVBeta1_ENG |  | CDC_IVITst | CDC_Phase5 | DCVBETA1_MUST_FIX | U625MCA
APIMCIM-5892 | 3793158 | 故障 | Phase 5：【U625MCA】【必现】切换到USB音乐仍在播放，却提示"此媒体文件不支持或已损坏，无法访问" | jsun62 | Approval | 26/四月/22 6:37 上午 | jsun62 | Music | FB_DCVBeta1_ENG |  | CDC_IVITst | CDC_Phase5 | DCVBETA1_MUST_FIX | U625MCA
APIMCIM-5891 | 3793154 | 故障 | Phase 5：【U625MCA】【必现】本地视频播放时，当车速≥5km/h时，随心看闪退 | jsun62 | Approval | 26/四月/22 6:21 上午 | jsun62 | Video | FB_DCVBeta1_ENG |  | CDC_IVITst | CDC_Phase5 | DCVBETA1_MUST_FIX | U625MCA
APIMCIM-6929 | 3875169 | 故障 | Phase 5：【U625MCA】【必现】USB音乐播放器页面点击音效设置按钮，无反应 | jsun62 | Approval | 14/五月/22 2:57 上午 | jsun62 | Music | FB_DCVBeta1_ENG |  | CDC_IVITst | CDC_Phase5 | U625MCA
APIMCIM-5739 | 3784583 | 故障 | Phase5：【必现】Warning W700没有触发 | wyan23 | Approval | 22/四月/22 4:59 上午 | czhu54 |  | FB_DCVBeta1_ENG |  | CDC_Cluster | CDC_Phase5 | U625MCA
APIMCIM-6765 | 3855459 | 故障 | Phase 5：【必现】主蓝牙可以搜到苹果airpods | pxu41 | Approval | 10/五月/22 5:30 上午 | fxiao9 | BT Setting | FB_DCVBeta1_ENG |  | CDC_IVITst | CDC_Phase5 | U625MCA
APIMCIM-6914 | 3875157 | 故障 | Phase 5：【必现】【625】蓝牙音乐切换设备下拉框，选择蓝牙设置时未跳转 | xwang314 | Approval | 13/五月/22 9:53 下午 | xwang314 | BT Music | FB_DCVBeta1_ENG |  | CDC_IVITst | CDC_Phase5 | DCV0_MUST_FIX | U625MCA
APIMCIM-5835 | 3792273 | 故障 | CLONE - Phase 5：【必现】蓝牙名称未显示 | xwang314 | Approval | 25/四月/22 9:26 下午 | xwang314 | BT Setting | FB_DCVBeta1_ENG |  | CDC_IVITst | CDC_Phase5 | U625MCA
APIMCIM-6917 | 3875160 | 故障 | Phase 5：【必现】【625】蓝牙音乐页面点击音效设置，无法跳转 | xwang314 | Approval | 13/五月/22 10:41 下午 | xwang314 | BT Music | FB_DCVBeta1_ENG |  | CDC_IVITst | CDC_Phase5 | DCV0_MUST_FIX | U625MCA
APIMCIM-6918 | 3875083 | 故障 | Phase 5: 【必现】显示设置-默认亮度功能无效 | wchen154 | Approval | 13/五月/22 10:41 下午 | wchen154 | System Setting | FB_DCVBeta1_ENG |  | CDC_IVITst | U625MCA
APIMCIM-6919 | 3875085 | 故障 | Phase 5: 【必现】非自动亮度切换至自动亮度后屏幕亮度无改变 | wchen154 | Approval | 14/五月/22 1:25 上午 | wchen154 | System Setting | FB_DCVBeta1_ENG |  | CDC_IVITst | U625MCA
APIMCIM-6928 | 3875168 | 故障 | Phase 5：【U625MCA】【必现】USB音乐点击切换到当前U盘，却提示"USB设备已切换"且停止播放歌曲 | jsun62 | Approval | 14/五月/22 2:55 上午 | jsun62 | Music | FB_DCV0_ENG |  | CDC_IVITst | CDC_Phase5 | DCV0_MUST_FIX | U625MCA
APIMCIM-6895 | 3869693 | 故障 | Phase 5：【必现】连接无网络的开放性WiFi，状态栏图标显示错误 | tshan3 | Approval | 13/五月/22 2:16 上午 | tshan3 | WiFi Setting | FB_DCV0_ENG |  | CDC_IVITst | CDC_Phase5 | DCV0_MUST_FIX | U625MCA
APIMCIM-6925 | 3875165 | 故障 | Phase 5：【U625MCA】【必现】USB音乐播放器页面，无法拖动进度条 | jsun62 | Approval | 14/五月/22 2:40 上午 | jsun62 | Music | FB_DCV0_ENG |  | CDC_IVITst | CDC_Phase5 | DCV0_MUST_FIX | U625MCA
APIMCIM-6936 | 3875181 | 故障 | Phase 5：【U625MCA】【必现】USB视频首页，点击收藏按钮或者个人中心按钮，随心看闪退 | jsun62 | Approval | 14/五月/22 4:08 上午 | jsun62 | Video | FB_DCV0_ENG |  | CDC_IVITst | CDC_Phase5 | DCV0_MUST_FIX | U625MCA
APIMCIM-5809 | 3788573 | 故障 | Phase 5：【U625MCA】【必现】车速音量调整设置为高或中或低，调整车速，媒体播放音无变化 | jsun62 | Approval | 25/四月/22 3:59 上午 | jsun62 | Audio | FB_DCV0_ENG |  | CDC_IVITst | CDC_Phase5 | U625MCA
APIMCIM-7137 | 3896738 | 故障 | Phase 5：【必现】开启媒体投射开关，页面闪退 | xwang314 | Approval | 19/五月/22 10:15 下午 | xwang314 | DLNA | FB_DCV0_ENG |  | CDC_IVITst | CDC_Phase5 | DCV0_MUST_FIX | U625MCA
APIMCIM-6930 | 3875170 | 故障 | Phase 5：【U625MCA】【必现】USB音乐快速点击播放器页面按钮，每次只有第一次点击有效 | jsun62 | Approval | 14/五月/22 3:04 上午 | jsun62 | Video | FB_DCV0_ENG |  | CDC_IVITst | CDC_Phase5 | DCV0_MUST_FIX | U625MCA
APIMCIM-6932 | 3875172 | 故障 | Phase 5：【U625MCA】【必现】USB音乐首页点击搜索icon，进入搜索页面，没有自动调出键盘 | jsun62 | Approval | 14/五月/22 3:08 上午 | jsun62 | Music | FB_DCV0_ENG |  | CDC_IVITst | CDC_Phase5 | U625MCA
APIMCIM-7099 | 3891722 | 故障 | Phase 5：【必现】USB视频播放时，拔出U盘，视频停止播放，但仍停在视频播放页面 | jsun62 | Approval | 19/五月/22 1:52 上午 | jsun62 | Video | FB_DCV0_ENG |  | CDC_IVITst | CDC_Phase5 | U625MCA
APIMCIM-5894 | 3793161 | 故障 | Phase 5：【U625MCA】【必现】本地视频页面，显示多余的个人中心和搜索按钮 | jsun62 | Approval | 26/四月/22 6:44 上午 | jsun62 | Video | FB_DCV0_ENG |  | CDC_IVITst | CDC_Phase5 | U625MCA
APIMCIM-6970 | 3875485 | 故障 | Phase 5：【必现】车机上电未进入Standby，亮屏后熄屏进入sleep状态 | xwang314 | Approval | 16/五月/22 3:06 上午 | xwang314 | Power Management | FB_DCV0_ENG |  | CDC_IVITst | CDC_Phase5 | DCV0_MUST_FIX | U625MCA
APIMCIM-5840 | 3792285 | 故障 | Phase 5：【必现】连接第二个蓝牙设备后,不应断开第一个蓝牙设备的蓝牙音乐 | xwang314 | Approval | 25/四月/22 10:42 下午 | xwang314 | BT Setting | FB_DCV0_ENG |  | CDC_IVITst | CDC_Phase5 | U625MCA
APIMCIM-5845 | 3792293 | 故障 | CLONE - Phase 5：【必现】更新SOC后首次连接蓝牙设备，电话设置未默认铃声 | xwang314 | Approval | 25/四月/22 11:02 下午 | xwang314 | BT Phone | FB_DCV0_ENG |  | CDC_IVITst | CDC_Phase5 | U625MCA
APIMCIM-6935 | 3875176 | 故障 | Phase 5：【U625MCA】【必现】暂停播放USB音乐，点击搜索icon，再点击返回，歌曲自动播放 | jsun62 | Approval | 14/五月/22 3:54 上午 | jsun62 | Video | FB_DCV0_ENG |  | CDC_IVITst | CDC_Phase5 | U625MCA
APIMCIM-5839 | 3792282 | 故障 | Phase 5：【必现】连接第二个蓝牙设备后，默认主卡设备不应自动切换 | xwang314 | Approval | 25/四月/22 10:30 下午 | xwang314 | BT Setting | FB_DCV0_ENG |  | CDC_IVITst | CDC_Phase5 | U625MCA
APIMCIM-6732 | 3855030 | 故障 | Phase 5：【必现】随机播放模式，切换歌曲，声音与歌曲不一致 | pxu41 | Approval | 10/五月/22 3:17 上午 | pxu41 | Music | FB_DCV0_ENG |  | CDC_IVITst | CDC_Phase5 | U625MCA
APIMCIM-6746 | 3855263 | 故障 | Phase 5：【必现】USB音乐，点击几次"上/下一首"按钮后，点击无效 | pxu41 | Approval | 10/五月/22 4:34 上午 | pxu41 | Music | FB_DCV0_ENG |  | CDC_IVITst | CDC_Phase5 | DCV0_MUST_FIX | U625MCA
APIMCIM-6764 | 3855444 | 故障 | Phase 5：【必现】插拔几次U盘后，点击USB音乐，音乐无法播放 | pxu41 | Approval | 10/五月/22 5:23 上午 | pxu41 | Music | FB_DCV0_ENG |  | CDC_IVITst | CDC_Phase5 | DCV0_MUST_FIX | U625MCA
APIMCIM-6727 | 3854693 | 故障 | Phase 5：【必现】插着U盘断电重启后，Toast已经提示"发现设备"但是USB音乐界面不能识别 | pxu41 | Approval | 10/五月/22 2:43 上午 | pxu41 | Music | FB_DCV0_ENG |  | CDC_IVITst | CDC_Phase5 | DCV0_MUST_FIX | U625MCA
APIMCIM-7090 | 3891714 | 故障 | Phase 5：【必现】USB视频播放器页面默认显示"1.0X" | jsun62 | Approval | 19/五月/22 1:41 上午 | jsun62 | Video | FB_DCV0_ENG |  | CDC_IVITst | CDC_Phase5 | U625MCA
APIMCIM-6937 | 3875182 | 故障 | Phase 5：【U625MCA】【必现】USB视频首页，视频文件夹显示"2Video" | jsun62 | Approval | 14/五月/22 4:21 上午 | jsun62 | Video | FB_DCV0_ENG |  | CDC_IVITst | CDC_Phase5 | U625MCA
APIMCIM-6733 | 3855041 | 故障 | Phase 5：【必现】随机播放模式，切换歌曲，声音已经变化，歌曲信息和歌曲列表没有变化 | pxu41 | Approval | 10/五月/22 3:26 上午 | zxiang6 | Music | FB_DCV0_ENG |  | CDC_IVITst | CDC_Phase5 | U625MCA
APIMCIM-6540 | 3831120 | 故障 | Phase 5：U6XXMCA 【必现】7色氛围灯功能未完成，不可用 | yzhan482 | Closed with Accept | 04/五月/22 12:30 上午 | yzhan482 | Vehicle Setting | FB_DCVBeta1_ENG | LC_DCVBeta1_ENG | CDC_IVITst | CDC_Phase5 | DCVBETA1_MUST_FIX | U611MCA | U625MCA | YFVE
APIMCIM-5766 | 3788209 | 故障 | Phase5：【必现】声音通道配置为内置（IVI）时，输出信息不正确(以16. Service Advancetrac Warning Chime为例) | wyan23 | Test | 24/四月/22 8:06 上午 | pxu41 |  | FB_DCV0_ENG |  | CDC_Cluster | CDC_Phase5 | U625MCA
APIMCIM-8379 | 4064962 | 故障 | Phase 5：【必现】媒体音没有被倒车报警音压制 | jsun62 | Test | 27/六月/22 2:42 上午 | pxu41 | Audio | FB_DCV0_ENG |  | CDC_IVITst | CDC_Phase5 | U625MCA | YFVE
APIMCIM-5874 | 3792880 | 故障 | Phase 5：【必现】主驾温度-按键调节，下发信号错误 | tshan3 | Test | 26/四月/22 4:00 上午 | pxu41 | Climate | FB_DCV0_ENG |  | CDC_IVITst | CDC_Phase5 | DCVBETA1_MUST_FIX | U625MCA
APIMCIM-5879 | 3792885 | 故障 | Phase 5：【必现】主空调主副驾座椅模式，界面显示错误 | tshan3 | Test | 26/四月/22 4:23 上午 | pxu41 | Climate | FB_DCV0_ENG |  | CDC_IVITst | CDC_Phase5 | U625MCA
APIMCIM-6978 | 3876500 | 故障 | Phase 5：【必现】台架CAN发送Ignition OFF、ACC OFF，车机屏幕未熄屏 | xwang314 | 处理中 | 16/五月/22 4:06 上午 | czhu54 | Power Management | FB_DCVBeta1_ENG |  | CDC_IVITst | CDC_Phase5 | DCV0_MUST_FIX | U625MCA
APIMCIM-6946 | 3875779 | 故障 | Phase 5：【必现】VR：更换主题。车机播放了音乐 | tshan3 | 处理中 | 15/五月/22 10:51 下午 | fxiao9 | VR | FB_DCV0_ENG |  | CDC_IVITst | CDC_Phase5 | DCV0_MUST_FIX | Inhouse_Platform | U625MCA
APIMCIM-6894 | 3869687 | 故障 | Phase 5：【必现】WiFi已连接网络，关闭-打开WiFi开关，先显示无网络 | tshan3 | 处理中 | 13/五月/22 1:53 上午 | hwang282 | WiFi Setting | FB_DCV0_ENG |  | CDC_IVITst | CDC_Phase5 | U625MCA

## Baidu (hidden)
| Module |  | Feature/Issue Describtion | Remark
Module Change History (you can change,add or delete this part) | Audio | Fixed Issues | 解决车机usb音乐无声问题（Bug ID xxxx） 解决xxxx（Bug ID xxxx） | 举例
|  | New Feature | 增加xxxx（TASK ID xxxx） 增加xxxx（无） | 举例
Fixed Issues
New Feature
Fixed Issues
New Feature
Fixed Issues
New Feature
Fixed Issues
New Feature
Fixed Issues
New Feature
Fixed Issues
New Feature
Fixed Issues
New Feature
Fixed Issues
New Feature
Fixed Issues
New Feature
Fixed Issues
New Feature
Fixed Issues
New Feature
Fixed Issues
New Feature
Fixed Issues
New Feature
Fixed Issues
New Feature
Fixed Issues
New Feature
Fixed Issues
New Feature

## Ford (hidden)
| Module |  | Feature/Issue Describtion | Remark
Module Change History (you can change,add or delete this part) | Audio | Fixed Issues | 解决车机usb音乐无声问题（Bug ID xxxx） 解决xxxx（Bug ID xxxx） | 举例
|  | New Feature | 增加xxxx（TASK ID xxxx） 增加xxxx（无） | 举例
Fixed Issues
New Feature
Fixed Issues
New Feature
Fixed Issues
New Feature
Fixed Issues
New Feature
Fixed Issues
New Feature
Fixed Issues
New Feature
Fixed Issues
New Feature
Fixed Issues
New Feature
Fixed Issues
New Feature
Fixed Issues
New Feature
Fixed Issues
New Feature
Fixed Issues
New Feature
Fixed Issues
New Feature
Fixed Issues
New Feature
Fixed Issues
New Feature
Fixed Issues
New Feature