## Cover
NJTC-SwFT-TM-04 Software Function Test Report | [5 empty] | Version: | 1.0
延锋伟世通电子科技(南京)有限公司
Software Function Test Report
软件功能测试报告
| Project Name | 29662-CAF-U611-IC
| EP ID | #29662
| Ver. 版本 | Date 发布日期 | Author 作者 | Change Description 变更描述 （包括变更来源和变更内容） | Approvers 批准人 | Status 文档状态 （Draft/Released/Expired）
| V1.0 | 2022-10-26 | Yan Wenzheng | B Sample test report for vDCV1.1_Hotfix | Niu Kai | Released
资产分类：B
YanFeng Visteon Electronics Technology (Nanjing) Co., Ltd

## Redmine-缺陷等级定义 (hidden)
缺陷等级定义参考《NJTC-TST-WI-08 Defects Management Work Instruction》
DI
Top | A | B | C
1.能或不可能恢复的死机，黑屏，系统崩溃等致命错误； | 1.指针严重不平滑，报警声音或信息差异较大，LCD显示或字符严重异常； | 1.不满足SRD要求的非主要逻辑功能； | 1.在不常用功能中出现的或有几率的不太严重的问题；
2.不管概率多少的死机，黑屏，系统崩溃等致命错误； | 2.ODO自动或Knob清零或不累计； | 2.常用功能中不太严重的问题； | 2.SRD未说明但可推出且确认是问题的软件问题以及一些细小的软件问题，如一些小的误差等；
3.在常用功能中出现较为的严重问题； | 3.主要逻辑功能不满足SRD要求； | 3.较多LCD字符显示错误，指针在某些位置不平滑，校表后指针指示仍然很不准确，背光闪烁，仪表输出不正确，误差太大等； | 3.从纯软件来说是问题但在实车上几乎不会出现且不太严重的问题；
4.可能会导致安全事故，生命财产安全等问题（即使只出现一次）； | 4.在不常用功能中出现的特别严重的问题; | 4.功能不符常理的错误以及一些会引起客户抱怨的问题； | 4.LCD字符显示不合规范，如字体，位置等；
5.功能完全不符合SRD的要求； | 5.仪表输出不正确可影响到整车其它模块； | 5.不太明显的LCD字符显示错误，指针不太准确或不太平滑，较大的误差（如TC，ODO，clock等），报警声音或信息有部分差异等； | 5.SRD定义不明，需要经过上下文仔细推敲才可能得出正确结论的描述等；
6.通信错误； | 6.背光闪烁及在白天和夜晚模式没有明显区别； | 6.经过确认后依然存在的SRD错误，以及发现的软件问题中，经过讨论，需要更改SRD的错误【注：这种问题直接分配给系统工程师】； | 6.重要的合理的能改善软件质量或客户满意度的建议；
7.刷机后，仪表不能正常工作 | 7.客户或用户特别关注的问题； | 7.边界条件下错误 | 7.从用户角度而言，一些相对当前的软件设计更合理的建议。
| 8.不能进sleep或被唤醒、静态电流高； | 8.与其它ECU实车存在兼容性问题
| 9.高优先级的声音或显示报警不对或严重有误 | 9.点阵屏/液晶屏里点，线是不平滑有缺损；
10.button反应时间与定义差异较大
AI
Top | A | B | C
1.系统无法启动 | 1.主要逻辑功能不满足SRD要求 | 1.次要功能不满足SRD要求 | 1.在不常用功能中出现的或有几率的不太严重的问题；
2.死机、黑屏、重启，并且不能恢复 | 2.死机、黑屏、重启等严重问题，出现次数仅为1次 | 2.明显的声音问题（杂音、POP音等）及不符合声音策略要求的问题 | 2.SRD未说明但可推出且确认是问题的软件问题以及一些细小的软件问题，如一些小的误差等；
3.严重影响其他模块（例空调）的正常运行 | 3. 严重的显示、声音问题，可以恢复 | 3.常用功能中不太严重的问题 | 3.从纯软件来说是问题但在实车上几乎不会出现且不太严重的问题；
4.对用户的人身安全、信息安全、设备安全构成威胁 |  | 4.小的显示问题：闪烁，刷新慢，与HMI不一致 | 4.LCD字符显示不合规范，如字体，位置等；
5.可以恢复的死机、重启等问题,且出现概率>1次 |  | 5.小功能未实现 | 5.SRD定义不明，需要经过上下文仔细推敲才可能得出正确结论的描述等；
6.主要功能未实现，影响用户使用 |  | 6.功能执行的小细节和SRD要求不太一致 | 6.重要的合理的能改善软件质量或客户满意度的建议；
7.严重的显示、声音问题，且不能恢复 |  | 7.功能不符常理的错误以及一些可能会引起客户抱怨的问题； | 7.从用户角度而言，一些相对当前的软件设计更合理的建议。
8.静态电流太大
9.客户特别关注的问题
10.刷写软件后无法正常开机

## Zentao-缺陷等级定义 (hidden)
缺陷等级定义参考《NJTC-TST-WI-08 Defects Management Work Instruction》
DI
High | Middle | Low
1.能或不可能恢复的死机，黑屏，系统崩溃等致命错误； | 1.不满足SRD要求的非主要逻辑功能； | 1.在不常用功能中出现的或有几率的不太严重的问题；
2.不管概率多少的死机，黑屏，系统崩溃等致命错误； | 2.常用功能中不太严重的问题； | 2.SRD未说明但可推出且确认是问题的软件问题以及一些细小的软件问题，如一些小的误差等；
3.在常用功能中出现较为的严重问题； | 3.较多LCD字符显示错误，指针在某些位置不平滑，校表后指针指示仍然很不准确，背光闪烁，仪表输出不正确，误差太大等； | 3.从纯软件来说是问题但在实车上几乎不会出现且不太严重的问题；
4.可能会导致安全事故，生命财产安全等问题（即使只出现一次）； | 4.功能不符常理的错误以及一些会引起客户抱怨的问题； | 4.LCD字符显示不合规范，如字体，位置等；
5.功能完全不符合SRD的要求； | 5.不太明显的LCD字符显示错误，指针不太准确或不太平滑，较大的误差（如TC，ODO，clock等），报警声音或信息有部分差异等； | 5.SRD定义不明，需要经过上下文仔细推敲才可能得出正确结论的描述等；
6.通信错误； | 6.经过确认后依然存在的SRD错误，以及发现的软件问题中，经过讨论，需要更改SRD的错误【注：这种问题直接分配给系统工程师】； | 6.重要的合理的能改善软件质量或客户满意度的建议；
7.指针严重不平滑，报警声音或信息差异较大，LCD显示或字符严重异常； | 7.边界条件下错误 | 7.从用户角度而言，一些相对当前的软件设计更合理的建议。
8.ODO自动或Knob清零或不累计； | 8.与其它ECU实车存在兼容性问题
9.主要逻辑功能不满足SRD要求； | 9.点阵屏/液晶屏里点，线是不平滑有缺损；
10.在不常用功能中出现的特别严重的问题; | 10.button反应时间与定义差异较大
11.仪表输出不正确可影响到整车其它模块；
12.背光闪烁及在白天和夜晚模式没有明显区别；
13.客户或用户特别关注的问题；
14.不能进sleep或者静态电流高；
15.高优先级的声音或显示报警不对或严重有误
16.刷写软件后仪表不能开机
AI
High | Middle | Low
1.系统无法启动 | 1.跟SRD描述不一致的功能问题 | 1.在不常用功能中出现的或有几率的不太严重的问题；
2.用户正常操作范围内遭遇死机、画面冻结，并且不能恢复 | 2.明显的显示、声音问题 | 2.SRD未说明但可推出且确认是问题的软件问题以及一些细小的软件问题，如一些小的误差等；
3.严重影响其他模块（例空调）的正常运行 | 3.用户经常性用到的操作导致的bug | 3.从纯软件来说是问题但在实车上几乎不会出现且不太严重的问题；
4.对用户的人身安全、信息安全、设备安全构成威胁 | 4.小功能未实现 | 4.LCD字符显示不合规范，如字体，位置等；
5.死机、重启等问题,且出现概率>20%,可恢复 | 5.死机、重启等严重问题，出现次数仅为1次 | 5.SRD定义不明，需要经过上下文仔细推敲才可能得出正确结论的描述等；
6.特殊操作引起的死机，且100%再现 | 6.小的显示问题：闪烁，刷新慢，与HMI不一致 | 6.重要的合理的能改善软件质量或客户满意度的建议；
7.主要功能未实现，影响用户使用 | 7.功能执行的小细节和SRD要求不太一致 | 7.从用户角度而言，一些相对当前的软件设计更合理的建议。
8.很严重的显示、声音问题 | 8.SRD中没有定义清楚的不合理问题（提Issue之前需要和软件、系统工程师确认）
9.静态电流太大 | 9.确定是问题，但是即使不做修正用户也能接受
10.死机、重启等严重问题，出现次数>1
11.刷写软件后无法正常开机

## vDCV1.1_Hotfix
U625_ECU_vDCV1.1_Hotfix Software Validation Report
Test Information
EnterProject | #29662 |  | Software Test Cases version |  | V3.6.0
Milestone | Function Test |  | Tester Leader |  | Yan Wenzheng
Software Test Name | B Sample Function Test |  | Testers Name |  | Yan Wenzheng、Du Xiaohui、Meng Yan、Li Jinpeng、Yu Qunqun、Hu Shanshan、Yang Yuanjian、Li Qin、Qian Kaowei、Yan Jing
S/W version | Ford_Phase5_U625_DCV1.1_Hotfix |  | Test Start Date |  | 2022-10-21
H/W version | B2 |  | Test End Date |  | 2022-10-22
Test environment version | V3.6 |  | Test Type |  | Regression
Reference SRS/SRD version | SRD V3.6 |  | Test Effort(Man*Day) |  | 2
Reference Procedure | 2022-CAF-U625-DI_ECU Software Function Test Plan 2022-CAF-U625-DI_ECU Software Function Test Case
Test Instruction | The main test scope refer to 'test purpose' in Test Plan.
1.Test result analysis
本轮测试是基于DCV1.1_Hotfix版本做Smoke测试，该版本共发现40个问题，Top类问题0个，A类问题1个，B类问题39个 关闭问题136个，reopen问题15个，因本轮测试存在1个A类问题，故测试结果：FAIL 该版本测试发现的问题集中在ADAS、文字报警以及HMI模块
2.Priority A Issue Status
Issue key | Custom field (严重度) | Status | Summary |  |  | Custom field | Assignee
FPHASEVCDC-10952 | A | New | 【U625】【ETM】ETM模式功能逻辑错乱 |  |  | Software | udais021
3.Features Implemented Status
NO. | Feature List | B sample
|  | Implemented | Tester | From | To
1 | Power | NG | Hu Shanshan | 2022-10-21 | 2022-10-22
2 | Speedometer | NG | Hu Shanshan | 2022-10-21 | 2022-10-22
3 | Tachometer | NG | Hu Shanshan | 2022-10-21 | 2022-10-22
4 | Temperature | NG | Hu Shanshan | 2022-10-21 | 2022-10-22
5 | Fuel | NG | Hu Shanshan | 2022-10-21 | 2022-10-22
6 | Telltales | NG | Hu Shanshan | 2022-10-21 | 2022-10-22
7 | TC | NG | Du Xiaohui | 2022-10-21 | 2022-10-22
8 | OAT | OK | Hu Shanshan | 2022-10-21 | 2022-10-22
9 | ODO | OK | Du Xiaohui | 2022-10-21 | 2022-10-22
10 | Gear | NG | Yan Wenzheng | 2022-10-21 | 2022-10-22
11 | PopupWarning | NG | Meng Yan/Yu Qunqun/Yang Yuanjian/Li Qin/Yan Jing | 2022-10-21 | 2022-10-22
12 | SoundWarning | NG | Meng Yan/Yu Qunqun/Yang Yuanjian/Li Qin/Yan Jing | 2022-10-21 | 2022-10-22
13 | ADAS | NG | Yan Wenzheng | 2022-10-21 | 2022-10-22
14 | Compass | NG | Hu Shanshan | 2022-10-21 | 2022-10-22
15 | ETM | NG | Yan Wenzheng | 2022-10-21 | 2022-10-22
16 | IOD | NG | Du Xiaohui | 2022-10-21 | 2022-10-22
17 | Setup | NG | Du Xiaohui | 2022-10-21 | 2022-10-22
18 | SHC | NI
4.New Defects Metrics
Defects Metrics | [6 empty] | JIRA系统： 1、缺陷分为四类： Top\A\B\C
NO. | Feature List | Total Defects | Top | A（High) | B（Middle） | C（low）
1 | Power | 0 | 0 | 0 | 0 | 0
2 | Speedometer | 0 | 0 | 0 | 0 | 0
3 | Tachometer | 0 | 0 | 0 | 0 | 0
4 | Temperature | 0 | 0 | 0 | 0 | 0
5 | Fuel | 1 | 0 | 0 | 1 | 0
6 | Telltales | 0 | 0 | 0 | 0 | 0
7 | TC | 5 | 0 | 0 | 5 | 0
8 | OAT | 0 | 0 | 0 | 0 | 0
9 | ODO | 0 | 0 | 0 | 0 | 0
10 | Gear | 0 | 0 | 0 | 0 | 0
11 | PopupWarning | 13 | 0 | 0 | 13 | 0
12 | SoundWarning | 5 | 0 | 0 | 5 | 0
13 | ADAS | 7 | 0 | 0 | 7 | 0
14 | Compass | 0 | 0 | 0 | 0 | 0
15 | ETM | 1 | 0 | 1 | 0 | 0
16 | IOD | 0 | 0 | 0 | 0 | 0
17 | Setup | 8 | 0 | 0 | 8 | 0
18 | SHC | 0 | 0 | 0 | 0 | 0
Total |  | 40 | 0 | 1 | 39 | 0
Percentage(%) |  |  | 0% | 2.5% | 97.5% | #DIV/0!
5.Test Case Status
NO. | Test Case | Total | Pass | Faild | Block | % Test Pass Rate | % Test Fail Rate
1 | Power | 11 | 11 | 0 | 0 | 100% | 0% | 1
2 | Speedometer | 202 | 200 | 2 | 0 | 99.01% | 0.9901% | 1
3 | Tachometer | 84 | 84 | 0 | 0 | 100% | 0% | 1
4 | Temperature | 61 | 61 | 0 | 0 | 100% | 0% | 1
5 | Fuel | 186 | 178 | 1 | 7 | 99.44% | 0.5587% | 1
6 | Telltales | 1039 | 1037 | 2 | 0 | 99.81% | 0.1925% | 1
7 | OAT | 22 | 22 | 0 | 0 | 100% | 0% | 1
8 | ODO | 41 | 41 | 0 | 0 | 100% | 0% | 1
9 | Gear | 104 | 94 | 10 | 0 | 90.38% | 9.615% | 1
10 | TC | 1458 | 1458 | 0 | 0 | 100% | 0% | 1
11 | PopupWarning | 807 | 789 | 17 | 1 | 97.89% | 2.109% | 1
12 | SoundWarning | 2472 | 2400 | 16 | 56 | 99.34% | 0.6623% | 1
13 | ADAS | 2213 | 2174 | 6 | 33 | 99.72% | 0.2752% | 1
14 | Compass | 34 | 34 | 0 | 0 | 100% | 0% | 1
15 | ETM | 21 | 5 | 1 | 15 | 83.33% | 16.67% | 1
16 | IOD | 375 | 372 | 3 | 0 | 99.2% | 0.8% | 1
17 | Setup | 136 | 105 | 3 | 28 | 97.22% | 2.778% | 1
18 | SHC | 0 | 0 | 0 | 0 | #DIV/0! | #DIV/0! | 1
| Total | 9266 | 9065 | 61 | 140 | 99.33% | 0.6684% | 1
6.History Defects Metrics
Defects Metrics
NO. | Software Version | Validation Type | Total Defects | Top | A（High) | B（Middle） | C（low）
1 | DCV_Beta | Focus | 30 | 1 | 8 | 21 | 0
2 | DCV_Beta1 | Focus | 228 | 1 | 69 | 158 | 0
3 | DCV0 | Focus | 171 | 1 | 24 | 146 | 0
4 | DCV1 | Full | 134 | 1 | 16 | 117 | 0
5 | DCV1_Hotfix | BugFix | 28 | 0 | 0 | 28 | 0
6 | DCV1.1 | Full | 73 | 0 | 7 | 66 | 0
7 | DCV1_Hotfix | BugFix | 40 | 0 | 1 | 39 | 0

## Sheet1 (hidden)
Custom field (发现版本) | Ford_Phase5_U625_DCV1.1_Hotfix
计数项:Issue key | 列标签
行标签 | A | B | 总计
DI-AactiveSafety |  | 7 | 7
DI-Buzzer/Speaker |  | 5 | 5
DI-Fuel |  | 1 | 1
DI-TC |  | 5 | 5
DI-Warnings_Information |  | 13 | 13
ETM | 1 |  | 1
HMI |  | 8 | 8
总计 | 1 | 39 | 40

## Database
Issue key | Issue Type | Priority | Custom field (严重度) | Assignee | Summary | Description | Reporter | Status | Created | Updated | Custom field (模块) | Custom field (发现版本) | Custom field (目标版本) | Fix Version/s | 所属区域
FPHASEVCDC-11064 | Defect | Normal | B | uhuxj187 | 【U625】【Fuel】燃油表配置为IPC时，燃油输出值FuelLvl_Pc_Dsply与燃油显示位置不匹配保持不变 | {color:#484848}CaseID:{color} {color:#484848}Sample:B{color} {color:#484848}Precondition:{color} {color:#484848}-Cluster at RUN state{color} {color:#484848}Connected devices:{color} {color:#484848}-EAST DC power{color} {color:#484848}1.KL30=13.5v{color} {color:#484848}2.0x3B2.Ignition_Status=0x4{color} {color:#484848}步骤：{color} 1.燃油配置为PCM，切换燃油输入值为0 {color:#484848}2.配置# of Fuel Senders为1{color} {color:#484848}3.燃油配置成IPC时，同时调节通道1和通道2阻值为55欧{color} {color:#484848}实际结果：{color} {color:#484848}1.燃油表输出显示百分比数值不变（数值不固定）{color} {color:#484848}期待结果：{color} {color:#484848}1.燃油表输出FuelLvl_Pc_Dsply随阻值改变到49.9{color} {color:#484848}Specification ref:{color} {color:#002000}Gauges_V3.3_20220920{color} {color:#484848}Section:{color} {color:#484848}Recovery:{color} {color:#484848}复现概率: 5/5{color} {color:#484848}Test By:李锦鹏 15256804585{color} | ulixj946 | New | 2022-10-26 14:02 | 2022-10-26 14:02 | DI-Fuel | Ford_Phase5_U625_DCV1.1_Hotfix |  |  | Software
FPHASEVCDC-11059 | Defect | Normal | B | uaixk002 | 【U625】【Warning】W4483文字显示有误 | CaseID: Sample:A2 Precondition: -Cluster at RUN state Connected devices: -EAST DC power 1.KL30=13.5v 2.0x3B2.Ignition_Status=0x4 3.DE08 Select mode配置为1 步骤： 1.ActvDrvMde_D2_Stat=0x5 2.SelDrvMde_D2_Rq=0x1 3.触发W4483 实际结果： 3.标准模式已激活是否返回经济模式 期待结果： 3.湿滑模式已激活是否返回运动模式 Specification ref: Section: Recovery: 复现概率:5/5 Test By:钱考伟 18012915216 备注： 以上步骤只是举例，ActvDrvMde_D2_Stat和SelDrvMde_D2_Rq信号多种组合均显示有误 | uqiak009 | New | 2022-10-26 13:56 | 2022-10-26 13:56 | HMI | Ford_Phase5_U625_DCV1.1_Hotfix |  |  | Software
FPHASEVCDC-11055 | Defect | Normal | B | uaixk002 | 【U625】【Warning】W4483屏蔽后无外发信号 | CaseID: Sample:A2 Precondition: -Cluster at RUN state Connected devices: -EAST DC power 1.KL30=13.5v 2.0x3B2.Ignition_Status=0x4 3.DE08 Select mode配置为1 步骤： 1.触发W4483 2.选择YES 使用OK按键屏蔽 3.选择NO 使用OK按键屏蔽 实际结果： 2.SelDrvMdeCnfm_D_Stat=0x0 3.SelDrvMdeCnfm_D_Stat=0x0 期待结果： 2.SelDrvMdeCnfm_D_Stat=0x2 3.SelDrvMdeCnfm_D_Stat=0x1 Specification ref: Section: Recovery: 复现概率:5/5 Test By:钱考伟 18012915216 | uqiak009 | New | 2022-10-26 13:39 | 2022-10-26 13:39 | HMI | Ford_Phase5_U625_DCV1.1_Hotfix |  |  | Software
FPHASEVCDC-11054 | Defect | Normal | B | uaixk002 | 【U625】【HMI】W3541、W3542、W3543、W3544、W3633通过OK键Reset后，重新触发未屏蔽的情况下仪表外发SelDrvMdeTxtReset_B_Rq=0x1 | CaseID: Sample:B Precondition: -Cluster at RUN state Connected devices: -EAST DC power 1.KL30=13.5v 2.0x3B2.Ignition_Status=0x4 步骤： 1.DE08 Select Mode配置为1 2.SelDrvMdeMsgTxt_D_Rq=2、3、4、5、6 3.按OK键屏蔽报警后重新触发 实际结果： 3.重新触发立即外发SelDrvMdeTxtReset_B_Rq=0x1 期待结果： 3.重新触发，2s内使用OK按键屏蔽外发SelDrvMdeTxtReset_B_Rq=0x1 Specification ref: Section: Recovery: 复现概率:5/5 Test By:钱考伟 18012915216 | uqiak009 | New | 2022-10-26 13:38 | 2022-10-26 13:38 | HMI | Ford_Phase5_U625_DCV1.1_Hotfix |  |  | Software
FPHASEVCDC-11046 | Defect | Normal | B | ulong013 | 【U625】【Chime】DE0A Chime Menu=1，DE08 Information chime=1，IVI端关闭’找到泊车位'和’车辆状态提示音‘，然后触发相关的chime音，不蜂鸣。但是把这两个开关打开后，车辆状态提示音不播出，找到泊车位提示音播出 | CaseID: Sample:B Precondition: -Cluster at RUN state Connected devices: -EAST DC power 1.KL30=13.5v 2.0x3B2.Ignition_Status=0x4 步骤： 1、DE0A Chime Menu=1 2、DE08 Information chime=1 3、BAT OFF，BAT ON 4、触发Active_Park_Space_Found_Chime_Status_Flag，触发messaeg center information chime 5、打开‘找到泊车位’提示音 6、打开‘车辆状态提示音’ 实际结果： 4、无声 5、蜂鸣一声 6、不蜂鸣 期待结果： 4、无声 5、蜂鸣一声 6、蜂鸣一声（0x220无响应） 复现概率:10/10 Test By: 孟妍 15951912208 | umeny043 | New | 2022-10-26 11:06 | 2022-10-26 11:07 | DI-Buzzer/Speaker | Ford_Phase5_U625_DCV1.1_Hotfix |  |  | Software
FPHASEVCDC-11024 | Defect | Normal | B | uhuxj187 | 【U625】【TC】ECE配置下，显示车速下行至5、6或上行至7，瞬时油耗显示5.0L/100km、0.0mpg、0.0km/L | CaseID: Sample:B Precondition: -Cluster at RUN state Connected devices: -EAST DC power 1.KL30=13.5v 2.0x3B2.Ignition_Status=0x4 3.Speedo Cal Cfg配置为ECE 步骤： 1.ODO Count 0.5HZ 2.喷油量 0.1HZ 3.油耗单位设置为L/100km 4.Veh_V_ActlEng=7 5.瞬时油耗显示L/100km后Veh_V_ActlEng=4、5 实际结果： 瞬时油耗显示5.0L/100km、0.0mpg、0.0km/L 期待结果： 瞬时油耗显示10.0L/100km、23.3mpg、9.9km/L Specification ref: CAF-PhaseV-DI_ SRD_V3.0_20220511.doc Section: Recovery: 复现概率:5/5 Test By:杜晓慧 13951775454 | uduxx049 | New | 2022-10-26 09:41 | 2022-10-26 09:41 | DI-TC | Ford_Phase5_U625_DCV1.1_Hotfix |  |  | Software
FPHASEVCDC-11005 | Defect | Normal | B | ufenx072 | 【U625】【Warnings】配置为FHEV时，触发W710，信号0x156 EngClntTe_D_Qf=0/1/2，等待5s报警取消，再次触发取消时，报警未等待5s立即取消 | CaseID: Sample:B Precondition: -Cluster at RUN state Connected devices: -EAST DC power 1.KL30=13.5v 2.0x3B2.Ignition_Status=0x4 3. 导入U6xxDCV0 ECD文件：U625C ST-Line_DCV1.ecd 4. DE0A PT_Hyb_Cfg2=2 步骤： 1.0x156 EngOvrhtMitgActv_D_Ind=0&0x156 EngClnt_Te_Actl=121&0x156 EngClntTe_D_Qf=3 2. .0x156 EngClntTe_D_Qf=0/1/2 3. .0x156 EngClntTe_D_Qf=3 4. 0x156 EngClntTe_D_Qf=0/1/2 实际结果： 2. 等待5s后，水温高报警解除 4. 水温高报警立即解除 期待结果： 2&4.等待5s后，水温高报警解除 Specification ref: Section: Recovery: 复现概率: 5/5 Test By:余群群 18895315393 | uyuxq038 | New | 2022-10-25 17:55 | 2022-10-25 17:55 | DI-Warnings_Information | Ford_Phase5_U625_DCV1.1_Hotfix |  |  | Software
FPHASEVCDC-10994 | Defect | Normal | B | uwanq342 | 【U625】【Chime】设置为IVI内置功放发声，先触发导航提示音，再触发压制等级大于等于5的chime音，导航提示音未被压制 | CaseID: Sample:B Precondition: -Cluster at RUN state EAST DC power 1.BAT ON 2.导入100A GAS_DCV.ecd 3.VehOnSrc_D_Stat=0，此时为IVI发声 步骤： 1、IVI端模拟导航 2、导航提示音响起的时候，触发RPA chime（0x3AA.RpaChime_D_Rq=1) 实际结果： 导航提示音未压制。如果先触发RPA chime，再触发导航提示音，就可以被压制 期待结果： 导航提示音被压制 Reference： 复现概率:10/10 Test By:孟妍 15951912208 | umeny043 | New | 2022-10-25 16:44 | 2022-10-25 16:44 | DI-Buzzer/Speaker | Ford_Phase5_U625_DCV1.1_Hotfix |  |  | 3rd Party
FPHASEVCDC-10968 | Defect | Normal | B | ulong013 | 【U625】【Warnings】Normal下，挂P档，切换到limited下，PRNDL_Not_In_Park_Chime_Status_Flag响一声 | CaseID: Sample:B Precondition: -Cluster at RUN state Connected devices: -EAST DC power 1.KL30=13.5v 2.0x3B2.Ignition_Status=0x4 步骤： 1、DE0A Shift_By_Wire_Cfg=0 2、0x171.TrnlpcDsplyMde_D_Actl=0，0x246.PrkLckCtlUnlck_D_Stat=0，0x213.PrkBrkStatus=0，0x423.Shed _Level_Req=0，0x423.Batt_Crit_SoC_B=0（此时0x430.ePRNDL在off下输出0） 3、DE01 Transmission_ Type_Cfg=0 4、DE08 PrkLckCtl_D_Allw_Cfg=0 5、DE08 Neutral_Tow_Cfg=0 6、DrStatDrv_B_Actl=0 7、LifeCycMde_D_Actl=0 8、Veh_V_ActlEng=0，VehVActlEng_D_Qf=2 9、GearLvrPos_D_Actl=1 10、0x3B2.Ignition_Status=0x1 实际结果： IVI发一声，0x220闪一帧 期待结果： IVI不发声，0x220不响应 复现概率:10/10 Test By: 孟妍 15951912208 | umeny043 | Resolved | 2022-10-25 15:22 | 2022-10-25 18:26 | DI-Buzzer/Speaker | Ford_Phase5_U625_DCV1.1_Hotfix | Ford_Phase5_U625_DCV2 | Ford_Phase5_U625_DCV2 | Software
FPHASEVCDC-10965 | Defect | Normal | B | uxuxh184 | 【U625】【Warnings】Limited下，触发PRNDL_Not_In_Park_Chime_Status_Flag，在w605显示过程中，切换电源模式到run再到off，报警不弹出，chime正常响12声 | CaseID: Sample:B Precondition: -Cluster at RUN state Connected devices: -EAST DC power 1.KL30=13.5v 2.0x3B2.Ignition_Status=0x4 步骤： 1、DE0A Shift_By_Wire_Cfg=0 2、0x430.ePRNDL_Mode=1 3、DE01 Transmission_ Type_Cfg=0 4、DE08 PrkLckCtl_D_Allw_Cfg=0 5、DE08 Neutral_Tow_Cfg=0 6、DrStatDrv_B_Actl=0 7、LifeCycMde_D_Actl=0 8、Veh_V_ActlEng=0，VehVActlEng_D_Qf=2 9、GearLvrPos_D_Actl=1 10、0x3B2.Ignition_Status=0x1 11、0x3B2.Ignition_Status=0x4 12、0x3B2.Ignition_Status=0x1 实际结果： 10、PRNDL_Not_In_Park_Chime_Status_Flag触发，w605显示 11、无报警，无chime 12、无报警，有chime 期待结果： 10、PRNDL_Not_In_Park_Chime_Status_Flag触发，w605显示 11、无报警，无chime 12、有报警w605，有chime 复现概率:10/10 Test By: 孟妍 15951912208 | umeny043 | New | 2022-10-25 15:13 | 2022-10-25 17:00 | DI-Warnings_Information | Ford_Phase5_U625_DCV1.1_Hotfix |  |  | Software
FPHASEVCDC-10952 | Defect | Normal | A | udais021 | 【U625】【ETM】ETM模式功能逻辑错乱 | CaseID: Sample:B Precondition: -Cluster at RUN state Connected devices: -EAST DC power 1.KL30=13.5v 2.0x3B2.Ignition_Status=0x4 步骤： 1.点击软件版本七次进入工程模式，选择仪表工程模式进入 2.选择扫盘和指示灯等功能验证 实际结果： 1.扫盘实现错误，指示灯未能点亮，车速显示错误 期待结果： 1.ETM模式下功能整车，显示逻辑正确 Specification ref: CAF-PhaseV-DI_ SRD_V3.6 Section: Recovery: 复现概率: 5/5 Test By:严文正 17368696917 | uyanw203 | New | 2022-10-25 14:16 | 2022-10-25 18:14 | ETM | Ford_Phase5_U625_DCV1.1_Hotfix |  |  | Software
FPHASEVCDC-10940 | Defect | Normal | B | uxuxh184 | 【U625】【HMI】水温灯在精简屏幕上不显示 | CaseID: Sample:B Precondition: -Cluster at RUN state Connected devices: -EAST DC power 1.KL30=13.5v 2.0x3B2.Ignition_Status=0x4 步骤： 1.打开精简屏幕 2.EngClnt_Te_Actl>121 实际结果： 水温灯在精简屏幕上不显示 期待结果： 水温灯在精简屏幕上显示 Specification ref: Gauges_V3.2_20220812 Section: Recovery: 复现概率: 5/5 Test By:胡珊珊 18851672720 | uhuxs077 | New | 2022-10-25 11:02 | 2022-10-25 11:05 | HMI | Ford_Phase5_U625_DCV1.1_Hotfix |  |  | Software
FPHASEVCDC-10926 | Defect | Normal | B | uhuxj187 | 【U625】【TC】OCO Count发送无效值或179节点信号丢失，清零平均车速后显示999 | CaseID: Sample:B Precondition: -Cluster at RUN state Connected devices: -EAST DC power 1.KL30=13.5v 2.0x3B2.Ignition_Status=0x4 步骤： 1.切换至IOD-平均油耗界面 2.ODO Count 0.6565HZ 3.平均车速正常显示后ODO Count发送无效值或179节点信号丢失 4.清零平均车速 实际结果： 清零后平均车速显示999 期待结果： 清零后平均车速显示0 Specification ref: CAF-PhaseV-DI_ SRD_V3.0_20220511.doc Section: Recovery: 复现概率:5/5 Test By:杜晓慧 13951775454 | uduxx049 | New | 2022-10-25 10:03 | 2022-10-25 10:03 | DI-TC | Ford_Phase5_U625_DCV1.1_Hotfix |  |  | Software
FPHASEVCDC-10925 | Defect | Normal | B | uhuxj187 | 【U625】【TC】油耗单位为mpg时，瞬时油耗最大指示在25的位置 | CaseID: Sample:B Precondition: -Cluster at RUN state Connected devices: -EAST DC power 1.KL30=13.5v 2.0x3B2.Ignition_Status=0x4 步骤： 1.切换至IOD-油耗界面 2.ODO Count 0.6565HZ 3.喷油量 0.001HZ 4.油耗单位设置为mpg 实际结果： mpg-UK、mpg-US最大值都只能指示在25的位置，无法显示满量程 期待结果： 油耗界面的瞬时油耗显示满量程 Specification ref: CAF-PhaseV-DI_ SRD_V3.0_20220511.doc Section: Recovery: 复现概率:5/5 Test By:杜晓慧 13951775454 | uduxx049 | New | 2022-10-25 10:02 | 2022-10-25 11:07 | DI-TC | Ford_Phase5_U625_DCV1.1_Hotfix |  |  | Software
FPHASEVCDC-10924 | Defect | Normal | B | ucuiy064 | 【U625】【TC】OK键清零油耗界面的平均油耗，闪现“.Avg” | CaseID: Sample:B Precondition: -Cluster at RUN state Connected devices: -EAST DC power 1.KL30=13.5v 2.0x3B2.Ignition_Status=0x4 3.当前为油耗界面 步骤： 1.ODO Count 0.5HZ 2.喷油量 0.1HZ 3.长按OK键清零 实际结果： 闪现“.Avg” 期待结果： 无“.Avg”闪现 Specification ref: CAF-PhaseV-DI_ SRD_V3.0_20220511.doc Section: Recovery: 复现概率:5/5 Test By:杜晓慧 13951775454 | uduxx049 | New | 2022-10-25 10:01 | 2022-10-25 11:42 | DI-TC | Ford_Phase5_U625_DCV1.1_Hotfix |  |  | Software
FPHASEVCDC-10923 | Defect | Normal | B | uliaz079 | 【U625】【HMI】IOD界面睡眠唤醒或下总电，上电后油耗界面与车模显示重叠 | CaseID: Sample:B Precondition: -Cluster at RUN state Connected devices: -EAST DC power 1.KL30=13.5v 2.0x3B2.Ignition_Status=0x4 步骤： 1.当前在IOD界面 2. IGN OFF 3.停发CAN信号至仪表睡眠 4.CAN唤醒且IGN ON 实际结果： IOD界面与车模显示重叠(上下总电也存在同样的问题) 期待结果： IOD界面正常显示，无重叠 Specification ref: CAF-PhaseV-DI_ SRD_V3.0_20220511.doc Section: Recovery: 复现概率:5/5 Test By:杜晓慧 13951775454 | uduxx049 | New | 2022-10-25 10:00 | 2022-10-25 16:50 | HMI | Ford_Phase5_U625_DCV1.1_Hotfix |  |  | Software
FPHASEVCDC-10922 | Defect | Normal | B | ucuiy064 | 【U625】【TC】显示车速为5/6时，切换度量单位，油耗界面的瞬时油耗单位无变化 | CaseID: Sample:B Precondition: -Cluster at RUN state Connected devices: -EAST DC power 1.KL30=13.5v 2.0x3B2.Ignition_Status=0x4 3.IFE Fuel Consumed Per Hour Display配置为0或1 步骤： 1.ODO Count 0.5HZ 2.喷油量 0.1HZ 3.油耗单位设置为Mi&mile/Gallon 4.Veh_V_ActlEng=5/6 5.改变度量单位 实际结果： 瞬时油耗单位显示为MPG 期待结果： 瞬时油耗单位跟随设置变化 Specification ref: CAF-PhaseV-DI_ SRD_V3.0_20220511.doc Section: Recovery: 复现概率:5/5 Test By:杜晓慧 13951775454 | uduxx049 | New | 2022-10-25 09:57 | 2022-10-25 11:41 | DI-TC | Ford_Phase5_U625_DCV1.1_Hotfix |  |  | Software
FPHASEVCDC-10920 | Defect | Normal | B | ufenx072 | 【U625】【Warning】2.45章节报警无法触发（最新的SRD u625MCA项目改为支持） | CaseID: Sample:B Precondition: -Cluster at RUN state EAST DC power 1.BAT ON 步骤： 1、BAT ON，0x3B2.Ignition_Status=4 2、ClrExitAsstChime_D_Rq=1/2/3/4/5/6/7 实际结果： 报警无法触发 期待结果： 最新的SRD已将2.45章节改为支持 Reference: Warning 2.45 复现概率:10/10 Test By:杨元健 18551659808 | uyany546 | Resolved | 2022-10-25 09:54 | 2022-10-25 13:26 | DI-Warnings_Information | Ford_Phase5_U625_DCV1.1_Hotfix | Ford_Phase5_U625_DCV2 | Ford_Phase5_U625_DCV2 | Software
FPHASEVCDC-10893 | Defect | Normal | B | uzheq033 | 【U625】【HMI】READY灯与转速表区域重合 | CaseID: Sample:B Precondition: -Cluster at RUN state Connected devices: -EAST DC power 1.KL30=13.5v 2.0x3B2.Ignition_Status=0x4 步骤： 1.PT_Hyb_Cfg2=1/2/3 2.PwPckTqRdy_B_Dsply=1 实际结果： READY灯与转速表区域重合 期待结果： READY灯不与转速表区域重合 Specification ref: Gauges_V3.2_20220812 Section: Recovery: 复现概率: 5/5 Test By:胡珊珊 18851672720 | uhuxs077 | New | 2022-10-24 16:44 | 2022-10-25 10:50 | HMI | Ford_Phase5_U625_DCV1.1_Hotfix |  |  | Software
FPHASEVCDC-10886 | Defect | Normal | B | ulong013 | 【U625】【Chime】【偶现】所有D1、D2下都能触发的带报警音的报警，ign on（触发）->ign off ->ign on 后，IVI、仪表喇叭都不响（2.35为例） | CaseID: Sample:B Precondition: -Cluster at RUN state Connected devices: -EAST DC power 1.KL30=13.5v 2.0x3B2.Ignition_Status=0x4 步骤： 1.VehStrtInhbt_D_Dsply=2（W4217） 2.0x3B2.Ignition_Status=0x4 ->1 ->4 实际结果： 报警显示 报警音不响 220节点无输出 可参考此单：FPHASEVCDC-8187 期待结果： 报警音正常鸣响 Reference: Warning 2.35 复现概率:5/10 Test By:杨元健 18551659808 | uyany546 | Resolved | 2022-10-24 16:20 | 2022-10-25 13:22 | DI-Buzzer/Speaker | Ford_Phase5_U625_DCV1.1_Hotfix | Ford_Phase5_U625_DCV2 | Ford_Phase5_U625_DCV2 | Software
FPHASEVCDC-10868 | Defect | Normal | B | ucuiy064 | 【U625】【HMI】ign off->ign on时,车速表和转速表从0到最大值的变化过程不同步 | CaseID: Sample:B Precondition: -Cluster at RUN state Connected devices: -EAST DC power 1.KL30=13.5v 2.0x3B2.Ignition_Status=0x4 步骤： 1.转速表，车速值给最大值 2.ign off->ign on 实际结果： 车速表和转速表从0到最大值的变化过程不同步，转速表从0逐增到最大值，车速表直接到最大值 期待结果： 车速表和转速表从0到最大值的变化过程应同步 Specification ref: Gauges_V3.2_20220812 Section: Recovery: 复现概率: 5/5 Test By:胡珊珊 18851672720 | uhuxs077 | New | 2022-10-24 14:11 | 2022-10-25 10:52 | HMI | Ford_Phase5_U625_DCV1.1_Hotfix |  |  | Software
FPHASEVCDC-10865 | Defect | Normal | B | ufenx072 | 【U625】【Warnings】W4370在Trailer_Aftermarket_Module_Missing_Status_Flag的情况下，不应该被触发 | CaseID: Sample:B Precondition: -Cluster at RUN state Connected devices: -EAST DC power 1.KL30=13.5v 2.0x3B2.Ignition_Status=0x4 3.导入客户配置U611C SELECT.ecd 步骤： 1、DE08.Trailer Brake Controller=0，DE0A.Trailer Lighting=1，DE0A.Trailer Brake e2e Signal Protection=1 2、丢失0x4DE 实际结果： w510和w4370同时触发 期待结果： 只触发w510 复现概率:10/10 Test By: 孟妍 15951912208 | umeny043 | Resolved | 2022-10-24 13:32 | 2022-10-24 13:56 | DI-Warnings_Information | Ford_Phase5_U625_DCV1.1_Hotfix | Ford_Phase5_U625_DCV2 | Ford_Phase5_U625_DCV2 | Software
FPHASEVCDC-10851 | Defect | Normal | B | uxuxh184 | 【U625】【Warnings】W4381、W4473 在电源模式切换后 报警无法显示 | CaseID: Sample:B Precondition: -Cluster at RUN state Connected devices: -EAST DC power 1.KL30=13.5v 2.0x3B2.Ignition_Status=0x4 步骤： 1、StrtrMtrCtlMsgTxt_D_Rq2 Signal = 1/2 2、0x3B2.Ignition_Status={color:#ff0000}0x4->0x1{color} 实际结果： 电源模式切换后 报警不显示 要重新触发才显示 期待结果： 电源模式切换 报警依旧显示 Reference: Warning 2.70 复现概率:10/10 Test By:杨元健 18551659808 | uyany546 | New | 2022-10-24 09:25 | 2022-10-24 09:26 | DI-Warnings_Information | Ford_Phase5_U625_DCV1.1_Hotfix |  |  | Software
FPHASEVCDC-10841 | Defect | Normal | B | uxuxh184 | 【U625】【Warnings】触发安全带初始化页面，未显示标题 | CaseID: Sample:B Precondition: -Cluster at RUN state Connected devices: -EAST DC power 1.KL30=13.5v 2.0x3B2.Ignition_Status=0x4 3. 导入U6xxDCV0 ECD文件：U625C ST-Line_DCV1.ecd 步骤： 1.DE0D RxCy_Seatbelt_cfg=1/2/3/4 2. 0x4C FirstRowBucklePsngr=2&PsngrFrntDetct_D_Actl =1 3. 0x3B2.Ignition_Status=0x1 4. 0x3B2.Ignition_Status=0x4 实际结果： 4. 安全带初始化页面未显示标题 期待结果： 4. 安全带初始化页面显示标题 Specification ref: 复现概率:5/5 Test By:余群群 18895315393 | uyuxq038 | Analyzing | 2022-10-22 17:15 | 2022-10-24 00:14 | DI-Warnings_Information | Ford_Phase5_U625_DCV1.1_Hotfix |  |  | Software
FPHASEVCDC-10839 | Defect | Normal | B | ucuiy064 | 【U625】【HMI】安全带IOD页面下触发W297和W299，取消后IOD页面闪现之前的状态颜色 | CaseID: Sample:B Precondition: -Cluster at RUN state Connected devices: -EAST DC power 1.KL30=13.5v 2.0x3B2.Ignition_Status=0x4 3. 导入U6xxDCV0 ECD文件：U625C ST-Line_DCV1.ecd 4. IOD切换到安全带IOD页面 步骤： 1.DE0D RxCy_Seatbelt_cfg=1/2/3/4 2. 所有座椅安全带的状态为占人已系 3. 0x4C FirstRowBucklePsngr=2，触发W299（未系得座椅显示红色） 4. 0x4C FirstRowBucklePsngr=1 5.观察安全带IOD的显示 实际结果： 5. IOD安全带页面座椅先显示红色，再显示绿色 注：触发安全带座椅显示黄色，黑色后恢复正常，座椅颜色会闪现之前的颜色 期待结果： 6. IOD安全带页面座椅应一直显示绿色 Specification ref: 复现概率:5/5 Test By:余群群 18895315393 | uyuxq038 | New | 2022-10-22 17:11 | 2022-10-22 17:11 | HMI | Ford_Phase5_U625_DCV1.1_Hotfix |  |  | Software
FPHASEVCDC-10838 | Defect | Normal | B | uzhay1609 | 【U625】【Chime】IVI发声，ECE市场下触发安全带未系声音报警，声音响5声停2s | Sample:B Precondition: -Cluster at RUN state Connected devices: -EAST DC power 1.KL30=13.5v 2.0x3B2.Ignition_Status=0x4 3. 导入U6xxDCV0 ECD文件：U625C ST-Line_DCV1.ecd 4. DE05 ：smart DSP=3 重新上下总电 步骤： 1. 配置 DE0D RxCy_Seatbelt_cfg=1/3，DE0A：SeatbeltMarket Cfg=ECE 2. 0x4C FirstRowBuckleDriver=2 3. 0x202 VehVActlEng_D_Qf =3 &Veh_V_ActlEng >20，触发声音报警 实际结果： 3. 第一个周期声音响6声停2声，第二个周期后声音响6s停2s（听起来声音是响5声停2声） 期待结果： 3. 每个周期声音响6s停2s（应该是响6声停2声）与指示灯闪烁同步 Specification ref: 复现概率:5/5 Test By:余群群 18895315393 | uyuxq038 | New | 2022-10-22 17:09 | 2022-10-25 18:27 | DI-Buzzer/Speaker | Ford_Phase5_U625_DCV1.1_Hotfix |  |  | Software
FPHASEVCDC-10836 | Defect | Normal | B | uxuxh184 | 【U625】【ADAS】TsrOvtkMsgTxt_D_Rq=0x4 TsrOvtkStatMsgTxt_D_Rq =0x2 和0x3亮度显示不一致 | CaseID: Sample:B Precondition: -Cluster at RUN state Connected devices: -EAST DC power 1.KL30=13.5v 2.Ignition_Status=0x4 3.AccMemEnbl_B_RqDrv=0x1 4.TSR_Cfg=0x1 步骤： 1.TsrOvtkMsgTxt_D_Rq=0x4 2.TsrOvtkStatMsgTxt_D_Rq =0x2,0x3 实际结果： 2.亮度显示不一样 期待结果： 2.亮度显示一样 Specification ref: Section: Recovery: 复现概率: 5/5 Test By:钱考伟 18012915216 | uqiak009 | Analyzing | 2022-10-22 16:50 | 2022-10-24 00:14 | DI-AactiveSafety | Ford_Phase5_U625_DCV1.1_Hotfix |  |  | Software
FPHASEVCDC-10834 | Defect | Normal | B | uxuxh184 | 【U625】【ADAS】TSR_Speed_Limit_2 图标中间显示空白 | CaseID: Sample:B Precondition: -Cluster at RUN state Connected devices: -EAST DC power 1.KL30=13.5v 2.Ignition_Status=0x4 3.AccMemEnbl_B_RqDrv=0x1 4.TSR_Cfg=0x1 步骤： 1.TsrVLim2MsgTxt_D_Rq=50 2.TsrVl2StatMsgTxt_D_Rq=0x1 3.TsrVl2RstrcMsgTxt2_D_Rq=0x1 实际结果： 3.图标中间显示空白 期待结果： 3.图标中间显示数字 Specification ref: Section: Recovery: 复现概率: 5/5 Test By:钱考伟 18012915216 | uqiak009 | Resolved | 2022-10-22 16:47 | 2022-10-24 20:46 | DI-AactiveSafety | Ford_Phase5_U625_DCV1.1_Hotfix |  | Ford_Phase5_U625_DCV2 | Software
FPHASEVCDC-10833 | Defect | Normal | B | uliaz079 | 【U625】【ADAS】ADAS文字提示未作优先级处理 | CaseID: Sample:B Precondition: -Cluster at RUN state Connected devices: -EAST DC power 1.KL30=13.5v 2.0x3B2.Ignition_Status=0x4 3.Traffic_Jam_Assist_Cfg = Enabled (0x1) OR Hwy_Assist_Cfg = Enabled (0x1) 步骤： 1.TjaWarn_D_Rq =0x1 2.CcStat_D_Actl=0x4&AccStopStat_D_Dsply=0x1 3.TjaLcMsgTxt_D_Rq=0x1 实际结果： 1.已取消 2.已取消 3.重合显示 期待结果： 1.已取消 2.自动恢复 3.ALC_文字提示 Section: Recovery: 复现概率: 5/5 Test By:钱考伟 18012915216 | uqiak009 | Resolved | 2022-10-22 16:44 | 2022-10-24 14:29 | DI-AactiveSafety | Ford_Phase5_U625_DCV1.1_Hotfix |  | Ford_Phase5_U625_DCV2 | Software
FPHASEVCDC-10829 | Defect | Normal | B | uxuxh184 | 【U625】【ADAS】TJA_HO_LDW_LEFT/RIGHT TJA_RTT不亮 | CaseID: Sample:B Precondition: -Cluster at RUN state Connected devices: -EAST DC power 1.KL30=13.5v 2.0x3B2.Ignition_Status=0x4 步骤： 1.TjaWarn_D_Rq =0x4,0x5 实际结果： 1.TJA_RTT不亮 期待结果： 1.TJA_RTT红色常亮 Section: Recovery: 复现概率: 5/5 Test By:钱考伟 18012915216 | uqiak009 | Resolved | 2022-10-22 16:37 | 2022-10-24 20:44 | DI-AactiveSafety | Ford_Phase5_U625_DCV1.1_Hotfix |  | Ford_Phase5_U625_DCV2 | Software
FPHASEVCDC-10828 | Defect | Normal | B | uliaz079 | 【U625】【ADAS】TjaLcMsgTxt_D_Rq=0x1,0x2，中文文字提示与图标重合 | CaseID: Sample:B Precondition: -Cluster at RUN state Connected devices: -EAST DC power 1.KL30=13.5v 2.0x3B2.Ignition_Status=0x4 步骤： 1.TjaLcMsgTxt_D_Rq=0x1,0x2 实际结果： 1.文字提示与图标重合 期待结果： 1.显示正常 Section: Recovery: 复现概率: 5/5 Test By:钱考伟 18012915216 | uqiak009 | Resolved | 2022-10-22 16:34 | 2022-10-24 11:07 | DI-AactiveSafety | Ford_Phase5_U625_DCV1.1_Hotfix |  | Ford_Phase5_U625_DCV2 | Software
FPHASEVCDC-10820 | Defect | Normal | B | uxuxh184 | 【U625】【Warnings】W4307报警图片显示错误 | CaseID: Sample:B Precondition: -Cluster at RUN state Connected devices: -EAST DC power 1.KL30=13.5v 2.0x3B2.Ignition_Status=0x4 测试步骤： 1.DE0A Electronic Latch=0 2.0x331.Lockmsgtxt_D_Rq=5 实际结果： W4307报警图片显示L.104 期待结果： W4307报警图片显示L.103 Specification ref: Section: Recovery: 复现概率：10/10 Test By:李沁 15295767520 | ulinq025 | Analyzing | 2022-10-22 15:02 | 2022-10-24 00:15 | DI-Warnings_Information | Ford_Phase5_U625_DCV1.1_Hotfix |  |  | Software
FPHASEVCDC-10816 | Defect | Normal | B | uliaz079 | 【U625】【ADAS】TjaLcMsgTxt_D_Rq=0x5，箭头显示效果与HMI不符 | CaseID: Sample:B Precondition: -Cluster at RUN state Connected devices: -EAST DC power 1.KL30=13.5v 2.0x3B2.Ignition_Status=0x4 步骤： 1.TjaLcMsgTxt_D_Rq=0x5 实际结果： 2.箭头显示效果与HMI不符 期待结果： 2.箭头显示效果与HMI符合 Section: Recovery: 复现概率: 5/5 Test By:钱考伟 18012915216 | uqiak009 | Resolved | 2022-10-22 14:34 | 2022-10-24 15:13 | DI-AactiveSafety | Ford_Phase5_U625_DCV1.1_Hotfix |  | Ford_Phase5_U625_DCV2 | Software
FPHASEVCDC-10815 | Defect | Normal | B | uliaz079 | 【U625】【ADAS】Lane_Biasing和ALC车道线显示效果有误 | CaseID: Sample:B Precondition: -Cluster at RUN state Connected devices: -EAST DC power 1.KL30=13.5v 2.0x3B2.Ignition_Status=0x4 步骤： 1.TjaLaneBias_D_Stat=0x1~0x6 2.TjaLc_D_Stat=0x1~0x8 实际结果： 2.Lane_Biasing和ALC车道线显示效果有误 期待结果： 2.仅ALC车道线 Section: Recovery: 复现概率: 5/5 Test By:钱考伟 18012915216 | uqiak009 | Resolved | 2022-10-22 14:31 | 2022-10-25 17:35 | DI-AactiveSafety | Ford_Phase5_U625_DCV1.1_Hotfix |  | Ford_Phase5_U625_DCV2 | Software
FPHASEVCDC-10813 | Defect | Normal | B | uxuxh184 | 【U625】【Warnings】W4234 在配置为not China时 弹出文本框 未显示报警文字 | CaseID: Sample:B Precondition: -Cluster at RUN state Connected devices: -EAST DC power 1.KL30=13.5v 2.0x3B2.Ignition_Status=0x4 步骤： 1、PT_Hyb_Cfg2 {color:#ffab00}2、China_BEV_xHEV_Cfg = 0{color} 3、BattTracHazrd_D_Stat Signal = 0x2 实际结果： 报警未触发 实际结果： 报警触发 Reference: Warning 2.100 复现概率:10/10 Test By:杨元健 18551659808 | uyany546 | Resolved | 2022-10-22 14:22 | 2022-10-24 20:45 | DI-Warnings_Information | Ford_Phase5_U625_DCV1.1_Hotfix |  | Ford_Phase5_U625_DCV2 | Software
FPHASEVCDC-10812 | Defect | Normal | B | uxuxh184 | 【U625】【Warnings】W4283报警文字显示为空 | CaseID: Sample:B Precondition: -Cluster at RUN state EAST DC power 1.BAT ON 2.0x3B2.Ignition_Status=4 步骤： 1、0x178.GasPrtc_D_RqDsply=1 实际结果： W4283报警文字显示为空 期待结果： W4283报警文字显示对应文字 Specification ref: Section: Recovery: 复现概率: 5/5 李沁 15295767520 | ulinq025 | Resolved | 2022-10-22 14:20 | 2022-10-24 20:28 | DI-Warnings_Information | Ford_Phase5_U625_DCV1.1_Hotfix |  | Ford_Phase5_U625_DCV2 | Software
FPHASEVCDC-10807 | Defect | Normal | B | ufenx072 | 【U625】【Warnings】PrkAidRear_D_RqDrv输出值不正确 | CaseID: Sample:B Precondition: -Cluster at RUN state EAST DC power 1.BAT ON 2.0x3B2.Ignition_Status=4 步骤： 1、0x3A8 SAPPStatusCoding=3 2、查看0x30A PrkAidRear_D_RqDrv信号值输出信息 实际结果： PrkAidRear_D_RqDrv输出值=0 期待结果： PrkAidRear_D_RqDrv输出值=1 Specification ref: Warning_V3.9 Section: Recovery: 复现概率: 5/5 李沁 15295767520 | ulinq025 | Resolved | 2022-10-22 14:00 | 2022-10-22 16:23 | DI-Warnings_Information | Ford_Phase5_U625_DCV1.1_Hotfix | Ford_Phase5_U625_DCV2 | Ford_Phase5_U625_DCV2 | Software
FPHASEVCDC-10803 | Defect | Normal | B | uxuxh184 | 【U625】【Warnings】W610报警在limited下触发，4S内切换至normal，自检结束后报警未重新触发 | CaseID: Sample:A Precondition: -Cluster at RUN state Connected devices: -EAST DC power 1.KL30=13.5v 2.0x3B2.Ignition_Status=0x4 测试步骤： 1.0x3B2.Ignition_Status=1 2.0x38D.immoMsgTxt_D_Rq=3 3.触发W610报警后在4S内0x3B2.Ignition_Status=4 自检结束后，查看报警现象 实际结果： 自检结束后报警未重新触发 期待结果： 自检结束后报警重新触发 Specification ref: Section: Recovery: 复现概率：10/10 Test By:李沁 15295767520 | ulinq025 | New | 2022-10-22 13:48 | 2022-10-22 15:05 | DI-Warnings_Information | Ford_Phase5_U625_DCV1.1_Hotfix |  |  | Software
FPHASEVCDC-10794 | Defect | Normal | B | ufenx072 | 【U625】【Warnings】W4318和W345报警触发显示完30S后，将无法重新被触发 | CaseID: Sample:B Precondition: -Cluster at RUN state EAST DC power 1.BAT ON 步骤： 1、BAT ON，0x3B2.Ignition_Status=4 2、Perimeter Alarm w/ Reduced Guard Control Function= 1 (enabled) Perimeter Alarm Guard Reminder= 1 (enabled) （IVI-车辆设置-防盗系统-询问退出-开启) 3、ReducedGuard_D_Stat=0/1/2 3、DE0A Perimeter_Alarm_Text_Cfg=1/0 4、0x3B2.Ignition_Status=1 不做选择，等待30S，报警消失 5、0x3B2.Ignition_Status=4-》1 实际结果： W4318报警和W345报警未触发 期待结果： W4318报警和W345报警触发 Reference: Warning 2.63 复现概率:10/10 Test By:李沁 15295767520 | ulinq025 | Resolved | 2022-10-22 13:19 | 2022-10-22 16:24 | DI-Warnings_Information | Ford_Phase5_U625_DCV1.1_Hotfix | Ford_Phase5_U625_DCV2 | Ford_Phase5_U625_DCV2 | Software
FPHASEVCDC-10687 | Defect | Normal | B | uxuxh184 | 【U625】【Warnings】W4031、W4032、W4033、W4030报警无文字显示 | CaseID: Sample:B Precondition: -Cluster at RUN state Connected devices: -EAST DC power 1.KL30=13.5v 2.0x3B2.Ignition_Status=0x4 步骤： 1.配置Power_Liftgate_Cfg=1 2.配置Power sliding door=3 2.0x4C0.SldrlMsgTxt_D2_Rq=1/2/3/4(触发W4031/W4030) 4.0x4C1.SldrrMsgTxt_D2_Rq=1/2/3/4(触发W4032/W4033) 实际结果： W4031、W4032、W4033、W4030报警无文字显示 期待结果： W4031、W4032、W4033、W4030报警有文字显示 复现概率:10/10 Test By:李沁 15295767520 | ulinq025 | Resolved | 2022-10-20 09:15 | 2022-10-24 14:01 | DI-Warnings_Information | Ford_Phase5_U625_DCV1.1_Hotfix |  | Ford_Phase5_U625_DCV2 | Software
FPHASEVCDC-10495 | Defect | Normal | B | uzhay1609 | 【U625】【Chime】PT_Hyb_Cfg=2的配置下，在normal下切换到load shed，立即从仪表发声。切换回非load shed，chime source立即切换成IVI发声，但触发normal下的声音，0x220输出正常，chime不响 | CaseID: Sample:B Precondition: -Cluster at RUN state EAST DC power 1.BAT ON 步骤： 1、BAT ON，0x3B2.Ignition_Status=4 2、导入100A GAS.ecd文件 3、DE0A PT_Hyb_cfg<>0或者1 4、0x423.Batt_Lo_SoC_B=1，0x423.Shed_Level_Req=4，观察到此时0x225.Chime_Source=1，触发声音后，仪表发声 5、0x423.Batt_Lo_SoC_B=0，0x423.Shed_Level_Req=0 实际结果： 观察到此时0x225.Chime_Source=2，也就是立即切换到IVI发声，触发normal下工作的chime，不发声，0x220输出正常，直到下一个点火周期，才可以从ivi发声 期待结果： 触发normal下工作的chime，立即发声 复现概率:10/10 Test By:孟妍 15951912208 | umeny043 | New | 2022-10-12 16:47 | 2022-10-18 17:35 | DI-Buzzer/Speaker | Ford_Phase5_U625_DCV1.1 |  |  | Software
FPHASEVCDC-10474 | Defect | Normal | B | ucaoz076 | 【U625】【HMI】中文语言下，断电重启后显示英文 | CaseID: Sample:B Precondition: -Cluster at RUN state Connected devices: -EAST DC power 1.KL30=13.5v 2.0x3B2.Ignition_Status=0x4 步骤： 1.Default Language配置为0x0 2.断电重启 实际结果： 2.驾驶模式文字仍显示英文 期待结果： 2.驾驶模式文字仍显示中文 Specification ref: Section: Recovery: 复现概率:5/5 Test By:钱考伟 18012915216 | uqiak009 | Resolved | 2022-10-12 13:55 | 2022-10-19 18:26 | HMI | Ford_Phase5_U625_DCV1.1 | Ford_Phase5_U625_DCV2 |  | Software
FPHASEVCDC-10434 | Defect | Normal | B | uxuxh184 | 【U625】【Warnings】触发安全带初始化页面，再任意触发一个warning，安全带初始化页面会和报警轮询 | CaseID: Sample:B Precondition: -Cluster at RUN state Connected devices: -EAST DC power 1.KL30=13.5v 2.0x3B2.Ignition_Status=0x4 3. 导入ECD文件：U625C TREND.ecd 4. DE05 smart DSP=3（IVI内置发声） 步骤： 1. DE0D RxCy_Seatbelt_cfg=1/3/2/4 2. 0x4C FirstRowBuckleDriver=1->2 3. 0x3B2.Ignition_Status=0x1->4 4. 95s内触发任意warning：如：W205：0x3C3：Brk_Fluid_Lvl_Low=1 实际结果： 4. 安全带初始化页面和W205轮流显示 期待结果： 4.显示W205，W205取消后才显示安全带初始化页面 注：安全带初始化页面是IOD形式，不属于warning，不按照warning的轮询逻辑处理，warning优先级大于IOD Specification ref: Section: Recovery: 复现概率:5/5 Test By: 余群群 18895315393 | uyuxq038 | New | 2022-10-11 19:04 | 2022-10-19 16:39 | DI-Warnings_Information | Ford_Phase5_U625_DCV1.1 |  |  | Software
FPHASEVCDC-10309 | Defect | Normal | B | ufenx072 | 【U625】【Warnings】2.5章节配置字应使用DE03 Start/Stop Vehicle，不再绑定DE08 Auto Start-Stop配置 | CaseID: Sample:B Precondition: -Cluster at RUN state EAST DC power 1.BAT ON 步骤： 1、BAT ON，0x3B2.Ignition_Status=4 2、DE03 Start/Stop Vehicle=1 3、0x166.StopStrtMsgTxt_D_Rq=1/2/3/4/5/6/7/8/9/10/11 实际结果： 2.5章节报警都不触发 期待结果： 2.5章节报警都触发，绑定DE03 Start/Stop Vehicle配置，与TT保持一致 复现概率:10/10 Test By:李沁 15295767520 | ulinq025 | Resolved | 2022-10-09 17:33 | 2022-10-22 16:21 | DI-Warnings_Information | Ford_Phase5_U625_DCV1.1 | Ford_Phase5_U625_DCV2 | Ford_Phase5_U625_DCV2 | Software
FPHASEVCDC-10304 | Defect | Normal | B | ufenx072 | 【U625】【Warning】安全带初始化页面被OK键确认后，开关车门后初始化页面不显示 | CaseID: Sample:B Precondition: -Cluster at RUN state Connected devices: -EAST DC power 1.KL30=13.5v 2.0x3B2.Ignition_Status=0x4 3. 导入ECD文件：U625C TREND.ecd 4. DE05 smart DSP=3（IVI内置发声） 步骤： 1. DE0D RxCy_Seatbelt_cfg=1/3/2/4 2. 0x4C FirstRowBuckleDriver=1->2 3. 0x3B2.Ignition_Status=0x1->4 4. 按OK键屏蔽安全带初始化显示 5. 0x3B2.DrStatPsngr_B_Actl =1 6. 0x3B2.DrStatPsngr_B_Actl =0 实际结果： 6. 安全带初始化不显示 期待结果： 7.安全带初始化显示95s Specification ref: Section: Recovery: 复现概率:5/5 Test By: 余群群 18895315393 | uyuxq038 | Analyzing | 2022-10-09 17:05 | 2022-10-22 16:38 | DI-Buzzer/Speaker | Ford_Phase5_U625_DCV1.1 | Ford_Phase5_U625_DCV1.1_Hotfix | Ford_Phase5_U625_DCV1.1_Hotfix | Software
FPHASEVCDC-10303 | Defect | Normal | B | ulong013 | 【U625】【Chime】RxCy_Seatbelt_cfg为2/4时，触发安全带声音报警，安全带信号值为0/3时，等待10s，Rear_Seatbelt_Minder_Chime_Status_Flag不响 | CaseID: Sample:B Precondition: -Cluster at RUN state Connected devices: -EAST DC power 1.KL30=13.5v 2.0x3B2.Ignition_Status=0x4 3. 导入ECD文件：U625C TREND.ecd 4. DE05 smart DSP=3（IVI内置发声） 步骤： 1. 配置DE0D RxCy_Seatbelt_cfg=2/4（第一排R1C1，R1C5；第二排R2C1，R2C3，R2C5；第三排R3C1，R3C3，R3C5）；DE0D：Belt_Montitor_Chime_Cfg=1 2.任意座椅安全带系到未系 3. 0x202 VehVActlEng_D_Qf =3 &Veh_V_ActlEng >20 4. 任意前后排安全带信号为unknown/faulty,等待10s 实际结果： 4. W297触发，Rear_Seatbelt_Minder Chime不响，0x220 信号显示10 01 00 00 FF 00 00 00 期待结果： 4. W297触发，Rear_Seatbelt_Minder Chime响一声，0x220 信号显示 48 0B 00 00 01 00 08 04 Specification ref: 复现概率:5/5 Test By:余群群 18895315393 | uyuxq038 | Analyzing | 2022-10-09 17:02 | 2022-10-12 10:00 | DI-Buzzer/Speaker | Ford_Phase5_U625_DCV1.1 | Ford_Phase5_U625_DCV2 | Ford_Phase5_U625_DCV2 | Software
FPHASEVCDC-10282 | Defect | Normal | B | uhuxj187 | 【U625】【TC】AFE Reset配置为1，油耗界面的平均油耗清零后约35s左右显示计算值 | CaseID: Sample:B Precondition: -Cluster at RUN state Connected devices: -EAST DC power 1.KL30=13.5v 2.0x3B2.Ignition_Status=0x4 3.AFE Reset配置为1 步骤： 1.ODO Count 0.5HZ 2.喷油量 0.2HZ 3.油耗单位设置为L/100km 4.LifeCycMde_D_Actl=1 5.LifeCycMde_D_Actl=0 实际结果： 油耗界面的平均油耗清零后约35s左右显示计算值 期待结果： 油耗界面的平均油耗清零后约53s左右显示计算值 Specification ref: CAF-PhaseV-DI_ SRD_V3.0_20220511.doc Section: Recovery: 复现概率:5/5 Test By:杜晓慧 13951775454 | uduxx049 | Resolved | 2022-10-09 14:35 | 2022-10-14 09:46 | DI-TC | Ford_Phase5_U625_DCV1.1 |  | Ford_Phase5_U625_DCV2 | Software
FPHASEVCDC-10275 | Defect | Normal | B | ufenx072 | 【U625】【Warnings】IVI端打开或关闭“最多30分钟怠速”按钮时，EngIdleShutDown_B_RqDrv外发信号值未改变 | CaseID: Sample:B Precondition: -Cluster at RUN state Connected devices: -EAST DC power 1.KL30=13.5v 2.0x3B2.Ignition_Status=0x4 步骤： 1、AEIS_Without_Override_Cfg=0 AEIS_With_Override_Cfg=1 2.IVI-车辆控制-车辆设置-最多怠速30分钟”=开启 3.查看EngIdleShutDown_B_RqDrv外发信号值 4、IVI-车辆控制-车辆设置-最多怠速30分钟”=关闭 5、查看EngIdleShutDown_B_RqDrv外发信号值 实际结果： 0x430.EngIdlShutDown_B_RqDrv外发值=0 期待结果： 最多怠速30分钟”=开启，0x430.EngIdlShutDown_B_RqDrv外发值=0 最多怠速30分钟”=关闭，0x430.EngIdlShutDown_B_RqDrv外发值=1 Specification ref: Warning_V3.7 Section: Recovery: 复现概率:5/5 Test By:李沁 15295767520 | ulinq025 | Resolved | 2022-10-09 14:09 | 2022-10-19 17:54 | DI-Warnings_Information | Ford_Phase5_U625_DCV1.1 | Ford_Phase5_U625_DCV2 | Ford_Phase5_U625_DCV2 | Software
FPHASEVCDC-10261 | Defect | Normal | B | uxuxh184 | 【U625】【Warnings】触发w3539，进度条走一段后，取消报警，然后再次触发w3539，进度条会闪现满格，再从0开始 | CaseID: Sample:B Precondition: -Cluster at RUN state EAST DC power 1.BAT ON 步骤： 1、BAT ON，0x3B2.Ignition_Status=4 2、AdvanceTrac_HB_Ctl_Cfg = 1 3、AdvanceTrac_Cfg = 0 4、DrvSlipCtlMdeMsg_D_Rq=7，触发w3539 5、DrvSlipCtlMdeMsg_D_Rq=0，取消w3539 6、DrvSlipCtlMdeMsg_D_Rq=7，触发w3539 实际结果： 进度条显示到满，再从0开始走 期待结果： 进度条从0开始走 复现概率:10/10 Test By:孟妍 15951912208 | umeny043 | Analyzing | 2022-10-08 14:40 | 2022-10-24 00:38 | DI-Warnings_Information | Ford_Phase5_U625_DCV1.1 |  | Ford_Phase5_U625_DCV1.1_Hotfix | Software
FPHASEVCDC-10085 | Defect | Normal | B | uzhay1609 | 【U625】【Chime】触发Park brake长鸣音，切换PwPckTq_D_Stat为2，切换为仪表发声。再把切换PwPckTq_D_Stat为0，仍然仪表发声 | CaseID: Sample:B Precondition: -Cluster at RUN state Connected devices: -EAST DC power 1.KL30=13.5v 2.0x3B2.Ignition_Status=0x4 3.导入客户配置U625C ST-Line_DCV1.ecd 步骤： 1、0x215.Park_Brake_Chime_Rqst =1,IVI发声 2、0x167.PwPckTq_D_Stat=2，仪表发声 3、0x167.PwPckTq_D_Stat=0 4、0x215.Park_Brake_Chime_Rqst =0 实际结果： 3、仪表和IVI一起发声，0x220无外发 4、0x220外发闪一下，IVI持续发声，无法取消 期待结果： 3、IVI发声，0x220有外发 4、立即停止IVI发声，0x220无外发 复现概率:10/10 Test By: 孟妍 15951912208 | umeny043 | Analyzing | 2022-09-29 14:10 | 2022-10-25 14:45 | DI-Buzzer/Speaker | Ford_Phase5_U625_DCV1.1 |  |  | Software
FPHASEVCDC-10077 | Defect | Normal | B | uwanq342 | 【U625】【Chime】设置为仪表喇叭发声，先触发导航提示音，再触发压制等级大于等于5的chime音，导航提示音未被压制 | CaseID: Sample:B Precondition: -Cluster at RUN state EAST DC power 1.BAT ON 2.导入U625C TREND 3.VehOnSrc_D_Stat=Over the air,此时为仪表喇叭发声 步骤： 1、IVI端模拟导航 2、导航提示音响起的时候，触发RPA chime（0x3AA.RpaChime_D_Rq=1) 实际结果： 导航提示音未压制。如果先触发RPA chime，再触发导航提示音，就可以被压制 内置功放通道发声或者仪表发声，都有此问题 期待结果： 导航提示音被压制 Reference： 复现概率:10/10 Test By:孟妍 15951912208 | umeny043 | New | 2022-09-29 13:29 | 2022-10-12 08:50 | DI-Buzzer/Speaker | Ford_Phase5_U625_DCV1.1 |  |  | 3rd Party
FPHASEVCDC-10075 | Defect | Normal | B | udais021 | 【U625】【ADAS】W1016、W1017报警触发后，触发CamraStats_D_Dsply=0x3，文字报警未保持上一状态显示 | CaseID: Sample:B Precondition: -Cluster at RUN state Connected devices: -EAST DC power 1.KL30=13.5v 2.0x3B2.Ignition_Status=0x4 步骤： 1.FeatNoIpmaActl=2056 2.FeatConfigIpmaActl=0x1 3.PersIndexIpma_D_Actl=0x0~0x4 4.CamraStats_D_Dsply=0x0 5.DasStats_D_Dsply=0x3 6.DasWarn_D_Dsply=0x1 7.CamraStats_D_Dsply=0x3 实际结果： 1.文字报警未保持上一状态显示 期待结果： 1.文字报警保持上一状态显示 Specification ref: Section: Recovery: 复现概率: 5/5 Test By:钱考伟18012915216 | uqiak009 | Resolved | 2022-09-29 13:19 | 2022-10-22 18:16 | DI-AactiveSafety | Ford_Phase5_U625_DCV1.1 | Ford_Phase5_U625_DCV2 | Ford_Phase5_U625_DCV2 | Software
FPHASEVCDC-10073 | Defect | Normal | B | uxuxh184 | 【U625】【Warning】2.63章节报警显示有误 | CaseID:SwFT_Popup_5230 Sample:B Precondition: -Cluster at RUN state EAST DC power 1.BAT ON 步骤： 1、BAT ON，0x3B2.Ignition_Status=4 2、Perimeter Alarm w/ Reduced Guard Control Function= 1 (enabled) Perimeter Alarm Guard Reminder= 1 (enabled) （IVI-车辆设置-防盗系统-询问退出-开启) 3、ReducedGuard_D_Stat=0/1/2 3、DE0A Perimeter_Alarm_Text_Cfg=0/1 4、0x3B2.Ignition_Status=0 实际结果： W345 W4318显示有误 期待结果： W345 W4318按要求显示 Reference: Warning 2.63 复现概率:10/10 Test By:杨元健 18551659808 | uyany546 | Resolved | 2022-09-29 11:09 | 2022-10-24 20:20 | DI-Warnings_Information | Ford_Phase5_U625_DCV1.1 |  | Ford_Phase5_U625_DCV2 | Software
FPHASEVCDC-10071 | Defect | Normal | B | uliaz079 | 【U625】【ADAS】触发ACC_CANCEL_NLV，canceled拼写错误 | CaseID: Sample:B Precondition: -Cluster at RUN state Connected devices: -EAST DC power 1.KL30=13.5v 2.0x3B2.Ignition_Status=0x4 步骤： 1.CcStat_D_Actl=0x2 2.AccMsgTxt_D2_Rq=0x2 实际结果： 2.Cancelled 期待结果： 2.Canceled Section: Recovery: 复现概率:5/5 Test By:钱考伟 18012915216 | uqiak009 | Resolved | 2022-09-29 10:43 | 2022-10-19 15:26 | DI-AactiveSafety | Ford_Phase5_U625_DCV1.1 |  | Ford_Phase5_U625_DCV2 | Software
FPHASEVCDC-10063 | Defect | Normal | B | ufenx072 | 【U625】【Warning】2.60章节外发条件有误 | CaseID: Sample:B Precondition: -Cluster at RUN state Connected devices: -EAST DC power 1.KL30=13.5v 2.0x3B2.Ignition_Status=0x4 步骤： 1.AEIS_Without_Override_Cfg = 0 2.AEIS_With_Override_Cfg = 0 3.{color:#ff0000}Police Idle Mode = 1{color} 实际结果： 外发为1 期待结果： 外发为0 (最新SRD 625外发部分多了个配置字) Reference: Warning 2.60 复现概率:10/10 Test By:杨元健 18551659808 | uyany546 | Resolved | 2022-09-29 10:15 | 2022-10-22 16:25 | DI-Warnings_Information | Ford_Phase5_U625_DCV1.1 | Ford_Phase5_U625_DCV2 | Ford_Phase5_U625_DCV2 | Software
FPHASEVCDC-10054 | Defect | High | A | uzhay1609 | 【U625】【ADAS】IVI发声，特定条件下ACC_Apply_Brake_Warning_Chime_Status_Flag无法被取消 | CaseID: Sample:B Precondition: -Cluster at RUN state Connected devices: -EAST DC power 1.KL30=13.5v 2.0x3B2.Ignition_Status=0x4 3.内置功放配置 4.DE08 Adaptive_Cruise_Cfg配置为Enabled 步骤： 1.0x18A：AccMsgTxt_D2_Rq=0xA 2.0x18A：AccWarn_D_Dsply=0x1 3.AccMsgTxt_D2_Rq=0，AccWarn_D_Dsply=0 实际结果： 2.ACC_Apply_Brake_Warning_Chime_Status_Flag不会被打断 3.ACC_Apply_Brake_Warning_Chime_Status_Flag持续响无法被打断 期待结果： 2.ACC_Apply_Brake_Warning_Chime_Status_Flag被ACC_Low_Priority_Chime_Status_Flag打断 3.无声音 Reference doc: ADAS_3.5 备注： 声音无法取消，只能中断can通信或者BAT off才能取消 复现概率:10/10 Test By:钱考伟 18012915216 | uqiak009 | New | 2022-09-28 19:38 | 2022-10-12 09:16 | DI-AactiveSafety | Ford_Phase5_U625_DCV1.1 |  |  | Software
FPHASEVCDC-9656 | Defect | Normal | B | uxuxh184 | 【U625】【ADAS】TSR_Speed_Limit_1_Generic_Region_03触发时不显示IACC_Function外框 | CaseID: Sample:B Precondition: -Cluster at RUN state Connected devices: -EAST DC power 1.KL30=13.5v 2.Ignition_Status=0x4 3.AccMemEnbl_B_RqDrv=0x1 4.TSR_Cfg=0x1 步骤： 1.CcStat_D_Actl=0x4&IaccLamp_D_Rq=0x1 2.TsrVLim1MsgTxt_D_Rq=50&TsrVl1PrmntMsgTxt_D_Rq=0x1&TsrRegionTxt_D_Stat=0x3 实际结果： 1.IACC_Function display 2.IACC_Function no display 期待结果： 1.IACC_Function display 2.IACC外框随TSR_RTT形状变化 Specification ref: ADAS_V3.5 Section: Recovery: 复现概率: 5/5 Test By:钱考伟 18012915216 | uqiak009 | Resolved | 2022-09-08 15:26 | 2022-10-24 13:59 | DI-AactiveSafety | Ford_Phase5_U625_DCV1 |  | Ford_Phase5_U625_DCV2 | Software
FPHASEVCDC-9581 | Defect | Normal | B | uzheq033 | 【U625】【V2I】V2I lite页面未显示 | CaseID: Sample:B Precondition: -Cluster at RUN state EAST DC power # BAT ON # Ignition_Status=4 步骤： 1.TrfcLghtLeftOn_D_Stat 1 2.TrfcLghtRightOn_D_Stat 1 3.TrfcLghtStrghtOn_D_Stat 1 4.TrfcLghtUturnOn_D_Stat 1 5.TrfcLghtLeftType_D_Stat 1 6.TrfcLghtRightType_D_St 1 7.TrfcLghtStrghtType_D_St 1 8.TrfcLghtUturnType_D_St 1 9.TrfcLghtLeftColr_D_Stat 1 10.TrfcLghtRightColr_D_St 1 11.TrfcLghtStrghtColr_D_St 1 12.TrfcLghtUturnColr_D_St 1 实际结果： V2I lite页面未显示 期待结果： V2I lite页面显示 复现概率:5/5 Test By:胡珊珊 18851672720 | uhuxs077 | Analyzing | 2022-09-07 14:55 | 2022-10-19 10:19 | V21 | Ford_Phase5_U625_DCV1 |  | Ford_Phase5_U625_DCV2 | Software
FPHASEVCDC-9191 | Defect | Normal | B | uliaz079 | 【U625】【ADAS】HA激活状态下，触发TJA_CANC_LKS不显示大方向盘 | CaseID: Sample:B Precondition: -Cluster at RUN state Connected devices: -EAST DC power 1.KL30=13.5v 2.0x3B2.Ignition_Status=0x4 步骤： 1.Tja_D_Stat=0x7 2.TjaWarn_D_Rq=0x1 实际结果： 2.不显示黄色大方向盘 期待结果： 2.显示黄色大方向盘 Section: Recovery: 复现概率: 5/5 Test By:钱考伟 18012915216 | uqiak009 | Resolved | 2022-08-27 15:40 | 2022-10-19 15:54 | DI-AactiveSafety | Ford_Phase5_U625_DCV1_Hotfix |  | Ford_Phase5_U625_DCV2 | Software
FPHASEVCDC-9180 | Defect | Normal | B | uhuxj187 | 【U625】【TC】平均车速无法被OK键清零 | CaseID: Sample:B Precondition: -Cluster at RUN state Connected devices: -EAST DC power 1.KL30=13.5v 2.0x3B2.Ignition_Status=0x4 步骤： 1.当前为IOD-平均车速界面（当前平均车速不为0，如90Km/h） 2.ODO Count 设置为0HZ 3.长按OK键清零 实际结果： 平均车速无法被清零，闪现0后继续计算 期待结果： 平均车速被清零，稳定显示0 Specification ref: CAF-PhaseV-DI_ SRD_V3.0_20220511.doc Section: Recovery: 复现概率:5/5 Test By:杜晓慧 13951775454 | uduxx049 | Reopen | 2022-08-27 14:46 | 2022-10-25 11:42 | DI-TC | Ford_Phase5_U625_DCV1_Hotfix |  | Ford_Phase5_U625_DCV1.1_Hotfix | Software
FPHASEVCDC-9179 | Defect | Normal | B | uxuxh184 | 【U625】【Warnings】W346报警触发后，选择OFF 菜单，点击OK按键后，PrkAidRear_D_RqDrv外发信号值错误 | CaseID: Sample:B Precondition: -Cluster at RUN state EAST DC power 1.BAT ON 步骤： 1、0x3B2.Ignition_Status=4 2、DE0A PAM_Rear_Blk_Cfg=1，DE0A PAM_Front_Blk_Cfg=1 4、DE0A TBA_Cfg=0，DE0A TRG Cfg=0 5、0x3A8 SAPPStatusCoding=0 6、0x230 GearLvrPos_D_Actl =Reverse 7、0x202 GearRvrse_D_Actl=2 or 3 8、DE08 Park Aid Control Rear=1，DE0A PAM_Fault_Warn_Cfg=0，DE08 Auto_Stop_Start_Cfg=0 9.OK按键选择是选项，查看PrkAidRear_D_RqDrv外发信号值。 10.OK按键选择否选项，查看PrkAidRear_D_RqDrv外发信号值。 实际结果： 9.OK按键选择是选项，PrkAidRear_D_RqDrv=1 10.OK按键选择否选项，PrkAidRear_D_RqDrv=1 期待结果： 9.OK按键选择是选项，PrkAidRear_D_RqDrv=1 10.OK按键选择否选项，PrkAidRear_D_RqDrv=0 Specification ref: Warnings_V3.7 Section: Recovery: 复现概率: 5/5 Test By:李沁 15295767520 | ulinq025 | Fixing | 2022-08-27 14:45 | 2022-10-24 00:39 | DI-Warnings_Information | Ford_Phase5_U625_DCV1_Hotfix | Ford_Phase5_U625_DCV1.1_Hotfix | Ford_Phase5_U625_DCV1.1_Hotfix | Software
FPHASEVCDC-9178 | Defect | Normal | B | ucaoz076 | 【U625】【HMI】HUD界面点击“抬头显示开启/关闭”后无响应 | CaseID: Sample:B Precondition: -Cluster at RUN state Connected devices: -EAST DC power 1.KL30=13.5v 2.0x3B2.Ignition_Status=0x4 步骤： 1.IVI侧IOD中勾选AHUD setting 2.仪表侧切换至HUD setting界面 3.短按OK键进入 4.知按OK键 实际结果： HUD界面点击“抬头显示开启/关闭”后无响应，无法进入下一级菜单 期待结果： HUD界面点击“抬头显示开启/关闭”后正常响应 Specification ref: CAF-PhaseV-DI_ SRD_V3.0_20220511.doc Section: Recovery: 复现概率:5/5 Test By:杜晓慧 13951775454 | uduxx049 | Analyzing | 2022-08-27 14:45 | 2022-10-14 11:11 | HMI | Ford_Phase5_U625_DCV1_Hotfix |  | Ford_Phase5_U625_DCV2 | Software
FPHASEVCDC-9170 | Defect | Normal | B | uzhay1609 | 【U625】【Chime】Crank模式下，过15s，仪表自动切换为normal模式，应该从ivi发声，而不是从备用喇叭发声 | CaseID: Sample:B Precondition: -Cluster at RUN state EAST DC power 1.BAT ON 2.IVI发声（Brand=lincon，Chime Generator=1） 步骤： 1、BAT ON，0x3B2.Ignition_Status=4 2、0x3AA.FpaChime_D_Rq=1 3、0x3B2.Ignition_Status=8 4、过15s 实际结果： FPA chime从仪表发出 期待结果： FPA chime从IVI发出 复现概率:5/5 Test By:孟妍 15951912208 | umeny043 | New | 2022-08-27 14:17 | 2022-10-25 16:46 | DI-Buzzer/Speaker | Ford_Phase5_U625_DCV1_Hotfix |  |  | Software
FPHASEVCDC-9163 | Defect | Normal | B | uxuxh184 | 【U625】【Warnings】中文配置下，W1040报警文字错误 | CaseID: Sample:B Precondition: -Cluster at RUN state Connected devices: -EAST DC power 1.KL30=13.5v 2.0x3B2.Ignition_Status=0x4 步骤： 1.Auto_Stop_Start_Cfg=1 2.0x166.StopStrtIODTxt_D_Rq=8 实际结果： 显示文字： ?请换至 P 挡后 重启引擎 期待结果： 显示文字： 请换至 P 挡后 重启引擎 复现概率:10/10 Test By:李沁 15295767520 | ulinq025 | Reopen | 2022-08-27 13:58 | 2022-10-26 09:31 | DI-Warnings_Information | Ford_Phase5_U625_DCV1_Hotfix |  | Ford_Phase5_U625_DCV1.1_Hotfix | Software
FPHASEVCDC-9156 | Defect | Normal | B | ulong013 | 【U625】【Chime】IVI通道发声，将0x167.PwPckTq_D_Stat=2，报警音有被截断的感觉，与0x167.PwPckTq_D_Stat=1现象不一致 | CaseID: Sample:B Precondition: -Cluster at RUN state EAST DC power 1.BAT ON 2.IVI发声（Brand=lincon，Chime Generator=1） 步骤： 1、BAT ON，0x3B2.Ignition_Status=4 2、DE01 Transmission_Type=0，DE0A Engine_Ignition_On=1，DE0A DoorAjar_Warning_Cfg=1， 3、0x171.TrnIpcDsplyMde_D_Actl=Park，车速=100 4、0x167.PwPckTq_D_Stat=1 5、打开车门 6、关闭车门 7、0x167.PwPckTq_D_Stat=2 8、打开车门 实际结果： 5、0x220.chimeID_No _Rq=0x3C发送一帧，再发送一帧no chime的，紧跟着一帧0x220.chimeID_No _Rq=0x3B的。从IVI发短暂的两声information声音 8、观察到0x220.chimeID_No _Rq=0x3C, 仪表发出一声短的，类似被截断的声音 期待结果： 根据chime优先级蜂鸣，0x167.PwPckTq_D_Stat=1或者2，处理逻辑相同 复现概率:5/5 Test By:孟妍 15951912208 | umeny043 | Analyzing | 2022-08-27 13:24 | 2022-10-25 16:16 | DI-Buzzer/Speaker | Ford_Phase5_U625_DCV1_Hotfix | Ford_Phase5_U625_DCV2 | Ford_Phase5_U625_DCV2 | Software
FPHASEVCDC-9071 | Defect | Normal | B | uzhay1609 | 【U625】【ADAS】CcStat_D_Actl=0xA，触发chime响应次数错误 | CaseID: Sample:B Precondition: -Cluster at RUN state Connected devices: -EAST DC power 1.KL30=13.5v 2.0x3B2.Ignition_Status=0x4 3.Adaptive_Cruise_Cfg=0x1 步骤： 1.CcStat_D_Actl=0xA 实际结果： 1.响15声 期待结果： 1.持续长鸣 Specification ref: ADAS_V3.4 Section: Recovery: 复现概率: 5/5 Test By:钱考伟 18012915216 | uqiak009 | New | 2022-08-24 11:04 | 2022-08-24 15:22 | DI-AactiveSafety | Ford_Phase5_U625_DCV1 |  |  | Software
FPHASEVCDC-9070 | Defect | Normal | B | udais021 | 【U625】【ADAS】高电压恢复/断电重启不显示巡航速度值 | CaseID: Sample:B Precondition: -Cluster at RUN state Connected devices: -EAST DC power 1.KL30=13.5v 2.0x3B2.Ignition_Status=0x4 3.Adaptive_Cruise_Cfg=0x1 4.FCW_Cfg=0x2 5.FdaStat_MC=ON 步骤： 1.CcStat_D_Actl=0x5 2.Veh_V_DsplyCcSet=80 3.高压恢复常压/断电重启 实际结果： 3.不显示巡航速度值 期待结果： 3.巡航速度值正常显示 Section: Recovery: 复现概率: 5/5 Test By:钱考伟 18012915216 | uqiak009 | Resolved | 2022-08-24 11:00 | 2022-10-25 09:53 | DI-AactiveSafety | Ford_Phase5_U625_DCV1 | Ford_Phase5_U625_DCV2 | Ford_Phase5_U625_DCV2 | Software
FPHASEVCDC-9035 | Defect | Normal | B | uzheq033 | 【U625】【Chime】导入U625C TREND ECD文件，拔掉四个喇叭之后，重新上电之后，0x220输出正常，但chime音不发声 | CaseID: Sample:B Precondition: -Cluster at RUN state EAST DC power 1.BAT ON 2.0x3B2.Ignition_Status=4 3.导入客户ecd文件 4.声音通道为IVI发声 步骤： 1.正常连接四个喇叭， 2.触发一个声音（例如：BrkLamp_B_Rq=1 ，触发W200报警） 3.喇叭有声音，220有输出 4.拔掉四个喇叭 5.BAT=OFF, BAT=ON 6.触发一个声音，（例如：BrkLamp_B_Rq=1 ，触发W200报警） 观察内置喇叭发声次数和220节点输出 实际结果： 喇叭不发声，220节点有输出 期待结果： 喇叭应有声音出来 Specification ref: Chime Section: Recovery: 复现概率: 10/10 Test By:李沁 15295767520 | ulinq025 | Reopen | 2022-08-23 16:24 | 2022-10-12 09:04 | DI-Buzzer/Speaker | Ford_Phase5_U625_DCV1 |  |  | Software
FPHASEVCDC-8984 | Defect | Normal | B | uliaz079 | 【U625】【HMI】IOD显示选为油耗和安全带页面时，触发报警与之重叠 | CaseID: Sample:B Precondition: -Cluster at RUN state Connected devices: -EAST DC power 1.KL30=13.5v 2.0x3B2.Ignition_Status=0x4 步骤： 1.IOD显示切换至油耗和安全带页面时 2.TjaLcWarn_D_Rq=1/2/3/4/5 实际结果： 触发报警与油耗和安全带页面重叠 期待结果： 报警消失，只显示油耗和安全带页面 Specification ref: CAF-PhaseV-DI_ SRD_V3.4_20220812 Section: Recovery: 复现概率:5/5 Test By:胡珊珊 18851672720 | uhuxs077 | Fixing | 2022-08-22 15:12 | 2022-10-21 10:42 | HMI | Ford_Phase5_U625_DCV1 |  | Ford_Phase5_U625_DCV2 | Software
FPHASEVCDC-8976 | Defect | Normal | B | uzhay1609 | 【U625】【ADAS】 声音通道配置为内置功放，W1014a.W1016.W1017.W3563.W4235绑定报警音从备用喇叭发声 | CaseID: Sample:B Precondition: -Cluster at RUN state Connected devices: -EAST DC power 1.KL30=13.5v 2.0x3B2.Ignition_Status=0x4 3.声音通道配置为内置功放 步骤： 1.触发W1014a.W1016.W1017.W3563.W4235 实际结果： 1.绑定chime由备用喇叭播放 期待结果： 1.绑定chime由内置功放播放 Section: Recovery: 复现概率: 5/5 Test By:钱考伟 18012915216 | uqiak009 | New | 2022-08-22 10:43 | 2022-08-22 10:43 | DI-AactiveSafety | Ford_Phase5_U625_DCV1 |  |  | Software
FPHASEVCDC-8958 | Defect | Normal | B | uaixk002 | 【U625】【Speedometer】重新上下电时，车速值和转速值进到最大值的过程中出现卡顿 | CaseID: Sample:B Precondition: -Cluster at RUN state Connected devices: -EAST DC power 1.KL30=13.5v 2.0x3B2.Ignition_Status=0x4 步骤： 1.车速值和转速值给到最大值 2.BAT OFF 3.BAT ON 实际结果： 车速值和转速值进到最大值的过程中出现卡顿 期待结果： 车速值和转速值正常进到最大值 Specification ref: Gauges_V3.2_20220812 Section: Recovery: 复现概率: 5/5 Test By:胡珊珊 18851672720 | uhuxs077 | Fixing | 2022-08-21 13:38 | 2022-10-24 13:16 | DI-Speedometer | Ford_Phase5_U625_DCV1 |  |  | Software
FPHASEVCDC-8900 | Defect | Normal | B | uzheq033 | 【U625】【Warnings】调节屏幕亮度时，无图标显示 | CaseID: Sample:B Precondition: -Cluster at RUN state EAST DC power 1.BAT ON 2.0x3B2.Ignition_Status=4 步骤： 1.DE0A DIM_II_CTRL_MRR_Cfg=1 2.DimmingLvlEvnt_No_Actl=1 3、0x3B2.Dimming_Lvl=1-12 4、查看界面亮度变化 实际结果： 亮度依然变化，无图标显示 期待结果： 亮度依然变化，有图标显示 Specification ref: Control Mirror_V1.1_20220616 Section: Recovery: 复现概率: 5/5 李沁 15295767520 | ulinq025 | Analyzing | 2022-08-19 17:14 | 2022-08-29 15:19 | DI-Warnings_Information | Ford_Phase5_U625_DCV1 |  |  | Software
FPHASEVCDC-8876 | Defect | Normal | B | uzhay1609 | 【U625】【Chime】IVI通道发声，触发RPA报警音，调整电压至8v，声音通道切换到cluster，再恢复到正常电压，声音通道仍然保持cluster | CaseID: Sample:B Precondition: -Cluster at RUN state Connected devices: -EAST DC power 1.KL30=13.5v 2.0x3B2.Ignition_Status=0x4 步骤： 1、内置发声（DE05 smart DSP=3，DSO chime=2） 2、0x3AA.FpaChime_D_Rq=1，0x225.Chime_source=1，0x223.AHU_chime_supported=supported 3、电压调整到8v,0x225.Chime_source=2,0x225.Chime_source=1，0x223.AHU_chime_supported=not supported 4、电压调整到13v 实际结果： 0x225.Chime_source=1，0x223.AHU_chime_supported=supported,只有切换电源模式，在下个点火周期才可以恢复ivi发声 期待结果： 0x225.Chime_source=2,0x223.AHU_chime_supported=supported，异常电压恢复后，从ivi发声 复现概率:10/10 Test By: 孟妍 15951912208 | umeny043 | Analyzing | 2022-08-19 15:18 | 2022-09-06 10:45 | DI-Buzzer/Speaker | Ford_Phase5_U625_DCV1 |  |  | Software
FPHASEVCDC-8813 | Defect | Immediate | B | uhuxj187 | 【U625】【TC】ODO Count发送无效值，油耗界面的平均油耗、瞬时油耗以及行车电脑界面的瞬时油耗立即显示--.- | CaseID: Sample:B Precondition: -Cluster at RUN state Connected devices: -EAST DC power 1.KL30=13.5v 2.0x3B2.Ignition_Status=0x4 步骤： 1.ODO Count 0.5HZ 2.喷油量0.1HZ 3.确认各平均油耗、瞬时油耗正常显示后ODO Count发送无效值 实际结果： 油耗界面的平均油耗、瞬时油耗以及行车电脑界面的瞬时油耗立即显示--.-；油耗界面的瞬时油耗进度条立即归零 期待结果： 油耗界面的平均油耗、瞬时油耗以及行车电脑界面的瞬时油耗5s后显示--.-；油耗界面的瞬时油耗进度条5s后归零 Specification ref: CAF-PhaseV-DI_ SRD_V3.0_20220511.doc Section: Recovery: 复现概率:5/5 Test By:杜晓慧 13951775454 | uduxx049 | Resolved | 2022-08-18 19:42 | 2022-10-22 16:28 | DI-TC | Ford_Phase5_U625_DCV1 |  | Ford_Phase5_U625_DCV1.1 | Software
FPHASEVCDC-8796 | Defect | Normal | B | uliaz079 | 【U625】【ADAS】ACC active触发车道线与LKS车道线显示效果一样 | CaseID: Sample:B Precondition: -Cluster at RUN state Connected devices: -EAST DC power 1.KL30=13.5v 2.0x3B2.Ignition_Status=0x4 3.LaneAssist_Cfg=0x2 4.FeatNoIpmaAct=2055&FeatConfigIpmaActl=0x1& PersIndexIpma_D_Actl=0x0 步骤： 1.LaActvStats_D_Dsply=0x1 2.激活ACC active 实际结果： 1.左灰右无 2.左灰右灰 期待结果： 1.左灰右无 2.ACC车道线显示不应与LKS车道线显示效果一样 Specification ref: ADAS_V3.4 Section: Recovery: 复现概率:5/5 Test By:钱考伟 18012915216 | uqiak009 | Resolved | 2022-08-18 17:06 | 2022-10-19 15:54 | DI-AactiveSafety | Ford_Phase5_U625_DCV1 |  | Ford_Phase5_U625_DCV2 | Software
FPHASEVCDC-8775 | Defect | Normal | B | uzhay1609 | 【U625】【ADAS】低压恢复常压，部分声音从备用喇叭发声 | CaseID: Sample:B Precondition: -Cluster at RUN state Connected devices: -EAST DC power 1.KL30=13.5v 2.0x3B2.Ignition_Status=0x4 3.Side_Detect_Cfg=0x1&Cross_Traffic_Cfg=0x1 步骤： 1.SodLeft_D_Stat=0x1&SodRight_D_Stat=0x1 2.电压13.5v-6v-13.5v 3.电压稳定后重新触发声音 实际结果： 3.备用喇叭发声 期待结果： 3.IVI发声 Specification ref: ADAS_V3.4 Section: Recovery: 复现概率:5/5 Test By:钱考伟 18012915216 | uqiak009 | Analyzing | 2022-08-18 16:10 | 2022-10-12 09:13 | DI-AactiveSafety | Ford_Phase5_U625_DCV1 |  |  | Software
FPHASEVCDC-8773 | Defect | Normal | B | uxuxh184 | 【U625】【ADAS】W3487，W3486弹窗无文字 | CaseID: Sample:B Precondition: -Cluster at RUN state Connected devices: -EAST DC power 1.KL30=13.5v 2.0x3B2.Ignition_Status=0x4 3.Side_Detect_Cfg=0x1&Cross_Traffic_Cfg=0x1 步骤： 1.SodLeft_D_Stat=0x1&SodRight_D_Stat=0x1 2.SodLeft_D_Stat=0x0&SodRight_D_Stat=0x0 3.CtaLeft_D_Stat=0x1&CtaRight_D_Stat=0x1 实际结果： 1.触发W3487 弹窗无文字 3.触发W3486 弹窗无文字 期待结果： 1.触发W3487 显示正常 3.触发W3486 显示正常 Specification ref: ADAS_V3.4 Section: Recovery: 复现概率:5/5 Test By:钱考伟 18012915216 | uqiak009 | Resolved | 2022-08-18 16:05 | 2022-10-24 13:55 | DI-AactiveSafety | Ford_Phase5_U625_DCV1 |  | Ford_Phase5_U625_DCV2 | Software
FPHASEVCDC-8756 | Defect | Normal | B | uxuxh184 | 【U625】【Warnings】所有支持在D1,D2模式下显示得TA型报警在limited模式下触发后，显示4s之内切到normal下报警应重新被触发 | CaseID: Sample:B Precondition: -Cluster at RUN state Connected devices: -EAST DC power 1.KL30=13.5v 2.0x3B2.Ignition_Status=0x4 测试步骤： （以W630为例） 1.0x3B2.Ignition_Status=0 2.0x38D.immoMsgTxt_D_Rq=7 3.触发W630报警后在4S内报警消失之前 4.0x3B2.Ignition_Status=4 5.观察报警显示 实际结果： W630未被重新触发（显示时长为余下得时间） 期待结果： W630重新被触发（显示时长为4S） Specification ref: Section: Recovery: 复现概率：10/10 Test By:李沁 15295767520 | ulinq025 | Analyzing | 2022-08-18 14:45 | 2022-10-24 00:39 | DI-Warnings_Information | Ford_Phase5_U625_DCV1 |  | Ford_Phase5_U625_DCV1.1_Hotfix | Software
FPHASEVCDC-8696 | Defect | Normal | B | uxuxh184 | 【U625】【Warning】中英文显示下，W4030/W4031/W4032/W4033的样式和文字内容需确认 | CaseID: Sample:B Precondition: -Cluster at RUN state Connected devices: -EAST DC power 1.KL30=13.5v 2.0x3B2.Ignition_Status=0x4 步骤： 1、DE0A Power_Sliding_Door=3 2、0x4C0.SldrlMsgTxt_D2_Rq=1/2 0x4C1.SldrrMsgTxt_D2_Rq=1/2 实际结果： 有中文和英文的显示 期待结果： 在最新翻译表中提供相关样式和文字内容（请统一整理给陈洋洋，反馈给ford） 复现概率:10/10 Test By: 孟妍 15951912208 | umeny043 | Resolved | 2022-08-17 14:41 | 2022-10-24 14:00 | DI-Warnings_Information | Ford_Phase5_U625_DCV1 |  | Ford_Phase5_U625_DCV2 | Software
FPHASEVCDC-8670 | Defect | Immediate | B | ushub010 | 【U625】【HMI】系统设置界面响应仪表端按键操作 | CaseID: Sample:B Precondition: -Cluster at RUN state Connected devices: -EAST DC power 1.KL30=13.5v 2.0x3B2.Ignition_Status=0x4 3.Select Mode配置为1 步骤： 1.IVI侧进入系统设置 2.点击度量单位，进入度量单位设置界面 3.仪表侧短按下键 实际结果： IVI侧度量单位设置界面光标下移（其他设置界面也有此问题） 期待结果： IVI侧不响应仪表按键 Specification ref: CAF-PhaseV-DI_ SRD_V3.0_20220511.doc Section: Recovery: 复现概率:5/5 Test By:杜晓慧 13951775454 | uduxx049 | New | 2022-08-17 10:21 | 2022-10-14 12:15 | HMI | Ford_Phase5_U625_DCV1 |  |  | Software
FPHASEVCDC-8657 | Defect | Immediate | B | ucuiy064 | 【U625】【TC】油耗界面长按OK键不显示清零界面，但数据可清零 | CaseID: Sample:B Precondition: -Cluster at RUN state Connected devices: -EAST DC power 1.KL30=13.5v 2.0x3B2.Ignition_Status=0x4 步骤： 1.切换至IOD-油耗界面 2.ODO Count 0.5HZ 3.喷油量 0.1HZ 4.长按OK键 实际结果： 不显示清零界面，但平均油耗可被清零 期待结果： 显示清零界面，平均油耗被清零 Specification ref: CAF-PhaseV-DI_ SRD_V3.0_20220511.doc Section: Recovery: 复现概率:5/5 Test By:杜晓慧 13951775454 | uduxx049 | Deferred | 2022-08-17 09:58 | 2022-10-11 18:32 | DI-TC | Ford_Phase5_U625_DCV1 |  | Ford_Phase5_U625_DCV2 | Software
FPHASEVCDC-8651 | Defect | Normal | B | uxuxh184 | 【U625】【Warnings】W4484报警在v1.2版本的翻译表中未找到 | CaseID: Sample:B Precondition: -Cluster at RUN state EAST DC power 1.BAT ON 步骤： 1、0x3B2.Ignition_Status=4 2、0x331.Lockmsgtxt_D_Rq=3-》7 3、在《U625C_Message_Center_Warnings_Translation_Table_v1.2_RELEASED_07192022》文档中未找到W4484报警翻译内容 实际结果： W4484报警在v1.2版本的翻译表中未找到 期待结果： W4484报警在v1.2版本的翻译表中可以找到 Specification ref: Warnings_V3.7 Section: Recovery:2.23 复现概率: 5/5 Test By:李沁 15295767520 | ulinq025 | Resolved | 2022-08-17 09:40 | 2022-10-24 13:57 | DI-Warnings_Information | Ford_Phase5_U625_DCV1 |  | Ford_Phase5_U625_DCV2 | Software
FPHASEVCDC-8649 | Defect | Normal | B | ucaoz076 | 【U625】【HMI】报警显示2s 前，通过OK 按键Reset报警W3541、W3542、W3543、W3544、W3633，仪表没有外发SelDrvMdeTxtReset_B_Rq=0x1 | CaseID: Sample:B Precondition: -Cluster at RUN state Connected devices: -EAST DC power 1.KL30=13.5v 2.0x3B2.Ignition_Status=0x4 步骤： 1.DE08 Select Mode配置为1 2.SelDrvMdeMsgTxt_D_Rq=2、3、4、5、6 3.2s内短按OK键屏蔽报警 实际结果： 外发报文SelDrvMdeTxtReset_B_Rq=0x0 期待结果： 外发报文SelDrvMdeTxtReset_B_Rq=0x1 Specification ref: CAF-PhaseV-DI_ SRD_V3.0_20220511.doc Section: Recovery: 复现概率:5/5 Test By:杜晓慧 13951775454 | uduxx049 | Resolved | 2022-08-17 09:35 | 2022-09-28 11:00 | DI-TC | Ford_Phase5_U625_DCV1 | Ford_Phase5_U625_DCV2 |  | Software
FPHASEVCDC-8644 | Defect | Normal | B | ucaoz076 | 【U625】【Gear】档位模块显示为M1-M10功能没有闪烁状态,与需求不符 | {color:#172b4d}CaseID:{color} {color:#172b4d} Sample:B{color} {color:#172b4d} Precondition:{color} {color:#172b4d} -Cluster at RUN state{color} {color:#172b4d} Connected devices:{color} {color:#172b4d} -EAST DC power{color} {color:#172b4d} 操作步骤{color} {color:#172b4d} 1.配置PRS_Cfg=0 Gear_Disp_Mode_Cfg=0 Gear_Select__Cfg = 1（SST）{color} {color:#172b4d} Gear_Disp_Continuous_Cfg = 0x1{color} {color:#172b4d} 2.TrnIpcDsplyGear_D_Actl=1-10 {color} {color:#172b4d} TrnIpcDsplyGear_D_Stat=2{color} {color:#172b4d} 实际结果：{color} {color:#172b4d} 1.档位模块无法闪烁显示{color} {color:#172b4d} 期待结果：{color} {color:#172b4d} 1.档位模块M1-M10闪烁显示{color} {color:#172b4d} Specification ref:{color} {color:#172b4d} CAF-PhaseV-DI_ SRD_V3.1_20220608{color} {color:#172b4d} Section:{color} {color:#172b4d} Recovery:{color} {color:#172b4d} 复现概率: 5/5{color} {color:#172b4d} Test By:李锦鹏 15256804585{color} | ulixj946 | Reopen | 2022-08-16 21:40 | 2022-10-25 16:51 | DI-Gear_PRND | Ford_Phase5_U625_DCV1 |  | Ford_Phase5_U625_DCV1.1_Hotfix | Software
FPHASEVCDC-8632 | Defect | Normal | B | uxuxh184 | 【U625】【Warning】 2.109章节W3418 报警英文排列错误，输出信号未做 | CaseID: Sample:B Precondition: -Cluster at RUN state Connected devices: -EAST DC power 1.KL30=13.5v 2.0x3B2.Ignition_Status=0x4 测试步骤 1、Police_Idle_Mode_Cfg = 1 2、PoliceIdlMde_D_Stat signal = 3 实际结果： 报警英文文字排列错误 EngIdlShutDown_B_RqDrv Signal = 0 期待结果： 按翻译表显示 EngIdlShutDown_B_RqDrv Signal = 1 Reference: Warning 2.109 复现概率:10/10 Test By:杨元健 18551659808 | uyany546 | Reopen | 2022-08-16 19:34 | 2022-10-26 09:31 | DI-Warnings_Information | Ford_Phase5_U625_DCV1 |  | Ford_Phase5_U625_DCV1.1_Hotfix | Software
FPHASEVCDC-8577 | Defect | Normal | B | uxuxh184 | 【U625】【Warnings】破坏PwPckTq_D_Stat信号值时，W609 W600 取消时长偶现错误 | CaseID: Sample:B Precondition: -Cluster at RUN state Connected devices: -EAST DC power 1.KL30=13.5v 2.0x3B2.Ignition_Status=0x4 测试步骤 # Welcome_Goodbye_Cfg = 0x0 # PwPckTq_D_Stat=0 # StrtrMtrCtlMsgTxt_D_Rq = 1/12 （W600/W609） 触发报警之后，在4S内破坏PwPckTq_D_Stat信号值 4、PwPckTq_D_Stat=1/2/3 5.查看报警显示时长 实际结果： W609、W600 报警偶现立即消失 期待结果： W609、W600 报警显示完剩下时间后再消失 Reference: Warning 2.21 复现概率:7/10 Test By:李沁 15295767520 | ulinq025 | Analyzing | 2022-08-16 13:42 | 2022-10-24 00:39 | DI-Warnings_Information | Ford_Phase5_U625_DCV1 |  | Ford_Phase5_U625_DCV1.1_Hotfix | Software
FPHASEVCDC-8561 | Defect | Normal | B | ufenx072 | 【U625】【Warnings】触发W1491、W1492报警时，在部分条件下未判断BRAKE e2e Signal Protection配置字 | CaseID: Sample:B Precondition: -Cluster at RUN state EAST DC power 1.BAT ON 步骤： 触发条件一： 1、BAT ON，0x3B2.Ignition_Status=4 （自检结束） 2、DE0A Electric Park Brake ECE Configuration=1 3、DE0A BRAKE e2e Signal Protection=1 3、0x3C3.BrkWarnInd_B_Rq=1 4、0x416.BrkLamp_B_Rq=1 5、0x213.PrkBrkRedLamp_D_Rq=0->1,触发w1491 6、0x213.PrkBrkRedLamp_D_Rq=1->0,触发w1492 触发条件二： 重复以上1-4条件 5、0x213.PrkBrkRedLamp_D_Rq=1,触发w1491 6、进行自检 7、0x213.PrkBrkRedLamp_D_Rq=0,触发w1492 8、进行自检 实际结果： 以上条件未判断BRAKE e2e Signal Protection配置字，便触发了W1491、W1492 期待结果： BRAKE e2e Signal Protection=0时，BrkLamp_B_Rq和PrkBrkRedLamp_D_Rq信号值才能起作用，才可以触发W1491、W1492 复现概率:10/10 Test By:李沁 15295767520 | ulinq025 | Resolved | 2022-08-16 10:21 | 2022-10-22 16:22 | DI-Warnings_Information | Ford_Phase5_U625_DCV1 | Ford_Phase5_U625_DCV2 | Ford_Phase5_U625_DCV2 | Software
FPHASEVCDC-8541 | Defect | Normal | B | uxuxh184 | 【U625】【Warnings】W382报警无文字显示 | CaseID: Sample:B Precondition: -Cluster at RUN state EAST DC power 1.BAT ON 2.0x3B2.Ignition_Status=4 步骤： 1、胎压单位设置为psi 2、TPMS Cfg=1，TPMS_By_Location=1，车速为0 3、0x3B4.Tire_Press_System_Stat=3--》4，触发w382 4、查看W382显示 实际结果： W382报警无文字显示 期待结果： W382报警有文字显示 Specification ref: Warning V3.7 Section: Recovery: 复现概率: 10/10 Test By:李沁 15295767520 | ulinq025 | Reopen | 2022-08-15 18:26 | 2022-10-26 09:31 | DI-Warnings_Information | Ford_Phase5_U625_DCV1 |  | Ford_Phase5_U625_DCV1.1_Hotfix | Software
FPHASEVCDC-8536 | Defect | Normal | B | ufenx072 | 【U625】【Warning】安全带初始化页面无法被上下以及返回按键reset | CaseID: Sample:B Precondition: -Cluster at RUN state Connected devices: -EAST DC power 1.KL30=13.5v 2.0x3B2.Ignition_Status=0x4 步骤： 1.DE0D RxCy_Seatbelt_cfg=1/2/3/4 2. 0x4C FirstRowBucklePsngr=2&PsngrFrntDetct_D_Actl =1 3. 0x3B2.Ignition_Status=0x1 4. 0x3B2.Ignition_Status=0x4 5. 95s内，短按上下及返回按键 实际结果： 5. 安全带初始化页面不能被上下返回按键reset 期待结果： 5. 安全带初始化页面可以被上下返回按键eset Specification ref: Warning_3.7_20220812 复现概率:5/5 Test By:余群群 18895315393 | uyuxq038 | Analyzing | 2022-08-15 17:29 | 2022-10-12 09:24 | DI-Warnings_Information | Ford_Phase5_U625_DCV1 |  | Ford_Phase5_U625_DCV2 | Software
FPHASEVCDC-8533 | Defect | Normal | B | uzheq033 | 【U625】【Telltales】安全带编程模式成功后，指示灯闪烁的行为错误 | CaseID: Sample:B Precondition: -Cluster at RUN state Connected devices: -EAST DC power 1.KL30=13.5v 2.0x3B2.Ignition_Status=0x4 步骤： 1. DE0D Belt_Minder_Chime_Operator_Cfg=enable，DE0D {R1C1_Belt_Minder_Chime_Cfg=Enable 2. DE0D RxCy_Seatbelt_cfg=1/3 3. 0x4C FirstRowBuckleDriver=2 4. 0x202 VehVActlEng_D_Qf =3 &Veh_V_ActlEng =0 5. 0x3B2.Ignition_Status=0x1 6. 0x3B2.Ignition_Status=0x4 7. 等待8s，0x4C FirstRowBuckleDriver 1 0x4C FirstRowBuckleDriver 2 8. 步骤7 重复3次 实际结果： 8.安全带指示灯闪烁4次，第四次闪烁OFF->on 后常亮 期待结果： 8. 编程确认时间是4.5s。OFF到ON为一次闪烁，安全带指示灯闪烁4次后，第四次闪烁OFF->on 后OFF后常亮 Specification ref: TT_V3.3_20220812 复现概率:5/5 Test By:余群群 18895315393 | uyuxq038 | Reopen | 2022-08-15 17:26 | 2022-10-12 09:24 | DI-Telltales | Ford_Phase5_U625_DCV1 | Ford_Phase5_U625_DCV1.1 |  | Software
FPHASEVCDC-8509 | Defect | Normal | B | uxuxh184 | 【U625】【Warnings】W4484报警弹框颜色错误 | CaseID: Sample:B Precondition: -Cluster at RUN state EAST DC power 1.BAT ON 步骤： 1、0x3B2.Ignition_Status=4 2、0x331.Lockmsgtxt_D_Rq=3-》7 实际结果： W4484报警弹框颜色为Neutral 期待结果： W4484报警弹框颜色为Amber Specification ref: Warnings_V3.7 Section: Recovery: 复现概率: 5/5 Test By:李沁 15295767520 | ulinq025 | Resolved | 2022-08-15 15:25 | 2022-10-24 20:06 | DI-Warnings_Information | Ford_Phase5_U625_DCV1 |  | Ford_Phase5_U625_DCV2 | Software
FPHASEVCDC-8429 | Defect | Normal | B | uxuxh184 | 【U625】【Warning】依次触发不支持在limited模式下的TA型报警后，信号值置0，切换电源模式后报警依旧显示 | CaseID: Sample:B Precondition: -Cluster at RUN state Connected devices: -EAST DC power 1.KL30=13.5v 2.0x3B2.Ignition_Status=0x4 3.连接三屏 步骤： 1.0x231.TrnMsgTxt_D_Rq=2 (W1487) 2.0x231.TrnMsgTxt_D_Rq=6 (W1484) 3.0x231.TrnMsgTxt_D_Rq=11 (W1365) 4.0x231.TrnMsgTxt_D_Rq=15 (W1591) 依次触发这些报警之后 5.0x231.TrnMsgTxt_D_Rq=0 6.0x3B2.Ignition_Status=0x1 (查看报警显示) 7.0x3B2.Ignition_Status=0x4 (查看报警显示) 实际结果： 切换电源模式后报警依旧显示 期待结果： 切换电源模式后报警不显示 Specification ref: CAF-PhaseV-DI_ SRD_V3.0 Section: Recovery:Chapter 2.33 复现概率:5/5 Test By:孟妍 15951912208 | umeny043 | Analyzing | 2022-08-13 10:23 | 2022-10-24 00:39 | DI-Warnings_Information | Ford_Phase5_U625_DCV1 |  | Ford_Phase5_U611_DCV1.1_Hotfix | Software
FPHASEVCDC-7481 | Defect | Normal | B | uzhay1609 | 【U625】【Chime】IVI发声，触发eLatch_Unlock_Chime_Status_Flag，声音从仪表备用喇叭发声 | CaseID: Sample:B Precondition: -Cluster at RUN state EAST DC power 1.BAT ON 2.IVI发声（Brand=ford，DSOchime=2，Smart DSP =3，Chime Generator=1, LifeCycMde_D_Actl=normal） 步骤： 1、BAT ON，0x3B2.Ignition_Status=4 2、DE0A eLatch_cfg=1 DE0A eLatch_Chime_Cfg=1 3、Veh_Lock_EvNum=1 4、Veh_Lock_Status =2/3 实际结果： 4. eLatch_Lock_Chime_Status_Flag声音从仪表备用喇叭出声，0x220节点输出正确 期待结果： 4. eLatch_Lock_Chime_Status_Flag声音从IVI发声，0x220节点输出正确 复现概率:5/5 Test By:余群群 18895315393 | uyuxq038 | Reopen | 2022-07-19 13:52 | 2022-10-12 09:24 | DI-Buzzer/Speaker | Ford_Phase5_U625_DCV0 |  | Ford_Phase5_U625_DCV1_Hotfix | Software
FPHASEVCDC-7480 | Defect | Normal | B | uzhay1609 | 【U625】【Chime】IVI发声，触发eLatch_Lock_Chime_Status_Flag，声音从仪表备用喇叭发声 | CaseID: Sample:B Precondition: -Cluster at RUN state EAST DC power 1.BAT ON 2.IVI发声（Brand=ford，DSOchime=2，Smart DSP =3，Chime Generator=1, LifeCycMde_D_Actl=normal） 步骤： 1、BAT ON，0x3B2.Ignition_Status=4 2、DE0A eLatch_cfg=1 DE0A eLatch_Chime_Cfg=1 3、Veh_Lock_EvNum=1 4、Veh_Lock_Status =0/1 实际结果： 4. eLatch_Lock_Chime_Status_Flag声音从仪表备用喇叭出声，0x220节点输出正确 期待结果： 4. eLatch_Lock_Chime_Status_Flag声音从IVI发声，0x220节点输出正确 复现概率:5/5 Test By:余群群 18895315393 | uyuxq038 | Reopen | 2022-07-19 13:50 | 2022-10-12 09:24 | DI-Buzzer/Speaker | Ford_Phase5_U625_DCV0 |  | Ford_Phase5_U625_DCV1_Hotfix | Software
FPHASEVCDC-7394 | Defect | Gating | A | ucaoz076 | 【U625】【TC】行车电脑设置项功能混乱 | CaseID: Sample:B Precondition: -Cluster at RUN state Connected devices: -EAST DC power 1.KL30=13.5v 2.0x3B2.Ignition_Status=0x4 步骤： 1.切换至IOD-行车电脑界面 2.分别勾选“短程里程表”、“里程计时器”、“平均油耗”、“平均车速”、“瞬时油耗” 实际结果： 勾选“短程里程表”显示驾驶时间 勾选“里程计时器”没有响应 勾选“平均油耗”没有响应 勾选“平均车速”显示平均油耗 勾选“瞬时油耗”没有响应 期待结果： TC界面按照行车电脑设置项进行显示 Specification ref: CAF-PhaseV-DI_ SRD_V3.0_20220511.doc Section: Recovery: 复现概率:5/5 Test By:杜晓慧 13951775454 | uduxx049 | Fixing | 2022-07-18 16:11 | 2022-10-25 13:45 | DI-TC | Ford_Phase5_U625_DCV0 | Ford_Phase5_U625_DCV1_Hotfix |  | Software
FPHASEVCDC-7204 | Defect | Normal | B | uzhay1609 | 【U625】【Chime】IVI发声，触发Auto_Start_Stop_Chime_Status_Flag报警音时发两声 | CaseID: Sample:B Precondition: -Cluster at RUN state EAST DC power 1.BAT ON 步骤： 1、0x3B2.Ignition_Status=4 2、IVI发声，（DE05 DSO chime=2） 2、触发Auto_Start_Stop_Chime_Status_Flag类声音（例：2.5章节，W1043） 3、查看0x223，0x225，0x220节点变化 实际结果： 1、触发Auto_Start_Stop_Chime_Status_Flag类的声音时发两声 期待结果： 1、触发Auto_Start_Stop_Chime_Status_Flag类的声音时发一声 复现概率:5/5 Test By:李沁 15295767520 | ulinq025 | New | 2022-07-15 17:10 | 2022-08-15 14:28 | DI-Buzzer/Speaker | Ford_Phase5_U625_DCV0 |  |  | Software
FPHASEVCDC-7185 | Defect | Normal | A | uzhay1609 | 【U625】【Chime】IVI发声，触发Information类的声音时发两声 | CaseID: Sample:B Precondition: -Cluster at RUN state EAST DC power 1.BAT ON 步骤： 1、0x3B2.Ignition_Status=4 2、IVI发声，（DE05 DSO chime=2） 2、触发Information类声音（例：W610） 3、查看0x223，0x225，0x220节点变化 实际结果： 1、触发Information类的声音时发两声 期待结果： 1、触发Information类的声音时发一声 复现概率:5/5 Test By:李沁 15295767520 | ulinq025 | New | 2022-07-15 14:09 | 2022-09-09 12:37 | DI-Buzzer/Speaker | Ford_Phase5_U625_DCV0 | Ford_Phase5_U625_DCV1.1 |  | Software
FPHASEVCDC-6144 | Defect | Normal | B | uzhay1609 | 【U625】【Chime】Ford配置下IVI发声触发Key In Ignition Warning Chime，从off切换到crank到run，取消触发条件，声音仍然响 | CaseID: Sample:B Precondition: -Cluster at RUN state EAST DC power 1.BAT ON 2. IVI发声 （Brand=ford，DSOchime=2，Smart DSP =3，Chime Generator=1, LifeCycMde_D_Actl=normal） 1.0x3B2.Ignition_Status=1 2.KIIWC_Chime_Cfg=1 3. 0x3C3.KeyInIgnWarn_B_Cmd=1 4. 0x3B2.Ignition_Status=8 5. 0x3B2.Ignition_Status=4 6. 0x3C3.KeyInIgnWarn_B_Cmd=0 实际结果： 6. Key In Ignition Warning Chime声音响完15声才结束 期待结果： 6.Key In Ignition Warning Chime声音立即结束 Section: Recovery: 复现概率: 5/5 Test By:余群群 18895315393 | uyuxq038 | Reopen | 2022-06-16 19:08 | 2022-10-12 09:24 | DI-Buzzer/Speaker | Ford_Phase5_U625_DCV_Beta1 | Ford_Phase5_U625_DCV1 | Ford_Phase5_U625_DCV1 | Software
FPHASEVCDC-6143 | Defect | Normal | B | uzhay1609 | 【U625】【Chime】Ford配置下IVI发声触发Key In Ignition Warning Chime声音响应时间错误_必现 | CaseID: Sample:B Precondition: -Cluster at RUN state EAST DC power 1.BAT ON 2. IVI发声 （Brand=ford，DSOchime=2，Smart DSP =3，Chime Generator=1, LifeCycMde_D_Actl=normal） 步骤： 触发条件一： 1.0x3B2.Ignition_Status=1 2.KIIWC_Chime_Cfg=1 3. 0x3C3.KeyInIgnWarn_B_Cmd=1 触发条件二： 1.0x3B2.Ignition_Status=4 2.KIIWC_Chime_Cfg=1 3. 0x3C3.KeyInIgnWarn_B_Cmd=1 实际结果： 1. 触发Key In Ignition Warning Chime声音响应15声后停止 期待结果： 1. 触发Key In Ignition Warning Chime声音响应35min后停止 Section: Recovery: 复现概率: 5/5 Test By:余群群 18895315393 | uyuxq038 | Reopen | 2022-06-16 19:07 | 2022-10-12 09:24 | DI-Buzzer/Speaker | Ford_Phase5_U625_DCV_Beta1 | Ford_Phase5_U625_DCV1 | Ford_Phase5_U625_DCV1 | Software
FPHASEVCDC-6127 | Defect | Normal | B | uzhay1609 | 【U625】【Chime】ECE市场下，IVI发声安全带声音报警和指示灯闪烁不同步 | CaseID: Sample:B Precondition: -Cluster at RUN state Connected devices: -EAST DC power 1.KL30=13.5v 2.0x3B2.Ignition_Status=0x4 步骤： 1. 配置DE0A Seatbelt Warning Market=ECE 2. DE0D RxCy_Seatbelt_cfg=1/3,DE0DRxCy_Belt_Minder_Chime_Cfg=1 3. 0x4C FirstRowBuckleDriver=1->2 4. 0x202 VehVActlEng_D_Qf =3 &Veh_V_ActlEng =20 实际结果： 4. 指示灯闪烁和声音不同步 期待结果： 4.，指示灯闪烁和声音应该同步 Specification ref: TT_V2.4_20220415 复现概率:5/5 Test By:余群群 18895315393 | uyuxq038 | Reopen | 2022-06-16 16:19 | 2022-10-12 09:25 | DI-Buzzer/Speaker | Ford_Phase5_U625_DCV_Beta1 | Ford_Phase5_U625_DCV0 |  | Software
FPHASEVCDC-6090 | Defect | Normal | B | uzhay1609 | 【U625】【Chime】IVI发声，触发 Park Brake Warning Chime声音响应次数错误_必现 | CaseID: Sample:B Precondition: -Cluster at RUN state EAST DC power 1.BAT ON 2. IVI发声 （Brand=lincoln，DSOchime=2，Smart DSP =3，Chime Generator=1, LifeCycMde_D_Actl=normal） 步骤： 1.0x3B2.Ignition_Status=4 2.0x3C3.Park_Brake_Chime_Rqst=1 实际结果： 1. 触发 Park Brake Warning Chime声音响应完15声后停止 期待结果： 1. 触发 Park Brake Warning Chime声音应持续响应 Section: Recovery: 复现概率: 5/5 Test By:孟妍 15951912208 | umeny043 | Reopen | 2022-06-16 15:22 | 2022-10-12 09:18 | DI-Buzzer/Speaker | Ford_Phase5_U625_DCV_Beta1 | Ford_Phase5_U625_DCV1 | Ford_Phase5_U625_DCV1 | Software
FPHASEVCDC-6083 | Defect | Normal | B | uzhay1609 | 【U625】【Chime】IVI发声，触发HEV Engine OFF Chime flag，取消门开信号，0x167.PwPckTq_D_Stat=0，有Chime输出 | CaseID: Sample:B Precondition: -Cluster at RUN state EAST DC power 1.BAT ON 2.0x3B2.Ignition_Status=4 3.声音通道为IVI发声 步骤： 1、Transmission_Type=AT,Engine_Ignition_On_cfg=1 or 2 2、0x171.TrnIpcDsplyMde_D_Actl=0 3、0x167.PwPckTq_D_Stat=1 4、打开主驾驶车门 （DrStatDrv_B_Actl=1） 5. 0x167.PwPckTq_D_Stat=2, 6. 关闭主驾驶车门 （DrStatDrv_B_Actl=0）0x167.PwPckTq_D_Stat=0 实际结果： 6. 有Chime输出，220 信号外发为10 01 00 00 ff 00 00 00 期待结果： 6. HEV Engine OFF Chime flag inactive，没有声音输出 复现率：5/5 Tester：孟妍 15951912208 | umeny043 | Reopen | 2022-06-16 15:04 | 2022-10-12 09:19 | DI-Buzzer/Speaker | Ford_Phase5_U625_DCV_Beta1 |  |  | Software
FPHASEVCDC-6078 | Defect | Normal | B | uzhay1609 | 【U625】【Chime】IVI发声，触发Headlamps On Warning Chime声音报警后响应时长错误_必现 | CaseID: Sample:B Precondition: -Cluster at RUN state EAST DC power 1.BAT ON 2.0x3B2.Ignition_Status=1 3. IVI发声 （Brand=lincoln，DSOchime=2，Smart DSP =3，Chime Generator=1, LifeCycMde_D_Actl=normal） 步骤： 1. 0x3C3 Headlamp_On_Wrning_Cmd=1 实际结果： 1. Headlamps On Warning Chime声音响应15声后停止 期待结果： 1. Headlamps On Warning Chime声音响应35min后停止 Section: Recovery: 复现概率: 5/5 Test By:李沁 15295767520 | umeny043 | New | 2022-06-16 14:48 | 2022-10-13 08:34 | DI-Buzzer/Speaker | Ford_Phase5_U625_DCV_Beta1 |  |  | Software
FPHASEVCDC-6015 | Defect | Gating | A | uzheq033 | 【U625】【Warnings】2.112章节报警均无法触发 | CaseID: Sample:B Precondition: -Cluster at RUN state Connected devices: -EAST DC power 1.KL30=13.5v 2.0x3B2.Ignition_Status=0x4 步骤： 1、0x233.EmgcyTrfcLght_D_Stat=1/2/3/4/5 实际结果： 2.112章节报警均无法触发(w4465、W4466、W4467、W4464) 期待结果： 2.109章节报警均可以触发(w4465、W4466、W4467、W4464) Reference: Warning 2.112 复现概率:10/10 Test By:李沁 15295767520 | ulinq025 | Fixing | 2022-06-15 16:09 | 2022-10-12 09:14 | DI-Warnings_Information | Ford_Phase5_U625_DCV_Beta1 | Ford_Phase5_U625_DCV1 |  | Software
FPHASEVCDC-5844 | Defect | Normal | B | uzheq033 | 【U625】【Warning】Trailer_Aftermarket_Module_ Missing_Status_Flag为active时，W4370仍能弹出 | CaseID: Sample:B Precondition: -Cluster at RUN state EAST DC power 1.BAT ON 2. 0x3B2.Ignition_Status=4 步骤： 1、DE0A Trailer Lighting=1 2、DE0A Trailer Brake e2e Signal Protection=1 3. 0x4DE.TrlrBrkCtl2_B_Falt 0x4DE.TrlrBrkCtl2BFalt_No_Cnt 0x4DE TrlrBrkCtl2BFalt_No_Cs 信号丢失大于600ms 实际结果： 3. W4370仍能触发 期待结果： 3. W4370不能触发 复现概率:5/5 Test By:孟妍 15951912208 | umeny043 | Fixing | 2022-06-14 11:14 | 2022-10-12 09:19 | DI-Warnings_Information | Ford_Phase5_U625_DCV_Beta1 | Ford_Phase5_U625_DCV1 |  | Software
FPHASEVCDC-5840 | Defect | Normal | A | uzheq033 | 【U625】【Warning】W510无法触发 | CaseID: Sample:B Precondition: -Cluster at RUN state EAST DC power 1.BAT ON 步骤： 1、BAT ON，0x3B2.Ignition_Status=4 2、DE08Trailer_Brake_Cfg配置为1 3. 0x445 TrlrBrkCtl_B_Falt=1或者Trailer_Aftermarket_Module_Missing_Status_Flag 为active 实际结果： 3. W510无法触发 期待结果： 3. W510正常 复现概率:5/5 Test By:孟妍 15951912208 | umeny043 | Analyzing | 2022-06-14 10:55 | 2022-10-12 09:19 | DI-Warnings_Information | Ford_Phase5_U625_DCV_Beta1 | Ford_Phase5_U625_DCV1 | Ford_Phase5_U625_DCV0 | Software
FPHASEVCDC-4059 | Defect | Normal | B | ucaoz076 | 【U625】【Gear】OFF下挡位区域未按照30min后不显示逻辑处理 | CaseID: Sample:B Precondition: -Cluster at RUN state Connected devices: -EAST DC power 1.KL30=13.5v 2.0x3B2.Ignition_Status=0x4 3.Transmission_Type_Cfg配置为AT 4.PEPS_Cfg=Enable 5.Neutral Tow Setting=Enable 6.Shed _Level_Req≠0x5 步骤： 1.0x3B2.Ignition_Status=0x1 2.TrnlpcDsplyMde_D_Actl=0x0，TrnlpcDsplyMde_D_Stat=0x1 3.等待30min 实际结果： 1.OFF下挡位区域未按照30min后不显示逻辑处理 期待结果： 1.OFF下挡位区域按照30min后不显示逻辑处理 Specification ref: CAF-PhaseV-DI_ SRD_V2.3_20220415 Section: Recovery: 复现概率: 5/5 Test By:严文正 17368696917 | uyanw203 | Resolved | 2022-05-01 14:19 | 2022-05-17 10:18 | DI-Gear_PRND | Ford_Phase5_U625_DCV_Beta |  |  | Software