## 首页
Ford Phase5 Smoke测试报告
基本信息
软件版本 | SOC: 20220825_FB_DCV1_PRO MCU: 20220825_FB_DCV1_PRO |  |  |  | 测试日期 | 2022.08.26
硬件版本 | B1 |  |  |  | 测试人员 | 黄钊敏/周章健/关满意/姜云腾·/周天琦
测试方法 | Manual |  |  |  | 测试环境 | 台架
测试范围 | 1.针对DCV 1 FIP进行基本功能测试 2.此次测试不包括UI 3.只包含创达开发范围，非创达开发范围不进行测试
测试结果汇总
分类 | 用例总数 | Pass | Fail | Block | NT | RUN RATE 计算方式： (Pass+Fail)/(Total-Not Test) | Pass Rate 计算方式：Pass/(Total） | Pass Rate 计算方式：Pass/(Total-Not Test） | 备注
Smoke | 170 | 145 | 12 | 3 | 10 | 98.12% | 85.29% | 90.62%
遗留的Top问题【5】
BUG ID | BUG 描述 | [6 empty] | 等级 | 责任人
FCIVIOS-9614 | Phase5_【U625 MCA】【黑盒】【必现】【Vehicle Setting】IOD显示中的平均车速无法勾选 | [6 empty] | Medium | duan, hangzhou (h.)
FCIVIOS-9644 | Phase5_【U625MCA】【黑盒】【必现】【 Vehicle Control】根据配置字，配置交通标志识别后，交通标志识别页面却显示空，没有子项 | [6 empty] | High | Xu, chao (c.)
FCIVIOS-9615 | Phase5_【U625 MCA】【黑盒】【必现】【Vehicle Setting】尾灯设置，选中某一类型，没有动效展示 | [6 empty] | Medium | lian, zhewen (z.)
FCIVIOS-9617 | Phase5_【U625 MCA】【黑盒】【必现】【Vehicle Setting】行车电脑中勾选最大量和取消勾选1时没有弹窗 | [6 empty] | Medium | duan, hangzhou (h.)
PSTTT-133 | Phase5_【U625MCA】【黑盒】【必现】【Vehicle Control】盲区监测为开时，点击开关 TX不下发值 | [6 empty] | High | Zhang, Xinyu (X.N.)
New issue【7】
BUG ID | BUG 描述 | [6 empty] | 等级 | 责任人
FCIVIOS-9984 | Phase5_【U625MCA】【黑盒】【必现】【DLNA】手机热点模式无法打开，且车辆热点模式无法关闭 | [6 empty] | Medium | He, Jin (j.)
FCIVIOS-9985 | Phase5_【U625MCA】【黑盒】【必现】【CCS】开发环境账号登录成功，未弹出授权弹窗 | [6 empty] | Medium | Yu, kaikai (k.)
FCIVIOS-9988 | Phase5_【U625】【黑盒】【必现】【AAR】滤芯状态获取失败：网络异常 | [6 empty] | High | hxu92 xu, huan (h.)
FCIVIOS-9987 | Phase5_【U625MCA】【黑盒】【偶现】【HVAC】HVAC模块出现crash异常 | [6 empty] | High | Dou, Xinyu (X.)
FCIVIOS-8284 | Phase5_【U625MCA】【黑盒】【必现】【雷达】雷达弹窗点击"×"按钮无法关闭弹窗 | [6 empty] | High | gu, jianing (j.)
FCIVIOS-9703 | Phase5_【U625MCA】【黑盒】【偶现】【FAPA】发送信号，APA界面进不去 | [6 empty] | Medium | gu, jianing (j.)
PSTTT-170 | Phase5_【U625MCA】【黑盒】【必现】【Vehicle Settings】蓝牙儿童座椅未锁定状态，连接时，无TTS播报 | [6 empty] | high | Tian, Niu (N.)
备注【Block相关用例给出说明】
1）因FCIVIOS-9984导致block【1】 2）因FCIVIOS-9615导致Block【1】 3）因FCIVIOS-9703导致Block【1】
NT原因【17】
FeatureID | 模块 | 人员 | [5 empty] | NT项分类 | NT用例量
| MMOTA | 黄钊敏 | 暂无VBF升级包 |  |  |  |  | 外部依赖-YF | 10

## Smoke用例
Case ID | 需求ID | 标题 | 前提条件 | 操作步骤 | 预期结果 | 测试结果 | 备注 | bugID+描述 | bug等级 | 测试版本 | 测试日期 | 测试人员
1 | 空调面板 | 关闭空调面板 | 1.车机供电正常 2.IG ON状态 | 1.已经调起空调面板，未操作12秒时 2.持续操作空调面板 | 1.自动收起空调面板 2.不会自动收起空调面板 | Pass |  |  |  | SOC: 20220825_FB_DCV1_PRO MCU: 20220825_FB_DCV1_PRO | 2022.08.26 | JYT
2 | 空调面板 | 关闭空调面板 | 1.车机供电正常 2.IG ON状态 | 1.IG ON状态显示空调面板 2.变为IG OFF状态 3. 再次点击下箭头 | 1.自动收起空调面板 2.不可调起空调面板，toast提示：”此状态下，该功能不可用“ | Pass |  |  |  | SOC: 20220825_FB_DCV1_PRO MCU: 20220825_FB_DCV1_PRO | 2022.08.26 | JYT
3 | 空调面板 | 前窗除霜icon Rx信号 | 1.车机供电正常 2.进入空调界面 | 1.模拟ECU发送信号: 360h Windscreen_Btn_Stt=0x0 2.模拟ECU发送信号: 360h Windscreen_Btn_Stt=0x1 | 1.前窗除霜icon按钮关闭状态 2.前窗除霜icon按钮开启状态 | Pass |  |  |  | SOC: 20220825_FB_DCV1_PRO MCU: 20220825_FB_DCV1_PRO | 2022.08.26 | JYT
4 | 空调面板 | 水平吹风（对脸吹） Rx信号 | 1.车机供电正常 2.信号正常 3.进入空调界面 | 1.模拟ECU发送信号: 360 Panel_Btn_Stt=0x0 2.模拟ECU发送信号: 360 Panel_Btn_Stt=0x1 | 1.水平吹风按钮关闭状态 2.水平吹风按钮开启状态 | Pass |  |  |  | SOC: 20220825_FB_DCV1_PRO MCU: 20220825_FB_DCV1_PRO | 2022.08.26 | JYT
5 | 空调面板 | 制冷（A/C） Rx信号（Inactive） | 1.车机供电正常 2.信号正常 3.进入空调界面 | 1.模拟ECU发送信号: 360h AC_Btn_Stt=0x0 2.模拟ECU发送信号: 360h AC_Btn_Stt=0x1 | 1.空调制冷按钮关闭状态 2.空调制冷按钮开启状态 | Pass |  |  |  | SOC: 20220825_FB_DCV1_PRO MCU: 20220825_FB_DCV1_PRO | 2022.08.26 | JYT
6 | 空调面板 | Auto模式默认模式 | 1.车机供电正常 2.信号正常 3.进入空调界面 | 1.进入空调设置页面查看空调AUTO开关状态 | 1.显示空调AUTO开关关闭 | Pass |  |  |  | SOC: 20220825_FB_DCV1_PRO MCU: 20220825_FB_DCV1_PRO | 2022.08.26 | JYT
7 | 空调面板 | Auto分级-不显示设置 配置项 | 1.车机供电正常 2.信号正常 3.进入空调界面 | 1.配置配置字DE04 Byte:2 Start Bit:7 Length:2 Climate auto levels=0x0: Disabled 2.查看空调Auto分级显示 | 2.不显示选项 | Pass |  |  |  | SOC: 20220825_FB_DCV1_PRO MCU: 20220825_FB_DCV1_PRO | 2022.08.26 | JYT
8 | 空调面板 | Auto分级-显示3个等级设置 配置项 | 1.车机供电正常 2.信号正常 3.进入空调界面 | 1.配置配置字DE04 Byte:2 Start Bit:7 Length:2 Climate auto levels=0x1: 3 levels 2.查看空调Auto分级显示 | 2.显示3个等级选项 | Pass |  |  |  | SOC: 20220825_FB_DCV1_PRO MCU: 20220825_FB_DCV1_PRO | 2022.08.26 | JYT
9 | 空调面板 | Auto - 信号关闭-RX | 1.车机供电正常 2.信号正常 3.进入空调界面 | 1.模拟ECU发送信号: 360h Front_AUTO_Btn_Stt = Enabled_Inactive or Disabled 360h Front_AUTO_Blwr_Lvl=0x0：off 2.查看空调AUTO状态 | 2.关闭选项被选中 | Pass |  |  |  | SOC: 20220825_FB_DCV1_PRO MCU: 20220825_FB_DCV1_PRO | 2022.08.26 | JYT
10 | 空调面板 | Auto - 信号开启-2挡-RX | 1.车机供电正常 2.信号正常 3.进入空调界面 | 1.模拟ECU发送信号: 360h (Front_AUTO_Btn_Stt = Enabled_Active or Unused 360h Front_AUTO_Blwr_Lvl=0x2：Medium 2.查看Auto三个档位状态 | 2.2档选项被选中 | Pass |  |  |  | SOC: 20220825_FB_DCV1_PRO MCU: 20220825_FB_DCV1_PRO | 2022.08.26 | JYT
11 | 空调面板 | AAR智能馨风配置 | 1.车机供电正常 | 1.配置配置字 ./yfdbus_send AI.lv.ipcl.out vip2gip_diag 0x01,0x01,0xDE,0x04,0x03,0x00,0x08,0x00 | 1.显示智能馨风 | Pass |  |  |  | SOC: 20220825_FB_DCV1_PRO MCU: 20220825_FB_DCV1_PRO | 2022.08.26 | JYT
12 | 空调面板 | AAR智能馨风入口 | 1.车机供电正常 2.信号正常 3.进入空调界面 | 1.进入空调设置页面 2.单击智能馨风icon | 2.进入智能馨风功能界面 | Pass |  |  |  | SOC: 20220825_FB_DCV1_PRO MCU: 20220825_FB_DCV1_PRO | 2022.08.26 | JYT
13 | 空调面板 | AAR智能馨风-过滤完成-RX信号 | 1.车机供电正常 2.信号正常 3.进入智能馨风功能界面 | 1.发送信号 1.PM25诊断信号: any 0x374 PmSnsCabn_D_Stat 2.空调电源信号 : on 360 Front_Power_Btn_Stt 3.PM2.5数值:0~35 0x374 PmCabn_Conc_Actl | 1.显示智能馨风-空气过滤完成 | Pass |  |  |  | SOC: 20220825_FB_DCV1_PRO MCU: 20220825_FB_DCV1_PRO | 2022.08.26 | JYT
14 | 后排空调 | 后排空调-电源按钮-Rx | 1.车机供电正常 2.配置正常 3.IG ON状态 | 1.模拟ECU发送信号: 0x35D Rr_Power_Btn_Stt=on 2.模拟ECU发送信号: 0x35D Rr_Power_Btn_Stt=off | 1.电源按钮开启 2.电源按钮关闭 | Pass |  |  |  | SOC: 20220825_FB_DCV1_PRO MCU: 20220825_FB_DCV1_PRO | 2022.08.26 | JYT
15 | 后排空调 | 后排空调-锁定按钮-Rx | 1.车机供电正常 2.后排空调界面 | 1.模拟ECU发送信号: 36Dh Rr_Lock_Btn_Stt=2(Inactive) 2.模拟ECU发送信号: 36Dh Rr_Lock_Btn_Stt=1(Active) | 1.后排空调未锁定状态 2.后排空调锁定状态，按钮高亮 | Pass |  |  |  | SOC: 20220825_FB_DCV1_PRO MCU: 20220825_FB_DCV1_PRO | 2022.08.26 | JYT
16 | 后排空调 | 后排空调-温度调节-Rx | 1.车机供电正常 2.后排空调界面 | 1.模拟ECU发送信号: 1）第二排空调温度第一位数字显示情况:0x35D Rr_LHS_Set_Temp_Dig1 2）第二排空调温度第二位数字显示情况: 0x35D Rr_LHS_Set_Temp_Dig2 3）第二排空调温度起第三位数字（小数点后一位）显示情况: 0x35D Rr_LHS_Set_Temp_Dig3 | 1.温度滑动条对应变化 | Pass |  |  |  | SOC: 20220825_FB_DCV1_PRO MCU: 20220825_FB_DCV1_PRO | 2022.08.26 | JYT
17 | 后排空调 | 后排空调-风量调节-Rx | 1.车机供电正常 2.后排空调界面 | 1.模拟ECU发送信号: 0x35D Rr_Blower_Indicate | 1.风量滑动条变化 | Pass |  |  |  | SOC: 20220825_FB_DCV1_PRO MCU: 20220825_FB_DCV1_PRO | 2022.08.26 | JYT
18 | Launcher | 车辆卡片详情说明 | 1.进入Launcher界面 2.授权所有app权限 3.账号显示已登录（账号设置名名称） | 1.进入Launcher界面查看车辆卡片显示 | 1.车辆卡片显示车模展示、个人中心（个人中心显示用户头像与用户名称）、天气、车内/车外PM2.5、城市限行提示， | Pass |  |  |  | SOC: 20220825_FB_DCV1_PRO MCU: 20220825_FB_DCV1_PRO | 2022.08.26 | ZTQ
19 | Launcher | 车辆卡片详情说明 | 1.进入Launcher界面 2.授权所有app权限 3.未登录账号 | 1.时间在5：00（包含）-12：00（不包含）区间内 2.点击登录 | 1.车辆卡片个人中心显示“上午好，福特”字样默认头像，副标题显示“点击登录”字样 2.点击进入个人中登录界面 | Pass |  |  |  | SOC: 20220825_FB_DCV1_PRO MCU: 20220825_FB_DCV1_PRO | 2022.08.26 | ZTQ
20 | Launcher | 所用应用卡片 | 1.进入Launcher界面 | 1.查看所有应用卡片显示 2.点击所有应用图标 3.点击编辑按钮 4.点击返回 | 1.卡片显示名称：所有应用，所有应用图标，编辑按钮 2.进入所有应用界面 3.进入所有应用编辑界面，界面显示有本地应用和小程序两个Tab； 4.界面会到Launcher界面 | Pass |  |  |  | SOC: 20220825_FB_DCV1_PRO MCU: 20220825_FB_DCV1_PRO | 2022.08.26 | ZTQ
21 | Launcher | 所用应用界面 | 1.切换本地应用和小程序Tab页 | 1.进入所有应用界面显示小程序Tab页 2.点击本地应用 | 1.切换到小程序界面 2.切换到本地应用界面 | Pass |  |  |  | SOC: 20220825_FB_DCV1_PRO MCU: 20220825_FB_DCV1_PRO | 2022.08.26 | ZTQ
22 | Launcher | 所用应用界面 | 1.所有应用编辑界面在进入另一个界面点击home键 | 1.进入应用编辑界面点击空调界面，再点击home键，进入launcher界面卡片显示 | 1.launcher界面卡片排序与之前一致 | Pass |  |  |  | SOC: 20220825_FB_DCV1_PRO MCU: 20220825_FB_DCV1_PRO | 2022.08.26 | ZTQ
23 | Launcher | 所用应用界面 | 1.驾驶模式为独立模式-主驾侧显示 2.车型为U625 MCA 3.添加应用到launcher显示 | 1.所有应用界面点击编辑按钮 1.1点击添加应用图标 1.2点击移除图标 1.3拖动应用卡片位置 1.4移除图标置灰显示 2.查看launcher界面显示 | 1.进入编辑界面显示应用卡片显示已添加到首页的功能列表、所有应用卡片显示未添加到首页的功能列表 1.1应用添加在首页 1.2移除的应用不在首页显示 1.3首页卡片将按照拖动卡片的顺序排列卡片入口 1.4不可以移除卡片 2首页默认为8张卡片，排序为车辆卡片、百度地图、随心听、电话、随心看、爱车探索、自由秘境 | Pass |  |  |  | SOC: 20220825_FB_DCV1_PRO MCU: 20220825_FB_DCV1_PRO | 2022.08.26 | ZTQ
24 | Launcher | 所用应用界面 | 1.进入所有应用界面 | 1.点击搜索按钮 | 1.进入搜索界面 | Pass |  |  |  | SOC: 20220825_FB_DCV1_PRO MCU: 20220825_FB_DCV1_PRO | 2022.08.26 | ZTQ
25 | Launcher | 搜索界面-卡片名称 | 1.进入搜索界面 | 1.搜索卡片名称 例如:“舒享时氛” 2.点击该卡片 3.点击返回 | 1.列表展示-舒享时氛卡片 2.跳转舒享时氛应用 3.返回到上一页，页面正常显示 | Pass |  |  |  | SOC: 20220825_FB_DCV1_PRO MCU: 20220825_FB_DCV1_PRO | 2022.08.26 | ZTQ
26 | Launcher | 搜索界面-输入10个字符 | 1.进入搜索界面 2.字符为中文+英文组合 | 1.输入搜索内容为“中文4个 文字+英文2个字母”10个字符 | 1.搜索可以输入“中文+英文”10个字符 | Pass |  |  |  | SOC: 20220825_FB_DCV1_PRO MCU: 20220825_FB_DCV1_PRO | 2022.08.26 | ZTQ
27 | AAR | 进入智能新风 | 1.车机供电正常 2.信号正常 | 1.点击桌面快捷按钮进入AAR/语音指令“打开智能新风” 2.点击空调界面的AAR图标 | 1&2正常进入AAR | Pass |  |  |  | SOC: 20220825_FB_DCV1_PRO MCU: 20220825_FB_DCV1_PRO | 2022.08.26 | JYT
28 | AAR | 滤芯弹窗 | 1.车机供电正常 2.信号正常 3.滤芯状态正常 | 点击滤芯状态 | 出现滤芯弹窗 | Fail |  | FCIVIOS-9988 Phase5_【U625】【黑盒】【必现】【AAR】滤芯状态获取失败：网络异常 |  | SOC: 20220825_FB_DCV1_PRO MCU: 20220825_FB_DCV1_PRO | 2022.08.26 | JYT
29 | AAR | 通过横幅消息通知-空气过滤状态进入AAR | 1.车机供电正常 2.信号正常 | 智能新风消息弹出，用户点击直接进入AAR界面 | 智能新风消息弹出，用户点击直接进入AAR界面 | Pass |  |  |  | SOC: 20220825_FB_DCV1_PRO MCU: 20220825_FB_DCV1_PRO | 2022.08.26 | JYT
30 | AAR | 空气过滤状态-完成 | 1.车机供电正常 2.信号正常 | dbus模拟： 1.PM25诊断信号: any 374 PmSnsCabn_D_Stat 2.空调电源信号 : on 360 Front_Power_Btn_Stt 3.PM2.5数值:0~35 374 PmCabn_Conc_Actl 目前需先设置大于50，再设回小于35才触发弹窗 | 出现空气过滤完成弹窗 | Pass |  |  |  | SOC: 20220825_FB_DCV1_PRO MCU: 20220825_FB_DCV1_PRO | 2022.08.26 | JYT
31 | AAR | AAR-智能新风界面显示PM2.5信息，优 | 1.车机供电正常 2.信号正常 | 地区＋PM2.5[0-35）+优绿色显示 dbus模拟： 374 PmCabn_Conc_Actl | 显示对应PM2.5信息 | Pass |  |  |  | SOC: 20220825_FB_DCV1_PRO MCU: 20220825_FB_DCV1_PRO | 2022.08.26 | JYT
32 | AAR | AAR主界面，点击开启座舱新风Rx | 1.车机供电正常 2.信号正常 | 座舱新风 ： 36D AAR_Btn_Stt | 按钮正常打开关闭 | Pass |  |  |  | SOC: 20220825_FB_DCV1_PRO MCU: 20220825_FB_DCV1_PRO | 2022.08.26 | JYT
33 | AAR | 开启/关闭语音提示（默认开启） | 1.车机供电正常 2.信号正常 | 空调-AAR图标-设置开启/关闭语音提示 | 空调-AAR图标-设置开启/关闭语音提示 | Pass |  |  |  | SOC: 20220825_FB_DCV1_PRO MCU: 20220825_FB_DCV1_PRO | 2022.08.26 | JYT
34 | AAR | AAR主界面，点击开启/关闭座舱新风TX | 1.车机供电正常 2.信号正常 | 点击座舱新风按钮 | 362 Frt_Btn_Status_1st信号下发 | Pass |  |  |  | SOC: 20220825_FB_DCV1_PRO MCU: 20220825_FB_DCV1_PRO | 2022.08.26 | JYT
35 | 无线充电 | 充电进行中 | 1.车机供电正常 2.信号正常 3.未在安全界面 | 1.输入 ./yfdbus_send AI.lv.ipcl.out vip2gip_VehicleNetwork 0x02,0x21,0x40,0x11,0x40,0x00,0x00,0x02( 2-charging in progress, 4-metal object detected 6-misalignment )3F6 | 1.车机界面显示toast”无线充电已启用“ 2.状态栏显示状态图标，动画显示充电状态 | Pass |  |  |  | SOC: 20220825_FB_DCV1_PRO MCU: 20220825_FB_DCV1_PRO | 2022.08.26 | HZM
36 | 无线充电 | 充电终止 | 1.车机供电正常 2.信号正常 3.未在安全界面 | 1.输入 3F6 WrlssAcsyChrgr_D_Stat ./yfdbus_send AI.lv.ipcl.out vip2gip_VehicleNetwork 0x02,0x21,0x40,0x11,0x40,0x00,0x00,0x04( 2-charging in progress, 4-metal object detected 6-misalignment ) or ./yfdbus_send AI.lv.ipcl.out vip2gip_VehicleNetwork 0x02,0x21,0x40,0x11,0x40,0x00,0x00,0x06 | 1.充电终止，出现弹窗提示 2.点击知道了退出弹窗，点击空白处无法退出 | Pass |  |  |  | SOC: 20220825_FB_DCV1_PRO MCU: 20220825_FB_DCV1_PRO | 2022.08.26 | HZM
37 | 驾驶信息 | IOD显示-数量勾选 | 1.车机供电正常 2.进入驾驶信息显示页面 | 1.勾选项数量=7 2.勾选项数量=8 3.已勾选2项，取消勾选其中一个 | 1.出现弹窗“屏幕显示数量已达最大”以及"确定"Button 2.出现弹窗“增加前请先取消一个现有选择”以及"确定"Button 3.出现弹窗“必须至少选择2个”以及"确定"Button | Fail |  | FCIVIOS-9614 Phase5_【U625 MCA】【黑盒】【必现】【Vehicle Setting】IOD显示中的平均车速无法勾选 | Medium | SOC: 20220825_FB_DCV1_PRO MCU: 20220825_FB_DCV1_PRO | 2022.08.26 | GMY
38 | 驾驶信息 | 行车电脑1（最多勾选四项） | 1.车机供电正常 2.进入驾驶信息显示页面 | 1.进入行车电脑1 | 1.行车电脑1页面显示： 重置数据：重置所有数据、重置短程里程、重置平均车速、重置平均油耗 配置视图：短程里程表、里程计时器、平均车速、平均油耗、瞬时油耗（U611没有平均车速） | Pass |  |  |  | SOC: 20220825_FB_DCV1_PRO MCU: 20220825_FB_DCV1_PRO | 2022.08.26 | GMY
39 | 驾驶信息 | 行车电脑1-数量勾选 | 1.车机供电正常 2.进入驾驶信息显示页面 | 1.勾选项数量=4 2.勾选项数量=5 3.已勾选1项，取消勾选 | 1.出现弹窗“屏幕显示数量已达最大”以及"确定"Button 2.出现弹窗“增加前请先取消一个现有选择”以及"确定"Button 3.出现弹窗“必须至少选择一个”以及"确定"Button | Fail |  | FCIVIOS-9617 Phase5_【U625 MCA】【黑盒】【必现】【Vehicle Setting】行车电脑中勾选最大量和取消勾选1时没有弹窗 | Medium | SOC: 20220825_FB_DCV1_PRO MCU: 20220825_FB_DCV1_PRO | 2022.08.26 | GMY
40 | 驾驶信息 | 行车电脑1-重置所有数据-重置成功 | 1.车机供电正常 2.进入车辆控制-车辆设置-驾驶信息-重置数据显示页面 3.行车电脑1已有数据 | 1.点击重置所有数据，查看界面显示 2.点击确定按钮，查看界面显示 3.收到重置成功信号（TBD），查看界面显示 | 1.弹出弹窗提示，显示与UI一致 2.底部显示“重置中...”toast弹窗2s 3.“重置中...”toast弹窗2s后；再根据期间收到的信号给与相应的toast提示“数据重置成功！”，行车电脑1的短程里程已重置 | Pass | 无重置中toast弹窗 |  |  | SOC: 20220825_FB_DCV1_PRO MCU: 20220825_FB_DCV1_PRO | 2022.08.26 | GMY
41 | 驾驶信息 | 行车电脑1-重置短程里程-重置成功 | 1.车机供电正常 2.进入车辆控制-车辆设置-驾驶信息-重置数据显示页面 3.行车电脑1已有数据 | 1.点击重置短程里程，查看界面显示 2.点击确定按钮，查看界面显示 3.收到重置成功信号（TBD），查看界面显示 | 1.弹出弹窗提示，显示与UI一致 2.底部显示“重置中...”toast弹窗2s 3.“重置中...”toast弹窗2s后；再根据期间收到的信号给与相应的toast提示“数据重置成功！”，行车电脑1的短程里程已重置 | Pass | 无重置中toast弹窗 |  |  | SOC: 20220825_FB_DCV1_PRO MCU: 20220825_FB_DCV1_PRO | 2022.08.26 | GMY
42 | 驾驶信息 | 行车电脑2（最多勾选四项） | 1.车机供电正常 2.进入驾驶信息显示页面 | 1.进入行车电脑2 | 1.行车电脑2页面显示： 重置数据：重置所有数据、重置短程里程、重置平均车速、重置平均油耗 配置视图：短程里程表、里程计时器、平均车速、平均油耗、瞬时油耗（U611没有平均车速） | Pass |  |  |  | SOC: 20220825_FB_DCV1_PRO MCU: 20220825_FB_DCV1_PRO | 2022.08.26 | GMY
43 | AudioSettings | 进入音效设置界面，显示正常 | 1.车机已上电 | 1.点击设置图标 2.点击音效设置 | 1.进入设置界面，默认系统设置 2.进入音效设置界面，无异常闪退 | Pass |  |  |  | SOC: 20220825_FB_DCV1_PRO MCU: 20220825_FB_DCV1_PRO | 2022.08.26 | ZTQ
44 | AudioSettings | 触摸提示音可开启/关闭 | 1.车机已上电 2.设置-系统设置-音效设置界面 | 1.点击触摸提示音 | 1.可正常开启/关闭 | Pass |  |  |  | SOC: 20220825_FB_DCV1_PRO MCU: 20220825_FB_DCV1_PRO | 2022.08.26 | ZTQ
45 | AudioSettings | 音量设置界面，调节音量，查看音量变化 | 1.车机已上电 2.设置-系统设置-音效设置界面 | 1.点击音量设置选项 2.调节媒体音量 | 1.进入音量设置界面 2.音量条可正常调节 | Pass |  |  |  | SOC: 20220825_FB_DCV1_PRO MCU: 20220825_FB_DCV1_PRO | 2022.08.26 | ZTQ
46 | AudioSettings | 音量调节界面显示无异常 | 1.车机已上电 2.设置-系统设置-音效设置界面 | 1.点击音量调节选项 2.查看界面显示 | 1.正常进入音量调节界面，无闪退 2.界面显示正常，无重叠、阴影、显示不完整等现象 | Pass |  |  |  | SOC: 20220825_FB_DCV1_PRO MCU: 20220825_FB_DCV1_PRO | 2022.08.26 | ZTQ
47 | AudioSettings | 均衡器界面显示无异常 | 1.车机已上电 2.设置-系统设置-音效设置界面 | 1.点击均衡器选项 2.查看界面显示 | 1.正常进入均衡器界面，无闪退 2.界面显示正常，无重叠、阴影、显示不完整等现象 | Pass |  |  |  | SOC: 20220825_FB_DCV1_PRO MCU: 20220825_FB_DCV1_PRO | 2022.08.26 | ZTQ
48 | AudioSettings | 平衡/衰减界面显示无异常 | 1.车机已上电 2.设置-系统设置-音效设置界面 | 1.点击平衡/衰减选项 2.查看界面显示 | 1.进入平衡/衰减界面 2.界面显示正常，无重叠、阴影、显示不完整等现象 | Pass |  |  |  | SOC: 20220825_FB_DCV1_PRO MCU: 20220825_FB_DCV1_PRO | 2022.08.26 | ZTQ
49 | AudioSettings | 音效设置各页面音量调节效果 | 1.车机已上电 2.设置-系统设置-音效设置界面 | 1.调节各音量调节选项 | 1.音量播放效果正常 | Pass |  |  |  | SOC: 20220825_FB_DCV1_PRO MCU: 20220825_FB_DCV1_PRO | 2022.08.26 | ZTQ
50 | AudioSettings | 车速音量调整 | 1.车机已上电 2.设置-系统设置-音效设置界面 | 1.选择高/低/中 2.调整车速 | 2.音量跟随车速变化 | Pass |  |  |  | SOC: 20220825_FB_DCV1_PRO MCU: 20220825_FB_DCV1_PRO | 2022.08.26 | ZTQ
51 | Audio 外置 | 外置时播放各音源及setting设置音量 | 1.车机供电正常 2.已配置外置 | 1.播放随心看、随心听 | 1.音源播放正常 | Pass |  |  |  | SOC: 20220825_FB_DCV1_PRO MCU: 20220825_FB_DCV1_PRO | 2022.08.26 | ZTQ
52 | VHA | 进入VHA界面 | 1.进入全部应用页面 | 1.点击车辆状况应用图标\最近app入口 2.语音：打开车辆状况 3.检查VHA界面显示 | 1.进入VHA界面（不论VHA APP是否首次被打开，进入VHA后停留在护航详情tab, 子菜单停留在第一个有异常的子菜单，若没有异常，则停留在胎压监测。） 2.成功进入vha页面 3.在护航详情显示胎压监测、车辆养护、续航里程、车辆健康分页；右半部分显示对应的界面 | Pass |  |  |  | SOC: 20220825_FB_DCV1_PRO MCU: 20220825_FB_DCV1_PRO | 2022.08.26 | HZM
53 | VHA | launcher入口-车辆状况异常显示-进入VHA界面 | 1.进入Launcher页面 2.车辆状况有异常 | 1.点击车辆异常图标 | 1.进入VHA界面 | Pass |  |  |  | SOC: 20220825_FB_DCV1_PRO MCU: 20220825_FB_DCV1_PRO | 2022.08.26 | HZM
54 | VHA | 胎压监测系统状态-胎压检测系统状态正常 | 1.车机供电正常; 2.已配置胎压监测 3.连接CAN工具 | 1.配置胎压状态为工作中 3B4h Tire_Press_System_Stat=0x4（./yfdbus_send AI.lv.ipcl.out vip2gip_VehicleNetwork 0x02,0x21,0x40,0x04,0x70,0x00,0x00,0x04） 2.配置四个轮胎状态为正常(3B4 Tire_Press_LF_Stat =1 Tire_Press_RF_Stat =1 Tire_Press_LR_OLR_Stat =1 Tire_Press_RR_ORR_Stat =1) 3.进入胎压监测界面，查看胎压监测系统状态信息显示 | 2.显示”胎压正常“ | Pass |  |  |  | SOC: 20220825_FB_DCV1_PRO MCU: 20220825_FB_DCV1_PRO | 2022.08.26 | HZM
55 | VHA | 进入续航里程界面/车辆健康界面 | 1.进入VHA界面 2.配置字设置车辆健康可用 3.配置9个异常 | 1.点击续航里程分页 2.查看显示 3.查看车辆健康卡片显示 | 1.进入续航里程界面 2.右边显示车辆健康界面 3.右边显示9个车辆健康 | Pass |  |  |  | SOC: 20220825_FB_DCV1_PRO MCU: 20220825_FB_DCV1_PRO | 2022.08.26 | HZM
56 | 交通标志识别-启用交通标志识别 | 启用交通标志识别-配置 | 1.车机供电正常 2.信号正常 | 1.配置配置字DE08TSRNCAPAdaptations=0x0:Disable 2.查看选项Byte 8, Bit 1 3.配置配置字DE08 Byte10 Bit3=enable && Byte8 Bit0 =disable && Byte20 Bit7 =disable 4.查看选项 | 2.不显示交通标志识别选项 4.显示交通标志识别选项（与车速限制辅助互斥） | Pass |  |  |  | SOC: 20220825_FB_DCV1_PRO MCU: 20220825_FB_DCV1_PRO | 2022.08.26 | GMY
57 | 交通标志识别-启用交通标志识别 | 启用交通标志识别-RX | 1.车机供电正常 2.信号正常 | 1.模拟ECU发送信号: 0x3D8FeatNoIpmaActl=0x0809 0x3D8FeatConfigIpmaActl=0x01 0x3D8PersIndexIpma_D_Actl=0x04 2.查看开启开关选项状态 3.模拟ECU发送信号: 0x3D8FeatNoIpmaActl=0x0809 0x3D8FeatConfigIpmaActl=0x00 0x3D8PersIndexIpma_D_Actl=0x04 4.查看关闭开关选项状态 | 2.开启选项为开 4.关闭选项为关 | Fail |  | FCIVIOS-9644 Phase5_【U625MCA】【黑盒】【必现】【 Vehicle Control】根据配置字，配置交通标志识别后，交通标志识别页面却显示空，没有子项 |  | SOC: 20220825_FB_DCV1_PRO MCU: 20220825_FB_DCV1_PRO | 2022.08.26 | GMY
58 | 牵引力控制（TCS） | 牵引力控制（TCS）—配置 | 1.车机供电正常 2.信号正常 3.进入辅助驾驶页面 | 1.配置配置字DE08AdvanceTracControlFunction=0x0:Disable DE08AdvanceTracControlFunction=0x1:Enable 2.查看牵引力控制（TCS）选项是否显示 | 2.0x0:Disable：不显示牵引力控制（TCS）选项 0x1:Enable：显示牵引力控制（TCS）选项 | Pass |  |  |  | SOC: 20220825_FB_DCV1_PRO MCU: 20220825_FB_DCV1_PRO | 2022.08.26 | GMY
59 | 牵引力控制（TCS） | 牵引力控制（TCS）Rx逻辑 | 1.车机供电正常 2.信号正常 3.进入辅助驾驶页面 4.配置牵引力控制（TCS）显示设置 | 1.模拟ECU发送信号: 0x416DrvSlipCtlMde_D_Ind=0x00 2.查看牵引力控制（TCS）开关选项状态 3.模拟ECU发送信号: 0x416DrvSlipCtlMde_D_Ind=0x01 4.查看牵引力控制（TCS）开关选项状态 | 2.牵引力控制（TCS）选项为开 4.牵引力控制（TCS）选项为关 | Pass |  |  |  | SOC: 20220825_FB_DCV1_PRO MCU: 20220825_FB_DCV1_PRO | 2022.08.26 | GMY
60 | 自动驻车 | 自动驻车-Rx | 1.车机供电正常 2.信号正常 3.进入辅助驾驶界面 | 1.模拟ECU发送信号: 0x41EAutoHoldSwMde_B_Ind=0x1 2.查看自动驻车开关选项状态 3.模拟ECU发送信号: 0x41EAutoHoldSwMde_B_Ind=0x0 4.查看自动驻车开关选项状态 | 2.自动驻车选项为开 4.自动驻车选项为关 | Pass |  |  |  | SOC: 20220825_FB_DCV1_PRO MCU: 20220825_FB_DCV1_PRO | 2022.08.26 | GMY
61 | 自动启停 | 车辆设置 Auto StartStop（On/off） 自动启停 | 1.车机供电正常 2.支持配置 | 1.点击自动启停开关 2.发送 0x166 StopStrtDrvMde_D_Indic=0x00/0x01 3.开关为关时,点击自动启停，查看车机发出的请求信号 4.开关为开时,点击自动启停，查看车机发出的请求信号 | 1.界面显示状态不变 2.可正常开启/关闭 3.信号0x105 StopStrtDrvMde_B_RqBtn3c=0x1 4.信号0x105 StopStrtDrvMde_B_RqBtn3c=0x1 （点击开关Tx下发信号值为1——pressed，由MCU置零） | Pass |  |  |  | SOC: 20220825_FB_DCV1_PRO MCU: 20220825_FB_DCV1_PRO | 2022.08.26 | GMY
62 | 车速限制辅助 | 车速限制辅助 | 1.车机供电正常 2.支持配置 | 1.点击各个开关 2.发送车速限制模式：0x42D SlMde_D_Stat=0x2/1 3.系统设置中选择显示单位为公制 4.查看容限界面仪表盘下速度单位显示和容限范围 超速警告【0x00、0x01】： 0x3D8FeatNoIpmaActl=0x080D 0x3D8FeatConfigIpmaActl=0x01 0x3D8PersIndexIpma_D_Actl=0x04 | 1.界面显示状态不变 4.显示为km/h，容限范围是0-30；显示为mph，容限范围是0-20 | Pass |  |  |  | SOC: 20220825_FB_DCV1_PRO MCU: 20220825_FB_DCV1_PRO | 2022.08.26 | GMY
63 | 最多30分钟怠速 | 最多30分钟怠速 | 1.车机供电正常 3.支持配置 | 1.查看最多30分钟怠速选项默认显示 2.手动点击最多30分钟怠速，查看车机发出的请求信号 | 1.最多30分钟怠速开关默认开启 2.最多30分钟怠速选项可开启/关闭；信号0x430 EngIdlShutDown_B_RqDrv = 0/1 | Pass |  |  |  | SOC: 20220825_FB_DCV1_PRO MCU: 20220825_FB_DCV1_PRO | 2022.08.26 | GMY
64 | 收藏 | 改变顺序后取消收藏 | 1.车机供电正常 2.信号正常 | 1.通过车辆控制->进入常用设置 2.调整任一选项的顺序 3.点击该选项的取消收藏按钮 | 3.选项不在常用设置界面显示 | Pass |  |  |  | SOC: 20220825_FB_DCV1_PRO MCU: 20220825_FB_DCV1_PRO | 2022.08.26 | GMY
65 | 灯光设置-防眩照明 | 防眩照明显示设置配置项 | 1.车机供电正常 2.信号正常 3.进入灯光设置界面 | 1.配置配置字AhbcMnu_D_Rq = 1(Disable) && GfhbMnu_D_Rq = 2/3(use 0x0847) Note: if GfhbMnu_D_Rq = 0(NULL) and never receved, DE08 Byte1 bit1 Auto High Beam Control Function =0(Disabled) and DE08 Byte12 bit7-6 Auto High Beam Menu = 2/3(use 0x080C) 2.查看防眩照明选项是否显示 | 1.显示防眩照明选项 2.防眩照明、自动远光灯、自动远光灯模式均为互斥项 | Pass |  |  |  | SOC: 20220825_FB_DCV1_PRO MCU: 20220825_FB_DCV1_PRO | 2022.08.26 | GMY
66 | 灯光设置-防眩照明 | 开启防眩照明Rx逻辑 | 1.车机供电正常 2.进入灯光设置界面 3.显示防眩照明配置项 | 1.模拟ECU发送信号: 0x3D8FeatNoIpmaActl=0x080C/0847 0x3D8FeatConfigIpmaActl=0x01 0x3D8PersIndexIpma_D_Actl=0x04 2.查看防眩照明开关选项状态 | 2.防眩照明选项为开（若是FBMP信号，发完需要清除） | Pass |  |  |  | SOC: 20220825_FB_DCV1_PRO MCU: 20220825_FB_DCV1_PRO | 2022.08.26 | GMY
67 | 盲区监测 | 开启/关闭盲区监测Rx和Tx逻辑 | 1.车机供电正常 2.信号正常 | 1.模拟ECU发送信号: 0x3A6 SodLeft_D_Stat=0x2 0x3A7 SodRight_D_Stat=0x2，查看开启开关选项状态 2.模拟ECU发送信号0x3A6 SodLeft_D_Stat=0x0 0x3A7 SodRight_D_Stat=0x0（左右任一不为2时开启），查看关闭开关选项状态 3.开关为关时,点击盲区监测，查看车机发出的请求信号 4.开关为开时,点击盲区监测，查看车机发出的请求信号 | 1.开启选项为开 2.关闭选项为关 3.信号0x30A Sod_D_Rq = 0x1 4.信号0x30A Sod_D_Rq = 0x0 | Fail |  | PSTTT-133 Phase5_【U625MCA】【黑盒】【必现】【Vehicle Control】盲区监测为开时，点击开关 TX不下发值 |  | SOC: 20220825_FB_DCV1_PRO MCU: 20220825_FB_DCV1_PRO | 2022.08.26 | GMY
68 | Power | 正常运行模式 | 1.已设置LifeCycMde_D_Actl等于Normal 2.Delay_Acc设为OFF 3.Ignition_Status设为OFF/ACC | Ignition_Status=ON | 进入Normal模式，确认媒体可以正常播放 | Pass |  |  |  | SOC：20220825_FB_DCV1_PRO MCU：20220822_LA_NB_daily | 2022.08.26 | ZZJ
69 | Power | 掉电模式 | FUNCTIONAL状态 | 拔掉B+ | 进入UNPOWERD状态，整机处于关机状态，无电流消耗 | Pass |  |  |  | SOC：20220825_FB_DCV1_PRO MCU：20220822_LA_NB_daily | 2022.08.26 | ZZJ
70 | Power | EP模式 | 1.Delay_Accy设为OFF 2.Ignition_Status设为OFF | 1.按Audio off键 | 1.进入EP 模式(空调界面置灰) | Pass |  |  |  | SOC：20220825_FB_DCV1_PRO MCU：20220822_LA_NB_daily | 2022.08.26 | ZZJ
71 | Power | standby状态 | 1.车机运行 | 1.ig=off ACC =OFF | 1.屏幕熄灭，禁用音频，断开热点和蓝牙 | Pass |  |  |  | SOC：20220825_FB_DCV1_PRO MCU：20220822_LA_NB_daily | 2022.08.26 | ZZJ
72 | Power | Sleep状态 | 1.已进入standby模式 | 1.断开can信号 | 1.网络总线睡眠后进入Sleep状态，处于最低功耗模式 | Pass |  |  |  | SOC：20220825_FB_DCV1_PRO MCU：20220822_LA_NB_daily | 2022.08.26 | ZZJ
73 | Power | transport模式 | 1.车机运行 2.IG=run 167 eng=on | 1.3B2 LifeCycMde_D_Actl =transport | 1.车机显示已进入运输模式，禁用音频设备、蓝牙设备和热点连接。（当退出Transport模式时，通知其他模块的各种设置恢复初始值，例如屏幕亮度恢复默认值，音量恢复默认值。）禁用Audio Chime、音量调节、VR、远程启动、All Media、Setting、Calm Screen、Display Off、Wireless charging notification、Vehicle Locator、WIFI connection、BT connection、Notification Center、Account | Pass |  |  |  | SOC：20220825_FB_DCV1_PRO MCU：20220822_LA_NB_daily | 2022.08.26 | ZZJ
74 | Power | 进入load shed | 1.已经处于MMactive，系统开机状态 2.Delay_Acc设为ON 3.Ignition_Status设为ON | 1.423 Batt_Crit_Soc_B = Active Shed_Level_req = 0x04 SOON_ENG_OFF | 断开音源，关闭主机。弹出减载提示"system off to save battery."60s 后系统会被强制关闭，不显示关机画面 | Pass |  |  |  | SOC：20220825_FB_DCV1_PRO MCU：20220822_LA_NB_daily | 2022.08.26 | ZZJ
75 | car Input | Audio on/off硬按键 | 1.车机供电正常 2.信号正常 | 1.播放音源时，点击Audio off按键 2.音源暂停时，点击audio on按键 | 1.音源暂停播放 2.恢复音源播放 | Pass |  |  |  | SOC：20220825_FB_DCV1_PRO MCU：20220822_LA_NB_daily | 2022.08.26 | ZZJ
76 | car Input | 音量加减硬按键 | 1.车机供电正常 2.信号正常 | 1.音源播放时，旋转音量加减按键 | 1.音量正常响应调节 | Pass |  |  |  | SOC：20220825_FB_DCV1_PRO MCU：20220822_LA_NB_daily | 2022.08.26 | ZZJ
77 | car Input | 车辆配置项有auto park；任意界面，按下Parking物理按键，车机进入Parking界面 | 1.设置车辆配置项有auto park ./yfdbus_send AI.lv.ipcl.out vip2gip_diag 0x01,0x01,0xDE,0x03,0x08,0x36,0x07,0x32,0x2E,0x33,0x2E,0x32,0x00 | 1.点击Parking物理按键3AE DISPLAYMODE 2.点击Parking物理按键 3.点击弹窗界面的关闭按钮 | 1.进入Parking界面（界面显示导航去停车场和自动泊车两项功能） 2.退出Parking界面 3.Parking界面关闭 | Pass |  |  |  | SOC：20220825_FB_DCV1_PRO MCU：20220822_LA_NB_daily | 2022.08.26 | ZZJ
78 | car Input | 车辆配置项有auto park；点击泊车雷达开关，可正常开启/关闭，并有Toast提示 | 1.设置车辆配置项有auto park，在Parking界面 | 1.点击泊车雷达开关图标 2.点击导航去停车场图标 | 1.泊车雷达开关打开并提示设置成功，泊车雷达开关关闭并提示设置成功 2.进入导航去停车场页面 | Pass |  |  |  | SOC：20220825_FB_DCV1_PRO MCU：20220822_LA_NB_daily | 2022.08.26 | ZZJ
79 | WIR | wifi开关的打开关闭 | 无 | 1.进入设置-wifi设置 2.开启/关闭wifi开关 | 1.可以打开/关闭 | Pass |  |  |  | SOC：20220825_FB_DCV1_PRO MCU：20220822_LA_NB_daily | 2022.08.26 | ZZJ
80 | WIR | 可以成功连接wifi | wifi为开 | 1.点击任意wifi 2.输入正确密码进行连接 | 1.可以成功连接 | Pass |  |  |  | SOC：20220825_FB_DCV1_PRO MCU：20220822_LA_NB_daily | 2022.08.26 | ZZJ
81 | WIR | 台架ECG、TCU功能正常 | 输入adb命令ip rule list检查上网通道 | 1.执行 dumpsys connectivity 2.执行ifconfig | 查看如下信息 APN1 status: 1 IP: 172.24.1.19 APN2 status: 1 IP: 172.24.1.211 WiFi status: 0 IP: 2.msmnile_gvmq:/ # ifconfig rmnet_data1 Link encap:Ethernet HWaddr 02:f0:52:44:00:12 inet addr:172.24.1.19 Bcast:172.24.1.31 Mask:255.255.255.240 inet6 addr: fe80::f0:52ff:fe44:12/64 Scope: Link rmnet_data13 Link encap:Ethernet HWaddr 02:f0:52:44:00:12 inet addr:172.24.1.211 Bcast:172.24.1.223 Mask:255.255.255.240 inet6 addr: fe80::f0:52ff:fe44:12/64 Scope: Link | Pass |  |  | High | SOC：20220825_FB_DCV1_PRO MCU：20220822_LA_NB_daily | 2022.08.26 | ZZJ
82 | WIR | 接口上网 | 1.台架ECG、TCU功能正常 | 1.分别进入account，随心听，随心看，百度地图 | 1.可以联网使用 | Pass |  |  |  | SOC：20220825_FB_DCV1_PRO MCU：20220822_LA_NB_daily | 2022.08.26 | ZZJ
83 | GNSS | Location Information入口 | 1.当前在怡化中心 2.鲨鱼鳍天线连接 3.连接网络 | 1.进入EngineeringMode-Bezel Diagnoses-AHU Diagnoses | 1.有Location Information入口 | Pass |  |  |  | SOC：20220825_FB_DCV1_PRO MCU：20220822_LA_NB_daily | 2022.08.26 | ZZJ
84 | GNSS | 工程模式数据检查 | 1.当前在怡化中心 2.鲨鱼鳍天线连接 3.连接网络 4.进入Location Information | 1.检查Time/Date/Latitude/Longitude/Heading/Altitude/Number of Satellite | 1.显示当前时间/日期/纬度31.978502/经度 118.768568/显示航向/海拔高度,卫星数量（>2） | Pass |  |  |  | SOC：20220825_FB_DCV1_PRO MCU：20220822_LA_NB_daily | 2022.08.26 | ZZJ
85 | GNSS | 工程模式数据检查 | 1.当前在怡化中心 2.鲨鱼鳍天线连接 3.连接网络 4.进入Location Information | 1.检查H DOP显示/P DOP显示/V DOP显示 | 1.数值在0.5-1.2之间 | Pass |  |  |  | SOC：20220825_FB_DCV1_PRO MCU：20220822_LA_NB_daily | 2022.08.26 | ZZJ
86 | DLNA | 媒体设备打开，手机热点模式可以连接设备 | 1.已打开媒体投射 2.已打开手机热点模式 | 1.车机输入密码连接手机热点 | 1.成功连接 | Pass |  |  |  | SOC：20220825_FB_DCV1_PRO MCU：20220822_LA_NB_daily | 2022.08.26 | ZZJ
87 | DLNA | 视频投屏 | 1.已打开媒体投射 2.已打开手机热点模式 3.手机已连接热点 | 1.播放手机中本地视频 | 1.成功投射在车机上， 加载出视频（视频名称） | Fail |  | FCIVIOS-9984 Phase5_【U625MCA】【黑盒】【必现】【DLNA】手机热点模式无法打开，且车辆热点模式无法关闭 |  | SOC：20220825_FB_DCV1_PRO MCU：20220822_LA_NB_daily | 2022.08.26 | ZZJ
88 | DLNA | 车辆热点模式打开 | 1..已打开媒体投射 | 1.打开车辆热点模式开关 | 1.开关成功打开，显示 网络信息（网络名称，密码，安全类型）和保存按钮，可以搜索到车机热点 | Pass |  |  |  | SOC：20220825_FB_DCV1_PRO MCU：20220822_LA_NB_daily | 2022.08.26 | ZZJ
89 | DLNA | 手机连接热点后视频投屏 | 1.已打开媒体投射 2.已打开车辆热点模式 3.手机已连接热点 | 1.播放手机中本地视频 | 1.成功投射在车机上，加载出视频（视频名称） | Block | 因FCIVIOS-9984导致block |  |  | SOC：20220825_FB_DCV1_PRO MCU：20220822_LA_NB_daily | 2022.08.26 | ZZJ
90 | BezelDiagnostics | Bezel Diagnostics入口 | 1.车机供电正常 | 1.打开工程模式 2.查看界面显示 | 1.进入Bezel Diagnostics 2.显示TCU Diagnostics和ECG Diagnostics两个选项 | Pass |  |  |  | SOC：20220825_FB_DCV1_PRO MCU：20220822_LA_NB_daily | 2022.08.26 | ZZJ
91 | BezelDiagnostics | TCU Diagnostics界面显示 | 1.车机供电正常 2.打开工程模式 3.进入TCU Diagnostics界面 | 1.查看TCU Diagnostics界面显示 | 1.显示如下list： ProvisioningStatus ServiceCellInfoRat ServiceCellInfoNasStatus ServiceCellInfoCelld VmcuSoftwareNumber ModemSoftwareNumber HardwarePartNumber Esn IccId ImesiSv PdStateWhsApn AdditionaIInfo ConfigurationStatus ViewDtcs active_dtc desc num state confirmed_dtc desc num state | Pass |  |  |  | SOC：20220825_FB_DCV1_PRO MCU：20220822_LA_NB_daily | 2022.08.26 | ZZJ
92 | BezelDiagnostics | ECG Diagnostics界面显示 | 1.车机供电正常 2.打开工程模式 3.进入ECG Diagnostics界面 | 1.查看ECG Diagnostics界面显示 | 1.显示如下list： ProvisioningStatus Esn HardwarePartNumber ApSoftwarePartNumber VmcuConfigPartNumber ApConfigPartNumber VmcuSoftwarePartNumber ApplicationPartNumber ConnectionStatus ProcessorUsage FlashMemoryUsage | Pass |  |  |  | SOC：20220825_FB_DCV1_PRO MCU：20220822_LA_NB_daily | 2022.08.26 | ZZJ
93 | BezelDiagnostics | ProvisioningStatus数据显示 | 1.车机供电正常 2.打开工程模式 3.进入ECG Diagnostics界面 | 1.查看ProvisioningStatus数据/Esn数据/HardwarePartNumber数据/ApSoftwarePartNumber数据/VmcuConfigPartNumber数据/ApConfigPartNumber数据/VmcuSoftwarePartNumber数据/ApplicationPartNumber数据/ConnectionStatus数据显示 | 1.显示数据 | Pass |  |  |  | SOC：20220825_FB_DCV1_PRO MCU：20220822_LA_NB_daily | 2022.08.26 | ZZJ
94 | VCS | 语音功能可用 | 1.台架ECG、TCU功能正常 2.PC通过adb连接上车机 | 1.点击语音图标，正常唤起语音 2.语音指令唤起语音 | 1&2.语音正常出声 | Pass |  |  |  | SOC: 20220825_FB_DCV1_PRO MCU: 20220825_FB_DCV1_PRO | 2022.08.26 | HZM
95 | VCS | 空调打开或关闭 | 1.车机已供电 2.VR可成功唤醒 | 1.语音指令“打开/关闭空调” | 1.TTS反馈”空调已打开/已关闭 “362 Frt_Btn_Status_1st信号下发 | Pass |  |  |  | SOC: 20220825_FB_DCV1_PRO MCU: 20220825_FB_DCV1_PRO | 2022.08.26 | HZM
96 | VCS | 打开/关闭智能馨风 | 1.车机已供电 2.VR可成功唤醒 | 1.语音指令“打开/关闭智能馨风” | 1.TTS反馈”打开/关闭智能馨风“ | Pass |  |  |  | SOC: 20220825_FB_DCV1_PRO MCU: 20220825_FB_DCV1_PRO | 2022.08.26 | HZM
97 | VCS | AC打开或关闭 | 1.车机已供电 2.VR可成功唤醒 | 1.语音指令“打开/关闭AC” | 1.TTS反馈”AC已打开/已关闭 “362 Frt_Btn_Status_1st信号下发 | Pass |  |  |  | SOC: 20220825_FB_DCV1_PRO MCU: 20220825_FB_DCV1_PRO | 2022.08.26 | HZM
98 | ECALL | 拨打蓝牙电话时拨打ECALL | 1.车机供电正常 2.车机与手机蓝牙已连接 | 1.拨打蓝牙电话 2.拨打ECALL ./yfdbus_send AI.lv.ipcl.out vip2gip_VehicleNetwork 0x02,0x21,0x40,0x04,0x99,0x00,0x00,0x00（01-关；02开） | 2.请求成功，当前蓝牙电话声音停止 | Pass |  |  |  | SOC: 20220825_FB_DCV1_PRO MCU: 20220825_FB_DCV1_PRO | 2022.08.26 | HZM
99 | 氛围灯 | 氛围灯-开关RX | 1.车机供电正常; 2.支持配置 | 1.发送关闭信号：0x3E3.LightAmbIntsy_No_Actl=0x00 2.发送打开信号：0x3E3.LightAmbIntsy_No_Actl=0x01-0x64 | 1.开关关闭，氛围灯颜色和氛围灯亮度置灰显示 2.开关开启，激活氛围灯颜色和氛围灯亮度 | Pass |  |  |  | SOC: 20220825_FB_DCV1_PRO MCU: 20220825_FB_DCV1_PRO | 2022.08.26 | GMY
100 | 氛围灯 | 氛围灯-开关TX | 1.车机供电正常; 2.支持配置 | 1.点击开启; 2.点击关闭; | 1.发送关闭信号：0x3DA.LightAmbIntsy_No_Actl=0x00 2.发送打开信号：0x3DA.LightAmbIntsy_No_Actl=0x66 | Pass |  |  |  | SOC: 20220825_FB_DCV1_PRO MCU: 20220825_FB_DCV1_PRO | 2022.08.26 | GMY
101 | 氛围灯 | 氛围灯-颜色2-RX | 1.车机供电正常 2.信号正常 3.氛围灯开启 | 1.发送信号： 0x3E3.LightAmbColor_No_Actl=0x02 | 1.氛围灯选中颜色2 | Pass |  |  |  | SOC: 20220825_FB_DCV1_PRO MCU: 20220825_FB_DCV1_PRO | 2022.08.26 | GMY
102 | 氛围灯 | 氛围灯-亮度-10%-RX | 1.车机供电正常 2.信号正常 | 1.发送信号： 0x3E3.LightAmbIntsty_No_Actl=0x0A | 1.亮度调节10% | Pass |  |  |  | SOC: 20220825_FB_DCV1_PRO MCU: 20220825_FB_DCV1_PRO | 2022.08.26 | GMY
103 | 尾灯设置 | 配置字 | 1.车机供电正常 | 1.配置-尾灯设置 DE00 8 7 3 Rear Lamp Animation(尾灯动画)=0x1/0X2 | 1.快捷控制中显示尾灯设置 | Pass |  |  |  | SOC: 20220825_FB_DCV1_PRO MCU: 20220825_FB_DCV1_PRO | 2022.08.26 | GMY
104 | 尾灯设置 | 动感-RX | 1.车机供电正常 2.车机配置 尾灯设置 3.点击尾灯设置 | 1.发送信号 (0x1配置)0x334 SG_ TailLghtAnmtn_D_Stat= 1 (0x2配置)0x334 SG_ TailLghtAnmtn_D_Stat=4 | 1.动感为选中状态 2.右侧展现动感动效 | Fail |  | FCIVIOS-9615 Phase5_【U625 MCA】【黑盒】【必现】【Vehicle Setting】尾灯设置，选中某一类型，没有动效展示 | medium | SOC: 20220825_FB_DCV1_PRO MCU: 20220825_FB_DCV1_PRO | 2022.08.26 | GMY
105 | 尾灯设置 | 激情-RX | 1.车机供电正常 2.车机配置 尾灯设置 3.点击尾灯设置 | 1.发送信号 (0x1配置)0x334 SG_ TailLghtAnmtn_D_Stat= 3 (0x2配置)0x334 SG_ TailLghtAnmtn_D_Stat=6 | 1.激情为选中状态 2.右侧展现激情动效 | Block | 因FCIVIOS-9615导致Block |  |  | SOC: 20220825_FB_DCV1_PRO MCU: 20220825_FB_DCV1_PRO | 2022.08.26 | GMY
106 | 多功能座椅-配置2 | 多功能座椅显示 | 1.车机供电正常 2.信号正常 | 1.配置多功能座椅 ： DE01 byte2 bit7-5 Multi-Contoured Seat Bladder=0x2(4 way lumbar) DE01 byte2 bit0 Enhanced MCS=0x1(Enabled) | 显示多功能座椅： 驾驶侧、上下左右点击状态图标和副驾侧 | Pass |  |  |  | SOC: 20220825_FB_DCV1_PRO MCU: 20220825_FB_DCV1_PRO | 2022.08.26 | HZM
107 | 多功能座椅-配置2 | 多功能座椅显示 -驾驶侧调节-向前-Tx | 1.车机供电正常 2.信号正常 3.驾驶侧调节 | 1.驾驶侧调节，点击气囊调节“〈” | 1.0x34E SeatLmbr_D_Rq=0x1(DriverFore) | Pass |  |  |  | SOC: 20220825_FB_DCV1_PRO MCU: 20220825_FB_DCV1_PRO | 2022.08.26 | HZM
108 | 多功能座椅-配置2 | 多功能座椅显示 -驾驶侧调节-向后-Tx | 1.车机供电正常 2.信号正常 3.驾驶侧调节 | 1.驾驶侧调节，点击气囊调节“〉” | 1.0x34E SeatLmbr_D_Rq=0x2(DriverAft) | Pass |  |  |  | SOC: 20220825_FB_DCV1_PRO MCU: 20220825_FB_DCV1_PRO | 2022.08.26 | HZM
109 | 多功能座椅-配置3 | 多功能座椅显示 | 1.车机供电正常 2.信号正常 | 1.配置多功能座椅 ： DE01 byte2 bit7-5 Multi-Contoured Seat Bladder=0x5 DE01 byte2 bit0 Enhanced MCS=0x1(Enabled) DE01 Multi-Contoured Seat Pattern=0x1 | 显示多功能座椅： 驾驶侧、5个气囊可调、按摩功能 | Pass |  |  |  | SOC: 20220825_FB_DCV1_PRO MCU: 20220825_FB_DCV1_PRO | 2022.08.26 | HZM
110 | 多功能座椅-配置3 | 驾驶侧-上部腰托调节至中间 Rx逻辑 | 1.车机供电正常 2.多功能座椅显示 3.ignition = run | 1.模拟ECU发送信号 0x34A SeatLmbrUpDrv_Pc_Actl=(0x00~0x40) 2.查看上部腰托状态 | 2.上部腰托被选中高亮，对应不同百分比 | Pass |  |  |  | SOC: 20220825_FB_DCV1_PRO MCU: 20220825_FB_DCV1_PRO | 2022.08.26 | HZM
111 | 多功能座椅-配置3 | 驾驶侧-中部腰托调节至中间 Rx逻辑 | 1.车机供电正常 2.多功能座椅显示 3.ignition = run | 1.模拟ECU发送信号 0x34A SeatLmbrMidDrv_Pc_Actl=(0x00~0x40) 2.查看中部腰托状态 | 2.中部腰托被选中高亮，对应不同百分比 | Pass |  |  |  | SOC: 20220825_FB_DCV1_PRO MCU: 20220825_FB_DCV1_PRO | 2022.08.26 | HZM
112 | 多功能座椅-配置3 | 驾驶侧-向上按摩-档位低 设置 Rx逻辑 | 1.车机供电正常 2.多功能座椅显示 3.ignition = run | 1.模拟ECU发送信号: 向上按摩：0x34C SeatMasgDrv_D_Stat=0x1 挡位低：0x34C SeatIntnsDrv_D_Stat=0x2 2.查看档位1选项状态 | 2.向上按摩选项被选中,且挡位为低 | Pass |  |  |  | SOC: 20220825_FB_DCV1_PRO MCU: 20220825_FB_DCV1_PRO | 2022.08.26 | HZM
113 | Crash | logcat -b crash，查看进程crash | / | 1.cmd输入logcat -b crash 2.adb bugreport导出报告，查看结果 | 2.无crash发生 | Fail |  | FCIVIOS-9987 Phase5_【U625MCA】【黑盒】【必现】【HVAC】HVAC模块出现crash异常 |  | SOC: 20220825_FB_DCV1_PRO MCU: 20220825_FB_DCV1_PRO | 2022.08.26 | JYT
114 | CPU占用 | 应用在前台，cpu占用率不得超过50% | 应用在前台 | adb root adb remount adb shell top | 应用在前台，cpu占用率不得超过50% | Pass |  |  |  | SOC: 20220825_FB_DCV1_PRO MCU: 20220825_FB_DCV1_PRO | 2022.08.26 | JYT
115 | CPU占用 | 应用在后台，cpu正常不占用 | 应用在后台 | adb root adb remount adb shell top | 应用在后台，cpu正常不占用 | Pass |  |  |  | SOC: 20220825_FB_DCV1_PRO MCU: 20220825_FB_DCV1_PRO | 2022.08.26 | JYT
116 | CCS | 检查车机未接受授权下ccs的入口可进入 | 车机未接受授权 | 1.进入设置-系统设置-连接设置-车辆互联设置 2.车机重启 | 1.显示车辆连接功能、共享车辆数据两个开关 2.弹出弹窗 | Pass |  |  |  | SOC：20220825_FB_DCV1_PRO MCU：20220822_LA_NB_daily | 2022.08.26 | ZZJ
117 | CCS | 车辆连接开启，app端发送请求，弹出授权弹窗 | 1.车辆连接开启 2.车机未接受授权 | 1.app端发送授权请求 2.授权弹框点击拒绝 3.点击接受 | 1.弹出授权弹窗，包含标题、文本、UFM、有拒绝、接受按钮 2.授权弹窗关闭，车机未接受授权 （可能会弹出二次确认弹窗） 3.授权成功，弹窗关闭，有车辆连接，（隐私设置）车辆位置，车辆数据，驾驶数据，（车辆应用设置）保险数据开关，且均开启状态 | Fail |  | FCIVIOS-9985 Phase5_【U625MCA】【黑盒】【必现】【CCS】开发环境账号登录成功，未弹出授权弹窗 |  | SOC：20220825_FB_DCV1_PRO MCU：20220822_LA_NB_daily | 2022.08.26 | ZZJ
118 | CCS | 车机已接受授权，开启车辆数据，车辆连接开启 | 1.车机已接受授权 2车辆连接关闭，隐私设置下item均关闭 | 1.开启车辆数据开关/车辆位置开关/驾驶数据开关 2.关闭车辆数据开关 | 1.成功开启 2.成功关闭，车辆位置开关也会关闭 | Pass |  |  |  | SOC：20220825_FB_DCV1_PRO MCU：20220822_LA_NB_daily | 2022.08.26 | ZZJ
119 | CCS | 车机已接受授权，关闭车辆数据，车辆位置也会关闭 | 车辆连接开启，车辆位置，数据开启 | 1.关闭车辆数据开关 2.重启 | 1.成功关闭，车辆位置开关也会关闭 2.弹出弹窗 | Pass |  |  |  | SOC：20220825_FB_DCV1_PRO MCU：20220822_LA_NB_daily | 2022.08.26 | ZZJ
120 | Provision | 有网络下检查Provisioning状态 | 车机供电 台架已Provisioning | 1.打开DET，选择Generic Diag 2.选择Generic Diagnostic Message 2 3.填写22 D021 4.点击send message按钮 | 3.读出Authorization State:Provisioned (Value: 0x3B) | Pass |  |  |  | SOC：20220825_FB_DCV1_PRO MCU：20220822_LA_NB_daily | 2022.08.26 | ZZJ
121 | paak | 智能备用密钥 | 1.车机正常 | 1.DET配置字：DE01Byte:3StartBit:7Length:3 =0x1 | 1.显示智能备用钥匙 | Pass |  |  |  | SOC: 20220825_FB_DCV1_PRO MCU: 20220825_FB_DCV1_PRO | 2022.08.26 | HZM
122 | paak | 进入车辆设置界面 | 1.车机正常 2.车辆连接设备 3.未设置车辆启动密码的Paak设备且车辆已启动、并且在P档时 | 1.dbus命令： ./yfdbus_send AI.lv.ipcl.out vip2gip_VehicleNetwork 0x02,0x21,0x40,0x10,0x22,0x00,0x00,0x01 2.点击弹窗按钮立即创建 | 1.弹出弹窗"创建智能备用密钥"显示"稍后""立即创建" 2.进入创建智能备用密钥界面 | Pass |  |  |  | SOC: 20220825_FB_DCV1_PRO MCU: 20220825_FB_DCV1_PRO | 2022.08.26 | HZM
123 | paak | 创建智能备用密钥 | 1.车机正常 2.遥控钥匙未设置LBI的paak都不在车内 3.输入密码点击继续按钮 4.再次输入密码 5.未连接超时 6.密码未被占用 | 1.创建智能备用密钥界面，点击继续，发送dbus命令：yfdbus_send AI.lv.ipcl.out vip2gip_VehicleNetwork 0x02,0x21,0x70,0x22,0x05,0x00,0x00,0xBA,0x32,0x01,0x00,0x04,0x04,0x3E,0x23,0xE8,0x16,0x00,0x39,0x59,0x4A,0x33,0x89,0x4F,0x65,0x64,0xE1,0xB1,0x34,0x02,0x01,0x59,0x67,0x4E,0x88,0x4C,0x50,0x65,0x00,0x00,0x02,0x07,0x8D,0x3A,0x91,0xD1,0x00,0x00 2.首次输入密码，再次输入密码，点击保存。发送dbus命令： yfdbus_send AI.lv.ipcl.out vip2gip_VehicleNetwork 0x02,0x21,0x70,0x22,0x05,0x00,0x00,0xBA,0x32,0x01,0x00,0x07,0x0B,0x00 查看界面显示 3.进入车门解锁密码界面，点击创建新的车门解锁密码，进入首次输入密码，点击下一步进入再次输入密码，输入匹配密码点击保存。发dbus命令：yfdbus_send AI.lv.ipcl.out vip2gip_VehicleNetwork 0x02,0x21,0x70,0x22,0x05,0x00,0x00,0xBA,0x32,0x01,0x00,0x08,0x0D | 2.出现保存成功提示，并且跳转到车门解锁密码界面，且显示创建密钥步骤浮窗 3.提示创建密钥成功弹窗，点击弹窗确认按钮，返回到智能备用密钥首页 | Pass |  |  |  | SOC: 20220825_FB_DCV1_PRO MCU: 20220825_FB_DCV1_PRO | 2022.08.26 | HZM
124 | paak | 重置智能备用密钥（变种2：有设备有钥匙） | 1.车机正常 2.进入智能备用密钥界面 | 1.点击重置智能备用密钥，点击继续，发dbus命令：yfdbus_send AI.lv.ipcl.out vip2gip_VehicleNetwork 0x02,0x21,0x70,0x22,0x05,0x00,0x00,0xBA,0x32,0x01,0x00,0x03,0x11,0x3E,0x23,0xE8,0x16,0x00,0x39,0x59,0x4A,0x33,0x89,0x4F,0x65,0x64,0xE1,0xB1,0x34,0x02,0x01,0x59,0x67,0x4E,0x88,0x4C,0x50,0x65,0x00,0x00,0x02,0x07,0x8D,0x3A,0x91,0xD1,0x00,0x00 2.进入首次输入密码界面，再进入再次输入密码界面，点击保存，输入dbus命令：yfdbus_send AI.lv.ipcl.out vip2gip_VehicleNetwork 0x02,0x21,0x70,0x22,0x05,0x00,0x00,0xBA,0x32,0x01,0x00,0x0E,0x0B | 2.成功进入车门解锁密码界面 | Pass |  |  |  | SOC: 20220825_FB_DCV1_PRO MCU: 20220825_FB_DCV1_PRO | 2022.08.26 | HZM
125 | paak | 重置智能备用密钥（变种1：有设备没钥匙） | 1.车机正常 2.进入智能备用密钥界面 | 1.点击重置智能备用密钥，点击继续，发dbus命令：yfdbus_send AI.lv.ipcl.out vip2gip_VehicleNetwork 0x02,0x21,0x70,0x22,0x05,0x00,0x00,0xBA,0x32,0x01,0x00,0x03,0x12,0x3E,0x23,0xE8,0x16,0x00,0x39,0x59,0x4A,0x33,0x89,0x4F,0x65,0x64,0xE1,0xB1,0x34,0x02,0x01,0x59,0x67,0x4E,0x88,0x4C,0x50,0x65,0x00,0x00,0x02,0x07,0x8D,0x3A,0x91,0xD1,0x00,0x00 2.输入密码点击继续： yfdbus_send AI.lv.ipcl.out vip2gip_VehicleNetwork 0x02,0x21,0x70,0x22,0x05,0x00,0x00,0xBA,0x32,0x01,0x00,0x0C,0x0F 3.进入首次输入密码界面，再进入再次输入密码界面，，点击保存，输入dbus命令：yfdbus_send AI.lv.ipcl.out vip2gip_VehicleNetwork 0x02,0x21,0x70,0x22,0x05,0x00,0x00,0xBA,0x32,0x01,0x00,0x0D,0x0B | 2.成功进入车门解锁密码界面 | Pass |  |  |  | SOC: 20220825_FB_DCV1_PRO MCU: 20220825_FB_DCV1_PRO | 2022.08.26 | HZM
126 | paak | 删除智能备用密钥 | 1.车机正常 2.进入智能备用密钥界面 | 1.点击删除智能备用密钥，点击继续，输入dbus命令：yfdbus_send AI.lv.ipcl.out vip2gip_VehicleNetwork 0x02,0x21,0x70,0x22,0x05,0x00,0x00,0xBA,0x32,0x01,0x00,0x03,0x11,0x3E,0x23,0xE8,0x16,0x00,0x39,0x59,0x4A,0x33,0x89,0x4F,0x65,0x64,0xE1,0xB1,0x34,0x02,0x01,0x59,0x67,0x4E,0x88,0x4C,0x60,0x65,0x00,0x00,0x02,0x07,0x8D,0x3A,0x91,0xD1,0x00,0x00 2.选中某个设备，弹出删除智能备用密钥弹窗，点击删除按钮，发dbus命令： yfdbus_send AI.lv.ipcl.out vip2gip_VehicleNetwork 0x02,0x21,0x70,0x22,0x05,0x00,0x00,0xBA,0x32,0x01,0x00,0x09,0x17 | 2.toast提示智能备用密钥已删除成功，并且返回到选择智能手机钥匙设备列表页面 | Pass |  |  |  | SOC: 20220825_FB_DCV1_PRO MCU: 20220825_FB_DCV1_PRO | 2022.08.26 | HZM
127 | paak | 车门解锁密码-配置字 | 1.车机正常 | 输入dbus命令： ./yfdbus_send AI.lv.ipcl.out vip2gip_diag 0x01,0x01,0xDE,0x02,0x00,0x80,0x00,0x00,0x00,0x00,0x00,0x00,0x00,0x00,0x00,0x00,0x00,0x00,0x00,0x00,0x00,0x00,0x00,0x00 | 2.车辆设置页面显示车门解锁密码设置项 | Pass |  |  |  | SOC: 20220825_FB_DCV1_PRO MCU: 20220825_FB_DCV1_PRO | 2022.08.26 | HZM
128 | paak | 车门解锁密码 | 1.车机正常 | 1.进入车门解锁密码界面 2.输入dbus命令：./yfdbus_send AI.lv.ipcl.out vip2gip_VehicleNetwork 0x02,0x21,0x40,0x10,0x0F,0x00,0x00,0x06/5/3 | 1.界面显示正常 2.弹出密码不匹配/密码保存失败/密码被使用弹窗 | Pass |  |  |  | SOC: 20220825_FB_DCV1_PRO MCU: 20220825_FB_DCV1_PRO | 2022.08.26 | HZM
129 | FNV诊断 | 弹窗弹出 | 1.台架ECG、TCU功能正常 2.分别刷入debug token | 1.将抓Log脚本（log_extract_config.json）放入U盘根目录 2.等待弹框弹出，观察弹框是否正常 | 2.所有弹框均能正常弹出 | Pass |  |  |  | SOC：20220825_FB_DCV1_PRO MCU：20220822_LA_NB_daily | 2022.08.26 | ZZJ
134 | FNV诊断 | 自动创建文件夹 | 1.台架ECG、TCU功能正常 2.分别刷入debug token | 1.插入u盘 2.拔出u盘连接电脑 | 2.所有生成的文件都在自动生成的文件夹中，文件夹名称参考：logs_2022Feb08_185144 | Pass |  |  |  | SOC：20220825_FB_DCV1_PRO MCU：20220822_LA_NB_daily | 2022.08.26 | ZZJ
135 | U盘升级 | U盘升级后检查AAR设置页面按钮状态 | 1.车机供电正常 2.信号 正常 | 1进入AAR页面，改变设置页按钮状态 2.使用U盘升级后检查状态 | 2.U盘升级按钮仍为升级前状态 | Pass |  |  |  | SOC: 20220825_FB_DCV1_PRO MCU: 20220825_FB_DCV1_PRO | 2022.08.26 | hzm
136 | U盘升级 | U盘升级后检查VCS功能 | 1.车机已供电 | 1.使用U盘升级 2.语音指令 “打开/关闭AC” | 1.TTS反馈”AC已打开/已关闭“362 Frt_Btn_Status_1st信号下发 | Pass |  |  |  | SOC: 20220825_FB_DCV1_PRO MCU: 20220825_FB_DCV1_PRO | 2022.08.26 | hzm
137 | U盘升级 | U盘升级记忆护航历史数据 | 更改护航历史-选择保留最近一年数据 | 1.使用U盘升级，升级完成后检查护航历史数据 | 1.保留最近一年的护航历史数据 | Pass |  |  |  | SOC: 20220825_FB_DCV1_PRO MCU: 20220825_FB_DCV1_PRO | 2022.08.26 | hzm
138 | U盘升级 | U盘升级后检查编辑wedget1和wedget2交换位置 | 车机供电 网络顺畅 | 1.长按wedget1 2.拖动wedget1和wedget2交互位置 5.使用U盘升级后再检查下顺序是否改变 | 5.位置不变 | Pass |  |  |  | SOC: 20220825_FB_DCV1_PRO MCU: 20220825_FB_DCV1_PRO | 2022.08.26 | HZM
139 | U盘升级 | U盘升级后记忆主题模式选择 | 1.车机供电正常 | 1切换任意主题 2.使用U盘升级 | 2.升级完成后主题不会改变 | Pass |  |  |  | SOC: 20220825_FB_DCV1_PRO MCU: 20220825_FB_DCV1_PRO | 2022.08.26 | HZM
140 | U盘升级 | U盘升级后检查账号登录状态 | 账号示登录 账号自动登录开关开启 | 1.使用APP登录账号 2.使用U盘升级版本，升级完成后检查账号信息 | 2。账号未退出，且账号信息无异常 | Pass |  |  |  | SOC: 20220825_FB_DCV1_PRO MCU: 20220825_FB_DCV1_PRO | 2022.08.26 | JYT
141 | U盘升级 | U盘升级后个性化档案内容不变 | 1.进入个性化档案设置页面 | 1.创建并保存个性化档案 2.使用U盘升级后检查创建档案内容 | 2.档案内容不会丢失 | Pass |  |  |  | SOC: 20220825_FB_DCV1_PRO MCU: 20220825_FB_DCV1_PRO | 2022.08.26 | JYT
142 | U盘升级 | 修改widget位置后U盘升级 | 进入widget编辑页面 | 1.将widget1与widget2交换位置 2.使用U盘升级 | 2.升级完后Widget位置保持不变 | Pass |  |  |  | SOC: 20220825_FB_DCV1_PRO MCU: 20220825_FB_DCV1_PRO | 2022.08.26 | hzm
143 | Account | 扫码登录 非首次登陆 | 1.二维码已显示 | 使用手机端“林肯之道”扫描车机端二维码 | 1.扫描成功，且登录成功 2.Toast提示“帐号登录成功”，登录成功后展示该账号的头像和用户昵称 3.关闭登录页面 5.语音播报"帐号登录成功" | Pass |  |  |  | SOC: 20220825_FB_DCV1_PRO MCU: 20220825_FB_DCV1_PRO | 2022.08.26 | JYT
144 | Account | 在个人中心手动退出登录 | 1.已登录 | 点击个人中心退出登录按钮 | 1.Toast提示“帐号已退出登录” 2.点击返回，系统已处于非登录状态 3.语音播报登出“帐号已退出登录” | Pass |  |  |  | SOC: 20220825_FB_DCV1_PRO MCU: 20220825_FB_DCV1_PRO | 2022.08.26 | JYT
145 | Account | 没有林肯之道 | 1.进入林肯之道下载引导页，并能正确展示下载地址二维码和vin的条形码信息 | 1.进入林肯之道下载引导页，并能正确展示下载地址二维码和vin码信息 | 1.跳转至林肯之道下载地址 | Pass |  |  |  | SOC: 20220825_FB_DCV1_PRO MCU: 20220825_FB_DCV1_PRO | 2022.08.26 | JYT
146 | Account | 获取个人信息 | 账号未登录 账号登录成功 | 查看launcher页面 | 1.不展示登录账号信息 2.展示登录账号信息 | Pass |  |  |  | SOC: 20220825_FB_DCV1_PRO MCU: 20220825_FB_DCV1_PRO | 2022.08.26 | JYT
147 | Account | 自动登录 | 车辆不支持人脸识别 上次开机登录成功，关机前未登出。 个人中心“自动登录”开关打开 网络良好 | 开机 | 1.开机后account进行自动登录 | Pass |  |  |  | SOC: 20220825_FB_DCV1_PRO MCU: 20220825_FB_DCV1_PRO | 2022.08.26 | JYT
148 | Enhance Memory | 创建档案 | 1.进入创建档案引导页 2.车机在P档 0x230 GearLvrPos_D_Actl | 1.点击创建按钮 3E1 EmButtn_D_Stat 0x5 EmButtn_D_Stat 0x1 最后两个信号发送间隔时间不能超过1.5s PersStore_D_Actl 0x0 EmButtn_D_Stat 0x6 | 1.显示“正在保存当前个性化设置内容”弹窗，成功后进入设置引导页面 | Pass |  |  |  | SOC: 20220825_FB_DCV1_PRO MCU: 20220825_FB_DCV1_PRO | 2022.08.26 | JYT
149 | Enhance Memory | 设置引导页-关联智能手机钥匙 | 1.进入个性化档案设置引导页面 2.未关联手机 3.车机与手机蓝牙连接 0x26B PaakCnnct_D_Statt 0X2 | 1.点击“智能手机钥匙” 2.关联成功 EmPrflKeyAssoc_D_Stat 0x5 | 2.显示关联成功，2s后回到上一级页面，智能手机钥匙左侧显示关联图标，右侧不显示下一级箭头，点击列表无反应；以后再说按钮变为完成按钮 2.弹框关闭 | Pass |  |  |  | SOC: 20220825_FB_DCV1_PRO MCU: 20220825_FB_DCV1_PRO | 2022.08.26 | JYT
150 | Enhance Memory | 个性化档案设置-清空个性化档案 | 1.进入个性化档案设置页面 | 1.点击清空个性化档案按钮 2.点击清空 | 2.出现toast“清除中...”，清除成功后返回个人中心页面并toas提示“清除成功” | Pass |  |  |  | SOC: 20220825_FB_DCV1_PRO MCU: 20220825_FB_DCV1_PRO | 2022.08.26 | JYT
151 | Theme | 切换主题-检查launcher | 1.进入快捷控制-主题设置 2.已切换非默认主题 | 1.检查launcher背景，所有应用tab文字颜色 | 1.页面颜色跟随主题切换变化 | Pass |  |  |  | SOC: 20220825_FB_DCV1_PRO MCU: 20220825_FB_DCV1_PRO | 2022.08.26 | ZTQ
152 | Theme | 切换主题-检查快捷控制和车辆设置 | 1.进入快捷控制-主题设置 2.已切换非默认主题 | 1.检查快捷控制和车辆控制背景，tab和菜单中文字颜色 | 1.页面颜色跟随主题切换变化 | Pass |  |  |  | SOC: 20220825_FB_DCV1_PRO MCU: 20220825_FB_DCV1_PRO | 2022.08.26 | ZTQ
153 | Theme | 切换主题-检查系统设置 | 1.进入快捷控制-主题设置 2.已切换非默认主题 | 1.检查系统设置-音效设置和车辆互联设置中tab，菜单中文字，音量条，开关背景等颜色 2.检查ccs弹窗颜色 | 1.各个文字和图样的颜色跟随主题变化 | Pass |  |  |  | SOC: 20220825_FB_DCV1_PRO MCU: 20220825_FB_DCV1_PRO | 2022.08.26 | ZTQ
154 | Theme |  | 1.进入快捷控制-主题设置 | 1.分别在空调，account,aar各个app中操作相关设置 2.切换主题 3.返回app | 3.应用不会crash，操作的设置保存 | Pass |  |  |  | SOC: 20220825_FB_DCV1_PRO MCU: 20220825_FB_DCV1_PRO | 2022.08.26 | ZTQ
155 | Vehicle Setting | 儿童座椅 | 1.车机供电正常 2.蓝牙儿童座椅已连接 | 1.儿童座椅下锚点状态从已锁定变为未锁定；查看车机提示 2.蓝牙儿童座椅消息未点击时，进入消息中心查看蓝牙儿童座椅消息显示 3.锁扣扣好后；查看消息中心的蓝牙儿童座椅消息显示 4.进入车辆控制-车辆设置-儿童座椅页面；检查座椅状态 | 1.TTS语音播报“你的蓝牙儿童座椅下锚点（ISOFIX anchors）未锁定，请检”并有播报弹框 2.消息中心有通知““蓝牙儿童座椅—您的蓝牙儿童座椅安装点（ISO Fix）未锁定，请检查” 3.消息自动清除 4.儿童座椅安装点状态变为“已锁定” | Fail |  | PSTTT-170 Phase5_【U625MCA】【黑盒】【必现】【Vehicle Settings】蓝牙儿童座椅未锁定状态，连接时，无TTS播报 |  | SOC: 20220825_FB_DCV1_PRO MCU: 20220825_FB_DCV1_PRO | 2022.08.26 | HZM
156 | 雷达 | 雷达弹窗 | AHU ON 雷达功能正常 | 1.非R挡非P挡：0x230：GearLvrPos_D_Actl 2.0X3AA PrkAidMsgTxt_D_Rq=12589ACDEF 3.触发色块信号 4.退出雷达弹窗 | 1.弹出雷达图弹窗 | Fail |  | FCIVIOS-8284 Phase5_【U625】【黑盒】【必现】【雷达】雷达弹窗点击"×"按钮无法关闭弹窗 |  | SOC: 20220825_FB_DCV1_PRO MCU: 20220825_FB_DCV1_PRO | 2022.08.26 | ZTQ
157 | FAPA |  | 1.车机供电正常 2.进入泊车页面 | ApaDisplayMode_D_Stat =0x[2] FullScreen -变成 0x0 OFF | 1.退出泊车界面 | Fail |  | FCIVIOS-9703 Phase5_【U625MCA】【黑盒】【偶现】【FAPA】发送信号，APA界面进不去 |  | SOC: 20220825_FB_DCV1_PRO MCU: 20220825_FB_DCV1_PRO | 2022.08.26 | ZTQ
158 | FAPA | 1_Area1Scr001 | 1.车机供电正常 2.进入泊车页面 | 3AA ApaMde_D_Stat：0x4：POA 3AE： ApaDisplayMode_D_Stat：0x2：HMIFullScreen ApaControlMode_D_Stat：0x0：Inactive ApaSys_D2_Stat：0x7：BothSidesSelectable ApaDrvRq1MsgTxt_D_Rq：0x0：NoRequest ApaDrvRq2MsgTxt_D_Rq：0x6： ReleaseEpb ApaMsgTxt_D2_Stat：0x0：None ApaSlotTrgt_D_Sta：0x0： None ApaSlotFoundButNotReady：TRUE（组合信号） AnySlotReady：False（组合信号） ApaDynmcSlot_B_Stat：0x1：On 4D3 ApaSlotLeft1_D_Stat：0x1：IPaFound ApaSlotLeft2_D_Stat：0x0：None ApaSlotLeft3_D_Stat：0x0：None ApaSlotFront_D_Stat：0x0：false 4D4 ApaSlotRight1_D_Stat：0x1：IPaFound ApaSlotRight2_D_Stat：0x0：None ApaSlotRight3_D_Stat：0x0：None ApaSlotRear_D_Stat：0x0：None | 泊出辅助 Symbol： 左箭头+右箭头 Text： 请确保手刹已释放 请使用转向杆选择泊车方向 | Pass |  |  |  | SOC: 20220825_FB_DCV1_PRO MCU: 20220825_FB_DCV1_PRO | 2022.08.26 | ZTQ
159 | FAPA | 111_Area1Scr021 | 1.车机供电正常 2.进入泊车页面 | 3AA ApaMde_D_Stat：0x5： ParkIn 3AE： ApaDisplayMode_D_Stat：0x2：HMIFullScreen ApaControlMode_D_Stat：0x1：Active ApaSys_D2_Stat：0x0：NormalOperation ApaDrvRq1MsgTxt_D_Rq：0x0:NoRequest ApaDrvRq2MsgTxt_D_Rq：0X2：DriveForward ApaMsgTxt_D2_Stat：0x13： AcceleratorPedalInactive ApaSlotTrgt_D_Sta：0x5：Right2 ApaSlotFoundButNotReady：false（组合信号） AnySlotReady：false（组合信号） ApaDynmcSlot_B_Stat：0x1：On 4D3 ApaSlotLeft1_D_Stat：0x0：None ApaSlotLeft2_D_Stat：0x0：None ApaSlotLeft3_D_Stat：0x0：None ApaSlotFront_D_Stat：0x0：false 4D4 ApaSlotRight1_D_Stat：0x0：None ApaSlotRight2_D_Stat：0x2：IPaReady ApaSlotRight3_D_Stat：0x0：None ApaSlotRear_D_Stat：0x0：false | 泊出辅助 Symbol： 向上箭头 Text： 油门踏板不起作用 | Block |  | FCIVIOS-9703 Phase5_【U625MCA】【黑盒】【偶现】【FAPA】发送信号，APA界面进不去 |  | SOC: 20220825_FB_DCV1_PRO MCU: 20220825_FB_DCV1_PRO | 2022.08.26 | ZTQ
160 | 3D车模 | 车门 | 1.在launcher页面 | 1.分别发送3B2 左前门: DrStatDrv_B_Actl = Ajar 右前门: DrStatPsngr_B_Actl = Ajar 左后门: DrStatRl_B_Actl = Ajar 右后门: DrStatRr_B_Actl = Ajar 2.发送关闭信号 | 1.对应车门开启，并转到对应视角 2.车门关闭，并转到对应视角 | Pass |  |  |  | SOC: 20220825_FB_DCV1_PRO MCU: 20220825_FB_DCV1_PRO | 2022.08.26 | HZM
161 | 3D车模 | 车灯 | 1.在launcher页面 | 1.分别发送3C3 远光灯：HeadLghtHiOn_B_Stat = ON 近光灯：HeadLampLoActv_B_Stat = ON 2.发送关闭信号 | 1.对应车灯开启，并转到转到左前侧45度视角 2.车灯关闭，并转到转到左前侧45度视角 | Pass |  |  |  | SOC: 20220825_FB_DCV1_PRO MCU: 20220825_FB_DCV1_PRO | 2022.08.26 | HZM
162 | 3D车模 |  | 1.车机供电正常 2.3D车模图片和当前车型匹配 3.进入Controller Laucher页面 | 1.开启位置灯，关闭位置灯 3B2 Parklamp_Status=on | 1.位置灯成功开启关闭，且自动转到左前测45度视角 | Pass |  |  |  | SOC: 20220825_FB_DCV1_PRO MCU: 20220825_FB_DCV1_PRO | 2022.08.26 | HZM
163 | 3D车模 | 3D车模-多个异常状态-防抱死制动系统故障+发动机系统故障+发动机机油压力异常+发动机监测到过热异常+电动助力转向系统（ESP）故障+陡坡缓降故障+坡道起步辅助系统故障+车外灯照明系统故障 | 1.车机供电正常 2.配置字设置TPMS Support=0x1 4.进入Controller Laucher页面 5.连接CAN工具 | 1.触发故障8个故障 2.点击提示文字 | 1.车模上显示提示 2.进入vha | Pass |  |  | medium | SOC: 20220825_FB_DCV1_PRO MCU: 20220825_FB_DCV1_PRO | 2022.08.26 | HZM
164 | 3D车模 | 车身颜色 | 1.进入车外-颜色 | 1.点击车模左下角颜色图标，滑动颜色滑动条切换颜色 | 1.颜色随着变化 | Pass |  |  |  | SOC: 20220825_FB_DCV1_PRO MCU: 20220825_FB_DCV1_PRO | 2022.08.26 | HZM
171 | MMOTA | OTA-SOC | 1.台架环境有网 | 1.OTA升SOC | 1.能够升级成功 | NT | 暂无VBF升级包 |  |  | SOC: 20220825_FB_DCV1_PRO MCU: 20220825_FB_DCV1_PRO | 2022.08.26 | HZM
171 | MMOTA | OTA-MCU | 1.台架环境有网 | 1.OTA升MCU | 1.能够升级成功 | NT | 暂无VBF升级包 |  |  | SOC: 20220825_FB_DCV1_PRO MCU: 20220825_FB_DCV1_PRO | 2022.08.26 | HZM
171 | MMOTA | OTA-ECG | 1.台架环境有网 | 1.OTA升ECG | 1.能够升级成功 | NT | 暂无VBF升级包 |  |  | SOC: 20220825_FB_DCV1_PRO MCU: 20220825_FB_DCV1_PRO | 2022.08.26 | HZM
171 | MMOTA | OTA-TCU | 1.台架环境有网 | 1.OTA升TCU | 1.能够升级成功 | NT | 暂无VBF升级包 |  |  | SOC: 20220825_FB_DCV1_PRO MCU: 20220825_FB_DCV1_PRO | 2022.08.26 | HZM
171 | MMOTA | OTA-Sync+ | 1.台架环境有网 | 1.OTA升Sync+ | 1.能够升级成功 | NT | 暂无VBF升级包 |  |  | SOC: 20220825_FB_DCV1_PRO MCU: 20220825_FB_DCV1_PRO | 2022.08.26 | HZM
171 | MMOTA | USB-SOC | 1.台架环境有网 | 1.USB升SOC | 1.能够升级成功 | NT | 暂无VBF升级包 |  |  | SOC: 20220825_FB_DCV1_PRO MCU: 20220825_FB_DCV1_PRO | 2022.08.26 | HZM
171 | MMOTA | USB-MCU | 1.台架环境有网 | 1.USB升MCU | 1.能够升级成功 | NT | 暂无VBF升级包 |  |  | SOC: 20220825_FB_DCV1_PRO MCU: 20220825_FB_DCV1_PRO | 2022.08.26 | HZM
171 | MMOTA | USB-ECG | 1.台架环境有网 | 1.USB升ECG | 1.能够升级成功 | NT | 暂无VBF升级包 |  |  | SOC: 20220825_FB_DCV1_PRO MCU: 20220825_FB_DCV1_PRO | 2022.08.26 | HZM
171 | MMOTA | USB-TCU | 1.台架环境有网 | 1.USB升TCU | 1.能够升级成功 | NT | 暂无VBF升级包 |  |  | SOC: 20220825_FB_DCV1_PRO MCU: 20220825_FB_DCV1_PRO | 2022.08.26 | HZM
171 | MMOTA | USB-Sync+ | 1.台架环境有网 | 1.USB升Sync+ | 1.能够升级成功 | NT | 暂无VBF升级包 |  |  | SOC: 20220825_FB_DCV1_PRO MCU: 20220825_FB_DCV1_PRO | 2022.08.26 | HZM