## Summary
U625MCA_SmartScene
ROM Version | daily | Test Date | 8/5---8/6
APK Version | 1.0.0 | Test Purpose | new feature
测试环境 | Bench | Milestone | DCV1
IVI SOC version | daily
IVI MCU version | 20220728_LA_NB_daily_ENG
IVI Box | NA | 实车:NA | Vin No.：NA
测试结论 | GO With Risk
关键风险描述 | 备注：智能行程不能触发
测试充分性评估 | 测试范围 | 用例/回归问题单数量（个） | 测试结果（个）
| 初次发版，全功能 | 51/0个 | Pass:28 Fail:23
测试项 | 指标检查点 | 内容 | 备注
功能测试 | 用例密度 | 全量测试
| 用例通过率 | 54.9%
| 缺陷数量 | 12
| 当前版本关键问题 | IG=0,G=1
| 当前模块遗留问题 | 0个
性能测试
遗留问题列表
Key | 内容 | 级别(IG/G/H/M/L) | 类型
SYNCCHINA-8737 | 【U625MCA】【SmartScenes】【必现】智能行程设置触发条件，按钮被选中时显示不正确 | H | New
SYNCCHINA-8736 | 【U625MCA】【SmartScenes】【必现】断电起来后首次进入个人时光提示发动机未启动 | H | New
SYNCCHINA-8735 | 【U625MCA】【SmartScenes】【必现】个人时光手机投屏界面点击前往设置，提示暂未开通敬请期待 | H | New
SYNCCHINA-8734 | 【U625MCA】【SmartScenes】【必现】个人时光进入爱奇艺界面无返回键 | H | New
SYNCCHINA-8733 | 【U625MCA】【SmartScenes】【必现】个人时光界面，点击返回键无作用 | H | New
SYNCCHINA-8732 | 【U625MCA】【SmartScenes】【必现】分屏状态下，客人模式介绍显示不全 | H | New
SYNCCHINA-8708 | 【U625MCA】【SmartScenes】【必现】打开个人时光，主驾未进入精简屏幕模式 | H | New
SYNCCHINA-8706 | 【U625MCA】【SmartScenes】【必现】触发时间内，下班通勤未触发 | G | New
SYNCCHINA-8704 | 【U625MCA】【SmartScenes】【必现】冬/夏日行程关闭状态，可调节空调风量和空调温度 | H | New
SYNCCHINA-8700 | 【U625MCA】【SmartScenes】【必现】上班通勤下点击进入地图设置后使用会闪退 | H | New
SYNCCHINA-8698 | 【U625MCA】【SmartScenes】【必现】点击上/下班通勤下的导航至公司无反应 | H | New
SYNCCHINA-8695 | 【U625MCA】【SmartScenes】【必现】全屏下，点击客人模式无反应 | H | New

## Test Case
序号 | 功能点 | 用例描述 | 前提条件 | 操作步骤 | 预期结果 | 测试结果 | Comments
1 | 主页面 | launcher进入 | 1.已从更多服务界面添加客人模式、智能行程和个人时光 | 1.滑动luancher | 1.界面显示三种模式：客人模式，智能行程和个人时光
2 |  | 更多服务进入 |  | 1.点击更多服务-贴心服务-尊享礼遇（点击更多服务-尊享礼遇） | 1.界面显示三种模式：客人模式，智能行程和个人时光
3 | 客人模式 | 客人模式介绍 |  | 1.从launcher界面点击更多服务 2.点击客人模式 3.点击客人模式的“i”按钮 | 1.进入更多服务主界面，界面显示三种模式：客人模式，智能行程和个人时光 2.界面显示客人模式界面：欢迎界面、隐私保护、音量自动降低和定制欢迎词 3.界面弹出客人模式的简介
| 客人模式 | 客人模式介绍 |  | 1.从launcher界面点击更多服务 2.点击客人模式 3.点击客人模式的“i”按钮 4.点击icon"X" | 1.进入更多服务主界面，界面显示三种模式：客人模式，智能行程和个人时光 2.界面显示客人模式界面：欢迎界面、隐私保护、音量自动降低和定制欢迎词 3.界面弹出客人模式的简介 4.关闭info说明弹框
4 |  | 客人模式默认状态 | 第一次打开客人模式 | 1.从launcher界面点击更多服务 2.点击客人模式 | 1.进入更多服务主界面，界面显示三种模式：客人模式，智能行程和个人时光 2.界面显示客人模式界面且客人模式按钮为关闭状态
5 |  | 客人模式开启 | 客人模式关闭 | 1.从launcher界面点击更多服务 2.点击客人模式 3.点击开启客人模式 | 1.进入更多服务主界面，界面显示三种模式：客人模式，智能行程和个人时光 2.界面显示客人模式界面，呈灰色不可选择状态，客人模式按钮为灰色关闭状态 3.客人模式按钮为橘色开启状态，界面为可操作状态
6 |  | 客人模式关闭 | 客人模式开启 | 1.从launcher界面点击更多服务 2.点击客人模式 3.点击关闭客人模式 | 1.进入更多服务主界面，界面显示三种模式：客人模式，智能行程和个人时光 2.界面显示客人模式界面，客人模式按钮为橘色开启状态，界面为可操作状态 3.客人模式按钮为灰色关闭状态，界面为灰色不可操作状态
7 |  | 欢迎页面关闭 | 1.客人模式开启 2.欢迎页面关闭 | 1.从launcher界面点击更多服务 2.点击客人模式 3.点击定制欢迎词 | 1.进入更多服务主界面，界面显示三种模式：客人模式，智能行程和个人时光 2.界面显示客人模式界面，客人模式按钮为橘色开启状态，界面为可操作状态 3.欢迎词置灰
8 |  | 默认欢迎词 | 1.客人模式开启 2.欢迎页面打开 | 1.从launcher界面点击更多服务 2.点击客人模式 3.查看默认欢迎词 | 1.进入更多服务主界面，界面显示三种模式：客人模式，智能行程和个人时光 2.界面显示客人模式界面，客人模式按钮为橘色开启状态，界面为可操作状态 3.默认欢迎词为“欢迎体验我的福特座驾”
9 |  | 定制欢迎词 | 客人模式开启 | 1.从launcher界面点击更多服务 2.点击客人模式 3.点击定制欢迎词 4.输入欢迎词，点击确定 | 1.进入更多服务主界面，界面显示三种模式：客人模式，智能行程和个人时光 2.界面显示客人模式界面，客人模式按钮为橘色开启状态，界面为可操作状态 3.进入欢迎词编辑界面 4.欢迎词修改成功
10 |  | 欢迎词字数限制 | 客人模式开启 | 1.从launcher界面点击更多服务 2.点击客人模式 3.点击定制欢迎词 4.输入一个字 5.输入15个字 | 1.进入更多服务主界面，界面显示三种模式：客人模式，智能行程和个人时光 2.界面显示客人模式界面 3.界面弹出定制欢迎词弹框 4&5.界面提示“请输入至少2个字，最多15个字”
11 |  | 音量降低默认值 | 客人模式开启 | 1.从launcher界面点击更多服务 2.点击客人模式 | 1.进入更多服务主界面，界面显示三种模式：客人模式，智能行程和个人时光 2.界面显示客人模式界面，音量降低默认值为30%
12 |  | 音量降低 | 客人模式开启 | 1.从launcher界面点击更多服务 2.点击客人模式 3.点击音量降低 4.选择关闭/10%/30%/50% | 1.进入更多服务主界面，界面显示三种模式：客人模式，智能行程和个人时光 2.界面显示客人模式界面 3.弹出多媒体音量自动降低界面 4.界面显示音量关闭/**%音量降低
13 |  | 隐私模式（音乐降低） | 1.播放音乐 2.主驾驶有人 3.设置音量自动降低10%/30%/50% | 1.副驾驶门打开 2.副驾驶坐一个人 | 2.音量自动降低设置的值
14 |  | 隐私模式（蓝牙断开，提示框） | 1.主驾驶有人 2.连接蓝牙 3.设备ignition On | 1.副驾驶门打开 2.副驾驶坐一个人 | 2.蓝牙断开
15 |  | 隐私模式 | 1.主驾驶有人 | 1.副驾驶门打开 2.副驾驶坐一个人 3.点击“继续了解” | 3.界面自动分屏，副驾驶座弹出定制的欢迎词弹窗，副驾驶跳转到操作视频演示界面
16 |  | 关闭隐私模式 | 1.蓝牙处于未连接状态 2.副驾驶坐一个人 | 1.副驾驶离开 2.副驾驶门关闭 | 1.蓝牙自动连上
17 | 智能行程 | 智能行程介绍 |  | 1.从launcher界面点击更多服务 2.点击智能行程 3.点击智能行程的“i”按钮 | 1.进入更多服务主界面，界面显示三种模式：客人模式，智能行程和个人时光 2.界面显示智能行程，包括上班通勤，下班通勤，冬日行程和夏日行程四种模式 3.界面弹出智能行程的简介
18 |  | 智能行程默认状态 |  | 1.从launcher界面点击更多服务 2.点击智能行程 | 1.进入更多服务主界面，界面显示三种模式：客人模式，智能行程和个人时光 2.界面显示智能行程，四种模式默认为关闭状态
19 |  | 智能行程关闭 |  | 1.从launcher界面点击更多服务 2.点击智能行程 3.点击四种模式的按钮使其变为灰色 | 1.进入更多服务主界面，界面显示三种模式：客人模式，智能行程和个人时光 2.界面显示智能行程，包括上班通勤，下班通勤，冬日行程和夏日行程四种模式 3.四种模式为关闭状态且四种模式为灰色不可操作状态
20 |  | 上班通勤 | 1.上班通勤开启 2.系统时间格式为12小时制 | 1.从launcher界面点击更多服务 2.点击智能行程 3.点击上班通勤下的触发条件 4.不做任何选择，点击完成 | 1.进入更多服务主界面，界面显示三种模式：客人模式，智能行程和个人时光 2.界面显示智能行程，包括上班通勤，下班通勤，冬日行程和夏日行程四种模式，上班通勤触发条件默认为：周一至周五 上午6：00-上午10：00；氛围灯/座椅按摩/香氛默认是开启状态（橘色是开启状态） 3.界面弹出触发条件选择框：周一至周日（都不选择） 4.完成按钮置灰，点击无反应
21 |  |  | 1.上班通勤触发条件界面 2.地图中设置公司的地址 | 1.选择一个日期.点击下一步 2.点击完成 3.当前时间在设置的触发时间内 | 1.界面显示时间周期，且时间以上/下午来显示 2.触发条件显示为设置的时间（若连续选择，会显示周x至周x，否则显示具体周期） 3.氛围灯/座椅按摩/香氛开启，且地图打开导航到公司
22 |  | 点击导航 |  | 1.上班通勤-点击导航至公司 | 1.打开地图
23 |  |  | 1.上班通勤触发条件界面 2.系统时间格式为24小时制 | 1.选择一个日期.点击下一步 2.点击完成 3.当前时间在设置的触发时间内 | 1.界面显示时间周期，且时间以24小时制来显示 2.触发条件显示为设置的时间 3.氛围灯/座椅按摩/香氛开启，且地图打开导航到公司
24 |  | 上班通勤（未设置地图） | 1.上班通勤开启 2.系统时间格式为12小时制 3.地图中未设置公司地址 4.上班通勤触发条件设置界面 | 1.选择一个日期，点击下一步 2.点击完成 3.当前时间在设置的触发时间内 | 1.界面显示时间周期，且时间以上/下午来显示 2.触发条件显示为设置的时间 3.氛围灯/座椅按摩/香氛开启，无地图导航
25 |  | 上班通勤（氛围灯） | 1.上班通勤开启 2.在上班通勤触发条件界面 | 1.选择一个日期.点击下一步 2.点击完成 3.只打开氛围灯 4.当前时间在设置的触发时间内 | 1.界面显示时间周期 2.触发条件显示为设置的时间 3.氛围灯图标为橘色 4.氛围灯开启
26 |  | 上班通勤（座椅按摩） | 1.上班通勤开启 2.在上班通勤触发条件界面 | 1.选择一个日期.点击下一步 2.点击完成 3.只打开座椅按摩 4.当前时间在设置的触发时间内 | 1.界面显示时间周期 2.触发条件显示为设置的时间 3.座椅按摩图标为橘色 4.座椅按摩开启
27 |  | 上班通勤（香氛） | 1.上班通勤开启 2.在上班通勤触发条件界面 | 1.选择一个日期.点击下一步 2.点击完成 3.只打开香氛 4.当前时间在设置的触发时间内 | 1.界面显示时间周期 2.触发条件显示为设置的时间 3.香氛图标为橘色 4.香氛开启
28 |  | 氛围灯已设置 |  | 1.设置氛围灯为红色 2.设置一个上班通勤（氛围灯为开） 3.当前时间在设置的触发时间内 | 3.氛围灯为红色
29 |  | 按摩座椅已开启 |  | 1.开启座椅按摩 2.设置一个上班通勤（座椅按摩为开） 3.当前时间在设置的触发时间内 | 3.按摩座椅保持开启
30 |  | 香氛已设置 |  | 1.开启香氛 2.设置一个上班通勤（香氛为开） 3.当前时间在设置的触发时间内 | 3.香氛保持设置的味道
31 |  | 下班通勤 | 1.下班通勤开启 2.系统时间格式为12小时制 | 1.从launcher界面点击更多服务 2.点击智能行程 3.点击下班通勤下的触发条件 4.不做任何选择，点击下一步 | 1.进入更多服务主界面，界面显示三种模式：客人模式，智能行程和个人时光 2.界面显示智能行程，包括上班通勤，下班通勤，冬日行程和夏日行程四种模式，下班通勤触发条件默认为：周一至周五下午4：00-下午9：00；氛围灯/座椅按摩/香氛默认是开启状态（橘色是开启状态） 3.界面弹出触发条件选择框：周一至周日 4.下一步按钮置灰，点击无反应
32 |  |  | 1.下班通勤开启 2.系统时间格式为12小时制 | 1.选择一个日期.点击下一步 2.点击完成 3.当前时间在设置的触发时间内 | 1.界面显示时间周期，且时间以上/下午来显示 2.触发条件显示为设置的时间 3.氛围灯/座椅按摩/香氛开启，且地图打开导航家
33 |  | 点击导航 |  | 1.下班通勤-点击导航家 | 1.打开地图
34 |  | 下班通勤（24小时） | 1.下班通勤触发条件界面 2.系统时间格式为24小时制 | 1.选择一个日期.点击下一步 2.点击完成 3.当前时间在设置的触发时间内 | 1.界面显示时间周期，且时间以24小时制来显示 2.触发条件显示为设置的时间 3.氛围灯/座椅按摩/香氛开启，且地图打开导航到家
35 |  | 下班通勤（未设置地图） | 1.下班通勤开启 2.系统时间格式为12小时制/24小时制 3.地图中未设置家地址 4.下班通勤触发条件设置界面 | 1.选择一个日期，点击下一步 2.点击完成 3.当前时间在设置的触发时间内 | 1.界面显示时间周期，且时间以上/下午/24小时制来显示 2.触发条件显示为设置的时间 3.氛围灯/座椅按摩/香氛开启，无地图导航
36 |  | 下班通勤（氛围灯） | 1.下班通勤开启 2.在下班通勤触发条件界面 | 1.选择一个日期.点击下一步 2.点击完成 3.只打开氛围灯 4.当前时间在设置的触发时间内 | 1.界面显示时间周期 2.触发条件显示为设置的时间 3.氛围灯图标为橘色 4.氛围灯开启
37 |  | 下班通勤（座椅按摩） | 1.下班通勤开启 2.在下班通勤触发条件界面 | 1.选择一个日期.点击下一步 2.点击完成 3.只打开座椅按摩 4.当前时间在设置的触发时间内 | 1.界面显示时间周期 2.触发条件显示为设置的时间 3.座椅按摩图标为橘色 4.座椅按摩开启
38 |  | 下班通勤（香氛） | 1.下班通勤开启 2.在下班通勤触发条件界面 | 1.选择一个日期.点击下一步 2.点击完成 3.只打开香氛 4.当前时间在设置的触发时间内 | 1.界面显示时间周期 2.触发条件显示为设置的时间 3.香氛图标为橘色 4.香氛开启
39 |  | 氛围灯已设置 |  | 1.设置氛围灯为红色 2.设置一个下班通勤（氛围灯为开） 3.当前时间在设置的触发时间内 | 3.氛围灯为红色
40 |  | 按摩座椅已开启 |  | 1.开启座椅按摩 2.设置一个下班通勤（座椅按摩为开） 3.当前时间在设置的触发时间内 | 3.按摩座椅保持开启
41 |  | 香氛已设置 |  | 1.开启香氛 2.设置一个下班通勤（香氛为开） 3.当前时间在设置的触发时间内 | 3.香氛保持设置的味道
42 |  | 冬日行程 |  | 1.从launcher界面点击更多服务 2.点击智能行程 3.点击触发条件 4.选择一个温度 | 1.进入更多服务主界面，界面显示三种模式：客人模式，智能行程和个人时光 2.界面显示智能行程，包括上班通勤，下班通勤，冬日行程和夏日行程四种模式，冬日行程下的触发条件默认为低于10°；自动执行：自动风量，座椅加热和方向盘加热默认开启（橘色是开启状态）；空调温度默认为21.5°（默认温度无法查看） 3.弹出触发条件弹框，室外温度低于：15°/10°/5° 4.冬日行程下的触发条件显示为设置的温度
43 |  |  | 1.冬日行程界面 2.自动风量开启 | 1.左右点击空调风量 2.调节冬日行程下空调温度至26° 3.等待冬日行程触发 | 1.点击空调风量无反应 2.空调温度26° 3.冬日行程触发，空调温度变为26°
44 |  | 冬日行程（调节空调风量） | 1.冬日行程界面 | 1.关闭自动风量 2.调节冬日行程下空调风量为4 3.等待冬日行程触发 | 1.自动风量关闭 2.空调风量为4 3.冬日行程触发，空调风量变为4
45 |  | 冬日行程（座椅加热） | 1.冬日行程界面 | 1.点击触发条件 2.选择一个温度 3.开启座椅加热 4.等待到设置的温度 | 1.弹出触发条件弹框，室外温度低于：15°/10°/5° 2.冬日行程下的触发条件显示为设置的温度 3.座椅加热图标为橘色 4.座椅加热开启
46 |  | 冬日行程（方向盘加热） | 1.冬日行程界面 | 1.点击触发条件 2.选择一个温度 3.开启方向盘加热 4.等待到设置的温度 | 1.弹出触发条件弹框，室外温度低于：15°/10°/5° 2.冬日行程下的触发条件显示为设置的温度 3.方向盘加热图标为橘色 4.方向盘加热开启
47 |  | 夏日行程 |  | 1.从launcher界面点击更多服务 2.点击智能行程 3.点击触发条件 4.选择一个温度 | 1.进入更多服务主界面，界面显示三种模式：客人模式，智能行程和个人时光 2.界面显示智能行程，包括上班通勤，下班通勤，冬日行程和夏日行程四种模式，夏日行程下的触发条件默认为高于20°；自动执行：自动风量和座椅通风默认开启（橘色是开启状态）；空调温度默认为21.5°（默认温度无法查看） 3.弹出触发条件弹框，室外温度高于：30°/25°/20° 4.夏日行程下的触发条件显示为设置的温度
48 |  |  | 1.夏日行程界面 2.自动风量开启 | 1.左右点击空调风量 2.调节夏日行程下空调温度至22° 3.等待夏日行程触发 | 1.点击空调风量无反应 2.空调温度26° 3.夏日行程触发，空调温度变为22°
49 |  | 夏日行程（调节空调风量） | 1.夏日行程界面 | 1.关闭自动风量 2.调节夏日行程下空调风量为4 3.等待夏日行程触发 | 1.自动风量关闭 2.空调风量为4 3.夏日行程触发，空调风量变为4
50 |  | 夏日行程（座椅通风） |  | 1.点击触发条件 2.选择一个温度 3.开启座椅通风 4.等待到设置的温度 | 1.弹出触发条件弹框，室外温度高于：30°/25°/20° 2.夏日行程下的触发条件显示为设置的温度 3.座椅通风图标为橘色 4.座椅通风开启
51 |  |  | 车速大于0/车辆未在P挡/发动机未启动 | 1.从launcher界面点击更多服务 2.点击个人时光 | 1.进入更多服务主界面，界面显示三种模式：客人模式，智能行程和个人时光 2.界面弹框提示“请将车辆置于P挡并启动发动机后体验该功能”，有10s的倒计时
52 |  | 全屏点击个人时光 | 车辆处于P挡/发动机启动 | 1.从launcher界面点击更多服务 2.点击个人时光 3.点击取消 4.点击个人时光 5.点击确定 | 1.进入更多服务主界面，界面显示三种模式：客人模式，智能行程和个人时光 2.界面弹框提示“该应用在分屏体验下最佳，即将为您进入分屏”，“取消”和“确认切换”按钮 3.弹窗关闭 4.界面弹框提示“该应用在分屏体验下最佳，即将为您进入分屏”，“取消”和“确认切换”按钮 5.主驾进入睡眠模式，副驾进入到个人时光主界面，包括：爱奇艺，USB视频，手机投屏，随身听和敬请期待以及音效，座椅按摩，香氛和氛围灯开启
53 |  | 分屏点击个人时光 | 1.车辆处于P挡/发动机启动 2.界面分屏 | 1.从launcher点击更多服务 2.点击个人时光 | 1.进入更多服务主界面，界面显示三种模式：客人模式，智能行程和个人时光 2.主驾进入睡眠模式，副驾驶显示个人时光主界面，包括：爱奇艺，USB视频，手机投屏，随身听和敬请期待以及音效，座椅按摩，香氛和氛围灯调节提示并开启
54 |  | 四个模式后台运行 | 1.车辆处于P挡/发动机启动 2.界面分屏 | 1.从launcher点击更多服务 2.点击个人时光 3.点击Home键 | 1.进入更多服务主界面，界面显示三种模式：客人模式，智能行程和个人时光 2.主驾进入睡眠模式，副驾驶显示个人时光主界面，包括：爱奇艺，USB视频，手机投屏，随身听和敬请期待以及音效，座椅按摩，香氛和氛围灯调节提示并开启 3.后台音效，座椅按摩，香氛和氛围灯仍在运行
55 |  | 个人时光简介 | 在个人时光主界面 | 1.点击个人时光的“i”按钮 | 1.界面弹出个人时光的简介
56 |  | 座椅按摩默认值 |  | 1.向下划出quick panel 2.点击座椅按摩 3.查看座椅按摩默认值 | 1.个人时光里显示：香氛，氛围灯，座椅按摩，音效设置和退出场景 2.跳转到座椅按摩界面 3.座椅按摩默认为副驾座椅按摩
57 |  | 切换挡位退出个人时光 | 个人时光开启 | 1.切换挡位 | 1.弹窗提示“个人时光已退出”
58 |  | 全屏退出个人时光 | 个人时光开启 | 1.切换全屏 | 1.弹窗提示“个人时光已退出”
59 |  | 熄火退出个人时光 | 个人时光开启 | 1.关闭发动机 2.启动发动机 | 1.退出个人时光 2.个人时光未开启
60 |  | 退出个人时光后四个参数值 | 个人时光开启 | 1.向下划出quick panel 2.点击香氛&氛围灯&座椅按摩&音效设置 3.设置香氛&氛围灯&座椅按摩&音效的值 4.向下划出quick panel-退出场景 5.进去设置查看香氛&氛围灯&座椅按摩&音效的值 | 1.个人时光里显示：香氛，氛围灯，座椅按摩，音效设置和退出场景 2.跳转到对应的香氛&氛围灯&座椅按摩&音效设置界面 3.香氛&氛围灯&座椅按摩&音效可成功设置值 4.个人时光场景退出 5.都恢复为之前设置的值
61 |  | 爱奇艺 | 在个人时光主界面 | 1.点击爱奇艺 | 1.界面跳转到爱奇艺app
62 |  |  | 在个人时光主界面 | 1.点击爱奇艺 2.选择一个视频播放 3.向下划出quick panel,点击退出场景 | 1.界面跳转到爱奇艺app 2.副驾驶播放视频 3.个人时光退出，香氛，氛围灯，座椅按摩，音效关闭，爱奇艺仍在播放
63 |  | 本地视频 | 在个人时光主界面 | 1.点击本地视频 | 1.界面跳转到USB视频选择界面
64 |  | 手机投屏 | 在个人时光主界面 | 1.点击手机投屏 | 1.界面跳转到手机投屏具体介绍
65 |  | 随身听 | 在个人时光主界面 | 1.点击随身听 | 1.界面跳转到随身听app
66 |  | 发动机未启动点击个人时光，有弹窗提示“请在发动机启动后体验该功能” | 1.发动机未启动 | 1.点击更多应用图标 2.点击个人时光 | 1.进入更多应用界面 2.界面提示“请在发动机启动后体验该功能”
67 |  | 个人时光主界面，检测到发动机未启动，弹出“请在发动机启动后体验该功能”弹窗提示 | 1.发动机已启动 | 1.点击个人时光 2.关闭发动机 | 1.进入个人时光主页 2.检测到发动机未启动，弹出“请在发动机启动后体验该功能”弹窗提示
|  | 个人时光-手机投屏界面点击前往设置进入WIFI设置界面 | 1.发动机已启动 2.个人时光界面 | 1.点击手机投屏 2.点击”前往设置“按钮 | 1.界面跳转到手机投屏具体介绍，右边显示示意图片 2.跳转到”WIFI设置”界面
|  | 个人时光-手机投屏点击前往设置进入媒体映射界面 | 1.发动机已启动 2.个人时光界面 | 1.点击手机投屏 2.点击”前往设置“按钮 | 1.界面跳转到手机投屏具体介绍，右边显示示意图片 2.跳转到”系统设置-连接设置-媒体投射”界面
1 |  | Launcher界面点击智能行程/客人模式/个人时光的查看图标 | Launcher界面已添加智能行程/客人模式/个人时光 | 1.滑动Launcher 2.点击智能行程/客人模式/个人时光卡片上的“查看” | 1.滑动到智能行程/客人模式/个人时光卡片的位置 2.可以进入智能行程/客人模式/个人时光主界面
1 | 客人模式 | 停车状态，IVI未启动，主副驾都有人，开机后客人需要触发 | 1.停车状态 2.IVI未启动 3.客人模式已开启 | 1.主副驾都坐人进去 2.启动IVI | 2.启动后，客人模式会被触发
1 | 客人模式 | IVI已启动-reboot-IVI重启，客人模式要重新触发 | 1.IVI已启动 2.客人模式已开启 | 1.重启IVI | 1.客人模式要重新触发
1 | 客人模式 | 客人模式选择音量自动降低10%/30%/50%,客人模式触发后，音量降到4后不再降低 | 1.音量为4 2.客人模式已开启 3.蓝牙音乐播放中 | 1.选择音量自动降低10%/30%/50% 2.副驾坐进一个人 | 1.音量自动降低已选择 2.客人模式启动，蓝牙电话断开，蓝牙音乐音量保持在4
1 | 客人模式 |  | 1.音量大于4 2.客人模式已开启 3.蓝牙音乐播放中 | 1.选择音量自动降低10%/30%/50% 2.副驾坐进一个人 | 1.音量自动降低百分比已选择 2.客人模式启动，蓝牙电话断开，蓝牙音乐音量降低到4后不再降低
1 | 客人模式 | 副驾有人，客人模式就可以触发（关门） | 1.客人模式已开启 2.主驾有人 | 1.副驾坐进一个人，关门 | 1.客人模式触发，界面自动分屏，副驾驶座弹出定制的欢迎词弹窗
1 | 客人模式 | 副驾有人，客人模式就可以触发（不关门） | 1.客人模式已开启 2.主驾有人 | 1.副驾坐进一个人，不关门 | 1.客人模式触发，界面自动分屏，副驾驶座弹出定制的欢迎词弹窗
1 | 客人模式 | 车速未超过5km/h，客人模式触发后也会分屏播放视频 | 1.客人模式已开启 2.主驾有人 3.车速未超过5km/h | 1.副驾坐进一个人 2.点击“继续了解” | 1.客人模式触发，界面自动分屏，副驾驶座弹出定制的欢迎词弹窗 2.副驾驶跳转到操作视频演示界面
1 | 智能行程 | IVI重启，需要触发上班通勤 | 1.车机已上电 2.上班通勤已触发 | 1.执行reboot操作 | 1.车机重启后上班通勤触发
1 | 智能行程 | 熄火后，再点火起来也会触发上班通勤 | 1.车机已启动 2.上班通勤已触发 | 1.车机熄火 2.车机点火起来 | 2.车机起来后，会再次触发上班通勤
1 | 智能行程 | 触发之后修改日期，上班通勤会再次触发 | 1.车机已上电 2.上班通勤已触发 | 1.点击智能行程 2.修改日期后保存 | 1.进入智能行程主界面 2.上班通勤会再次触发
1 | 智能行程 | 触发之后修改时间，上班通勤会再次触发 | 1.车机已上电 2.上班通勤已触发 | 1.点击智能行程 2.修改时间后保存 | 1.进入智能行程主界面 2.上班通勤会再次触发
1 | 智能行程 | IVI重启，需要触发下班通勤 | 1.车机已上电 2.下班通勤已触发 | 1.执行reboot操作 | 1.车机重启后下班通勤触发
1 | 智能行程 | 熄火后，再点火起来也会触发下班通勤 | 1.车机已启动 2.下班通勤已触发 | 1.车机熄火 2.车机点火起来 | 2.车机起来后，会再次触发下班通勤
1 | 智能行程 | 触发之后修改日期，下班通勤会再次触发 | 1.车机已上电 2.下班通勤已触发 | 1.点击智能行程 2.修改日期后保存 | 1.进入智能行程主界面 2.下班通勤会再次触发
1 | 智能行程 | 触发之后修改时间，下班通勤会再次触发 | 1.车机已上电 2.下班通勤已触发 | 1.点击智能行程 2.修改时间后保存 | 1.进入智能行程主界面 2.下班通勤会再次触发
89 | 智能行程 | IVI重启，需要触发夏日行程 | 1.车机已上电 2.夏日行程触发 | 1.执行reboot操作 | 1.车机重启后夏日行程触发
1 | 智能行程 | 熄火后，再点火起来也会触发夏日行程 | 1.车机已启动 2.夏日行程已触发 | 1.车机熄火 2.车机点火起来 | 2.车机起来后，会再次触发夏日行程
91 | 智能行程 | IVI重启，需要触发冬日行程 | 1.车机已上电 2.冬日行程已触发 | 1.执行reboot操作 | 1.车机重启后冬日行程触发
92 | 智能行程 | 熄火后，再点火起来也会触发冬日行程 | 1.车机已启动 2.冬日行程已触发 | 1.车机熄火 2.车机点火起来 | 2.车机起来后，会再次触发冬日行程
1 | 智能行程 | 上班通勤设置一个时间，等待到触发时间，上班通勤触发 | 1.车机已启动 2.当前时间10.55 | 1.点击智能行程 2.开启上班通勤 3.设置触发时间为当前时间之后的时间（如，设置触发时间为11.00） 4.等待到触发的时间 | 1.进入智能行程主界面 2.上班通勤开启，图标变为橘色，可操作 3.触发时间为11.00设置成功 4.上班通勤触发
1 | 智能行程 | 下班通勤设置一个时间，等待到触发时间，下班通勤触发 | 1.车机已启动 2.当前时间15.55 | 1.点击智能行程 2.开启下班通勤 3.设置触发时间为当前时间之后的时间（如，设置触发时间为16.00） 4.等待到触发的时间 | 1.进入智能行程主界面 2.下班通勤开启，图标变为橘色，可操作 3.触发时间为16.00设置成功 4.下班通勤触发

## Release Note
Version num | 1.0.6 | Release date | 2021-08-26 | Feature | N/A | bug-fix | APIMCIS-14861【CD764】【SmartScene】分屏模式下，主驾点击智能行程后，副驾第一次点击智能行程，界面闪屏且副驾未打开智能行程 APIMCIS-13612【CD764】【SmartScene】个人时光下，切换全屏，无弹框提示 APIMCIS-14851【CD764】【SmartScene】连续点击"智能行程"标题，智能行程闪退 APIMCIS-12057【CD764】【SmartScene】设置上班通勤生效后，未提示”已为你打开上班通勤“ | feature-Change | N/A
Version num | 1.0.7 | Release date | 2021-09-16 | Feature | N/A | bug-fix | SYNCCHINA-6478【CD764】【Smart Scene】客人模式定制欢迎词无法正确输入 客人模式触发逻辑修改了，没有车速大于5的限制 智能行程时间重复修改，上下班的时间不能重叠 | feature-Change | N/A
Version num | 1.0.7 | Release date | 2021-10-09 | Feature | N/A | bug-fix | 1.APIMCIS-18962【CD764】【SmartScene】【必现】上班通勤与下班通勤触发时间有重叠时，触发条件显示异常 2.APIMCIS-18913【CD764】【SmartScene】【必现】触发条件未在当前时间内，保存后可触发上班通勤 3.APIMCIS-18444【CD764】【SmartScene】智能行程的冬/夏日行程修改触发条件后显示异常 4.APIMCIS-18375【CD764】【SmartScene】副驾添加个人时光/客人模式/智能行程卡片后不显示卡片上的动画 5.APIMCIS-18372【CD764】【SmartScene】更换主题后触发条件弹窗的选择按钮未随着主题而变化 6.SYNCCHINA-6547【CD764】【Smart Scene】上/下班行程触发时间已设置，等待到设置的时间，上/下班行程未触发 7.SYNCCHINA-6549【CD764】【SmartScene】智能行程已触发，中途熄火，点火之后智能行程未触发 | feature-Change | 1.座椅按摩和香氛，根据配置位动态显示。 2.客人模式视频，可以暂停和拖动。 3.智能行程，空调温度中温度数字显示。
Version num | 1.0.8 | Release date | 2021-10-26 | Feature | N/A | bug-fix | 1, APIMCIS-20135【CD764】【SmartScene】【偶现】副驾驶下车后蓝牙电话未自动连接 2，APIMCIS-20127【CD764】【SmartScene】【必现】开车门但人未下车，音量自动降低 | feature-Change | 1.客人模式，三套主题视频进度条粒子动效 4.智能行程，温度值华氏度
Version num | 1.1.0 | Release date | 2021-11-13 | Feature | N/A | bug-fix | 1.个人时光和香氛的交互逻辑修改； 2.个人时光退出时弹框不显示。 3.客人模式：退出时会关闭视频，返回到上一个界面。 | feature-Change | N/A
Version num | 1.1.1 | Release date | 2021-11-29 | Feature | N/A | bug-fix | 1. 座椅加热/通风，方向盘加热配置位添加 2. 个人时光点击本地视频无法跳转 3. 开机第一次启动进入智能行程触发两次 4.切换挡位退出个人时光，不弹toast | feature-Change | N/A
Version num | 1.1.2 | Release date | 2021-12-13 | Feature | N/A | bug-fix | 1. CLM-3203 [MY22][CD764]【必现】【更多服务】客人模式音量设置弹窗中，选中按钮很小与其他页面不一致 2. CLM-3329 [MY22][CD764]【必现】【智能行程】冬日行程中的方向盘加热超出边框显示 3. CLM-3204 [MY22][CD764]【必现】【更多服务】副驾客人模式欢迎页面弹出时，副驾侧dock栏超出界面显示 4. 智能行程说明弹框字体间距 | feature-Change | N/A
Version num | 1.1.3 | Release date | 2021-12-23 | Feature | N/A | bug-fix | 1. CLM-3203 [MY22][CD764]【必现】【更多服务】客人模式音量设置弹窗中，选中按钮很小与其他页面不一致 2. CLM-3329 [MY22][CD764]【必现】【智能行程】冬日行程中的方向盘加热超出边框显示 3. CLM-3204 [MY22][CD764]【必现】【更多服务】副驾客人模式欢迎页面弹出时，副驾侧dock栏超出界面显示 4. 智能行程说明弹框字体间距 | feature-Change | N/A
Version num | 1.1.6 | Release date | 2022-03-18 | Feature | N/A | bug-fix | 1. 修复偶现冬日行程不触发问题https://www.jira.ford.com/browse/APIMCIS-26053 2. 修复说明弹框确定按钮字体https://www.jira.ford.com/browse/APIMCIS-26502 3. 修复智能行程不使用默认香氛https://www.jira.ford.com/browse/APIMCIS-26480 4. 修改智能行程页面不能向左滑动https://www.jira.ford.com/browse/APIMCIS-26061 5. 修复方向盘加热开启情况下关闭https://www.jira.ford.com/browse/APIMCIS-27055 6. 修复通勤日期不准确https://www.jira.ford.com/browse/CLM-4566 7. 修改客人模式在主驾可以播放https://www.jira.ford.com/browse/CLM-4512 | feature-Change | N/A
Version num | 1.1.7 | Release date | 2022-04-21 | Feature | N/A | bug-fix | 1.修复熄火后个人时光没有提示https://www.jira.ford.com/browse/CLM-4945 | feature-Change | N/A