## Cover
NJTC-SwFT-TM-04 Software Function Test Report | [5 empty] | Version: | 1.0
延锋伟世通电子科技(南京)有限公司
Software Function Test Report
软件功能测试报告
| Project Name | 2023-FORD-U625-CDC
| EP ID | #29662
| Ver. 版本 | Date 发布日期 | Author 作者 | Change Description 变更描述 （包括变更来源和变更内容） | Approvers 批准人 | Status 文档状态 （Draft/Released/Expired）
| V1.0 | 2023-03-09 | Yan Wenzheng | B Sample test report for vDCV3.1 | Niu Kai | Released
资产分类：B
YanFeng Visteon Electronics Technology (Nanjing) Co., Ltd

## Redmine-缺陷等级定义 (hidden)
缺陷等级定义参考《NJTC-TST-WI-08 Defects Management Work Instruction》
DI
Top | A | B | C
1.能或不可能恢复的死机，黑屏，系统崩溃等致命错误； | 1.指针严重不平滑，报警声音或信息差异较大，LCD显示或字符严重异常； | 1.不满足SRD要求的非主要逻辑功能； | 1.在不常用功能中出现的或有几率的不太严重的问题；
2.不管概率多少的死机，黑屏，系统崩溃等致命错误； | 2.ODO自动或Knob清零或不累计； | 2.常用功能中不太严重的问题； | 2.SRD未说明但可推出且确认是问题的软件问题以及一些细小的软件问题，如一些小的误差等；
3.在常用功能中出现较为的严重问题； | 3.主要逻辑功能不满足SRD要求； | 3.较多LCD字符显示错误，指针在某些位置不平滑，校表后指针指示仍然很不准确，背光闪烁，仪表输出不正确，误差太大等； | 3.从纯软件来说是问题但在实车上几乎不会出现且不太严重的问题；
4.可能会导致安全事故，生命财产安全等问题（即使只出现一次）； | 4.在不常用功能中出现的特别严重的问题; | 4.功能不符常理的错误以及一些会引起客户抱怨的问题； | 4.LCD字符显示不合规范，如字体，位置等；
5.功能完全不符合SRD的要求； | 5.仪表输出不正确可影响到整车其它模块； | 5.不太明显的LCD字符显示错误，指针不太准确或不太平滑，较大的误差（如TC，ODO，clock等），报警声音或信息有部分差异等； | 5.SRD定义不明，需要经过上下文仔细推敲才可能得出正确结论的描述等；
6.通信错误； | 6.背光闪烁及在白天和夜晚模式没有明显区别； | 6.经过确认后依然存在的SRD错误，以及发现的软件问题中，经过讨论，需要更改SRD的错误【注：这种问题直接分配给系统工程师】； | 6.重要的合理的能改善软件质量或客户满意度的建议；
7.刷机后，仪表不能正常工作 | 7.客户或用户特别关注的问题； | 7.边界条件下错误 | 7.从用户角度而言，一些相对当前的软件设计更合理的建议。
| 8.不能进sleep或被唤醒、静态电流高； | 8.与其它ECU实车存在兼容性问题
| 9.高优先级的声音或显示报警不对或严重有误 | 9.点阵屏/液晶屏里点，线是不平滑有缺损；
10.button反应时间与定义差异较大
AI
Top | A | B | C
1.系统无法启动 | 1.主要逻辑功能不满足SRD要求 | 1.次要功能不满足SRD要求 | 1.在不常用功能中出现的或有几率的不太严重的问题；
2.死机、黑屏、重启，并且不能恢复 | 2.死机、黑屏、重启等严重问题，出现次数仅为1次 | 2.明显的声音问题（杂音、POP音等）及不符合声音策略要求的问题 | 2.SRD未说明但可推出且确认是问题的软件问题以及一些细小的软件问题，如一些小的误差等；
3.严重影响其他模块（例空调）的正常运行 | 3. 严重的显示、声音问题，可以恢复 | 3.常用功能中不太严重的问题 | 3.从纯软件来说是问题但在实车上几乎不会出现且不太严重的问题；
4.对用户的人身安全、信息安全、设备安全构成威胁 |  | 4.小的显示问题：闪烁，刷新慢，与HMI不一致 | 4.LCD字符显示不合规范，如字体，位置等；
5.可以恢复的死机、重启等问题,且出现概率>1次 |  | 5.小功能未实现 | 5.SRD定义不明，需要经过上下文仔细推敲才可能得出正确结论的描述等；
6.主要功能未实现，影响用户使用 |  | 6.功能执行的小细节和SRD要求不太一致 | 6.重要的合理的能改善软件质量或客户满意度的建议；
7.严重的显示、声音问题，且不能恢复 |  | 7.功能不符常理的错误以及一些可能会引起客户抱怨的问题； | 7.从用户角度而言，一些相对当前的软件设计更合理的建议。
8.静态电流太大
9.客户特别关注的问题
10.刷写软件后无法正常开机

## Zentao-缺陷等级定义 (hidden)
缺陷等级定义参考《NJTC-TST-WI-08 Defects Management Work Instruction》
DI
High | Middle | Low
1.能或不可能恢复的死机，黑屏，系统崩溃等致命错误； | 1.不满足SRD要求的非主要逻辑功能； | 1.在不常用功能中出现的或有几率的不太严重的问题；
2.不管概率多少的死机，黑屏，系统崩溃等致命错误； | 2.常用功能中不太严重的问题； | 2.SRD未说明但可推出且确认是问题的软件问题以及一些细小的软件问题，如一些小的误差等；
3.在常用功能中出现较为的严重问题； | 3.较多LCD字符显示错误，指针在某些位置不平滑，校表后指针指示仍然很不准确，背光闪烁，仪表输出不正确，误差太大等； | 3.从纯软件来说是问题但在实车上几乎不会出现且不太严重的问题；
4.可能会导致安全事故，生命财产安全等问题（即使只出现一次）； | 4.功能不符常理的错误以及一些会引起客户抱怨的问题； | 4.LCD字符显示不合规范，如字体，位置等；
5.功能完全不符合SRD的要求； | 5.不太明显的LCD字符显示错误，指针不太准确或不太平滑，较大的误差（如TC，ODO，clock等），报警声音或信息有部分差异等； | 5.SRD定义不明，需要经过上下文仔细推敲才可能得出正确结论的描述等；
6.通信错误； | 6.经过确认后依然存在的SRD错误，以及发现的软件问题中，经过讨论，需要更改SRD的错误【注：这种问题直接分配给系统工程师】； | 6.重要的合理的能改善软件质量或客户满意度的建议；
7.指针严重不平滑，报警声音或信息差异较大，LCD显示或字符严重异常； | 7.边界条件下错误 | 7.从用户角度而言，一些相对当前的软件设计更合理的建议。
8.ODO自动或Knob清零或不累计； | 8.与其它ECU实车存在兼容性问题
9.主要逻辑功能不满足SRD要求； | 9.点阵屏/液晶屏里点，线是不平滑有缺损；
10.在不常用功能中出现的特别严重的问题; | 10.button反应时间与定义差异较大
11.仪表输出不正确可影响到整车其它模块；
12.背光闪烁及在白天和夜晚模式没有明显区别；
13.客户或用户特别关注的问题；
14.不能进sleep或者静态电流高；
15.高优先级的声音或显示报警不对或严重有误
16.刷写软件后仪表不能开机
AI
High | Middle | Low
1.系统无法启动 | 1.跟SRD描述不一致的功能问题 | 1.在不常用功能中出现的或有几率的不太严重的问题；
2.用户正常操作范围内遭遇死机、画面冻结，并且不能恢复 | 2.明显的显示、声音问题 | 2.SRD未说明但可推出且确认是问题的软件问题以及一些细小的软件问题，如一些小的误差等；
3.严重影响其他模块（例空调）的正常运行 | 3.用户经常性用到的操作导致的bug | 3.从纯软件来说是问题但在实车上几乎不会出现且不太严重的问题；
4.对用户的人身安全、信息安全、设备安全构成威胁 | 4.小功能未实现 | 4.LCD字符显示不合规范，如字体，位置等；
5.死机、重启等问题,且出现概率>20%,可恢复 | 5.死机、重启等严重问题，出现次数仅为1次 | 5.SRD定义不明，需要经过上下文仔细推敲才可能得出正确结论的描述等；
6.特殊操作引起的死机，且100%再现 | 6.小的显示问题：闪烁，刷新慢，与HMI不一致 | 6.重要的合理的能改善软件质量或客户满意度的建议；
7.主要功能未实现，影响用户使用 | 7.功能执行的小细节和SRD要求不太一致 | 7.从用户角度而言，一些相对当前的软件设计更合理的建议。
8.很严重的显示、声音问题 | 8.SRD中没有定义清楚的不合理问题（提Issue之前需要和软件、系统工程师确认）
9.静态电流太大 | 9.确定是问题，但是即使不做修正用户也能接受
10.死机、重启等严重问题，出现次数>1
11.刷写软件后无法正常开机

## vDCV3.1
2023-FORD-U625-CDC_vDCV3.1 Software Validation Report
Test Information
EnterProject | #29662 |  | Software Test Cases version |  | V3.6.0
Milestone | Function Test |  | Tester Leader |  | Yan Wenzheng
Software Test Name | B Sample Function Test |  | Testers Name |  | Yan Wenzheng、Du Xiaohui、Meng Yan、Li Jinpeng、Yu Qunqun、Hu Shanshan、Yang Yuanjian、Li Qin、Qian Kaowei、Yan Jing
S/W version | Ford_Phase5_U625_DCV3.1 |  | Test Start Date |  | 2023-02-27
H/W version | B Sample |  | Test End Date |  | 2023-03-09
Test environment version | V3.6 |  | Test Type |  | Focus
Reference SRS/SRD version | SRD V3.6 |  | Test Effort(Man*Day) |  | 4
Reference Procedure | 2023-FORD-U625-CDC_Software Function Test Plan 2023-FORD-U625-CDC_Software Function Test Case
Test Instruction | The main test scope refer to 'test purpose' in Test Plan.
1.Test result analysis
本轮测试是基于DCV3.1版本做Focus测试，该版本共发现82个问题，A类问题5个，B类问题77个 关闭问题103个，reopen问题7个，因本轮测试存在5个A类问题，故测试结果：FAIL 该版本测试发现的问题集中在ADAS、文字报警以及HMI模块
2.Priority A Issue Status
Issue key | Custom field (严重度) | Status | Summary |  |  | Custom field (所属区域) | Assignee
FPHASEVCDC-16108 | A | New | 【Phase V】【U625】【A】【HMI】【5/5】HUD_ADAS_SETUP_MC_Status=0x3时，ADAS选项信号输出有误 |  |  | Software | uaixk002
FPHASEVCDC-16005 | A | New | 【Phase V】【U625】【A】【HMI】【5/5】IVI播放音乐时，仪表端不显示歌曲名、歌手名 |  |  | Software | uyual054
FPHASEVCDC-16004 | A | New | 【Phase V】【U625】【A】【HMI】【5/5】来电时，选中”Accept"或“Decline”并短按OK键，无法接听或挂断电话 |  |  | Software | uyual054
FPHASEVCDC-15974 | A | New | 【Phase V】【U625】【A】【Power】【2/5】电流突然掉到0.24A，持续2-3秒后恢复 |  |  | Software | ucand007
FPHASEVCDC-15896 | A | Resolved | 【Phase V】【U625】【A】【HMI】【5/5】IOD页面卡死，上下按键切换没有反应 |  |  | Software | ucuiy064
3.Features Implemented Status
NO. | Feature List | B sample
|  | Implemented | Tester | From | To
1 | Power | NG | Li Jinpeng | 2023-02-27 | 2023-03-09
2 | Speedometer | NG | Hu Shanshan | 2023-02-27 | 2023-03-09
3 | Tachometer | NG | Hu Shanshan | 2023-02-27 | 2023-03-09
4 | Temperature | NG | Hu Shanshan | 2023-02-27 | 2023-03-09
5 | Fuel | NG | Li Jinpeng | 2023-02-27 | 2023-03-09
6 | Telltales | NG | Hu Shanshan | 2023-02-27 | 2023-03-09
7 | TC | NG | Du Xiaohui | 2023-02-27 | 2023-03-09
8 | OAT | OK | Li Jinpeng | 2023-02-27 | 2023-03-09
9 | ODO | OK | Du Xiaohui | 2023-02-27 | 2023-03-09
10 | Gear | NG | Li Jinpeng | 2023-02-27 | 2023-03-09
11 | PopupWarning | NG | Meng Yan/Yu Qunqun/Yang Yuanjian/Li Qin/Yan Jing | 2023-02-27 | 2023-03-09
12 | SoundWarning | NG | Meng Yan/Yu Qunqun/Yang Yuanjian/Li Qin/Yan Jing | 2023-02-27 | 2023-03-09
13 | ADAS | NG | Qian Kaowei | 2023-02-27 | 2023-03-09
14 | Compass | NG | Li Jinpeng | 2023-02-27 | 2023-03-09
15 | ETM | NG | Yan Wenzheng | 2023-02-27 | 2023-03-09
16 | IOD | NG | Yu Qunqun | 2023-02-27 | 2023-03-09
17 | Setup | NG | Qian Kaowei | 2023-02-27 | 2023-03-09
18 | V2I | NG | Yan Wenzheng | 2023-02-27 | 2023-03-09
19 | Control Mirror | NG | Du Xiaohui | 2023-02-27 | 2023-03-09
4.New Defects Metrics
Defects Metrics | [6 empty] | JIRA系统： 1、缺陷分为四类： Top\A\B\C
NO. | Feature List | Total Defects | Top | A（High) | B（Middle） | C（low）
1 | Power | 1 | 0 | 1 | 0 | 0
2 | Speedometer | 0 | 0 | 0 | 0 | 0
3 | Tachometer | 0 | 0 | 0 | 0 | 0
4 | Temperature | 0 | 0 | 0 | 0 | 0
5 | Fuel | 0 | 0 | 0 | 0 | 0
6 | Telltales | 0 | 0 | 0 | 0 | 0
7 | TC | 0 | 0 | 0 | 0 | 0
8 | OAT | 0 | 0 | 0 | 0 | 0
9 | ODO | 0 | 0 | 0 | 0 | 0
10 | Gear | 1 | 0 | 0 | 1 | 0
11 | PopupWarning | 18 | 0 | 0 | 18 | 0
12 | SoundWarning | 3 | 0 | 0 | 3 | 0
13 | ADAS | 9 | 0 | 0 | 9 | 0
14 | Compass | 0 | 0 | 0 | 0 | 0
15 | ETM | 0 | 0 | 0 | 0 | 0
16 | IOD | 0 | 0 | 0 | 0 | 0
17 | Setup | 36 | 0 | 4 | 32 | 0
18 | V2I | 10 | 0 | 0 | 10 | 0
19 | Control Mirror | 4 | 0 | 0 | 4 | 0
Total |  | 82 | 0 | 5 | 73 | 0
Percentage(%) |  |  | 0% | 6.098% | 89.02% | #DIV/0!
5.Test Case Status
NO. | Test Case | Total | Pass | Faild | Block | % Test Pass Rate | % Test Fail Rate
1 | Power | 178 | 178 | 0 | 0 | 100% | 0% | 1
2 | Speedometer | 378 | 377 | 1 | 0 | 99.74% | 0.2646% | 1
3 | Tachometer | 145 | 145 | 0 | 0 | 100% | 0% | 1
4 | Temperature | 117 | 117 | 0 | 0 | 100% | 0% | 1
5 | Fuel | 549 | 549 | 0 | 0 | 100% | 0% | 1
6 | Telltales | 2675 | 2274 | 4 | 397 | 99.82% | 0.1756% | 1
7 | OAT | 94 | 94 | 0 | 0 | 100% | 0% | 1
8 | ODO | 102 | 102 | 0 | 0 | 100% | 0% | 1
9 | Gear | 532 | 344 | 19 | 169 | 94.77% | 5.234% | 1
10 | TC | 2407 | 2407 | 0 | 0 | 100% | 0% | 1
11 | PopupWarning | 5819 | 5782 | 26 | 11 | 99.55% | 0.4477% | 1
12 | SoundWarning | 16681 | 13349 | 10 | 3322 | 99.93% | 0.07486% | 1
13 | ADAS | 5622 | 5565 | 11 | 46 | 99.8% | 0.1973% | 1
14 | Compass | 96 | 96 | 0 | 0 | 100% | 0% | 1
15 | ETM | 26 | 26 | 0 | 0 | 100% | 0% | 1
16 | IOD | 3005 | 2999 | 6 | 0 | 99.8% | 0.1997% | 1
17 | Setup | 327 | 308 | 8 | 11 | 97.47% | 2.532% | 1
18 | V2I | 207 | 192 | 4 | 11 | 97.96% | 2.041% | 1
19 | Control Mirror | 193 | 157 | 4 | 32 | 97.52% | 0%
| Total | 38960 | 34904 | 89 | 3967 | 99.75% | 0.2543% | 1
6.History Defects Metrics
Defects Metrics
NO. | Software Version | Validation Type | Total Defects | Top | A（High) | B（Middle） | C（low）
1 | DCV_Beta | Focus | 30 | 1 | 8 | 21 | 0
2 | DCV_Beta1 | Focus | 228 | 1 | 69 | 158 | 0
3 | DCV0 | Focus | 171 | 1 | 24 | 146 | 0
4 | DCV1 | Full | 134 | 1 | 16 | 117 | 0
5 | DCV1_Hotfix | BugFix | 28 | 0 | 0 | 28 | 0
6 | DCV2 | Focus | 89 | 0 | 11 | 78 | 0
7 | DCV2_Hotfix | Focus | 48 | 0 | 5 | 44 | 0
8 | DCV3 | Focus | 81 | 0 | 12 | 69 | 0
9 | DCV3.1 | Focus | 82 | 0 | 5 | 77 | 0

## Sheet1 (hidden)
Custom field (发现版本) | Ford_Phase5_U625_DCV3.1
计数项:Issue key | 列标签
行标签 | A | B | 总计
Chime |  | 3 | 3
DI-AactiveSafety |  | 9 | 9
DI-Gear_PRND |  | 1 | 1
DI-Warnings_Information |  | 18 | 18
HMI | 4 | 36 | 40
Power | 1 |  | 1
V21 |  | 10 | 10
总计 | 5 | 77 | 82

## Database
Issue key | Issue id | Issue Type | Priority | Custom field (严重度) | Assignee | Summary | Description | Reporter | Status | Created | Updated | Custom field (模块) | Custom field (发现版本) | Custom field (目标版本) | Fix Version/s | Custom field (所属区域)
FPHASEVCDC-16118 | 34960 | Defect | Normal | B | udais021 | 【Phase V】【U625】【B】【ADAS】【5/5】3CDmissing，不显示TSR图标 | CaseID: Sample:B Precondition: -Cluster at RUN state Connected devices: -EAST DC power 1.KL30=13.5v 2.0x3B2.Ignition_Status=0x4 3.TSR_Cfg=0x1 步骤： 1.3CD missing 2.TsrRegionTxt_D_Stat=0x3,3CD missing 实际结果： 1.不显示图标 2.不显示图标 期待结果： 1.Macth with Excel 2.不显示图标 Specification ref: Section: Recovery: 复现概率:5/5 Test By:钱考伟 18012915216 | uqiak009 | New | 2023-03-09 09:22 | 2023-03-09 09:22 | DI-AactiveSafety | Ford_Phase5_U625_DCV3.1 |  |  | Software
FPHASEVCDC-16117 | 34959 | Defect | Normal | B | udais021 | 【PhaseV】【U625】【B】【ADAS】【5/5】丢失0x18A节点，无法触发W814、W1431文字报警 | CaseID: Sample:B Precondition: -Cluster at RUN state Connected devices: -EAST DC power 1.KL30=13.5v 2.0x3B2.Ignition_Status=0x4 3.AccMemEnbl_B_RqDrv=0x1 4.配置Adaptive_Cruise_Cfg为enable 步骤： 1. CcStat_D_Actl=0x4，0x5 2.AccStopMde_B_Dsply=FALSE或True 3.丢失0x18A 实际结果： 1.无法触发W814、W1431文字报警 期待结果： 1.触发W814、W1431文字报警 Specification ref: Section: Recovery: 复现概率: 5/5 Test By:钱考伟 18012915216 | uqiak009 | New | 2023-03-09 09:20 | 2023-03-09 09:20 | DI-AactiveSafety | Ford_Phase5_U625_DCV3.1 |  |  | Software
FPHASEVCDC-16108 | 34953 | Defect | High | A | uaixk002 | 【Phase V】【U625】【A】【HMI】【5/5】HUD_ADAS_SETUP_MC_Status=0x3时，ADAS选项信号输出有误 | CaseID: Sample:B Precondition: -Cluster at RUN state Connected devices: -EAST DC power 1.KL30=13.5v 2.0x3B2.Ignition_Status=0x4 步骤： 1.FeatNoHudActl=3074&FeatConfigHudActl=0x3 2.选择CC & LK OFF 按下OK按键 3.选择CC & LK ON 按下OK按键 4.选择CC ONLY 按下OK按键 实际结果： 2.信号输出无变化 3.信号输出无变化 4.信号输出无变化 期待结果： 2.MsgCntrFeatConfigRq=0x0 3.MsgCntrFeatConfigRq=0x1 4.MsgCntrFeatConfigRq=0x2 Specification ref: Section: Recovery: 复现概率:5/5 Test By:钱考伟 18012915216 | uqiak009 | New | 2023-03-08 18:15 | 2023-03-08 18:16 | HMI | Ford_Phase5_U625_DCV3.1 |  |  | Software
FPHASEVCDC-16101 | 34950 | Defect | Normal | B | uliaz079 | 【Phase V】【U625】【B】【HMI】【5/5】精简模式下，退出ADAS功能，车道线和续航有短暂重合 | CaseID: Sample:B Precondition: -Cluster at RUN state Connected devices: -EAST DC power 1.KL30=13.5v 2.0x3B2.Ignition_Status=0x4 步骤： 1.切换至精简模式 2.退出ADAS功能 实际结果： 2.车道线和续航有短暂重合 期待结果： 2.不应有显示重合 Specification ref: Section: Recovery: 复现概率:5/5 Test By:钱考伟 18012915216 | uqiak009 | New | 2023-03-08 17:02 | 2023-03-08 17:48 | HMI | Ford_Phase5_U625_DCV3.1 |  |  | Software
FPHASEVCDC-16095 | 34945 | Defect | Normal | B | ucuiy064 | 【Phase V】【U625】【B】【HMI】【5/5】Main Menu中“车辆保养”功能未删除 | CaseID: Sample:B Precondition: -Cluster at RUN state Connected devices: -EAST DC power 1.KL30=13.5v 2.0x3B2.Ignition_Status=0x4 步骤： 1.按下Menu按键 2.查看Main Menu页面 实际结果： 2.“车辆保养”功能未删除 期待结果： 2.“车辆保养”功能已删除 Specification ref: Section: Recovery: 复现概率:5/5 Test By:钱考伟 18012915216 | uqiak009 | New | 2023-03-08 15:59 | 2023-03-08 15:59 | HMI | Ford_Phase5_U625_DCV3.1 |  |  | Software
FPHASEVCDC-16087 | 34939 | Defect | Normal | B | ucuiy064 | 【PhaseV】【U625】【B】【HMI】【5/5】语言配置为英文，Main Menu中Audio下子菜单显示为中文 | CaseID: Sample:A2 Precondition: -Cluster at RUN state Connected devices: -EAST DC power 1.KL30=13.5v 2.0x3B2.Ignition_Status=0x4 3.语言配置为英文 步骤： 1.Main Menu中进入Audio子菜单 实际结果： 1.显示中文 期待结果： 1.语言同步显示 Specification ref: Section: Recovery: 复现概率:5/5 Test By:钱考伟 18012915216 | uqiak009 | New | 2023-03-08 14:33 | 2023-03-08 16:17 | HMI | Ford_Phase5_U625_DCV3.1 |  |  | Software
FPHASEVCDC-16085 | 34937 | Defect | Normal | B | ulixf256 | 【PhaseV】【U625】【B】【ADAS】【5/5】TsrVLim1MsgTxt_D_Rq=255时，触发IACC，边框颜色不对 | CaseID: Sample:A2 Precondition: -Cluster at RUN state Connected devices: -EAST DC power 1.KL30=13.5v 2.0x3B2.Ignition_Status=0x4 3.TSR_Cfg=0x1&SLIF_Cfg=0x0 步骤： 1.TsrVLim1MsgTxt_D_Rq=255 2.CcStat_D_Actl=0x4&IaccLamp_D_Rq=0x1 实际结果： IACC边框显示灰色 期待结果： IACC边框显示蓝色 Specification ref: Section: Recovery: 复现概率:5/5 Test By:钱考伟 18012915216 | uqiak009 | New | 2023-03-08 13:56 | 2023-03-08 16:31 | DI-AactiveSafety | Ford_Phase5_U625_DCV3.1 |  |  | Software
FPHASEVCDC-16083 | 34936 | Defect | Normal | B | ulixf256 | 【PhaseV】【U625】【B】【ADAS】【5/5】LimAllWithRstrcSnow_LO_2图标小雪花亮度不对 | CaseID: Sample:A2 Precondition: -Cluster at RUN state Connected devices: -EAST DC power 1.KL30=13.5v 2.0x3B2.Ignition_Status=0x4 3.TSR_Cfg=0x1&SLIF_Cfg=0x0 步骤： 1.TsrOvtkStatMsgTxt_D_Rq=0x3 2.TsrOvtkMsgTxt2_D_Rq=0x4 3.TsrRegionTxt_D_Stat=0x2 实际结果： 3.图标小雪花亮度不对 期待结果： 3.图标小雪花亮度与其他图标一样 Specification ref: Section: Recovery: 复现概率:5/5 Test By:钱考伟 18012915216 | uqiak009 | New | 2023-03-08 13:51 | 2023-03-08 16:31 | DI-AactiveSafety | Ford_Phase5_U625_DCV3.1 |  |  | Software
FPHASEVCDC-16079 | 34935 | Defect | Normal | B | uxuxh184 | 【PhaseV】【U625】【B】【Warning】【5/5】W4306弹窗中图标颜色不对 | CaseID: Sample:B Precondition: -Cluster at RUN state Connected devices: -EAST DC power 1.KL30=13.5v 2.0x3B2.Ignition_Status=0x4 3.LaneAssist_Cfg配置为1 步骤： 1.LaSysOffStat_D_Dsply=0x1 实际结果： 1.弹窗中图标显示白色 期待结果： 1.弹窗中图标应和弹窗文字颜色一样 Section: Recovery: 复现概率: 5/5 Test By:钱考伟 18012915216 | uqiak009 | Resolved | 2023-03-08 13:41 | 2023-03-08 17:05 | DI-Warnings_Information | Ford_Phase5_U625_DCV3.1 |  | Ford_Phase5_U625_DCV4 | Software
FPHASEVCDC-16077 | 34933 | Defect | Normal | B | ulixf256 | 【PhaseV】【U625】【B】【ADAS】【5/5】TsrVLim1MsgTxt_D_Rq=255,TSR_NCAP_ Adaptations_Cfg配置为Disabled时，图标显示有误 | CaseID: Sample:A2 Precondition: -Cluster at RUN state Connected devices: -EAST DC power 1.KL30=13.5v 2.0x3B2.Ignition_Status=0x4 3.TSR_Cfg=0x1&SLIF_Cfg=0x0 步骤： 1.TSR_NCAP_ Adaptations_Cfg配置为Disabled 2.TsrVLim1MsgTxt_D_Rq=255 实际结果： 图标显示有误，有iacc边框 期待结果： 图标显示正常，未触发iacc边框 Specification ref: Section: Recovery: 复现概率:5/5 Test By:钱考伟 18012915216 | uqiak009 | New | 2023-03-08 13:38 | 2023-03-08 13:38 | DI-AactiveSafety | Ford_Phase5_U625_DCV3.1 |  |  | Software
FPHASEVCDC-16074 | 34931 | Defect | Normal | B | ulixf256 | 【PhaseV】【U625】【B】【ADAS】【5/5】TsrVLim1MsgTxt_D_Rq=255,TSR_NCAP_ Adaptations_Cfg配置为Enabled时，图标亮度显示偏暗 | CaseID: Sample:A2 Precondition: -Cluster at RUN state Connected devices: -EAST DC power 1.KL30=13.5v 2.0x3B2.Ignition_Status=0x4 3.TSR_Cfg=0x1&SLIF_Cfg=0x0 步骤： 1.TSR_NCAP_ Adaptations_Cfg配置为Enabled 2.TsrVLim1MsgTxt_D_Rq=255 实际结果： 图标亮度显示偏暗 期待结果： 亮度应与LimitChanged时亮度相同 Specification ref: Section: Recovery: 复现概率:5/5 Test By:钱考伟 18012915216 | uqiak009 | New | 2023-03-08 13:31 | 2023-03-08 13:31 | DI-AactiveSafety | Ford_Phase5_U625_DCV3.1 |  |  | Software
FPHASEVCDC-16072 | 34930 | Defect | Normal | B | udais021 | 【PhaseV】【U625】【B】【ADAS】【5/5】仅Traffic_Jam_Assist_Cfg配置为Enabled时，Tja_D_Stat=0x2，0x7时，不会触发W3563和声音 | CaseID: Sample:B Precondition: -Cluster at RUN state Connected devices: -EAST DC power 1.KL30=13.5v 2.0x3B2.Ignition_Status=0x4 3.仅Traffic_Jam_Assist_Cfg配置为Enabled 步骤： 1.Tja_D_Stat=0x2，0x7 实际结果： 1.不会W3563，无声音 期待结果： 1.触发W3563，有声音，4S后消失 Section: Recovery: 复现概率: 5/5 Test By:钱考伟 18012915216 | uqiak009 | Resolved | 2023-03-08 13:22 | 2023-03-08 15:59 | DI-AactiveSafety | Ford_Phase5_U625_DCV3.1 | Ford_Phase5_U625_DCV4 | Ford_Phase5_U625_DCV4 | Software
FPHASEVCDC-16071 | 34929 | Defect | Normal | B | uaixk002 | 【PhaseV】【U625】【B】【HMI】【5/5】IACC 2.0 图标触发后，图标仅边框闪烁 | CaseID: Sample:B Precondition: -Cluster at RUN state Connected devices: -EAST DC power 1.KL30=13.5v 2.0x3B2.Ignition_Status=0x4 3.IACC_Cfg=0x1 步骤： 1.IaccVadjReas_D_Dsply=0xA 实际结果： 图标仅边框闪烁 期待结果： 图标保持1HZ闪烁 Specification ref: Section: Recovery: 复现概率:5/5 Test By:钱考伟 18012915216 | uqiak009 | New | 2023-03-08 13:14 | 2023-03-08 17:52 | HMI | Ford_Phase5_U625_DCV3.1 |  |  | Software
FPHASEVCDC-16068 | 34926 | Defect | Normal | B | ulixc480 | 【Phase V】【U625】【B】【HMI】【5/5】驾驶模式选择菜单页面没有跟背景融合 | CaseID: Sample:C Precondition: -Cluster at RUN state Connected devices: -EAST DC power 1.KL30=13.5v 2.0x3B2.Ignition_Status=0x4 步骤： 1.SelDrvMdeMsgTxt_D_Rq=1 实际结果： 驾驶模式选择菜单页面没有跟背景融合，下面有一条边界线 期待结果： 驾驶模式选择菜单页面跟背景融合 Specification ref: Setup_V2.2_20230215_U6XX.docx Recovery: 复现概率:5/5 Test By:胡珊珊 18851672720 | uhuxs077 | New | 2023-03-08 10:59 | 2023-03-08 11:02 | HMI | Ford_Phase5_U625_DCV3.1 |  |  | Software
FPHASEVCDC-16064 | 34925 | Defect | Normal | B | uliaz079 | 【Phase V】【U625】【B】【HMI】【5/5】IOD选项油耗/胎压，HA下触发ACC文字提示，文字显示位置不对 | CaseID: Sample:B Precondition: -Cluster at RUN state Connected devices: -EAST DC power 1.KL30=13.5v 2.0x3B2.Ignition_Status=0x4 3.Adaptive Cruise cfg配置为Enabled 步骤： 1.Tja_D_Stat=0x7 2.IOD选项切换至油耗或胎压 3.CcStat_D_Actl=0x2&AccMsgTxt_D2_Rq=0x2 实际结果： 文字显示位置不对,其他ACC文字提示位置也不对 期待结果： 文字显示位置正常 Section: Recovery: 复现概率: 5/5 Test By:钱考伟 18012915216 | uqiak009 | New | 2023-03-08 10:34 | 2023-03-08 10:34 | HMI | Ford_Phase5_U625_DCV3.1 |  |  | Software
FPHASEVCDC-16063 | 34924 | Defect | Normal | B | uliaz079 | 【Phase V】【U625】【B】【HMI】【5/5】HA功能动画效果不正确 | CaseID: Sample:B Precondition: -Cluster at RUN state Connected devices: -EAST DC power 1.KL30=13.5v 2.0x3B2.Ignition_Status=0x4 步骤： 1.TjaWarn_D_Rq信号由0x7切换到0x2，或者由其他值切换到0x7 实际结果： 1.TjaWarn_D_Rq信号由0x7切换到0x2，或者由其他值切换到0x7，方向盘无动画效果 2.TjaWarn_D_Rq信号由0x7切换到0x2，车道线有渐变效果；TjaWarn_D_Rq信号由0x2切换到0x7，车道线消失后再显示长车道线 3.TjaWarn_D_Rq信号直接给0x7，长车道线出现时动画效果比较奇怪 期待结果： 1.TjaWarn_D_Rq信号由0x7切换到0x2，或者由其他值切换到0x7，方向盘也应有对应的动画效果 2.TjaWarn_D_Rq信号由0x7切换到0x2，车道线有渐变效果；TjaWarn_D_Rq信号由0x2切换到0x7，车道线也应渐变显示长车道线 3.TjaWarn_D_Rq信号直接给0x7，长车道线出现时动画效果应自然平顺 Section: Recovery: 复现概率: 5/5 Test By:钱考伟 18012915216 | uqiak009 | New | 2023-03-08 10:23 | 2023-03-08 10:23 | HMI | Ford_Phase5_U625_DCV3.1 |  |  | Software
FPHASEVCDC-16058 | 34919 | Defect | Normal | B | uliaz079 | 【Phase V】【U625】【B】【HMI】【5/5】HA下切换至精简屏幕，方向盘移动动画效果不自然 | CaseID: Sample:B Precondition: -Cluster at RUN state Connected devices: -EAST DC power 1.KL30=13.5v 2.0x3B2.Ignition_Status=0x4 步骤： 1.Tja_D_Stat=0x7 2.IOD选项切换至精简屏幕 实际结果： 2.方向盘移动动画效果不自然 期待结果： 2.动画效果自然平顺 Section: Recovery: 复现概率: 5/5 Test By:钱考伟 18012915216 | uqiak009 | New | 2023-03-08 10:03 | 2023-03-08 10:06 | HMI | Ford_Phase5_U625_DCV3.1 |  |  | Software
FPHASEVCDC-16057 | 34918 | Defect | Normal | B | uliaz079 | 【Phase V】【U625】【B】【HMI】【5/5】HA下切换IOD，方向盘位置有偏移 | CaseID: Sample:B Precondition: -Cluster at RUN state Connected devices: -EAST DC power 1.KL30=13.5v 2.0x3B2.Ignition_Status=0x4 步骤： 1.Tja_D_Stat=0x7 2.IOD选项由行车电脑切换到油耗 实际结果： 2.方向盘位置有偏移 期待结果： 2.方向盘位置不应发生改变 Section: Recovery: 复现概率: 5/5 Test By:钱考伟 18012915216 | uqiak009 | Resolved | 2023-03-08 09:57 | 2023-03-09 09:19 | HMI | Ford_Phase5_U625_DCV3.1 |  | Ford_Phase5_U625_DCV4 | Software
FPHASEVCDC-16047 | 34911 | Defect | Normal | B | uliaz079 | 【PhaseV】【U625】【B】【HMI】【5/5】Tja_D_Stat信号由0切换到2时，方向盘显示有延迟 | CaseID: Sample:B Precondition: -Cluster at RUN state Connected devices: -EAST DC power 1.KL30=13.5v 2.0x3B2.Ignition_Status=0x4 3.Adaptive_Cruise_Cfg=enable 步骤： 1.Tja_D_Stat=0x2 实际结果： 1.车道线，W3563弹窗和声音，LCA_RTT应和方向盘未同时出现，方向盘显示有延迟 期待结果： 1.车道线，W3563弹窗和声音，LCA_RTT应和方向盘应该同时出现 Section: Recovery: 复现概率: 5/5 Test By:钱考伟 18012915216 | uqiak009 | Resolved | 2023-03-08 09:31 | 2023-03-08 16:39 | HMI | Ford_Phase5_U625_DCV3.1 |  | Ford_Phase5_U625_DCV4 | Software
FPHASEVCDC-16044 | 34910 | Defect | Normal | B | uhuas145 | 【Phase V】【U625】【B】【HMI】【5/5】电源模式D2下，休眠唤醒后不应显示流动车道线 | CaseID: Sample:B Precondition: -Cluster at RUN state Connected devices: -EAST DC power 步骤： 1.Ignition_Status=0x4 2.Ignition_Status=0x2 3.休眠唤醒 实际结果： 2.不显示流动车道线 3.显示流动车道线 期待结果： 2.不显示流动车道线 3.不显示流动车道线 Specification ref: Section: Recovery: 复现概率:5/5 Test By:钱考伟 18012915216 | uqiak009 | New | 2023-03-08 09:23 | 2023-03-08 13:07 | HMI | Ford_Phase5_U625_DCV3.1 |  |  | Software
FPHASEVCDC-16042 | 34838 | Defect | Normal | B | ucuiy064 | 【Phase V】【U625】【B】【HMI】【5/5】语言为中文时，TC界面的“time"首字母未大写 | CaseID: Sample:B Precondition: -Cluster at RUN state Connected devices: -EAST DC power 1.KL30=13.5v 2.0x3B2.Ignition_Status=0x4 3.语言配置为中文 步骤： 1.切换至TC-行车电脑1、2界面 2.观察行车电脑1、2界面显示 实际结果： 行车电脑1、2界面的“time"首字母未大写 期待结果： 行车电脑1、2界面的“time"首字母大写 Specification ref: CAF-PhaseV-DI_ SRD_V3.6_20221014.doc Section: Recovery: 复现概率:5/5 Test By:杜晓慧 13951775454 | uduxx049 | New | 2023-03-08 09:05 | 2023-03-08 16:24 | HMI | Ford_Phase5_U625_DCV3.1 |  |  | Software
FPHASEVCDC-16041 | 34837 | Defect | Normal | B | ucuiy064 | 【Phase V】【U625】【B】【HMI】【5/5】语言为中文时，平均车速界面的“avg"首字母未大写 | CaseID: Sample:B Precondition: -Cluster at RUN state Connected devices: -EAST DC power 1.KL30=13.5v 2.0x3B2.Ignition_Status=0x4 3.语言配置为中文 步骤： 1.切换至TC-平均车速界面 2.观察平均车速界面显示 实际结果： 平均车速界面的“avg"首字母未大写 期待结果： 平均车速界面的“avg"首字母大写 Specification ref: CAF-PhaseV-DI_ SRD_V3.6_20221014.doc Section: Recovery: 复现概率:5/5 Test By:杜晓慧 13951775454 | uduxx049 | New | 2023-03-08 09:05 | 2023-03-08 16:24 | HMI | Ford_Phase5_U625_DCV3.1 |  |  | Software
FPHASEVCDC-16007 | 34806 | Defect | Normal | B | uaixk002 | 【Phase V】【U625】【B】【HMI】【5/5】来电接听后，电话界面消失约4s后眉毛区域才显示通话状态 | CaseID: Sample:B Precondition: -Cluster at RUN state Connected devices: -EAST DC power 1.KL30=13.5v 2.0x3B2.Ignition_Status=0x4 3.配对蓝牙手机 步骤： 1.呼入蓝牙电话 2.手机端接听电话 实际结果： 电话界面消失约4s后，眉毛区域才显示通话状态 期待结果： 电话界面消失后，眉毛区域立即显示通话状态 Specification ref: CAF-PhaseV-DI_ SRD_V3.6_20221014.doc Section: Recovery: 复现概率:5/5 Test By:杜晓慧 13951775454 | uduxx049 | New | 2023-03-07 15:02 | 2023-03-08 17:53 | HMI | Ford_Phase5_U625_DCV3.1 |  |  | Software
FPHASEVCDC-16006 | 34805 | Defect | Normal | B | uhuas145 | 【Phase V】【U625】【B】【HMI】【5/5】中文语言下，来电、去电都显示英文 | CaseID: Sample:B Precondition: -Cluster at RUN state Connected devices: -EAST DC power 1.KL30=13.5v 2.0x3B2.Ignition_Status=0x4 3.配对蓝牙手机 步骤： 1.语言配置为中文 2.呼入或呼出蓝牙电话 3.观察界面文字显示 实际结果： 来电、去电都显示英文 期待结果： 来电去电都显示中文 Specification ref: CAF-PhaseV-DI_ SRD_V3.6_20221014.doc Section: Recovery: 复现概率:5/5 Test By:杜晓慧 13951775454 | uduxx049 | Analyzing | 2023-03-07 15:01 | 2023-03-08 09:02 | HMI | Ford_Phase5_U625_DCV3.1 |  |  | Software
FPHASEVCDC-16005 | 34804 | Defect | High | A | uyual054 | 【Phase V】【U625】【A】【HMI】【5/5】IVI播放音乐时，仪表端不显示歌曲名、歌手名 | CaseID: Sample:B Precondition: -Cluster at RUN state Connected devices: -EAST DC power 1.KL30=13.5v 2.0x3B2.Ignition_Status=0x4 步骤： 1.配对蓝牙手机 2.播放蓝牙音乐 3.仪表端进入Main Menu-Audio 4.短按蓝牙音乐 实际结果： 仪表端不显示歌曲名、歌手名 期待结果： 仪表端显示歌曲名、歌手名 Specification ref: CAF-PhaseV-DI_ SRD_V3.6_20221014.doc Section: Recovery: 复现概率:5/5 Test By:杜晓慧 13951775454 | uduxx049 | New | 2023-03-07 15:00 | 2023-03-08 11:09 | HMI | Ford_Phase5_U625_DCV3.1 |  |  | Software
FPHASEVCDC-16004 | 34803 | Defect | High | A | uyual054 | 【Phase V】【U625】【A】【HMI】【5/5】来电时，选中”Accept"或“Decline”并短按OK键，无法接听或挂断电话 | CaseID: Sample:B Precondition: -Cluster at RUN state Connected devices: -EAST DC power 1.KL30=13.5v 2.0x3B2.Ignition_Status=0x4 3.配对蓝牙手机 步骤： 1.呼入蓝牙电话 2.选中”Accept"或“Decline” 3.短按OK键 实际结果： 选中”Accept"或“Decline”并短按OK键，无法接听或挂断电话 期待结果： 选中”Accept"或“Decline”并短按OK键，可以接听或挂断电话 Specification ref: CAF-PhaseV-DI_ SRD_V3.6_20221014.doc Section: Recovery: 复现概率:5/5 Test By:杜晓慧 13951775454 | uduxx049 | New | 2023-03-07 15:00 | 2023-03-08 10:56 | HMI | Ford_Phase5_U625_DCV3.1 |  |  | Software
FPHASEVCDC-16003 | 34802 | Defect | Normal | B | uyual054 | 【Phase V】【U625】【B】【HMI】【5/5】电话挂机时仪表端闪现“Unknow Num" | CaseID: Sample:B Precondition: -Cluster at RUN state Connected devices: -EAST DC power 1.KL30=13.5v 2.0x3B2.Ignition_Status=0x4 3.配对蓝牙手机 步骤： 1.拨打或呼入蓝牙电话并接听 2.车机端挂断电话 实际结果： 仪表端闪现“Unknow Num" 期待结果： 仪表端不闪现“Unknow Num" Specification ref: CAF-PhaseV-DI_ SRD_V3.6_20221014.doc Section: Recovery: 复现概率:5/5 Test By:杜晓慧 13951775454 | uduxx049 | New | 2023-03-07 14:55 | 2023-03-08 11:23 | HMI | Ford_Phase5_U625_DCV3.1 |  |  | Software
FPHASEVCDC-15996 | 34799 | Defect | Normal | B | uhuas145 | 【Phase V】【U625】【B】【HMI】【5/5】拨打蓝牙电话时，仪表端显示数字13：25 | CaseID: Sample:B Precondition: -Cluster at RUN state Connected devices: -EAST DC power 1.KL30=13.5v 2.0x3B2.Ignition_Status=0x4 3.配对蓝牙手机 步骤： 1.拨打蓝牙电话 2.观察界面显示 实际结果： 仪表端显示数字13：25 期待结果： 仪表端不显示无关数字，电话接通后才显示通话时间 Specification ref: CAF-PhaseV-DI_ SRD_V3.6_20221014.doc Section: Recovery: 复现概率:5/5 Test By:杜晓慧 13951775454 | uduxx049 | Resolved | 2023-03-07 14:38 | 2023-03-07 18:09 | HMI | Ford_Phase5_U625_DCV3.1 |  | Ford_Phase5_U625_DCV4 | Software
FPHASEVCDC-15995 | 34798 | Defect | Normal | B | uhuas145 | 【Phase V】【U625】【B】【HMI】【5/5】来电的联系人名字较长时，仪表来电界面显示溢出边界 | CaseID: Sample:B Precondition: -Cluster at RUN state Connected devices: -EAST DC power 1.KL30=13.5v 2.0x3B2.Ignition_Status=0x4 3.配对蓝牙手机 4.车机下载手机端联系人 步骤： 1.呼入蓝牙电话（联系人名称较长，如：文正lkututukkkllklklvtutu） 2.观察界面显示 实际结果： 仪表来电界面显示溢出边界 期待结果： 联系人名称过长时省略显示，无溢出现象 Specification ref: CAF-PhaseV-DI_ SRD_V3.6_20221014.doc Section: Recovery: 复现概率:5/5 Test By:杜晓慧 13951775454 | uduxx049 | Resolved | 2023-03-07 14:36 | 2023-03-07 17:32 | HMI | Ford_Phase5_U625_DCV3.1 |  | Ford_Phase5_U625_DCV4 | Software
FPHASEVCDC-15993 | 34796 | Defect | Normal | B | uhuas145 | 【Phase V】【U625】【B】【HMI】【5/5】有头像的联系人来电，仪表来电界面不显示联系人头像 | CaseID: Sample:B Precondition: -Cluster at RUN state Connected devices: -EAST DC power 1.KL30=13.5v 2.0x3B2.Ignition_Status=0x4 3.配对蓝牙手机 4.车机下载手机端联系人 步骤： 1.呼入蓝牙电话（联系人有头像） 2.观察界面显示 实际结果： 仪表端不显示联系人头像 期待结果： 仪表端显示联系人头像 Specification ref: CAF-PhaseV-DI_ SRD_V3.6_20221014.doc Section: Recovery: 复现概率:5/5 Test By:杜晓慧 13951775454 | uduxx049 | New | 2023-03-07 14:31 | 2023-03-07 18:16 | HMI | Ford_Phase5_U625_DCV3.1 |  |  | Software
FPHASEVCDC-15992 | 34795 | Defect | Normal | B | uaixk002 | 【Phase V】【U625】【B】【HMI】【5/5】拨打蓝牙电话时，仪表端不显示去电图标与联系人或电话号码 | CaseID: Sample:B Precondition: -Cluster at RUN state Connected devices: -EAST DC power 1.KL30=13.5v 2.0x3B2.Ignition_Status=0x4 3.配对蓝牙手机 步骤： 1.语言配置为中文 2.拨打蓝牙电话 3.观察界面显示 实际结果： 仪表端不显示去电图标与联系人或电话号码 期待结果： 仪表端显示去电图标与联系人或电话号码 Specification ref: CAF-PhaseV-DI_ SRD_V3.6_20221014.doc Section: Recovery: 复现概率:5/5 Test By:杜晓慧 13951775454 | uduxx049 | New | 2023-03-07 14:31 | 2023-03-08 17:54 | HMI | Ford_Phase5_U625_DCV3.1 |  |  | Software
FPHASEVCDC-15991 | 34794 | Defect | Normal | B | uyual054 | 【Phase V】【U625】【B】【HMI】【5/5】连接蓝牙手机的电话、多媒体时仪表端弹出“No Phone Connected”弹框 | CaseID: Sample:B Precondition: -Cluster at RUN state Connected devices: -EAST DC power 1.KL30=13.5v 2.0x3B2.Ignition_Status=0x4 步骤： 1.配对蓝牙手机后去勾选“连接电话”、“连接媒体” 2.重新勾选“连接电话”、“连接媒体” 实际结果： 仪表端弹出“No Phone Connected”弹框 期待结果： 仪表端不弹出“No Phone Connected”弹框 Specification ref: CAF-PhaseV-DI_ SRD_V3.6_20221014.doc Section: Recovery: 复现概率:5/5 Test By:杜晓慧 13951775454 | uduxx049 | New | 2023-03-07 14:29 | 2023-03-08 10:55 | HMI | Ford_Phase5_U625_DCV3.1 |  |  | Software
FPHASEVCDC-15990 | 34793 | Defect | Normal | B | ucaoz076 | 【Phase V】【U625】【B】【HMI】【5/5】Dimming_Lvl由12切换为18，再切换为12，Control Mirror仍然弹出 | CaseID: Sample:B Precondition: -Cluster at RUN state Connected devices: -EAST DC power 1.KL30=13.5v 2.0x3B2.Ignition_Status=0x4 步骤： 1.DimmingLvlEvnt_No_Actl=1/2/3 2.Dimming_Lvl=12 3.Dimming_Lvl=18 4.Dimming_Lvl=12 实际结果： Control Mirror弹出 期待结果： Control Mirror不显示 Specification ref: CAF-PhaseV-DI_ SRD_V3.6_20221014.doc Section: Recovery: 复现概率:5/5 Test By:杜晓慧 13951775454 | uduxx049 | Resolved | 2023-03-07 14:28 | 2023-03-08 13:54 | HMI | Ford_Phase5_U625_DCV3.1 | Ford_Phase5_U625_DCV4 | Ford_Phase5_U625_DCV4 | Software
FPHASEVCDC-15989 | 34792 | Defect | Normal | B | ucaoz076 | 【Phase V】【U625】【B】【HMI】【5/5】DimmingLvlEvnt_No_Actl由1、2、3切换至0时，Control Mirror界面没有立即消失 | CaseID: Sample:B Precondition: -Cluster at RUN state Connected devices: -EAST DC power 1.KL30=13.5v 2.0x3B2.Ignition_Status=0x4 步骤： 1.DimmingLvlEvnt_No_Actl=1/2/3 2.Dimming_Lvl=18 3.immingLvlEvnt_No_Actl=0 实际结果： Control Mirror没有立即消失 期待结果： Control Mirror立即消失 Specification ref: CAF-PhaseV-DI_ SRD_V3.6_20221014.doc Section: Recovery: 复现概率:5/5 Test By:杜晓慧 13951775454 | uduxx049 | Resolved | 2023-03-07 14:27 | 2023-03-08 13:54 | HMI | Ford_Phase5_U625_DCV3.1 | Ford_Phase5_U625_DCV4 | Ford_Phase5_U625_DCV4 | Software
FPHASEVCDC-15988 | 34791 | Defect | Normal | B | ulixc480 | 【Phase V】【U625】【B】【HMI】【5/5】中文配置下，Control Mirror界面仍显示英文 | CaseID: Sample:B Precondition: -Cluster at RUN state Connected devices: -EAST DC power 1.KL30=13.5v 2.0x3B2.Ignition_Status=0x4 3.当前语言为中文 步骤： 1.DimmingLvlEvnt_No_Actl=1 2.Dimming_Lvl=18 3.观察Control Mirror 标题显示 实际结果： Control Mirror标题显示"Instrument Dimming" 期待结果： Control Mirror标题显示"亮度" Specification ref: CAF-PhaseV-DI_ SRD_V3.6_20221014.doc Section: Recovery: 复现概率:5/5 Test By:杜晓慧 13951775454 | uduxx049 | Resolved | 2023-03-07 14:26 | 2023-03-07 17:11 | HMI | Ford_Phase5_U625_DCV3.1 |  | Ford_Phase5_U625_DCV4 | Software
FPHASEVCDC-15987 | 34790 | Defect | Normal | B | ulixc480 | 【Phase V】【U625】【B】【HMI】【5/5】Control Mirror标题英文显示错误（以翻译列表为准） | CaseID: Sample:B Precondition: -Cluster at RUN state Connected devices: -EAST DC power 1.KL30=13.5v 2.0x3B2.Ignition_Status=0x4 步骤： 1.DimmingLvlEvnt_No_Actl=1 2.Dimming_Lvl=18 3.观察Control Mirror 标题显示 实际结果： Control Mirror标题显示"Instrument Dimming" 期待结果： Control Mirror标题显示"Brightness" Specification ref: CAF-PhaseV-DI_ SRD_V3.6_20221014.doc Section: Recovery: 复现概率:5/5 Test By:杜晓慧 13951775454 | uduxx049 | New | 2023-03-07 14:26 | 2023-03-07 17:07 | HMI | Ford_Phase5_U625_DCV3.1 |  |  | Software
FPHASEVCDC-15985 | 34788 | Defect | Normal | B | ucuiy064 | 【Phase V】【U625】【B】【HMI】【5/5】"No Trailer detected“中的”Trailer“首字母不应大写 | CaseID: Sample:B Precondition: -Cluster at RUN state Connected devices: -EAST DC power 1.KL30=13.5v 2.0x3B2.Ignition_Status=0x4 步骤： 1.Trailer Brake Controller配置为1 2.Trailer Lighting配置为1 3.Parklamp_Status=0 4.TurnLampTrlrRl_B_Stat=0 5.TurnLampTrlrRr_B_Stat=0 6.观察标题文字显示 实际结果： "No Trailer detected“中的”Trailer“首字母大写 期待结果： "No Trailer detected“中的”Trailer“首字母小写 Specification ref: CAF-PhaseV-DI_ SRD_V3.6_20221014.doc Section: Recovery: 复现概率:5/5 Test By:杜晓慧 13951775454 | uduxx049 | New | 2023-03-07 14:25 | 2023-03-07 17:04 | HMI | Ford_Phase5_U625_DCV3.1 |  |  | Software
FPHASEVCDC-15974 | 34684 | Defect | Normal | A | ucand007 | 【Phase V】【U625】【A】【Power】【2/5】电流突然掉到0.24A，持续2-3秒后恢复 | CaseID: Sample:B Precondition: -Cluster at RUN state Connected devices: -EAST DC power 1.KL30=13.5v 2.0x3B2.Ignition_Status=0x4 步骤： 1.触发2.43章节 变速箱不在P挡报警 2.切换电源模式 现象： 电流突然掉到0.24A，持续两三秒后自主恢复。 复现概率:2/10 Test By:杨元健 18551659808 | uyany546 | New | 2023-03-07 10:54 | 2023-03-09 09:31 | Power | Ford_Phase5_U625_DCV3.1 |  |  | Software
FPHASEVCDC-15952 | 34755 | Defect | Normal | B | ucuiy064 | 【Phase V】【U625】【B】【HMI】【5/5】精简模式页面下，触发安全带初始化页面与V2I，ADAS显示重叠 | CaseID: Sample:B Precondition: -Cluster at RUN state EAST DC power 1.BAT ON 2.0x3B2.Ignition_Status=0x4 3. 导入ECD文件：TU430001-U611.ecd 4. DE05 smart DSP=5（IVI内置发声） 5. 配置DE0D RxCy_Seatbelt_cfg=1（第一排R1C1，R1C5；第二排R2C1，R2C3，R2C5；第三排R3C1，R3C5） 6. 所有座椅状态为occupied-Belted 7. IVI端勾选精简模式-行车电脑1-行车电脑2-油耗-安全带状态- 8. 当前仪表IOD区域显示辅助驾驶页面 步骤： 1、0x4C FirstRowBuckleDriver=1->2，主架安全带未系 2、 0x3B2.Ignition_Status=0x1 3、 0x3B2.Ignition_Status=0x4 实际结果： 3、 安全带初始化页面与V2I，ADAS显示重叠 期待结果： 3、 安全带初始化页面与V2I，ADAS显示正常 复现概率:5/5 Test By:余群群 18895315393 | uyuxq038 | New | 2023-03-06 19:36 | 2023-03-08 10:57 | HMI | Ford_Phase5_U625_DCV3.1 |  |  | Software
FPHASEVCDC-15948 | 34751 | Defect | Normal | B | ulong013 | 【Phase V】【U625】【B】【Chime】【5/5】触发在自检期间不应该蜂鸣的chime，多次切换电源模式后在自检期间蜂鸣 | CaseID: Sample:B Precondition: -Cluster at RUN state EAST DC power 1.BAT ON 2.0x3B2.Ignition_Status=0x4 3. 导入ECD文件：TZ430001-U625.ecd 4. 仪表备用喇叭发声 步骤： 1、0x3AA FpaChime_D_Rq=2 2、 0x3B2.Ignition_Status=0x1->4 3、在自检结束之前：0x3B2.Ignition_Status=0x1 4、 0x3B2.Ignition_Status=0x4 实际结果： 4、 FPA_Chime_Status_Flag 声音在自检期间开始响 期待结果： 4、 等待3s自检结束之后，声音开始响 复现概率:5/5 Test By:余群群 18895315393 | uyuxq038 | New | 2023-03-06 19:22 | 2023-03-07 10:24 | Chime | Ford_Phase5_U625_DCV3.1 |  |  | Software
FPHASEVCDC-15937 | 34657 | Defect | Normal | B | uhuas145 | 【PhaseV】【U625】【B】【V2I】【5/5】精简模式下，触发V2I Warning显示再取消Warning，精简模式下V2I以IOD形式显示 | CaseID: Sample:B Precondition: -Cluster at RUN state Connected devices: -EAST DC power 1.KL30=13.5v 2.0x3B2.Ignition_Status=0x4 步骤： 1.精简模式下，触发V2I Warning显示再取消Warning 实际结果： 1.精简模式下V2I以IOD形式显示 期待结果： 1.精简模式下V2I以小界面形式显示 Section: Recovery: 复现概率: 5/5 Test By:严文正 17368696917 | uyanw203 | Resolved | 2023-03-06 14:51 | 2023-03-08 14:24 | HMI | Ford_Phase5_U625_DCV3.1 |  | Ford_Phase5_U625_DCV4 | Software
FPHASEVCDC-15936 | 34656 | Defect | Normal | B | uhuas145 | 【PhaseV】【U625】【B】【V2I】【5/5】V2I中Green Wave二级页面显示时，右转和调头触发后无显示 | CaseID: Sample:B Precondition: -Cluster at RUN state Connected devices: -EAST DC power 1.KL30=13.5v 2.0x3B2.Ignition_Status=0x4 步骤： 1.V2I中Green Wave显示，按键切换至非V2I IOD页面 实际结果： 1.二级页面右转和调头触发后无显示 期待结果： 1.二级页面右转和调头触发后正常显示 Section: Recovery: 复现概率: 5/5 Test By:严文正 17368696917 | uyanw203 | New | 2023-03-06 14:50 | 2023-03-06 16:27 | HMI | Ford_Phase5_U625_DCV3.1 |  |  | Software
FPHASEVCDC-15935 | 34655 | Defect | Normal | B | uhuas145 | 【PhaseV】【U625】【B】【V2I】【5/5】触发V2I显示后，将信号灯状态切换成VehToinfrstrctr_D_Stat== 0x4¦0x5¦ 0x6 ¦0x7时，信号灯仍然显示 | CaseID: Sample:B Precondition: -Cluster at RUN state Connected devices: -EAST DC power 1.KL30=13.5v 2.0x3B2.Ignition_Status=0x4 步骤： 1.触发V2I显示后，将信号灯状态切换成VehToinfrstrctr_D_Stat== 0x4¦0x5¦ 0x6 ¦0x7 实际结果： 1.信号灯仍然显示 期待结果： 1.信号灯不显示 Section: Recovery: 复现概率: 5/5 Test By:严文正 17368696917 | uyanw203 | Resolved | 2023-03-06 14:49 | 2023-03-07 16:07 | HMI | Ford_Phase5_U625_DCV3.1 |  | Ford_Phase5_U625_DCV4 | Software
FPHASEVCDC-15934 | 34654 | Defect | Normal | B | uhuas145 | 【PhaseV】【U625】【B】【V2I】【5/5】精简模式下，触发V2I显示，V2I相关信息（灯、GreenWave）不应以IOD的形式显示 | CaseID: Sample:B Precondition: -Cluster at RUN state Connected devices: -EAST DC power 1.KL30=13.5v 2.0x3B2.Ignition_Status=0x4 步骤： 1.精简模式下，触发V2I显示 实际结果： 1.V2I相关信息（灯、GreenWave）以IOD的形式显示 期待结果： 1.V2I相关信息（灯、GreenWave）应以小界面形式显示 Section: Recovery: 复现概率: 5/5 Test By:严文正 17368696917 | uyanw203 | Resolved | 2023-03-06 14:48 | 2023-03-08 14:24 | HMI | Ford_Phase5_U625_DCV3.1 |  | Ford_Phase5_U625_DCV4 | Software
FPHASEVCDC-15932 | 34652 | Defect | Normal | B | uhuas145 | 【PhaseV】【U625】【B】【V2I】【5/5】V2I中触发故障状态“VehToinfrstrctr_D_Stat==0x2/0x3”时中文翻译与翻译表不一致（翻译表为暂时无法提供服务） | CaseID: Sample:B Precondition: -Cluster at RUN state Connected devices: -EAST DC power 1.KL30=13.5v 2.0x3B2.Ignition_Status=0x4 步骤： 1.V2I中触发故障状态“VehToinfrstrctr_D_Stat==0x2/0x3 实际结果： 1.中文翻译与翻译表不一致（翻译表为暂时无法提供服务） 期待结果： 1.中文翻译与翻译表一致 Section: Recovery: 复现概率: 5/5 Test By:严文正 17368696917 | uyanw203 | Resolved | 2023-03-06 14:44 | 2023-03-07 16:02 | HMI | Ford_Phase5_U625_DCV3.1 |  | Ford_Phase5_U625_DCV4 | Software
FPHASEVCDC-15931 | 34651 | Defect | Normal | B | uhuas145 | 【PhaseV】【U625】【B】【V2I】【5/5】V2I“车路协同”翻译错误应为“V2I LITE” | CaseID: Sample:B Precondition: -Cluster at RUN state Connected devices: -EAST DC power 1.KL30=13.5v 2.0x3B2.Ignition_Status=0x4 步骤： 1.触发V2I任意信号灯显示，切换至 V2I IOD 实际结果： 1．V2I“车路协同”翻译错误” 期待结果： 1.应为“V2I LITE Section: Recovery: 复现概率: 5/5 Test By:严文正 17368696917 | uyanw203 | New | 2023-03-06 14:42 | 2023-03-07 14:31 | HMI | Ford_Phase5_U625_DCV3.1 |  |  | Software
FPHASEVCDC-15929 | 34650 | Defect | Normal | B | uxuxh184 | 【PhaseV】【U625】【B】【V2I】【5/5】W4411(注意，前方红灯)触发后带有ok按键且边框显示为灰色状态 | CaseID: Sample:B Precondition: -Cluster at RUN state Connected devices: -EAST DC power 1.KL30=13.5v 2.0x3B2.Ignition_Status=0x4 步骤： 1.触发W4411 V2I文字报警 实际结果： 1触发后带有ok按键且边框显示为灰色状态 期待结果： 1.触发后不带有ok按键且边框显示为红色状态 Section: Recovery: 复现概率: 5/5 Test By:严文正 17368696917 | uyanw203 | Resolved | 2023-03-06 14:38 | 2023-03-08 17:06 | HMI | Ford_Phase5_U625_DCV3.1 |  | Ford_Phase5_U625_DCV4 | Software
FPHASEVCDC-15927 | 34649 | Defect | Normal | B | uzheq033 | 【PhaseV】【U625】【B】【V2I】【5/5】开启V2I显示后，未显示蓝色RTT图标 | CaseID: Sample:B Precondition: -Cluster at RUN state Connected devices: -EAST DC power 1.KL30=13.5v 2.0x3B2.Ignition_Status=0x4 步骤： 1.触发Dbus消息 dbus-send --bus=tcp:host=10.1.0.5,port=55556 --type=signal / HYPR.dbus.in.ad2qnx_V2I array:byte:0x00,0x08,0x00,0x00,0x00,0x00,0x00,0x00,0x00,0x00 实际结果： 1未显示蓝色RTT图标 期待结果： 1.显示蓝色RTT图标 Section: Recovery: 复现概率: 5/5 Test By:严文正 17368696917 | uyanw203 | New | 2023-03-06 14:36 | 2023-03-06 16:18 | HMI | Ford_Phase5_U625_DCV3.1 |  |  | Software
FPHASEVCDC-15924 | 34648 | Defect | Normal | B | ufenx072 | 【PhaseV】【U625】【B】【V2I】【5/5】ETM内，Gauge Alarm Lamp,MIL、High Beam、ET指示灯未点亮 | CaseID: Sample:B Precondition: -Cluster at RUN state Connected devices: -EAST DC power 1.KL30=13.5v 2.0x3B2.Ignition_Status=0x4 步骤： 1.ETM内，打开Gauge Alarm Lamp 实际结果： 1MIL、High Beam、ET指示灯未点亮 期待结果： 1.MIL、High Beam、ET指示灯点亮 Section: Recovery: 复现概率: 5/5 Test By:严文正 17368696917 | uyanw203 | Resolved | 2023-03-06 14:34 | 2023-03-08 13:49 | HMI | Ford_Phase5_U625_DCV3.1 | Ford_Phase5_U625_DCV4 | Ford_Phase5_U625_DCV4 | Software
FPHASEVCDC-15920 | 34646 | Defect | Normal | B | uaixk002 | 【PhaseV】【U625】【B】【V2I】【5/5】上电后，V2I默认显示55s的黄灯 | CaseID: Sample:B Precondition: -Cluster at RUN state Connected devices: -EAST DC power 1.KL30=13.5v 2.0x3B2.Ignition_Status=0x4 步骤： 1.上电后，不发送V2I Dbus消息 实际结果： 1.V2I默认显示55s的黄灯 期待结果： 1.V2I未收到消息默认不显示信号灯 Section: Recovery: 复现概率: 5/5 Test By:严文正 17368696917 | uyanw203 | Analyzing | 2023-03-06 14:31 | 2023-03-07 15:56 | HMI | Ford_Phase5_U625_DCV3.1 |  |  | Software
FPHASEVCDC-15918 | 34645 | Defect | Normal | B | uxuxh184 | 【Phase V】【U625】【B】【Warning】【5/5】W611 W380报警坐标不统一（都是一行带OK的报警） | CaseID: Sample:B Precondition: -Cluster at RUN state Connected devices: -EAST DC power 1.KL30=13.5v 2.0x3B2.Ignition_Status=0x4 测试步骤： 1.StrtrMtrCtlMsgTxt_D_Rq=4 触发W611 2.DE08 TPMS=1 & DE08 TPMS_By_Location =0 & Tire_Press_System_Stat = 3 触发W380 实际结果： 报警坐标不统一 期待结果： 按UI显示 Reference: Warning 2.29 &2.59 复现概率:10/10 Test By:杨元健 18551659808 | uyany546 | Resolved | 2023-03-06 14:29 | 2023-03-08 17:07 | DI-Warnings_Information | Ford_Phase5_U625_DCV3.1 |  | Ford_Phase5_U625_DCV4 | Software
FPHASEVCDC-15911 | 34643 | Defect | Normal | B | ulixf256 | 【Phase V】【U625】【B】【HMI】【5/5】精简模式下，CC灯跟双车速重合 | CaseID: Sample:C Precondition: -Cluster at RUN state Connected devices: -EAST DC power 1.KL30=13.5v 2.0x3B2.Ignition_Status=0x4 步骤： 1.精简模式下打开双车速和CC灯 实际结果： CC灯跟双车速重合 期待结果： CC灯跟双车速不重合 Specification ref: Gauges_V3.2_20220812 Section: Recovery: 复现概率: 5/5 Test By:胡珊珊 18851672720 | uhuxs077 | Resolved | 2023-03-06 14:03 | 2023-03-08 09:11 | HMI | Ford_Phase5_U625_DCV3.1 |  | Ford_Phase5_U625_DCV4 | Software
FPHASEVCDC-15907 | 34641 | Defect | Normal | B | uwenj070 | 【Phase V】【U625】【B】【Chime】【5/5】通道为IVI发声，触发W4245/W4246、W224/W225,W970/W973等报警，蜂鸣一声后，在IVI端切换度量单位，报警正常弹出，但是chime从仪表发声 | CaseID: Sample:B Precondition: -Cluster at RUN state EAST DC power 1.BAT ON 步骤： 1、0x3B2.Ignition_Status=0x4 2、DE0A FuelLvl_PCM =PCM，触发W4245/W4246、W224/W225，蜂鸣一声后，在IVI端切换度量单位 实际结果： 报警正常显示，声音偶发从仪表喇叭响 期待结果： 报警正常显示，声音偶发从IVI响 复现概率:10/10 Test By:孟妍 15951912208 | umeny043 | New | 2023-03-06 11:14 | 2023-03-07 19:14 | Chime | Ford_Phase5_U625_DCV3.1 |  |  | Software
FPHASEVCDC-15906 | 34640 | Defect | Normal | B | uxuxh184 | 【Phase V】【U625】【B】【Warning】【5/5】W4368未显示OK键 | CaseID: Sample:B Precondition: -Cluster at RUN state Connected devices: -EAST DC power 1.KL30=13.5v 2.0x3B2.Ignition_Status=0x4 测试步骤 # SteWhlLckMsgTxt_D_Rq Signal = 3 实际结果： W4368未显示OK键 期待结果： W4368显示OK键 Reference: Warning 2.30 复现概率:10/10 Test By:杨元健 18551659808 | uyany546 | Resolved | 2023-03-06 11:02 | 2023-03-08 17:07 | DI-Warnings_Information | Ford_Phase5_U625_DCV3.1 |  | Ford_Phase5_U625_DCV4 | Software
FPHASEVCDC-15905 | 34639 | Defect | Normal | B | uyany594 | 【Phase V】【U625】【B】【HMI】【5/5】切换到燃擎赛道主题，车速的颜色没有变成黄色 | CaseID: Sample:C Precondition: -Cluster at RUN state Connected devices: -EAST DC power 1.KL30=13.5v 2.0x3B2.Ignition_Status=0x4 步骤： 1.切换到燃擎赛道主题 实际结果： 车速的颜色没有变成黄色 期待结果： 车速的颜色变成黄色 Specification ref: Gauges_V3.2_20220812 Section: Recovery: 复现概率: 5/5 Test By:胡珊珊 18851672720 | uhuxs077 | Resolved | 2023-03-06 11:00 | 2023-03-07 10:55 | HMI | Ford_Phase5_U625_DCV3.1 |  | Ford_Phase5_U625_DCV4 | Software
FPHASEVCDC-15896 | 34718 | Defect | Gating | A | ucuiy064 | 【Phase V】【U625】【A】【HMI】【5/5】IOD页面卡死，上下按键切换没有反应 | CaseID: Sample:B Precondition: -Cluster at RUN state EAST DC power 1.BAT ON 2.0x3B2.Ignition_Status=0x4 3. 导入ECD文件：TZ430001-U625.ecd 4. DE05 smart DSP=0（IVI内置发声） 5. 配置DE0D RxCy_Seatbelt_cfg=1（第一排R1C1，R1C5；第二排R2C1，R2C3，R2C5；第三排R3C1，R3C5） 6. 所有座椅状态为occupied-Belted 步骤： 1、0x4C FirstRowBuckleDriver=1->2，主架安全带未系 2、 0x3B2.Ignition_Status=0x1 3、 0x3B2.Ignition_Status=0x4 4. 安全带初始化页面显示时：0x3B2.Ignition_Status=0x1 5. 0x4C FirstRowBuckleDriver=1 6. 0x3B2.Ignition_Status=0x4 7. 切换上下OK按键 实际结果： 7、 一直显示安全带初始化页面，切换上下按键没有反应，触发可以被屏蔽和切换选项的报警，按键可正常起作用，车速等其他功能可正常响应 期待结果： 7、 IOD页面切换正常 复现概率:5/5 Test By:余群群 18895315393 | uyuxq038 | Resolved | 2023-03-06 10:22 | 2023-03-06 16:30 | HMI | Ford_Phase5_U625_DCV3.1 |  | Ford_Phase5_U625_DCV4 | Software
FPHASEVCDC-15895 | 34633 | Defect | Normal | B | uxuxh184 | 【Phase V】【U625】【B】【Warnings】【5/5】W3418的icon和文字过近 | CaseID: Sample:B Precondition: -Cluster at RUN state EAST DC power 1.BAT ON 步骤： 1、0x3B2.Ignition_Status=0x4 2、DE0E Police Idle Mode=1 3、0x38D.PoliceIdlMde_D_Stat=3 实际结果： W3418的icon和文字过近 期待结果： W3418的icon和文字保持一点距离，如果可以修改，也请帮忙把w3419的图标保持和w3418一致 复现概率:10/10 Test By:孟妍 15951912208 | umeny043 | Resolved | 2023-03-06 10:12 | 2023-03-08 17:09 | DI-Warnings_Information | Ford_Phase5_U625_DCV3.1 |  | Ford_Phase5_U625_DCV4 | Software
FPHASEVCDC-15886 | 34623 | Defect | Normal | B | ucaoz076 | 【Phase V】【U625】【B】【setup】【5/5】触发W4482报警时，切换报警的“X”mode时显示错误 | CaseID: Sample:C Precondition: -Cluster at RUN state Connected devices: -EAST DC power 1.KL30=13.5v 2.0x3B2.Ignition_Status=0x4 步骤： 1.SelDrvMdeMsgTxt_D_Rq=7 2.SelDrvMde_D2_Rq=1-14 实际结果： SelDrvMde_D2_Rq切换到2/4/7/14时，“X”mode会变成normal mode且报警闪一下消失 期待结果： 正常显示 复现概率:5/5 Test By:胡珊珊 18851672720 | uhuxs077 | Resolved | 2023-03-04 18:39 | 2023-03-06 17:46 | HMI | Ford_Phase5_U625_DCV3.1 | Ford_Phase5_U625_DCV4 | Ford_Phase5_U625_DCV4 | Software
FPHASEVCDC-15879 | 34622 | Defect | Normal | B | ufenx072 | 【Phase V】【U625】【B】【HMI】【5/5】触发安全带初始化页面 ，休眠唤醒或上下总电，安全带初始化页面不显示 | CaseID: Sample:B Precondition: -Cluster at RUN state EAST DC power 1.BAT ON 2.0x3B2.Ignition_Status=0x4 3. 导入ECD文件：TZ430001-U625.ecd 4. DE05 smart DSP=0（IVI内置发声） 5. 配置DE0D RxCy_Seatbelt_cfg=1（第一排R1C1，R1C5；第二排R2C1，R2C3，R2C5；第三排R3C1，R3C5） 6. 所有座椅状态为occupied-Belted 步骤： 1、IOD页面显示行车电脑1 2、 0x4C FirstRowBuckleDriver=1->2，主架安全带未系 3、BAT& IGN off 4、 BAT& IGN on 实际结果： 4、 安全带初始化页面不显示(步骤3替换成休眠唤醒仍有相同问题) 期待结果： 4、 安全带初始化页面正常显示 复现概率:5/5 Test By:余群群 18895315393 | uyuxq038 | Resolved | 2023-03-04 16:59 | 2023-03-06 09:35 | DI-Warnings_Information | Ford_Phase5_U625_DCV3.1 | Ford_Phase5_U625_DCV4 | Ford_Phase5_U625_DCV4 | Software
FPHASEVCDC-15878 | 34621 | Defect | Normal | B | uxuxh184 | 【Phase V】【U625】【B】【Warnings】【5/5】W4465和W4464中的icon图标位置不一致 | CaseID: Sample:B Precondition: -Cluster at RUN state EAST DC power 1.BAT ON 步骤： 1、0x3B2.Ignition_Status=0x4 2、0x233.EmgcyTrfcLght_D_Stat=5，触发w4464 3、0x233.EmgcyTrfcLght_D_Stat=1，触发w4465 实际结果： W4465和W4464中的icon图标位置不一致 期待结果： W4465和W4464中的icon图标位置一致 复现概率:10/10 Test By:孟妍 15951912208 | umeny043 | Resolved | 2023-03-04 16:31 | 2023-03-08 17:20 | HMI | Ford_Phase5_U625_DCV3.1 |  | Ford_Phase5_U625_DCV4 | Software
FPHASEVCDC-15877 | 34620 | Defect | Normal | B | uxuxh184 | 【Phase V】【U625】【B】【Warnings】【5/5】W4465为RGA类型报警，不应与其他类型报警轮询 | CaseID: Sample:B Precondition: -Cluster at RUN state EAST DC power 1.BAT ON 步骤： 1、0x3B2.Ignition_Status=0x4 2、0x416.BrkLamp_B_Rq=1，触发W200 3、0x233.EmgcyTrfcLght_D_Stat=1，触发w4465 实际结果： W4465与W200轮询 期待结果： W4465为RGA类型报警，应该霸屏，不与W200轮询 复现概率:10/10 Test By:孟妍 15951912208 | umeny043 | Resolved | 2023-03-04 16:26 | 2023-03-08 17:21 | HMI | Ford_Phase5_U625_DCV3.1 |  | Ford_Phase5_U625_DCV4 | Software
FPHASEVCDC-15872 | 34592 | Defect | Normal | B | uxuxh184 | 【Phase V】【U625】【B】【Warning】【5/5】W4464 W4465无法用ok屏蔽 | CaseID: Sample:B Precondition: -Cluster at RUN state Connected devices: -EAST DC power 1.KL30=13.5v 2.0x3B2.Ignition_Status=0x4 步骤： 1、0x233.EmgcyTrfcLght_D_Stat=1/2/5 2、ok屏蔽 实际结果： 无法被屏蔽 期待结果： 可以被屏蔽 Reference: Warning 2.112 复现概率:10/10 Test By:杨元健 18551659808 | uyany546 | Resolved | 2023-03-04 15:33 | 2023-03-08 17:16 | DI-Warnings_Information | Ford_Phase5_U625_DCV3.1 |  | Ford_Phase5_U625_DCV4 | Software
FPHASEVCDC-15866 | 34618 | Defect | Normal | B | uhuas145 | 【PhaseV】【U625】【B】【HMI】【5/5】ACC_Gap弹窗与V2I信号灯重合 | CaseID: Sample:B Precondition: -Cluster at RUN state Connected devices: -EAST DC power 1.KL30=13.5v 2.0x3B2.Ignition_Status=0x4 3.Adaptive_Cruise_Cfg=enable 步骤： 1.触发V2I信号灯 2.CcStat_D_Actl=0x2 3.AccTGap_D_Dsply=0x1 4.AccTGap_B_Dsply=0x1 实际结果： 4.弹窗与V2I信号灯重合 期待结果： 4.弹窗优先级较高 Specification ref: Section: Recovery: 复现概率:5/5 Test By:钱考伟 18012915216 | uqiak009 | Resolved | 2023-03-04 15:01 | 2023-03-07 09:51 | HMI | Ford_Phase5_U625_DCV3.1 |  | Ford_Phase5_U625_DCV4 | Software
FPHASEVCDC-15860 | 34617 | Defect | Normal | B | udais021 | 【PhaseV】【U625】【B】【ADAS】【5/5】FdaStat_MC=ON时，改变FeatNoCcmActl的值，FdaStat_MC不应变为OFF | CaseID: Sample:B Precondition: -Cluster at RUN state Connected devices: -EAST DC power 1.KL30=13.5v 2.0x3B2.Ignition_Status=0x4 3.CcStat_D_Actl=0x0 4.AccTrgDist2_D_Dsply=0x1 步骤： 1.FeatNoCcmActl=2063 2.FeatConfigCcmActl=0x1 3.PersIndexCcm_D_Actl=0x0~0x4 4.FeatNoCcmActl=2064 实际结果： 3.DI_Active ON 4.DI_Active OFF 期待结果： 3.DI_Active ON 4.DI_Active ON Specification ref: Section: Recovery: 复现概率: 5/5 Test By:钱考伟18012915216 备注： FCWStat_MC，FcwBrakingStat_MC都是如此，都需要修改逻辑 | uqiak009 | New | 2023-03-04 14:23 | 2023-03-04 14:23 | DI-AactiveSafety | Ford_Phase5_U625_DCV3.1 |  |  | Software
FPHASEVCDC-15855 | 34614 | Defect | Normal | B | uliaz079 | 【PhaseV】【U625】【B】【ADAS】【5/5】DI_Standby车距显示应为灰色，区别于DI_ACTIVE_NLV | CaseID: Sample:B Precondition: -Cluster at RUN state Connected devices: -EAST DC power 1.KL30=13.5v 2.0x3B2.Ignition_Status=0x4 3.FeatNoCcmActl=2063 4.FeatConfigCcmActl=0x1 5.PersIndexCcm_D_Actl=0x0~0x4 步骤： 1.CcStat_D_Actl=0x0 2.AccTrgDist2_D_Dsply=0x1 实际结果： 1.显示白色车距 期待结果： 1.车距显示应为灰色，区别于DI_ACTIVE_NLV的白色车距 Specification ref: Section: Recovery: 复现概率: 5/5 Test By:钱考伟18012915216 | uqiak009 | New | 2023-03-04 14:05 | 2023-03-04 14:05 | DI-AactiveSafety | Ford_Phase5_U625_DCV3.1 |  |  | Software
FPHASEVCDC-15842 | 34565 | Defect | Normal | B | ufenx072 | 【Phase V】【U625】【B】【Warning】【5/5】W1087不应在自检期间显示 | CaseID: Sample:B Precondition: -Cluster at RUN state EAST DC power BAT ON Ignition_Status=4 步骤： 1.Keycode_Status Signal=8 2.Ignition_Status=4->1->8 实际结果： W1087在自检期间显示 期待结果： W1087在自检期间不显示 Reference: Warning 2.86 复现概率:10/10 Test By:杨元健 18551659808 | uyany546 | Resolved | 2023-03-04 10:32 | 2023-03-06 09:34 | DI-Warnings_Information | Ford_Phase5_U625_DCV3.1 | Ford_Phase5_U625_DCV4 | Ford_Phase5_U625_DCV4 | Software
FPHASEVCDC-15829 | 34552 | Defect | Normal | B | ufenx072 | 【Phase V】【U625】【B】【Warning】【5/5】2.43章节切换电源模式 报警闪烁 | CaseID: Sample:B Precondition: -Cluster at RUN state Connected devices: -EAST DC power 1.KL30=13.5v 2.0x3B2.Ignition_Status=0x4 步骤： 1、Shift_By_Wire_Cfg=0 2、ePRNDL_Mode=1 3、Transmission_ Type_Cfg=0 4、PrkLckCtl_D_Allw_Cfg ={color:#172b4d}1/2/3/4{color} 5、PLC_Active_Status_Flag ={color:#172b4d} X{color} 6、Neutral_Tow_Cfg = X 7、Neutral_Tow_Enabled_MC_Status_Flag = X 8、DrStatDrv_B_Actl = 1 （门开） 9、{color:#172b4d}LifeCycMde_D_Actl = 0{color} 10、Veh_V_ActlEng< 0x1F4 (<5 km/h) 11、VehVActlEng_D_Qf = 3 12、GearLvrPos_D_Actl = 0x1-0xD, 0Xf 13、0x3B2.Ignition_Status=0x4->0x1->0X4 实际结果： {color:#172b4d}run切换到off 报警闪烁{color} 期待结果： 电源模式切换时 不闪烁 Reference: Warning 2.43 复现概率:10/10 Test By:杨元健 18551659808 | uyany546 | Resolved | 2023-03-03 17:28 | 2023-03-07 15:37 | DI-Warnings_Information | Ford_Phase5_U625_DCV3.1 | Ford_Phase5_U625_DCV4 | Ford_Phase5_U625_DCV4 | Software
FPHASEVCDC-15824 | 34547 | Defect | Normal | B | ufenx072 | 【Phase V】【U625】【B】【Warnings】【5/5】在limited模式下触发2.66章节报警，丢失3E3信号节点，报警会消失 | CaseID: Sample:B Precondition: -Cluster at RUN state EAST DC power 1.BAT ON 2.BAT ON，0x3B2.Ignition_Status=4 步骤： (以W607报警为例) 1.0x3B2.Ignition_Status=1 2.DE08 PrkLckCtl_D_Allw_Cfg=1 3.0x3E3.FeatNoBcm_No_Actl =1044 4.0x3E3. FeatConfigBcmActl =1 5. 0x3E3.PersIndexBcm_D_Actl =1 6.0x246.PrkLckCtlAvail_T_Stat =1 7. 0x246.PrkLckCtlMsgTxt_D_Rq =0 8. 0x3B1.PrkLckCtlMsgTxt_D2_Rq =1（触发W607报警） 9.丢失0x3E3信号节点 10.5S之后查看报警显示 实际结果： 10、此报警消失 此章节均有此问题 期待结果： 10、此报警不应消失 （策略：在limited模式下，丢失此开关的信号节点，应维持上一次记忆值；在normal模式下，丢失此开关的信号节点，会将此输出置为error；若在limited模式下，丢失此开关的信号节点，切换到normal模式下时，也应维持上一次记忆值） Reference: 复现概率:5/5 Test By:李沁 15295767520 | ulinq025 | Resolved | 2023-03-03 16:26 | 2023-03-03 16:32 | DI-Warnings_Information | Ford_Phase5_U625_DCV3.1 | Ford_Phase5_U625_DCV4 | Ford_Phase5_U625_DCV4 | Software
FPHASEVCDC-15815 | 34538 | Defect | Normal | B | ufenx072 | 【Phase V】【U625】【B】【Warnings】【5/5】部分条件下触发W1054b报警，丢失信号再恢复时报警未触发 | CaseID: Sample:B Precondition: -Cluster at RUN state EAST DC power 1.BAT ON 步骤： 1、0x3B2.Ignition_Status=1 2、DE0A Shift By Wire=1 DE01 Transmission Type: AT，DE08 Neutral Tow Setting: 1， DE0A TCCM Neutral Tow Capabl=0，DE0A Welcome_Goodbye_Cfg：0 3、0x5C.TrnGearMsgTxt_D_Rq=6 4、0x3B2.DrStatDrv_B_Actl=1 5、丢失0x3B2信号节点，再恢复 实际结果： 5、W1054B报警未再次触发 期待结果： 5、W1054B报警应再次触发 复现概率:5/5 Test By:李沁 15295767520 | ulinq025 | Resolved | 2023-03-03 15:26 | 2023-03-03 16:31 | DI-Warnings_Information | Ford_Phase5_U625_DCV3.1 | Ford_Phase5_U625_DCV4 | Ford_Phase5_U625_DCV4 | Software
FPHASEVCDC-15813 | 34537 | Defect | Normal | B | ufenx072 | 【Phase V】【U625】【B】【Warnings】【5/5】部分条件下触发W1054b报警，在normal下丢失3B2信号节点，报警会触发 | CaseID: Sample:B Precondition: -Cluster at RUN state EAST DC power 1.BAT ON 步骤： 1、0x3B2.Ignition_Status=1 2、DE0A Shift By Wire=1 DE01 Transmission Type: AT，DE08 Neutral Tow Setting: 1， DE0A TCCM Neutral Tow Capabl=0，DE0A Welcome_Goodbye_Cfg：0 3、0x5C.TrnGearMsgTxt_D_Rq=6 4、0x3B2.DrStatDrv_B_Actl=1 （触发W1054b） 5、0x3B2.Ignition_Status=4 6、丢失0x3B2节点，查看现象 实际结果： 6、报警会触发 期待结果： 6、报警不应触发 复现概率:5/5 Test By:李沁 15295767520 | ulinq025 | Resolved | 2023-03-03 15:25 | 2023-03-03 16:31 | DI-Warnings_Information | Ford_Phase5_U625_DCV3.1 | Ford_Phase5_U625_DCV4 | Ford_Phase5_U625_DCV4 | Software
FPHASEVCDC-15810 | 34601 | Defect | Normal | B | ufenx072 | 【Phase V】【U625】【B】【Warnings】【5/5】0x4DE报文中信号保持为0，W4370不断闪现 | CaseID: Sample:B Precondition: -Cluster at RUN state Connected devices: -EAST DC power 1.KL30=13.5v 2.0x3B2.Ignition_Status=0x4 3.导入客户配置U611C SELECT.ecd 步骤： 1、DE0A.Trailer Lighting=1,DE0A Trailer Brake e2e Signal Protection=1 2、0x4DE报文正常发送，报文周期10ms，信号值保持0 实际结果： w4370不断弹出，消失，再弹出 期待结果： w4370触发后常显 复现概率:10/10 Test By: 孟妍 15951912208 | umeny043 | Resolved | 2023-03-03 15:18 | 2023-03-03 16:30 | DI-Warnings_Information | Ford_Phase5_U625_DCV3.1 | Ford_Phase5_U625_DCV4 | Ford_Phase5_U625_DCV4 | Software
FPHASEVCDC-15807 | 34600 | Defect | Normal | B | uxuxh184 | 【Phase V】【U625】【B】【Warnings】【5/5】Limited下触发的报警，在电源模式反复在normal和limited切换下，无法显示 | CaseID: Sample:B Precondition: -Cluster at RUN state EAST DC power 1.BAT ON 步骤： 1、0x3B2.Ignition_Status=0x4 2、0x4A2.AwdStat2_D_RqDsply=3 3、0x3B2.Ignition_Status=0x1 4、0x3B2.Ignition_Status=0x4 5、0x3B2.Ignition_Status=0x1 重复4、5 实际结果： w4231不显示，其他limited下工作的报警有同样问题 期待结果： limited下工作的报警正常显示 复现概率:10/10 Test By:孟妍 15951912208 | umeny043 | New | 2023-03-03 15:05 | 2023-03-03 15:16 | HMI | Ford_Phase5_U625_DCV3.1 |  |  | Software
FPHASEVCDC-15806 | 34532 | Defect | Normal | B | uxuxh184 | 【Phase V】【U625】【B】【Warnings】【5/5】初次触发W346报警、手动重启、休眠唤醒后，选项落在关闭按钮上 | CaseID: Sample:B Precondition: -Cluster at RUN state EAST DC power 1.BAT ON 步骤： 1、0x3B2.Ignition_Status=4 2、DE0A PAM_Rear_Blk_Cfg=1，DE0A PAM_Front_Blk_Cfg=1 4、DE0A TBA_Cfg=0，DE0A TRG Cfg=0 5、0x3A8 SAPPStatusCoding=0 6、0x230 GearLvrPos_D_Actl =Reverse 7、0x202 GearRvrse_D_Actl=2 or 3 8、DE08 Park Aid Control Rear=1，DE0A PAM_Fault_Warn_Cfg=0，DE08 Auto_Stop_Start_Cfg=0 (w346报警被触发) 9.OK按键选择否选项 10.重启或休眠唤醒 11、查看现象 实际结果： 11、w346选择关闭选项卡 期待结果： 11、w346选择开启选项卡 Specification ref: Warnings_V4.2 Section: Recovery: 复现概率: 5/5 Test By:李沁 15295767520 | ulinq025 | Resolved | 2023-03-03 15:02 | 2023-03-08 17:22 | DI-Warnings_Information | Ford_Phase5_U625_DCV3.1 |  | Ford_Phase5_U625_DCV4 | Software
FPHASEVCDC-15803 | 34529 | Defect | Normal | B | ufenx072 | 【Phase V】【U625】【B】【Warnings】【5/5】触发W668报警之后，切换电源模式时W668计时错误 | CaseID: Sample:B Precondition: -Cluster at RUN state Connected devices: -EAST DC power 1.KL30=13.5v 2.0x3B2.Ignition_Status=0x4 步骤： 1、AEIS_Without_Override_Cfg=0 AEIS_With_Override_Cfg=1 2.0x421.EngIdlShutDown_D_Stat=1 3.0x3B2.Ignition_Status=0x4 --》 0x1 --》0x4 4、查看现象 实际结果： 4、W668报警会从27S开始计时 期待结果： 4、W668报警会从30S开始计时 Specification ref: Warning_V4.0 Section: Recovery: 复现概率:5/5 Test By:李沁 15295767520 | ulinq025 | Resolved | 2023-03-03 14:58 | 2023-03-03 16:29 | DI-Warnings_Information | Ford_Phase5_U625_DCV3.1 | Ford_Phase5_U625_DCV4 | Ford_Phase5_U625_DCV4 | Software
FPHASEVCDC-15802 | 34528 | Defect | Normal | B | ufenx072 | 【Phase V】【U625】【B】【Warnings】【5/5】触发W665报警之后，切换电源模式时W665计时错误 | CaseID: Sample:B Precondition: -Cluster at RUN state Connected devices: -EAST DC power 1.KL30=13.5v 2.0x3B2.Ignition_Status=0x4 步骤： 1、AEIS_Without_Override_Cfg=1 AEIS_With_Override_Cfg=0 2.0x421.EngIdlShutDown_D_Stat=1 3.0x3B2.Ignition_Status=0x4 --》 0x1 --》0x4 4、查看现象 实际结果： 4、W665报警会从27S开始计时 期待结果： 4、W665报警会从30S开始计时 Specification ref: Warning_V4.0 Section: Recovery: 复现概率:5/5 Test By:李沁 15295767520 | ulinq025 | Resolved | 2023-03-03 14:57 | 2023-03-03 16:29 | DI-Warnings_Information | Ford_Phase5_U625_DCV3.1 | Ford_Phase5_U625_DCV4 | Ford_Phase5_U625_DCV4 | Software
FPHASEVCDC-15797 | 34399 | Defect | Normal | B | ulong013 | 【Phase V】【U625】【B】【Chime】【5/5】不改变Veh_Lock_EvNum的信号值，休眠唤醒，依然触发了elatch报警音 | CaseID: Sample:B Precondition: -Cluster at RUN state Connected devices: -EAST DC power 1.KL30=13.5v 2.0x3B2.Ignition_Status=0x1 3.导入客户配置103A-SWB 步骤： 1、DE0A Electronic Latch=1,DE0A eLatch Chime=1 2、0X331.Veh_Lock_Status =0 3、0x331.Veh_Lock_EvNum从1变到2，蜂鸣一声 4、丢失所有报文，停掉DET，进入休眠 5、唤醒 实际结果： 有elatch报警音 期待结果： 无elatch报警音，因为在SRD_eLatch chime_0001_0006表格中， Veh_Lock_EvNum和Veh_Lock_Status都是’Do not init‘，即保持上一次的值。 复现概率:10/10 Test By: 孟妍 15951912208 | umeny043 | Resolved | 2023-03-03 14:07 | 2023-03-07 17:49 | Chime | Ford_Phase5_U625_DCV3.1 | Ford_Phase5_U625_DCV4 | Ford_Phase5_U625_DCV4 | Software
FPHASEVCDC-15796 | 34398 | Defect | Normal | B | ufenx072 | 【Phase V】【U625】【B】【Warnings】【5/5】DE0A Settings_Menu_Cfg配置为1，Trailer_Connected_MC_Status_Flag为active，仍能触发W518 | CaseID: Sample:B Precondition: -Cluster at RUN state EAST DC power 1.BAT ON 2. 0x3B2.Ignition_Status=4 步骤： 1、DE0A Settings_Menu_Cfg=1 2、DE08Trailer_Brake_Cfg配置为1 3. 0x445 TrlrBrkActCnnct_B_Act=1 实际结果： 3. W518仍能触发 期待结果： 3. W518不能触发（718项目和系统确认过，需要使用该配置字，U6也适用） 复现概率:5/5 Test By:孟妍 15951912208 | umeny043 | Resolved | 2023-03-03 14:05 | 2023-03-03 14:30 | DI-Warnings_Information | Ford_Phase5_U625_DCV3.1 | Ford_Phase5_U625_DCV4 | Ford_Phase5_U625_DCV4 | Software
FPHASEVCDC-15794 | 34397 | Defect | Normal | B | ufenx072 | 【Phase V】【U625】【B】【Warnings】【3/5】Normal下触发报警，切换电源模式到off再到crank，自检之前，报警闪现，自检之后，报警再正常显示 | CaseID: Sample:B Precondition: -Cluster at RUN state Connected devices: -EAST DC power 1.KL30=13.5v 2.0x3B2.Ignition_Status=0x4 步骤： 1、触发w200报警（其他报警一样） 2、0x3B2.Ignition_Status=0x1 3、0x3B2.Ignition_Status=0x8 实际结果： 自检之前，w200闪现，自检之后，报警再正常显示 期待结果： 自检之后，报警显示 复现概率:3/5 Test By: 孟妍 15951912208 | umeny043 | Resolved | 2023-03-03 13:57 | 2023-03-03 14:29 | HMI | Ford_Phase5_U625_DCV3.1 | Ford_Phase5_U625_DCV4 | Ford_Phase5_U625_DCV4 | Software
FPHASEVCDC-15791 | 34395 | Defect | Normal | B | ufenx072 | 【Phase V】【U625】【B】【Warnings】【5/5】W606显示期间，切换电源模式到off，会闪一下门开报警，再显示w605 | CaseID: Sample:B Precondition: -Cluster at RUN state EAST DC power 1.BAT ON 步骤： 1、Shift_By_Wire_Cfg=0 2、Transmission_ Type_Cfg=0 3、PrkLckCtl_D_Allw_Cfg=1 4、Neutral_Tow_Cfg=0 5、DrStatDrv_B_Actl=1 6、LifeCycMde_D_Actl=0 7、Veh_V_ActlEng=0，VehVActlEng_D_Qf=2 8、GearLvrPos_D_Actl=1 9、0x171.TrnlpcDsplyMde_D_Actl 10、0x3E3 FeatNoBcm_No_Actl=1044，0x3E3 FeatConfigBcmActl=1，0x3E3 PersIndexBcm_D_Actl=4，0x3B1 PrkLckCtlLatch_B_Rq=1 11、0x3B2.Ignition_Status=0x4，显示w606和门开报警轮询 12、0x3B2.Ignition_Status=0x1 实际结果： 闪一下门开报警，再显示w605 期待结果： 直接显示w605 复现概率:10/10 Test By:孟妍 15951912208 | umeny043 | New | 2023-03-03 13:51 | 2023-03-08 15:38 | HMI | Ford_Phase5_U625_DCV3.1 |  |  | Software
FPHASEVCDC-15790 | 34394 | Defect | Normal | B | uxuxh184 | 【Phase V】【U625】【B】【Warnings】【5/5】W605在有些情况下，显示不出来 | CaseID: Sample:B Precondition: -Cluster at RUN state EAST DC power 1.BAT ON 步骤： 1、Shift_By_Wire_Cfg=0 2、Transmission_ Type_Cfg=0 3、PrkLckCtl_D_Allw_Cfg=0 4、Neutral_Tow_Cfg=0 5、DrStatDrv_B_Actl=0 6、LifeCycMde_D_Actl=0 7、Veh_V_ActlEng=0，VehVActlEng_D_Qf=2 8、GearLvrPos_D_Actl=1 9、0x171.TrnlpcDsplyMde_D_Actl 10、0x3E3 FeatNoBcm_No_Actl=1044，0x3E3 FeatConfigBcmActl=1，0x3E3 PersIndexBcm_D_Actl=4，0x3B1 PrkLckCtlLatch_B_Rq=1（0x3E3的这几个信号不做要求） 11、0x3B2.Ignition_Status=0x1 12、0x3B2.Ignition_Status=0x4，自检期间，0x3B2.Ignition_Status=0x1 实际结果： w605报警不显示，但是蜂鸣PRNDL_Not_In_Park_Chime_Status_Flag正常 期待结果： w605报警显示，蜂鸣PRNDL_Not_In_Park_Chime_Status_Flag正常 复现概率:10/10 Test By:孟妍 15951912208 | umeny043 | New | 2023-03-03 13:47 | 2023-03-06 17:56 | DI-Warnings_Information | Ford_Phase5_U625_DCV3.1 |  |  | Software
FPHASEVCDC-15667 | 34418 | Defect | Normal | B | ucaoz076 | 【Phase V】【U625】【B】【Gear】【5/5】挡位在非P档时，切换电源状态为IGN OFF，挡位模块显示5秒后消失且ePRND_MODE输出变为0，非P档首次进入IGN OFF时，应保持常亮且ePRND_MODE应保持输出1. | CaseID: Sample:C Precondition: -Cluster at RUN state Connected devices: -EAST DC power 操作步骤 1.配置PRS_Cfg=0 Gear_Disp_Mode_Cfg=0 Gear_Select__Cfg = 1（SST） Gear_Disp_Continuous_Cfg = 0x1 2.TrnIpcDsplyMde_D_Stat=1 TrnIpcDsplyMde_D_Actl=1/2/3/4/6 3.Set IGN OFF 实际结果： 1.挡位模块显示5秒后消失ePRND_MODE输出为0 期待结果： 1.挡位模块保持常亮ePRND_MODE输出为1 Specification ref: CAF-PhaseV-DI_ SRD_V3.6_20221014 Section: Recovery: 复现概率: 5/5 Test By:李锦鹏 15256804585 | ulixj946 | Resolved | 2023-03-01 14:50 | 2023-03-07 14:16 | DI-Gear_PRND | Ford_Phase5_U625_DCV3.1 | Ford_Phase5_U625_DCV4 | Ford_Phase5_U625_DCV4 | Software
FPHASEVCDC-15585 | 34191 | Defect | Normal | B | uxuxh184 | 【Phase V】【U625】【B】【Warning】【5/5】2.92章节报警 run切换到off 报警无法显示（D1 D2都应显示） | CaseID: Sample:A Precondition: -Cluster at RUN state Connected devices: -EAST DC power 1.KL30=13.5v 2.0x3B2.Ignition_Status=0x4 步骤： 1.PT_Hyb_Cfg2 = 2 2.ReFuelSysStat_D_Dsply Signal = 1/2/4(W1820 W1821 W1823 W1824) 3.0x3B2.Ignition_Status=0x4->1 实际结果： 报警没有显示 期待结果： 报警显示 Reference: Warning 2.92 复现概率:10/10 Test By:杨元健 18551659808 | uyany546 | Resolved | 2023-02-28 11:00 | 2023-03-02 17:54 | DI-Warnings_Information | Ford_Phase5_U625_DCV3.1 |  | Ford_Phase5_U625_DCV4 | Software
FPHASEVCDC-15492 | 34044 | Defect | Normal | B | ulixf256 | 【Phase V】【U625】【B】【HMI】【5/5】驾驶模式灯多出来一个 | CaseID: Sample:C Precondition: -Cluster at RUN state Connected devices: -EAST DC power 1.KL30=13.5v 2.0x3B2.Ignition_Status=0x4 步骤： 1.ActvDrvMde_D2_Stat=13 实际结果： 驾驶模式灯多出来一个 期待结果： 驾驶模式灯数量符合需求 Specification ref: Setup_V2.2_20230215_U6XX.docx Recovery: 复现概率:5/5 Test By:胡珊珊 18851672720 | uhuxs077 | Resolved | 2023-02-24 10:56 | 2023-02-24 17:53 | HMI | Ford_Phase5_U625_DCV3 |  | Ford_Phase5_U625_DCV4 | Software
FPHASEVCDC-15489 | 34038 | Defect | Normal | B | ulixf256 | 【Phase V】【U625】【B】【HMI】【5/5】HDC灯与国标图对比不符 | CaseID: Sample:C Precondition: -Cluster at RUN state Connected devices: -EAST DC power 1.KL30=13.5v 2.0x3B2.Ignition_Status=0x4 步骤： 1.HILL_DESC_MC=2/3/4/5/6 实际结果： HDC灯与国标图对比不符 期待结果： HDC灯与国标图对比符合 Specification ref: Warning_V4.1_20221107.docx Recovery: 复现概率:5/5 Test By:胡珊珊 18851672720 | uhuxs077 | Resolved | 2023-02-24 10:31 | 2023-02-24 17:34 | HMI | Ford_Phase5_U625_DCV3 |  | Ford_Phase5_U625_DCV4 | Software
FPHASEVCDC-15471 | 33976 | Defect | Normal | B | ulixf256 | 【Phase V】【U625】【B】【HMI】【5/5】ESC灯和ECS OFF灯与国标图对比不符 | CaseID: Sample:C Precondition: -Cluster at RUN state Connected devices: -EAST DC power 1.KL30=13.5v 2.0x3B2.Ignition_Status=0x4 步骤： 1.DrvSlipCtlOffLamp_D_Rq=1 2.DrvSlipCtlLamp_D_Rq=1 实际结果： ESC灯和ECS OFF灯与国标图对比不符 期待结果： ESC灯和ECS OFF灯与国标图对比相符 Specification ref: TT_V2.4_20220415 Section: Recovery: 复现概率: 5/5 Test By:胡珊珊 18851672720 | uhuxs077 | Resolved | 2023-02-23 20:17 | 2023-02-24 17:33 | HMI | Ford_Phase5_U625_DCV3 |  | Ford_Phase5_U625_DCV4 | Software
FPHASEVCDC-14639 | 32560 | Defect | Normal | B | uzhuc106 | 【Phase V】【U625】【B】【Warnings】【5/5】W4234在部分条件下触发后，进行整车休眠，W4234未显示完30min就消失了 | CaseID: Sample:B Precondition: -Cluster at RUN state Connected devices: -EAST DC power 1.KL30=13.5v 2.0x3B2.Ignition_Status=0x4 / 0x1 步骤： 1、PT_Hyb_Cfg2=1/2/3/4 2、China_BEV_xHEV_Cfg = 0 3、BattTracHazrd_D_Stat Signal = 0x2 0R 0x1 4、丢失0x458节点5S（W4234报警触发） 5、进行休眠操作 实际结果： W4234未显示完30min就消失了 期待结果： W4234显示完30min再消失 Reference: Warning 2.100 复现概率:5/5 Test By:李沁 15295767520 | ulinq025 | Reopen | 2023-01-17 11:05 | 2023-03-07 15:21 | DI-Warnings_Information | Ford_Phase5_U625_DCV3 |  | Ford_Phase5_U625_DCV3.1 | Software
FPHASEVCDC-14637 | 32559 | Defect | Normal | B | ulixf256 | 【PhaseV】【U625】【B】【HMI】【5/5】精简模式下出现两个燃油灯 | CaseID: Sample:C Precondition: -Cluster at RUN state Connected devices: -EAST DC power 1.KL30=13.5v 2.0x3B2.Ignition_Status=0x4 步骤： 1.打开精简模式 2.FuelLvl_PCM_Cfg=PCM 3.FuelLvlWarn_D_ActlEng=2/5/6/7 实际结果： 出现两个燃油灯 期待结果： 只有一个燃油灯 复现概率:10/10 Test By: 胡珊珊 18851672720 | uhuxs077 | Resolved | 2023-01-17 10:46 | 2023-03-06 17:30 | HMI | Ford_Phase5_U625_DCV3 |  | Ford_Phase5_U625_DCV4 | Software
FPHASEVCDC-14388 | 32092 | Defect | Normal | B | uxiaf041 | 【Phase V】【U625】【B】【HMI】【5/5】连接蓝牙后Main Menu中Phone页面通讯记录未同步 | CaseID: Sample:B Precondition: -Cluster at RUN state Connected devices: -EAST DC power 1.KL30=13.5v 2.0x3B2.Ignition_Status=0x4 步骤： 1.连接手机蓝牙 2.进入Phone界面查看 实际结果： 2.通讯记录未同步 期待结果： 2.通讯记录与手机同步 Specification ref: Section: Recovery: 复现概率:5/5 Test By:钱考伟 18012915216 | uqiak009 | Deferred | 2023-01-10 19:40 | 2023-03-08 13:56 | HMI | Ford_Phase5_U625_DCV3 |  |  | Software
FPHASEVCDC-14385 | 32089 | Defect | Normal | B | uyual054 | 【Phase V】【U625】【B】【HMI】【5/5】选择Main Menu中Phone中缺少Phone Not Connected选项 | CaseID: Sample:B Precondition: -Cluster at RUN state Connected devices: -EAST DC power 1.KL30=13.5v 2.0x3B2.Ignition_Status=0x4 步骤： 1.选择Main Menu中Phone按下OK按键 2.查看Phone页面 实际结果： 2.缺少Phone Not Connected选项 期待结果： 2.Phone Not Connected选项在最后一行 Specification ref: Section: Recovery: 复现概率:5/5 Test By:钱考伟 18012915216 | uqiak009 | Analyzing | 2023-01-10 19:03 | 2023-03-08 13:59 | HMI | Ford_Phase5_U625_DCV3 |  | Ford_Phase5_U625_DCV3.1 | Software
FPHASEVCDC-14381 | 32085 | Defect | High | A | uaixk002 | 【Phase V】【U625】【A】【HMI】【5/5】选择Main Menu中Aduio中个选项短按OK按键未出现请求开启提示 | CaseID: Sample:B Precondition: -Cluster at RUN state Connected devices: -EAST DC power 1.KL30=13.5v 2.0x3B2.Ignition_Status=0x4 步骤： 1.选择Main Menu中Aduio按下OK按键 2.选择各个选项按下OK按键 实际结果： 2.没任何现象 期待结果： 2.应该请求开启或请求关闭 Specification ref: Section: Recovery: 复现概率:5/5 Test By:钱考伟 18012915216 | uqiak009 | Reopen | 2023-01-10 18:49 | 2023-03-08 11:04 | HMI | Ford_Phase5_U625_DCV3 |  | Ford_Phase5_U625_DCV3.1 | Software
FPHASEVCDC-14284 | 31926 | Defect | Normal | B | umaoz024 | 【Phase V】【U625】【B】【Chime】设置为IVI内置功放发声，先触发压制等级大于等于5的chime音，再触发导航提示音，导航提示音未被压制 | CaseID: Sample:B Precondition: -Cluster at RUN state EAST DC power 1.BAT ON 2.设置为内置功放发声 步骤： 1、触发RPA chime（0x3AA.RpaChime_D_Rq=1) 2、再触发导航提示音 实际结果： 导航提示音未压制 期待结果： 导航提示音被压制 Reference： 复现概率:10/10 Test By:孟妍 15951912208 | umeny043 | New | 2023-01-09 16:52 | 2023-01-11 09:39 | Chime | Ford_Phase5_U625_DCV3 |  | NA_for_3rd_Party | 3rd Party
FPHASEVCDC-14274 | 31887 | Defect | Normal | B | ucaoz076 | 【Phase V】【U625】【B】【TellTales】【1/10】RxCy_Seatbelt_cfg=2/4，主驾座椅安全带未系，电源状态从off切换到run，给车速，偶发安全带指示灯闪烁 | CaseID: Sample:B Precondition: -Cluster at RUN state EAST DC power 1.BAT ON 2.0x3B2.Ignition_Status=0x4 3. 导入ECD文件：U625C---DCV2.ecd 4. DE05 smart DSP=0（IVI内置发声） 5. 配置DE0D RxCy_Seatbelt_cfg=2/4（第一排R1C1，R1C5；第二排R2C1，R2C3，R2C5；第三排R3C1，R3C5） 6. 所有座椅状态为occupied-Belted 步骤： 1、0x4C FirstRowBuckleDriver=1，主架安全带未系 2、0x3B2.Ignition_Status=0x1 3、 0x3B2.Ignition_Status=0x4 4. 车速>20km/h 实际结果： 4. 安全带指示灯闪烁 注：RxCy_Seatbelt_cfg=2/4时，安全带需要从系到未系，指示灯才能点亮，声音报警才能触发 期待结果： 4. 安全带指示灯熄灭 复现概率:1/10 Test By:余群群 18895315393 | uyuxq038 | Analyzing | 2023-01-09 15:09 | 2023-01-11 14:38 | DI-Telltales | Ford_Phase5_U625_DCV3 |  |  | Software
FPHASEVCDC-13980 | 31392 | Defect | Normal | B | ucaoz076 | 【Phase V】【U625】【B】【Gear】【5/5】挡位在M档时，切换电源状态为IGN OFF，ePRND_MODE输出变为0，非P档首次进入IGN OFF时ePRND_MODE应保持输出1. | CaseID: Sample:C Precondition: -Cluster at RUN state Connected devices: -EAST DC power 操作步骤 1.配置PRS_Cfg=0 Gear_Disp_Mode_Cfg=0 Gear_Select__Cfg = 1（SST） Gear_Disp_Continuous_Cfg = 0x1 2.TrnIpcDsplyMde_D_Stat=1 TrnIpcDsplyMde_D_Actl=4 TrnIpcDsplyGear_D_Actl=1-10 3.Set IGN OFF 实际结果： 1.ePRND_MODE输出为0 期待结果： 1.ePRND_MODE输出为1 Specification ref: CAF-PhaseV-DI_ SRD_V3.6_20221014 Section: Recovery: 复现概率: 5/5 Test By:李锦鹏 15256804585 | ulixj946 | Resolved | 2023-01-01 19:40 | 2023-03-07 14:12 | DI-Gear_PRND | Ford_Phase5_U625_DCV3 | Ford_Phase5_U625_DCV4 | Ford_Phase5_U625_DCV4 | Software
FPHASEVCDC-13978 | 31391 | Defect | Normal | A | ucuiy064 | 【PhaseV】【U625】【A】【HMI】【1/10】快速切换IOD偶发ADAS车模会与IOD页面重叠 | CaseID: Sample:B Precondition: -Cluster at RUN state Connected devices: -EAST DC power 1.KL30=13.5v 2.0x3B2.Ignition_Status=0x4 步骤： 1.快速切换IOD页面 实际结果： 1.偶发ADAS车模会与IOD页面重叠 期待结果： 1ADAS车模不会与IOD页面重叠 Section: Recovery: 复现概率: 1/10 Test By:严文正 17368696917 | uyanw203 | MONITOR | 2023-01-01 19:12 | 2023-03-04 17:07 | HMI | Ford_Phase5_U625_DCV3 |  | Ford_Phase5_U625_DCV3.1 | Software
FPHASEVCDC-13295 | 30097 | Defect | Normal | B | uhuxj187 | 【Phase V】【U625】【B】【TC】【Once】仪表掉总电重启后，偶现驾驶时间部分丢失（由45分钟变为7分钟） | CaseID: Sample:B Precondition: -Cluster at RUN state Connected devices: -EAST DC power 1.KL30=13.5v 2.0x3B2.Ignition_Status=0x4 步骤： 1.当前为行车电脑2界面（驾驶时间为45分钟） 2.BAT OFF 3.约5s后BAT ON 实际结果： 驾驶时间变为7分钟 期待结果： 保持45分钟继续计算 Specification ref: CAF-PhaseV-DI_ SRD_V3.6_20221014.doc Section: Recovery: 复现概率:5/5 Test By:杜晓慧 13951775454 | uduxx049 | MONITOR | 2022-12-03 15:48 | 2023-01-09 16:01 | DI-TC | Ford_Phase5_U625_DCV2_Hotfix |  | Ford_Phase5_U625_DCV3 | Software
FPHASEVCDC-13283 | 30089 | Defect | Normal | B | ucaoz076 | 【Phase V】【U625】【B】【TC】【5/5】行车电脑只能显示三项，中控可勾选四项 | CaseID: Sample:B Precondition: -Cluster at RUN state Connected devices: -EAST DC power 1.KL30=13.5v 2.0x3B2.Ignition_Status=0x4 步骤： 1.IVI侧进入车辆控制 2.进入车辆设置 3.点击驾驶信息显示 4.点击行车电脑 5.勾选行车电脑界面设置项 实际结果： 可勾选四项 期待结果： 可勾选三项 Specification ref: CAF-PhaseV-DI_ SRD_V3.6_20221014.doc Section: Recovery: 复现概率:5/5 Test By:杜晓慧 13951775454 | uduxx049 | Resolved | 2022-12-03 14:55 | 2023-02-06 15:01 | DI-TC | Ford_Phase5_U625_DCV2_Hotfix | Ford_Phase5_U625_DCV3.1 | Ford_Phase5_U625_DCV3.1 | Software
FPHASEVCDC-12367 | 28948 | Defect | Normal | B | ucuiy064 | 【Phase V】【U625】【B】【Gauges】【5/5】燃油表进度条没有跟随LFR RTT改变颜色 | CaseID: Sample:B Precondition: -Cluster at RUN state Connected devices: -EAST DC power 操作步骤 1.配置燃油表为PCM 2.FuelLvlWarn_D_ActlEng=2/5/6/9 实际结果： 1.进度条颜色不变 期待结果： 1.进度条变为红色或黄色 Specification ref: Gauges_V3.3_20220920 Section: Recovery: 复现概率: 5/5 Test By:李锦鹏 15256804585 | ulixj946 | Resolved | 2022-11-16 15:33 | 2022-12-20 17:06 | HMI | Ford_Phase5_U625_DCV2 |  | Ford_Phase5_U625_DCV3.1 | Software
FPHASEVCDC-12012 | 28503 | Defect | Normal | B | uxuxh184 | 【Phase V】【U625】【B】【Warnings】【3/5】1054b报警无法稳定触发 | CaseID: Sample:B Precondition: -Cluster at RUN state EAST DC power 1.BAT ON 2.0x3B2.Ignition_Status=4 步骤： 1、Shift_By_Wire_Cfg=1 2、Neutral_Tow_Cfg=1 3、TCCM_NT_Cfg=0 4、welcome goodbye=0 5. TrnGearMsgTxt_D_Rq =0x6 6、 TrnGearMsgTxt_D_Rq =0 7、0x3B2.Ignition_Status=0/1 8、触发W1054b之后，切换电源模式，0x3B2.Ignition_Status=4 9、0x3B2.Ignition_Status=1 查看现象 实际结果： W1054b报警无法稳定触发 期待结果： W1054b报警稳定触发 Specification ref: Warning_V4.0 Section: Recovery: 复现概率: 3/5 李沁 15295767520 | ulinq025 | Reopen | 2022-11-11 14:35 | 2023-03-03 15:23 | DI-Warnings_Information | Ford_Phase5_U625_DCV2 |  | Ford_Phase5_U625_DCV3.1 | Software
FPHASEVCDC-11993 | 28424 | Defect | Gating | A | ulaxy001 | 【Phase V】【U625】【A】【HMI】【Once】仪表测试过程中偶发仪表只有背景图片无其他影像（中控屏有背光，无影像） | CaseID: Sample:B Precondition: -Cluster at RUN state Connected devices: -EAST DC power 1.BAT ON 2.0x3B2.Ignition_Status=0x4 3.仪表、中控实体屏连接 步骤： 1.上电后执行HUD相关测试约2小时 2.停发所有CAN信号 3.每个节点逐个恢复CAN信号 实际结果： 偶现仪表只有背景图片无其他影像，中控有影像但触摸失效 约1分钟后中控屏只有背光，没有影像 期待结果： 仪表正常工作 Specification ref: CAF-PhaseV-DI_ SRD_V3.6_20221014.doc Section: Recovery: 复现概率:Once Test By:杜晓慧 13951775454 | uduxx049 | MONITOR | 2022-11-11 09:12 | 2023-01-09 16:02 | HMI | Ford_Phase5_U625_DCV2 |  | Ford_Phase5_U625_DCV3 | Software
FPHASEVCDC-11969 | 28414 | Defect | Normal | B | uxuxh184 | 【Phase V】【U625】【B】【Warnings】【2/5】导入客户配置，触发W609和W600报警之后，取消时偶现显示时长错误 | CaseID: Sample:B Precondition: -Cluster at RUN state Connected devices: -EAST DC power 1.KL30=13.5v 2.0x3B2.Ignition_Status=0x4 测试步骤 1、导入客户配置 2、Welcome_Goodbye_Cfg = 0x0 3、Startup_Animation_Complete_Flag= TRUE 4、StrtrMtrCtlMsgTxt_D_Rq = 0x1/0x12 一秒后将信号置为0 实际结果： W609、W600 报警立即消失 期待结果： W609、W600 报警显示完剩下3秒后再消失 Reference: Warning 2.21 复现概率:2/5 Test By:闫静 15290358983 | uyanj494 | MONITOR | 2022-11-10 16:53 | 2023-03-03 15:56 | DI-Warnings_Information | Ford_Phase5_U625_DCV2 |  | Ford_Phase5_U625_DCV3.1 | Software
FPHASEVCDC-11934 | 28318 | Defect | Normal | B | uxuxh184 | 【Phase V】【U625】【B】【Warnings】【3/5】从Crank模式切换至limited模式时，W345与W4318报警无法被触发 | CaseID: Sample:C Precondition: -Cluster at RUN state EAST DC power 1.BAT ON 步骤： 1、BAT ON，0x3B2.Ignition_Status=4 2、Perimeter Alarm w/ Reduced Guard Control Function= 1 (enabled) Perimeter Alarm Guard Reminder= 1 (enabled) （IVI-车辆设置-防盗系统-询问退出-开启) 3、ReducedGuard_D_Stat=0/1/2 3、DE0A Perimeter_Alarm_Text_Cfg=1/0 4、0x3B2.Ignition_Status=8--->1 查看显示 实际结果： W345与W4318报警偶现无法被触发 期待结果： W345与W4318报警应被触发 Reference: Warning 2.63 复现概率:3/5 Test By:李沁 15295767520 | ulinq025 | Analyzing | 2022-11-10 13:43 | 2022-12-07 16:27 | DI-Warnings_Information | Ford_Phase5_U625_DCV2 |  |  | Software
FPHASEVCDC-11927 | 28299 | Defect | Gating | A | uaixk002 | 【Phase V】【U625】【A】【HMI】【Once】仪表测试过程中偶发仪表黑屏 | CaseID: Sample:B Precondition: -Cluster at RUN state Connected devices: -EAST DC power 1.BAT ON 2.0x3B2.Ignition_Status=0x4 3.仪表、中控实体屏连接 步骤： 1.上电后执行TC相关问题验证约1小时 2.发送22B节点信号 3.22B节点各信号从1置为0 实际结果： 偶现仪表黑屏（中控屏正常点亮，正常工作，电流3.4V，CAN外发正常） Log时间约为0：44 期待结果： 仪表正常工作，无黑屏现象 Specification ref: CAF-PhaseV-DI_ SRD_V3.6_20221014.doc Section: Recovery: 复现概率:Once Test By:杜晓慧 13951775454 | uduxx049 | MONITOR | 2022-11-10 13:13 | 2023-01-15 15:45 | HMI | Ford_Phase5_U625_DCV2 |  | Ford_Phase5_U625_DCV3 | Software
FPHASEVCDC-11910 | 28295 | Defect | Gating | A | uhuas145 | 【Phase V】【U625】【A】【HMI】【Once】仪表首次上电偶现只有ODO显示（ODO可正常计算） | CaseID: Sample:B Precondition: -Cluster at RUN state Connected devices: -EAST DC power 1.BAT OFF 2.0x3B2.Ignition_Status=0x4 步骤： 1.BAT ON 2.观察仪表界面显示 实际结果： 偶现只有ODO显示，其他区域无背景，无显示（ODO可正常计算） 期待结果： 仪表正常显示D1的影像 Specification ref: CAF-PhaseV-DI_ SRD_V3.6_20221014.doc Section: Recovery: 复现概率:Once Test By:杜晓慧 13951775454 | uduxx049 | MONITOR | 2022-11-10 09:18 | 2023-01-09 16:03 | HMI | Ford_Phase5_U625_DCV2 |  | Ford_Phase5_U625_DCV3 | Software
FPHASEVCDC-10495 | 26418 | Defect | Normal | B | umeny043 | 【U625】【Chime】PT_Hyb_Cfg=2的配置下，在normal下切换到load shed，立即从仪表发声。切换回非load shed，chime source立即切换成IVI发声，但触发normal下的声音，0x220输出正常，chime不响 | CaseID: Sample:B Precondition: -Cluster at RUN state EAST DC power 1.BAT ON 步骤： 1、BAT ON，0x3B2.Ignition_Status=4 2、导入100A GAS.ecd文件 3、DE0A PT_Hyb_cfg<>0或者1 4、0x423.Batt_Lo_SoC_B=1，0x423.Shed_Level_Req=4，观察到此时0x225.Chime_Source=1，触发声音后，仪表发声 5、0x423.Batt_Lo_SoC_B=0，0x423.Shed_Level_Req=0 实际结果： 观察到此时0x225.Chime_Source=2，也就是立即切换到IVI发声，触发normal下工作的chime，不发声，0x220输出正常，直到下一个点火周期，才可以从ivi发声 期待结果： 触发normal下工作的chime，立即发声 复现概率:10/10 Test By:孟妍 15951912208 | umeny043 | Reopen | 2022-10-12 16:47 | 2023-03-04 10:43 | DI-Buzzer/Speaker | Ford_Phase5_U625_DCV1.1 |  | Ford_Phase5_U611_DCV1.1 | Software
FPHASEVCDC-8976 | 23943 | Defect | Normal | B | uwenj070 | 【U625】【ADAS】 声音通道配置为内置功放，W1014a.W1016.W1017.W3563.W4235绑定报警音从备用喇叭发声 | CaseID: Sample:B Precondition: -Cluster at RUN state Connected devices: -EAST DC power 1.KL30=13.5v 2.0x3B2.Ignition_Status=0x4 3.声音通道配置为内置功放 步骤： 1.触发W1014a.W1016.W1017.W3563.W4235 实际结果： 1.绑定chime由备用喇叭播放 期待结果： 1.绑定chime由内置功放播放 Section: Recovery: 复现概率: 5/5 Test By:钱考伟 18012915216 | uqiak009 | Reopen | 2022-08-22 10:43 | 2023-03-09 09:08 | DI-AactiveSafety | Ford_Phase5_U625_DCV1 |  | Ford_Phase5_U625_DCV3.1 | Software
FPHASEVCDC-8958 | 23938 | Defect | Normal | B | uliaz079 | 【U625】【Speedometer】重新上下电时，车速值和转速值进到最大值的过程中出现卡顿 | CaseID: Sample:B Precondition: -Cluster at RUN state Connected devices: -EAST DC power 1.KL30=13.5v 2.0x3B2.Ignition_Status=0x4 步骤： 1.车速值和转速值给到最大值 2.BAT OFF 3.BAT ON 实际结果： 车速值和转速值进到最大值的过程中出现卡顿 期待结果： 车速值和转速值正常进到最大值 Specification ref: Gauges_V3.2_20220812 Section: Recovery: 复现概率: 5/5 Test By:胡珊珊 18851672720 | uhuxs077 | MONITOR | 2022-08-21 13:38 | 2022-12-06 14:27 | DI-Speedometer | Ford_Phase5_U625_DCV1 |  | Ford_Phase5_U625_DCV2_Hotfix | Software
FPHASEVCDC-8670 | 23581 | Defect | Immediate | B | ushub010 | 【U625】【HMI】系统设置界面响应仪表端按键操作 | CaseID: Sample:B Precondition: -Cluster at RUN state Connected devices: -EAST DC power 1.KL30=13.5v 2.0x3B2.Ignition_Status=0x4 3.Select Mode配置为1 步骤： 1.IVI侧进入系统设置 2.点击度量单位，进入度量单位设置界面 3.仪表侧短按下键 实际结果： IVI侧度量单位设置界面光标下移（其他设置界面也有此问题） 期待结果： IVI侧不响应仪表按键 Specification ref: CAF-PhaseV-DI_ SRD_V3.0_20220511.doc Section: Recovery: 复现概率:5/5 Test By:杜晓慧 13951775454 | uduxx049 | New | 2022-08-17 10:21 | 2022-10-14 12:15 | HMI | Ford_Phase5_U625_DCV1 |  |  | Software
FPHASEVCDC-8644 | 23558 | Defect | Normal | B | ulixj946 | 【U625】【Gear】档位模块显示为M1-M10功能没有闪烁状态,与需求不符 | {color:#172b4d}CaseID:{color} {color:#172b4d} Sample:B{color} {color:#172b4d} Precondition:{color} {color:#172b4d} -Cluster at RUN state{color} {color:#172b4d} Connected devices:{color} {color:#172b4d} -EAST DC power{color} {color:#172b4d} 操作步骤{color} {color:#172b4d} 1.配置PRS_Cfg=0 Gear_Disp_Mode_Cfg=0 Gear_Select__Cfg = 1（SST）{color} {color:#172b4d} Gear_Disp_Continuous_Cfg = 0x1{color} {color:#172b4d} 2.TrnIpcDsplyGear_D_Actl=1-10 {color} {color:#172b4d} TrnIpcDsplyGear_D_Stat=2{color} {color:#172b4d} 实际结果：{color} {color:#172b4d} 1.档位模块无法闪烁显示{color} {color:#172b4d} 期待结果：{color} {color:#172b4d} 1.档位模块M1-M10闪烁显示{color} {color:#172b4d} Specification ref:{color} {color:#172b4d} CAF-PhaseV-DI_ SRD_V3.1_20220608{color} {color:#172b4d} Section:{color} {color:#172b4d} Recovery:{color} {color:#172b4d} 复现概率: 5/5{color} {color:#172b4d} Test By:李锦鹏 15256804585{color} | ulixj946 | Reopen | 2022-08-16 21:40 | 2022-11-16 16:21 | DI-Gear_PRND | Ford_Phase5_U625_DCV1 | Ford_Phase5_U625_DCV2 | Ford_Phase5_U625_DCV2 | Software
FPHASEVCDC-7481 | 21804 | Defect | Normal | B | uwenj070 | 【U625】【Chime】IVI发声，触发eLatch_Unlock_Chime_Status_Flag，声音从仪表备用喇叭发声 | CaseID: Sample:B Precondition: -Cluster at RUN state EAST DC power 1.BAT ON 2.IVI发声（Brand=ford，DSOchime=2，Smart DSP =3，Chime Generator=1, LifeCycMde_D_Actl=normal） 步骤： 1、BAT ON，0x3B2.Ignition_Status=4 2、DE0A eLatch_cfg=1 DE0A eLatch_Chime_Cfg=1 3、Veh_Lock_EvNum=1 4、Veh_Lock_Status =2/3 实际结果： 4. eLatch_Lock_Chime_Status_Flag声音从仪表备用喇叭出声，0x220节点输出正确 期待结果： 4. eLatch_Lock_Chime_Status_Flag声音从IVI发声，0x220节点输出正确 复现概率:5/5 Test By:余群群 18895315393 | uyuxq038 | Reopen | 2022-07-19 13:52 | 2023-02-27 15:13 | DI-Buzzer/Speaker | Ford_Phase5_U625_DCV0 |  | Ford_Phase5_U625_DCV1_Hotfix | Software
FPHASEVCDC-7480 | 21803 | Defect | Normal | B | uwenj070 | 【U625】【Chime】IVI发声，触发eLatch_Lock_Chime_Status_Flag，声音从仪表备用喇叭发声 | CaseID: Sample:B Precondition: -Cluster at RUN state EAST DC power 1.BAT ON 2.IVI发声（Brand=ford，DSOchime=2，Smart DSP =3，Chime Generator=1, LifeCycMde_D_Actl=normal） 步骤： 1、BAT ON，0x3B2.Ignition_Status=4 2、DE0A eLatch_cfg=1 DE0A eLatch_Chime_Cfg=1 3、Veh_Lock_EvNum=1 4、Veh_Lock_Status =0/1 实际结果： 4. eLatch_Lock_Chime_Status_Flag声音从仪表备用喇叭出声，0x220节点输出正确 期待结果： 4. eLatch_Lock_Chime_Status_Flag声音从IVI发声，0x220节点输出正确 复现概率:5/5 Test By:余群群 18895315393 | uyuxq038 | Reopen | 2022-07-19 13:50 | 2023-02-27 14:46 | DI-Buzzer/Speaker | Ford_Phase5_U625_DCV0 |  | Ford_Phase5_U625_DCV1_Hotfix | Software
FPHASEVCDC-6127 | 19958 | Defect | Normal | B | uwenj070 | 【U625】【Chime】ECE市场下，IVI发声安全带声音报警和指示灯闪烁不同步 | CaseID: Sample:B Precondition: -Cluster at RUN state Connected devices: -EAST DC power 1.KL30=13.5v 2.0x3B2.Ignition_Status=0x4 步骤： 1. 配置DE0A Seatbelt Warning Market=ECE 2. DE0D RxCy_Seatbelt_cfg=1/3,DE0DRxCy_Belt_Minder_Chime_Cfg=1 3. 0x4C FirstRowBuckleDriver=1->2 4. 0x202 VehVActlEng_D_Qf =3 &Veh_V_ActlEng =20 实际结果： 4. 指示灯闪烁和声音不同步 期待结果： 4.，指示灯闪烁和声音应该同步 Specification ref: TT_V2.4_20220415 复现概率:5/5 Test By:余群群 18895315393 | uyuxq038 | Reopen | 2022-06-16 16:19 | 2023-02-22 11:58 | DI-Buzzer/Speaker | Ford_Phase5_U625_DCV_Beta1 | Ford_Phase5_U625_DCV0 |  | Software