## Summary
测试报告
General Information
MCU Version |  |  |  |  | Test Date
SW Version |  |  |  |  | Tester
HW Version | B&C |  |  |  | Version Date
Test Environment | 台架 |  |  |  | Test Method | 手工测试
Test Results
FeatureID | 模块 | Total Cases | Pass | Fail | Block | NT | Pass Rate | Run Rate | 执行人员
SYNC+_Z0060 | CarPower-测试报告 | 93 | 93 | 0 | 0 | 0 | 100% | 100% | 杨春明
Highlight State Description
Block项： NT项：
Highlight Defects
模块 | 影响Case数 | BugID | 标题 |  |  | 严重程度 | 状态 | 归属 | 分析

## CarPower
Step | Feature ID | 需求ID | 标题 | 优先级 | 前提条件 | 操作步骤 | 预期结果 | 验证结果 | FAIL/BLOCK/NT/NA 原因 | 备注 | 适用车型 718 | 适用车型 707 | 适用车型 U6 | 交付节点 | 测试日期 | 测试人员 | 测试版本
1 | SYNC+_Z0060 | 精简模式 | 切换精简模式后不影响power的使用 | P1 | 1.车机正常 | 1.切换精简模式 | 1.功能不受影响 | PASS
1 | SYNC+_Z0060 | 主题切换 | 切换主题后，power适配主题 | P1 | 1.车机正常 | 1.切换主题 | 1.所有的power键会适配当前主题 | PASS
1 | SYNC+_Z0060 | 1.1 车辆运输模式 | 进入运输模式 | P2 | 1.can信号可用 | 1.can信号进入transport模式 167 ENG=ON 3B2 IG=run LifeCycMde_D_Actl =transport | 1.页面显示“车辆运输模式，此模式下部分功能收到限制 你可以联系经销商解除次模式”（具体参考UI）
2 | SYNC+_Z0060 | 1.1 车辆运输模式 | 运输模式下功能限制 | P2 | 1.已进入transport模式 | 1.检查所有应用功能 | 2.空调，倒车影像可用，其他功能入口置灰，禁用音频设备、蓝牙设备和热点连接。禁用Audio Chime、音量调节、VR、All Media、Setting、Wireless charging notification、WIFI connection、BT connection、Account、EP mode
3 | SYNC+_Z0060 | 1.1 车辆运输模式 | 退出运输模式 | P2 | 1.已进入transport模式 | 1.退出transport模式 | 1.会重启恢复出厂设置
4 | SYNC+_Z0060 | 1.1.1 车辆运输模式-pano屏幕显示 | 运输模式下pano屏显示 | P2 | 1.已进入transport模式 | 1.检查pano屏显示 | 1.参考ui
5 | SYNC+_Z0060 | 1.1.2 Extende Play模式 | 进入EP模式 | P2 | 1.非standby，sleep，unpower状态下 | 1.3B2 delay acc ==off，点击Audio off 按键 | 1.进入EP模式
6 | SYNC+_Z0060 | 1.1.2 Extende Play模式 | 运输模式下功能限制（用例名称是否对？请即时修改） | P2 | 1.已进入EP模式 | 1.当前在空调界面 2.查看车辆设置泊车辅助 | 1.不退出空调界面，界面置灰（硬按键可用） 2.功能禁用（界面不用提供反馈给用户）
| SYNC+_Z0060 | 1.1.2 Partial Run模式 | 进入Partial Run模式（高压） | P1 | 1.非standby，sleep，unpower状态下 | 1.调高电压（16~17.5V） | 1.屏幕熄灭，wifi、车载热点、蓝牙断开 | PASS
| SYNC+_Z0060 | 1.1.2 Partial Run模式 | 进入Partial Run模式（低压） | P1 | 1.非standby，sleep，unpower状态下 | 1.调低电压（6.5~10V） | 1.屏幕熄灭，wifi、车载热点、蓝牙断开 | PASS
7 | SYNC+_Z0060 | 1.2 Load Shed模式 | 进入Load Shed模式 | P2 | 1.整车电量低于某个临界值 | 1.can信号进入load shed模式 423 Batt_Crit_Soc = Active， Shed_Level_req = SOON_ENG_OFF | 1.显示“为节省电源车机即将关闭 请熄火或启动发动机供电 显示60s进度条”弹窗。60s后关机
8 | SYNC+_Z0060 | 1.2 Load Shed模式 | Load Shed模式页面 | P2 | 1.在泊车辅助模式下 | 1.进入load shed模式 | 1.被弹窗全屏覆盖，其他页面均不显示
9 | SYNC+_Z0060 | 1.2 Load Shed模式 | 关闭不显示动画 | P2 | 1.已进入load shed | 1.60s倒计时结束 | 1.关机不播放关机动画
10 | SYNC+_Z0060 | 1.5 Phone Mode pop up | 进入phone 模式 | P2 | 1.run状态下 | 1.用户拨出电话 | 1.进入phone模式
11 | SYNC+_Z0060 | 1.5 Phone Mode pop up | 进入phone 模式 | P2 | 1.run状态下 | 1.用户收到来电 | 1.进入phone模式
12 | SYNC+_Z0060 | 2.2.4 系统状态-Phone | 系统状态-Phone-退出呼叫页面 | P2 | 1.车机处于Phone状态 2.当前处于呼叫页面 | 1.退出呼叫页面 | 1.车机退出Phone状态
13 | SYNC+_Z0060 | 2.2.4 系统状态-Phone | 系统状态-Phone-退出通话页面 | P2 | 1.车机处于Phone状态 2.当前处于通话页面 | 1.退出通话页面 | 1.车机退出Phone状态
14 | SYNC+_Z0060 | 2.2.4 系统状态-Phone | 系统状态-Phone-音频源状态 | P1 | 1.音频源正在播放 | 1.车机处于Phone状态 | 1.音频停止播放 | PASS
15 | SYNC+_Z0060 | 1.5 Phone Mode pop up | phone模式下功能限制 | P2 | 1.已进入phone模式 | 1.观察音频状态 | 1.音频app暂停播放音乐与视频
16 | SYNC+_Z0060 | 1.5 Phone Mode pop up | phone模式下弹窗 | P2 | 1.已进入phone模式 | 1.3B2 Delay ACC =off&&IGN= off | 1.27min后弹出弹窗“系统将吧电话转到{设备名称}”，3min倒计时
17 | SYNC+_Z0060 | 1.5 Phone Mode pop up | phone模式下弹窗 | P2 | 1.弹窗弹出中 | 1.退出phone模式 | 1.弹窗退出
18 | SYNC+_Z0060 | 1.5 Phone Mode pop up | phone模式下弹窗 | P2 | 1.弹窗弹出中 | 1.收到来电 | 1.仍显示弹窗，时间为所剩时间
19 | SYNC+_Z0060 | 2.1.1 电源模式-Unpower | 电源模式-Unpower | P0 | 1.车机处于Functional mode | 1.断开B+ | 1.车机处于关机状态 | PASS
20 | SYNC+_Z0060 | 2.1.2 电源模式-Sleep | 电源模式-Sleep-车机状态 | P0 | 1.车机处于sleep mode | 1.查看车机状态 | 1.车机整机休眠(SOC、MCU) | PASS
21 | SYNC+_Z0060 | 2.1.3 电源模式-Standby | 电源模式-Standby-车机状态 | P0 | 1.车机处于standby mode 2.地图等应用处于运行状态 | 1.查看应用运行状态 | 1.车机允许应用后台运行 | PASS
22 | SYNC+_Z0060 | 2.1.4 电源模式-Functional | 电源模式-Functional-车机状态 | P0 | 1.车机处于Functional mode | 1.查看车机运行状态 | 1.车机正常运行 | PASS
23 | SYNC+_Z0060 | 2.1.4 电源模式-Functional | 电源模式-Functional-车机接受can信号 | P1 | 1.车机处于Functional mode 2.连接CAN工具 | 1.给车机发送can信号 | 1.车机正常接收can网络信号 | PASS
24 | SYNC+_Z0060 | 2.1.4 电源模式-Functional | 电源模式-Functional-车机下发can信号 | P1 | 1.车机处于Functional mode 2.连接CAN工具 | 1.点击空调等控制按钮 | 1.车机正常下发can信号 信号ID 362：Frt_Btn_Status_1st 根据按键显示正确的值 | PASS
25 | SYNC+_Z0060 | 2.3.3 电源模式：Standby-系统状态：MMInactivity | 电源模式为Standby&系统状态为MMInactivity-屏幕状态 | P1 | 1.电源模式为Standby 2.系统状态为MMInactivity | 1.3B2 IG = OFF , delay acc =off进入standby 2.查看车机屏幕状态 | 2.屏幕熄灭 | PASS
26 | SYNC+_Z0060 | 2.3.3 电源模式：Standby&系统状态：MMInactivity | 电源模式为Standby&系统状态为MMInactivity-音频源状态 | P1 | 1.电源模式切换为Standby 2.系统状态切换为MMInactivity 3.音频源正在播放 | 1.3B2 IG = OFF , delay acc =off进入standby 2.查看车机屏幕状态 | 2.音频停止播放，禁用音频设备 | PASS
27 | SYNC+_Z0060 | 2.3.3 电源模式：Standby&系统状态：MMInactivity | 电源模式为Standby&系统状态为MMInactivity-蓝牙连接状态 | P1 | 1.电源模式切换为Standby 2.系统状态切换为MMInactivity 3.蓝牙已连接 | 1.3B2 IG = OFF , delay acc =off进入standby 2.查看车机屏幕状态 | 2.蓝牙连接断开 | PASS
28 | SYNC+_Z0060 | 2.3.3 电源模式：Standby&系统状态：MMInactivity | 电源模式为Standby&系统状态为MMInactivity-热点连接状态 | P1 | 1.电源模式切换为Standby 2.系统状态切换为MMInactivity 3.热点已连接 | 1.3B2 IG = OFF , delay acc =off进入standby 2.查看车机屏幕状态 | 2.热点连接断开 | PASS
29 | SYNC+_Z0060 | 2.3.3 电源模式：Standby&系统状态：MMInactivity | 电源模式为Standby&系统状态为MMInactivity-导航app状态 | P1 | 1.电源模式切换为Standby 2.系统状态切换为MMInactivity 3.导航app正在运行 | 1.3B2 IG = OFF , delay acc =off进入standby 2.查看车机屏幕状态 | 2.导航app终止运行 | PASS
30 | SYNC+_Z0060 | 2.3.4 电源模式：Functional&系统状态：MMActivity | 电源模式为Functional&系统状态为MMActivity-屏幕状态-点火状态为ACC | P1 | 1.电源模式为Functional 2.系统状态为MMActivity | 1.3B2 Ignition_status =acc ,Delay_Accy=on 2.查看车机屏幕状态 | 2.点亮屏幕 | PASS
31 | SYNC+_Z0060 | 2.3.4 电源模式：Functional&系统状态：MMActivity | 电源模式为Functional&系统状态为MMActivity-音频源状态-点火状态为ACC | P1 | 1.电源模式为Functional 2.系统状态为MMActivity 3.音频源正在播放 | 1.3B2 Ignition_status =acc ,Delay_Accy=on 2.查看音频源状态 | 2.音乐正常播放 | PASS
32 | SYNC+_Z0060 | 2.3.4 电源模式：Functional&系统状态：MMActivity | 电源模式为Functional&系统状态为MMActivity-蓝牙连接状态-点火状态为ACC | P1 | 1.电源模式为Functional 2.系统状态为MMActivity 3.蓝牙已连接 | 1.3B2 Ignition_status =acc ,Delay_Accy=on 2.查看蓝牙状态 | 2.蓝牙连接正常 | PASS
33 | SYNC+_Z0060 | 2.3.4 电源模式：Functional&系统状态：MMActivity | 电源模式为Functional&系统状态为MMActivity-热点连接状态-点火状态为ACC | P1 | 1.电源模式为Functional 2.系统状态为MMActivity 3.热点已连接 | 1.3B2 Ignition_status =acc ,Delay_Accy=on 2.查看热点状态 | 2.热点连接正常 | PASS
34 | SYNC+_Z0060 | 2.3.4 电源模式：Functional&系统状态：MMActivity | 电源模式为Functional&系统状态为MMActivity-导航app状态-点火状态为ACC | P1 | 1.电源模式为Functional 2.系统状态为MMActivity 3.导航app正在运行 | 1.3B2 Ignition_status =acc ,Delay_Accy=on 2.查看导航app状态 | 2.导航app正常运行 | PASS
35 | SYNC+_Z0060 | 2.3.4 电源模式：Functional&系统状态：MMActivity | 电源模式为Functional&系统状态为MMActivity-屏幕状态-点火状态为RUN | P2 | 1.电源模式为Functional 2.系统状态为MMActivity | 1.3B2 Ignition_status =run ,Delay_Accy=on 2.查看车机屏幕状态 | 2.点亮屏幕
36 | SYNC+_Z0060 | 2.3.4 电源模式：Functional&系统状态：MMActivity | 电源模式为Functional&系统状态为MMActivity-音频源状态-点火状态为RUN | P2 | 1.电源模式为Functional 2.系统状态为MMActivity 3.音频源正在播放 | 1.3B2 Ignition_status =run ,Delay_Accy=on 2.查看音频源状态 | 2.音乐正常播放
37 | SYNC+_Z0060 | 2.3.4 电源模式：Functional&系统状态：MMActivity | 电源模式为Functional&系统状态为MMActivity-蓝牙连接状态-点火状态为RUN | P2 | 1.电源模式为Functional 2.系统状态为MMActivity 3.蓝牙已连接 | 1.3B2 Ignition_status =run ,Delay_Accy=on 2.查看蓝牙状态 | 2.蓝牙连接正常
38 | SYNC+_Z0060 | 2.3.4 电源模式：Functional&系统状态：MMActivity | 电源模式为Functional&系统状态为MMActivity-热点连接状态-点火状态为RUN | P2 | 1.电源模式为Functional 2.系统状态为MMActivity 3.热点已连接 | 1.3B2 Ignition_status =run ,Delay_Accy=on 2.查看热点状态 | 2.热点连接正常
39 | SYNC+_Z0060 | 2.3.4 电源模式：Functional&系统状态：MMActivity | 电源模式为Functional&系统状态为MMActivity-导航app状态-点火状态为RUN | P2 | 1.电源模式为Functional 2.系统状态为MMActivity 3.导航app正在运行 | 1.3B2 Ignition_status =run ,Delay_Accy=on 2.查看导航app状态 | 2.导航app正常运行
40 | SYNC+_Z0060 | 2.3.5 电源模式：Functional&系统状态：Extended Play | 电源模式为Functional&系统状态为Extended Play-空调app状态 | P1 | 1.电源模式为Functional 2.系统状态为Extended Play | 1.3B2 Ignition_status =off ,Delay_Accy=off 点击Audio off 按键 2.查看空调app状态 | 2.空调app所有控件置灰 | PASS
41 | SYNC+_Z0060 | 2.3.5 电源模式：Functional&系统状态：Extended Play | 电源模式为Functional&系统状态为Extended Play-泊车辅助功能状态 | P1 | 1.电源模式为Functional 2.系统状态为Extended Play | 1.3B2 Ignition_status =off ,Delay_Accy=off 点击Audio off 按键 2.查看泊车辅助功能状态 | 2.泊车辅助功能禁用 | PASS
42 | SYNC+_Z0060 | 2.3.6 电源模式：Functional&系统状态：Phone | 电源模式为Functional&系统状态为Phone-拨出 | P1 | 1.电源模式为Functional 2.系统状态为Phone 3.电话已连接到车机 | 1.用户发起打电话 | 1.车机正常呼出且正常通话 | PASS
43 | SYNC+_Z0060 | 2.3.6 电源模式：Functional&系统状态：Phone | 电源模式为Functional&系统状态为Phone-接入 | P1 | 1.电源模式为Functional 2.系统状态为Phone 3.电话已连接到车机 | 1.用户收到来电 | 1.车机正常收到来电且正常通话 | PASS
44 | SYNC+_Z0060 | 2.3.6 电源模式：Functional&系统状态：Phone | 电源模式为Functional&系统状态为Phone-music app状态-拨出 | P1 | 1.电源模式为Functional 2.系统状态为Phone 3.电话已连接到车机 | 1.音乐正在播放 2.用户发起打电话 | 2.音乐停止播放 | PASS
45 | SYNC+_Z0060 | 2.3.6 电源模式：Functional&系统状态：Phone | 电源模式为Functional&系统状态为Phone-music app状态-接入 | P2 | 1.电源模式为Functional 2.系统状态为Phone 3.电话已连接到车机 | 1.音乐正在播放 2.用户收到来电 | 2.音乐停止播放
46 | SYNC+_Z0060 | 2.3.6 电源模式：Functional&系统状态：Phone | 电源模式为Functional&系统状态为Phone-video状态-拨出 | P1 | 1.电源模式为Functional 2.系统状态为Phone 3.电话已连接到车机 | 1.视频正在播放 2.用户发起打电话 | 2.视频停止播放 | PASS
47 | SYNC+_Z0060 | 2.3.6 电源模式：Functional&系统状态：Phone | 电源模式为Functional&系统状态为Phone-video状态-接入 | P2 | 1.电源模式为Functional 2.系统状态为Phone 3.电话已连接到车机 | 1.视频正在播放 2.用户收到来电 | 2.视频停止播放
48 | SYNC+_Z0060 | 2.3.7 电源模式：Functional&系统状态：Load Shed | 电源模式为Functional&系统状态为Load Shed | P1 | 1.电源模式为Functional 2.系统状态为Load Shed | 1.查看车机页面显示；等待60s后再查看车机状态 | 1.车机显示类似于“电量不足”提示画面，60s 后系统会被强制关闭。 | PASS
49 | SYNC+_Z0060 | 2.3.8 电源模式：Functional&系统状态：Transport | 电源模式为Functional&系统状态为Transport-音量调节 | P1 | 1.电源模式为Functional 2.系统状态为Transport(3B2 LifeCycMde_D_Actl =transport) | 1.查看音量调节状态 | 1.音量调节已禁用 | PASS
50 | SYNC+_Z0060 | 2.3.8 电源模式：Functional&系统状态：Transport | 电源模式为Functional&系统状态为Transport-VR | P1 | 1.电源模式为Functional 2.系统状态为Transport(3B2 LifeCycMde_D_Actl =transport) | 1.查看VR状态 | 1.VR已禁用 | PASS
51 | SYNC+_Z0060 | 2.3.8 电源模式：Functional&系统状态：Transport | 电源模式为Functional&系统状态为Transport-远程启动 | P1 | 1.电源模式为Functional 2.系统状态为Transport(3B2 LifeCycMde_D_Actl =transport) | 1.查看远程启动状态 | 1.远程启动已禁用 | PASS
52 | SYNC+_Z0060 | 2.3.8 电源模式：Functional&系统状态：Transport | 电源模式为Functional&系统状态为Transport-All Media | P1 | 1.电源模式为Functional 2.系统状态为Transport(3B2 LifeCycMde_D_Actl =transport) | 1.查看All Media状态 | 1.All Media已禁用 | PASS
53 | SYNC+_Z0060 | 2.3.8 电源模式：Functional&系统状态：Transport | 电源模式为Functional&系统状态为Transport-Setting | P1 | 1.电源模式为Functional 2.系统状态为Transport(3B2 LifeCycMde_D_Actl =transport) | 1.查看Setting状态 | 1.Setting已禁用 | PASS
54 | SYNC+_Z0060 | 2.3.8 电源模式：Functional&系统状态：Transport | 电源模式为Functional&系统状态为Transport-Calm Screen | P1 | 1.电源模式为Functional 2.系统状态为Transport(3B2 LifeCycMde_D_Actl =transport) | 1.查看Calm Screen状态 | 1.Calm Screen已禁用 | PASS
55 | SYNC+_Z0060 | 2.3.8 电源模式：Functional&系统状态：Transport | 电源模式为Functional&系统状态为Transport-Display Off | P1 | 1.电源模式为Functional 2.系统状态为Transport(3B2 LifeCycMde_D_Actl =transport) | 1.查看Display Off状态 | 1.Display Off已禁用 | PASS
56 | SYNC+_Z0060 | 2.3.8 电源模式：Functional&系统状态：Transport | 电源模式为Functional&系统状态为Transport-Wireless charging notification | P1 | 1.电源模式为Functional 2.系统状态为Transport(3B2 LifeCycMde_D_Actl =transport) | 1.查看Wireless charging notification状态 | 1.Wireless charging notification已禁用 | PASS
57 | SYNC+_Z0060 | 2.3.8 电源模式：Functional&系统状态：Transport | 电源模式为Functional&系统状态为Transport-Vehicle Locator | P1 | 1.电源模式为Functional 2.系统状态为Transport(3B2 LifeCycMde_D_Actl =transport) | 1.查看Vehicle Locator状态 | 1.Vehicle Locator已禁用 | PASS
58 | SYNC+_Z0060 | 2.3.8 电源模式：Functional&系统状态：Transport | 电源模式为Functional&系统状态为Transport-WIFI connection | P1 | 1.电源模式为Functional 2.系统状态为Transport(3B2 LifeCycMde_D_Actl =transport) | 1.查看WIFI connection状态 | 1.WIFI connection已禁用 | PASS
59 | SYNC+_Z0060 | 2.3.8 电源模式：Functional&系统状态：Transport | 电源模式为Functional&系统状态为Transport-BT connection | P1 | 1.电源模式为Functional 2.系统状态为Transport(3B2 LifeCycMde_D_Actl =transport) | 1.查看BT connection状态 | 1.BT connection已禁用 | PASS
60 | SYNC+_Z0060 | 2.3.8 电源模式：Functional&系统状态：Transport | 电源模式为Functional&系统状态为Transport-Notification Center | P1 | 1.电源模式为Functional 2.系统状态为Transport(3B2 LifeCycMde_D_Actl =transport) | 1.查看Notification Center状态 | 1.Notification Center已禁用 | PASS
61 | SYNC+_Z0060 | 2.3.8 电源模式：Functional&系统状态：Transport | 电源模式为Functional&系统状态为Transport-Account | P1 | 1.电源模式为Functional 2.系统状态为Transport(3B2 LifeCycMde_D_Actl =transport) | 1.查看Account状态 | 1.Account已禁用 | PASS
| SYNC+_Z0060 | 2.3.8 电源模式：Functional&系统状态：Transport | 电源模式为Functional&系统状态为Transport-Parking硬按键 | P1 | 1.电源模式为Functional 2.系统状态为Transport(3B2 LifeCycMde_D_Actl =transport) | 1.按下Parking硬按键（信号模拟：3AE） | 1.Parking界面不显示 | PASS
62 | SYNC+_Z0060 | 2.3.8 电源模式：Functional&系统状态：Transport | 电源模式为Functional&系统状态为Transport-EP mode | P1 | 1.电源模式为Functional 2.系统状态为Transport(3B2 LifeCycMde_D_Actl =transport) | 1.查看EP mode状态 | 1.EP mode已禁用 | PASS
63 | SYNC+_Z0060 | 2.3.9 电源模式：Functional&系统状态：Factory | 电源模式为Functional&系统状态为Factory-车机状态 | P1 | 1.电源模式为Functional 2.系统状态为Transport(3B2 LifeCycMde_D_Actl =factory) | 1.IVI OS收到Factory mode 的 CAN信号 2.查看车机运行状态 | 2.车机正常运行 | PASS
64 | SYNC+_Z0060 | 2.4.1 Load shed Mode | Load shed Mode下弹窗 | P1 | 1.车机正常运行状态 | 1.进入load shed模式 | 1.显示“为节省电源车机即将关闭 请熄火或启动发动机供电 显示60s进度条”弹窗。60s后关机 | PASS
65 | SYNC+_Z0060 | 2.4.2 Transport Mode | 运输模式下显示 | P1 | 1.车机正常运行状态 | 1.3B2 进入运输模式 | 1.显示“车辆运输模式 此模式下部分功能收到限制 你可以联系经销商解除此模式” | PASS
66 | SYNC+_Z0060 | 2.4.3 Phone Mode | phone模式下弹窗 | P2 | 1.已进入phone模式 | 1.用CAN发送3B2h Ignition_status = 0x1(OFF) 3B2h Delay_ACC = 0x0(OFF) | 1.7min后弹出弹窗“系统将吧电话转到{设备名称}”，3min倒计时
67 | SYNC+_Z0060 | 2.4.3 Phone Mode | phone模式下弹窗 | P2 | 1.弹窗弹出中 | 1.收到来电 | 1.仍显示弹窗，时间为所剩时间
68 | SYNC+_Z0060 | 2.5 电源模式转换 | 电源模式转换-Unpower到Sleep | P1 | 1. 当前车机处于Unpower mode | 1. 连接B+ | 1. 车机电源模式切换为off (sleep) mode | PASS
69 | SYNC+_Z0060 | 2.5 电源模式转换 | 电源模式转换-Sleep到MMInactive (standby) | P1 | 1. 当前车机处于Sleep mode | 1.激活CAN网络 | 1. 车机电源模式切换为MMInactive (standby) mode | PASS
70 | SYNC+_Z0060 | 2.5 电源模式转换 | 电源模式转换-MMInactive (standby)到Sleep | P1 | 1. 当前车机处于MMInactive (standby) mode | 1. 断开网络 | 1. 车机电源模式切换为off (sleep) mode | PASS
71 | SYNC+_Z0060 | 2.5 电源模式转换 | 电源模式转换-MMInactive (standby)到Extended Play Mode(Function) | P1 | 1. 当前车机处于MMInactive (standby) mode 2.连接CAN工具 | 1.用CAN发送3B2h Ignition_status = 0x1(OFF) 3B2h Delay_ACC = 0x0(OFF) 2.Extended Play Activition Event | 2.车机电源模式切换为Extended Play Mode(Function) | PASS
72 | SYNC+_Z0060 | 2.5 电源模式转换 | 电源模式转换-Standby到MMactive (Function) mode-1 | P1 | 1. 当前车机处于MMInactive (standby) mode 2.连接CAN工具 | 1.用CAN发送3B2h Ignition_status = 0x2(Accessory) | 1. 车机电源模式切换为MMactive (Function) mode | PASS
73 | SYNC+_Z0060 | 2.5 电源模式转换 | 电源模式转换-Standby到MMactive (Function) mode-2 | P1 | 1. 当前车机处于MMInactive (standby) mode 2.连接CAN工具 | 1.用CAN发送3B2h Ignition_status = 0x4(RUN) | 1. 车机电源模式切换为MMactive (Function) mode | PASS
74 | SYNC+_Z0060 | 2.5 电源模式转换 | 电源模式转换-Standby到MMactive (Function) mode-3 | P1 | 1. 当前车机处于MMInactive (standby) mode 2.连接CAN工具 | 1.用CAN发送3B2h Delay_ACC = 0x1(ON) | 1. 车机电源模式切换为MMactive (Function) mode | PASS
75 | SYNC+_Z0060 | 2.5 电源模式转换 | 电源模式转换-Extended Play Mode(Function)到Phone Mode(Function) | P1 | 1. 当前车机处于Extended Play Mode(Function) | 1.PhoneStatus = Active | 1. 车机电源模式切换为Phone Mode(Function) | PASS
76 | SYNC+_Z0060 | 2.5 电源模式转换 | 电源模式转换-Extended Play Mode(Function)到MMInactive (standby)-1 | P1 | 1. 当前车机处于Extended Play Mode(Function) | 1.EP timer > EP Limit | 1. 车机电源模式切换为MMInactive (standby) | PASS
77 | SYNC+_Z0060 | 2.5 电源模式转换 | 电源模式转换-Extended Play Mode(Function)到MMInactive (standby)-3 | P1 | 1. 当前车机处于Extended Play Mode(Function) | 1.Stop Extended Play Timer | 1. 车机电源模式切换为MMInactive (standby) | PASS
78 | SYNC+_Z0060 | 2.5 电源模式转换 | 电源模式转换-Extended Play Mode(Function)到MMactive (Function) mode-1 | P1 | 1. 当前车机处于Extended Play Mode(Function) 2.连接CAN工具 | 1.用CAN发送3B2h Ignition_status = 0x2(Accessory) | 1. 车机电源模式切换为MMactive (Function) mode | PASS
79 | SYNC+_Z0060 | 2.5 电源模式转换 | 电源模式转换-Extended Play Mode(Function)到MMactive (Function) mode-2 | P1 | 1. 当前车机处于Extended Play Mode(Function) 2.连接CAN工具 | 1.用CAN发送3B2h Ignition_status = 0x4(RUN) | 1. 车机电源模式切换为MMactive (Function) mode | PASS
80 | SYNC+_Z0060 | 2.5 电源模式转换 | 电源模式转换-Extended Play Mode(Function)到MMactive (Function) mode-3 | P1 | 1. 当前车机处于Extended Play Mode(Function) 2.连接CAN工具 | 1.用CAN发送3B2h Delay_ACC = 0x1(ON) | 1. 车机电源模式切换为MMactive (Function) mode | PASS
81 | SYNC+_Z0060 | 2.5 电源模式转换 | 电源模式转换-MMactive (Function) mode到Phone Mode(Function) | P1 | 1. 当前车机处于MMactive (Function) mode | 1.PhoneStatus = Active | 1. 车机电源模式切换为Phone Mode(Function) | PASS
82 | SYNC+_Z0060 | 2.5 电源模式转换 | 电源模式转换-MMactive (Function) mode到MMInactive (standby) mode-1 | P1 | 1. 当前车机处于MMactive (Function) mode 2.连接CAN工具 | 1.用CAN发送3B2h Ignition_status = 0x1(OFF) 3B2h Delay_ACC = 0x0(OFF) | 1. 车机电源模式切换为MMInactive (standby) mode | PASS
83 | SYNC+_Z0060 | 2.5 电源模式转换 | 电源模式转换-Phone Mode(Function)到MMactive (Function) mode-1 | P1 | 1. 当前车机处于Phone Mode(Function) 2.连接CAN工具 | 1.PhoneStatus = Inactive 2.用CAN发送3B2h Ignition_status = 0x2(Accessory) | 2. 车机电源模式切换为MMactive (Function) mode | PASS
84 | SYNC+_Z0060 | 2.5 电源模式转换 | 电源模式转换-Phone Mode(Function)到MMactive (Function) mode-2 | P1 | 1. 当前车机处于Phone Mode(Function) 2.连接CAN工具 | 1.PhoneStatus = Inactive 2.用CAN发送3B2h Ignition_status = 0x4(RUN) | 2. 车机电源模式切换为MMactive (Function) mode | PASS
85 | SYNC+_Z0060 | 2.5 电源模式转换 | 电源模式转换-Phone Mode(Function)到MMactive (Function) mode-3 | P1 | 1. 当前车机处于Phone Mode(Function) 2.连接CAN工具 | 1.PhoneStatus = Inactive 2.用CAN发送3B2h Delay_ACC = 0x1(ON) | 2. 车机电源模式切换为MMactive (Function) mode | PASS
86 | SYNC+_Z0060 | 2.6 Phone Mode转换 | Phone Mode转换-进入Phone mode-Extended Play | P1 | 1. 当前PhoneStatue = Active 2.连接CAN工具 | 1.用CAN发送3B2h Ignition_status = 0x1(OFF) 3B2h Delay_ACC = 0x0(OFF) | 1. 进入Phone mode-Extended Play | PASS
87 | SYNC+_Z0060 | 2.6 Phone Mode转换 | Phone Mode转换-进入Phone mode-MM active-1 | P1 | 1. 当前PhoneStatue = Active 2.连接CAN工具 | 1.用CAN发送3B2h Ignition_status = 0x2(Accessory) | 1. 进入Phone mode-MM active | PASS
88 | SYNC+_Z0060 | 2.6 Phone Mode转换 | Phone Mode转换-进入Phone mode-MM active-2 | P1 | 1. 当前PhoneStatue = Active 2.连接CAN工具 | 1.用CAN发送3B2h Ignition_status = 0x4(RUN) | 1. 进入Phone mode-MM active | PASS
89 | SYNC+_Z0060 | 2.6 Phone Mode转换 | Phone Mode转换-进入Phone mode-MM active-3 | P1 | 1. 当前PhoneStatue = Active 2.连接CAN工具 | 1.用CAN发送3B2h Delay_ACC = 0x1(ON) | 1. 进入Phone mode-MM active | PASS
90 | SYNC+_Z0060 | 2.6 Phone Mode转换 | Phone Mode转换-从Phone mode-Extended Play进入 PhoneStatus = Inactive-1 | P1 | 1. 当前车机处于Phone mode | 1.3B2发送open-closed关门信号，所有处于车门closed状态 2.发送IG =off Delay Acc = off，Extended Play Timer(30min)结束 | 2. 进入PhoneStatus = Inactive，屏慕不息屏，27min后弹出弹窗提示，3min后进入standby模式 | PASS
91 | SYNC+_Z0060 | 2.6 Phone Mode转换 | Phone Mode转换-从Phone mode-Extended Play进入 PhoneStatus = Inactive-2 | P1 | 1. 当前车机处于Phone mode-Extended Play | 1. 结束通话 | 1. 进入PhoneStatus = Inactive | PASS
92 | SYNC+_Z0060 | 2.6 Phone Mode转换 | Phone Mode转换-从Phone mode-Extended Play进入 PhoneStatus = Inactive-3 | P1 | 1. 当前车机处于Phone mode-Extended Play | 1. 点击Power按钮 | 1. 进入PhoneStatus = Inactive | PASS
93 | SYNC+_Z0060 | 2.6 Phone Mode转换 | Phone Mode转换-从Phone mode-Extended Play进入 Phone mode-MM active-1 | P1 | 1. 当前车机处于Phone mode-Extended Play 2.连接CAN工具 | 1.用CAN发送3B2h Ignition_status = 0x2(Accessory) | 1. 车机切换为Phone mode-MM active | PASS
94 | SYNC+_Z0060 | 2.6 Phone Mode转换 | Phone Mode转换-从Phone mode-Extended Play进入 Phone mode-MM active-2 | P1 | 1. 当前车机处于Phone mode-Extended Play 2.连接CAN工具 | 1.用CAN发送3B2h Ignition_status = 0x4(RUN) | 1. 车机切换为Phone mode-MM active | PASS
95 | SYNC+_Z0060 | 2.6 Phone Mode转换 | Phone Mode转换-从Phone mode-Extended Play进入 Phone mode-MM active-3 | P1 | 1. 当前车机处于Phone mode-Extended Play 2.连接CAN工具 | 1.用CAN发送3B2h Delay_ACC = 0x1(ON) | 1. 车机切换为Phone mode-MM active | PASS
96 | SYNC+_Z0060 | 2.6 Phone Mode转换 | Phone Mode转换-从Phone mode-MM active进入 PhoneStatus = Inactive | P1 | 1. 当前车机处于Phone mode-MM active | 1. 结束通话 | 1. 进入PhoneStatus = Inactive | PASS
97 | SYNC+_Z0060 | 2.6 Phone Mode转换 | Phone Mode转换-从Phone mode-MM active进入 Phone mode-Extended Phone Mode Timer-1 | P1 | 1. 当前车机处于Phone mode-MM active 2.连接CAN工具 | 1. 用CAN发送3B2h Ignition_status = 0x1(OFF) 3B2h Delay_ACC = 0x0(OFF) | 1. 车机切换为Phone mode-Extended Phone Mode Timer | PASS
98 | SYNC+_Z0060 | 2.6 Phone Mode转换 | Phone Mode转换-从Phone mode-Extended Phone Mode Timer进入Phone mode-MM active-1 | P1 | 1. 当前车机处于Phone mode-Extended Phone Mode Timer 2.连接CAN工具 | 1.用CAN发送3B2h Ignition_status = 0x2(Accessory) | 1. 车机切换为Phone mode-MM active | PASS
99 | SYNC+_Z0060 | 2.6 Phone Mode转换 | Phone Mode转换-从Phone mode-Extended Phone Mode Timer进入Phone mode-MM active-2 | P1 | 1. 当前车机处于Phone mode-Extended Phone Mode Timer 2.连接CAN工具 | 1.用CAN发送3B2h Ignition_status = 0x4(RUN) | 1. 车机切换为Phone mode-MM active | PASS
100 | SYNC+_Z0060 | 2.6 Phone Mode转换 | Phone Mode转换-从Phone mode-Extended Phone Mode Timer进入Phone mode-MM active-3 | P1 | 1. 当前车机处于Phone mode-Extended Phone Mode Timer 2.连接CAN工具 | 1.用CAN发送3B2h Delay_ACC = 0x1(ON) | 1. 车机切换为Phone mode-MM active | PASS
| SYNC+_Z0060 | 2.6 Phone Mode转换 | Phone Mode模式 | P1 | 1.车机上电 2.连接蓝牙，可以使用蓝牙电话 | 1.蓝牙电话通话中 | 1.车机进入Phone Mode PhoneStatus=Active | PASS
| SYNC+_Z0060 | 2.6 Phone Mode转换 | Phone Mode->Phone Mode-Extened Play模式->PhoneStatus=Inactive（等待27min） | P1 | 1.车机上电 2.蓝牙电话通话中 | 1.IG=off，acc=off 2.等待27min后弹出弹窗提示，3min后转到手机接听 | 1进入Phone Mode-Extened Play模式（保持在蓝牙电话模式，不会黑屏） 2.退出Phone Mode PhoneStatus=Inactive | PASS
| SYNC+_Z0060 | 2.6 Phone Mode转换 | Phone Mode->Phone Mode-Extened Play模式->PhoneStatus=Inactive（挂断电话） | P1 | 1.车机上电 2.蓝牙电话通话中 | 1.IG=off，acc=off 2.挂断电话 | 1进入Phone Mode-Extened Play模式（保持在蓝牙电话模式，不会黑屏） 2.退出Phone Mode PhoneStatus=Inactive | PASS
| SYNC+_Z0060 | 2.6 Phone Mode转换 | Phone Mode->Phone Mode-Extened Play模式->PhoneStatus=Inactive（按下POWER按钮） | P1 | 1.车机上电 2.蓝牙电话通话中 | 1.IG=off，acc=off 2.按下POWER按钮 | 1进入Phone Mode-Extened Play模式（保持在蓝牙电话模式，不会黑屏） 2.退出Phone Mode PhoneStatus=Inactive | PASS
| SYNC+_Z0060 | 2.6 Phone Mode转换 | Phone Mode->Phone Mode-Extened Play模式->Phone Mode-MMActive->PhoneStatus=Inactive | P1 | 1.车机上电 2.蓝牙电话通话中 | 1.IG=off，acc=off 2.IG=Accessory/Run(或者acc=on) 3.挂断电话 | 1.进入Phone Mode-Extened Play模式（保持在蓝牙电话模式，不会黑屏） 2.进入PhoneMode-MMActive模式 3.退出Phone Mode PhoneStatus=Inactive | PASS
| SYNC+_Z0060 | 2.6 Phone Mode转换 | Phone Mode->Phone Mode-Extened Play模式->Phone Mode-MMActive->PhoneMode-Extened Phone Mode Timer->PhoneStatus=Inactive | P1 | 1.车机上电 2.蓝牙电话通话中 | 1.IG=off，acc=off 2.IG=Accessory/Run(或者acc=on) 3.IG=off、acc=off后进入Extened Phone Mode Timer 4.27min后出现弹窗提示，3min后转到手机接听 | 1.进入Phone Mode-Extened Play模式（保持在蓝牙电话模式，不会黑屏） 2.进入PhoneMode-MMActive模式 3.进入PhoneMode-Extened Phone Mode Timer 4.退出Phone Mode PhoneStatus=Inactive | PASS
| SYNC+_Z0060 | 2.6 Phone Mode转换 | Phone Mode->Phone Mode-Extened Play模式->Phone Mode-MMActive->PhoneMode-Extened Phone Mode Timer->PhoneStatus=Inactive | P1 | 1.车机上电 2.蓝牙电话通话中 | 1.IG=off，acc=off 2.IG=Accessory/Run(或者acc=on) 3.IG=off、acc=off后进入Extened Phone Mode Timer 4.打开车门(DriverDoorStatus=Ajar) | 1.进入Phone Mode-Extened Play模式（保持在蓝牙电话模式，不会黑屏） 2.进入PhoneMode-MMActive模式 3.进入PhoneMode-Extened Phone Mode Timer 4.退出Phone Mode PhoneStatus=Inactive | PASS
| SYNC+_Z0060 | 2.6 Phone Mode转换 | Phone Mode->Phone Mode-Extened Play模式->Phone Mode-MMActive->PhoneMode-Extened Phone Mode Timer->PhoneStatus=Inactive | P1 | 1.车机上电 2.蓝牙电话通话中 | 1.IG=off，acc=off 2.IG=Accessory/Run(或者acc=on) 3.IG=off、acc=off后进入Extened Phone Mode Timer 4.挂断电话 | 1.进入Phone Mode-Extened Play模式（保持在蓝牙电话模式，不会黑屏） 2.进入PhoneMode-MMActive模式 3.进入PhoneMode-Extened Phone Mode Timer 4.退出Phone Mode PhoneStatus=Inactive | PASS
| SYNC+_Z0060 | 2.6 Phone Mode转换 | Phone Mode->Phone Mode-Extened Play模式->Phone Mode-MMActive->PhoneMode-Extened Phone Mode Timer->Phone Mode-MMActive->PhoneStatus=Inactive | P1 | 1.车机上电 2.蓝牙电话通话中 | 1.IG=off，acc=off 2.IG=Accessory/Run(或者acc=on) 3.IG=off、acc=off后进入Extened Phone Mode Timer 4.IG=Accessory/Run(acc=on) 5.挂断电话 | 1.进入Phone Mode-Extened Play模式（保持在蓝牙电话模式，不会黑屏） 2.进入PhoneMode-MMActive模式 3.进入PhoneMode-Extened Phone Mode Timer 4.进入PhoneMode-MMActive模式 5.退出Phone Mode PhoneStatus=Inactive | PASS
| SYNC+_Z0060 | 2.6 Phone Mode转换 | Phone Mode->Phone Mode-MMActive->PhoneStatus=Inactive | P1 | 1.车机上电 2.蓝牙电话通话中 | 1.IG=Accessory/Run(或者acc=on) 2.挂断电话 | 1.进入PhoneMode-MMActive模式 2.退出Phone Mode PhoneStatus=Inactive | PASS
| SYNC+_Z0060 | 2.6 Phone Mode转换 | Phone Mode->Phone Mode-MMActive->PhoneMode-Extened Phone Mode Timer->PhoneStatus=Inactive | P1 | 1.车机上电 2.蓝牙电话通话中 | 1.IG=Accessory/Run(或者acc=on) 2.IG=off、acc=off后进入Extened Phone Mode Timer 3.27min后出现弹窗提示，3min后转到手机接听 | 1.进入PhoneMode-MMActive模式 2.进入PhoneMode-Extened Phone Mode Timer 3.退出Phone Mode PhoneStatus=Inactive | PASS
| SYNC+_Z0060 | 2.6 Phone Mode转换 | Phone Mode->Phone Mode-MMActive->PhoneMode-Extened Phone Mode Timer->PhoneStatus=Inactive | P1 | 1.车机上电 2.蓝牙电话通话中 | 1.IG=Accessory/Run(或者acc=on) 2.IG=off、acc=off后进入Extened Phone Mode Timer 3.打开车门(DriverDoorStatus=Ajar) | 1.进入PhoneMode-MMActive模式 2.进入PhoneMode-Extened Phone Mode Timer 3.退出Phone Mode PhoneStatus=Inactive | PASS
| SYNC+_Z0060 | 2.6 Phone Mode转换 | Phone Mode->Phone Mode-MMActive->PhoneMode-Extened Phone Mode Timer->PhoneStatus=Inactive | P1 | 1.车机上电 2.蓝牙电话通话中 | 1.IG=Accessory/Run(或者acc=on) 2.IG=off、acc=off后进入Extened Phone Mode Timer 3.挂断电话 | 1.进入PhoneMode-MMActive模式 2.进入PhoneMode-Extened Phone Mode Timer 3.退出Phone Mode PhoneStatus=Inactive | PASS
| SYNC+_Z0060 | 2.6 Phone Mode转换 | Phone Mode->Phone Mode-MMActive->PhoneMode-Extened Phone Mode Timer->Phone Mode-MMActive->PhoneStatus=Inactive | P1 | 1.车机上电 2.蓝牙电话通话中 | 1.IG=Accessory/Run(或者acc=on) 2.IG=off、acc=off后进入Extened Phone Mode Timer 3..IG=Accessory/Run(或者acc=on) 4.挂断电话 | 1.进入PhoneMode-MMActive模式 2.进入PhoneMode-Extened Phone Mode Timer 3.进入PhoneMode-MMActive模式 4.退出Phone Mode PhoneStatus=Inactive | PASS
| SYNC+_Z0060 |  | 电源模式对WIFI开关的影响 | P3 | 1.当前wifi开关为开 2.当前为RUN模式 | 1.重启车机 | 2.仍是开启状态
| SYNC+_Z0060 |  | 电源模式对蓝牙开关的影响 | P3 | 1.当前蓝牙开关为开 2.当前为RUN模式 | 1.重启车机 | 2.仍是开启状态
| SYNC+_Z0060 |  | 电源模式对副驾蓝牙耳机的影响 | P3 | 1.当前副驾蓝牙耳机已连接 2.当前为RUN模式 | 1.重启车机 | 2.副驾蓝牙耳机重新连接
| SYNC+_Z0060 |  | 电源模式对WIFI开关的影响 | P3 | 1.当前wifi开关为关 2.当前为RUN模式 | 1.重启车机 | 2.仍是关闭状态
| SYNC+_Z0060 |  | 电源模式对蓝牙开关的影响 | P3 | 1.当前蓝牙开关为关 2.当前为RUN模式 | 1.重启车机 | 2.仍是关闭状态
| SYNC+_Z0060 |  | 电源模式对副驾蓝牙耳机的影响 | P3 | 1.当前副驾蓝牙耳机未连接 2.当前为RUN模式 | 1.重启车机 | 2.副驾蓝牙耳机未连接
| SYNC+_Z0060 |  | 电源模式对WIFI开关的影响 | P3 | 1.当前wifi开关为开 2.当前为RUN模式 | 1.手动关闭wifi开关，重启车机 | 2.仍是关闭状态
| SYNC+_Z0060 |  | 电源模式对蓝牙开关的影响 | P3 | 1.当前蓝牙开关为开 2.当前为RUN模式 | 1.手动关闭蓝牙开关，重启车机 | 2.仍是关闭状态
| SYNC+_Z0060 |  | 电源模式对副驾蓝牙耳机的影响 | P3 | 1.当前副驾蓝牙耳机已连接 2.当前为RUN模式 | 1.手动断开副驾蓝牙耳机，重启车机 | 1.副驾蓝牙耳机未连接
| SYNC+_Z0060 |  | 电源模式对WIFI开关的影响 | P3 | 1.当前wifi开关为关 2.当前为RUN模式 | 1.手动开启wifi开关，重启车机 | 2.仍是开启状态
| SYNC+_Z0060 |  | 电源模式对蓝牙开关的影响 | P3 | 1.当前蓝牙开关为关 2.当前为RUN模式 | 1.手动开启蓝牙开关，重启车机 | 2.仍是开启状态
| SYNC+_Z0060 |  | 电源模式对副驾蓝牙耳机的影响 | P3 | 1.当前副驾蓝牙耳机未连接 2.当前为RUN模式 | 1.手动连接副驾蓝牙耳机，重启车机 | 1.副驾蓝牙耳机重新连接
| SYNC+_Z0060 |  | 电源模式对WIFI BT开关的影响 | P3 | 1.当前wifi开关为开 2.当前为RUN模式 | 1.拨打电话/接听电话 2.退出phone | 1.仍是开启状态
| SYNC+_Z0060 |  | 电源模式对蓝牙开关的影响 | P3 | 1.当前蓝牙开关为开 3.当前为RUN模式 | 1.拨打电话/接听电话 3.退出phone | 1.仍是开启状态
| SYNC+_Z0060 |  | 电源模式对副驾蓝牙耳机的影响 | P3 | 1.当前副驾蓝牙耳机已连接 4.当前为RUN模式 | 1.拨打电话/接听电话 4.退出phone | 1.副驾蓝牙耳机耳机仍为连接状态
| SYNC+_Z0060 |  | 电源模式对WIFI开关的影响 | P3 | 1.当前wifi开关为关 2.当前为RUN模式 | 1.拨打电话/接听电话 2.退出phone | 1.仍是关闭状态
| SYNC+_Z0060 |  | 电源模式对蓝牙开关的影响 | P3 | 1.当前蓝牙开关为关 3.当前为RUN模式 | 1.拨打电话/接听电话 2.退出phone | 1.仍是关闭状态
| SYNC+_Z0060 |  | 电源模式对副驾蓝牙耳机的影响 | P3 | 1.当前副驾蓝牙耳机未连接 4.当前为RUN模式 | 1.拨打电话/接听电话 2.退出phone | 1.副驾蓝牙耳机耳机仍处于未连接状态
| SYNC+_Z0060 |  | 电源模式对WIFI开关的影响 | P3 | 1.当前wifi开关为开 2.当前为RUN模式 | 1.拨打电话/接听电话 2.手动关闭wifi 3.退出phone | 2&3.关闭状态
| SYNC+_Z0060 |  | 电源模式对蓝牙开关的影响 | P3 | 1.当前蓝牙开关为开 3.当前为RUN模式 | 1.拨打电话/接听电话 2.手动关闭蓝牙 3.退出phone | 2&3.关闭状态
| SYNC+_Z0060 |  | 电源模式对副驾蓝牙耳机的影响 | P3 | 1.当前副驾蓝牙耳机已连接 4.当前为RUN模式 | 1.拨打电话/接听电话 2.手动断开副驾蓝牙耳机 3.退出phone | 2&3.副驾蓝牙耳机处于断开状态
| SYNC+_Z0060 |  | 电源模式对WIFI BT开关的影响 | P3 | 1.当前wifi 为关，蓝牙为开 2.当前为RUN模式 | 1.拨打电话/接听电话 2.手动打开wifi 3.退出phone | 1.wifi 为关，蓝牙为开 3.wifi和蓝牙为开启状态
| SYNC+_Z0060 |  | 电源模式对WIFI BT开关的影响 | P3 | 1.当前wifi 和蓝牙开关为开 2.当前为RUN模式 | 1.进入standby 2.进入run | 2.wifi和蓝牙自动关闭 4.wifi和蓝牙自动打开
| SYNC+_Z0060 |  | 电源模式对WIFI BT开关的影响 | P3 | 1.当前wifi 和蓝牙开关为关 2.当前为RUN模式 | 1.进入standby 2.进入run | 1&2.wifi和蓝牙保持关闭
| SYNC+_Z0060 |  | 电源模式对WIFI BT开关的影响 | P3 | 1.当前wifi 和蓝牙开关为开 2.当前为RUN模式 | 1.进入standby-sleep 2.进入run | 2.wifi和蓝牙自动关闭 4.wifi和蓝牙自动打开
| SYNC+_Z0060 |  | 电源模式对WIFI BT开关的影响 | P3 | 1.当前wifi 和蓝牙开关为关 2.当前为RUN模式 | 1.进入standby-sleep 2.进入run | 1&2.wifi和蓝牙保持关闭
| SYNC+_Z0060 |  | 电源模式对WIFI BT开关的影响 | P3 | 1.当前wifi 和蓝牙开关为开 2.当前为RUN模式 | 1.手动关闭wifi和蓝牙 2.进入standby 3.进入EP 4.进入run | 2&3&4.wifi和蓝牙保持关闭
| SYNC+_Z0060 |  | 电源模式对WIFI BT开关的影响 | P3 | 1.当前wifi 和蓝牙开关为关 2.当前为RUN模式 | 1.手动打开wifi和蓝牙 2.进入standby 3.进入EP 4.进入run | 2&3&4.wifi和蓝牙保持开启
| SYNC+_Z0060 |  | 电源模式对WIFI BT开关的影响 | P3 | 1.当前wifi 和蓝牙开关为开 2.当前为RUN模式 | 1.进入standby 2.进入EP 3.进入run | 2.wifi和蓝牙自动关闭 3.wifi和蓝牙自动打开 4.保持打开状态
| SYNC+_Z0060 |  | 电源模式对WIFI BT开关的影响 | P3 | 1.当前wifi 和蓝牙开关为关 2.当前为RUN模式 | 1.进入standby 2.进入EP 3.进入run | 2.wifi和蓝牙自动关闭 3.wifi和蓝牙保持关闭 4.保持关闭状态
| SYNC+_Z0060 |  | 电源模式对WIFI BT开关的影响 | P3 | 1.当前wifi 和蓝牙开关为开 2.当前为RUN模式 | 1.进入standby 2.进入EP，手动关闭wifi和蓝牙 3.进入run | 2.wifi和蓝牙自动关闭 4.保持关闭状态
| SYNC+_Z0060 |  | 电源模式对WIFI BT开关的影响 | P3 | 1.当前wifi 和蓝牙开关为关 2.当前为RUN模式 | 1.进入standby 2.进入EP，手动打开wifi和蓝牙 3.进入run | 2.wifi和蓝牙保持关闭 4.保持开启状态
| SYNC+_Z0060 |  | 电源模式对WIFI BT开关的影响 | P3 | 1.当前wifi 和蓝牙开关为开 2.当前为RUN模式 | 1.进入standby 2.进入EP 3.等待10min退出EP 4.进入run | 2.wifi和蓝牙自动打开 3.进入standby，wifi和蓝牙自动关闭 4.wifi和蓝牙自动打开
| SYNC+_Z0060 |  | 电源模式对WIFI BT开关的影响 | P3 | 1.当前wifi 和蓝牙开关为关 2.当前为RUN模式 | 1.进入standby 2.进入EP 3.等待10min退出EP 4.进入run | 3&4.进入standby，wifi和蓝牙保持关闭
| SYNC+_Z0060 |  | 电源模式对WIFI BT开关的影响 | P3 | 1.当前wifi 和蓝牙开关为开 2.当前为RUN模式 | 1.进入transport 2.退出运输模式会重启车机 | 2.wifi和蓝牙自动关闭
| SYNC+_Z0060 |  | 电源模式对WIFI BT开关的影响 | P3 | 1.当前wifi 和蓝牙开关为关 2.当前为RUN模式 | 1.进入transport 2.退出transport，进入run | 1&2.wifi和蓝牙保持关闭
| SYNC+_Z0060 |  | 电源模式对WIFI BT开关的影响 | P3 | 1.当前wifi 和蓝牙开关为开 2.当前为RUN模式 | 1.进入load shed 2.退出load shed进入run | 2.wifi和蓝牙自动关闭 4.wifi和蓝牙自动打开
| SYNC+_Z0060 |  | 电源模式对WIFI BT开关的影响 | P3 | 1.当前wifi 和蓝牙开关为关 2.当前为RUN模式 | 1.进入load shed 2.退出load shed进入run | 1&2.wifi和蓝牙保持关闭
| SYNC+_Z0060 |  | 电源模式对WIFI BT开关的影响 | P3 | 1.当前wifi 和蓝牙开关为开 2.当前为RUN模式 | 1.进入load shed 2.等待60s关机 3.重新上电 | 1.wifi和蓝牙自动关闭 3.wifi和蓝牙自动打开
| SYNC+_Z0060 |  | 电源模式对WIFI BT开关的影响 | P3 | 1.当前wifi 和蓝牙开关为关 2.当前为RUN模式 | 1.进入load shed 2.等待60s关机 3.重新上电 | 1&3.wifi和蓝牙保持关闭