## Summary
测试报告
General Information
MCU Version |  |  |  |  | Test Date
SW Version |  |  |  |  | Tester
HW Version | B&C |  |  |  | Version Date
Test Environment | 台架 |  |  |  | Test Method | 手工测试
Test Results
FeatureID | 模块 | Total Cases | Pass | Fail | Block | NT | Pass Rate | Run Rate | 执行人员
SYNC+_Z0159 /SYNC+_Z0177 | Launcher-测试报告 | 64 | 59 | 5 | 0 | 0 | 92.19% | 100% | 程文峰
SYNC+0264 | CarInput-测试报告 | 52 | 52 | 0 | 0 | 0 | 100% | 100% | 杨春明
Highlight State Description
Block项： NT项： 数字关怀里面的UGC，8-7号FO确认取消，无需测试
Highlight Defects
模块 | 影响Case数 | BugID | 标题 |  |  | 严重程度 | 状态 | 归属 | 分析
Launcher | 1 | FCIVIOS-16011 | 【U625MCA】【Launcher】【必现】副驾卡片吸附位置错误 |  |  | P2 | 待办 | TS
| 1 | FCIVIOS-16673 | 【U625MCA】【黑盒】【必现】【Launcher】开机温度单位为华氏度，Launcher界面天气显示28°，天气详情页面显示82.0° |  |  | P2 | 待办 | TS
| 1 | FCIVIOS-16743 | 【Phase5】【U625MCA】【Launcher】【必现】所有应用页面，云听icon大小与其他icon不一致 |  |  | P2 | 待办 | TS
| 1 | FCIVIOS-16754 | 【U625MCA】【Launcher】【必现】百度地图、历史消息、智能家居、用户反馈图标与UI不符。 |  |  | P2 | 待办 | TS
| 1 | FCIVIOS-16778 | 【Phase5】【U625MCA】【Launcher】【必现】修改系统时间为4：59，车辆卡片个人中心依然显示“下午好，林肯” |  |  | P2 | 待办 | TS

## Launcher
Case ID | Feature ID_1 | Feature ID_2 | 需求ID | 标题 | 前提条件 | 操作步骤 | 预期结果 | 优先级 | 用例类型 | 测试方式 | 验证结果 | BUG ID | BUG 等级 | NT项分类 | 备注 | 测试版本 | 测试日期 | 测试人员
1 | SYNC+_Z1000 |  | 1-1Launcher-独自驾驶模式 | 独自驾驶模式（solo mode） | 1.切换驾驶模式为独自驾驶模式 | 1.进入Launcher界面查看显示 | Launcher默认卡片显示车辆卡片、地图卡片、随心听卡片、电话卡片、随心看、自由秘境、所有应用卡片，界面可左右滑动，滑动时显示滚动条。 | P0 | 功能 | 手动测试 | FAIL | FCIVIOS-16011 【U625MCA】【Launcher】【必现】副驾卡片吸附位置错误
2 | SYNC+_Z1000 |  | 1-1Launcher-合作驾驶模式 | 合作驾驶模式（co-pilot mode） | 1.切换驾驶模式为合作驾驶模式 | 1.进入Launcher界面查看显示 2.发送 ID=0x04C PsngrFrntDetct_D_Actl=1 | Launcher默认卡片显示车辆卡片、地图卡片、随心听卡片、林肯微界、电话卡片、随心看、爱车探索、舒享时氛、所有应用卡片，，界面可左右滑动，滑动时显示滚动条。合作驾驶模式右侧侧边常驻栏显示与主驾侧常驻栏信息一致，且需联动 | P0 | 功能 | 手动测试 | PASS
3 | SYNC+_Z1000 |  | 1-1Launcher-独立驾驶模式-主驾侧 | 独立驾驶模式（Individual mode） | 1.切换驾驶模式为独立驾驶模式 | 1.进入Launcher界面查看显示 | 独立模式下主驾侧launcher内容区域跟独自驾驶模式一致，独立模式下显示车辆卡片、地图卡片、随心听卡片、电话卡片、随心看、自由秘境、所有应用卡片，界面可左右滑动，滑动时显示滚动条。 | P0 | 功能 | 手动测试 | PASS
4 |  |  | 1-1驾驶模式-独立驾驶模式-副驾侧 | 独立驾驶模式（Individual mode） | 1.切换驾驶模式为独立驾驶模式 | 1.进入Launcher界面查看显示 | 独立模式下主驾侧launcher内容区域跟独自驾驶模式一致，独立模式下显示副驾侧常驻系统栏，默认显示四张卡片：地图、随心听、随心看、所有应用，副驾侧launcher默认跟主驾侧功能/顺序保持一致。 | P0 | 功能 | 手动测试 | PASS
5 | SYNC+_Z1000 |  | 2-1Launcher-独自驾驶/合作驾驶模式 | 驾驶模式-独自驾驶/合作驾驶模式 | 1.进入Launcher界面 | 1.点击Home键 | 1.主界面回到Launcher默认界面 | P2 | 功能 | 手动测试
6 | SYNC+_Z1000 |  | 2-1launcher-界面说明 | 驾驶模式-独自驾驶/合作驾驶/独立驾驶模式 | 1.非Launcher界面 | 1.点击Home键 | 1.主界面回到Launcher最后一次操作位置 | P1 | 功能 | 手动测试 | PASS
8 | SYNC+_Z1000 |  | 2-2launcher-界面说明 | 页面打到最左侧继续向右滑动 | 1.进入Launcher界面 | 1.进入Launcher界面向右滑动卡片 2.停止向右滑动卡片 | 1.界面横向滑动时，显示横向滚动条，滚动条的位置显示在滑动区域的起始位置附近 2.停止滑动后2秒滚动条隐藏 | P2 | 功能 | 手动测试
9 | SYNC+_Z1000 |  | 3-2卡片说明-车辆卡片 | 车辆卡片详情说明 | 1.进入Launcher界面 2.授权所有app权限 3.账号显示已登录（账号设置名名称） | 1.进入Launcher界面查看车辆卡片显示 | 1.车辆卡片显示车模展示、个人中心（个人中心显示用户头像与用户名称）、天气、车内/车外PM2.5、城市限行提示， | P0 | 功能 | 手动测试 | PASS
10 | SYNC+_Z1000 |  | 3-2卡片说明-车辆卡片 | 车辆卡片详情说明 | 1.进入Launcher界面 2.授权所有app权限 3.账号显示已登录（账号设置名名称） | 1.重启车机 2.进入Launcher界面查看车辆卡片显示 | 1.车机重启 2.车辆卡片显示车模展示、个人中心（个人中心显示用户头像与用户名称）、天气、车内/车外PM2.5、城市限行提示，显示与重启之前一致 | P1 | 交互 | 手动测试 | PASS
11 | SYNC+_Z1000 |  | 3-2卡片说明-车辆卡片 | 车辆卡片详情说明 | 1.账号已设置车辆限行提示-正常 | 1.当前城市显示限行 | 1.正常情况下车辆不显示限行提醒 | P1 | 功能 | 手动测试 | PASS
12 | SYNC+_Z1000 |  | 3-2卡片说明-车辆卡片 | 车辆卡片详情说明 | 1.账号已设置车辆限行提示-异常 | 1.当前城市显示限行 2.切换城市的限行路段 | 1.限行数据支持尾号限行，显示限行图标 2.文本提示限行信息 | P1 | 功能 | 手动测试 | PASS
13 | SYNC+_Z1000 |  | 3-2卡片说明-车辆卡片-3D车模展示 | 车辆卡片详情说明 | 1.进入Launcher界面 2.车模控制_正常 | 1.进入Launcher界面查看车辆卡片车模展示 | 1.车模展示真实车身颜色、车门开关、TPMS胎压状态、车灯状态 | P1 | 交互 | 手动测试 | PASS
14 | SYNC+_Z1000 |  | 3-2卡片说明-车辆卡片-3D车模展示 | 车辆卡片详情说明 | 1.进入Launcher界面 2.车模控制_异常 | 1.进入Launcher界面查看车辆卡片车模展示 | 1.提示：icom图标+异常文字提醒，车模旋转到相对应角度，高亮故障位置 | P1 | 交互 | 手动测试 | PASS
15 | SYNC+_Z1000 |  | 3-2-2卡片说明-车辆卡片-个人中心 | 车辆卡片详情说明 | 1.进入Launcher界面 2.授权所有app权限 3.未登录账号 | 1.时间在5：00（包含）-12：00（不包含）区间内 2.点击登录 | 1.车辆卡片个人中心显示“上午好，福特”字样默认头像，副标题显示“点击登录”字样 2.点击进入个人中登录界面 | P1 | 功能 | 手动测试 | PASS
16 | SYNC+_Z1000 |  | 3-2-2卡片说明-车辆卡片-个人中心 | 车辆卡片详情说明 | 1.进入Launcher界面 2.授权所有app权限 3.未登录账号 | 1.系统时间为4：59 2.点击登录 | 1.车辆卡片个人中心显示“晚上好，林肯”字样默认头像，副标题显示“点击登录”字样 2.点击进入个人中心登录界面 | P1 | 功能 | 手动测试 | FAIL | FCIVIOS-16778
17 | SYNC+_Z1000 |  | 3-2-2卡片说明-车辆卡片-个人中心 | 车辆卡片详情说明 | 1.进入Launcher界面 2.授权所有app权限 3.未登录账号 | 1.系统时间为5：00 2.点击登录 | 1.车辆卡片个人中心显示“上午好，林肯”字样默认头像，副标题显示“点击登录”字样 2.点击进入个人中心登录界面 | P1 | 功能 | 手动测试 | PASS
18 | SYNC+_Z1000 |  | 3-2-2卡片说明-车辆卡片-个人中心 | 车辆卡片详情说明 | 1.进入Launcher界面 2.授权所有app权限 3.未登录账号 | 1.系统时间为11：59 2.点击登录 | 1.车辆卡片个人中心显示“上午好，林肯”字样默认头像，副标题显示“点击登录”字样 2.点击进入个人中心登录界面 | P1 | 功能 | 手动测试 | PASS
19 | SYNC+_Z1000 |  | 3-2-2卡片说明-车辆卡片-个人中心 | 车辆卡片详情说明 | 1.进入Launcher界面 2.授权所有app权限 3.未登录账号 | 1.系统时间为12：00 2.点击登录 | 1.车辆卡片个人中心显示“下午好，林肯”字样默认头像，副标题显示“点击登录”字样 2.点击进入个人中心登录界面 | P1 | 功能 | 手动测试 | PASS
20 | SYNC+_Z1000 |  | 3-2-2卡片说明-车辆卡片-个人中心 | 车辆卡片详情说明 | 1.进入Launcher界面 2.授权所有app权限 3.未登录账号 | 1.系统时间在12：00（包含）-18：00（不包含）区间内 2.点击登录 | 1.车辆卡片个人中心显示“下午好，林肯 ”字样默认头像，副标题显示“点击登录”字样 2.点击进入个人中登录界面 | P1 | 功能 | 手动测试 | PASS
21 | SYNC+_Z1000 |  | 3-2-2卡片说明-车辆卡片-个人中心 | 车辆卡片详情说明 | 1.进入Launcher界面 2.授权所有app权限 3.未登录账号 | 1.系统时间为17：59 2.点击登录 | 1.车辆卡片个人中心显示“下午好，林肯”字样默认头像，副标题显示“点击登录”字样 2.点击进入个人中心登录界面 | P1 | 功能 | 手动测试 | PASS
22 | SYNC+_Z1000 |  | 3-2-2卡片说明-车辆卡片-个人中心 | 车辆卡片详情说明 | 1.进入Launcher界面 2.授权所有app权限 3.未登录账号 | 1.系统时间为18：00 2.点击登录 | 1.车辆卡片个人中心显示“晚上好，林肯”字样默认头像，副标题显示“点击登录”字样 2.点击进入个人中心登录界面 | P1 | 功能 | 手动测试 | PASS
23 | SYNC+_Z1000 |  | 3-2-2卡片说明-车辆卡片-个人中心 | 车辆卡片详情说明 | 1.进入Launcher界面 2.授权所有app权限 3.未登录账号 | 1.系统时间在18：00（包含）-24：00-5：00（不包含）区间内 2.点击登录 | 1.车辆卡片个人中心显示“晚上好，林肯”字样默认头像，副标题显示“点击登录”字样， 2.点击进入个人中登录界面 | P1 | 功能 | 手动测试 | PASS
24 | SYNC+_Z1000 |  | 3-2-2卡片说明-车辆卡片-个人中心 | 车辆卡片详情说明 | 1.进入Launcher界面 2.授权所有app权限 3.未登录账号 | 1.系统时间为00：00 2.点击登录 | 1.车辆卡片个人中心显示“晚上好，林肯”字样默认头像，副标题显示“点击登录”字样 2.点击进入个人中心登录界面 | P1 | 功能 | 手动测试 | PASS
25 | SYNC+_Z1000 |  | 3-2-2卡片说明-车辆卡片-个人中心 | 车辆卡片详情说明 | 1.进入Launcher界面 2.授权所有app权限 3.未登录账号 | 1.系统时间为4：59 2.点击登录 | 1.车辆卡片个人中心显示“晚上好，林肯”字样默认头像，副标题显示“点击登录”字样 2.点击进入个人中心登录界面 | P1 | 功能 | 手动测试 | PASS
37 | SYNC+_Z1000 |  | 3-2-2卡片说明-车辆卡片-个人中心 | 车辆卡片详情说明 | 1.进入Launcher界面 2.授权所有app权限 3.账号显示已登录（未设置头像/用户名/未填写车牌信息） | 1.查看车辆卡片显示 2.点击个人中心 | 1.车辆个人中心卡片显示默认头像，主标题显示“上午好/下午好/晚上好,福特/林肯” 2.点击进入个人中登录界面 | P2 | 功能 | 手动测试
38 | SYNC+_Z1000 |  | 3-2-2卡片说明-车辆卡片-个人中心 | 车辆卡片详情说明 | 1.进入Launcher界面 2.授权所有app权限 3.账号显示已登录（设置用户名称、头像、车牌信息） | 1.查看车辆卡片显示 2.点击个人中心 | 1.车辆个人中心卡片显示用户头像，主标题显示“上午好/下午好/晚上好,“用户名””副标题显示车牌信息，显示道路限行图标， 2.点击进入个人中登录界面 | P2 | 功能 | 手动测试
39 | SYNC+_Z1000 |  | 3-2-3卡片说明-车辆卡片-天气显示 | 车辆卡片详情说明 | 1.进入launcher界面 2.天气app授权 | 1.查看车辆卡片中天气显示 2.点击天气区域 | 1.显示获取的温度，单位跟系统单位显示一致；天气图标/说明：显示天气的图标/说明，天气类型目前支持8种：unknown-位置/sun-晴/rain-雨，snow-雪，cloud-云，wind-风，fog-雾 ，sand_stoarm-沙城暴 2.跳转天气app界面 | P1 | 功能 | 手动测试 | FAIL | FCIVIOS-16673
40 | SYNC+_Z1000 |  | 3-3-3卡片说明-车辆卡片-天气显示 | 车辆卡片详情说明 | 1.进入launcher界面 2.天气app授权 3.无网络 | 1.查看车辆卡片天气显示 | 1.天气无数据显示 | P2 | 功能 | 手动测试
41 | SYNC+_Z1000 |  | 3-3-3卡片说明-车辆卡片-天气显示 | 车辆卡片详情说明 | 1.进入launcher界面 2.天气app授权 | 1.无网状态下查看天气卡片 | 1.不显示天气信息 | P1 | 功能 | 手动测试 | PASS
42 | SYNC+_Z1000 |  | 3-3-4卡片说明-车辆卡片-PM2.5 | 车辆卡片详情说明 | 1.进入launcher界面 2.PM2.5授权 | 1.查看车辆PM2.5显示 2.点击AAR图标 发送374xPmCabn_Conc_actl | 1.车辆配置PM2.5显示数据，仅当AAR设备连接后开始获取，车外PM2.5数值，污染等级和颜色与AAR MRD显示一致， 2.跳转AAR主界面，展示车内车外PM2.5信息 | P2 | 功能 | 手动测试
43 | SYNC+_Z1000 |  | 3-3-4卡片说明-车辆卡片-PM2.5 | 车辆卡片详情说明 | 1.进入launcher界面 2.PM2.5授权 | 1.PM2.5数据显示在0-35ug区间内，查看车辆PM2.5显示 | 车内PM2.5显示对应数值，颜色显示为绿色，污染等级为优 | P2 | 功能 | 手动测试
44 | SYNC+_Z1000 |  | 3-3-4卡片说明-车辆卡片-PM2.5 | 车辆卡片详情说明 | 1.进入launcher界面 2.PM2.5授权 | 1.PM2.5数据显示35ug-75ug区间内，查看车辆PM2.5显示 | 车内PM2.5显示对应数值，颜色显示为黄色，污染等级为良 | P2 | 功能 | 手动测试
45 | SYNC+_Z1000 |  | 3-3-4卡片说明-车辆卡片-PM2.5 | 车辆卡片详情说明 | 1.进入launcher界面 2.PM2.5授权 | 1.PM2.5数据显示76ug-115ug区间内，查看车辆PM2.5显示 | 车内PM2.5显示对应数值，颜色显示为橙色，污染等级为轻度污染 | P2 | 功能 | 手动测试
46 | SYNC+_Z1000 |  | 3-3-4卡片说明-车辆卡片-PM2.5 | 车辆卡片详情说明 | 1.进入launcher界面 2.PM2.5授权 | 1.PM2.5数据显示116ug-150ug区间内，查看车辆PM2.5显示 | 车内PM2.5显示对应数值，颜色显示为红色，污染等级为轻度污染 | P2 | 功能 | 手动测试
46 | SYNC+_Z1000 |  | 3-3-4卡片说明-车辆卡片-PM2.5 | 车辆卡片详情说明 | 1.进入launcher界面 2.PM2.5授权 | 1.PM2.5数据显示156ug-249ug区间内，查看车辆PM2.5显示 | 车内PM2.5显示对应数值，颜色显示为浅红色，污染等级为重度污染 | P2 | 功能 | 手动测试
48 | SYNC+_Z1000 |  | 3-3-4卡片说明-车辆卡片-PM2.5 | 车辆卡片详情说明 | 1.进入launcher界面 2.PM2.5授权 | 1.PM2.5数据显示大于250ug，查看车辆PM2.5显示 | 车内PM2.5显示对应数值，颜色显示为深红色，污染等级为严重污染 | P2 | 功能 | 手动测试
49 | SYNC+_Z1000 |  | 3-3-4卡片说明-车辆卡片-PM2.5 | 车辆卡片详情说明 | 1.进入launcher界面 2.未授权PM2.5权限 | 1.查看车辆PM2.5显示 | 1.未获取到数据显示“--” | P2 | 功能 | 手动测试
50 | SYNC+_Z1000 |  | 3-3-4卡片说明-车辆卡片-PM2.5 | 车辆卡片详情说明 | 1.进入launcher界面 2.网络PM2.5授权 | 1.查看车辆PM2.5显示 2.地区名字小于等于5个文字 3.点击AAR图标 | 1.网络PM2.5数据由百度通过网络获取，未获取到不显示，PM2.5数值，污染等级和颜色与AAR MRD显示一致， 2.网络PM2.5显示地区名称 3.进入AAR站点检测 | P2 | 功能 | 手动测试
51 | SYNC+_Z1000 |  | 3-3-4卡片说明-车辆卡片-PM2.5 | 车辆卡片详情说明 | 1.进入launcher界面 2.网络PM2.5授权 | 1.查看车辆PM2.5显示 2.地区名字大于5个文字 3.点击AAR图标 | 1.网络PM2.5数据由百度通过网络获取，未获取到不显示，PM2.5数值，污染等级和颜色与AAR MRD显示一致， 2.地区名称超过五个文字在末尾以小数点显示 3.进入AAR站点检测 | P2 | 功能 | 手动测试
52 | SYNC+_Z1000 |  | 3-7-卡片说明-所有应用卡片 | 所用应用卡片 | 1.进入Launcher界面 | 1.查看所有应用卡片显示 2.点击所有应用图标 3.点击编辑按钮 4.点击返回 | 1.卡片显示名称：所有应用，所有应用图标，编辑按钮 2.进入所有应用界面 3.进入所有应用编辑界面，界面显示有本地应用和小程序两个Tab； 4.界面会到Launcher界面 | P0 | 功能 | 手动测试 | PASS
53 | SYNC+_Z1000 |  | 7-所有应用 | 所有应用入口 | 1.进入Launcher界面 | 1.点击固定栏上的“所有应用”按钮 2.点击lacuncher上的“所有卡片” | 1.切换至所有应用界面 2.进入所有应用卡片 | P2 | 功能 | 手动测试
54 | SYNC+_Z1000 |  | 7-所有应用 | 所用应用界面 | 1.切换本地应用和小程序Tab页 | 1.进入所有应用界面显示小程序Tab页 2.点击本地应用 | 1.切换到小程序界面 2.切换到本地应用界面 | P1 | 功能 | 手动测试 | PASS
55 | SYNC+_Z1000 |  | 7-1-所有应用界面-本地应用-独自驾驶模式 | 所用应用界面 | 1.切换驾驶模式为独自驾驶模式 | 1.点击固定栏上的“所有应用”按钮/"所有应用卡片" | 1.进入所有应用界面，界面显示本地应用和小程序两个Tab，编辑和搜索按钮，卡片分类副标题包括：尊享礼遇，车载娱乐、贴心服务、生活助手全部卡片四大类 2.副标题需根据对应卡片移动 | P0 | 功能 | 手动测试 | PASS
56 | SYNC+_Z1000 |  | 7-1-所有应用界面-本地应用-独自驾驶模式 | 所用应用界面 | 1.切换驾驶模式为独自驾驶模式 2.下载第三方应用 | 2.滑动屏幕 | 1.进入所有应用界面，界面显示本地应用和小程序两个Tab，编辑和搜索按钮，卡片分类副标题包括：尊享礼遇，车载车类、贴心服务、生活助手全部卡片、其他应用五大类 2.副标题需根据对应卡片移动 | P0 | 功能 | 手动测试 | PASS
57 | SYNC+_Z1000 |  | 7-1-所有应用界面-本地应用-合作驾驶模式 | 所用应用界面 | 1.切换驾驶模式为合作驾驶模式 2.下载第三方应用 | 1.点击固定栏上的“所有应用”按钮/所有应用卡片" 2.滑动屏幕" | 1.进入所有应用界面，界面显示本地应用和小程序两个Tab，编辑和搜索按钮，卡片分类副标题包括：尊享礼遇，车载车类、贴心服务、生活助手全部卡片、其他应用五大类 2.副标题需根据对应卡片移动 | P1 |  |  | PASS
58 | SYNC+_Z1000 |  | 7-1-所有应用界面-本地应用-独立驾驶模式 | 所用应用界面 | 1.切换驾驶模式为独立驾驶模式-主驾侧 2.下载第三方应用 | 1.点击主驾固定栏上的“所有应用”按钮/所有应用卡片" 2.滑动屏幕" | 1.主驾侧进入进入所有应用界面，界面显示本地应用和小程序两个Tab，编辑和搜索按钮，卡片分类副标题包括：尊享礼遇，车载车类、贴心服务、生活助手全部卡片、其他应用五大类 2.主驾侧副标题需根据对应卡片移动 | P1 | 功能 | 手动测试 | PASS
59 | SYNC+_Z1000 |  | 7-1-所有应用界面-本地应用-独立驾驶模式 | 所用应用界面 | 1.切换驾驶模式为独立驾驶模式-副驾侧 2.下载第三方应用 | 1.点击副驾固定栏上的“所有应用”按钮/所有应用卡片" 2.滑动屏幕" | 1.副驾侧进入进入所有应用界面，界面显示本地应用和小程序两个Tab，编辑和搜索按钮，卡片分类副标题包括：尊享礼遇，车载娱乐、贴心服务、生活助手全部卡片、其他应用五大类 2.副驾侧副标题需根据对应卡片移动 | P1 | 功能 | 手动测试 | PASS
60 | SYNC+_Z1000 |  | 7-1所有应用卡片 | 所用应用界面-尊享礼遇 | 1车型为U625 MCA 2.进入所有应用界面 | 1.进入应用界面查看尊享礼遇全部卡片显示 | 1.卡片以N字型排序依次显示:客人模式、个人时光、智能行程 | P1 | 功能 | 手动测试 | PASS
61 | SYNC+_Z1000 |  | 7-1所有应用卡片 | 所用应用界面-车载娱乐 | 1车型为U625 MCA 2.进入所有应用界面 | 1.进入应用界面查看车载娱乐全部卡片显示 | 1.卡片以N字型排序依次显示:云听时空秘信、随心听、随心看、车载游戏 | P1 | 功能 | 手动测试 | FAIL | FCIVIOS-16743
62 | SYNC+_Z1000 |  | 7-1所有应用卡片 | 所用应用界面-贴心服务 | 1车型为U625 MCA 2.进入所有应用界面 | 1.进入应用界面查看贴心服务全部卡片显示 | 1.卡片以N字型排序依次显示：地图、设置、历史消息、蓝牙电话、订阅商店、车机应用市场、车载浏览器、视频会议、个性化档案、语音助手、天气、爱车探索、联合驾趣、电子手册、道路救援、个人中心、车辆状况、预约保养、车机管家、查违章、智慧停车场 | P1 | 功能 | 手动测试 | FAIL | FCIVIOS-16754
64 | SYNC+_Z1000 |  | 7-1所有应用卡片 | 所用应用界面-其他应用 | 1车型为U625 MCA 2.进入所有应用界面 3.下载第三方应用 | 1.进入应用界面查看其他应用全部卡片显示 | 1.显示下载第三方应用应用按照应用首字母排序 | P2 | 功能 | 手动测试
65 | SYNC+_Z1000 |  | 7-2-所有应用-小程序-独自驾驶模式 | 所有应用-小程序 | 1.切换驾驶模式为-独自驾驶模式 | 1.进入所有应用界面选择小程序查看显示 | 1.显示为加油、停车、美食预定、外卖、路数、票务查询、洗车、充电、酒店、违章查询、景点购票、电影 | P2 | 功能 | 手动测试
66 | SYNC+_Z1000 |  | 7-2-所有应用-小程序-合作驾驶模式 | 所有应用-小程序 | 1.切换驾驶模式为-合作驾驶模式 | 1.进入所有应用界面选择小程序查看显示 | 1.显示为智慧停车、智慧加油、电影购票、口袋故事 | P1 | 功能 | 手动测试 | PASS
67 | SYNC+_Z1000 |  | 7-2-所有应用-小程序-独自驾驶模式 | 所有应用-小程序 | 1.切换驾驶模式为-独立驾驶模式-主驾侧 | 1.进入所有应用界面选择小程序查看显示 | 1.主驾侧显示加油、停车、美食预定、外卖、路数、票务查询、洗车、充电、酒店、违章查询、景点购票、电影 | P2 | 功能 | 手动测试
68 | SYNC+_Z1000 |  | 7-2-所有应用-小程序-独自驾驶模式 | 所有应用-小程序 | 1.切换驾驶模式为-独立驾驶模式-副驾侧 | 1.进入所有应用界面选择小程序查看显示 | 1.副驾侧显示加油、停车、美食预定、外卖、路数、票务查询、洗车、充电、酒店、违章查询、景点购票、电影 | P2 | 功能 | 手动测试
69 | SYNC+_Z1000 |  | 8-1-所有应用编辑入口 | 所用应用界面 | 1.车型为U625 MCA 2.进入所有应用编辑界面 | 1.进入所有应用界面点击编辑按钮 | 1.进入所有应用编辑界面，应用卡片显示已添加到首页的功能列表、所有应用卡片显示未添加到首页的功能列表 | P0 | 功能 | 手动测试 | PASS
70 | SYNC+_Z1000 |  | 8-1-所有应用编辑入口 | 所用应用界面 | 1.车型为U625 MCA 2.进入所有应用编辑界面 | 1.进入所有应用界面点击返回按钮 | 1.退出编辑界面 | P1 | 功能 | 手动测试 | PASS
71 | SYNC+_Z1000 |  | 8-1-所有应用编辑入口 | 所用应用界面 | 1.车型为U625 MCA 2.进入所有应用编辑界面 | 1.多次点击进入所有应用界面点击返回按钮 | 1.功能正常可用，可以退出编辑界面 | P2 | 压力 | 手动测试
72 | SYNC+_Z1000 |  | 8-2-所有应用编辑-首页卡片 | 所用应用界面 | 1.车型为U625 MCA 2.进入所有应用编辑界面 | 1.已添加到首页的应用查看显示 | 1.与添加到首页的应用按照首页卡片排序且已添加到首页的功能入口，在所有应用卡片列置灰显示，不可点击或操作 1.2“所有应用”卡片置灰显示不可删除 | P0 | 功能 | 手动测试 | PASS
73 | SYNC+_Z1000 |  | 8-3-所有应用编辑-移除应用 | 所用应用界面 | 1.车型为U625 MCA 2.进入所有应用编辑界面 | 1.所有应用卡片列点击移除图标 | 1.应用不在首页显示 | P1 | 功能 | 手动测试 | PASS
74 | SYNC+_Z1000 |  | 8-3-所有应用编辑-添加应用 | 所用应用界面 | 1.1.车型为U625 MCA 2.所有应用编辑界面添加应用 3.首页添加最大数量为11个应用时 | 1.所有应用卡片列点击添加图标 | 1.应用添加到首页 | P0 | 功能 | 手动测试 | PASS
75 | SYNC+_Z1000 |  | 8-4-所有应用编辑-添加最大上限 | 所用应用界面 | 1.所有应用编辑界面添加应用 2.首页添加最大数量为11个应用时 3.车型为U625 MCA | 1.查看所有应用卡片列显示 2.上下拖动应用卡片排序 | 1.添加按钮置灰，不可操作 2.首页卡片将按照拖动卡片的顺序排列卡片入口 | P0 | 功能 | 手动测试 | PASS
76 | SYNC+_Z1000 |  | 8-4-所有应用编辑-移动排序 | 所用应用界面 | 1.所有应用编辑界面在进入另一个界面点击home键 | 1.进入应用编辑界面点击空调界面，再点击home键，进入launcher界面卡片显示 | 1.launcher界面卡片排序与之前一致 | P1 | 交互 | 手动测试 | PASS
77 | SYNC+_Z1000 |  | 8-4-所有应用编辑-移动排序 | 所用应用界面 | 1.所有应用编辑界面在进入另一个界面点击返回键 | 1.进入应用编辑界面点击空调界面，再次点击返回键，进入launcher界面卡片显示 | 1.launcher界面卡片排序与之前一致 | P1 | 交互 | 手动测试 | PASS
78 | SYNC+_Z1000 |  | 8-5-1所有应用界面-独立模式-主驾侧显示 | 所用应用界面 | 1.驾驶模式为独立模式-主驾侧显示 2.车型为U625 MCA 3.添加应用到launcher显示 | 1.所有应用界面点击编辑按钮 1.1点击添加应用图标 1.2点击移除图标 1.3拖动应用卡片位置 1.4移除图标置灰显示 2.查看launcher界面显示 | 1.进入编辑界面显示应用卡片显示已添加到首页的功能列表、所有应用卡片显示未添加到首页的功能列表 1.1应用添加在首页 1.2移除的应用不在首页显示 1.3首页卡片将按照拖动卡片的顺序排列卡片入口 1.4不可以移除卡片 2.首页默认为9张卡片，排序为车辆卡片、地图、随心听、林肯微界、电话、随心看、爱车探索、舒享时氛、所有应用 | P0 | 功能 | 手动测试 | PASS
79 | SYNC+_Z1000 |  | 8-5-1所有应用界面-独立模式-副驾侧显示 | 所用应用界面 | 1.驾驶模式为独立模式-副驾侧显示 2.车型为U625 MCA | 1.所有应用界面点击编辑按钮 1.1点击添加应用图标 1.2点击移除图标 1.3拖动应用卡片位置 1.4移除图标置灰显示 2.查看launcher界面显示 | 1.进入编辑界面显示应用卡片显示已添加到首页的功能列表、所有应用卡片显示未添加到首页的功能列表 1.1应用添加在首页 1.2移除的应用不在首页显示 1.3首页卡片将按照拖动卡片的顺序排列卡片入口 1.4不可以移除卡片 2首页默认为4张卡片，排序为地图、随心听、随心看、所有应用 | P0 | 功能 | 手动测试 | PASS
80 | SYNC+_Z1000 |  | 8-5-1所有应用-分类卡片 | 所有应用-卡片分类-添加到launcher展示 | 1.添加卡片分类的应用到launcher 2.车型为U625 MCA | 1.添加分类的卡片到launcher，查看显示 | 1.所有应用排列顺序分类为：1尊享礼遇、2.车载娱乐、3.贴心服务、4生活助手 | P0 | 功能 | 手动测试 | PASS
83 | SYNC+_Z1000 |  | 8-5-1所有应用-分类卡片 | 所有应用-卡片分类-添加到launcher展示 | 1.添加卡片到launcher界面 2.车型为U625 MCA | 1.添加尊享礼遇分类中的客人模式/个人时光/智能行程卡片到launcher显示 | 1.launcher显示卡片名称、iocm图标、查看按钮 | P2 | UI/UE | 手动测试
84 | SYNC+_Z1000 |  | 8-5-1所有应用-分类卡片 | 所有应用-卡片分类-添加到launcher展示 | 1.添加卡片到launcher界面 2.车型为U625 MCA | 1.添加车载娱乐分类中的个时空秘信/车载娱乐卡片到launcher显示 | 1launcher显示卡片名称：、icom图标、查看按钮 | P2 | UI/UE | 手动测试
85 | SYNC+_Z1000 |  | 8-5-1所有应用-分类卡片 | 所有应用-卡片分类-添加到launcher展示 | 1.添加卡片到launcher界面 2.车型为U625 MCA | 1.添加车载娱乐分类中的个随心听卡片到launcher显示 | 1.launcher显示卡片名称、专辑封面、播放进度条、上一首、暂停、下一首 | P2 | UI/UE | 手动测试
86 | SYNC+_Z1000 |  | 8-5-1所有应用-分类卡片 | 所有应用-卡片分类-添加到launcher展示 | 1.添加卡片到launcher界面 2.车型为U625 MCA | 1.添加车载娱乐分类中的随心看卡片到launcher显示 | 1.launcher显示卡片名称、轮播图、收藏夹、本地 | P2 | UI/UE | 手动测试
87 | SYNC+_Z1000 |  | 8-5-1所有应用-分类卡片 | 所有应用-卡片分类-添加到launcher展示 | 1.添加地图卡片到launcher界面 2.地图未导航时 3.车型为U625 MCA | 1.添加贴心服务分类中的地图卡片到launcher显示 | 1.launcher显示卡片名称、地图背景、回家按钮、公司按钮、周边按钮 | P2 | UI/UE | 手动测试
88 | SYNC+_Z1000 |  | 8-5-1所有应用-分类卡片 | 所有应用-卡片分类-添加到launcher展示 | 1.添加地图卡片到launcher界面 2.地图导航时 3.车型为U625 MCA | 1.添加贴心服务分类中的地图卡片到launcher显示 | 1.launcher界面显示卡片名称、地图背景、退出按钮 | P2 | UI/UE | 手动测试
89 | SYNC+_Z1000 |  | 8-5-1所有应用-分类卡片 | 所有应用-卡片分类-添加到launcher展示 | 1.添加卡片到launcher界面 车型为U625 MCA | 1.添加贴心服务分类中设置/历史消息/订阅商店/车机应用市场/车载浏览器/视频会议/个性化档案/语音助手/爱车探索/联合驾趣/电子手册/车辆状况/个人中心/预约保养卡片到launcher界面 | 1launcher界面显示卡片名称：、icom图标、查看按钮 | P2 | UI/UE | 手动测试
90 | SYNC+_Z1000 |  | 8-5-1所有应用-分类卡片 | 所有应用-卡片分类-添加到launcher展示 | 1.添加卡片到launcher界面 2.车型为U625 MCA | 1.添加蓝牙电话卡片到launcher界面显示 | 1.launcher界面显示卡片名称、副标题显示蓝牙手机、通讯录按钮、拨号按钮 | P2 | UI/UE | 手动测试
91 | SYNC+_Z1000 |  | 8-5-1所有应用-分类卡片 | 所有应用-卡片分类-添加到launcher展示 | 1.添加卡片到launcher界面 2.车型为U625 MCA | 1.添加天气卡片到launcher界面显示 | 1.launcher界面显示卡片名称、icom图标、AAR按钮 | P2 | UI/UE | 手动测试
92 | SYNC+_Z1000 |  | 8-5-1所有应用-分类卡片 | 所有应用-卡片分类-添加到launcher展示 | 1.添加卡片到launcher界面 2.车型为U625 MCA | 1.添加道路救援卡片到launcher界面显示 | 1.launcher界面显示卡片名称、icom图标、呼叫按钮 | P2 | UI/UE | 手动测试
96 | SYNC+_Z1000 |  | 9-1audio off | 进入 audio off状态 | 1.进入audio off状态 2.车型为U625 MCA | 1.按住audio off物理键，查看launcher界面显示 | 1.launcher界面中的音频相关卡片中显示为暂停 | P1 | 功能 | 手动测试 | PASS
124 | SYNC+_Z1000 |  | 10-1-搜索界面 | 所用应用界面 | 1.进入所有应用界面 | 1.点击搜索按钮 | 1.进入搜索界面 | P0 | 功能 | 手动测试 | PASS
125 | SYNC+_Z1000 |  | 10-1-搜索界面 | 搜索界面 | 1.进入搜索界面 | 1.查看搜索界面显示 | 1.进入搜索界面，搜索框为选中状态，显示虚拟键盘，搜索框显示提示文字“应用搜索” | P0 | 功能 | 手动测试 | PASS
126 | SYNC+_Z1000 |  | 10-2-搜索界面 | 搜索界面-卡片名称 | 1.进入搜索界面 | 1.搜索卡片名称 例如:“随心看” 2.点击该卡片 | 1.列表展示-随心看 2.跳转随心看应用 | P0 | 功能 | 手动测试 | PASS
127 | SYNC+_Z1000 |  | 10-2-搜索界面 | 搜索界面-清除关键词 | 1.进入搜索界面 | 1.搜索卡片名称 例如:“随心看” 2.点击搜索框中“X” | 1.列表展示-随心看卡片 2.搜索框关键词被清除，显示虚拟键盘 | P0 | 功能 | 手动测试 | PASS
128 | SYNC+_Z1000 |  | 10-1-搜索界面 | 搜索界面-输入10个字符 | 1.进入搜索界面 2.字符为中文+英文组合 | 1.输入搜索内容为“中文8个 文字+英文2个字母”10个字符 | 1.搜索可以输入“中文+英文”10个字符 | P1 | 功能 | 手动测试 | PASS
129 | SYNC+_Z1000 |  | 10-1-搜索界面 | 搜索界面-输入10个字符 | 1.进入搜索界面 2.字符为英文10个字符 | 1.输入搜索内容为英文”10个字符 | 1.搜索可以输入英文10个字符 | P1 | 功能 | 手动测试 | PASS
130 | SYNC+_Z1000 |  | 10-1-搜索界面 | 搜索界面-输入10个字符 | 1.进入搜索界面 2.字符为5个汉字 | 1.输入搜索内容为中文为十个汉字 | 1.搜索可以输入中文 为10个汉字 | P1 | 功能 | 手动测试 | PASS
131 | SYNC+_Z1000 |  | 10-2-搜索界面 | 搜索界面-输入10个字符 | 1.进入搜索界面 2.字符为中文+英文组合 | 1.输入搜索内容为中文10个字符 | 1.搜索可以输入中文10个字符 | P1 | 功能 | 手动测试 | PASS
132 | SYNC+_Z1000 |  | 10-2-搜索界面 | 搜索界面-输入超过10个字符 | 1.进入搜索界面 2.字符为英文+中文组合 | 1.输入搜索内容为英文10个字母+一个中文”11个字符 | 1.最后一个中文文无法输入 | P0 | 功能 | 手动测试 | PASS
133 | SYNC+_Z1000 |  | 10-2-搜索界面 | 搜索界面-输入超过10个字符 | 1.进入搜索界面 2.字符为英文+中文组合 | 1.输入搜索内容为英文10个字母+一个中文”10个字符 | 1.最后一个中文文无法输入 | P1 | 功能 | 手动测试 | PASS
134 | SYNC+_Z1000 |  | 10-2-搜索界面 | 搜索界面-输入超过10个字符 | 1.进入搜索界面 2.字符为中文+英文组合 | 1.输入搜索内容为“中文5个 文字+英文6个字母”10个字符 | 1.最后一个英文无法输入 | P1 | 功能 | 手动测试 | PASS
135 | SYNC+_Z1000 |  | 10-2-搜索界面 | 搜索界面-输入超过10个字符 | 1.进入搜索界面 | 1.输入搜索内容为11个字符 | 1.第11个字符无法输入 | P1 | 功能 | 手动测试 | PASS
136 | SYNC+_Z1000 |  | 10-2-搜索界面 | 搜索界面-输入10个字符 | 1.进入搜索界面 | 1.输入搜索结果为特殊字符 | 1.不支持输入内容 | P1 | 功能 | 手动测试 | PASS
137 | SYNC+_Z1000 |  | 10-3收起键盘 | 搜索界面 | 1.进入搜索界面 | 1.搜索输入内容 | 1.搜索出多条结果，可以正常显示 | P0 | 功能 | 手动测试 | PASS
138 | SYNC+_Z1000 |  | 10-4-无搜索结果 | 搜索界面 | 1.进入搜索界面 | 1.输入无结果的内容 | 1.界面显示未搜索到相关的结果 | P0 | 功能 | 手动测试 | PASS
338 | SYNC+_Z1000 | 分屏 | launcher-分屏 | P2 | 1.进入Controller Laucher页面 | 1.开启分屏 2.查看Launcher界面 | 2.主驾和副驾界面正常显示 | P1 | 功能 | 手动测试 | PASS
339 | SYNC+_Z1000 | 主题 | launcher-主题 | P2 | 2.进入Controller Laucher页面 | 1.切换主题 | 1.主题切换成功，界面正常显示 | P1 | 功能 | 手动测试 | PASS

## Carinput
Step | Feature ID | 需求ID | 标题 | 优先级 | 前提条件 | 操作步骤 | 预期结果 | 验证结果 | FAIL/BLOCK/NT/NA 原因 | 备注 | 适用车型 718 | 适用车型 707 | 适用车型 U6 | 交付节点 | 测试日期 | 测试人员 | 测试版本 | 测试环境
| SYNC+_Z0081 |  | 切换主题查看弹窗内部的开关颜色 | P0 | 1.切换为非默认主题 | 执行下列Car input操作 | 1.开关颜色与主题一致 | PASS
| SYNC+_Z0081 |  | 执行分屏操作，查看弹窗显示位置 | P0 | 1.执行分屏操作 | 执行下列Car input操作 | 1.弹窗出现在主驾 | PASS
| SYNC+_Z0081 |  | 切换为精简模式，功能不受影响 | P0 | 1.车机正常 | 1.切换为精简模式，再切换回普通模式 | 1.弹窗、界面、功能不受影响 | PASS
1 | SYNC+_Z0081 | 01 Parking Shortcut Key | 任意界面，按下Parking物理按键，车机进入Parking界面 | P0 | 1.配置自动泊车功能DE03：Camera=4&APA=4/6&Camera views=2 （如果是718/U6，Camera=4&APA=6&Camera views=2） DE00，Vehicle NameplateID=对应车型 | 1.点击Parking物理按键 2.点击Parking物理按键 | 1.车机进入Parking界面，弹窗正常显示 2.退出Parking弹窗界面 | PASS
2 | SYNC+_Z0081 | 01 Parking Shortcut Key | 任意界面，多次进入/退出Parking界面 | P3 | 1.配置自动泊车功能DE03：Camera=4&APA=4/6&Camera views=2 （如果是718/U6，Camera=4&APA=6&Camera views=2） DE00，Vehicle NameplateID=对应车型 | 1.点击Parking物理按键 2.点击Parking物理按键 3.重复以上操作10次 | 3.进入/退出正常
| SYNC+_Z0081 | 01 Parking Shortcut Key | 挂P档，进入Parking界面 | P2 | 1.配置自动泊车功能DE03：Camera=4&APA=4/6&Camera views=2 （如果是718/U6，Camera=4&APA=6&Camera views=2） DE00，Vehicle NameplateID=对应车型 | 1.挂P档 2.按下Parking硬按键 | 2.车机进入Parking界面，弹窗显示
| SYNC+_Z0081 | 01 Parking Shortcut Key | 进入Parking界面后，挂P档 | P2 | 1.配置自动泊车功能DE03：Camera=4&APA=4/6&Camera views=2 （如果是718/U6，Camera=4&APA=6&Camera views=2） DE00，Vehicle NameplateID=对应车型 | 1.按下Parking硬按键 2.挂P档 | 1.车机进入Parking界面 2.仍在Parking界面
| SYNC+_Z0081 | 01 Parking Shortcut Key | 挂R档，进入Parking界面 | P2 | 1.配置自动泊车功能DE03：Camera=4&APA=4/6&Camera views=2 （如果是718/U6，Camera=4&APA=6&Camera views=2） DE00，Vehicle NameplateID=对应车型 | 1.挂R档 2.按下Parking硬按键 | 1.出现倒车影像界面 2.界面仍显示倒车影像界面（关闭倒车影像界面后，进入Parking弹窗界面）
| SYNC+_Z0081 | 01 Parking Shortcut Key | 进入Parking界面后，挂R档 | P2 | 1.配置自动泊车功能DE03：Camera=4&APA=4/6&Camera views=2 （如果是718/U6，Camera=4&APA=6&Camera views=2） DE00，Vehicle NameplateID=对应车型 | 1.按下Parking硬按键 2.挂R档 | 1.车机进入Parking界面 2.显示倒车影像界面（关闭倒车影像界面后，回到Parking弹窗界面）
| SYNC+_Z0081 | 01 Parking Shortcut Key | 挂N档，进入Parking界面 | P2 | 1.配置自动泊车功能DE03：Camera=4&APA=4/6&Camera views=2 （如果是718/U6，Camera=4&APA=6&Camera views=2） DE00，Vehicle NameplateID=对应车型 | 1.挂N档 2.按下Parking硬按键 | 2.车机进入Parking界面，弹窗显示
| SYNC+_Z0081 | 01 Parking Shortcut Key | 进入Parking界面后，挂N档 | P2 | 1.配置自动泊车功能DE03：Camera=4&APA=4/6&Camera views=2 （如果是718/U6，Camera=4&APA=6&Camera views=2） DE00，Vehicle NameplateID=对应车型 | 1.按下Parking硬按键 2.挂N档 | 1.车机进入Parking界面 2.仍在Parking界面
| SYNC+_Z0081 | 01 Parking Shortcut Key | 挂D档，进入Parking界面 | P2 | 1.配置自动泊车功能DE03：Camera=4&APA=4/6&Camera views=2 （如果是718/U6，Camera=4&APA=6&Camera views=2） DE00，Vehicle NameplateID=对应车型 | 1.挂D档 2.按下Parking硬按键 | 2.车机进入Parking界面，弹窗显示
| SYNC+_Z0081 | 01 Parking Shortcut Key | 进入Parking界面后，挂D档 | P2 | 1.配置自动泊车功能DE03：Camera=4&APA=4/6&Camera views=2 （如果是718/U6，Camera=4&APA=6&Camera views=2） DE00，Vehicle NameplateID=对应车型 | 1.按下Parking硬按键 2.挂D档 | 1.进入Parking界面 2.仍在Parking界面
| SYNC+_Z0081 | 01 Parking Shortcut Key | 进入Parking界面，toast不会影响弹窗显示 | P2 | 1.配置自动泊车功能DE03：Camera=4&APA=4/6&Camera views=2 （如果是718/U6，Camera=4&APA=6&Camera views=2） DE00，Vehicle NameplateID=对应车型 | 1.按下Parking硬按键 2.调出toast | 2.toast不影响弹窗显示
3 | SYNC+_Z0081 | 01 Parking Shortcut Key | 车机在Parking界面，点火状态从开到关，弹窗界面立即关闭 | P2 | 1.处于Parking界面 2.点火状态处于开启 | 1.关闭点火状态 | 1.Parking界面立即关闭
4 | SYNC+_Z0081 | 01 Parking Shortcut Key | 车机在Parking界面，点火状态从关到开，弹窗界面立即关闭 | P2 | 1.处于Parking界面 2.点火状态处于关闭 | 1.开启点火状态 | 1.Parking界面立即关闭
5 | SYNC+_Z0081 | 01 Parking Shortcut Key | 车机在Parking界面，点击左上角关闭按钮，退出Parking界面 | P0 | 1.处于Parking界面 | 1.点击弹窗界面的关闭按钮 | 1.Parking界面关闭 | PASS
6 | SYNC+_Z0081 | 01 Parking Shortcut Key | 车机在Parking界面，等待12s，Parking界面自动关闭 | P1 | 1.处于Parking界面 | 1.无操作等待12s | 1.自动关闭parking弹窗界面 | PASS
| SYNC+_Z0081 | 01 Parking Shortcut Key | 车机在Parking界面，12s内一直操作，Parking界面仍存在 | P2 | 1.处于Parking界面 | 1.12s内随意点击Parking弹窗界面 | 1.Parking弹窗不会关闭
7 | SYNC+_Z0081 | 01 Parking Shortcut Key | Parking界面显示关闭按钮，且有透明度 | P2 | 1.处于Parking界面 | 1.查看弹窗界面显示 | 1.界面有关闭按钮，关闭按钮位置固定；且界面带有透明度，与UI一致
8 | SYNC+_Z0081 | 1-1 配备嵌入式导航和auto park | 车辆配置项有auto park；任意界面，按下Parking物理按键，车机进入Parking界面 | P0 | 1.设置车辆配置项有auto park：配置方法DE03 camera 4 和apa 6 | 1.点击Parking物理按键(硬按键有问题信号模拟）：3AE ApaDisplayMode_D_Stat=menu(目录）3AA ApaMde_D_Stat =ParkIn 2.点击Parking物理按键 | 1.进入Parking界面（界面显示导航去停车场和自动泊车两项功能） 2.退出Parking界面 | PASS
9 | SYNC+_Z0081 | 1-1 配备嵌入式导航和auto park | 车辆配置项有auto park；任意界面，多次进入\退出Parking界面 | P3 | 1.设置车辆配置项有auto park：配置方法DE03 camera 4 和apa 6 | 1.点击Parking物理按键：3AE ApaDisplayMode_D_Stat=menu(目录）3AA ApaMde_D_Stat =ParkIn 2.点击Parking物理按键 3.重复以上操作10次 | 3.进入/退出正常
10 | SYNC+_Z0081 | 01 Parking Shortcut Key | 车辆配置项有auto park；点击泊车雷达开关，可正常开启，并有Toast提示 | P0 | 1.设置车辆配置项有auto park（配置方法DE03 camera= 4 和apa =6），在Parking界面 2.泊车雷达关闭状态 | 1.点击泊车雷达开关图标模拟方法：3AB PrkAidFront_D_Start =Enabled | 1.泊车雷达开关打开 | PASS
11 | SYNC+_Z0081 | 01 Parking Shortcut Key | 车辆配置项有auto park；点击泊车雷达开关，可正常关闭，并有Toast提示 | P0 | 1.设置车辆配置项有auto park，在Parking界面 2.泊车雷达开启状态 | 1.点击泊车雷达开关图标 3AB PrkAidFront_D_Start =Disabled | 1.泊车雷达开关关闭 | PASS
12 | SYNC+_Z0081 | 01 Parking Shortcut Key | 车辆配置项有auto park；点击泊车雷达开关，打开失败时有Toast提示 | P1 | 1.设置车辆配置项有auto park，在Parking界面 2.泊车雷达关闭状态 | 1.点击泊车雷达开关图标 | 1.泊车雷达开关打开失败并提示设置失败 | PASS
13 | SYNC+_Z0081 | 01 Parking Shortcut Key | 车辆配置项有auto park；点击泊车雷达开关，关闭失败时有Toast提示 | P2 | 1.设置车辆配置项有auto park，在Parking界面 2.泊车雷达打开状态 | 1.点击泊车雷达开关图标 | 1.泊车雷达开关关闭失败并提示设置失败
14 | SYNC+_Z0081 | 01 Parking Shortcut Key | 车辆配置项有auto park；点击导航去停车场，进入导航到附近停车场页面 | P0 | 1.设置车辆配置项有auto park，在Parking界面 | 1.点击导航去停车场图标 | 1.进入导航去停车场页面 | PASS
15 | SYNC+_Z0081 | 1-2 配备嵌入式导航无auto park | 车辆配置项无auto park，任意界面，按下Parking物理按键，车机进入Parking界面 | P2 | 1.设置车辆配置项无auto park （DE03 Camera和APA都配置为0） | 1.点击Parking物理按键CAN信号发3AE ApaDisplayMode_D_Stat=menu(目录）3AA ApaMde_D_Stat =ParkIn 2.点击Parking物理按键 | 1.进入Parking界面（界面显示仅有导航去停车场功能） 2.退出Parking界面
16 | SYNC+_Z0081 | 1-2 配备嵌入式导航无auto park | 车辆配置项无auto park；任意界面，多次进入\退出Parking界面 | P3 | 1.设置车辆配置项无auto park （DE03 Camera和APA都配置为0） | 1.点击Parking物理按键CAN信号发3AE ApaDisplayMode_D_Stat=menu(目录）3AA ApaMde_D_Stat =ParkIn 2.点击Parking物理按键 3.重复以上操作10次 | 3.进入/退出正常
17 | SYNC+_Z0081 | 01 Parking Shortcut Key | 车辆配置项无auto park，点击泊车雷达开关，可正常开启，并有Toast提示 | P1 | 1.设置车辆配置项无auto park，在Parking界面 2.泊车雷达关闭状态 | 1.点击泊车雷达开关图标3AB PrkAidFront_D_Start =Enabled | 1.泊车雷达开关打开 | PASS
18 | SYNC+_Z0081 | 01 Parking Shortcut Key | 车辆配置项无auto park，点击泊车雷达开关，可正常关闭，并有Toast提示 | P2 | 1.设置车辆配置项无auto park，在Parking界面 2.泊车雷达开启状态 | 1.点击泊车雷达开关图标3AB PrkAidFront_D_Start =Disabled | 1.泊车雷达开关关闭
19 | SYNC+_Z0081 | 01 Parking Shortcut Key | 车辆配置项无auto park，点击泊车雷达开关，打开失败时有Toast提示 | P2 | 1.设置车辆配置项无auto park，在Parking界面 2.泊车雷达关闭状态 | 1.点击泊车雷达开关图标 | 1.泊车雷达开关打开失败并提示设置失败
20 | SYNC+_Z0081 | 01 Parking Shortcut Key | 车辆配置项无auto park，点击泊车雷达开关，关闭失败时有Toast提示 | P2 | 1.设置车辆配置项无auto park，在Parking界面 2.泊车雷达打开状态 | 1.点击泊车雷达开关图标 | 1.泊车雷达开关关闭失败并提示设置失败
21 | SYNC+_Z0081 | 01 Parking Shortcut Key | 车辆配置项无auto park，点击导航去停车场，进入导航到附近停车场页面 | P1 | 1.设置车辆配置项无auto park，在Parking界面 | 1.点击导航去停车场图标 | 1.进入导航去停车场页面 | PASS
22 | SYNC+_Z0081 | 1-4 自动泊车 | 可使用 | P1 | 1.车辆点火启动 2.车辆存在Parking物理按键 3.车辆支持Auto Parking功能 4.牵引力控制功能可用 | 1.任意界面点击Parking物理按键 2. 3AE ApaSys_D2_Sta = 0 | 2.自动泊车按钮不会置灰 | PASS
23 | SYNC+_Z0081 | 1-4 自动泊车 | 车速行驶过快时，自动泊车显示置灰并伴随文本显示”车辆行驶过快，请减速后使用APA“ | P2 | 1.车辆点火启动 2.车辆存在Parking物理按键 3.车辆支持Auto Parking功能 4.牵引力控制功能可用 | 1.任意界面点击Parking物理按键 2.3AE ApaSys_D2_Sta = 2 | 2.自动泊车卡片文本显示”车速过快“，且不可点击
24 | SYNC+_Z0081 | 1-4 自动泊车 | 系统故障 | P2 | 1.车辆点火启动 2.车辆存在Parking物理按键 3.车辆支持Auto Parking功能 | 1.任意界面点击Parking物理按键 2.3AE ApaSys_D2_Sta = 6 | 2.自动泊车卡片文本显示”系统故障“，且不可点击
25 | SYNC+_Z0081 | 1-4 自动泊车 | 坡度过陡 | P2 | 1.车辆点火启动 2.车辆存在Parking物理按键 3.车辆支持Auto Parking功能 | 1.任意界面点击Parking物理按键 2.3AE ApaSys_D2_Sta = 3 ApaMsgTxt_D2_Sta = 8 | 2.自动泊车卡片文本显示”坡度过陡“，且不可点击
26 | SYNC+_Z0081 | 1-4 自动泊车 | 通过Parking按键进入Parking界面显示APA系统不可用，因为牵引力控制系统已关闭，要使用APA，需要启用TCS | P2 | 1.车辆点火启动 2.车辆存在Parking物理按键 3.车辆支持Auto Parking功能 | 1.任意界面点击Parking物理按键 2.3AE ApaSys_D2_Sta = 3 ApaMsgTxt_D2_Sta = A | 2.自动泊车界面显示“TCS被关闭”
27 | SYNC+_Z0081 | 1-4 自动泊车 | 通过Parking按键进入Parking界面显示APA系统不可用，因为APA系统检测到拖车，要使用APA,您需要松开拖车或连接到拖车模块的设备 | P2 | 1.车辆点火启动 2.车辆存在Parking物理按键 3.车辆支持Auto Parking功能 | 1.任意界面点击Parking物理按键 2.3AE ApaSys_D2_Sta = 3 ApaMsgTxt_D2_Sta = B | 2.自动泊车界面显示无法使用，拖车连接
28 | SYNC+_Z0081 | 1-4 自动泊车 | 传感器阻塞 | P2 | 1.车辆点火启动 2.车辆存在Parking物理按键 3.车辆支持Auto Parking功能 | 1.任意界面点击Parking物理按键 2.3AE ApaSys_D2_Sta = 3 ApaMsgTxt_D2_Sta = C | 2.自动泊车界面显示无法使用，传感器阻塞
29 | SYNC+_Z0081 | 1-4 自动泊车 | 无法使用 | P2 | 1.车辆点火启动 2.车辆存在Parking物理按键 3.车辆支持Auto Parking功能 | 1.任意界面点击Parking物理按键 2.3AE ApaSys_D2_Sta = 3 ApaMsgTxt_D2_Sta ！= 8/A/B/C | 2.自动泊车界面显示无法使用
30 | SYNC+_Z0081 | 1-4 自动泊车 | 泊车辅助不可用，两侧均被阻塞 | P2 | 1.车辆点火启动 2.车辆存在Parking物理按键 3.车辆支持Auto Parking功能 | 1.任意界面点击Parking物理按键 2.3AE ApaSys_D2_Sta = A | 2.自动泊车界面显示泊车辅助不可用，两侧均被阻塞
31 | SYNC+_Z0081 | Audio Power on/off（顺时针旋转） | 顺时针旋转，提高通话音量 | P0 | 1.音频已打开 | 1.顺时针旋转按钮 | 1.通话音量调高 | PASS
| SYNC+_Z0081 | Audio Power on/off（顺时针旋转） | 顺时针旋转，提高媒体音量 | P0 | 1.音频已打开 | 1.顺时针旋转按钮 | 1.媒体音量调高 | PASS
| SYNC+_Z0081 | Audio Power on/off（顺时针旋转） | 顺时针旋转，提高语音音量 | P0 | 1.音频已打开 | 1.顺时针旋转按钮 | 1.语音音量调高 | PASS
| SYNC+_Z0081 | Audio Power on/off（顺时针旋转） | 顺时针旋转，提高提示音量 | P0 | 1.音频已打开 | 1.顺时针旋转按钮 | 1.提示音量调高 | PASS
33 | SYNC+_Z0081 | Audio Power on/off（逆时针旋转） | 逆时针旋转，降低通话音量 | P0 | 1.音频已打开 | 1.逆时针旋转按钮 | 1.通话音量降低 | PASS
| SYNC+_Z0081 | Audio Power on/off（逆时针旋转） | 逆时针旋转，降低媒体音量 | P0 | 1.音频已打开 | 1.逆时针旋转按钮 | 1.媒体音量降低 | PASS
| SYNC+_Z0081 | Audio Power on/off（逆时针旋转） | 逆时针旋转，降低语音音量 | P0 | 1.音频已打开 | 1.逆时针旋转按钮 | 1.语音音量降低 | PASS
| SYNC+_Z0081 | Audio Power on/off（逆时针旋转） | 逆时针旋转，降低提示音量 | P0 | 1.音频已打开 | 1.逆时针旋转按钮 | 1.提示音量降低 | PASS
| SYNC+_Z0081 | 短按Audio Power on/off | 音频打开状态，短按Audio Power on/off | P0 | 1.音频已打开 | 1.短按Audio Power on/off硬按键 | 1.进入audio off状态，出现toast"媒体音频已关闭" | PASS
| SYNC+_Z0081 | 短按Audio Power on/off | 音频关闭状态，短按Audio Power on/off | P0 | 1.音频未打开 | 1.短按Audio Power on/off硬按键 | 1.audio off状态解除，出现toast"媒体音频已开启" | PASS
34 | SYNC+_Z0081 | Audio Power on/off | audio off状态下，顺时针旋转会解除audio off状态 | P1 | 1.音频未打开 | 1.顺时针旋转按钮 | 1.audio off状态解除，出现toast“媒体音频已开启”同时弹出音量调节弹窗显示实际音量值 | PASS
| SYNC+_Z0081 | Audio Power on/off | audio off状态下，逆时针旋转会解除audio off状态 | P1 | 1.音频未打开 | 1.逆时针旋转按钮 | 1.audio off状态解除，出现toast“媒体音频已开启”同时弹出音量调节弹窗显示实际音量值 | PASS
| SYNC+_Z0081 | Audio Power on/off | audio off状态下，语音调节音量会解除audio off状态 | P2 | 1.音频未打开 | 1.语音调节音量 | 1.audio off状态解除，出现toast“媒体音频已开启”同时弹出音量调节弹窗显示实际音量值
| SYNC+_Z0081 | Audio Power on/off | audio off状态下，使用方向盘调节音量会解除audio off状态 | P2 | 1.音频未打开 | 1.使用方向盘调节音量 | 1.audio off状态解除，出现toast“媒体音频已开启”同时弹出音量调节弹窗显示实际音量值
36 | SYNC+_Z0081 | Press（or touch sense） | IVI系统打开，处于通话状态，短按无作用 | P1 | 1.IVI系统打开 2.在通话状态 | 1.按下audio power On/Off按键 | 1.无作用 | PASS
38 | SYNC+_Z0081 | Drive Mode | 选择标准驾驶模式 | P2 | 1.进入驾驶模式界面 | 1.选择标准模式 420 ActvDrvMde_D2_Stat=0 | 1.标准模式为选中态
39 | SYNC+_Z0081 | Drive Mode | 选择运动驾驶模式 | P2 | 1.进入驾驶模式界面 | 1.选择运动模式 420 ActvDrvMde_D2_Stat=1 | 1.运动模式为选中态
40 | SYNC+_Z0081 | Drive Mode | 选择节能驾驶模式 | P2 | 1.进入驾驶模式界面 | 1.选择节能模式 420 ActvDrvMde_D2_Stat=3 | 1.节能模式为选中态
41 | SYNC+_Z0081 | Drive Mode | 选择湿滑驾驶模式 | P2 | 1.进入驾驶模式界面 | 1.选择湿滑模式 420 ActvDrvMde_D2_Stat=7 | 1.湿滑模式为选中态
42 | SYNC+_Z0081 | Drive Mode | 选择复杂路况模式 | P2 | 1.进入驾驶模式界面 | 1.选择复杂路况420 ActvDrvMde_D2_Stat=13 | 1.复杂路况为选中态
43 | SYNC+_Z0081 | Drive Mode | 已选择标准模式，切换为运动模式 | P2 | 1.进入驾驶模式界面 2.已选择标准模式 | 1.选择运动模式 | 1.运动模式切换为选中态；标准模式切换为可选择态
44 | SYNC+_Z0081 | Drive Mode | 已选择标准模式，切换为节能模式 | P2 | 1.进入驾驶模式界面 2.已选择标准模式 | 1.选择节能模式 | 1.节能模式切换为选中态；标准模式切换为可选择态
45 | SYNC+_Z0081 | Drive Mode | 已选择标准模式，切换为湿滑模式 | P2 | 1.进入驾驶模式界面 2.已选择标准模式 | 1.选择湿滑模式 | 1.湿滑模式切换为选中态；标准模式切换为可选择态
46 | SYNC+_Z0081 | Drive Mode | 已选择标准模式，切换为复杂路况 | P2 | 1.进入驾驶模式界面 2.已选择标准模式 | 1.选择复杂路况 | 1.复杂路况切换为选中态；标准模式切换为可选择态
47 | SYNC+_Z0081 | Drive Mode | 已选择运动模式，切换为标准模式 | P3 | 1.进入驾驶模式界面 2.已选择运动模式 | 1.选择标准模式 | 1.标准模式切换为选中态；运动模式切换为可选择态
48 | SYNC+_Z0081 | Drive Mode | 已选择运动模式，切换为节能模式 | P3 | 1.进入驾驶模式界面 2.已选择运动模式 | 1.选择节能模式 | 1.节能模式切换为选中态；运动模式切换为可选择态
49 | SYNC+_Z0081 | Drive Mode | 已选择运动模式，切换为湿滑模式 | P3 | 1.进入驾驶模式界面 2.已选择运动模式 | 1.选择湿滑模式 | 1.湿滑模式切换为选中态；运动模式切换为可选择态
50 | SYNC+_Z0081 | Drive Mode | 已选择运动模式，切换为复杂路况 | P3 | 1.进入驾驶模式界面 2.已选择运动模式 | 1.选择复杂路况 | 1.复杂路况切换为选中态；运动模式切换为可选择态
51 | SYNC+_Z0081 | Drive Mode | 已选择节能模式，切换为运动模式 | P3 | 1.进入驾驶模式界面 2.已选择节能模式 | 1.选择运动模式 | 1.运动模式切换为选中态；节能模式切换为可选择态
52 | SYNC+_Z0081 | Drive Mode | 已选择节能模式，切换为标准模式 | P3 | 1.进入驾驶模式界面 2.已选择节能模式 | 1.选择标准模式 | 1.标准模式切换为选中态；节能模式切换为可选择态
53 | SYNC+_Z0081 | Drive Mode | 已选择节能模式，切换为湿滑模式 | P3 | 1.进入驾驶模式界面 2.已选择节能模式 | 1.选择湿滑模式 | 1.湿滑模式切换为选中态；节能模式切换为可选择态
54 | SYNC+_Z0081 | Drive Mode | 已选择节能模式，切换为复杂路况 | P3 | 1.进入驾驶模式界面 2.已选择节能模式 | 1.选择复杂路况 | 1.复杂路况切换为选中态；节能模式切换为可选择态
55 | SYNC+_Z0081 | Drive Mode | 已选择湿滑模式，切换为运动模式 | P3 | 1.进入驾驶模式界面 2.已选择湿滑模式 | 1.选择运动模式 | 1.运动模式切换为选中态；湿滑模式切换为可选择态
56 | SYNC+_Z0081 | Drive Mode | 已选择湿滑模式，切换为节能模式 | P3 | 1.进入驾驶模式界面 2.已选择湿滑模式 | 1.选择节能模式 | 1.节能模式切换为选中态；湿滑模式切换为可选择态
57 | SYNC+_Z0081 | Drive Mode | 已选择湿滑模式，切换为标准模式 | P3 | 1.进入驾驶模式界面 2.已选择湿滑模式 | 1.选择标准模式 | 1.标准模式切换为选中态；湿滑模式切换为可选择态
58 | SYNC+_Z0081 | Drive Mode | 已选择湿滑模式，切换为复杂路况 | P3 | 1.进入驾驶模式界面 2.已选择湿滑模式 | 1.选择复杂路况 | 1.复杂路况切换为选中态；湿滑模式切换为可选择态
59 | SYNC+_Z0081 | Drive Mode | 已选择复杂路况，切换为运动模式 | P3 | 1.进入驾驶模式界面 2.已选择复杂路况 | 1.选择运动模式 | 1.运动模式切换为选中态；复杂路况切换为可选择态
60 | SYNC+_Z0081 | Drive Mode | 已选择复杂路况，切换为节能模式 | P3 | 1.进入驾驶模式界面 2.已选择复杂路况 | 1.选择节能模式 | 1.节能模式切换为选中态；复杂路况切换为可选择态
61 | SYNC+_Z0081 | Drive Mode | 已选择复杂路况，切换为湿滑模式 | P3 | 1.进入驾驶模式界面 2.已选择复杂路况 | 1.选择湿滑模式 | 1.湿滑模式切换为选中态；复杂路况切换为可选择态
62 | SYNC+_Z0081 | Drive Mode | 已选择复杂路况，切换为标准模式 | P3 | 1.进入驾驶模式界面 2.已选择复杂路况 | 1.选择标准模式 | 1.标准模式切换为选中态；复杂路况切换为可选择态
63 | SYNC+_Z0081 | Drive Mode | 驾驶模式界面标准模式不可用，则置灰显示 | P2 | 1.标准驾驶模式不可用（IG=off） | 1.短按硬按键 2.查看驾驶模式显示 | 1.进入驾驶模式界面 2.标准模式为置灰状态
64 | SYNC+_Z0081 | Drive Mode | 驾驶模式界面标准模式不可用，点击无作用 | P2 | 1.IG=off 2.进入驾驶模式界面 | 1.点击标准模式 | 1.点击无作用
65 | SYNC+_Z0081 | Drive Mode | 驾驶模式界面运动模式不可用，则置灰显示 | P2 | 1.运动驾驶模式不可用（IG=off） | 1.短按硬按键 2.查看驾驶模式显示 | 1.进入驾驶模式界面 2.运动模式为置灰状态
66 | SYNC+_Z0081 | Drive Mode | 驾驶模式界面运动模式不可用，点击无作用 | P2 | 1.IG=off 2.进入驾驶模式界面 | 1.点击运动模式 | 1.点击无作用
67 | SYNC+_Z0081 | Drive Mode | 驾驶模式界面节能模式不可用，则置灰显示 | P2 | 1.节能驾驶模式不可用（IG=off） | 1.短按硬按键 2.查看驾驶模式显示 | 1.进入驾驶模式界面 2.节能模式为置灰状态
68 | SYNC+_Z0081 | Drive Mode | 驾驶模式界面节能模式不可用，点击无作用 | P2 | 1.IG=off 2.进入驾驶模式界面 | 1.点击节能模式 | 1.点击无作用
69 | SYNC+_Z0081 | Drive Mode | 驾驶模式界面湿滑模式不可用，则置灰显示 | P2 | 1.湿滑驾驶模式不可用（IG=off） | 1.短按硬按键 2.查看驾驶模式显示 | 1.进入驾驶模式界面 2.湿滑模式为置灰状态
70 | SYNC+_Z0081 | Drive Mode | 驾驶模式界面湿滑模式不可用，点击无作用 | P2 | 1.IG=off 2.进入驾驶模式界面 | 1.点击湿滑模式 | 1.点击无作用
71 | SYNC+_Z0081 | Drive Mode | 驾驶模式界面复杂路况不可用，则置灰显示 | P2 | 1.泥泞驾驶模式不可用（IG=off） | 1.短按硬按键 2.查看驾驶模式显示 | 1.进入驾驶模式界面 2.复杂路况为置灰状态
72 | SYNC+_Z0081 | Drive Mode | 驾驶模式界面复杂路况不可用，点击无作用 | P2 | 1.IG=off 2.进入驾驶模式界面 | 1.点击复杂路况 | 1.点击无作用
73 | SYNC+_Z0081 | Drive Mode | 驾驶模式界面，点击空白区域，取消驾驶模式弹窗 | P2 | 1.驾驶模式界面 | 1.点击空白区域 | 1.收起驾驶模式弹窗
| SYNC+_Z0081 | Drive Mode | IG=off状态，驾驶模式弹窗模式切换不可用 | P2 | 1.驾驶模式界面 | 1.3B2 发IG=off 2.按下驾驶模式硬按键 3.点击切换驾驶模式 | 2.驾驶模式弹窗所有驾驶模式无法点击
| SYNC+_Z0081 | Drive Mode | 进入运输模式，驾驶模式弹窗不会出现 | P2 | 1.驾驶模式界面 | 1.进入运输模式 2.按下驾驶模式硬按键 | 2.驾驶模式弹窗不显示
| SYNC+_Z0081 | Drive Mode | 行驶中，切换驾驶模式 | P2 | 1.车辆行驶中（can模拟发202:Veh_V_ActlEng=30） | 1.按下驾驶模式硬按键 2.点击切换驾驶模式 | 2.驾驶模式切换正常
74 | SYNC+_Z0081 | Drive Mode | 驾驶模式界面，点击左上角”X“图标，取消驾驶模式弹窗 | P2 | 1.驾驶模式界面 | 1.点击左上角”X“图标 | 1.收起驾驶模式弹窗
| SYNC+_Z0081 | Drive Mode | toast不会影响驾驶模式弹窗显示 | P2 | 1.驾驶模式弹窗可以显示 | 1.按下驾驶模式硬按键 2.模拟toast弹窗 | 1.显示驾驶模式弹窗 2.仍显示驾驶模式弹窗
| SYNC+_Z0081 | Drive Mode | 挂P档，驾驶模式弹窗界面显示 | P2 | 1.驾驶模式弹窗可以显示 | 1.挂P档 2.按下驾驶模式硬按键 | 2.驾驶模式弹窗正常显示
| SYNC+_Z0081 | Drive Mode | 驾驶模式弹窗界面显示后，挂P档 | P2 | 1.驾驶模式弹窗可以显示 | 1.按下驾驶模式硬按键 2.挂P档 | 2.驾驶模式弹窗仍显示
| SYNC+_Z0081 | Drive Mode | 挂R档，驾驶模式弹窗界面显示 | P2 | 1.驾驶模式弹窗可以显示 | 1.挂R档 2.按下驾驶模式硬按键 | 1.进入倒车影像界面 2.仍在倒车影像界面（12s内退出倒车影像界面，弹窗显示）
| SYNC+_Z0081 | Drive Mode | 驾驶模式弹窗界面显示后，挂R档 | P2 | 1.驾驶模式弹窗可以显示 | 1.按下驾驶模式硬按键 2.挂R档 | 1.驾驶模式弹窗显示 2.驾驶模式弹窗被覆盖，进入倒车影像界面
| SYNC+_Z0081 | Drive Mode | 挂N档，驾驶模式弹窗界面显示 | P2 | 1.驾驶模式弹窗可以显示 | 1.挂N档 2.按下驾驶模式硬按键 | 2.驾驶模式弹窗正常显示
| SYNC+_Z0081 | Drive Mode | 驾驶模式弹窗界面显示后，挂N档 | P2 | 1.驾驶模式弹窗可以显示 | 1.按下驾驶模式硬按键 2.挂N档 | 2.驾驶模式弹窗仍显示
| SYNC+_Z0081 | Drive Mode | 挂D档，驾驶模式弹窗界面显示 | P2 | 1.驾驶模式弹窗可以显示 | 1.挂D档 2.按下驾驶模式硬按键 | 2.驾驶模式弹窗正常显示
| SYNC+_Z0081 | Drive Mode | 驾驶模式弹窗界面显示后，挂D档 | P2 | 1.驾驶模式弹窗可以显示 | 1.按下驾驶模式硬按键 2.挂D档 | 2.驾驶模式弹窗仍显示
75 | SYNC+_Z0081 | 其他物理按键 | 其他物理按键-组合按键请求-drive mode+audio power on/Off | P2 | N/A | 1.按下drive mode按键 2.再按下audio power on/Off按键，再抬起 | 1.进入驾驶模式界面，可正常选择驾驶模式 2.不响应
| SYNC+_Z0081 | 其他物理按键 | 其他物理按键-组合按键请求-drive mode+audio power on/Off | P2 | N/A | 1.按下drive mode按键 2.再按下audio power on/Off按键 | 1.进入驾驶模式界面，可正常选择驾驶模式 2.不响应
77 | SYNC+_Z0081 | 其他物理按键 | 其他物理按键-组合按键请求-drive mode按键抬起后再按下audio power on/Off | P2 | N/A | 1.按下drive mode按键，再抬起 2.再按下audio power on/Off按键，再抬起 | 1.进入驾驶模式界面，可正常选择驾驶模式 2.激活/禁用音频系统
| SYNC+_Z0081 | 其他物理按键 | 其他物理按键-组合按键请求-drive mode按键抬起后再按下audio power on/Off | P2 | N/A | 1.按下drive mode按键，再抬起 2.再按下audio power on/Off按键 | 1.进入驾驶模式界面，可正常选择驾驶模式 2.无反应
79 | SYNC+_Z0081 | 方向盘按键 | Volume up | P2 | audio off | 1.按下Volume up ： ./yfdbus_send AI.dbus.out qnx2ad_SHC 0x00,0x02,0x04,0x00 ./yfdbus_send AI.dbus.out qnx2ad_SHC 0x00,0x02,0x00,0x00 2.持续按下Volume up按键 | 1.音量-1，媒体音频恢复播放 2.音量持续-1
80 | SYNC+_Z0081 | 方向盘按键 | Volume up | P0 | 1.audio on 2.音频播放中 | 1.按下Volume up按键： ./yfdbus_send AI.dbus.out qnx2ad_SHC 0x00,0x02,0x04,0x00 ./yfdbus_send AI.dbus.out qnx2ad_SHC 0x00,0x02,0x00,0x00 2.持续按下Volume up按键 | 1.音量+1 2.音量持续增加 | PASS
81 | SYNC+_Z0081 | 方向盘按键 | Volume down | P2 | audio off | 1.按下Volume down按键： ./yfdbus_send AI.dbus.out qnx2ad_SHC 0x00,0x02,0x04,0x00 ./yfdbus_send AI.dbus.out qnx2ad_SHC 0x00,0x02,0x00,0x00 2.持续按下Volume down按键 | 1.音量-1，媒体音频恢复播放 2.音量持续-1
82 | SYNC+_Z0081 | 方向盘按键 | Volume down | P0 | 1.audio on 2.音频播放中 | 1.按下Volume down按键： ./yfdbus_send AI.dbus.out qnx2ad_SHC 0x00,0x02,0x04,0x00 ./yfdbus_send AI.dbus.out qnx2ad_SHC 0x00,0x02,0x00,0x00 2.持续按下Volume down按键 | 1.音量-1 2.音量持续降低 | PASS
83 | SYNC+_Z0081 | 方向盘按键 | Seek Left | P1 | audio off | 1.按下Seek Left按键./yfdbus_send AI.dbus.out qnx2ad_SHC 0x00,0x02,0x40,0x00 ./yfdbus_send AI.dbus.out qnx2ad_SHC 0x00,0x02,0x00,0x00 2.持续按下Seek Left按键 | 1.媒体音频恢复播放，切换到上一曲 | PASS
84 | SYNC+_Z0081 | 方向盘按键 | Seek Left | P1 | 1.audio on 2.音频播放中 | 1.按下Seek Left按键./yfdbus_send AI.dbus.out qnx2ad_SHC 0x00,0x02,0x40,0x00 ./yfdbus_send AI.dbus.out qnx2ad_SHC 0x00,0x02,0x00,0x00 2.观察后屏&pano屏 | 1.播放上一首（DLNA除外） 2.音乐切换为上一首 | PASS
85 | SYNC+_Z0082 | 方向盘按键 | Seek Left | P1 | 1.audio on 2.音频播放中 | 1.持续按下Seek Left按键./yfdbus_send AI.dbus.out qnx2ad_SHC 0x00,0x02,0x40,0x00 | 1.快退 | PASS
86 | SYNC+_Z0083 | 方向盘按键 | Seek Right | P1 | audio off | 1.按下Seek Right按键 ./yfdbus_send AI.dbus.out qnx2ad_SHC 0x00,0x02,0x80,0x00 ./yfdbus_send AI.dbus.out qnx2ad_SHC 0x00,0x02,0x00,0x00 2.持续按下Seek Right按键 | 1.媒体音频恢复播放，切换到下一曲 | PASS
87 | SYNC+_Z0084 | 方向盘按键 | Seek Right | P1 | 1.audio on 2.音频播放中 | 1.按下Seek Right按键./yfdbus_send AI.dbus.out qnx2ad_SHC 0x00,0x02,0x80,0x00 ./yfdbus_send AI.dbus.out qnx2ad_SHC 0x00,0x02,0x00,0x00 2.观察后屏&pano屏 | 1.播放下一首（DLNA除外） 2.音乐切换为下一首 | PASS
88 | SYNC+_Z0085 | 方向盘按键 | Seek Right | P1 | 1.audio on 2.音频播放中 | 1.持续按下Seek Right按键./yfdbus_send AI.dbus.out qnx2ad_SHC 0x00,0x02,0x80,0x00 | 1.快进 | PASS
89 | SYNC+_Z0081 | 方向盘按键 | Push to talk (also known as VOICE Button) | P1 | 1.语音功能可以正常唤醒 | 1.按下按键： ./yfdbus_send AI.dbus.out qnx2ad_SHC 0x00,0x02,0x00,0x01 ./yfdbus_send AI.dbus.out qnx2ad_SHC 0x00,0x02,0x00,0x00 | 1.打开语音界面 | PASS
90 | SYNC+_Z0081 | 方向盘按键 | AcceptPhone | P1 | 1.来电中 | 1.按下按键 ./yfdbus_send AI.dbus.out qnx2ad_SHC 0x00,0x02,0x01,0x00 ./yfdbus_send AI.dbus.out qnx2ad_SHC 0x00,0x02,0x00,0x00 | 1.成功接听电话 | PASS
91 | SYNC+_Z0081 | 方向盘按键 | RejectPhone | P1 | 1.来电中 | 1.按下按键./yfdbus_send AI.dbus.out qnx2ad_SHC 0x00,0x02,0x02,0x00 ./yfdbus_send AI.dbus.out qnx2ad_SHC 0x00,0x02,0x00,0x00 | 1.成功挂断电话 | PASS
92 | SYNC+_Z0081 | 方向盘按键 | PrivacyPhone | P1 | 1.通话中 | 1.按下按键./yfdbus_send AI.dbus.out qnx2ad_SHC 0x00,0x02,0x10,0x00 ./yfdbus_send AI.dbus.out qnx2ad_SHC 0x00,0x02,0x00,0x00 | 1.通话音从车机转移到手机端 | PASS
93 | SYNC+_Z0081 | 方向盘按键 | Mute | P1 | 1.音乐播放中 | 1.按下按键./yfdbus_send AI.dbus.out qnx2ad_SHC 0x00,0x02,0x20,0x00 ./yfdbus_send AI.dbus.out qnx2ad_SHC 0x00,0x02,0x00,0x00 | 1.所有音源静音，屏幕显示Mute弹窗 2.再次按下，屏幕显示取消Mute弹窗 | PASS
| SYNC+_Z0081 | Volume up和Audio VOL按键交互 | Volume up和Audio VOL按键交互 | P2 | 1.audio on 2.音频播放中 | 1.方向按键Volume up增加音量同时Audio VOL逆时针旋转减小音量 | 1.应用不会crash，且可以正常响应
94 | SYNC+_Z0081 | seat control(多功能座椅） | 主驾Seat Press按键 | P0 | 1.配置有多功能座椅按摩 多功能座椅配置3： DE01 byte2 bit7-5 Multi-Contoured Seat Bladder=0x7 DE01 byte2 bit0 Enhanced MCS=0x1(Enabled) DE01 byte2 bit2 Multi-Contoured Seat Pattern=0x1 | 1.按下主驾多功能座椅按键 信号模拟： 0x34C SeavtSwtchDrv_B_Stat=on 0x34C SeavtSwtchDrv_B_Stat=off | 1.进入多功能座椅--按摩界面显示主驾侧 | PASS
| SYNC+_Z0081 | seat control(多功能座椅） | 多功能座椅-主驾界面12s无操作会自动退出 | P0 | 1.配置有多功能座椅按摩 多功能座椅配置3： DE01 byte2 bit7-5 Multi-Contoured Seat Bladder=0x7 DE01 byte2 bit0 Enhanced MCS=0x1(Enabled) DE01 byte2 bit2 Multi-Contoured Seat Pattern=0x1 | 1.按下主驾多功能座椅按键 信号模拟： 0x34C SeavtSwtchDrv_B_Stat=on 0x34C SeavtSwtchDrv_B_Stat=off 2.12s内无操作 | 2.12s内无操作，多功能座椅界面退出 | PASS
| SYNC+_Z0081 | seat control(多功能座椅） | 多功能座椅-主驾界面12s内操作不会自动退出 | P0 | 1.配置有多功能座椅按摩 多功能座椅配置3： DE01 byte2 bit7-5 Multi-Contoured Seat Bladder=0x7 DE01 byte2 bit0 Enhanced MCS=0x1(Enabled) DE01 byte2 bit2 Multi-Contoured Seat Pattern=0x1 | 1.按下主驾多功能座椅按键 信号模拟： 0x34C SeavtSwtchDrv_B_Stat=on 0x34C SeavtSwtchDrv_B_Stat=off 2.12s内点击界面 | 2.多功能座椅界面不退出 | PASS
94 | SYNC+_Z0081 | seat control(多功能座椅） | 副驾Seat Press按键 | P0 | 1.配置有多功能座椅按摩 多功能座椅配置3： DE01 byte2 bit7-5 Multi-Contoured Seat Bladder=0x7 DE01 byte2 bit0 Enhanced MCS=0x1(Enabled) DE01 byte2 bit2 Multi-Contoured Seat Pattern=0x1 | 1.按下副驾多功能座椅按键 信号模拟： 0x34D SeavtSwtchPsgr_B_Stat=on 0x34D SeavtSwtchPsgr_B_Stat=off | 1.进入多功能座椅--按摩界面显示副驾侧 | PASS
| SYNC+_Z0081 | seat control(多功能座椅） | 多功能座椅-副驾界面12s无操作会自动退出 | P0 | 1.配置有多功能座椅按摩 多功能座椅配置3： DE01 byte2 bit7-5 Multi-Contoured Seat Bladder=0x7 DE01 byte2 bit0 Enhanced MCS=0x1(Enabled) DE01 byte2 bit2 Multi-Contoured Seat Pattern=0x1 | 1.按下副驾多功能座椅按键 信号模拟： 0x34D SeavtSwtchPsgr_B_Stat=on 0x34D SeavtSwtchPsgr_B_Stat=off 2.12s内无操作 | 2.12s内无操作，多功能座椅界面退出 | PASS
| SYNC+_Z0081 | seat control(多功能座椅） | 多功能座椅-副驾界面12s操作不会自动退出 | P0 | 1.配置有多功能座椅按摩 多功能座椅配置3： DE01 byte2 bit7-5 Multi-Contoured Seat Bladder=0x7 DE01 byte2 bit0 Enhanced MCS=0x1(Enabled) DE01 byte2 bit2 Multi-Contoured Seat Pattern=0x1 | 1.按下副驾多功能座椅按键 信号模拟： 0x34D SeavtSwtchPsgr_B_Stat=on 0x34D SeavtSwtchPsgr_B_Stat=off 2.12s内点击界面 | 2.多功能座椅界面不退出 | PASS
| SYNC+_Z0081 | seat control(多功能座椅） | 主驾按摩开关默认开启 | P1 | 1.配置有多功能座椅按摩 多功能座椅配置3： DE01 byte2 bit7-5 Multi-Contoured Seat Bladder=0x7 DE01 byte2 bit0 Enhanced MCS=0x1(Enabled) DE01 byte2 bit2 Multi-Contoured Seat Pattern=0x1 | 1.按下多功能座椅按键 信号模拟： 0x34C SeavtSwtchDrv_B_Stat=on 0x34C SeavtSwtchDrv_B_Stat=off 2.查看按摩开关状态 | 2.开关状态默认为开 | PASS
| SYNC+_Z0081 | seat control(多功能座椅） | 副驾按摩开关默认开启 | P1 | 1.配置有多功能座椅按摩 多功能座椅配置3： DE01 byte2 bit7-5 Multi-Contoured Seat Bladder=0x7 DE01 byte2 bit0 Enhanced MCS=0x1(Enabled) DE01 byte2 bit2 Multi-Contoured Seat Pattern=0x1 | 1.按下多功能座椅按键 信号模拟： 0x34D SeavtSwtchPsgr_B_Stat=on 0x34D SeavtSwtchPsgr_B_Stat=off 2.查看按摩开关状态 | 2.开关状态默认为开 | PASS
95 | SYNC+_Z0081 | seat control(多功能座椅） | 座椅按摩按键按上键 | P1 | 1.配置有多功能座椅按摩 多功能座椅配置3： DE01 byte2 bit7-5 Multi-Contoured Seat Bladder=0x7 DE01 byte2 bit0 Enhanced MCS=0x1(Enabled) DE01 byte2 bit2 Multi-Contoured Seat Pattern=0x1 | 1.按下多功能座椅按键信号模拟：0x34D SeavtSwtchPsgr_B_Stat=on或者0x34C SeavtSwtchDrv_B_Stat=on 2.按上键 | 2.按摩种类向上切换一个 | PASS
96 | SYNC+_Z0081 | seat control(多功能座椅） | 按下键选项 | P1 | 1.配置有多功能座椅按摩 多功能座椅配置3： DE01 byte2 bit7-5 Multi-Contoured Seat Bladder=0x7 DE01 byte2 bit0 Enhanced MCS=0x1(Enabled) DE01 byte2 bit2 Multi-Contoured Seat Pattern=0x1 | 1.按下多功能座椅下键 | 2.按摩种类向下切换一个 | PASS
97 | SYNC+_Z0081 | seat control(多功能座椅） | 按左键选项 | P1 | 1.配置有多功能座椅按摩 多功能座椅配置3： DE01 byte2 bit7-5 Multi-Contoured Seat Bladder=0x7 DE01 byte2 bit0 Enhanced MCS=0x1(Enabled) DE01 byte2 bit2 Multi-Contoured Seat Pattern=0x1 | 1.按下多功能座椅按键信号模拟：0x34D SeavtSwtchPsgr_B_Stat=on或者0x34C SeavtSwtchDrv_B_Stat=on 2.按左键，信号模拟：34D SeatInsPsngr_D_Stat=2/3/4 | 2.强度由低到高切换 | PASS
98 | SYNC+_Z0081 | seat control(多功能座椅） | 按右键选项 | P1 | 1.配置有多功能座椅按摩 多功能座椅配置3： DE01 byte2 bit7-5 Multi-Contoured Seat Bladder=0x7 DE01 byte2 bit0 Enhanced MCS=0x1(Enabled) DE01 byte2 bit2 Multi-Contoured Seat Pattern=0x1 | 1.按下多功能座椅按键信号模拟：0x34D SeavtSwtchPsgr_B_Stat=on或者0x34C SeavtSwtchDrv_B_Stat=on 2.按左键，信号模拟：34D SeatInsPsngr_D_Stat=4/3/2 | 2.强度由高到低切换 | PASS
99 | SYNC+_Z0081 | seat control(多功能座椅） | 多功能座椅和泊车界面交互 | P2 | 多功能座椅和泊车功能均已配置 | 1.按下多功能座椅按键 2.按下parking 按钮进入自动泊车 | 2.界面显示正常
100 | SYNC+_Z0081 | seat control(多功能座椅） | 多功能座椅和倒车影像交互 | P2 | 多功能座椅并配置倒车影像均已配置 | 1.按下多功能座椅按键 2.倒车进入倒车影像显示 | 2.倒车影像显示正常
101 | SYNC+_Z0081 | seat control(多功能座椅） | 多功能座椅和空调界面交互 | P2 | 空调和多功能座椅功能正常 | 1.按下多功能座椅按键 2.点击空调面板 | 2.退出多功能座椅进入空调界面，切换无异常
102 | SYNC+_Z0081 | seat control(多功能座椅） | 多功能座椅和驾驶模式界面交互 | P2 | 空调和多功能座椅功能正常 | 1.按下多功能座椅按键 2.按下驾驶模式硬按键 | 2.弹出驾驶模式弹窗可以切换，12s不操作界面退出
| SYNC+_Z0081 | seat control(多功能座椅） | 同时按下主副驾的硬按键 | P2 | 多功能座椅功能已配置 | 1.同时按下主副驾的多功能座椅按键 | 2.界面显示正常（只显示先收到的信号界面）
|  | 驾驶辅助快捷设置 | 查看驾驶辅助快捷设置弹窗内容显示（只配置了自动泊车开关） | P2
|  | 驾驶辅助快捷设置 | 查看驾驶辅助快捷设置弹窗内容显示（只配置了牵引力控制TCS开关） | P2
|  | 驾驶辅助快捷设置 | 查看自动泊车infobook | P2
|  | 驾驶辅助快捷设置 | 查看牵引力控制TCSinfobook | P2
Note on D5: 杨春明: 添加相关配置字和信号