## 首页
|  |  |  | 文件No. | 页数
|  |  |  | ThunderSoft-QMS-18-JL17 | 3
<Ford Phase5>测试报告
历史记录
版本号 | 日期 | 作者/修订者 | 制订/修改内容 |  |  | 评审人/评审日期 | 评审要求
V1.0 | 2021-07-04 | 邓荣祥 | 创建
V1.1 | 2022-03-06 | 陈传勤 | 优化相关模块测试用例
V1.2 | 2022-11-26 | 李可可 | 优化首页内容展示

## Summary-R04.1
U625MCA_R04-1 测试报告
软件版本 | SOC：20230905_FB_R04-1_ENG00 MCU：20230907_FB_R04-1_ENG00 ECG: ECG2-milestone-2023-07-Bundle-Release_EH_maps-0.0.48.308 TCU: TCU2-milestone-2023-07-modem6-Bundle-Release-China-2.4.3.173 DSP10-CH：R05 |  |  |  | 测试范围 | 1、所有Feature 2、只包含创达开发范围
测试硬件 | B&C |  |  |  | 测试人员 | 姜云腾&关满意&杨春明&俞乾&程文峰&赵雅非&杨惟婧&徐成龙
测试方法 | 手动 |  |  |  | 测试环境 | 台架&实车
项目经理 | 周阳 |  |  |  | 项目总监 | 陈凯
总结 | 总体说明：本轮R04.1测试，Focus测试，涉及模块30个，整体Pass率为97.65%, 执行率为99.37% 一、R04.1交付模块说明： 详见releasenote 二、通过率详情： 1）Pass率<=70%的模块0个 2）70%<=Pass率<=90%的模块2个 1.拖车-无严重问题 2.个性化档案-无严重问题 3）90%<Pass率<100%的模块13个 GNSS、Launcher、Vehicle Setting、HVAC、Car Audio（内置）、蓝牙电话、3D车模、AAR 、CCS、V2I、Car Audio外置（10ch）、CarAudio音源矩阵外置（10ch） MMOTA-APIMCIM-26598[U611MCA][100%]OTA update stuck on S1003 when update SOC&MCU with SecureDC in DEV environment.（已有外部单跟踪） 4）Pass率=100%的模块15个
问题列表
模块 | R04.1通过率 | 影响Case数 | BugID | Bug标题 |  |  | 严重程度 | 状态 | 归属 | 分析
拖车 | 74% | 1 | FCIVIOS-16697 | 【U625】【黑盒】【必现】【拖车】首次进入拖车设置，编辑拖车长度再返回拖车设置再次进入编辑拖车长度，拖车的长度会显示为固定值 |  |  | P2 | test | TS | R05修复
|  | 1 | FCIVIOS-16737 | 【U625】【黑盒】【偶现】【实车】【拖车】拖车已断连，但是仍然显示的是拖车连接状态 |  |  | P2 | TODO | TS
|  | 1 | APIMCIM-29773 | 【U625】【黑盒】【必现】【拖车】拖车连接时出现弹窗，点击继续按扭，弹窗会再次闪现一次才消失 |  |  | P2 | TODO | TS
|  | 1 | FCIVIOS-16713 | 【U625】【黑盒】【必现】【拖车】当新的点火循环中发现拖车已连接，需要出现弹窗 |  |  | P2 | TODO | TS
|  | 4 | FCIVIOS-16670 | 【U625MCA】【必现】【拖车】拖车设置内弹窗字数超过两行的无法显示全部 |  |  | P2 | TODO | TS
|  | 1 | FCIVIOS-16721 | 【U625】【黑盒】【必现】【实车】【拖车】拖车灯检查过程中，打开车灯时，提示的异常不正确 |  |  | P2 | TODO | TS
|  | 1 | FCIVIOS-16709 | 【U625】【黑盒】【必现】【拖车】当盲区监测功能不可用时，拖车盲区需要置灰 |  |  | P2 | TODO | TS
|  | 1 | FCIVIOS-16717 | 【U625】【黑盒】【必现】【拖车】未设置拖车时进行选择拖车，点击去设置时，跳转不正确 |  |  | P2 | TODO | TS
|  | 1 | APIMCIM-30179 | 【U625】【黑盒】【必现】【实车】【拖车】拖车选择时，没有对应的信号下发Btt_L_Actl2，信号一直默认值7E |  |  | P2 | YFVE | TS
|  | 1 | FCIVIOS-16720 | 【U625】【黑盒】【必现】【实车】【拖车】分屏状态下，在副屏打开拖车的前提下，拖车连接的弹窗点击继续无法正常跳转（台架未复现） |  |  | P2 | TODO | TS
EnhanceMemory | 88.89% | 1 | APIMCIM-30452 | Phase5_【U625】【黑盒】【EnhanceMemory】【必现】已有两个档案，登陆第3个账号，进入新手引导页，点击个性化档案显示档案2，实际此账号下无档案，片刻闪退回个人中心 |  |  | P2 | TO DO | Ford
|  | 1 | APIMCIM-30441 | Phase5_【U625】【黑盒】【EnhanceMemory】【必现】两个档案记忆主题不同时，在档案页面切换档案会自动跳转到个人中心 |  |  | P2 | TO DO | Ford
|  | 1 | APIMCIM-28073 | Phase5_【U625】【黑盒】【EnhanceMemory】【必现】切换档案弹窗闪烁 |  |  | P2 | Reopened | Ford
|  | 1 | APIMCIM-30426 | Phase5_【U625】【黑盒】【EnhanceMemory】【必现】切换当前档案，也弹出切换当前档案弹窗 |  |  | P2 | TO DO | Ford
Launcher | 92.19% | 1 | FCIVIOS-16011 | 【U625MCA】【Launcher】【必现】副驾卡片吸附位置错误 |  |  | P2 | TO DO | TS
|  | 1 | FCIVIOS-16673 | 【U625MCA】【黑盒】【必现】【Launcher】开机温度单位为华氏度，Launcher界面天气显示28°，天气详情页面显示82.0° |  |  | P2 | TO DO | TS
|  | 1 | FCIVIOS-16778 | 【Phase5】【U625MCA】【Launcher】【必现】修改系统时间为4：59，车辆卡片个人中心依然显示“下午好，林肯” |  |  | P2 | TO DO | TS
|  | 1 | FCIVIOS-16743 | 【Phase5】【U625MCA】【Launcher】【必现】所有应用页面，云听icon大小与其他icon不一致 |  |  | P2 | TO DO | TS
|  | 1 | FCIVIOS-16754 | 【U625MCA】【Launcher】【必现】百度地图、历史消息、智能家居、用户反馈图标与UI不符。 |  |  | P2 | TO DO | TS
蓝牙电话 | 94.44% | 1 | PSTT-532 | Phase5_【U625 MCA】【黑盒】【必现】【蓝牙电话】连接仪表屏，连接蓝牙，去电，仪表屏无弹窗显示 |  |  | P2 | TODO | YFVE
GNSS | 94.96% | 2 | FCIVIOS-16704 | 【U625】【黑盒】【必现】【GNSS】45E的canlog里面GalileoSIS字段的值取值有误 |  |  | P2 | test | TS | R05修复
|  | 4 | APIMCIM-29982 | 【U625】【黑盒】【必现】【GNSS】百度权限丢失后，日志中无法找到百度权限丢失点 |  |  | P2 | Inprogress | Baidu
Vehicle Setting | 98.72% | 1 | FCIVIOS-16445 | 【U625 MCA】【黑盒】【必现】【Vehicle Setting】模拟信号不显示交通标志识别，常用设置中依旧显示该功能 |  |  | P2 | TODO | TS | R04遗留问题
|  | 1 | FCIVIOS-16690 | 【U625 MCA】【黑盒】【必现】【Vehicle Setting】不在车速限制界面内 模拟信号后，容限值不会实时变化 |  |  | P2 | TODO | TS
|  | 1 | FCIVIOS-16398 | 【U625 MCA】【黑盒】【必现】【Vehicle Setting】分屏状态下，车速限制界面下方提示文本显示不全 |  |  | P2 | reopen | TS
|  | 1 | FCIVIOS-16695 | 【U625 MCA】【黑盒】【必现】【Vehicle Setting】常用设置界面内，进入前照灯延时和自适应前照灯设置界面 退出显示空白 |  |  | P2 | TODO | TS
|  | 1 | FCIVIOS-16716 | 【U625MCA】【实车】【黑盒】【必现】【Vehicle Settings】电动后备箱选中 手动，点击两次常用设置的后背盖，自动打开后背盖 |  |  | P2 | TODO | TS
|  | 1 | FCIVIOS-16712 | 【U625MCA】【实车】【黑盒】【必现】【Vehicle Settings】手动调节座椅值，发生跳变 |  |  | P2 | TODO | TS
|  | 1 | FCIVIOS-16430 | 【U625 MCA】【黑盒】【必现】【Vehicle Setting】快速点击座椅强度条使，强度不会回弹 |  |  | P2 | TODO | TS | R04遗留问题
|  | 1 | FCIVIOS-16738 | 【U625MCA】【黑盒】【必现】【Vehicle Settings】搜索跳转某个功能后，切换界面 搜索跳转的动效 重复播放 |  |  | P2 | TODO | TS
|  | 1 | FCIVIOS-16736 | 【U625MCA】【黑盒】【必现】【Vehicle Settings】搜索后备箱控制，无搜索结果 |  |  | P2 | TODO | TS
MMOTA | 94% | 1 | FCIVIOS-16701 | 【U625】【黑盒】【必现】【USB-OTA】系统更新-更新详情查看时，背景会闪现其他界面再跳到更新详情界面 |  |  | P3 | Todo | TS
|  | 4 | APIMCIM-26598 | [U611MCA][100%]OTA update stuck on S1003 when update SOC&MCU with SecureDC in DEV environment. |  |  | P1 | reject | ECG | 有外部单跟踪ECG-137926
|  | 1 | APIMCIM-21066 | Phase5_【U611】【必现】【MMOTA】VI-升级过程中-激活阶段点火打断后，不点击更新失败通知消息再次点击立即激活，倒计时弹窗可以点击此消息并会退出激活流程" |  |  | P2 | Todo | FO | 遗留问题
|  | 6 | NT | PRO环境未搭建，暂无法测试 |  |  | / | / | /
V2I | 96% | 1 | APIMCIM-29651 | [U625MCA][100%]Incorrect display of time units in Glosa |  |  | P2 | REOPEN | TS
AAR | 97.8% | 1 | FCIVIOS-15954 | Phase5_【U625】【黑盒】【必现】【AAR】分屏状态下，如果主屏打开AAR状态下，副屏再进入时会有闪动。同理，副屏打开状态下主屏也有闪动 |  |  | P2 | TO DO | TS
|  | 1 | FCIVIOS-16394 | 【U625】【黑盒】【必现】【AAR】合作模式下，AAR界面显示两个边框的大小不一致 |  |  | P3 | TO DO | TS
|  | 2 | APIMCIM-30359 | 【U625】【黑盒】【必现】【AAR】【实车】滤芯状态获取失败，显示-300 |  |  | P2 | TO DO | FO | 切换到PRO环境，当前无环境
CarAudio(内置) | 97.93% | 1 | APIMCIM-28516 | Phase5_【U625MCA】【黑盒】【必现】【CarAudio】【内置】云听播放中，关机重启，未恢复播放 |  |  | P2 | TO DO | Ford
|  | 1 | FCIVIOS-16731 | 【U625】【Caraudio（10ch）】【实车】【偶现】audio on/off无效 |  |  | P2 | TO DO | TS
|  | 1 | FCIVIOS-16772 | 【U625】【Caraudio】【内置】【必现】Attenuation音无效。调节媒体音量为15，发送信号0x3A8.ApaChime_D_Rq=5，媒体音不降音。 |  |  | P2 | TO DO | TS
|  | 2 | FCIVIOS-16730 | 【U625】【Caraudio（10ch）】【实车】【必现】播放视频，语音静音，回复已经是静音模式，但vr结束后自动解除了mute |  |  | P2 | TO DO | TS
HVAC | 96.3% | 1 | APIMCIM-29762 | 【U625】【HVAC】【必现】【实车】后排温度档位跳变 |  |  | P2 | TO DO | Ford
|  | 1 | FCIVIOS-16724 | 【U625】【HVAC】【实车】【必现】当前吹脚除霜，语音切换吹风模式，回复切换到吹脸，实际切换到自动模式 |  |  | P2 | TO DO | TS
|  | 2 | FCIVIOS-16729 | 【U625】【HVAC】【实车】【必现】语音增大温度，实际温度未增大 |  |  | P2 | TO DO | TS
|  | 2 | FCIVIOS-16725 | 【U625】【HVAC】【实车】【必现】语音控制温度，部分回复语错误 |  |  | P2 | TO DO | TS
|  | 1 | APIMCIM-30199 | 【U625】【HVAC】【实车】【必现】语音“风量最小”，回复”前排风量最小啦” |  |  | P2 | TO DO | Ford
CarAudio(10ch) | 96.1% | 1 | APIMCIM-30530 | 【U625】【Caraudio（10ch）】【黑盒】【偶现】外置铃声声音很小 |  |  | P3 | TO DO | TS
|  | 1 | APIMCIM-30529 | 【U625】【Caraudio（10ch）】【黑盒】【偶现】外置铃声无声 |  |  | P3 | TO DO | TS
|  | 1 | FCIVIOS-16761 | 【U625】【Caraudio（10ch）】【黑盒】【偶现】内置铃声无声，调节音量后恢复 |  |  | P3 | TO DO | TS
|  | 1 | FCIVIOS-16764 | 【U625】【Caraudio（10ch）】【黑盒】【必现】音量调节条只有28个刻度，实际音量有30 |  |  | P2 | TO DO | TS
|  | 1 | FCIVIOS-16731 | 【U625】【Caraudio（10ch）】【实车】【偶现】audio on/off无效 |  |  | P2 | TO DO | TS
|  | 1 | FCIVIOS-16765 | 【U625】【Caraudio（10ch）】【黑盒】【必现】625不应该有revelexperience功能 |  |  | P2 | TO DO | TS
|  | 2 | FCIVIOS-16730 | 【U625】【Caraudio（10ch）】【实车】【必现】播放视频，语音静音，回复已经是静音模式，但vr结束后自动解除了mute |  |  | P2 | TO DO | TS
CCS | 98.21% | 1 | FCIVIOS-16423 | 【U625MCA】【黑盒】【必现】【CCS】福特派互联复位后，车机没有显示“共享数据弹窗” |  |  | P2 | TODO | TS
3D车模 | 98.88% | 1 | FCIVIOS-15999 | 【Phase5】【U625MCA】【3D车模】【偶现】3D车模消失 |  |  | P2 | REOPEN | TS
音源矩阵(10ch) | 99.38% | 1 | APIMCIM-30440 | 【U625】【Caraudio（10ch）】【黑盒】【必现】重启车机后qq音乐与蓝牙音乐混音 |  |  | P2 | TO DO | YFVE
MMOTA-差分 | 96.25% | 3 | FCIVIOS-16755 | 【U625】【黑盒】【偶现】【USB-OTA】【差分】1）处于download阶段时拨出U盘，未提示“更新失败”弹窗，2）偶现更新失败弹窗无法关闭 |  |  | P2 | TODO | TS
|  | 1 | FCIVIOS-16821 | 【U625】【黑盒】【必现】【USB-OTA】【差分】升级成功后的更新详情的描述中，少了一个冒号 |  |  | P3 | TODO | TS
|  | 40 | APIMCIM-26598 | [U611MCA][100%]OTA update stuck on S1003 when update SOC&MCU with SecureDC in DEV environment. |  |  | P1 | Reject | ECG
|  | 3 | APIMCIM-30866 | 【U625MCA】【黑盒】【必现】【MMOTA】【差分】OTA-SYNC+，安装过程中点击福特派互联复位-全部复位，出现“智能手机钥匙复位失败”弹窗 |  |  | P2 | TEST | YFVE
|  | 2 | APIMCIM-30836 | 【U625MCA】【黑盒】【必现】【MMOTA】VI-TCU,无法激活 |  |  | P2 | 正在进行 | Inhouse

## 模块详细数据-R04.1
模块详细数据
FeatureID | Moudle | Total | Pass | Fail | Block | NT | R04.1_Pass Rate （Pass/Total） | R04.1_Run Rate （Pass+Fail+Block）/Total | 测试/开发 | R04_Pass Rate （Pass/Total） | 通过率是否下降 | 下降主要原因 | 车辆信息 | 测试时长 | Comments
SYNC+_0021 | DLNA | 17 | 17 | 0 | 0 | 0 | 100% | 100% | 杨惟婧/贺金 | 100% | 否 |  | / | /
SYNC+_Z0060 | Car Power | 93 | 93 | 0 | 0 | 0 | 100% | 100% | 杨春明/秦诚 | 100% | 否 |  | / | /
SYNC+_Z0081 | Car input | 52 | 52 | 0 | 0 | 0 | 100% | 100% | 杨春明/李行键 | 98.88% | 否 |  | / | /
SYNC+_Z0153 | Location Service（GNSS） | 119 | 113 | 2 | 4 | 0 | 94.96% | 100% | 赵雅非/谢鑫 | 100% | 是 | 新需求引入 | / | /
SYNC+_Z1000 | Launcher | 64 | 59 | 5 | 0 | 0 | 92.19% | 100% | 程文峰/肖梁 | 97.89% | 是 | 新需求引入 上版本遗留问题 | / | /
SYNC+_Z0210/SYNC+_Z0204/SYNC+_Z0278/SYNC+_Z0281/SYNC+_Z0277/SYNC+_Z0197/SYNC+_Z0187/SYNC+_Z0180/SYNC+_Z0178/SYNC+_Z0183/SYNC+_Z0181/SYNC+_Z0182/SYNC+_Z0206/SYNC+_Z0215/SYNC+_Z0212/SYNC+_Z0217/SYNC+_Z0216/SYNC+_Z0213/SYNC+_Z0201/SYNC+_Z0214/SYNC+_Z0209/SYNC+_Z0211/SYNC+_0074 | Vehicle Setting | 702 | 693 | 9 | 0 | 0 | 98.72% | 100% | 关满意/肖梁、许超、石松、朱昊 | 98.36% | 否 |  | / | /
SYNC+_Z0050 | 无线充电 | 39 | 39 | 0 | 0 | 0 | 100% | 100% | 俞乾/秦城 | 97.14% | 否 |  | / | /
SYNC+_0164 | Account | 21 | 21 | 0 | 0 | 0 | 100% | 100% | 程文峰/孙黎 | 100% | 否 |  | / | /
SYNC+_Z0036 | Diagnostic (SOA Related) Bezel Diagnostics工程模式 | 49 | 49 | 0 | 0 | 0 | 100% | 100% | 赵雅非/王小强 | 100% | 否 |  | / | /
SYNC+_0165 | 个性化设置档案 | 36 | 32 | 4 | 0 | 0 | 88.89% | 100% | 姜云腾/孙黎 | 83.95% | 否 |  | / | /
SYNC+_Z0159--SYNC+_Z0177 | HVAC | 189 | 182 | 5 | 2 | 0 | 96.3% | 100% | 姜云腾/徐欢 | 90.43% | 否 |  | / | /
SYNC+_0073 | 雷达 | 208 | 208 | 0 | 0 | 0 | 100% | 100% | 赵雅非/顾佳宁 | 100% | 否 |  | / | /
SYNC+_0126 | CarAudio音源矩阵（内置） | 161 | 161 | 0 | 0 | 0 | 100% | 100% | 程文峰/杨永恒 | 100% | 否 |  | / | /
SYNC+_Z0004 | Car Audio（内置） | 242 | 237 | 4 | 1 | 0 | 97.93% | 100% | 程文峰/杨永恒、朱昊 | 95.11% | 否 |  | / | /
SYNC+_Z0026 | 蓝牙电话交互 | 18 | 17 | 1 | 0 | 0 | 94.44% | 100% | 肖文迪/许超 | 48.72% | 否 |  | / | /
SYNC+_0129 | 蓝牙儿童座椅 | 38 | 38 | 0 | 0 | 0 | 100% | 100% | 关满意/石松 | 100% | 否 |  | / | /
SYNC+_0266 | 3D车模 | 89 | 88 | 1 | 0 | 0 | 98.88% | 100% | 俞乾/肖梁 | 97% | 否 |  | / | /
SYNC+_0132 | AAR | 182 | 178 | 3 | 1 | 0 | 97.8% | 100% | 俞乾/徐欢 | 98.01% | 是 | 新增问题 | / | /
SYNC+_Z0155 | 车载热点 | 20 | 20 | 0 | 0 | 0 | 100% | 100% | 杨春明/王小强 | 100% | 否 |  | / | /
SYNC+_Z0043 | WIR | 48 | 48 | 0 | 0 | 0 | 100% | 100% | 杨春明/王小强 | 98.21% | 否 |  | / | /
SYNC+_Z0023 | 流量统计 | 23 | 23 | 0 | 0 | 0 | 100% | 100% | 李可可/Ford | 100% | 否
SYNC+_Z0033 | Provisioning | 4 | 4 | 0 | 0 | 0 | 100% | 100% | 杨惟婧谢鑫 | 100% | 否 |  | / | /
SYNC+_Z0037 | FNV诊断 | 25 | 25 | 0 | 0 | 0 | 100% | 100% | 杨春明/谢鑫 | 100% | 否 |  | / | /
SYNC+_Z0032 | CCS | 56 | 55 | 1 | 0 | 0 | 98.21% | 100% | 杨春明/谢鑫 | 98.75% | 是 | 上版本遗留问题，用例基数更新 | / | /
SYNC+_0122 | VHA | 196 | 196 | 0 | 0 | 0 | 100% | 100% | 杨春明&俞乾/肖梁 | 100% | 否 |  | / | /
SYNC+_0265 | V2I | 25 | 24 | 1 | 0 | 0 | 96% | 100% | 杨惟婧/朱昊 | 98.11% | 是 | 上版本遗留问题，用例基数更新 | / | /
SYNC+_0126 | Car Audio外置（10ch） | 205 | 197 | 7 | 1 | 0 | 96.1% | 100% | 姜云腾/杨永恒 | 93.18% | 否 |  | / | /
SYNC+_0126 | CarAudio音源矩阵外置（10ch） | 161 | 160 | 1 | 0 | 0 | 99.38% | 100% | 姜云腾/杨永恒 | 89.58% | 否 |  | / | /
SYNC+_0223 | MMOTA | 187 | 175 | 3 | 3 | 6 | 93.58% | 96.79% | 杨惟婧&杨春明/陈明瑶 | 97.86% | 是 | 1、环境未搭建，无法测试NT 2、ECG问题Block用例 | / | /
SYNC+_Z1030 | 拖车 | 50 | 37 | 10 | 3 | 0 | 74% | 100% | 赵雅非/肖梁 | 80.61% | 是 | 1）进行实车测试发现适配实车部分，需要修改 2）用例基线变更 | / | /
SYNC+_0223 | MMOTA-差分 | 359 | 299 | 8 | 41 | 6 | 83.29% | 96.94% | 杨春明&赵雅非/刘畅 | / | 否
Total |  | 3678 | 3540 | 65 | 56 | 12 | 96.25% | 98.02% | / | 96.33%

## 重点模块列表 (hidden)
DLNA
Car Power
Car input
Theme
GNSS
Rear audio
Launcher
Audio 内置
Audio 外置（12ch）
Audio 外置（24ch）
音源矩阵(Ecall-12ch)
音源矩阵(Ecall-24ch)
音源矩阵(Ecall)
Vehicle Setting
数字香氛
无线充电
Multi -display
FCS(Account)
Bezel Diagnostics工程模式
个性化设置档案
HVAC
VCS
雷达
FAPA
powerflow能量流
EMR
蓝牙儿童座椅

## R06.1_Fix (hidden)
Issue key | Summary | Reporter | Status | Assignee | Component/s | Labels | Labels | Priority | Fix Version/s
APIMCIM-13801 | Phase 5：【必现】路试时，副驾有人，打开爱奇艺播放视频，卡顿并闪退 | jsun62 | Approval | jsun62 | Video | CDX707 | Inhouse_Platform | Immediate Gating | LA_R06.1_ENG
APIMCIM-9608 | [100%] MMOTA_China: Upgrade TCU by VI, the sync+ screen turns black when vehicle enters inhibit state | jzhan376 | Approval | jzhan376 | MMOTA | Inhouse_Platform | MigratingToCloud | Immediate Gating | LA_R06.1_ENG
APIMCIM-13273 | 【Phase V】【CDX707】【TOP】【DLNA】【5/5】TCU网环境下媒体投射开关异常，各模式也无法开启关闭 | lshi42 | Approval | zqiu12 | DLNA | CDX707 | Inhouse_Platform | Immediate Gating | LA_R06.1_ENG
APIMCIM-11765 | Phase5:[必现][CDX707]点击车模上的故障预警无法跳转到故障详情页 | xwang310 | Done | xwang310 | 3D Vehicle model | CDX707 | Inhouse_Platform | Immediate Gating | LA_R06_ENG
APIMCIM-13930 | Phase 5：【偶发】实车路试时，后台总是发生com.ford.sync.apa Crash | jsun62 | Approval | jsun62 | System Stability | CDX707 | Inhouse_Platform | Gating | LA_R06.1_ENG
APIMCIM-13540 | [100%] MMOTA_China: Entering into "preparing to update" page, ignition run, update failure has pop up, but updating progress still dominating the screen. | yli391 | Approval | yli391 | MMOTA | CDX707 | ECG | Gating | LA_R06.1_ENG
APIMCIM-13080 | 【Phase V】【CDX707】【R06.1-Production】【A】【2/20】移动widget card出现重叠或不显示 | zliu151 | Approval | zliu151 |  | CDC707 | CDX707 | Gating | LA_R06.1_ENG
APIMCIM-13745 | [10%] MMOTA_China: OTA updating SOC on vehicle, occasionally SOC installation failed. | yli391 | Approval | yli391 | MMOTA | CDX707 | Inhouse_Platform | Gating | LA_R06.1_ENG
APIMCIM-13230 | Phase 5：【必发】H689272 13：59 在空调界面点击智能新风，提示“获取滤芯状态失败，联系客服 错误代码：-300” | hmo3 | Test | cchen244 | Auto Air Refresh | CDC_Phase5 | CDX707 | Gating | LA_R06.1_ENG
APIMCIM-12618 | Phase5:[必现][CDX707]发动机没启动IVI上显示车辆故障信息 | xwang310 | Approval | xwang310 | 3D Vehicle model | CDX707 | Inhouse_Platform | Gating | LA_R06.1_ENG
APIMCIM-10295 | Phase5:[100%][CDX707] [CCS]After powercycle，no ccs sharing popup | qshi14 | Approval | qshi14 | Customer Connectivity Setting | CDX707 | Inhouse_Platform | Gating | LA_R06.1_ENG
APIMCIM-12602 | Phase5:[必现][CDX707]After Master reset, no ccs sharing popup | qshi14 | Approval | qshi14 | Customer Connectivity Setting | CDX707 | Inhouse_Platform | Gating | LA_R06.1_ENG
APIMCIM-13303 | [100%] MMOTA_China:Update TCU by VI and the activation conditions are not met, IVI does not pop up the corresponding pop-up according to the type of precondition | jzhan376 | Approval | jzhan376 | MMOTA | CDX707 | Inhouse_Platform | Gating | LA_R06.1_ENG
APIMCIM-12274 | Phase5:[偶现]DTC 0xE40100 | xhuang93 | In Progress | mzhuo1 | Diagnostic | EOL | Inhouse_Platform | Gating | LA_R06.1_ENG
APIMCIM-13402 | 【Phase V】【CDX707】【A】【儿童座椅】【5/5】车辆设置中儿童座椅功能无法进入，点击闪退 | zqiu12 | Approval | zqiu12 | BT Child Seat | CDC707 | CDX707 | Gating | LA_R06.1_ENG
APIMCIM-13276 | 【Phase V】【CDX707】【A】【TC】【5/5】睡眠唤醒、首次上电或切换两次驾驶模式后，瞬时油耗指示归零 | xdu22 | Approval | xdu22 |  | CDC707 | CDX707 | Gating | LA_R06.1_ENG
APIMCIM-13138 | 【Phase V】【CDX707】【A】【Audio】【5/5】24ch功放，播放音乐，触发关机动画，恢复Run状态后，音乐播放无声. | ywang535 | Approval | ywang535 | Audio | CDC707 | CDX707 | Gating | LA_R06.1_ENG
APIMCIM-13729 | Phase5_【CDX707】【黑盒】【必现】【MMOTA】VI-TCU，安装结束后，IG=off，车辆不进入激活状态，更新失败 | cyang114 | Closed with Accept | gyuan6 | MMOTA | CDX707 | Inhouse_Platform | Gating | LA_R06.1_ENG
APIMCIM-12714 | [CDX707][Performance][ResponseaTime]Launcher显示到SDM可用响应时间过长，需要优化。 | ljia14 | Approval | ljia14 | System Performance | CDX707 | digitalee | Gating | LA_R06.1_ENG
APIMCIM-12893 | Phase 5：【偶发】断网后，发生com.ford.sync.fnvservice/com.yfve.report Crash | jsun62 | Approval | jsun62 | FNV | CDX707 | Inhouse_Platform | Gating | LA_R06.1_ENG
APIMCIM-12738 | Phase 5：【偶发】首页widget编辑页，重复快速拖动改变卡片和位置，launcher发生闪退 | jsun62 | Approval | jsun62 | Launcher | CDX707 | Inhouse_Platform | Gating | LA_R06.1_ENG
APIMCIM-12646 | Phase 5：【必现】Launcher主页3D车模不显示 | hzhan238 | Approval | hzhan238 | 3D Vehicle model | CDC_Phase5 | CDX707 | Gating | LA_R06.1_ENG
APIMCIM-12795 | Phase 5：【必现】唤醒语音：播放/上一首/下一首，USB音乐播放，但Audio off并未解除 | jsun62 | Approval | jsun62 | Music | CDX707 | Inhouse_Platform | Gating | LA_R06.1_ENG
APIMCIM-12217 | Phase 5：【偶发】RACM端切源到随心听，随心听播放页显示错误的歌曲信息 | jsun62 | Approval | jsun62 | Multi-Screen Interaction | CDX707 | Inhouse_Platform | Gating | LA_R06.1_ENG
APIMCIM-11450 | 【R05-回归测试】【广场】【必现】03:15 我的收藏编辑页面退出后会弹应用商店弹窗 | ntian2 | Approval | ntian2 | Launcher | CDC707 | CDX707 | Gating | LA_R06.1_ENG
APIMCIM-11789 | Phase 5：【必现】首页，能把同一个卡片拖到四个widget位上 | jsun62 | Approval | jsun62 | Launcher | CDX707 | Inhouse_Platform | Gating | LA_R06.1_ENG
APIMCIM-12868 | Phase 5：【偶发】蓝牙音乐页面卡死，点击Home键，再次打开随心听显示黑屏 | jsun62 | Approval | jsun62 | BT Music | CDX707 | Inhouse_Platform | Gating | LA_R06.1_ENG
APIMCIM-12292 | Phase 5：【必现】播放蓝牙音乐时，RACM端点击Audio off按钮无法关闭媒体音频 | jsun62 | Approval | jsun62 | BT Music | CDX707 | Inhouse_Platform | Gating | LA_R06.1_ENG
APIMCIM-12892 | Phase 5：【偶发】爱奇艺播放时，发生四个APP Crash | jsun62 | Approval | jsun62 | Video | CDX707 | Inhouse_Platform | Gating | LA_R06.1_ENG
APIMCIM-12796 | Phase 5：【必现】唤醒语音：音量大一点/音量小一点，USB音乐未播放，Audio off也未解除 | jsun62 | Approval | jsun62 | Music | CDX707 | Inhouse_Platform | Gating | LA_R06.1_ENG
APIMCIM-12864 | 【台架】【偶现】【CDX707】【widget卡片】widget卡片样式变小 | ntian2 | Approval | ntian2 | Map&Navigation | CDX707 | Inhouse_Platform | Gating | LA_R06.1_ENG
APIMCIM-12941 | 【Phase V】【CDX707】【A】【BT Phone】【5/5】oppo find X 通话车机无声，使用手机铃声来电去电，车机无声 | zqiu12 | Closed with Accept | zqiu12 | BT Phone | CDX707 | Inhouse_Platform | Gating | LA_R06.1_ENG
APIMCIM-12712 | Phase 5：【偶现】TCU有网的车，连接WiFi，一直显示正在加入网络.. | tshan3 | Approval | tshan3 | WiFi Setting | CDX707 | Inhouse_Platform | Gating | LA_R06.1_ENG
APIMCIM-12317 | Phase 5：【高频】播放QQ音乐，RACM端点击音乐源按钮，音乐源页面显示空白 | jsun62 | Approval | jsun62 | Multi-Screen Interaction | CDX707 | Inhouse_Platform | Gating | LA_R06.1_ENG
APIMCIM-10872 | Phase 5：【偶现】3D车模位置不正确 | jxu148 | Approval | jxu148 | 3D Vehicle model | CDX707 | CDX707C_UAT_1st | Gating | LA_R06.1_ENG
APIMCIM-11832 | Phase 5：【偶发】爱奇艺播放时，发生com.baidu.iov.dueros.videos ANR | jsun62 | Approval | jsun62 | Video | CDX707 | Inhouse_Platform | Gating | LA_R06.1_ENG
APIMCIM-9451 | Phase 5: 【偶发】【AutoTest】泊车相关功能信号接收有延迟，不响应现象 | yzhu104 | Approval | yzhu104 | Parking Assist | CDC_Phase5 | CDX707 | Gating | LA_R06.1_ENG
APIMCIM-12569 | Phase5:【必现】【CDX707】播放USB音乐->打开地图->导航路线->开始导航，导航播报结束后媒体音量变大，退出地图后恢复正常 | zsu13 | Approval | zsu13 | Audio | CDX707 | Inhouse_Platform | Gating | LA_R06.1_ENG
APIMCIM-13549 | 【Phase V】【CDX707】【A】【Audio】【1/10】播放音乐，挂断电话后，音乐的声音突然变大. | ywang535 | Approval | ywang535 | Audio | CDC707 | CDX707 | Gating | LA_R06.1_ENG
APIMCIM-11862 | Phase 5：【必现】蓝牙歌曲在播放，但没有退出Audio off | jsun62 | Approval | jsun62 | Audio | CDX707 | Inhouse_Platform | Gating | LA_R06.1_ENG
APIMCIM-11221 | Phase5：【偶现】在地图页面，旋转声音按钮调节媒体音量，将媒体音量调整为0后，QQ音乐依然有声音发出 | jchen384 | Approval | jchen384 | Audio | CDC_Phase5 | CDX707 | Gating | LA_R06.1_ENG
APIMCIM-12924 | Phase 5：【必现】蓝牙音乐播放时，RACM端高亮显示"循环模式"按钮 | jsun62 | Approval | jsun62 | BT Music | CDX707 | Inhouse_Platform | Gating | LA_R06.1_ENG
APIMCIM-12887 | Phase 5：【必现】唤醒语音：播放/上一首/下一首，QQ音乐播放，但Audio off并未解除 | jsun62 | Approval | jsun62 | Music | CDX707 | Inhouse_Platform | Gating | LA_R06.1_ENG
APIMCIM-13614 | Phase 5：【必发】H689293 13：46 系统设置—音效设置—平衡 衰减—重置失败 必现 | hmo3 | Approval | hmo3 | System Setting | CDC_Phase5 | CDX707 | Gating | LA_R06.1_ENG
APIMCIM-12220 | Phase 5：【必现】插入U盘后，RACM端不会立即显示USB音乐入口 | jsun62 | Approval | jsun62 | Multi-Screen Interaction | CDX707 | Inhouse_Platform | Gating | LA_R06.1_ENG
APIMCIM-12197 | Phase 5：【偶发】快速连续点击第一个卡片的删除按钮，发生com.ford.sync.controllerlauncher Crash | jsun62 | Approval | jsun62 | Launcher | CDX707 | Inhouse_Platform | Gating | LA_R06.1_ENG
APIMCIM-13647 | Phase 5：【偶发】【AutoTest】Monkey测试时，出现com.ford.sync.hvac的crash | jsun62 | Approval | jsun62 | BT Setting | CDX707 | Inhouse_Platform | Gating | LA_R06.1_ENG
APIMCIM-10369 | Phase 5：【必现】无TCU环境下，视频投屏后一直加载中，无法投屏 | xwang314 | Approval | xwang314 | DLNA | CDX707 | Inhouse_Platform | Gating | LA_R06.1_ENG
APIMCIM-12878 | Phase 5：【必现】唤醒语音：音量大一点/音量小一点，Audio off未解除，蓝牙音乐未播放 | jsun62 | Approval | jsun62 | BT Music | CDC_Phase5 | CDX707 | Gating | LA_R06.1_ENG
APIMCIM-13235 | Phase 5：【偶发】H689272 15：27 点击泊车辅助按键，选择泊车后进入无信息显示的界面，然后退出不了点击下方的菜单也无反应 | hmo3 | Approval | hmo3 | Vehicle Setting | CDC_Phase5 | CDX707 | Gating | LA_R06.1_ENG
APIMCIM-13016 | Phase 5：【偶发】倒档来车预警影像开关点击无法打开 | sliu141 | Approval | sliu141 | Vehicle Setting | CDX707 | Inhouse_Platform | Gating | LA_R06.1_ENG
APIMCIM-12140 | Phase 5：【偶发】设置发生com.yfve.settings ANR | jsun62 | Approval | jsun62 | System Setting | CDX707 | Inhouse_Platform | Gating | LA_R06.1_ENG
APIMCIM-13491 | [100%] MMOTA_China: Upgrade TCU by VI, precondition pop up exist all the time during activation. | yli391 | Approval | yli391 | MMOTA | CDX707 | Inhouse_Platform | Gating | LA_R06.1_ENG
APIMCIM-7895 | [100%] MMOTA_China:OTA升级SOC,下载过程中发Shed_Level_Req:3_SHED2_CONTIN或Shed_Level_Req=5_SHED_ENG_OFF,进入安装会报SIM_E1001,OTAM_E1008,OTAM_E1016 | jzhan376 | Approval | jzhan376 | MMOTA | Inhouse_Platform | MigratingToCloud | Gating | LA_R06.1_ENG
APIMCIM-12785 | Phase5:[10%][CDX707]登录账号后首页头像未同步更新 | lxue15 | Approval | lxue15 | Account | CDX707 | CDX707_CVPP | Gating | LA_R06.1_ENG
APIMCIM-12270 | [CDX707][Performance][Stability]monkey test ,vendor.ford.soa happens native crash | rhuang35 | Approval | rhuang35 | System Stability | CDX707 | Inhouse_Platform | Gating | LA_R06.1_ENG
APIMCIM-12363 | Phase 5：【必现】副驾随心听却支持添加到default卡片 | jsun62 | Approval | jsun62 | Music | CDX707 | CDX707C_UAT_2nd | Gating | LA_R06.1_ENG
APIMCIM-12264 | [CDX707][Performance][Stability]monkey test,com.ford.sync.controllerlauncher happens 1 times crash | rhuang35 | Approval | rhuang35 | System Stability | CDX707 | Inhouse_Platform | Gating | LA_R06.1_ENG
APIMCIM-12499 | Phase 5：【偶现】 模拟导航无声14:28 | rzhao22 | Approval | rzhao22 | Audio | R06_SIGN_OFF | R061_MUST_FIX | Gating | LA_R06.1_ENG
APIMCIM-12263 | [CDX707][Performance][Stability]monkey test,com.ford.sync.fnvservice happens 2 times crash | rhuang35 | Approval | rhuang35 | System Stability | CDX707 | Inhouse_Platform | Gating | LA_R06.1_ENG
APIMCIM-10984 | [100%] MMOTA_China: Upgrade TCU by VI, The time displayed in the "System Update Reminder" pop-up is inconsistent with the set time | jzhan376 | Approval | jzhan376 | MMOTA | CDC_Phase5 | CDX707 | Gating | LA_R06.1_ENG
APIMCIM-12314 | Phase 5：【高频】删除蓝牙设备，RACM端点击蓝牙音乐源按钮，发生多个Crash | jsun62 | Approval | jsun62 | Multi-Screen Interaction | CDX707 | Inhouse_Platform | Gating | LA_R06.1_ENG
APIMCIM-12110 | Phase5:[CDX707]No banner message pops up after filter saturation | cshengji | Approval | cshengji | Auto Air Refresh | CDC_Phase5 | CDX707 | Gating | LA_R06.1_ENG
APIMCIM-10920 | [CDX707][Performance][Stability]monkey test,com.yfve.settings happens 3 times crash | sjie2 | Approval | sjie2 | System Stability | CDX707 | digitalee | Gating | LA_R06.1_ENG
APIMCIM-12021 | Phase5:[必现][CDX707]音效设置页面的部分设置项点击无效 | xwang310 | Approval | xwang310 | 3D Vehicle model | CDX707 | IACC, | Gating | LA_R06.1_ENG
APIMCIM-10185 | [100%] MMOTA_China: USB plugged to upgrade MCU,during download/ installation/pending activation when upgrade SOC via OTA,the USB upgrade cannot continue after SOC upgrade is canceled. | jzhan376 | Closed with Accept | dliu79 | MMOTA | CDX707 | Inhouse_Platform | Gating | LA_R06.1_ENG
APIMCIM-13050 | Phase5:[100%]CDX707 Authorization time popup text error | jgu37 | Approval | jgu37 | V2I | CDX707 | Inhouse_Platform | High | LA_R06.1_ENG
APIMCIM-13649 | Phase 5：【偶发】【AutoTest】Monkey测试时，出现com.ford.sync.controllerlauncher Crash | jsun62 | Test | zzhou68 | Launcher | CDX707 | Inhouse_Platform | High | LA_R06.1_ENG
APIMCIM-13807 | Phase 5：【偶发】路试时，后台发生com.ford.sync.fnvservice Crash | jsun62 | Approval | jsun62 | FNV | CDX707 | Inhouse_Platform | High | LA_R06.1_ENG
APIMCIM-10694 | Phase 5：【必现】后屏来源播放蓝牙或USB音乐，后屏音频关闭按键交互出错 | tshan3 | Approval | wxie15 | Multi-Screen Interaction | CDX707 | Inhouse_Platform | High | LA_R06.1_ENG
APIMCIM-13079 | Phase5:[100%][CDX707]VPA status is about seat when query E-manual | lxue15 | Approval | lxue15 | Virtual Personal Assistant | CDX707 | Inhouse_Platform | High | LA_R06.1_ENG
APIMCIM-13338 | [100%] MMOTA_China: Upgrade TCU by VI,ADB log prints lots of error messages about the statusbar during upgrade process | jzhan376 | Approval | jzhan376 | MMOTA | CDX707 | Inhouse_Platform | High | LA_R06.1_ENG
APIMCIM-13482 | [100%] MMOTA_China: Upgrade TCU by VI, precondition pop up button not match with UI. | yli391 | Approval | yli391 | MMOTA | CDX707 | Inhouse_Platform | High | LA_R06.1_ENG
APIMCIM-5293 | Phase 5：【812】【必现】唤醒车机，语音:打开分屏。播报：操作失败 | tshan3 | Approval | tshan3 | VR | CDX707 | Inhouse_Platform | High | LA_R06.1_ENG
APIMCIM-13125 | Phase5:[CDX707][Performance][Roadtest]Roadtes test, in the background, the cpu usage rate of controller launcher is as high as 20%, without releasing | sjie2 | Approval | sjie2 | System Performance | digitalee | Inhouse_Platform | High | LA_R06.1_ENG
APIMCIM-13600 | Phase 5：【必发】H689286 1121 车辆启动时开着“安全开门预警”，熄火后再次启动车辆，“安全开门预警”按钮自动关闭后再次开启。必现 | hmo3 | Approval | hmo3 | Vehicle Setting | CDC_Phase5 | CDX707 | High | LA_R06.1_ENG
APIMCIM-13678 | Phase5：【必现】在地图页面，按压中控台上的“¦P¦”按键进入自动泊车页面，自动泊车页面未占满整个页面，操作屏顶部为地图的画面 | jchen384 | Approval | jchen384 | Parking Assist | CDC_Phase5 | CDX707 | High | LA_R06.1_ENG
APIMCIM-13603 | Phase 5：【必发】689306 10：46 主界面点击车模，进入车内，点击林肯香氛按钮，打开林肯香氛，选择其他香氛时开关会有一个关闭开启的现象 必现 | hmo3 | Approval | hmo3 | Drive Mode | CDC_Phase5 | CDX707 | High | LA_R06.1_ENG
APIMCIM-13328 | Phase 5：【必发】H689281 18：53 每次按泊车辅助按键，中控屏都会显示泊车雷达按钮从关闭到打开的现象 | hmo3 | Approval | hmo3 | System Setting | CDC_Phase5 | CDX707 | High | LA_R06.1_ENG
APIMCIM-12430 | Phase 5: 【必现】车钥匙检测提示没有主动get Can信号反馈状态 | xli318 | Approval | xli318 | Vehicle Setting | GIM | Inhouse_Platform | High | LA_R06.1_ENG
APIMCIM-13536 | Phase5:[必现][CDX707]Ambient light is still display opening in 3D car model when the light switch is turned off. | xwang310 | Approval | xwang310 | 3D Vehicle model | CDX707 | Inhouse_Platform | High | LA_R06.1_ENG
APIMCIM-11837 | phase5：【偶现】偶现点击车路协同闪退到主界面 | lshi42 | Approval | zqiu12 | Vehicle Setting | CDX707 | Inhouse_Platform | High | LA_R06.1_ENG
APIMCIM-11824 | 【Phase V】【CDX707】【A】【RACM】【3/5】后屏source源信息，蓝牙图标显示为随心听，且切源时大概率不显示，插入U盘后，播放源和显示的源信息不同步 | lshi42 | Approval | zqiu12 | Audio | CDX707 | Inhouse_Platform | High | LA_R06.1_ENG
APIMCIM-10427 | Phase5:[CDX707][偶现]共享位置关闭的情况下，需要定位授权的应用可以选择权限 | qshi14 | Done | qshi14 | User Privacy | CDX707 | Inhouse_Platform | High | LA_R06.1_ENG
APIMCIM-10429 | Phase5:[CDX707][偶现]共享位置打开的情况下，定位授权app提示“"无法开启定位”---请开启“共享车辆位置”后重试 | qshi14 | Done | qshi14 | User Privacy | CDX707 | Inhouse_Platform | High | LA_R06.1_ENG
APIMCIM-12157 | Phase5_【CDX707】【黑盒】【必现】【CarAudio外置】导航声音不在播报的情况下设置，再次导航音量不起效果 | tzhou37 | Closed with Accept | tzhou37 | Audio | CDC707 | CDX707 | High | LA_R06.1_ENG
APIMCIM-13509 | Phase 5：【必发】H689270 1035 首次打开空调出现一条灰色残影。 | hmo3 | Approval | hmo3 | Climate | CDC_Phase5 | CDX707 | High | LA_R06.1_ENG
APIMCIM-12631 | Phase 5：【偶现】已保存的手机热点开启后，车机未自动连接上wifi | hzhan238 | Approval | hzhan238 | WiFi Setting | CDC_Phase5 | CDX707 | High | LA_R06.1_ENG
APIMCIM-12886 | Phase 5：【必现】播放QQ音乐，快进快退时唤醒语音，语音结束后，歌曲播放，但audio off仍未解除 | jsun62 | Approval | jsun62 | Music | CDX707 | Inhouse_Platform | High | LA_R06.1_ENG
APIMCIM-11124 | 【Phase V】【CDX707】【A】【System Setting】【5/5】音效设置界面进入音乐界面，在音乐界面点击“音效设置”按钮进入音效设置，无法进入音量设置/均衡器/平衡衰减界面. | zqiu12 | Done | zqiu12 | System Setting | CDX707 | Inhouse_Platform | High | LA_R06.1_ENG
APIMCIM-12833 | Sensitive Data(VIN) Disclosure – AccountService | xzhan221 | Test | xzhan221 | Cybersecurity | Cybersecurity | Inhouse | High | LA_R06.1_ENG
APIMCIM-12583 | TLS not Verified – swuservice.apk | xzhan221 | Test | xzhan221 | Cybersecurity | Cybersecurity | Inhouse_Platform | High | LA_R06.1_ENG
APIMCIM-10191 | Phase5:[偶现][CDX707]brandreset清掉授权后， CCS icon图标显示为授权状态图标 | qshi14 | Monitor | qshi14 | Customer Connectivity Setting | CDX707 | Inhouse_Platform | High | LA_R06.1_ENG
APIMCIM-12590 | [100%] MMOTA_China: USB update SOC with corrupt SW file, IVI pop up is wrong. | yli391 | Approval | yli391 | MMOTA | CDX707 | Inhouse_Platform | High | LA_R06.1_ENG
APIMCIM-8442 | [20%] MMOTA_China: VIL file is empty after USB upgrade ECG success | yli391 | Approval | yli391 | MMOTA | CDx707C | Inhouse_Platform | High | LA_R06.1_ENG
APIMCIM-10901 | Phase 5：【必现】插拔U盘，后排屏音源显示错误 | bliu94 | Approval | bliu94 | Multi-Screen Interaction | Inhouse_Platform | MigratingToCloud | High | LA_R06.1_ENG
APIMCIM-10896 | Phase 5：【必现】RACM切源，随心听/USB切到蓝牙音乐，RACM音源图标显示error | bliu94 | Approval | bliu94 | Multi-Screen Interaction | Inhouse_Platform | MigratingToCloud | High | LA_R06.1_ENG
APIMCIM-12931 | Phase 5：【必现】断电再上电，Audio off不被记忆 | jsun62 | Rejected | jsun62 | Audio | CDX707 | Inhouse_Platform | High | LA_R06.1_ENG
APIMCIM-11801 | Phase 5：【必现】空调内循环按键点击打开与关闭，在按键左侧有动效 | tshan3 | Approval | tshan3 | Climate | CDX707 | Inhouse_Platform | High | LA_R06.1_ENG
APIMCIM-12202 | [100%] MMOTA_China: USB update ECG/TCU, updating progress jump from 0% to 100%. | yli391 | Approval | jwang373 | MMOTA | CDX707 | ECG | High | LA_R06.1_ENG
APIMCIM-10681 | Phase 5：【必现】后屏蓝牙音乐界面，记忆显示了USB的播放模式：随机与循环。 | tshan3 | Approval | tshan3 | Multi-Screen Interaction | CDX707 | Inhouse_Platform | High | LA_R06.1_ENG
APIMCIM-12581 | Private keys are found on swuservice.apk | xzhan221 | Test | xzhan221 | Cybersecurity | Cybersecurity | Inhouse_Platform | High | LA_R06.1_ENG
APIMCIM-12194 | Phase5:[100%][CDX707]New user guide screen displays after changing account | lxue15 | Approval | lxue15 | Account | CDX707 | Inhouse_Platform | High | LA_R06.1_ENG
APIMCIM-11813 | Phase5_[CDX707C][必现】【Enhanced Memory】 创建档案时，IVI下发信号CtrStkDsplyOp_D_Rq值错误 | nli52 | Approval | nli52 | Personalization | CDX707 | CDX707C | High | LA_R06.1_ENG
APIMCIM-12188 | Phase5:[100%][CDX707] The content layout of the shared pop-up window is not beautiful, and the text is truncated | qshi14 | Approval | qshi14 | Customer Connectivity Setting | CDX707 | Inhouse_Platform | High | LA_R06.1_ENG
APIMCIM-12040 | Phase5[CDX707][必现]:护航详情同级页面语音无法打开胎压监测页面 | xwang310 | Approval | xwang310 | Vehicle Health Alert | CDX707 | Inhouse_Platform | High | LA_R06.1_ENG
APIMCIM-12556 | Phase 5：【必现】+1屏，删除所有卡片，再添加7个卡片，第四个卡片size偏小 | jsun62 | Approval | jsun62 | Launcher | CDX707 | Inhouse_Platform | High | LA_R06.1_ENG
APIMCIM-12557 | Phase 5：【必现】+1屏，长按一个卡片时，点击"保存"按钮，选中的卡片仍显示编辑态 | jsun62 | Approval | jsun62 | Launcher | CDX707 | Inhouse_Platform | High | LA_R06.1_ENG
APIMCIM-12326 | [100%] MMOTA_China: Upgrade TCU by VI,"system update successful" pops up when the update progress bar reaches 11% | jzhan376 | Approval | jzhan376 | MMOTA | CDX707 | Inhouse_Platform | High | LA_R06.1_ENG
APIMCIM-12118 | Phase 5：【必现】语音切换声源定位时，tts播报错误 | tshan3 | Approval | tshan3 | VR | CDX707 | Inhouse_Platform | High | LA_R06.1_ENG
APIMCIM-11463 | Phase5：【偶现】退出 Revel@Experience 视频，闪现视频进度条 | jchen384 | Approval | jchen384 | System Setting | CDC_Phase5 | CDX707 | High | LA_R06.1_ENG
APIMCIM-11237 | 【语音】 【基础功能】 【CDX707】 关闭自动模式tts播报已关闭，但实车上屏幕图标没有变化，仍显示自动模式 | ntian2 | Approval | ntian2 | VR | CDX707 | Inhouse_Platform | High | LA_R06.1_ENG
APIMCIM-12644 | Phase 5：【必现】关闭林肯香氛后3D车模里仍显示香氛打开状态 | hzhan238 | Approval | hzhan238 | 3D Vehicle model | CDC_Phase5 | CDX707 | High | LA_R06.1_ENG
APIMCIM-12587 | Phase 5: 【必现】车辆控制界面，点击下方车辆控制按钮，车辆控制页面不应进行刷新。 | xli318 | Approval | xli318 | Vehicle Setting | GIM | Inhouse_Platform | High | LA_R06.1_ENG
APIMCIM-12130 | Phase 5: 【偶现】导航，Media和电话交互，挂断电话后Media会出现爆音 | jzeng28 | Closed with Accept | tzhou37 | Audio | CDX707 | Inhouse_Platform | High | LA_R06.1_ENG
APIMCIM-10933 | Phase5_【CDX707】【黑盒】【偶现】【FAPA】在360摄像头环境下，自动泊车不可用偶现无播报 | tzhou37 | Closed with Accept | tzhou37 | Fapa | Inhouse_Platform | MigratingToCloud | High | LA_R06.1_ENG
APIMCIM-12201 | [100%] MMOTA_China: USB update ECG/TCU/SYNC+, the remaining file number increasing, not decreasing. | yli391 | Approval | yli391 | MMOTA | CDX707 | Inhouse_Platform | High | LA_R06.1_ENG
APIMCIM-7237 | Phase5：【必现】[CDX707][HMI走查] 3D车模_车辆（车模相关）快捷控制视觉布局问题 | fwang116 | Done | yliu404 | 3D Vehicle model | CDX707 | CDX707C_UAT_1st | High | LA_R06.1_ENG
APIMCIM-11877 | Phase5:[100%][CDX707]点击车身颜色tab会重置色环和车身颜色 | xwang310 | Approval | xwang310 | 3D Vehicle model | CDX707 | Inhouse_Platform | High | LA_R06.1_ENG
APIMCIM-11436 | Phase5：【必现】[CDX707][HMI走查] 点击时的水波纹效果不同 | fwang116 | Done | fwang116 |  | CDX707 | CDX707_HMI | High | LA_R06.1_ENG
APIMCIM-11733 | Phase5_[CDX707C][必现】【Enhanced Memory】 删除个人账号下对应的个性化档案后，再次切换回该账号，会一直提示该账号下个性化档案已删除 | nli52 | Approval | nli52 | Personalization | Inhouse_Platform | TW43 | High | LA_R06.1_ENG
APIMCIM-11623 | Phase5-[CDX707C][必现】【Enhanced Memory】在D/R/L/N档时，IVI界面会弹出个性化保存弹框 | nli52 | Approval | nli52 | Personalization | CDX707 | CDX707C | High | LA_R06.1_ENG
APIMCIM-12351 | Phase5:[必现][CDX707]自定义模式下车门和地板灯光调至最低后返回显示异常 | xwang310 | Approval | xwang310 | 3D Vehicle model | CDX707 | Inhouse_Platform | High | LA_R06.1_ENG
APIMCIM-12426 | Phase5：【必现】[CDX707][HMI走查]_info弹窗置于后台，再次打开后，弹窗重新弹出 | yqin24 | Done | yqin24 | System UI | CDX707 | CDX707_HMI | High | LA_R06.1_ENG
APIMCIM-12554 | Phase 5：【偶现】出风口滑动调节界面与空调主界面重叠 | tshan3 | Approval | tshan3 | Climate | CDX707 | Inhouse_Platform | High | LA_R06.1_ENG
APIMCIM-11439 | Phase5：【必现】[CDX707][HMI走查] 系统按钮动效问题 | fwang116 | Done | fwang116 |  | CDX707 | CDX707_HMI | High | LA_R06.1_ENG
APIMCIM-11874 | Phase5:[100%][CDX707]重置第五个车身颜色tab异常 | xwang310 | Approval | xwang310 | 3D Vehicle model | CDX707 | Inhouse_Platform | High | LA_R06.1_ENG
APIMCIM-12195 | Phase 5：【必现】[CDX707]空调风量调节背景部分过亮，出风口整个偏上 | jyi23 | Approval | jyi23 | Climate | CDX707_HMI | Inhouse_Platform | High | LA_R06.1_ENG
APIMCIM-11988 | Phase5:[偶现][CDX707]车外页熄火需要有“发动车辆才可以使用全部车辆功能”提示 | xwang310 | Approval | xwang310 | 3D Vehicle model | CDX707 | Inhouse_Platform | High | LA_R06.1_ENG
APIMCIM-12002 | Phase5:[必现][CDX707]3D车模页面的音效设置同步不到系统音效设置页面 | xwang310 | Approval | xwang310 | 3D Vehicle model | CDX707 | Inhouse_Platform | High | LA_R06.1_ENG
APIMCIM-9524 | [100%] MMOTA_China:Click the "Clear" button, the system update plan cannot be cleared | jzhan376 | Approval | jzhan376 | MMOTA | Inhouse_Platform | MigratingToCloud | High | LA_R06.1_ENG
APIMCIM-9092 | Phase5:【必现】[CDX707]快速滑动选择按摩方式，选中的按摩方式仍然会与其他按摩方式多次来回切换 | xwang310 | Approval | xwang310 | 3D Vehicle model | CDX707 | CDX707C_UAT_1st | High | LA_R06.1_ENG
APIMCIM-9541 | [100%] MMOTA_China: Upgrade TCU by VI, the "System update schedule not set" popup does not pop up when pending activation | jzhan376 | Approval | jzhan376 | MMOTA | CDX707 | Inhouse_Platform | High | LA_R06.1_ENG
APIMCIM-12200 | Phase 5：【必现】+1屏的widget编辑状态，点击Home键，再向左滑动到+1屏，状态栏与右上角的按钮重叠，且卡片不晃动 | jsun62 | Approval | jsun62 | Launcher | CDX707 | Inhouse_Platform | High | LA_R06.1_ENG
APIMCIM-11790 | Phase 5：【必现】音效设置内的菜单点击时，没有白色背景的点击动效 | jsun62 | Approval | jsun62 | General Setting | CDX707 | Inhouse_Platform | High | LA_R06.1_ENG
APIMCIM-12283 | Phase5：【必现】车模重置车身颜色，最后一个光圈一下重置到初始颜色，需要点击两次重置按钮才能重置到初始的颜色 | jchen384 | Approval | jchen384 | 3D Vehicle model | CDC_Phase5 | CDX707 | High | LA_R06.1_ENG
APIMCIM-12134 | Phase 5: 【必现】导航和QQ音乐交互时，导航播报时QQ音乐不会降音播放 | jzeng28 | Closed with Accept | yyang179 | Audio | CDX707 | Inhouse_Platform | High | LA_R06.1_ENG
APIMCIM-10571 | Phase5：【必现】[CDX707][HMI走查] Climate空调电动出风口_页面视觉布局问题 | fwang116 | Done | xdou | Climate | CDX707 | Inhouse_Platform | High | LA_R06.1_ENG
APIMCIM-13216 | Phase 5：【必现】CDX707 允许车路协同infobook,授权时间的弹窗“年”字没适配主题，左上角关闭按钮和图标“取消”重复 | lzhan249 | Approval | lzhan249 | V2I | CDX707_HMI | Inhouse_Platform | Medium | LA_R06.1_ENG
APIMCIM-12037 | Phase5：【必现】[CDX707][HMI走查]多模块空中升级 (MMOTA) _按钮动效问题 | fwang116 | Done | cyang114 | MMOTA | CDX707 | CDX707_HMI | Medium | LA_R06.1_ENG
APIMCIM-13215 | Phase 5：【必现】CDX707 系统设置进度条颜色没适配 | lzhan249 | Approval | lzhan249 | System Setting | CDX707_HMI | Inhouse_Platform | Medium | LA_R06.1_ENG
APIMCIM-13317 | Test Page with Shortcuts – VoiceControlSevice | xzhan221 | Test | xzhan221 | Cybersecurity | Cybersecurity | Inhouse_Platform | Medium | LA_R06.1_ENG
APIMCIM-12629 | Phase5:【必现】【CDX707】车外天窗控制界面与主界面重叠 | swang218 | Closed with Accept | wxiao13 | 3D Vehicle model | FCPA | Inhouse_App | Medium | LA_R06.1_ENG
APIMCIM-12816 | Phase 5：【必现】3D车模车辆健康报警和各个故障显示点击没有按钮音效 | hzhan238 | Approval | hzhan238 | 3D Vehicle model | CDX707 | ICV | Medium | LA_R06.1_ENG
APIMCIM-12844 | Exportable Activity DoS – AccountService | xzhan221 | Test | xzhan221 | Cybersecurity | Cybersecurity | Inhouse_Platform | Medium | LA_R06.1_ENG
APIMCIM-11966 | Phase5：【必现】[CDX707][HMI走查] _车路协同_V2I设置_弹窗页面布局问题 | fwang116 | Done | wxiao13 | V2I | CDC_TS_HMI | CDX707 | Medium | LA_R06.1_ENG
APIMCIM-12410 | Phase5：【必现】3D车模顶部的动画和坐享净界主题的动画不一致 | jchen384 | Approval | jchen384 | 3D Vehicle model | CDC_Phase5 | CDX707 | Medium | LA_R06.1_ENG
APIMCIM-12208 | Phase5：【必现】[CDX707][HMI走查]快捷控制-动效问题 | fwang116 | Done | fwang116 | Drive Mode | CDX707 | CDX707_HMI | Medium | LA_R06.1_ENG
APIMCIM-12205 | Phase5：【必现】[CDX707][HMI走查]手机无线充电-动效问题 | fwang116 | Done | fwang116 | Wireless Charging | CDX707 | CDX707_HMI | Medium | LA_R06.1_ENG
APIMCIM-12206 | Phase5：【必现】[CDX707][HMI走查] _DAT Setting_动效问题 | fwang116 | Done | cxu63 | DAT Setting | CDX707 | CDX707_HMI | Medium | LA_R06.1_ENG
APIMCIM-12144 | Phase5：【必现】[CDX707][HMI走查] DIDC-动效问题 | fwang116 | Done | cxu63 | Driver Info | CDX707 | CDX707_HMI | Medium | LA_R06.1_ENG
APIMCIM-12039 | Phase5：【必现】[CDX707][HMI走查]遥控启动设置-弹窗动效问题 | fwang116 | Done | zlian2 | Remote Control | CDX707 | CDX707_HMI | Medium | LA_R06.1_ENG
APIMCIM-12030 | Phase5：【必现】[CDX707][HMI走查] _launcher_toast动效问题 | fwang116 | Done | lxiao19 | Launcher | CDX707 | CDX707_HMI | Medium | LA_R06.1_ENG
APIMCIM-11802 | Phase5：【必现】[CDX707][HMI走查] _车路协同_V2I设置_视觉布局问题 | fwang116 | Done | dnan1 | V2I | CDX707 | CDX707_HMI | Medium | LA_R06.1_ENG
APIMCIM-11806 | Phase5：【必现】[CDX707][HMI走查] _车路协同_V2I设置_info页面布局问题 | fwang116 | Done | dnan1 | V2I | CDX707 | CDX707_HMI | Medium | LA_R06.1_ENG
APIMCIM-11811 | Phase5：【必现】[CDX707][HMI走查] _车路协同_V2I设置_申请流程页面布局问题 | fwang116 | Done | dnan1 | V2I | CDX707 | CDX707_HMI | Medium | LA_R06.1_ENG
APIMCIM-12043 | Phase5：【必现】[CDX707][HMI走查] 诊断分析-动效问题 | fwang116 | Done | cwang236 | FNV | CDX707 | CDX707_HMI | Medium | LA_R06.1_ENG
APIMCIM-11807 | Phase5：【必现】[CDX707][HMI走查] _车路协同_V2I设置_toast布局问题 | fwang116 | Done | dnan1 | V2I | CDX707 | CDX707_HMI | Medium | LA_R06.1_ENG
APIMCIM-10094 | Phase5：【必现】[CDX707][HMI走查] _system UI & launcher_视觉布局问题 | fwang116 | Done | fwang116 | System UI | CDX707 | Inhouse_Platform | Medium | LA_R06.1_ENG
APIMCIM-7935 | Phase5：【必现】[CDX707][HMI走查] Face ID_条款界面视觉布局问题 | fwang116 | Done | jzhu79 | FaceID | CDX707 | HMI | Medium | LA_R06.1_ENG
APIMCIM-12654 | Phase 5: 【必现】把主题从"自在航行"切换至“坐享净界”，车辆控制界面右侧的滑条未变蓝色。 | xli318 | Approval | xli318 | Vehicle Setting | GIM | Inhouse_Platform | Low | LA_R06.1_ENG
APIMCIM-10556 | Phase5_[CDX707C][必现】【Enhanced Memory】 After Paak was associated with Profile, the Paak name is wrong | nli52 | Approval | nli52 | Personalization | CDX707 | CDX707C | Low | LA_R06.1_ENG

## R06.1_Fix_TS (hidden)
Issue key | Summary | Reporter | Status | Created | Assignee | Component/s | Affects Version/s | Priority | Labels | Labels | Labels | Labels | Labels | Labels | Labels | Labels
APIMCIM-12874 | Phase 5：【偶现】625实车，连接WiFi后，自动会被关闭 | tshan3 | To Do | 2022-10-21 04:25 | tshan3 | WiFi Setting | LA_R06_ENG | High | CDC_IVITst | CDC_Phase5 | CDX707 | Inhouse_Platform
APIMCIM-12903 | Phase 5：【偶发】RACM端显示“音频关闭”，但是点击“关闭”按钮无响应 | jsun62 | In Progress | 2022-10-23 22:50 | bliu94 | Multi-Screen Interaction | LA_R06_ENG | High | CDC_IVITst | CDC_Phase5 | CDX707 | Inhouse_Platform
APIMCIM-13437 | Phase 5：【偶发】NTT 707 EPT02 684122 1435 驾驶辅助，开关倒档来车预警，屏幕跳动 | hmo3 | To Do | 2022-11-03 23:52 | hmo3 | Driver Assistance | LA_R06_ENG | High | CAF | CDC_IVITst | CDC_Phase5 | CDX707 | Inhouse_Platform | IVI
APIMCIM-12815 | Phase 5：【必现】已连接wifi网络，下载导航语音包时，依然弹出“非wifi网络将消耗移动流量，是否继续下载"的弹框 | jxu148 | In Progress | 2022-10-20 11:31 | jzhan372 | Map&Navigation | LA_R06_ENG | High | CDC_IVITst | CDC_Phase5 | CDX707 | Inhouse_Plaform | Inhouse_Platform | R061_MUST_FIX
APIMCIM-13822 | Phase 5：【必现】空调开关无法开启 | xwang314 | To Do | 2022-11-12 04:57 | xwang314 | Climate | LA_R06_ENG | Gating | CDC_IVITst | CDC_phase5 | CDX707 | Inhouse_Platform
APIMCIM-12274 | Phase5:[偶现]DTC 0xE40100 | xhuang93 | In Progress | 2022-10-07 03:35 | mzhuo1 | Diagnostic | LA_R05_ENG | Gating | CDC_Phase5 | CDX707 | EOL | Inhouse_Platform | IVI | R061_MUST_FIX | W43 | W44
APIMCIM-13917 | Phase5_【CDX707】【黑盒】【必现】【Audio】进入静音模式后，播放音乐，依旧有声音 | cyang114 | To Do | 2022-11-14 05:01 | cyang114 | Audio | LA_R06_ENG | Gating | CDC_IVITest | CDC_Phase5 | CDX707 | Inhouse_Platform | W46
APIMCIM-14001 | Phase 5：【必现】调节座椅页面，未高亮的菜单的"<"按钮都是高亮 | jsun62 | To Do | 2022-11-15 09:02 | jsun62 | Seat | LA_R06_ENG | High | CDC_IVITst | CDC_Phase5 | CDX707 | Inhouse_Platform | VOCF
APIMCIM-13737 | 【PhaseV】【CDX707】【A】【RACM】【5/5】RACM无法调节音量 | zqiu12 | To Do | 2022-11-10 01:10 | zqiu12 |  | LA_R06.1_ENG | Gating | CDC_IVITst | CDC_Phase5 | CDC707 | CDX707 | Inhouse_Platform | W46 | YFVE
APIMCIM-13855 | Phase 5：【偶发】空调调出动效异常 | jxu148 | To Do | 2022-11-13 08:32 | xdou | Climate | LA_R06_ENG | High | CDC_IVITst | CDC_Phase5 | CDX707 | Inhouse_Platform
APIMCIM-14007 | Phase 5：【偶发】实车路试时，车机突然断网 | jsun62 | To Do | 2022-11-15 09:27 | jzhan372 | Carrier | LA_R06_ENG | Immediate Gating | CDC_IVITst | CDC_Phase5 | CDX707 | CVPPVOCF | Inhouse_Platform | VOCF
APIMCIM-14046 | Phase 5：【必现】历史消息页面，点击未接来电的"通话"按钮，无任何响应 | jsun62 | To Do | 2022-11-16 02:12 | lwang287 | Launcher | LA_R06_ENG | Gating | CDC_Phase5 | CDX707 | Inhouse_Platform
APIMCIM-13815 | Phase 5：【必现】副驾随心听总是显示"加载失败"，完全不能用 | jsun62 | In Progress | 2022-11-12 03:08 | jzhan372 | Music | LA_R06_ENG | Gating | CDC_IVITst | CDC_Phase5 | CDX707 | Inhouse_Platform | R07_MUST_FIX_YF | VOCF
APIMCIM-13989 | Phase 5：【偶现】媒体音调节无效，旋钮和音量设置均无效 | cyang114 | To Do | 2022-11-15 03:16 | yyang179 | Audio | LA_R06_ENG | Gating | CDC_IVITest | CDC_Phase5 | CDX707 | Inhouse_Platform | TS
APIMCIM-13316 | Exportable Component DoS – Inhouse APPs | xzhan221 | In Progress | 2022-11-02 01:53 | hzhu74 | Cybersecurity |  | Medium | APIM | CDX707 | Cybersecurity | Inhouse_APP | Inhouse_Platform | PenTest | Sync+3.0
APIMCIM-12845 | Lack of APP Hardening-Inhouse | xzhan221 | To Do | 2022-10-21 01:16 | ycai28 | Cybersecurity |  | Medium | APIM | CDX707 | Cybersecurity | Inhouse_Platform | PenTest | Sync+3.0
APIMCIM-13868 | Phase 5：【偶现】路试中Card2突然弹出香氛相关toast | jxu148 | To Do | 2022-11-13 10:40 | wxiao13 | Launcher | LA_R06_ENG | High | CDC_IVITst | CDC_Phase5 | CDX707 | Inhouse_Platform | VOCF
APIMCIM-13734 | 【Phase V】【CDX707】【A】【Audio】【5/5】实车LV606 104A 外置功放24CH,平衡/衰减位置不正确. | ywang535 | In Progress | 2022-11-10 00:55 | hzhu74 | Audio | LA_R06.1_ENG | Gating | CDC_IVITst | CDC_Phase5 | CDC707 | CDX707 | Inhouse_Platform | YFVE
APIMCIM-13586 | 【Phase V】【CDX707】【A】【Upgrade】【2/2】OTA整包升级，S1008激活成功后ign run，等待vil上传，等待超过10分钟，没有报S1010 | zqiu12 | To Do | 2022-11-07 02:18 | zqiu12 | MMOTA | LA_R06.1_ENG | Gating | CDC_IVITest | CDC_Phase5 | CDX707 | Inhouse_Platform
APIMCIM-14002 | Phase 5：【必现】调节座椅页面，点击"<"">"按钮，只是高亮其菜单 | jsun62 | To Do | 2022-11-15 09:03 | jsun62 | Seat | LA_R06_ENG | High | CDC_IVITst | CDC_Phase5 | CDX707 | Inhouse_Platform | VOCF
APIMCIM-13990 | Phase 5：【偶现】【外置功放】平衡衰减调节无效 | cyang114 | To Do | 2022-11-15 03:23 | yyang179 | Audio | LA_R06_ENG | Gating | CDC_IVITest | CDC_Phase5 | CDX707 | Inhouse_Platform | TS
APIMCIM-13863 | Phase 5：【偶发】移动widget，原来的卡片位置黑屏3s | jxu148 | To Do | 2022-11-13 09:33 | cxu63 | Launcher | LA_R06_ENG | High | CDC_IVITst | CDC_Phase5 | CDX707 | Inhouse_Platform | YFVE
APIMCIM-13458 | Phase 5：【偶发】NTT707 EPT02 684122 1445 空调页面风量大小无显示 | hmo3 | To Do | 2022-11-04 02:29 | hmo3 | Climate | LA_R06_ENG | High | CAF | CDC_IVITst | CDC_Phase5 | CDX707 | Inhouse_Platform | IVI | NTT
APIMCIM-14070 | Phase 5：【偶现】挂断蓝牙微信电话后，蓝牙音乐爆音 | jxu148 | To Do | 2022-11-16 03:42 | yyang179 | BT Music | LA_R06_ENG | High | CDC_IVITst | CDC_Phase5 | CDX707 | Inhouse_Platform | VOCF
APIMCIM-13688 | Phase 5：【必现】打开车窗后，3D车模的车窗依旧处于关闭关闭状态 | hzhan238 | To Do | 2022-11-08 19:59 | hzhan238 | 3D Vehicle model | LA_R06_ENG | High | CAF | CDC_Phase5 | CDX707 | ICV | Inhouse_Platform | notbug | phase5_launchTst
APIMCIM-13687 | Phase 5：【必现】在3D车模快捷控制页面停止操作15s，车模不会自动关闭 | hzhan238 | To Do | 2022-11-08 19:56 | hzhan238 | 3D Vehicle model | LA_R06_ENG | High | CAF | CDC_Phase5 | CDX707 | ICV | Inhouse_Platform | notbug | phase5_launchTst
APIMCIM-13793 | Phase 5：【必发】707H689274车辆设置中没有车钥匙检测提示选项 | hmo3 | To Do | 2022-11-11 04:28 | yzhan482 | Vehicle Setting | LA_R06_ENG | High | CAF | CDC_IVITst | CDC_Phase5 | CDX707 | Inhouse_Platform | IVI | NTT

## Jira_issue_R04.1
Issue key | Summary | Reporter | Status | Assignee | Priority | 归属 | 备注
APIMCIM-16168 | Phase5_【U625MCA】【黑盒】【偶现】【Vehicle Setting】偶现点击左侧常驻栏车控按键，无法进入车控页面，且界面会黑屏 | zhaomin huang | Monitor | Zeming Mao | P1 | YFVE | 外部问题
APIMCIM-30452 | Phase5_【U625】【黑盒】【EnhanceMemory】【必现】已有两个档案，登陆第3个账号，进入新手引导页，点击个性化档案显示档案2，实际此账号下无档案，片刻闪退回个人中心 | Yunteng Jiang | 待办 | Xiaocheng Wang | P2 | Inhouse
APIMCIM-30441 | Phase5_【U625】【黑盒】【EnhanceMemory】【必现】两个档案记忆主题不同时，在档案页面切换档案会自动跳转到个人中心 | Yunteng Jiang | 待办 | Xiaocheng Wang | P2 | Inhouse
APIMCIM-30426 | Phase5_【U625】【黑盒】【EnhanceMemory】【必现】切换当前档案，也弹出切换当前档案弹窗 | Yunteng Jiang | 待办 | Xiaocheng Wang | P2 | Inhouse
FCIVIOS-16765 | 【U625】【Caraudio（10ch）】【黑盒】【必现】625不应该有revelexperience功能 | Yunteng Jiang | 正在进行 | hao zhu | P2
FCIVIOS-16764 | 【U625】【Caraudio（10ch）】【黑盒】【必现】音量调节条只有28个刻度，实际音量有30 | Yunteng Jiang | 待办 | hao zhu | P2
FCIVIOS-16763 | 【U625MCA】【偶现】【Vehicle Settings】车控控制界面硬按键调起多功能座椅不会跳转到座椅调节界面 | zhangjian zhou | 待办 | chao Xu | P2
APIMCIM-30440 | 【U625】【Caraudio（10ch）】【黑盒】【必现】重启车机后qq音乐与蓝牙音乐混音 | Yunteng Jiang | 待办 | taihang.huang@yanfeng.com | P2 | YFVE
FCIVIOS-16758 | 【U625MCA】【埋点】【必现】【Vehicle Settings】智能自适应巡航、车道内动态避让、辅助变道系统功能的key与字典不一致，没有ACC前缀 | manyi guan | 待办 | chao Xu | P2
FCIVIOS-16757 | 【U625MCA】【埋点】【必现】【Vehicle Settings】智能驾驶辅助功能的Key显示错误 | manyi guan | 待办 | chao Xu | P2
FCIVIOS-16755 | 【U625】【黑盒】【必现】【USB-OTA】【差分】处于download阶段时拨出U盘，未提示“更新失败”弹窗 | Chuanqin Chen | 待办 | chang liu | P2 | TS
APIMCIM-30356 | 【U625MCA】【性能】【CPU】Launcher显示到进入稳定运行阶段经过的时间过长 | zhangjian zhou | 待办 | Hu Jiajia | P2 | YFVE
APIMCIM-30359 | 【U625】【黑盒】【必现】【AAR】【实车】滤芯状态获取失败，显示-300 | wendi Xiao | 待办 | Stella Shi | P2 | Ford
FCIVIOS-16743 | 【Phase5】【U625MCA】【Launcher】【必现】所有应用页面，云听icon大小与其他icon不一致 | zhaomin huang | 待办 | Liang Xiao | P2
FCIVIOS-16738 | 【U625MCA】【黑盒】【必现】【Vehicle Settings】搜索跳转某个功能后，切换界面 搜索跳转的动效 重复播放 | manyi guan | 正在进行 | zhewen lian | P2
FCIVIOS-16737 | 【U625】【黑盒】【偶现】【实车】【拖车】拖车已断连，但是仍然显示的是拖车连接状态 | Chuanqin Chen | 待办 | Liang Xiao | P2 | TS
FCIVIOS-16736 | 【U625MCA】【黑盒】【必现】【Vehicle Settings】搜索后备箱控制，无搜索结果 | manyi guan | 待办 | zhewen lian | P2
FCIVIOS-16731 | 【U625】【Caraudio（10ch）】【实车】【偶现】audio on/off无效 | Yunteng Jiang | Awaiting implementation | Xingjian Li | P2
FCIVIOS-16730 | 【U625】【Caraudio（10ch）】【实车】【必现】播放视频，语音静音，回复已经是静音模式，但vr结束后自动解除了mute | Yunteng Jiang | 待办 | Cheng Qin | P2
FCIVIOS-16729 | 【U625】【HVAC】【实车】【必现】语音增大温度，实际温度未增大 | Yunteng Jiang | 待办 | huan xu | P2
FCIVIOS-16725 | 【U625】【HVAC】【实车】【必现】语音控制温度，部分回复语错误 | Yunteng Jiang | 待办 | huan xu | P2
FCIVIOS-16724 | 【U625】【HVAC】【实车】【必现】当前吹脚除霜，语音切换吹风模式，回复切换到吹脸，实际切换到自动模式 | Yunteng Jiang | 待办 | huan xu | P2
APIMCIM-30199 | 【U625】【HVAC】【实车】【必现】语音“风量最小”，回复”前排风量最小啦” | Yunteng Jiang | 待办 | Dan Zhou | P2 | Ford
FCIVIOS-16722 | 【U625】【FVS】【实车】【偶现】FVS出现crash | Yunteng Jiang | Tested | chunming yang | P2
FCIVIOS-16721 | 【U625】【黑盒】【必现】【实车】【拖车】拖车灯检查过程中，打开车灯时，提示的异常不正确 | Chuanqin Chen | 待办 | Liang Xiao | P2 | TS
FCIVIOS-16720 | 【U625】【黑盒】【必现】【实车】【拖车】分屏状态下，在副屏打开拖车的前提下，拖车连接的弹窗点击继续无法正常跳转（台架未复现） | Chuanqin Chen | 待办 | Liang Xiao | P2 | TS
APIMCIM-30179 | 【U625】【黑盒】【必现】【实车】【拖车】拖车选择时，没有对应的信号下发Btt_L_Actl2，信号一直默认值7E | Chuanqin Chen | Test | Zihao Qiu | P2 | YFVE
FCIVIOS-16717 | 【U625】【黑盒】【必现】【拖车】未设置拖车时进行选择拖车，点击去设置时，跳转不正确 | Chuanqin Chen | 待办 | Liang Xiao | P2 | TS
FCIVIOS-16716 | 【U625MCA】【实车】【黑盒】【必现】【Vehicle Settings】电动后备箱选中 手动，点击两次常用设置的后背盖，自动打开后背盖 | manyi guan | 待办 | zhewen lian | P2
FCIVIOS-16714 | 【U625MCA】【实车】【黑盒】【偶现】【Vehicle Settings】点击多功能座椅界面，偶现座椅旋转一半 | manyi guan | 待办 | zhewen lian | P2
FCIVIOS-16713 | 【U625】【黑盒】【必现】【拖车】当新的点火循环中发现拖车已连接，需要出现弹窗 | Chuanqin Chen | 待办 | Liang Xiao | P2 | TS
FCIVIOS-16712 | 【U625MCA】【实车】【黑盒】【必现】【Vehicle Settings】手动调节座椅值，发生跳变 | manyi guan | 待办 | zhewen lian | P2
FCIVIOS-16709 | 【U625】【黑盒】【必现】【拖车】当盲区监测功能不可用时，拖车盲区需要置灰 | Chuanqin Chen | 待办 | Liang Xiao | P2 | TS
APIMCIM-30006 | 【U625】【黑盒】【偶现】【Monkey】Monkey过程中产生了冻屏 | Chuanqin Chen | 待办 | hou yang | P2 | YFVE
FCIVIOS-16704 | 【U625】【黑盒】【必现】【GNSS】45E的canlog里面GalileoSIS字段的值取值有误 | Chuanqin Chen | Tested | Chuanqin Chen | P2 | TS
APIMCIM-29982 | 【U625】【黑盒】【必现】【GNSS】百度权限丢失后，日志中无法找到百度权限丢失点 | Chuanqin Chen | 正在进行 | Niu Tian | P2 | Baidu
FCIVIOS-16697 | 【U625】【黑盒】【必现】【拖车】首次进入拖车设置，编辑拖车长度再返回拖车设置再次进入编辑拖车长度，拖车的长度会显示为固定值 | Chuanqin Chen | Tested | Chuanqin Chen | P2 | TS
FCIVIOS-16696 | 【U625】【黑盒】【必现】【拖车】【埋点】选择拖车C和编辑拖车C的长度时，都记录成拖车B | Chuanqin Chen | 待办 | Liang Xiao | P2 | TS
FCIVIOS-16695 | 【U625 MCA】【黑盒】【必现】【Vehicle Setting】常用设置界面内，进入前照灯延时和自适应前照灯设置界面 退出显示空白 | manyi guan | 正在进行 | manyi guan | P2
FCIVIOS-16690 | 【U625 MCA】【黑盒】【必现】【Vehicle Setting】不在车速限制界面内 模拟信号后，容限值不会实时变化 | manyi guan | 待办 | chao Xu | P2
FCIVIOS-16682 | 【U625】【HVAC】【UI】625空调动效资源缺失 | Yunteng Jiang | Tested | Yunteng Jiang | P2
FCIVIOS-16670 | 【U625MCA】【必现】【拖车】拖车设置内弹窗字数超过两行的无法显示全部 | guangdong yuan | 待办 | Liang Xiao | P2
FCIVIOS-16640 | 【U625MCA】【Audio Settings】【必现】音乐播放中来电，挂断电话后，媒体音量条变成0 | guangdong yuan | Tested | zhangjian zhou | P2
FCIVIOS-16639 | 【U625MCA】【Audio settings】【必现】音量设置中的铃声音量调节后退出再进去恢复为0 | guangdong yuan | 待办 | zhangjian zhou | P2
FCIVIOS-16638 | 【U611MCA】【Rear Audio24CH】后屏一直显示在“语音会话进行中，音频空间不可用” | guangdong yuan | 待办 | Xingjian Li | P2
FCIVIOS-16611 | 【U625MCA】【黑盒】【必现】【Vehicle Settings】防盗系统-运动传感器界面缺少info图片 | manyi guan | Tested | manyi guan | P2
FCIVIOS-16484 | 【U625MCA】【性能】【FNV】ccsmd开机后完成sync的时间过长 | guangdong yuan | 正在进行 | zhangjian zhou | P2
APIMCIM-28258 | 【U625】【黑盒】【必现】【CarAudio】【内置】usb视频播放中进入audio off，VR语音“播放”，未解除audio off模式 | zhaomin huang | 已重新打开 | Niu Tian | P2 | Baidu
FCIVIOS-16476 | 【U625 MCA】【黑盒】【必现】【Vehicle Setting】驾驶驾驶辅助关闭状态下，搜索智能预测巡航 依旧有提示 | manyi guan | 待办 | chao Xu | P2
FCIVIOS-16461 | 【U625MCA】【黑盒】【必现】【SeatControl】【埋点】多功能座椅埋点内容有误 | chunming yang | Tested | chunming yang | P2
APIMCIM-28166 | 【U625 MCA】【黑盒】【必现】【Vehicle Setting】巡航控制配置1，容限的infobook 与 UI冲突 | manyi guan | 待办 | Li Song | P2 | Ford_HMI
APIMCIM-28104 | Phase5_【U625】【Account】【偶现】登录账号后，进入个人中心页面卡死 | zhaomin huang | 正在进行 | Niu Tian | P2 | Baidu
FCIVIOS-16453 | 【U625 MCA】【黑盒】【必现】【Vehicle Setting】常用设置中 自动远光模式入口处显示 与实际选中 显示不一致 | manyi guan | Tested | manyi guan | P2
APIMCIM-28073 | Phase5_【U625】【黑盒】【EnhanceMemory】【必现】切换档案弹窗闪烁 | Yunteng Jiang | 已重新打开 | Xiaocheng Wang | P2 | Inhouse
APIMCIM-29699 | 【U625 MCA】【黑盒】【必现】【Vehicle Setting】巡航控制配置1，无对应infobook 同时容限应去除info图标 | manyi guan | 待办 | Wei Hua Wang | P2 | Ford
FCIVIOS-16445 | 【U625 MCA】【黑盒】【必现】【Vehicle Setting】模拟信号不显示交通标志识别，常用设置中依旧显示该功能 | manyi guan | 待办 | chao Xu | P2
FCIVIOS-16430 | 【U625 MCA】【黑盒】【必现】【Vehicle Setting】快速点击座椅强度条使，强度不会回弹 | manyi guan | 待办 | zhewen lian | P2
FCIVIOS-16424 | 【U625MCA】【3D车模】【性能】冷启动3D车模出现时间长 | guangdong yuan | 待办 | Xinyu Dou | P2
FCIVIOS-16423 | 【U625MCA】【黑盒】【必现】【CCS】福特派互联复位后，车机没有显示“共享数据弹窗” | chunming yang | 待办 | zhewen lian | P2
APIMCIM-27933 | 【U625 MCA】【必现】【WIR】连接需要认证的网络（无网络），不显示“无网络” | chunming yang | Test | Zihao Qiu | P2 | YFVE
FCIVIOS-16420 | 【U625 MCA】【黑盒】【必现】【CarInput】模拟按下多功能座椅副驾硬按键，界面显示主驾旋转动效 | chunming yang | Tested | chunming yang | P2
FCIVIOS-16413 | 【U625 MCA】【黑盒】【必现】【Vehicle Setting】模拟车速信号后，电动踏板未切换自动 置灰处理 | manyi guan | 待办 | zhewen lian | P2
APIMCIM-28006 | 【U625】【Caraudio（10ch）】【必现】【实车】通话音量调到7以下无声 | Yunteng Jiang | 已重新打开 | zhao yankun | P2 | YFVE
FCIVIOS-16401 | 【U625 MCA】【黑盒】【必现】【Vehicle Setting】车速限制容限入口处容限值位置错误 | manyi guan | 待办 | chao Xu | P2
FCIVIOS-16398 | 【U625 MCA】【黑盒】【必现】【Vehicle Setting】分屏状态下，车速限制界面下方提示文本显示不全 | manyi guan | 已重新打开 | chao Xu | P2
APIMCIM-27575 | 【U625 MCA】【Monkey】【Vehicle Setting】CRASH: com.yfve.settings (Short Msg: java.lang.IllegalStateException) | manyi guan | Test | Zihao Qiu | P2 | YFVE
APIMCIM-29773 | 【U625】【黑盒】【必现】【拖车】拖车连接时出现弹窗，点击继续按扭，弹窗会再次闪现一次才消失 | Chuanqin Chen | 待办 | zhicheng.liu02@yanfeng.com | P2 | YFVE
APIMCIM-27343 | 【U611】【必现】【WIR】连接需要认证的网络（无网络），不显示“无网络” | chunming yang | Test | Zihao Qiu | P2 | YFVE
APIMCIM-27514 | 【U625 MCA】【实车】【黑盒】【必现】【Vehicle Setting】无线充电点击后界面无响应 | wendi Xiao | 待办 | Zhi Jun Su | P2 | Ford
APIMCIM-27304 | 【U611 MCA】【黑盒】【必现】【Vehicle Setting】TSR offset在调整metric后显示在容限后边的值不正确 | manyi guan | 待办 | chao Xu | P2 | TS
FCIVIOS-16303 | 【U625 MC】【黑盒】【Monkey】【Vehicle Setting】ANR in com.yfve.settings (com.yfve.settings/.activitys.SettingsActivity) | manyi guan | 正在进行 | chao Xu | P2
FCIVIOS-16296 | 【U611MCA】【黑盒】【必现】【Launcher】所有应用编辑页面，卡片添加到launcher页面后，从所有应用卡片页面消失了 | wendi Xiao | 待办 | Liang Xiao | P2
APIMCIM-27289 | 【U625MCA】【黑盒】【必现】【CarIput】【实车】进入Parking界面，无法打开泊车雷达开关 | chunming yang | 待办 | Jiajian Wang | P2 | Ford_ADAS
FCIVIOS-16290 | 【U625 MCA】【实车】【黑盒】【必现】【Vehicle Setting】360影像设置中功能显示 倒车影像延迟 | manyi guan | Tested | manyi guan | P2
APIMCIM-27620 | 【U625 MCA】【实车】【黑盒】【必现】【Vehicle Setting】自动驻车、牵引力控制、车道内动态避让、辅助变道系统、电动后备箱、节能怠速 点击后界面无响应 | manyi guan | 正在进行 | Weijie Tan | P2 | Ford
APIMCIM-29774 | 【U625】【黑盒】【必现】【拖车】分屏状态下，副屏上弹出弹窗时，主屏点击设置菜单，弹窗会闪现一下就消失了 | Chuanqin Chen | 待办 | zhicheng.liu02@yanfeng.com | P2 | YFVE
APIMCIM-25303 | Phase5_【U625】【黑盒】【必现】【个性化档案】倒车影像延迟按钮未记忆 | Yunteng Jiang | 正在进行 | Echo Xu | P2 | Inhouse
APIMCIM-25285 | 【U625】【黑盒】【偶现】【account】 com.ford.sync.account有anr（Input dispatching timed out (ActivityRecord） | Chuanqin Chen | Awaiting implementation | Laichunjiang | P2 | YFVE
FCIVIOS-15977 | 【U625】【黑盒】【偶现】【VHA】com.ford.sync.vha有anr（Input dispatching timed out (ActivityRecord） | Chuanqin Chen | 待办 | Liang Xiao | P2
FCIVIOS-15954 | 【U625】【黑盒】【必现】【AAR】分屏状态下，如果主屏打开AAR状态下，副屏再进入时会有闪动。同理，副屏打开状态下主屏也有闪动 | Chuanqin Chen | 待办 | huan xu | P2
FCIVIOS-15929 | 【Phase5】【U625MCA】【V2I】【必现】V2I修改授权时间在下次授权前7天时查看显示，授权时间没有变成红色 | guangdong yuan | 待办 | Weijie Tan | P2
PSTT-671 | Phase5_【U625MCA】【黑盒】【偶现】【CarAudio】【内置】车机输出蓝牙音乐声，但蓝牙音乐界面却是暂停状态 | zhaomin huang | New | Wang Qian | P2
FCIVIOS-15892 | Phase5_【U625MCA】【黑盒】【必现】【CarAudio】【内置】当前播放爱奇艺，语音“静音”，进入静音模式，爱奇艺是暂停状态，而不是保持播放状态 | zhaomin huang | 待办 | hao zhu | P2
PSTT-673 | Phase5_【U625MCA】【黑盒】【必现】【CarAudio】【内置】当前播放爱奇艺，方向盘mute静音，拨打电话再挂断，静音却会解除 | zhaomin huang | New | Niu Tian | P2
PSTT-672 | Phase5_【U625MCA】【黑盒】【必现】【CarAudio】【内置】当前播放爱奇艺，方向盘mute静音，唤醒语音再退出，静音却会解除 | zhaomin huang | New | Niu Tian | P2
APIMCIM-28505 | Phase5_【U625MCA】【黑盒】【必现】【CarAudio】【内置】当前播放QQ音乐，方向盘mute静音，进入EP模式再退出，静音已解除，但是发2轮命令才再次进入静音 | zhaomin huang | 待办 | zhicheng.liu02@yanfeng.com | P2 | YFVE
PSTT-670 | Phase5_【U625MCA】【黑盒】【必现】【CarAudio】【内置】当前播放QQ音乐，方向盘mute静音，切换到其他音源喜马拉雅和新闻，没有解除静音 | zhaomin huang | New | Niu Tian | P2
PSTT-669 | Phase5_【U625MCA】【黑盒】【必现】【CarAudio】【内置】当前播放QQ音乐，方向盘mute静音，手动切换上/下一首，没有解除静音 | zhaomin huang | New | Niu Tian | P2
PSTT-679 | 【U625MCA】【黑盒】【偶现】【CarAudio】主驾播放QQ音乐，副驾播放USB，熄火再点火，主副驾声音同时从车机输出，出现混音 | zhaomin huang | New | Niu Tian | P2
FCIVIOS-15851 | Phase5_【U625 MCA】【黑盒】【必现】【Vehicle Setting】座椅动效按摩中，切换为调节界面 座椅依旧播放按摩动效 | manyi guan | 待办 | zhewen lian | P2
FCIVIOS-15844 | Phase5_【U625 MCA】【黑盒】【必现】【Vehicle Setting】自动再生制动 开关状态与常用设置中显示不一致 | manyi guan | 待办 | chao Xu | P2
FCIVIOS-15839 | Phase5_【U625 MCA】【黑盒】【必现】【Vehicle Setting】将灯光设置所有功能收藏至常用设置中，修改灯光状态后 常用设置状态未同步 | manyi guan | Tested | manyi guan | P2
FCIVIOS-15832 | 【Phase5】【U611MCA】【CarAudio】【24ch】Revel Experience视频和随心听混音 | guangdong yuan | Tested | guangdong yuan | P2
APIMCIM-24401 | 【Phase5】【U611MCA】【CarAudio】【24ch】【偶现】DSP功放电流突然增大，平稳后，音乐声音增大，音量调节失效 | guangdong yuan | 待办 | Fisher Liu | P2 | Ford_DSP
APIMCIM-26696 | Phase5_【U611MCA】【黑盒】【必现】【CarAudio】当前播放云听，断电重启后，云听没有自动恢复播放 | zhaomin huang | Approval | Niu Tian | P2 | Ford
FCIVIOS-15781 | 【U611MCA】【黑盒】【偶现】【Monkey】【vha】ANR in com.ford.sync.vha (com.ford.sync.vha/.vhacontrol.ui.VhaActivity) | chunming yang | 待办 | Liang Xiao | P2
FCIVIOS-15772 | Phase5_【U611MCA】【黑盒】【偶现】【Launcher】填写车牌号后，显示限行信息不显示车牌号 | guangdong yuan | 待办 | Liang Xiao | P2
PSTT-655 | Phase5_【U611MCA】【黑盒】【必现】【CarAudio】【24ch】蓝牙音乐lastsource不恢复播放 | guangdong yuan | Analysis | Wang Qian | P2
PSTT-654 | Phase5_【U611MCA】【黑盒】【必现】【CarAudio】【内置】360影像界面点击各个按钮以及左上角x号，没有触摸提示音 | zhaomin huang | New | Wang Qian | P2
APIMCIM-24504 | Phase5_【U611MCA】【100%】【MMOTA】OTA-SYNC+,During the installation process, ECG entered sleep without pausing the installation | zhaomin huang | 待办 | zhongjian fu | P2 | Inhouse
PSTT-647 | Phase5_【U611MCA】【黑盒】【偶现】【CarAudio】【内置】偶现导航无播报音 | zhaomin huang | New | Niu Tian | P2
PSTT-663 | Phase5_【U625MCA】【黑盒】【偶现】【FNV诊断】【UperB】插入U盘，使用json文件抓ECG/TCU日志，缺少“移除U盘”弹窗 | chunming yang | Analysis | Wang Qian | P2
PSTT-620 | Phase5_【U611MCA】【黑盒】【偶现】【Monkey】分屏，Monkey过后，主屏卡死，副屏可以正常使用 | chunming yang | New | Wang Qian | P2
PSTT-609 | Phase5_【U611MCA】【黑盒】【必现】【CarAudio】【内置】连接蓝牙耳机副驾随心听USB音乐播放中，来电再挂断，副驾随心听保持播放，但按钮却是暂停状态 | zhaomin huang | New | Wang Qian | P2
PSTT-540 | Phase5_【U611MCA】【黑盒】【必现】【Hotspot】车载热点加载界面动效显示未与主题适配 | chunming yang | Analysis | Wang Qian | P2
PSTT-542 | 【Phase5】【U611MCA】【CarAudio】【内置】【必现】Attenuation 5 无压制效果 | tianqi zhou | Analysis | Wang Qian | P2
PSTT-545 | Phase5_【U625】【黑盒】【偶现】【工程模式】工程模式->Bezel诊断点击需要等待约4秒钟才会跳转，延迟较长 | Chuanqin Chen | Analysis | Wang Qian | P2
PSTT-532 | Phase5_【U625 MCA】【黑盒】【必现】【蓝牙电话】连接仪表屏，连接蓝牙，去电，仪表屏无弹窗显示 | chunming yang | New | Wang Qian | P2
PSTT-549 | Phase5_【U625MCA】【黑盒】【必现】【VHA】模拟燃油小于10，续航小于80/80<续航里程<=300 && 续航里程<导航距离*1.05，续航里程一直显示处于较高水平 | wendi Xiao | Analysis | Wang Qian | P2
PSTT-529 | Phase5_【U625MCA】【黑盒】【必现】【CarInput】分屏状态下，硬按键调节音量，弹窗被遮挡 | chunming yang | Analysis | Wang Qian | P2
PSTT-527 | Phase5_【U625】【黑盒】【必现】【Account】切换主题后，“加载中”、“切换账号”tab栏等未适配主题 | Chuanqin Chen | Ready For Acceptance | Niu Tian | P2
PSTT-526 | Phase5_【U625】【黑盒】【偶现】【Account】分屏状态下，偶现切换完主题，账号登录界面偏左，与菜单栏重叠现象 | Chuanqin Chen | Analysis | Niu Tian | P2
PSTT-524 | 【Phase5】【U625/U611MCA】【Launcher】【必现】系统复位或升级后第一次点击launcher键页面会闪出一个灰条 | tianqi zhou | New | Wang Qian | P2
PSTT-523 | 【Phase5】【U611MCA】【Caraudio】【内置】【偶现】新闻和蓝牙音乐混音 | tianqi zhou | Analysis | Wang Qian | P2
FCIVIOS-15036 | Phase5_【U625 MCA】【黑盒】【必现】【Vehicle Setting】多功能界面，当前播放按摩动画，切换驾驶侧 座椅动画未立即结束 | manyi guan | 待办 | zhewen lian | P2
PSTT-502 | Phase5_【U625MCA】【黑盒】【偶现】【Monkey】【Vehicale settings】monkey测试中 com.yfve.settings多次出现CRASH | chunming yang | New | Wang Qian | P2
PSTT-501 | 【Phase5】【U611MCA】【Caraudio】【内置】【偶现】断电重启后蓝牙音乐lastsource不恢复 | tianqi zhou | Analysis | Wang Qian | P2
PSTT-653 | Phase5_【U625MCA】【黑盒】【必现】【Vehicle Control】切换主题时，却会跳转到儿童座椅详情页 | zhaomin huang | New | Wang Qian | P2
PSTT-499 | Phase5_【U625MCA】【黑盒】【必现】【Vehicle Control】连接蓝牙儿童座椅，弹出未锁定消息横幅TTS播报中，导航播报路况时没有打断TTS播报，出现混音 | zhaomin huang | Analysis | Niu Tian | P2
APIMCIM-20270 | Phase5:[U611MCA][必现]搜索页面搜索框缺少背景，与UI不一致 | wendi Xiao | 待办 | Li Song | P2 | Ford
APIMCIM-19929 | Phase5_【U625MCA】【黑盒】【必现】【V2I】进入v2i点击info，点击续订时间，修改时间点击确定,再次修改时间，续订时间不会递增 | wendi Xiao | 待办 | Chaobing GU | P2 | FORD
APIMCIM-18778 | Phase5_【U625MCA】【黑盒】【偶现】【launcher】点击常用栏所有应用图标无反应 | wendi Xiao | Awaiting implementation | wendi Xiao | P2 | Ford
APIMCIM-18775 | Phase5_【U625MCA】【黑盒】【必现】【VHA】进入地图导航到远距离，进入vha点击查找附近加油站，退出远距离导航，再次进入vha界面仍显示续航里程不足 | wendi Xiao | Approval | Niu Tian | P2 | baidu
APIMCIM-18885 | Phase5_【U625MCA】【黑盒】【偶现】【Monkey】【Vehicale settings】monkey测试中 com.yfve.settings发生内存泄漏 | wendi Xiao | 待办 | zhicheng.liu02@yanfeng.com | P2 | YFVE
APIMCIM-18886 | Phase5_【U625MCA】【黑盒】【偶现】【Monkey】【Vehicale settings】monkey测试中 com.yfve.settings发生Crash | wendi Xiao | Monitor | Zihao Qiu | P2 | yfve
PSTT-489 | Phase5_【U625MCA】【黑盒】【偶现】【Monkey】【Vehicale settings】monkey测试中 com.yfve.settings发生ANR | wendi Xiao | Analysis | Wang Qian | P2
FCIVIOS-14243 | 【U625MCA】【黑盒】【偶现】【Monkey】【Launcher】monkey测试中 com.ford.sync.controllerlauncher发生ANR | wendi Xiao | Monitor | Liang Xiao | P2
FCIVIOS-14229 | Phase5_【U625】【CarAudio内置】【必现】【黑盒】车速音量调整，音量大小无变化幅度 | guangdong yuan | 待办 | Wei Zheng | P2
APIMCIM-19421 | Phase5_【U625】【CarAudio内置】【必现】【黑盒】Chime音Attenuation 6无压制效果 | guangdong yuan | Approval | zhaomin huang | P2 | YFVE
APIMCIM-18627 | Phase5_【U625/U611】【MMOTA】【必现】设置更新计划后24h内没有更新提醒信息 | zhangjian zhou | Test | Zoey Wang | P2 | Ford
FCIVIOS-14209 | Phase5_【U625MCA】【黑盒】【必现】【Vehicle Settings】点击尾灯设置info按钮 无法打开提示弹窗 | manyi guan | Awaiting implementation | zhewen lian | P2
PSTT-430 | Phase5_【U625】【黑盒】【必现】【AAR】分屏状态下，如果副驾已经打开了智能新风界面，主驾无法进入智能新风界面，与其他界面实现不一致，且提示框会一直在主驾上提示 | Chuanqin Chen | Analysis | Niu Tian | P2
APIMCIM-18951 | Phase5_【U625】【CarInput】【偶现】【黑盒】蓝牙音乐播放中，来回多次快速按下硬按键调节audio off/on，on状态下蓝牙音乐不播放 | guangdong yuan | Test | Zihao Qiu | P2
APIMCIM-17195 | Phase5_【U611】【必现】【VCS】语音：打开热点，进入车载热点界面，但是热点开关未开启 | zhangjian zhou | 正在进行 | yuanhao.wei@yanfeng.com | P2 | YFVE
APIMCIM-17013 | Phase5_【U625】【黑盒】【必现】【Audio】【10ch】触摸提示音无效 | tianqi zhou | 待办 | Fisher Liu | P2 | Ford
APIMCIM-17438 | Phase5_【U625】【必现】【WIFI-hotspot】切换主题，车载热点同步图标没有根据主题切换 | Chuanqin Chen | Approval | Chuanqin Chen | P2 | YFVE
APIMCIM-16546 | Phase5_【U625】【黑盒】【必现】【FAPA】弹出找到泊车位提示弹窗与UI显示不一致 | Chuanqin Chen | Test | Xu Zhang | P2 | Ford
APIMCIM-17927 | Phase5_【U611】【黑盒】【必现】【AudioSettings】【24ch】左右调节语音音量光标，TTS播报音量大小无变化 | tianqi zhou | Approval |  | P2 | YFVE
APIMCIM-15217 | Phase5_【U611】【黑盒】【必现】【Account】账号首次登录时，账号头像信息不能即时刷新到界面 | Chuanqin Chen | 正在进行 | Niu Tian | P2 | Baidu
APIMCIM-17090 | Phase5_【U625】【黑盒】【必现】【CarAudio】【10ch】车速音量调整设置为高或中或低，调整车速，媒体播放音无变化 | tianqi zhou | 待办 | Fisher Liu | P2 | Ford_DSP
APIMCIM-14316 | Phase5_【U625MCA】【必现】【launcher】所有应用--小程序在分屏模式下，小程序推荐和分类界面显示不全且无法滑动 | zhangjian zhou | Awaiting implementation | Niu Tian | P2
APIMCIM-20015 | Phase5_【U625MCA】【黑盒】【偶现】【launcher】独立模式下，主驾侧向右滑动到空白处不作操作2s后不会向左恢复 | zhangjian zhou | 待办 | hou yang | P2 | YFVE
PSTT-34 | Phase5_【U625MCA】【黑盒】【必现】【GNSS】进入百度地图，没有下发45E信号 | Zhang, Ruomin (R.) | New | Niu Tian | P2
PSTT-17 | Phase5_【U625】【黑盒】【必现】【CarAudio】【内置】当前：蓝牙电话，请求：usb视频，视频可以播放（安卓） | Yunteng Jiang | Analysis | Xiao, Fangqiao (F.) | P2
PSTT-38 | Phase5_【U625】【黑盒】【必现】【CarAudio】【内置】 当前：爱奇艺，请求：audio off，视频未暂停播放，声音暂停 | Yunteng Jiang | New | Niu Tian | P2
PSTT-61 | Phase5_【U625】【黑盒】【必现】【CarAudio】【内置】当前：蓝牙耳机，请求;爱奇艺，爱奇艺从耳机出声 | Yunteng Jiang | New | Niu Tian | P2
PSTT-58 | Phase5_【U625】【黑盒】【偶现】【CarAudio】【内置】偶现USB音乐与随心听随心看音乐视频混音 | Yunteng Jiang | New | Xiao, Fangqiao (F.) | P2
PSTT-60 | Phase5_【U625】【黑盒】【偶现】【CarAudio】【内置】偶现蓝牙音乐与随心听、随心看混音播放 | Yunteng Jiang | New | Xiao, Fangqiao (F.) | P2
FCIVIOS-16778 | 【Phase5】【U625MCA】【Launcher】【必现】修改系统时间为4：59，车辆卡片个人中心依然显示“下午好，林肯” | zhaomin huang | 待办 | Liang Xiao | P2
FCIVIOS-16761 | 【U625】【Caraudio（10ch）】【黑盒】【偶现】内置铃声无声，调节音量后恢复 | Yunteng Jiang | 待办 | Cheng Qin | P3
FCIVIOS-16760 | 【U625】【Caraudio（10ch）】【黑盒】【偶现】外置铃声声音很小 | Yunteng Jiang | 待办 | Cheng Qin | P3
FCIVIOS-16759 | 【U625】【Caraudio（10ch）】【黑盒】【偶现】外置铃声无声 | Yunteng Jiang | 待办 | Cheng Qin | P3
FCIVIOS-16701 | 【U625】【黑盒】【必现】【USB-OTA】系统更新-更新详情查看时，背景会闪现其他界面再跳到更新详情界面 | Chuanqin Chen | 待办 | chang liu | P3 | TS
FCIVIOS-16394 | 【U625】【黑盒】【必现】【AAR】合作模式下，AAR界面显示两个边框的大小不一致 | Chuanqin Chen | 待办 | huan xu | P3
FCIVIOS-16020 | 【U625】【黑盒】【必现】【拖车】1）检测到拖车已连接弹窗，弹窗内容显示靠上2）拖车类异常弹窗文本内容居中，UI是右对齐 | Chuanqin Chen | 已重新打开 | Liang Xiao | P3
FCIVIOS-15992 | 【U625MCA】【性能】【HVAC】冷启动，Launcher显示到空调设置界面打开时间过长 | guangdong yuan | Tested | zhangjian zhou | P3
FCIVIOS-15988 | Phase5_【U625】【必现】【HVAC】座椅通风3档，语音增大一档，回复档位已调低；通风1档时，语音减小一档，回复档位已调低 | Yunteng Jiang | 待办 | huan xu | P3 | Ford
FCIVIOS-15950 | 【U625】【黑盒】【必现】【AAR】合作模式下，副驾侧的菜单栏多出来背景框的大小不对 | Chuanqin Chen | 待办 | huan xu | P3
PSTT-668 | Phase5_【U625MCA】【黑盒】【必现】【CarAudio】【内置】来电中，播报导航，调节快捷面板音量条，来电铃声和导航声均会调节，比较混乱 | zhaomin huang | New | Wang Qian | P3
FCIVIOS-15797 | Phase5_【U611MCA】【黑盒】【必现】【AudioSettings】切换主题是自在航行或冰海领航，进入平衡/衰减界面，悬浮球大小与UI不一致 | zhaomin huang | Tested | guangdong yuan | P3
PSTT-531 | Phase5_【U625】【黑盒】【必现】【Account】预期：“账号登录失效，请重新扫码登录”，实际显示“请重新登录”与UI不符 | Chuanqin Chen | Analysis | Niu Tian | P3
APIMCIM-23420 | Phase5_【U625】【黑盒】【必现】【HVAC】语音调节后排温度，TTS反馈错误 | Yunteng Jiang | 待办 | Dan Zhou | P3
APIMCIM-16523 | Phase5_【U625MCA】【黑盒】【偶现】【VehicleSettings】monkey测试中 com.yfve.settings发生crash (java.lang.NullPointerException) | wendi Xiao | Monitor | Zihao Qiu | P3 | YFVE
FCIVIOS-11806 | Phase5_【U625MCA】【黑盒】【必现】【V2I】配置v2i，环境正常，进入车路协同界面不显示使用计划文本 | wendi Xiao | 待办 | Heng DU | P3
FCIVIOS-9615 | Phase5_【U625 MCA】【黑盒】【必现】【Vehicle Setting】尾灯设置，选中某一类型，没有动效展示 | Chuanqin Chen | 待办 | Qing Zhang | P3
FCIVIOS-9141 | Phase5_【U625 MCA】【黑盒】【必现】【Vehicle Setting】巡航控制中的容限info页面显示：info文字缺失 | Chuanqin Chen | 正在进行 | Qing Zhang | P3
PSTT-20 | Phase5_【U625MCA】【黑盒】【必现】【WifiHotspot】TTS：打开热点/关闭热点，无响应 | Zhang, Ruomin (R.) | New | Xiao, Fangqiao (F.) | P3
PSTT-45 | Phase5_【U625】【黑盒】【必现】【CarAudio】【内置】当前：蓝牙电话，请求：usb音乐，挂断后音乐为暂停状态未播放 | Yunteng Jiang | Analysis | Xiao, Fangqiao (F.) | P3
FCIVIOS-6662 | Phase5_【U625】【黑盒】【必现】【Vehicle Control】已配置尾灯设置，点击infobook图标无反应 | wendi Xiao | 待办 | Qing Zhang | P3
FCIVIOS-5985 | Phase5_【U625】【黑盒】【必现】【VCS】座椅加热档位调节，无信号下发，无TTS语音播报 | Chuanqin Chen | Awaiting implementation | Jialin Zhu | P3
APIMCIM-8701 | Phase5_【U625MCA】【黑盒】【必现】【Launcher】【HMI】3D车模与左边dock栏透明显示 | Chuanqin Chen | 待办 | Xingyu WU | P4 | Ford

## ReleaseNote
JIRA ID | 功能模块 | 详细描述 | 测试结果 | 备注 | 开发 | 测试
|  | 离车自动落锁 info实施 | PASS | info资源补全 |  | 关满意
FCIVIOS-16427 |  | Location 45E发送逻辑变更-CR | Pass with issue |  | 秦诚 | 赵雅非
FCIVIOS-16391 |  | 删除VHA车辆健康TAB | PASS |  | 肖梁 | 俞乾
FCIVIOS-16361 |  | HVAC 、FVS、OTA应用加固提交 | PASS
FCIVIOS-16518 | 后备箱 | 电动后备箱UIUE更新V2.6.1 | PASS | UEUI变更 | 石松 | 关满意
JIRA ID | 功能模块 | 详细描述 | 测试结果 | 备注 | 开发 | 测试
FCIVIOS-16522 | FVS | 【U718】【黑盒】【偶现】【Monkey】// CRASH: com.ford.sync.fordvehicleservice (pid 2992) // Short Msg: java.lang.NullPointerException | PASS |  | 石松 | 关满意
APIMCIM-26885 | CCS | [U611MCA][100%]CCS,The pop-up text is too close to the OK button（FNVService） | PASS |  | 石松 | 杨春明
APIMCIM-26811 | Audio | [U625MCA][100%] E-call Volume Adjustment is not working | PASS |  | 秦诚 | 姜云腾
FCIVIOS-15889 | Audio | Phase5_【U625MCA】【黑盒】【必现】【CarAudio】【内置】当前播放蓝牙音乐，语音“静音”，进入静音模式，音效设置的媒体音量条没有置0 | PASS |  | 石松 | 程文峰
FCIVIOS-16410 | Audio | 【U625】【Caraudio（10ch）】【必现】【实车】媒体音量调大，播放vr，进入音量设置，媒体音量变为0，实际音量与之前一致 | PASS |  | 杨永恒 | 姜云腾
APIMCIM-26533 | Audio | Phase 5 【必现】调节状态栏上音量条解除audio off,tost提示会弹出2次 | PASS |  | 杨永恒 | 程文峰
FCIVIOS-15575 | 埋点 | Phase5_【U611 MCA】【黑盒】【必现】【Vehicle Setting】巡航控制-智能自适应巡航、巡航控制-车道内动态避让、360全景影像-倒车影像延迟 埋点ECG日志显示错误符号 | FAIL | FCIVIOS-16757 【U625MCA】【埋点】【必现】【Vehicle Settings】智能驾驶辅助功能的Key显示错误 | 许超 | 关满意
APIMCIM-26414 | VHA | [U611MCA][100%]Wrong icon and name in escort settings | PASS |  | 肖梁 | 俞乾
APIMCIM-26405 | VHA | [U611MCA][100%]Vehicle status, the page cannot be moved to the left, the tabs are not attached, and the escort history cannot be swiped to the left | PASS |  | 肖梁 | 俞乾
FCIVIOS-15668 | CCS | 【Phase5】【U625MCA】【CCS】【必现】切换主题为燃擎赛道，ccs加载图标未随主题变化 | PASS |  | 刘畅 | 杨春明
APIMCIM-26313 | CCS | [U625MCA][100%]After ignition cycle and click on the confirm button CCS interface is stuck in "Updating, please wait" When the confirmation pop-up window for vehicle analysis is opened | PASS |  | 刘畅 | 杨春明
APIMCIM-28966 | OTA | [U625MCA][100%]The "system updating" page display error | PASS |  | 刘畅 | 杨惟婧
APIMCIM-28927 | OTA | [U611MCA][100%]MMOTA,The update is to be activated, the text should show 2 lines | PASS |  | 刘畅 | 杨惟婧
APIMCIM-29050 | OTA | 【U718】【黑盒】【必现】【USB-OTA】USB-OTA提示“重新启动”来激活，此时拨掉U盘，会提示“升级意外中断”，实际上对升级无影响。提示不正确 | PASS |  | 刘畅 | 赵雅非
APIMCIM-28945 | OTA | [U625MCA][100%]Failed to return to the system settings page after successfully saving the schedule | PASS |  | 刘畅 | 杨惟婧
APIMCIM-28966 | swuApp | [U625MCA][100%]The "system updating" page display error | PASS |  | 刘畅 | 杨惟婧
FCIVIOS-16421 | swuApp | 【必现】【MMOTA】推包时releasenote显示无内容 | PASS |  | 刘畅 | 杨惟婧
APIMCIM-24832 | swuApp | [U718][100%]Create a rollout with a different VIN for the USB update "USB Error" pops up | PASS |  | 刘畅 | 赵雅非
APIMCIM-26272 | OTA | [U625MCA][100%]Ignition off and Delay acc on, unable to operate the system update page | PASS |  | 刘畅 | 杨惟婧
APIMCIM-29144 | Launcher | Phase 5：【必现】分屏模式，副驾点击首页“车辆状况”卡片上的“查看”按钮，详情却显示在了主驾侧 | PASS |  | 肖梁 | 程文峰
APIMCIM-26406 | VHA | [U611MCA][100%]The VHA icon in all applications is incorrect, and the abnormal red dot is too large | PASS |  | 肖梁 | 俞乾
APIMCIM-29133 | Launcher | [U625MCA FCPA]车辆显示屏尾门无长安福特字母 实车有 | PASS |  | 肖梁 | 程文峰
APIMCIM-23422 | Launcher | [HMI走查][U625MCA][100%]设置-搜索界面收起键盘后，输入框应该无删除按钮 | PASS |  | 肖梁 | 程文峰
APIMCIM-27068 | Launcher | [U611MCA][100%]More services cloud listening app icon and location are inconsistent with the UI | PASS |  | 肖梁 | 程文峰
FCIVIOS-15939 | Launcher | 【U625】【黑盒】【必现】【AAR】【埋点】从launcher界面点击AAR的入口，未进行埋点 | PASS |  | 肖梁 | 程文峰
APIMCIM-27068 | Launcher | [U611MCA][100%]More services cloud listening app icon and location are inconsistent with the UI | PASS |  | 肖梁 | 程文峰
APIMCIM-26691 | HVAC | 【语音】【U718】【车控】后排空调风量调节，tts回复错误 | FAIL | APIMCIM-30199 【U625】【HVAC】【实车】【必现】语音“风量最小”，回复”前排风量最小啦” | 徐欢 | 姜云腾
FCIVIOS-16405 | HVAC | 【U625】【HVAC】【必现】【实车】后排风量存在0档，且调节时后排风量偶现跳变 | PASS |  | 徐欢 | 姜云腾
APIMCIM-28744 | HVAC | [U625MCA FCPA]车辆二排空调关闭 显示屏还有动画 | PASS |  | 徐欢 | 姜云腾
APIMCIM-28747 | HVAC | [U625MCA FCPA]智能新风 动画无图片 | PASS |  | 徐欢 | 俞乾
APIMCIM-28626 | HVAC | Phase 5：【必现】【U611MCA】【Performance】Launcher显示到空调设置界面打开耗时较长 | PASS |  | 徐欢 | 徐成龙
APIMCIM-25739 | HVAC | [U611MCA][100%]AAR icon display error. | PASS |  | 徐欢 | 俞乾
FCIVIOS-16462 | HVAC | 【U625】【HVAC】【必现】【埋点】语音控制dual，埋点未成功 | PASS |  | 徐欢 | 姜云腾
FCIVIOS-16297 | HVAC | 【U611】【黑盒】【偶现】【AAR】智能循环过程中，拨打或接听电话时，循环会中断，预期无影响 | PASS |  | 徐欢 | 俞乾
APIMCIM-25839 | HVAC | 【U625】【黑盒】【必现】【AAR】语音播报后，用户回复“切换”，车机反馈“好的，XXX”前后两个语音的音量不一致一个声音大一个声音小 | PASS |  | 徐欢 | 俞乾
FCIVIOS-16623 | HVAC | 【U625】【HVAC】【必现】【埋点】空调埋点状态部分缺失 | PASS |  | 徐欢 | 姜云腾
FCIVIOS-16454 | VehicleSettings | 【U625】【黑盒】【必现】【埋点】【拖车】拖车埋点未开发 | PASS |  | 肖梁 | 赵雅非
APIMCIM-25025 | VehicleSettings | Phase 5：【必现】座椅按摩向上向下滑动调节不灵敏，且会闪 | FAIL | FCIVIOS-16797 【U625MCA】【黑盒】【必现】【Vehicle Settings】座椅按摩向上向下滑动调节不灵敏，且会闪 | 石松 | 关满意
APIMCIM-27528 | VehicleSettings | [U611MCA][100%]Seat massage cannot be selected by clicking, but can only be selected by sliding | PASS |  | 石松 | 关满意
FCIVIOS-16460 | VehicleSettings | 【U625】【黑盒】【必现】【埋点】【无线充电】无线充电埋点未开发 | PASS |  | 石松 | 俞乾
APIMCIM-29073 | VehicleSettings | Phase 5: 【必现】IG OFF Delay ACC on状态，车辆控制中无法点击进入儿童座椅页面 | PASS |  | 石松 | 关满意
APIMCIM-27478 | VehicleSettings | [U611MCA][100%]Vehicle setting - select any secondary menu, move the screen, the co-driver does not display | PASS |  | 许超 | 关满意
FCIVIOS-16153 | VehicleSettings | 【U611 MCA】【黑盒】【必现】【Vehicle Setting】搜索智能自适应巡航 无搜索结果 | PASS |  | 许超 | 关满意
FCIVIOS-16584 | VehicleSettings | 【U718】【黑盒】【必现】【Vehicle Setting】已配置交通标志识别菜单子功能，搜索超速警告和容限 无搜索结果 | PASS |  | 许超 | 关满意
APIMCIM-27478 | VehicleSettings | [U611MCA][100%]Vehicle setting - select any secondary menu, move the screen, the co-driver does not display | PASS |  | 许超 | 关满意
APIMCIM-23941 | VehicleSettings | [HMI走查][U625MCA][100%]滑动bar按钮处没有黑色托尾和ui不一致；以及滑动条比ui窄 | PASS |  | 石松 | 关满意
FCIVIOS-16611 | VehicleSettings | 【U625MCA】【黑盒】【必现】【Vehicle Settings】防盗系统-运动传感器界面缺少info图片 | PASS |  | 许超 | 关满意
APIMCIM-26773 | VehicleSettings | 【U611 MCA】【黑盒】【偶现】【Vehicle Setting】切换主题时，发生闪退 | PASS |  | 许超 | 关满意
APIMCIM-27605 | VehicleSettings | [U611MCA][100%]The volume setting page is inconsistent with the UI display | PASS | HMI问题 | 刘旭 | 姜云腾
FCIVIOS-16015 | VehicleSettings | 【U625MCA】【拖车】【必现】拖车盲区设置主菜单及子菜单的infobook 内容错误 | PASS |  | 肖梁 | 赵雅非
APIMCIM-27815 | VehicleSettings | Phase 5：【必现】首次进入车控界面，车控选择项显示不完全 | PASS |  | 许超 | 关满意
APIMCIM-28124 | VehicleSettings | Phase 5 【必现】副屏删除蓝牙儿童座椅后，删除成功tost未显示在副屏 | PASS |  | 石松 | 关满意
FCIVIOS-16470 | VehicleSettings | 【U625 MCA】【埋点】【必现】【Vehicle Setting】行车电脑2配置视图 未打印埋点数据 | PASS |  | 许超 | 关满意
FCIVIOS-16477 | VehicleSettings | 【U625 MCA】【黑盒】【必现】【Vehicle Setting】安全开门预警置灰状态下，熄火 点火后，常用设置中该功能未保持置灰 | PASS |  | 刘旭 | 关满意
PSTT-329 | VehicleSettings | 【PhaseV】【U611】【B】【infobook】【5/5】盲区监测右侧icon图标，infobook内容显示错误 | PASS |  | 刘旭 | 关满意
PSTT-334 | VehicleSettings | 【PhaseV】【U611】【B】【infobook】【5/5】自适应巡航右侧icon图标，infobook内容显示错误 | PASS |  | 刘旭 | 关满意
PSTT-324 | VehicleSettings | 【PhaseV】【U611】【B】【infobook】【5/5】车道保持系统icon图标，infobook内容显示错误 | PASS |  | 刘旭 | 关满意
PSTT-335 | VehicleSettings | 【PhaseV】【U611】【B】【infobook】【5/5】定速巡航右侧icon图标，infobook内容显示错误 | PASS |  | 刘旭 | 关满意
FCIVIOS-16455 | VehicleSettings | 【U625 MCA】【黑盒】【必现】【Vehicle Setting】氛围灯未开启状态下，下发语义：打开X色氛围灯， TTS播报错误 | PASS |  | 肖梁 | 关满意
FCIVIOS-16461 | VehicleSettings | 【U625MCA】【黑盒】【必现】【SeatControl】【埋点】多功能座椅埋点内容有误 | PASS |  | 石松 | 杨春明
APIMCIM-27525 | VehicleSettings | [U611MCA][100%]a popup up window appeared when try to use the soft button to open the liftgate in manual mode | PASS |  | 石松 | 关满意
APIMCIM-26656 | VehicleSettings | Phase 5：【必现】快捷控制的座椅按摩动效播放不完整 | PASS |  | 石松 | 关满意
APIMCIM-23940 | VehicleSettings | [HMI走查][U625MCA][100%]滑动选项的选中黑色背景应该在字的下方 | PASS |  | 刘旭 | 关满意
FCIVIOS-16420 | VehicleSettings | 【U625 MCA】【黑盒】【必现】【CarInput】模拟按下多功能座椅副驾硬按键，界面显示主驾旋转动效 依赖YF | PASS |  | 石松 | 杨春明
APIMCIM-25334 | VehicleSettings | Phase 5：【必现】配置外部车灯反馈DE08, Byte 7, Bit 4=1(enable)时，车控中未显示该功能 | PASS |  | 石松 | 关满意
APIMCIM-23945 | VehicleSettings | [HMI走查][U625MCA][100%]氛围灯滑动条，左侧样式不对 | PASS |  | 李政烨 | 关满意
APIMCIM-25683 | VehicleSettings | Phase 5：【必现】VR:打开天窗。TTS：不支持 | PASS |  | 肖梁 | 俞乾
APIMCIM-19791 | VehicleSettings | Phase 5：【必现】VR不支持"半开遮阳帘"功能 | PASS |  | 肖梁 | 俞乾
FCIVIOS-16294 | VehicleSettings | 【U625 MCA】【实车】【黑盒】【必现】【Vehicle Setting】氛围灯调节亮度时，调节条发生跳闪 | PASS |  | 李政烨 | 关满意
FCIVIOS-16293 | VehicleSettings | 【U625 MCA】【实车】【黑盒】【必现】【Vehicle Setting】氛围灯亮度最高时，点击左侧调节按钮 不会降低亮度 | PASS |  | 李政烨 | 关满意
FCIVIOS-16452 | VehicleSettings | 【U625 MCA】【黑盒】【必现】【Vehicle Setting】全部解锁CAN信号错误 | PASS |  | 石松 | 关满意
FCIVIOS-16274 | VehicleSettings | 【U611MCA】【黑盒】【必现】【VehicleSetting】多功能座椅埋点内容缺少副屏 | PASS |  | 石松 | 杨春明
FCIVIOS-16457 | VehicleSettings | 【U625 MCA】【埋点】【Vehicle Setting】车控字典key变更，埋点数据未更新变更 | PASS |  | 许超 | 关满意
FCIVIOS-16450 | VehicleSettings | 【U625 MCA】【黑盒】【必现】【Vehicle Setting】巡航控制配置1，无对应infobook 同时容限应去除info图标 | PASS |  | 许超 | 关满意
APIMCIM-23347 | VehicleSettings | 添加尾门状态判断，仅打开时会弹出，功能延展到VehicleSettings | PASS |  | 石松 | 关满意
APIMCIM-27616 | VehicleSettings | 座椅调节HMI按键卡死 | PASS |  | 石松 | 关满意
APIMCIM-27760 | VehicleSettings | 【U625】【黑盒】【必现】【拖车】拖车盲区设置，选择拖车后，再次进入仍然默认在“无” | PASS |  | 肖梁 | 赵雅非
FCIVIOS-16012 | VehicleSettings | 【U625MCA】【拖车】【必现】拖车连接通知info的icon未删除 | PASS |  | 刘旭 | 赵雅非
FCIVIOS-16400 | VehicleSettings | 【U625 MCA】【黑盒】【必现】【Vehicle Setting】自适应前照灯infobook错误 | PASS |  | 刘旭 | 关满意
FCIVIOS-15841 | VehicleSettings | Phase5_【U625 MCA】【黑盒】【必现】【Vehicle Setting】雨刮器中三项功能名称已变更 | PASS |  | 刘旭 | 关满意
FCIVIOS-16290 | VehicleSettings | 【U625 MCA】【实车】【黑盒】【必现】【Vehicle Setting】360影像设置中功能显示 倒车影像延迟 | FAIL | 已reopen | 许超 | 关满意
FCIVIOS-16399 | VehicleSettings | 【U625 MCA】【黑盒】【必现】【Vehicle Setting】一级菜单碰撞预警infobook错误 | PASS |  | 刘旭 | 关满意
APIMCIM-27130 | VehicleSettings | [U611MCA][100%]There is a space in the text of the smart backup key info book | PASS |  | 顾佳宁 | 赵雅非
APIMCIM-26660 | VehicleSettings | Phase 5：【偶现】多功能座椅偶现调节不显示数值 | PASS |  | 石松 | 关满意
FCIVIOS-16189 | VehicleSettings | 【U611 MCA】【黑盒】【必现】【Vehicle Setting】交通标志识别 容限入口处与实际值不一致 | PASS |  | 许超 | 关满意
FCIVIOS-15859 | VehicleSettings | Phase5_【U625 MC】【黑盒】【必现】【Vehicle Setting】交通标志识别 容限入口处值未变化 | PASS |  | 许超 | 关满意
APIMCIM-26664 | VehicleSettings | Phase 5：【偶现】通过硬按键切换调节区域，多功能座椅显示错误 | PASS |  | 石松 | 杨春明
APIMCIM-27304 | VehicleSettings | 【U611 MCA】【黑盒】【必现】【Vehicle Setting】TSR offset在调整metric后显示在容限后边的值不正确 | FAIL | FCIVIOS-16801 【U625MCA】【黑盒】【必现】【Vehicle Settings】车速限制辅助的容限，切换单位后，入口处与实际值不一致 | 许超 | 关满意
APIMCIM-26854 | VehicleSettings | [U611MCA][100%]Search for car control content, the highlighted bullet box and the content are a bit blocked | PASS |  | 许超 | 关满意
APIMCIM-26951 | VehicleSettings | Phase 5：【必现】【Autotest】多功能座椅调节挡位高中低字体与下方调节条未对齐 | PASS |  | 石松 | 关满意
APIMCIM-25418 | CCS | [U611MCA][15%]Close the CCS vehicle connection button,reverse the vehicle after reversing,call up the voice,close the pop-up Tooltip of unavailable hot spot,open the CCS vehicle connection button,and the CCS button appears,which cannot be clicked | PASS |  | 刘畅 | 杨春明
APIMCIM-29209 | Launcher | [U611MCA][100%]More service editing page Yunting icons and positions are inconsistent with the UI | PASS |  | 肖梁 | 程文峰
APIMCIM-29158 | VehicleSettings | [U611MCA][100%]Hill Descent Control/Auto-Collapse text should be left-aligned | PASS |  | 许超 | 关满意
APIMCIM-29425 | VehicleSettings | [U611MCA][100%]The oil life info is displayed as empty. | PASS |  | 许超 | 关满意
APIMCIM-24955 | CCS | [HMI WALK-THROUGH][U625MCA]The overall layout of the popover is wrong | PASS |  | 石松 | 杨春明
APIMCIM-29011 | VehicleSettings | Phase 5：【必现】陡坡缓降控制开关点击打开不了 | PASS |  | 许超 | 关满意
APIMCIM-28915 | OTA | 【U718】【黑盒】【偶现】【USB-OTA】USB-OTA升级操作中，解压长时间无反应 | PASS |  | 刘畅 | 赵雅非
FCIVIOS-16023 | VehicleSettings | 【U625】【黑盒】【必现】【拖车】请求启动发动机和车辆未启动的触发条件不明确，请确认 | PASS |  | 肖梁 | 赵雅非
APIMCIM-29004 | VehicleSettings | Phase 5：【必现】更换主题设置，会显示机油重置失败 | PASS |  | 许超 | 关满意
APIMCIM-29019 | AAR | [U611MCA][100%]Error in obtaining filter status in Pro environment display error code: -300 | FAIL | APIMCIM-30359 【U625】【黑盒】【必现】【AAR】【实车】滤芯状态获取失败，显示-300 | 徐欢 | 俞乾
APIMCIM-29541 | HVAC | [U625MCA][100%]Inconsistent temperature values when measured in degrees Fahrenheit | PASS |  | 徐欢 | 俞乾
FCIVIOS-16653 | VehicleSettings | 【U611 MCA】【埋点】【必现】【Vehicle Setting】雨刮器埋点中，名称与实际功能名称不一致 | PASS |  | 许超 | 关满意
APIMCIM-28701 | VehicleSettings | Phase 5：【必现】遥控解锁开窗和锁车自动关窗的INFO图片显示慢 | PASS |  | 许超 | 关满意
APIMCIM-29623 | VehicleSettings | 【U625MCA】自动紧急制动info配图需要更换 | PASS |  | 许超 | 关满意