## Cover
NJTC-SwFT-TM-04 Software Function Test Report | [5 empty] | Version: | 1.0
延锋伟世通电子科技(南京)有限公司
Software Function Test Report
软件功能测试报告
| Project Name | 2023-FORD-U625-CDC
| EP ID | #29662
| Ver. 版本 | Date 发布日期 | Author 作者 | Change Description 变更描述 （包括变更来源和变更内容） | Approvers 批准人 | Status 文档状态 （Draft/Released/Expired）
| V1.0 | 2023-09-15 | Yan Wenzheng | B Sample test report for VR04.1 | Niu Kai | Released
资产分类：B
YanFeng Visteon Electronics Technology (Nanjing) Co., Ltd

## Redmine-缺陷等级定义 (hidden)
缺陷等级定义参考《NJTC-TST-WI-08 Defects Management Work Instruction》
DI
Top | A | B | C
1.能或不可能恢复的死机，黑屏，系统崩溃等致命错误； | 1.指针严重不平滑，报警声音或信息差异较大，LCD显示或字符严重异常； | 1.不满足SRD要求的非主要逻辑功能； | 1.在不常用功能中出现的或有几率的不太严重的问题；
2.不管概率多少的死机，黑屏，系统崩溃等致命错误； | 2.ODO自动或Knob清零或不累计； | 2.常用功能中不太严重的问题； | 2.SRD未说明但可推出且确认是问题的软件问题以及一些细小的软件问题，如一些小的误差等；
3.在常用功能中出现较为的严重问题； | 3.主要逻辑功能不满足SRD要求； | 3.较多LCD字符显示错误，指针在某些位置不平滑，校表后指针指示仍然很不准确，背光闪烁，仪表输出不正确，误差太大等； | 3.从纯软件来说是问题但在实车上几乎不会出现且不太严重的问题；
4.可能会导致安全事故，生命财产安全等问题（即使只出现一次）； | 4.在不常用功能中出现的特别严重的问题; | 4.功能不符常理的错误以及一些会引起客户抱怨的问题； | 4.LCD字符显示不合规范，如字体，位置等；
5.功能完全不符合SRD的要求； | 5.仪表输出不正确可影响到整车其它模块； | 5.不太明显的LCD字符显示错误，指针不太准确或不太平滑，较大的误差（如TC，ODO，clock等），报警声音或信息有部分差异等； | 5.SRD定义不明，需要经过上下文仔细推敲才可能得出正确结论的描述等；
6.通信错误； | 6.背光闪烁及在白天和夜晚模式没有明显区别； | 6.经过确认后依然存在的SRD错误，以及发现的软件问题中，经过讨论，需要更改SRD的错误【注：这种问题直接分配给系统工程师】； | 6.重要的合理的能改善软件质量或客户满意度的建议；
7.刷机后，仪表不能正常工作 | 7.客户或用户特别关注的问题； | 7.边界条件下错误 | 7.从用户角度而言，一些相对当前的软件设计更合理的建议。
| 8.不能进sleep或被唤醒、静态电流高； | 8.与其它ECU实车存在兼容性问题
| 9.高优先级的声音或显示报警不对或严重有误 | 9.点阵屏/液晶屏里点，线是不平滑有缺损；
10.button反应时间与定义差异较大
AI
Top | A | B | C
1.系统无法启动 | 1.主要逻辑功能不满足SRD要求 | 1.次要功能不满足SRD要求 | 1.在不常用功能中出现的或有几率的不太严重的问题；
2.死机、黑屏、重启，并且不能恢复 | 2.死机、黑屏、重启等严重问题，出现次数仅为1次 | 2.明显的声音问题（杂音、POP音等）及不符合声音策略要求的问题 | 2.SRD未说明但可推出且确认是问题的软件问题以及一些细小的软件问题，如一些小的误差等；
3.严重影响其他模块（例空调）的正常运行 | 3. 严重的显示、声音问题，可以恢复 | 3.常用功能中不太严重的问题 | 3.从纯软件来说是问题但在实车上几乎不会出现且不太严重的问题；
4.对用户的人身安全、信息安全、设备安全构成威胁 |  | 4.小的显示问题：闪烁，刷新慢，与HMI不一致 | 4.LCD字符显示不合规范，如字体，位置等；
5.可以恢复的死机、重启等问题,且出现概率>1次 |  | 5.小功能未实现 | 5.SRD定义不明，需要经过上下文仔细推敲才可能得出正确结论的描述等；
6.主要功能未实现，影响用户使用 |  | 6.功能执行的小细节和SRD要求不太一致 | 6.重要的合理的能改善软件质量或客户满意度的建议；
7.严重的显示、声音问题，且不能恢复 |  | 7.功能不符常理的错误以及一些可能会引起客户抱怨的问题； | 7.从用户角度而言，一些相对当前的软件设计更合理的建议。
8.静态电流太大
9.客户特别关注的问题
10.刷写软件后无法正常开机

## Zentao-缺陷等级定义 (hidden)
缺陷等级定义参考《NJTC-TST-WI-08 Defects Management Work Instruction》
DI
High | Middle | Low
1.能或不可能恢复的死机，黑屏，系统崩溃等致命错误； | 1.不满足SRD要求的非主要逻辑功能； | 1.在不常用功能中出现的或有几率的不太严重的问题；
2.不管概率多少的死机，黑屏，系统崩溃等致命错误； | 2.常用功能中不太严重的问题； | 2.SRD未说明但可推出且确认是问题的软件问题以及一些细小的软件问题，如一些小的误差等；
3.在常用功能中出现较为的严重问题； | 3.较多LCD字符显示错误，指针在某些位置不平滑，校表后指针指示仍然很不准确，背光闪烁，仪表输出不正确，误差太大等； | 3.从纯软件来说是问题但在实车上几乎不会出现且不太严重的问题；
4.可能会导致安全事故，生命财产安全等问题（即使只出现一次）； | 4.功能不符常理的错误以及一些会引起客户抱怨的问题； | 4.LCD字符显示不合规范，如字体，位置等；
5.功能完全不符合SRD的要求； | 5.不太明显的LCD字符显示错误，指针不太准确或不太平滑，较大的误差（如TC，ODO，clock等），报警声音或信息有部分差异等； | 5.SRD定义不明，需要经过上下文仔细推敲才可能得出正确结论的描述等；
6.通信错误； | 6.经过确认后依然存在的SRD错误，以及发现的软件问题中，经过讨论，需要更改SRD的错误【注：这种问题直接分配给系统工程师】； | 6.重要的合理的能改善软件质量或客户满意度的建议；
7.指针严重不平滑，报警声音或信息差异较大，LCD显示或字符严重异常； | 7.边界条件下错误 | 7.从用户角度而言，一些相对当前的软件设计更合理的建议。
8.ODO自动或Knob清零或不累计； | 8.与其它ECU实车存在兼容性问题
9.主要逻辑功能不满足SRD要求； | 9.点阵屏/液晶屏里点，线是不平滑有缺损；
10.在不常用功能中出现的特别严重的问题; | 10.button反应时间与定义差异较大
11.仪表输出不正确可影响到整车其它模块；
12.背光闪烁及在白天和夜晚模式没有明显区别；
13.客户或用户特别关注的问题；
14.不能进sleep或者静态电流高；
15.高优先级的声音或显示报警不对或严重有误
16.刷写软件后仪表不能开机
AI
High | Middle | Low
1.系统无法启动 | 1.跟SRD描述不一致的功能问题 | 1.在不常用功能中出现的或有几率的不太严重的问题；
2.用户正常操作范围内遭遇死机、画面冻结，并且不能恢复 | 2.明显的显示、声音问题 | 2.SRD未说明但可推出且确认是问题的软件问题以及一些细小的软件问题，如一些小的误差等；
3.严重影响其他模块（例空调）的正常运行 | 3.用户经常性用到的操作导致的bug | 3.从纯软件来说是问题但在实车上几乎不会出现且不太严重的问题；
4.对用户的人身安全、信息安全、设备安全构成威胁 | 4.小功能未实现 | 4.LCD字符显示不合规范，如字体，位置等；
5.死机、重启等问题,且出现概率>20%,可恢复 | 5.死机、重启等严重问题，出现次数仅为1次 | 5.SRD定义不明，需要经过上下文仔细推敲才可能得出正确结论的描述等；
6.特殊操作引起的死机，且100%再现 | 6.小的显示问题：闪烁，刷新慢，与HMI不一致 | 6.重要的合理的能改善软件质量或客户满意度的建议；
7.主要功能未实现，影响用户使用 | 7.功能执行的小细节和SRD要求不太一致 | 7.从用户角度而言，一些相对当前的软件设计更合理的建议。
8.很严重的显示、声音问题 | 8.SRD中没有定义清楚的不合理问题（提Issue之前需要和软件、系统工程师确认）
9.静态电流太大 | 9.确定是问题，但是即使不做修正用户也能接受
10.死机、重启等严重问题，出现次数>1
11.刷写软件后无法正常开机

## R04.1
2023-FORD-U625-CDC_vR04.1 Software Validation Report
Test Information
EnterProject | #29662 |  | Software Test Cases version |  | V4.0.0
Milestone | Function Test |  | Tester Leader |  | Yan Wenzheng
Software Test Name | C Sample Function Test |  | Testers Name |  | Yan Wenzheng、Du Xiaohui、Meng Yan、Yu Qunqun、Yang Yuanjian、Yan Jing
S/W version | Ford_Phase5_U625_R04.1 |  | Test Start Date |  | 2023-09-07
H/W version | C Sample |  | Test End Date |  | 2023-09-15
Test environment version | V4.0 |  | Test Type |  | Focus
Reference SRS/SRD version | SRD V4.0 |  | Test Effort(Man*Day) |  | 5
Reference Procedure | 2023-FORD-U625-CDC_Software Function Test Plan 2023-FORD-U625-CDC_Software Function Test Case
Test Instruction | The main test scope refer to 'test purpose' in Test Plan.
1.Test result analysis
本轮测试是基于R04.1版本做Focus测试，该版本共发现33个问题：A类问题1个，B类问题31个，C类问题1个 关闭问题48个，reopen问题3个，因本轮测试存在1个A类问题，故测试结果：FAIL 该版本测试发现的问题集中在HMI、ADAS和Warning模块
2.Priority A Issue Status
Issue key | Custom field (严重度) | Status | Summary |  |  | Custom field (所属区域) | Assignee
FPHASEVCDC-21013 | A | Resolved | 【Phase V】【U625】【A】【HMI】【5/5】Content To Display、Show Room界面与其他HUD界面显示重叠 |  |  | Software | uhuas145
3.Features Implemented Status
NO. | Feature List | B sample
|  | Implemented | Tester | From | To
1 | Power | OK | Yan Wenzheng | 2023-09-07 | 2023-09-15
2 | Speedometer | OK | Yan Jing | 2023-09-07 | 2023-09-15
3 | Tachometer | OK | Yan Jing | 2023-09-07 | 2023-09-15
4 | Temperature | OK | Yan Jing | 2023-09-07 | 2023-09-15
5 | Fuel | NG | Yang Yuanjian | 2023-09-07 | 2023-09-15
6 | Telltales | NG | Yan Jing | 2023-09-07 | 2023-09-15
7 | TC | NG | Du Xiaohui | 2023-09-07 | 2023-09-15
8 | OAT | OK | Yan Jing | 2023-09-07 | 2023-09-15
9 | ODO | OK | Du Xiaohui | 2023-09-07 | 2023-09-15
10 | Gear | OK | Yan Wenzheng | 2023-09-07 | 2023-09-15
11 | PopupWarning | NG | Meng Yan/Yu Qunqun/Yang Yuanjian/Yan Jing | 2023-09-07 | 2023-09-15
12 | SoundWarning | NG | Meng Yan/Yu Qunqun/Yang Yuanjian/Yan Jing | 2023-09-07 | 2023-09-15
13 | ADAS | NG | Yang Yuanjian | 2023-09-07 | 2023-09-15
14 | Compass | OK | Yan Jing | 2023-09-07 | 2023-09-15
15 | ETM | OK | Yan Wenzheng | 2023-09-07 | 2023-09-15
16 | IOD | NG | Yu Qunqun | 2023-09-07 | 2023-09-15
17 | Setup | NG | Du Xiaohui | 2023-09-07 | 2023-09-15
18 | V2I | OK | Yan Wenzheng | 2023-09-07 | 2023-09-15
19 | Control Mirror | OK | Du Xiaohui | 2023-09-07 | 2023-09-15
4.New Defects Metrics
Defects Metrics | [6 empty] | JIRA系统： 1、缺陷分为四类： Top\A\B\C
NO. | Feature List | Total Defects | Top | A（High) | B（Middle） | C（low）
1 | Power | 0 | 0 | 0 | 0 | 0
2 | Speedometer | 0 | 0 | 0 | 0 | 0
3 | Tachometer | 0 | 0 | 0 | 0 | 0
4 | Temperature | 0 | 0 | 0 | 0 | 0
5 | Fuel | 0 | 0 | 0 | 0 | 0
6 | Telltales | 0 | 0 | 0 | 0 | 0
7 | TC | 1 | 0 | 0 | 1 | 0
8 | OAT | 0 | 0 | 0 | 0 | 0
9 | ODO | 0 | 0 | 0 | 0 | 0
10 | Gear | 0 | 0 | 0 | 0 | 0
11 | PopupWarning | 4 | 0 | 0 | 4 | 0
12 | SoundWarning | 1 | 0 | 0 | 1 | 0
13 | ADAS | 7 | 0 | 0 | 7 | 0
14 | Compass | 0 | 0 | 0 | 0 | 0
15 | ETM | 0 | 0 | 0 | 0 | 0
16 | IOD | 0 | 0 | 0 | 0 | 0
17 | Setup | 20 | 0 | 1 | 18 | 1
18 | V2I | 0 | 0 | 0 | 0 | 0
19 | Control Mirror | 0 | 0 | 0 | 0 | 0
Total |  | 33 | 0 | 1 | 31 | 1
Percentage(%) |  |  | 0% | 3.03% | 93.94% | #DIV/0!
5.Test Case Status
NO. | Test Case | Total | Pass | Faild | Block | % Test Pass Rate | % Test Fail Rate
1 | Power | 178 | 178 | 0 | 0 | 100% | 0% | 1
2 | Speedometer | 378 | 377 | 1 | 0 | 99.74% | 0.2646% | 1
3 | Tachometer | 145 | 144 | 1 | 0 | 99.31% | 0.6897% | 1
4 | Temperature | 117 | 117 | 0 | 0 | 100% | 0% | 1
5 | Fuel | 549 | 549 | 0 | 0 | 100% | 0% | 1
6 | Telltales | 2675 | 2675 | 0 | 0 | 100% | 0% | 1
7 | OAT | 94 | 94 | 0 | 0 | 100% | 0% | 1
8 | ODO | 102 | 102 | 0 | 0 | 100% | 0% | 1
9 | Gear | 413 | 413 | 0 | 0 | 100% | 0% | 1
10 | TC | 3553 | 3553 | 0 | 0 | 100% | 0% | 1
11 | PopupWarning | 5643 | 5636 | 7 | 0 | 99.88% | 0.124% | 1
12 | SoundWarning | 16532 | 16528 | 4 | 0 | 99.98% | 0.0242% | 1
13 | ADAS | 5619 | 5600 | 5 | 14 | 99.91% | 0.08921% | 1
14 | Compass | 96 | 96 | 0 | 0 | 100% | 0% | 1
15 | ETM | 36 | 36 | 0 | 0 | 100% | 0% | 1
16 | IOD | 3676 | 3675 | 1 | 0 | 99.97% | 0.0272% | 1
17 | Setup | 233 | 220 | 3 | 10 | 98.65% | 1.345% | 1
18 | V2I | 199 | 199 | 0 | 0 | 100% | 0% | 1
19 | Control Mirror | 193 | 193 | 0 | 0 | 100% | 0%
| Total | 40238 | 40192 | 22 | 24 | 99.95% | 0.05471% | 1
6.History Defects Metrics
Defects Metrics
NO. | Software Version | Validation Type | Total Defects | Top | A（High) | B（Middle） | C（low）
1 | DCV_Beta | Focus | 30 | 1 | 8 | 21 | 0
2 | DCV_Beta1 | Focus | 228 | 1 | 69 | 158 | 0
3 | DCV0 | Focus | 171 | 1 | 24 | 146 | 0
4 | DCV1 | Full | 134 | 1 | 16 | 117 | 0
5 | DCV1_Hotfix | BugFix | 28 | 0 | 0 | 28 | 0
6 | DCV2 | Focus | 89 | 0 | 11 | 78 | 0
7 | DCV2_Hotfix | Focus | 48 | 0 | 5 | 44 | 0
8 | DCV3 | Focus | 81 | 0 | 12 | 69 | 0
9 | DCV3.1 | Focus | 82 | 0 | 5 | 77 | 0
10 | DCV4 | Focus | 46 | 0 | 3 | 43 | 0
11 | R00 | Full | 54 | 0 | 7 | 46 | 1
11 | R04 | Focus | 47 | 0 | 7 | 43 | 0
12 | R04.1 | Focus | 33 | 0 | 1 | 31 | 1

## Sheet2 (hidden)
Custom field (发现版本) | Ford_Phase5_U625_R04.1
计数项:Issue key | 列标签
行标签 | A | B | C | 总计
Chime |  | 1 |  | 1
DI-AactiveSafety |  | 7 |  | 7
DI-TC |  | 1 |  | 1
DI-Warnings_Information |  | 4 |  | 4
HMI | 1 | 18 | 1 | 20
总计 | 1 | 31 | 1 | 33

## Database
Issue key | Issue id | Issue Type | Priority | Custom field (严重度) | Assignee | Summary | Description | Reporter | Status | Created | Updated | Custom field (模块) | Custom field (发现版本) | Fix Version/s | Custom field (所属区域)
FPHASEVCDC-21208 | 51872 | Defect | Normal | B | uaixk002 | 【Phase V】【U625】【B】【HMI】【5/5】Drive Type配置为非2、3、5时，仍可显示Pitch and Roll IOD（系统杨工确认仪表自己也要判断配置字） | CaseID: Sample:B Precondition: -Cluster at RUN state Connected devices: -EAST DC power 1.KL30=13.5v 2.0x3B2.Ignition_Status=0x4 步骤： 1.Drive Type配置为非2、3、5 2.中控进入IOD显示界面 3.勾选Pitch and Roll 4.短按上下键切换仪表侧IOD 实际结果： Pitch and Roll界面可显示 期待结果： Pitch and Roll界面不显示 Specification ref: CAF-PhaseV-DI_ SRD_V3.6_20221014.doc Section: Recovery: 复现概率:5/5 Test By:杜晓慧 13951775454 | uduxx049 | New | 2023-09-15 16:40 | 2023-09-15 16:40 | HMI | Ford_Phase5_U625_R04.1 |  | Software
FPHASEVCDC-21207 | 51871 | Defect | Normal | B | uaixk002 | 【Phase V】【U625】【B】【HMI】【5/5】Drive Type配置为非2、3、5时，仍显示并可勾选Pitch and Roll菜单项 | CaseID: Sample:B Precondition: -Cluster at RUN state Connected devices: -EAST DC power 1.KL30=13.5v 2.0x3B2.Ignition_Status=0x4 步骤： 1.Drive Type配置为非2、3、5 2.中控进入IOD显示界面 3.查看Pitch and Roll菜单项是否存在 实际结果： Pitch & Roll菜单项显示且可被勾选 期待结果： Pitch & Roll菜单项不显示 Specification ref: CAF-PhaseV-DI_ SRD_V3.6_20221014.doc Section: Recovery: 复现概率:5/5 Test By:杜晓慧 13951775454 | uduxx049 | New | 2023-09-15 16:38 | 2023-09-15 16:38 | HMI | Ford_Phase5_U625_R04.1 |  | Software
FPHASEVCDC-21204 | 51865 | Defect | Normal | B | uxuxh184 | 【Phase V】【U625】【B】【ADAS】【5/5】W4444.W4445中文排版有误 | CaseID: Sample:B Precondition: -Cluster at RUN state Connected devices: -EAST DC power 1.KL30=13.5v 2.0x3B2.Ignition_Status=0x4 3.Traffic Sign Recognition=0x1，TSR NCAP Adaptations=0x1 步骤： 1.TsrAslButtnPress_D_Rq=0x1，0x2 实际结果： 按住 以打开/关闭超速警告 期待结果： 按住以 打开/关闭超速警告 Specification ref: Section: Recovery: 复现概率:5/5 Test By:杨元健 18551659808 | uyany546 | New | 2023-09-15 15:22 | 2023-09-15 15:29 | DI-AactiveSafety | Ford_Phase5_U625_R04.1 |  | Software
FPHASEVCDC-21203 | 51864 | Defect | Normal | B | uxuxh184 | 【Phase V】【U625】【B】【ADAS】【5/5】解除禁止超车图标不对 | CaseID: Sample:C Precondition: -Cluster at RUN state Connected devices: -EAST DC power 1.KL30=13.5v 2.0x3B2.Ignition_Status=0x4 步骤： 1.TsrOvtkStatMsgTxt_D_Rq=1 2.TsrOvtkMsgTxt_D_Rq = 4 3.TsrRegionTxt_D_Stat = 4 实际结果： 图标三条斜杠 期待结果： 五条斜杠 复现概率:10/10 Test By: 杨元健 18551659808 | uyany546 | New | 2023-09-15 14:46 | 2023-09-15 14:46 | DI-AactiveSafety | Ford_Phase5_U625_R04.1 |  | Software
FPHASEVCDC-21202 | 51863 | Defect | Normal | B | uhuas145 | 【Phase V】【U625】【B】【HMI】【5/5】仪表休眠唤醒或首次上电，由精简屏幕切换至其他IOD时大方向盘运动卡顿 | CaseID: Sample:B Precondition: -Cluster at RUN state Connected devices: -EAST DC power 1.KL30=13.5v 2.0x3B2.Ignition_Status=0x4 步骤： 1.切换至精简屏幕界面 2.Tja_D_Stat=7 3.IGN OFF 4.停发CAN信号至仪表睡眠 5.CAN唤醒且IGN ON 6.短按上下键切换至其他IOD界面 实际结果： 由精简屏幕切换至其他IOD时大方向盘运动卡顿 期待结果： 大方向盘运动平滑无卡顿 Specification ref: CAF-PhaseV-DI_ SRD_V3.6_20221014.doc Section: Recovery: 复现概率:5/5 Test By:杜晓慧 13951775454 | uduxx049 | New | 2023-09-15 14:23 | 2023-09-15 14:44 | HMI | Ford_Phase5_U625_R04.1 |  | Software
FPHASEVCDC-21200 | 51908 | Defect | Normal | B | uliaz079 | 【Phase V】【U625】【B】【ADAS】【5/5】LA_NA_MODE_SETUP_MC取消条件有误 | CaseID: Sample:C Precondition: -Cluster at RUN state Connected devices: -EAST DC power 1.KL30=13.5v 2.0x3B2.Ignition_Status=0x4 步骤： 1.LaneAssist_Cfg = 3 2.FeatNoIpmaActl Signal = 2055 3.FeatConfigIpmaActl = 2 4.PersIndexIpma_D_Act = 1 5.LaActvStats_D2_Dsply = 9（触发车道线 左黄右无） 6.FeatNoIpmaActl Signal = {color:#ff0000}2055->2056{color} 7.FeatConfigIpmaActl = {color:#ff0000}2->1{color} 实际结果： LKS车道线消失 期待结果： FeatNoIpmaActl Signal ！= 2055时，改变其他条件，不能改变LA_NA_MODE_SETUP_MC的状态，应该继续保持当前显示 复现概率:10/10 Test By: 杨元健 18551659808 | uyany546 | New | 2023-09-15 13:57 | 2023-09-15 13:58 | DI-AactiveSafety | Ford_Phase5_U625_R04.1 |  | Software
FPHASEVCDC-21199 | 51907 | Defect | Normal | B | uxuxh184 | 【Phase V】【U625】【B】【HMI】【5/5】触发w3540，给到没有相应驾驶模式的信号值时，报警未消失 | CaseID: Sample:A Precondition: -Cluster at RUN state Connected devices: -EAST DC power 1.KL30=13.5v 2.0x3B2.Ignition_Status=0x4 步骤： 1.SDM_cfg=1 2.SelDrvMde_D_Stat =0 3.SelDrvMdeMsgTxt_D_Rq=1 4.ActvDrvMde_D2_Stat=0/1/3/5/13 5.切换ActvDrvMde_D2_Stat=7 实际结果： w3540报警未消失 期待结果： w3540报警消失 复现概率: 5/5 Test By:闫静 15290358983 | uyanj494 | New | 2023-09-15 13:41 | 2023-09-15 14:42 | HMI | Ford_Phase5_U625_R04.1 |  | Software
FPHASEVCDC-21197 | 51853 | Defect | Normal | B | uhuas145 | 【Phase V】【U625】【B】【HMI】【5/5】HUD设置界面，每一屏最下面一行文字显示都偏下 | CaseID: Sample:B Precondition: -Cluster at RUN state Connected devices: -EAST DC power 1.KL30=13.5v 2.0x3B2.Ignition_Status=0x4 步骤： 1.切换至HUD界面 2.短按OK键进入HUD界面 3.打开HUD功能 4.短按下键观察最下面一行文字显示 实际结果： 每一屏最下面一行文字显示都偏下 期待结果： 文字居中显示 Specification ref: CAF-PhaseV-DI_ SRD_V3.6_20221014.doc Section: Recovery: 复现概率:5/5 Test By:杜晓慧 13951775454 | uduxx049 | New | 2023-09-15 10:19 | 2023-09-15 14:40 | HMI | Ford_Phase5_U625_R04.1 |  | Software
FPHASEVCDC-21194 | 51850 | Defect | Normal | B | uhuas145 | 【Phase V】【U625】【B】【HMI】【5/5】方向盘角度由-24切换至-25时，进度条向右发生位移，由24切换至25时，进度条向左发生位移 | CaseID: Sample:B Precondition: -Cluster at RUN state Connected devices: -EAST DC power 1.KL30=13.5v 2.0x3B2.Ignition_Status=0x4 步骤： 1.Drive Type配置为2、3、5 2.Steering Gear Ratio配置为0 3.切换至Pitch & Roll界面 4.StePinComp_An_Est=408 5.StePinComp_An_Est=425 6.StePinComp_An_Est=-408 7.StePinComp_An_Est=-425 实际结果： 方向盘角度由-24切换至-25时，进度条向右发生位移，由24切换至25时，进度条向左发生位移 实际结果： 进度条只有长短变化，无位移现象 Specification ref: CAF-PhaseV-DI_ SRD_V3.6_20221014.doc Section: Recovery: 复现概率:5/5 Test By:杜晓慧 13951775454 | uduxx049 | New | 2023-09-15 10:07 | 2023-09-15 14:38 | HMI | Ford_Phase5_U625_R04.1 |  | Software
FPHASEVCDC-21193 | 51849 | Defect | Normal | B | uhuas145 | 【Phase V】【U625】【B】【HMI】【5/5】Roll角度为正时，Pitch角度为负时进度条显示偏左，Pitch角度为正时进度条显示偏右 | CaseID: Sample:B Precondition: -Cluster at RUN state Connected devices: -EAST DC power 1.KL30=13.5v 2.0x3B2.Ignition_Status=0x4 步骤： 1.Drive Type配置为2、3、5 2.Off Road Screen配置为1 3.切换至Pitch & Roll界面 4.VehRol_An_Dsply=25 5.VehPtch_An_Dsply=25 6.VehPtch_An_Dsply=-25 实际结果： Pitch角度为负时进度条显示偏左，Pitch角度为正时进度条显示偏右 实际结果： 进度条居中显示 Specification ref: CAF-PhaseV-DI_ SRD_V3.6_20221014.doc Section: Recovery: 复现概率:5/5 Test By:杜晓慧 13951775454 | uduxx049 | New | 2023-09-15 10:06 | 2023-09-15 14:38 | HMI | Ford_Phase5_U625_R04.1 |  | Software
FPHASEVCDC-21192 | 51848 | Defect | Normal | B | uxuxh184 | 【Phase V】【U625】【B】【HMI】【5/5】Pitch角度为0，Roll角度不为0时，中心的白色方块方向与Roll角度不一致 | CaseID: Sample:B Precondition: -Cluster at RUN state Connected devices: -EAST DC power 1.KL30=13.5v 2.0x3B2.Ignition_Status=0x4 步骤： 1.Drive Type配置为2、3、5 2.Off Road Screen配置为1 3.切换至Pitch & Roll界面 4.VehRol_An_Dsply=25 5.VehRol_An_Dsply=0 实际结果： 中心的白色方块方向与Roll角度不一致 实际结果： 中心的白色方块方向与Roll角度一致 Specification ref: CAF-PhaseV-DI_ SRD_V3.6_20221014.doc Section: Recovery: 复现概率:5/5 Test By:杜晓慧 13951775454 | uduxx049 | New | 2023-09-15 10:04 | 2023-09-15 14:35 | HMI | Ford_Phase5_U625_R04.1 |  | Software
FPHASEVCDC-21191 | 51847 | Defect | Normal | B | uhuxj187 | 【Phase V】【U625】【B】【TC】【5/5】IFE_Fue_consumed_per_hour_display配置为0且ODO Count为0时，长按OK键清零平均油耗，瞬时油耗进度条归零约30s后恢复 | CaseID: Sample:B Precondition: -Cluster at RUN state Connected devices: -EAST DC power 步骤： 1.AFE Reset配置为1 2.IFE_Fue_consumed_per_hour_display配置为0 2.Veh_V_ActlEng=8 3.ODO Count为0 4.喷油量为0.1hz 5.切换至油耗界面 6.长按OK键清零 实际结果： 瞬时油耗进度条归零约30s后恢复 期待结果： 瞬时油耗进度条显示满量程 Specification ref: CAF-PhaseV-DI_ SRD_V3.6_20221014.doc Section: Recovery: 复现概率:5/5 | uduxx049 | New | 2023-09-15 10:02 | 2023-09-15 13:19 | DI-TC | Ford_Phase5_U625_R04.1 |  | Software
FPHASEVCDC-21190 | 51846 | Defect | Normal | B | uhuas145 | 【Phase V】【U625】【B】【HMI】【5/5】ActvDrvMde_D2_Stat=31时，W3540的图标未切换至标准 | CaseID: Sample:B Precondition: -Cluster at RUN state Connected devices: -EAST DC power 步骤： 1.44E SelDrvMdePos01_D_Stat=0、SelDrvMdePos02_D_Stat=1、SelDrvMdePos03_D_Stat=3、SelDrvMdePos04_D_Stat=5、SelDrvMdePos05_D_Stat=D 2.420 SelDrvMdeMsgTxt_D_Rq=1 3.ActvDrvMde_D2_Stat=3 4.ActvDrvMde_D2_Stat=31 实际结果： W3540显示节能模式，RTT显示标准模式 期待结果： W3540显示标准模式，RTT显示标准模式 Specification ref: CAF-PhaseV-DI_ SRD_V3.6_20221014.doc Section: Recovery: 复现概率:5/5 Test By:杜晓慧 13951775454 | uduxx049 | New | 2023-09-15 10:00 | 2023-09-15 14:33 | HMI | Ford_Phase5_U625_R04.1 |  | Software
FPHASEVCDC-21189 | 51845 | Defect | Normal | B | uhuas145 | 【Phase V】【U625】【B】【HMI】【5/5】SelDrvMde_D2_Rq为非整车配置驾驶模式时，未按失效处理 | CaseID: Sample:B Precondition: -Cluster at RUN state Connected devices: -EAST DC power 步骤： 1.44E SelDrvMdePos01_D_Stat=0、SelDrvMdePos02_D_Stat=1、SelDrvMdePos03_D_Stat=3、SelDrvMdePos04_D_Stat=5、SelDrvMdePos05_D_Stat=D 2.420 SelDrvMdeMsgTxt_D_Rq=1 3.ActvDrvMde_D2_Stat=1 4.SelDrvMde_D2_Rq=6 实际结果： SelDrvMdeDsply_B_Avail输出Available，驾驶模式图标及报警可正常显示 期待结果： SelDrvMdeDsply_B_Avail输出Not Available Specification ref: CAF-PhaseV-DI_ SRD_V3.6_20221014.doc Section: Recovery: 复现概率:5/5 Test By:杜晓慧 13951775454 | uduxx049 | New | 2023-09-15 09:56 | 2023-09-15 14:33 | HMI | Ford_Phase5_U625_R04.1 |  | Software
FPHASEVCDC-21188 | 51844 | Defect | Normal | B | ulong013 | 【Phase V】【U625】【B】【ADAS】【5/5】BTT_cfg配置为1，W442无法触发 | CaseID: Sample:C Precondition: -Cluster at RUN state Connected devices: -EAST DC power 1.KL30=13.5v 2.0x3B2.Ignition_Status=0x4 步骤： 1.BTT_Cfg = 1 2.BTTLeft_D_Stat = 0x7 实际结果： W442没有触发 期待结果： W442触发 复现概率:10/10 Test By: 杨元健 18551659808 | uyany546 | Reopen | 2023-09-15 09:56 | 2023-09-15 14:35 | DI-AactiveSafety | Ford_Phase5_U625_R04.1 |  | Software
FPHASEVCDC-21187 | 51843 | Defect | B | B | uzhay1609 | 【Phase V】【U625】【Ｂ】【Chime】【5/5】Ecall触发时，未从仪表备用喇叭发声 | CaseID: Sample:B Precondition: -Cluster at RUN state Connected devices: -EAST DC power 1.KL30=13.5v 2.0x3B2.Ignition_Status=0x4 3. 导入客户配置TZ430001-U625.ecd 4.连接10chDSP，从外置功放发声 步骤： 1. 0x3B2.Ignition_Status=0x4 2.0x3C3 Park_Brake_Chime_Rqs=1,触发chime 3.0x27E EmgcyCall_D_Stat=3/4（Ecall触发） 实际结果： 3. Chime仍从外置功放DSP发声，0x223 AHU_Chime_Suppoter=Supported 期待结果： 3. Chime应该从仪表备用喇叭发声，0x223 AHU_Chime_Suppoter=not Supported 复现概率:5/5 log 时间点：9：30 Test By:余群群 18895315393 | uyuxq038 | New | 2023-09-15 09:38 | 2023-09-15 09:39 | Chime | Ford_Phase5_U625_R04.1 |  | Software
FPHASEVCDC-21186 | 51842 | Defect | B | B | uxuxh184 | 【Phase V】【U625】【B】【Warnings】【5/5】W1087显示------的时候，-之间没有间隔 | CaseID: Sample:C Precondition: -Cluster at RUN state Connected devices: -EAST DC power 1.KL30=13.5v 2.0x3B2.Ignition_Status=0x4 步骤： 1、BAT ON，0x3B2.Ignition_Status=4 2、0x38D.Keycode_Status=1048575 3、0x381丢失 4、0x3B2.Ignition_Status=1 5、0x3B2.Ignition_Status=4 实际结果： 显示五个-，中间有空隙 期待结果： 显示五个-，中间没有空隙 复现概率:5/5 Test By: 孟妍 15951912208 | umeny043 | New | 2023-09-15 09:31 | 2023-09-15 09:31 | DI-Warnings_Information | Ford_Phase5_U625_R04.1 |  | Software
FPHASEVCDC-21185 | 51841 | Defect | B | B | ulong013 | 【Phase V】【U625】【B】【Warnings】【5/5】0x38D.PoliceIdlMde_D_Statk=3/7/9, 触发W3418/W3417/W3419,0x430.EngIdlShutDown_B_Rq应输出1，实际第一次触发报警，可以正确输出，但是电源模式从off切换到run，重新触发报警时，输出不正确 | CaseID: Sample:C Precondition: -Cluster at RUN state Connected devices: -EAST DC power 1.KL30=13.5v 2.0x3B2.Ignition_Status=0x4 步骤： 1、BAT ON，0x3B2.Ignition_Status=4 2、0x38D.PoliceIdlMde_D_Statk=3/7/9, 触发W3418/W3417/W3419，观察0x430.EngIdlShutDown_B_Rq输出1 3、0x3B2.Ignition_Status=1 4、0x3B2.Ignition_Status=4 实际结果： 0x430.EngIdlShutDown_B_Rq输出0 期待结果： 0x430.EngIdlShutDown_B_Rq输出1 复现概率:5/5 Test By: 孟妍 15951912208 | umeny043 | New | 2023-09-15 09:26 | 2023-09-15 14:44 | DI-Warnings_Information | Ford_Phase5_U625_R04.1 |  | Software
FPHASEVCDC-21166 | 51780 | Defect | Normal | B | uxuxh184 | 【Phase V】【U625】【B】【HMI】【5/5】W4146报警默认选项“Yes” | CaseID: Sample:C Precondition: -Cluster at RUN state Connected devices: -EAST DC power 1.KL30=13.5v 2.0x3B2.Ignition_Status=0x4 步骤： 1、DE01 SDM_cfg=1 2、SelDrvMdeMsgTxt_D_Rq=7 实际结果： W4146报警默认选项为“Yes” 期待结果： W4146报警默认选项为“NO” 复现概率:5/5 Test By: 闫静 15290358983 | uyanj494 | New | 2023-09-14 18:31 | 2023-09-15 14:33 | HMI | Ford_Phase5_U625_R04.1 |  | Software
FPHASEVCDC-21163 | 51835 | Defect | B | B | uxuxh184 | 【Phase V】【U625】【B】【HMI】【5/5】从其他IOD页面切换到安全带IOD页面时，安全带IOD动画显示会与安全带IOD标题有一点重叠 | CaseID: Sample:B Precondition: -Cluster at RUN state Connected devices: -EAST DC power 1.KL30=13.5v 2.0x3B2.Ignition_Status=0x4 3. 导入客户配置TZ430001-U625.ecd 4. 配置DE0D RxCy_Seatbelt_cfg=1（第一排R1C1，R1C5；第二排R2C1，R2C3，R2C5；第三排R3C1，R3C5） 5. 所有座椅状态为occupied-Belted ６. IOD依次显示：沉浸模式－行车电脑１－油耗－精简屏幕－胎压－安全带状态－纵倾和侧倾 步骤： 1.IOD页面显示安全带 2. 短按下键一次 3.短按上键，观察安全带IOD页面显示 实际结果： ３.安全带IOD标题先出现，座椅动画展示时与标题有一点重叠了 期待结果： ３.安全带IOD标题与动画显示不重叠 Specification ref: 复现概率:5/5 Test By:余群群 18895315393 | uyuxq038 | New | 2023-09-14 18:00 | 2023-09-15 14:17 | HMI | Ford_Phase5_U625_R04.1 |  | Software
FPHASEVCDC-21162 | 51834 | Defect | B | B | uxuxh184 | 【Phase V】【U625】【B】【HMI】【5/5】安全带IOD页面下，触发报警取消后，安全带IOD标题先显示，座椅图像显示延迟 | CaseID: Sample:B Precondition: -Cluster at RUN state Connected devices: -EAST DC power 1.KL30=13.5v 2.0x3B2.Ignition_Status=0x4 3. 导入客户配置TZ430001-U625.ecd 4. 配置DE0D RxCy_Seatbelt_cfg=1（第一排R1C1，R1C5；第二排R2C1，R2C3，R2C5；第三排R3C1，R3C5） 5. 所有座椅状态为occupied-Belted 步骤： 1.IOD页面显示安全带 2. 触发任意报警：0x416 BrkLamp_B_Rq=1（触发W200） 3. 0x416 BrkLamp_B_Rq=0，观察安全带IOD页面显示 实际结果： ３.安全带IOD标题先出现，座椅图像显示延迟，１ｓ之后才显示 期待结果： ３.安全带IOD页面中座椅图像显示正常 Specification ref: 复现概率:5/5 Test By:余群群 18895315393 | uyuxq038 | New | 2023-09-14 17:57 | 2023-09-15 14:17 | HMI | Ford_Phase5_U625_R04.1 |  | Software
FPHASEVCDC-21141 | 51648 | Defect | Normal | B | uliaz079 | 【Phase V】【U625】【B】【ADAS】【5/5】沉浸模式下，ign off（触发关机动画），ADAS车模与关机动画车模有重叠 | CaseID: Sample:C Precondition: -Cluster at RUN state Connected devices: -EAST DC power 1.KL30=13.5v 2.0x3B2.Ignition_Status=0x4 3.切换到巡航模式 步骤： 1.Adaptive_Cruise_Cfg = 1 2.CcStat_D_Actl = Active 3.ign off 实际结果： ADAS车模与关机动画车模发生重叠 期待结果： 无重叠 复现概率:10/10 Test By: 杨元健 18551659808 | uyany546 | New | 2023-09-14 13:32 | 2023-09-15 10:26 | DI-AactiveSafety | Ford_Phase5_U625_R04.1 |  | Software
FPHASEVCDC-21135 | 51644 | Defect | B | B | uxuxh184 | 【Phase V】【U625】【B】【Warnings】【5/5】W4305翻译不正确，未按照翻译表更新 | CaseID: Sample:C Precondition: -Cluster at RUN state Connected devices: -EAST DC power 1.KL30=13.5v 2.0x3B2.Ignition_Status=0x4 步骤： 1、BAT ON，0x3B2.Ignition_Status=4 2、0x3D9.ClrExitAsstMsgTxt_D_Rq=1 实际结果： 报警文字显示为‘下车警告关闭 可安全下车’ 期待结果： 报警文字显示为 "安全开门预警关闭 下车请注意安全" 复现概率:5/5 Test By: 孟妍 15951912208 | umeny043 | New | 2023-09-14 10:46 | 2023-09-15 09:27 | DI-Warnings_Information | Ford_Phase5_U625_R04.1 |  | Software
FPHASEVCDC-21133 | 51643 | Defect | B | B | uxuxh184 | 【Phase V】【U625】【B】【Warnings】【5/5】W4322翻译不正确，未按照翻译表更新 | CaseID: Sample:C Precondition: -Cluster at RUN state Connected devices: -EAST DC power 1.KL30=13.5v 2.0x3B2.Ignition_Status=0x4 步骤： 1、BAT ON，0x3B2.Ignition_Status=4 2、0x3D9.ClrExitAsstMsgTxt_D_Rq=7 实际结果： 报警文字显示为‘下车警告 系统故障’ 期待结果： 报警文字显示为 "安全开门预警 系统故障" 复现概率:5/5 Test By: 孟妍 15951912208 | umeny043 | New | 2023-09-14 10:36 | 2023-09-14 10:37 | DI-Warnings_Information | Ford_Phase5_U625_R04.1 |  | Software
FPHASEVCDC-21124 | 51631 | Defect | C | C | uxuxh184 | 【Phase V】【U625】【B】【Warning】【5/5】W440和W360都属于两行文本的报警，但是上下的位置不一致 | CaseID: Sample:C Precondition: -Cluster at RUN state Connected devices: -EAST DC power 1.KL30=13.5v 2.0x3B2.Ignition_Status=0x4 3.导入TZ430006-U625.ecd 步骤： 1、触发0x3B4.Tire_Press_System_Stat==0x1/0x2，触发W440，W360 实际结果： 文字都是两行，但是上下不一致 期待结果： 上下一致 复现概率:5/5 Test By: 孟妍 15951912208 | umeny043 | New | 2023-09-13 19:52 | 2023-09-13 19:53 | HMI | Ford_Phase5_U625_R04.1 |  | Software
FPHASEVCDC-21083 | 51611 | Defect | B | B | uliaz079 | 【Phase V】【U625】【B】【HMI】【5/5】按下向下按键，不抬起，IOD切换。再触发可被reset的文字报警，按下OK键不抬起，文字报警被reset掉，IOD也被切换了 | CaseID: Sample:C Precondition: -Cluster at RUN state Connected devices: -EAST DC power 1.KL30=13.5v 2.0x3B2.Ignition_Status=0x4 3.导入U611MCA_101A.ecd 步骤： 1、BAT ON，0x3B2.Ignition_Status=4 2、按下‘上’或者‘下’按键不抬起，IOD正常切换 3、触发任意可reset掉的报警 4、按下OK键 实际结果： 报警被屏蔽，同时IOD切换 期待结果： 报警被屏蔽，IOD不切换 复现概率:5/5 Test By: 孟妍 15951912208 | umeny043 | New | 2023-09-13 14:02 | 2023-09-13 14:05 | HMI | Ford_Phase5_U625_R04.1 |  | Software
FPHASEVCDC-21077 | 51700 | Defect | Normal | B | uxuxh184 | 【Phase V】【U625】【B】【ADAS】【5/5】ACC_CANCEL_NLV文字颜色不对 | CaseID: Sample:C Precondition: -Cluster at RUN state Connected devices: -EAST DC power 1.KL30=13.5v 2.0x3B2.Ignition_Status=0x4 步骤： 1.Adaptive_Cruise_Cfg = 1 2.AccDeny_B_RqIpc = 0 3.CcStat_D_Actl = Standby_Denied 4.AccEnbl_B_RqDrv = ACC 5.AccMsgTxt_D2_Rq = ACC_ Cancelled 实际结果： “已取消” 白色显示 期待结果： “已取消” 橙色显示（中英文都要橙色显示） 复现概率:10/10 Test By: 杨元健 18551659808 | uyany546 | New | 2023-09-13 10:21 | 2023-09-15 10:27 | DI-AactiveSafety | Ford_Phase5_U625_R04.1 |  | Software
FPHASEVCDC-21060 | 51380 | Defect | Normal | B | ulong013 | 【Phase V】【U625】【B】【HMI】【5/5】Off Road Screen配置为0时，Pitch和Roll数字与进度条未隐藏 | CaseID: Sample:B Precondition: -Cluster at RUN state Connected devices: -EAST DC power 步骤： 1.Off Road Screen配置为0 2.切换至Pitch and Roll界面 实际结果： Pitch和Roll数字与进度条未隐藏 期待结果： Pitch和Roll数字与进度条隐藏 Specification ref: CAF-PhaseV-DI_ SRD_V3.6_20221014.doc Section: Recovery: 复现概率:5/5 Test By:杜晓慧 13951775454 | uduxx049 | Resolved | 2023-09-12 15:32 | 2023-09-15 13:24 | HMI | Ford_Phase5_U625_R04.1 | Ford_Phase5_U625_R05 | Software
FPHASEVCDC-21059 | 51379 | Defect | Normal | B | uhuas145 | 【Phase V】【U625】【B】【HMI】【5/5】AHUD未反馈HudBrightMnuOn_B_Stat=0x1 or HudVertMnuOn_B_Stat=0x1 Or HudRotatMnuOn_B_Stat=1时，“UP & DOWN”、“BRIGHTNESS”、“ROTATIＮＧ”界面可控制上下选项 | CaseID: Sample:B Precondition: -Cluster at RUN state Connected devices: -EAST DC power 1.KL30=13.5v 2.0x3B2.Ignition_Status=0x4 步骤： 1.切换至HUD界面 2.短按OK键进入HUD界面 3.打开HUD功能 4.进入Up & Down界面 5.HudBrightMnuOn_B_Stat=0 6.短按上下键 实际结果： 可控制上下选项并高亮（“UP & DOWN”、“BRIGHTNESS”、“ROTATIＮＧ”界面都有此问题） 期待结果： 不可控制上下选项 Specification ref: CAF-PhaseV-DI_ SRD_V3.6_20221014.doc Section: Recovery: 复现概率:5/5 Test By:杜晓慧 13951775454 | uduxx049 | New | 2023-09-12 15:31 | 2023-09-13 11:25 | HMI | Ford_Phase5_U625_R04.1 |  | Software
FPHASEVCDC-21058 | 51378 | Defect | Normal | B | uhuas145 | 【Phase V】【U625】【B】【HMI】【5/5】仪表休眠唤醒或首次上电，IOD区域消失约5s后才显示W3540 | CaseID: Sample:B Precondition: -Cluster at RUN state Connected devices: -EAST DC power 1.KL30=13.5v 2.0x3B2.Ignition_Status=0x4 步骤： 1.当前为任意IOD界面 2.SelDrvMdeMsgTxt_D_Rq=1 3.IGN OFF 4.停发CAN报文至仪表睡眠 5.CAN唤醒且IGN ON 实际结果： IOD区域消失约5s后才显示W3540 期待结果： IOD区域消失后立即显示W3540 Specification ref: CAF-PhaseV-DI_ SRD_V3.6_20221014.doc Section: Recovery: 复现概率:5/5 Test By:杜晓慧 13951775454 | uduxx049 | New | 2023-09-12 15:29 | 2023-09-13 11:23 | HMI | Ford_Phase5_U625_R04.1 |  | Software
FPHASEVCDC-21057 | 51377 | Defect | Normal | B | ulong013 | 【Phase V】【U625】【B】【HMI】【5/5】IGN On时HUD 未Query ID 3073 | CaseID: Sample:B Precondition: -Cluster at RUN state Connected devices: -EAST DC power 1.KL30=13.5v 2.0x3B2.Ignition_Status=0x4 步骤： 1.停发3E4节点报文 2.IGN OFF 3.IGN ON 实际结果： 未Query ID 3073 期待结果： Query ID 3073 Specification ref: CAF-PhaseV-DI_ SRD_V3.6_20221014.doc Section: Recovery: 复现概率:5/5 Test By:杜晓慧 13951775454 | uduxx049 | New | 2023-09-12 15:27 | 2023-09-13 14:10 | HMI | Ford_Phase5_U625_R04.1 |  | Software
FPHASEVCDC-21013 | 51323 | Defect | High | A | uhuas145 | 【Phase V】【U625】【A】【HMI】【5/5】Content To Display、Show Room界面与其他HUD界面显示重叠 | CaseID: Sample:B Precondition: -Cluster at RUN state Connected devices: -EAST DC power 1.KL30=13.5v 2.0x3B2.Ignition_Status=0x4 步骤： 1.短按Menu键进入Main Menu界面 2.选中HUD菜单中 3.短按OK键进入HUD界面 4.打开HUD功能 5.进入上下Up & Down、Brightness、Rotaing任意子界面 6.进入Content To Display、Show Room界面 实际结果： Content To Display、Show Room界面与其他HUD界面显示重叠 期待结果： Content To Display、Show Room界面正常显示无重叠 Specification ref: CAF-PhaseV-DI_ SRD_V3.6_20221014.doc Section: Recovery: 复现概率:5/5 Test By:杜晓慧 13951775454 | uduxx049 | Resolved | 2023-09-11 16:23 | 2023-09-12 16:55 | HMI | Ford_Phase5_U625_R04.1 | Ford_Phase5_U625_R05 | Software
FPHASEVCDC-20924 | 51153 | Defect | Normal | B | uliaz079 | 【Phase V】【U625】【B】【ADAS】【5/5】方向盘脱手动画未删 | CaseID: Sample:C Precondition: -Cluster at RUN state Connected devices: -EAST DC power 1.KL30=13.5v 2.0x3B2.Ignition_Status=0x4 步骤： 1.Tja_D_Stat=2->7 实际结果： 方向盘脱手动画未删 期待结果： 删除脱手动画 复现概率:10/10 Test By: 杨元健 18551659808 | uyany546 | New | 2023-09-07 13:55 | 2023-09-07 13:57 | DI-AactiveSafety | Ford_Phase5_U625_R04.1 |  | Software
FPHASEVCDC-20275 | 41986 | Defect | High | B | uhuas145 | 【Phase V】【U625】【B】【HMI】【1/5】测试过程中偶现无法进入上下移动、亮度、旋转子界面 | CaseID: Sample:B Precondition: -Cluster at RUN state Connected devices: -EAST DC power 1.KL30=13.5v 2.0x3B2.Ignition_Status=0x4 步骤： 1.短按Menu键进入Main Menu界面 2.选中HUD菜单中 3.短按OK键进入HUD界面 4.打开HUD功能 5.进入上下移动、亮度、旋转子界面 实际结果： 测试过程中偶现无法进入上下移动、亮度、旋转子界面 备注：该问题为偶现问题，有时候发生在断BAT重新上电之后；有时候发生在修改配置并重新上电之后；有时候发生在测试过程中 期待结果： 正常进入上下移动、亮度、旋转子界面 Specification ref: CAF-PhaseV-DI_ SRD_V3.6_20221014.doc Section: Recovery: 复现概率:5/5 Test By:杜晓慧 13951775454 | uduxx049 | New | 2023-08-10 13:26 | 2023-09-12 11:37 | HMI | Ford_Phase5_U625_R04 |  | Software
FPHASEVCDC-20271 | 41982 | Defect | High | B | uhuas145 | 【Phase V】【U625】【B】【HMI】【5/5】Roll角度与进度条有干涉 | CaseID: Sample:B Precondition: -Cluster at RUN state Connected devices: -EAST DC power 1.KL30=13.5v 2.0x3B2.Ignition_Status=0x4 步骤： 1.Drive Type配置为2、3、5 2.Off Road Screen配置为1 3.切换至Pitch & Roll界面 4.VehRol_An_Dsply=-64 实际结果： Roll角度与进度条有干涉 实际结果： Roll角度与进度条无干涉 Specification ref: CAF-PhaseV-DI_ SRD_V3.6_20221014.doc Section: Recovery: 复现概率:5/5 Test By:杜晓慧 13951775454 | uduxx049 | Reopen | 2023-08-10 13:21 | 2023-09-08 10:52 | HMI | Ford_Phase5_U625_R04 | Ford_Phase5_U625_R04.1 | Software
FPHASEVCDC-20268 | 41979 | Defect | High | B | uhuas145 | 【Phase V】【U625】【B】【HMI】【5/5】Pitch角度进度条显示有错位效果 | CaseID: Sample:B Precondition: -Cluster at RUN state Connected devices: -EAST DC power 1.KL30=13.5v 2.0x3B2.Ignition_Status=0x4 步骤： 1.Drive Type配置为2、3、5 2.Off Road Screen配置为1 3.切换至Pitch & Roll界面 4.VehRol_An_Dsply=-1 5.VehPtch_An_Dsply=25 实际结果： Pitch角度进度条显示有错位效果 期待结果： Pitch角度进度条显示无错位效果 Specification ref: CAF-PhaseV-DI_ SRD_V3.6_20221014.doc Section: Recovery: 复现概率:5/5 Test By:杜晓慧 13951775454 | uduxx049 | Reopen | 2023-08-10 13:16 | 2023-09-08 10:57 | HMI | Ford_Phase5_U625_R04 | Ford_Phase5_U625_R04.1 | Software
FPHASEVCDC-20164 | 41906 | Defect | Normal | B | uxuxh184 | 【Phase V】【U625】【B】【HMI】【5/5】车速表(转速表）指针与进度条不对齐 | CaseID: Sample:C Precondition: -Cluster at RUN state Connected devices: -EAST DC power 1.KL30=13.5v 2.0x3B2.Ignition_Status=0x4 步骤： 1、给车速或转速一定的值，观察指针与进度条位置 实际结果： 指针与进度条不对齐 期待结果： 指针与进度条对齐 复现概率:5/5 Test By: 闫静 15290358983 | uyanj494 | Resolved | 2023-08-09 13:26 | 2023-09-12 13:27 | HMI | Ford_Phase5_U625_R04 | Ford_Phase5_U625_R05 | Software
FPHASEVCDC-19175 | 40482 | Defect | Normal | C | ufenx072 | 【Phase V】【U625】【C】【Gear】【5/5】丢失0x171信号，再立即恢复，挡位偶现闪烁 | CaseID: Sample:C Precondition: -Cluster at RUN state Connected devices: -EAST DC power 1.KL30=13.5v 2.0x3B2.Ignition_Status=0x4 步骤： 1、DE0A ePRNDL e2e Signal Protection=1 2、0x171.TrnlpcDsplyMde_D_Stat1 3、0x171.TrnlpcDsplyMde_D_Actl为任意 4、丢失0x171 5、恢复0x171 实际结果： 挡位偶现闪烁一下再显示 期待结果： 挡位正常显示，无闪烁 复现概率:1/10 Test By: 孟妍 15951912208 | umeny043 | MONITOR | 2023-07-03 17:19 | 2023-09-08 16:46 | HMI | Ford_Phase5_U625_R00 | Ford_Phase5_U625_R04 | Software
FPHASEVCDC-17617 | 37682 | Defect | Normal | B | uxuxh184 | 【Phase V】【U625】【B】【Warnings】【5/5】触发文字报警，显示时界面闪烁 | CaseID: Sample:C Precondition: -Cluster at RUN state Connected devices: -EAST DC power 1.KL30=13.5v 2.0x3B2.Ignition_Status=0x4 步骤： 1、触发任意报警，如W200 实际结果： 报警弹框闪烁 期待结果： 报警弹框正常显示 复现概率:5/5 Test By: 孟妍 15951912208 | umeny043 | Resolved | 2023-04-27 14:39 | 2023-09-13 14:08 | DI-Warnings_Information | Ford_Phase5_U625_DCV4 | Ford_Phase5_U625_R05 | Software
FPHASEVCDC-17615 | 37680 | Defect | Normal | B | uqiak009 | 【Phase V】【U625】【B】【HMI】【5/5】HudActv_D_Stat信号值始终为0 | CaseID: Sample:B Precondition: -Cluster at RUN state Connected devices: -EAST DC power 1.KL30=13.5v 2.0x3B2.Ignition_Status=0x4 步骤： 1.HUD功能开启 2.查看0x22B：HudActv_D_Stat信号值 实际结果： HudActv_D_Stat信号值始终为0 期待结果： HUD功能开启时HudActv_D_Stat=0x3 Specification ref: Section: Recovery: 复现概率:5/5 Test By:钱考伟 18012915216 | uqiak009 | New | 2023-04-27 14:29 | 2023-05-04 10:09 | HMI | Ford_Phase5_U625_DCV4 |  | Software
FPHASEVCDC-16005 | 34804 | Defect | High | A | uduxx049 | 【Phase V】【U625】【A】【HMI】【5/5】IVI播放音乐时，仪表端不显示歌曲名、歌手名 | CaseID: Sample:B Precondition: -Cluster at RUN state Connected devices: -EAST DC power 1.KL30=13.5v 2.0x3B2.Ignition_Status=0x4 步骤： 1.配对蓝牙手机 2.播放蓝牙音乐 3.仪表端进入Main Menu-Audio 4.短按蓝牙音乐 实际结果： 仪表端不显示歌曲名、歌手名 期待结果： 仪表端显示歌曲名、歌手名 Specification ref: CAF-PhaseV-DI_ SRD_V3.6_20221014.doc Section: Recovery: 复现概率:5/5 Test By:杜晓慧 13951775454 | uduxx049 | New | 2023-03-07 15:00 | 2023-04-07 13:14 | HMI | Ford_Phase5_U625_DCV3.1 |  | Software
FPHASEVCDC-14284 | 31926 | Defect | Normal | B | umaoz024 | 【Phase V】【U625】【B】【Chime】设置为IVI内置功放发声，先触发压制等级大于等于5的chime音，再触发导航提示音，导航提示音未被压制 | CaseID: Sample:B Precondition: -Cluster at RUN state EAST DC power 1.BAT ON 2.设置为内置功放发声 步骤： 1、触发RPA chime（0x3AA.RpaChime_D_Rq=1) 2、再触发导航提示音 实际结果： 导航提示音未压制 期待结果： 导航提示音被压制 Reference： 复现概率:10/10 Test By:孟妍 15951912208 | umeny043 | New | 2023-01-09 16:52 | 2023-01-11 09:39 | Chime | Ford_Phase5_U625_DCV3 | NA_for_3rd_Party | 3rd Party
FPHASEVCDC-10495 | 26418 | Defect | Normal | B | umeny043 | 【U625】【Chime】PT_Hyb_Cfg=2的配置下，在normal下切换到load shed，立即从仪表发声。切换回非load shed，chime source立即切换成IVI发声，但触发normal下的声音，0x220输出正常，chime不响 | CaseID: Sample:B Precondition: -Cluster at RUN state EAST DC power 1.BAT ON 步骤： 1、BAT ON，0x3B2.Ignition_Status=4 2、导入100A GAS.ecd文件 3、DE0A PT_Hyb_cfg<>0或者1 4、0x423.Batt_Lo_SoC_B=1，0x423.Shed_Level_Req=4，观察到此时0x225.Chime_Source=1，触发声音后，仪表发声 5、0x423.Batt_Lo_SoC_B=0，0x423.Shed_Level_Req=0 实际结果： 观察到此时0x225.Chime_Source=2，也就是立即切换到IVI发声，触发normal下工作的chime，不发声，0x220输出正常，直到下一个点火周期，才可以从ivi发声 期待结果： 触发normal下工作的chime，立即发声 复现概率:10/10 Test By:孟妍 15951912208 | umeny043 | Reopen | 2022-10-12 16:47 | 2023-04-27 13:39 | DI-Buzzer/Speaker | Ford_Phase5_U625_DCV1.1 | Ford_Phase5_U611_DCV1.1 | Software