## Summary
测试报告
General Information
MCU Version | 20230802_FB_R04_ENG00 |  |  |  | Test Date | 2023-08-14
SW Version | 20230802_FB_R04_ENG00 |  |  |  | Tester | 俞乾&程文峰&杨惟婧&赵雅非
HW Version | B&C |  |  |  | Version Date | 2023-08-02
Test Environment | 台架 |  |  |  | Test Method | 手工测试
Test Results
FeatureID | 模块 | Total Cases | Pass | Fail | Block | NT | Pass Rate | Run Rate | 执行人员
SYNC+_Z0050 | 无线充电-测试报告 | 35 | 34 | 1 | 0 | 0 | 97.14% | 100% | 俞乾
SYNC+_Z0026 | 蓝牙电话-测试报告 | 39 | 19 | 1 | 19 | 0 | 48.72% | 100% | 程文峰
SYNC+_0129 | 蓝牙儿童安全座椅-测试报告 | 88 | 88 | 0 | 0 | 0 | 100% | 100% | 杨惟婧
SYNC+_0265 | V2I-测试报告 | 53 | 52 | 1 | 0 | 0 | 98.11% | 100% | 杨惟婧
SYNC+_0266 | 3D车模-测试报告 | 100 | 97 | 3 | 0 | 0 | 97% | 100% | 俞乾
SYNC+_0122 | VHA-测试报告 | 224 | 224 | 0 | 0 | 0 | 100% | 100% | 俞乾
SYNC+_Z1030 | 拖车625 | 98 | 79 | 8 | 11 | 0 | 80.61% | 100% | 赵雅非
Highlight State Description
Block项： NT项：
Highlight Defects
模块 | 影响Case数 | BugID | 标题 |  |  | 严重程度 | 状态 | 归属 | 分析
V2I | 1 | FCIVIOS-15929 | 【Phase5】【U625MCA】【V2I】【必现】V2I修改授权时间在下次授权前7天时查看显示，授权时间没有变成红色" |  |  | P2 | TO DO | TS
3D车模 | 1 | FCIVIOS-15842 | 【U625MCA】【黑盒】【必现】【3D车模】切换主题未非默认主题，双击后备箱按钮，选中按钮未随主题变化 |  |  | P2 | TO DO | TS
| 1 | FCIVIOS-16304 | 【U625MCA】【黑盒】【必现】【实车】【3D车模】手动模式下，双击后备箱出现弹框选择切换为电动模式后，切换未成功,且后备箱无法打开 |  |  | P2 | TO DO | TS
| 1 | FCIVIOS-16466 | 【U625 MCA】【黑盒】【必现】【3D车模】Controller Laucher页面，点击提示区“胎压监测系统警告”故障文字，页面未跳转到VHA |  |  | P2 | TO DO | TS
无线充电 | 1 | PSTT-662 | Phase5_【U625MCA】【黑盒】【必现】【无线充电】配置无线充电软开关，关闭无线充电软开关，发送信号3F6WrlssAcsyChrgr_D_Stat = 2，有toast提示 ，system UI无禁用图标 |  |  | P2 | TO DO | YF
拖车 | 5 | APIMCIM-27760 | 【U625】【黑盒】【必现】【拖车】拖车盲区设置，选择拖车后，再次进入仍然默认在“无” |  |  | P1 | Test | TS | R4.1修复
| 1 | FCIVIOS-16315 | 【U625】【黑盒】【必现】【拖车】拖车连接时出现弹窗，点击继续按扭，弹窗会再次闪现一次才消失 |  |  | P2 | To Do | TS
| 1 | FCIVIOS-16027 | 【U625】【黑盒】【必现】【拖车】分屏状态下，副屏上弹出弹窗时，主屏点击设置菜单，弹窗会闪现一下就消失了 |  |  | P2 | To Do | TS
| 6 | FCIVIOS-16023 | 【U625】【黑盒】【必现】【拖车】请求启动发动机和车辆未启动的触发条件不明确，请确认 |  |  | P2 | To Do | TS
| 2 | FCIVIOS-16020 | 【U625】【黑盒】【必现】【拖车】1）检测到拖车已连接弹窗，弹窗内容显示靠上2）拖车类异常弹窗文本内容居中，UI是右对齐 |  |  | P3 | To Do | TS
| 2 | FCIVIOS-16015 | 【U625MCA】【拖车】【必现】拖车盲区设置主菜单及子菜单的infobook 内容错误 |  |  | P2 | To Do | TS
| 1 | FCIVIOS-16019 | 【U625】【黑盒】【必现】【拖车】分屏状态下，副驾操作后，检测到拖车已连接弹窗，弹窗位置不对 |  |  | P2 | To Do | TS
| 1 | FCIVIOS-16012 | 【U625MCA】【拖车】【必现】拖车连接通知info的icon未删除 |  |  | P2 | To Do | TS
蓝牙电话 | 20 | PSTT-532 | Phase5_【U625 MCA】【黑盒】【必现】【蓝牙电话】连接仪表屏，连接蓝牙，去电，仪表屏无弹窗显示 |  |  | P2 | To Do | YF

## 无线充电
No. | 需求ID | Case ID | 标题 | 前提条件 | 操作步骤 | 预期结果 | 优先级 | 用例类型 | 测试方式 | 测试结果 | 备注 | 测试版本 | 测试日期 | 测试人员
| SYNC+_Z0050 | Phone Wireless Charging notification | 不配置无线充电 | 1.车机供电正常 2.信号正常 3.配置无线充电开关 DE01 9 0 WACM Interface=1 | 1.配置无线充电开关 DE01 9 0 WACM Interface=0 | 1.不显示无线充电开关 | P0 | 功能 | 手动测试 | PASS
| SYNC+_Z0050 | Phone Wireless Charging notification | 不配置无线充电情况下，发送相关信号，界面无反应 | 1.车机供电正常 2.信号正常 3.配置无线充电 DE01 9 0 WACM Interface=0 | 1.发送相关信号 3F6，WrlssAcsyChrgr_D_Stat = 2/4/6 | 1.界面无反应 | P0 | 功能 | 手动测试 | PASS
| SYNC+_Z0050 | Phone Wireless Charging notification | 不配置无线充电开关 | 1.车机供电正常 2.信号正常 | 1.配置无线充电开关 DE01 9 0 WACM Interface=1 | 1.不显示无线充电开关 | P0 | 功能 | 手动测试 | PASS
| SYNC+_Z0050 | Phone Wireless Charging notification | 发送信号，无线充电已启用 | 1.车机供电正常 2.信号正常 3.配置无线充电开关 DE01 9 0 WACM Interface=1 | 1.输入信号：3F6，WrlssAcsyChrgr_D_Stat = 2 | 1.车机界面显示toast”无线充电已启用“，.状态栏显示状态图标，动画显示充电状态 | P0 | 功能 | 手动测试 | PASS
| SYNC+_Z0050 | Phone Wireless Charging notification | 发送信号，充电终止（金属物体阻隔或错位） | 1.车机供电正常 2.信号正常 | 1输入信号：3F6，WrlssAcsyChrgr_D_Stat = 4/6 | 1.弹窗提示“检测到手机与充电器之间错位或有物体阻隔，导致充电失败。请检查充电位置，并将手机放在正确位置上恢复充电” 2.退出弹窗 3.无法退出弹窗 | P0 | 功能 | 手动测试 | PASS
1 | SYNC+_Z0050 | Phone Wireless Charging notification | 配置无线充电开关 | 1.车机供电正常 2.信号正常 | 1.配置无线充电开关 DE01 9 0 WACM Interface=2 | 1.无线充电开关显示 | P0 | 功能 | 手动测试 | PASS
2 | SYNC+_Z0050 | Phone Wireless Charging notification | 无线充电开关infobook内容显示 | 1.车机供电正常 2.信号正常 | 1.点击无线充电infobook | 1.infobook弹窗显示正常，内容无误 | P0 | 功能 | 手动测试 | PASS
3 | SYNC+_Z0050 | Phone Wireless Charging notification | 无线充电开关可以被收藏 | 1.车机供电正常 2.信号正常 | 1.点击无线充电收藏按钮 2.进入常用设置查看 | 1.常用设置中显示无线充电 | P0 | 功能 | 手动测试 | PASS
4 | SYNC+_Z0050 | Phone Wireless Charging notification | 无线充电开关取消收藏 | 1.车机供电正常 2.信号正常 | 1.点击无线充电收藏按钮 2.进入常用设置查看 | 1.常用设置中不显示无线充电 | P0 | 功能 | 手动测试 | PASS
5 | SYNC+_Z0050 | Phone Wireless Charging notification | 打开无线充电开关 | 1.车机供电正常 2.信号正常 | 1.发送开关打开信号 WrlssAcsyChrg_Pc_Actl=0（yfdbus_send AI.lv.ipcl.out vip2gip_VehicleNetwork 0x02,0x21,0x40,0x11,0x9E,0x00,0x00,0x00） | 1.开关打开 | P0 | 功能 | 手动测试 | PASS
6 | SYNC+_Z0050 | Phone Wireless Charging notification | 关闭无线充电开关 | 1.车机供电正常 2.信号正常 | 1.发送开关关闭信号 WrlssAcsyChrg_Pc_Actl=1（yfdbus_send AI.lv.ipcl.out vip2gip_VehicleNetwork 0x02,0x21,0x40,0x11,0x9E,0x00,0x00,0x01） | 1.开关关闭 | P0 | 功能 | 手动测试 | PASS
7 | SYNC+_Z0050 | Phone Wireless Charging notification | 无线充电关闭时，发送信号，无线充电关闭图标显示在状态栏 | 1.车机供电正常 2.信号正常 | 1.输入信号：3F6，WrlssAcsyChrgr_D_Stat = 2 | 1.无线充电关闭图标显示在状态栏 | P0 | 功能 | 手动测试 | FAIL | PSTT-662 Phase5_【U625MCA】【黑盒】【必现】【无线充电】配置无线充电软开关，关闭无线充电软开关，发送信号3F6WrlssAcsyChrgr_D_Stat = 2，有toast提示 ，system UI无禁用图标
8 | SYNC+_Z0050 | Phone Wireless Charging notification | 无线充电关闭时，发送信号，出现提示toast | 1.车机供电正常 2.信号正常 | 1.输入信号：3F6，WrlssAcsyChrgr_D_Stat = 2 | 1.出现toast“无线充电关闭，请进入设置菜单开启无线充电” | P0 | 功能 | 手动测试 | PASS
9 | SYNC+_Z0050 | Phone Wireless Charging notification | 无线充电关闭时，发送信号，界面无反应 | 1.车机供电正常 2.信号正常 | 1.输入信号：3F6，WrlssAcsyChrgr_D_Stat ！= 2 | 1.界面无显示 | P0 | 功能 | 手动测试 | PASS
10 | SYNC+_Z0050 | Phone Wireless Charging notification-1 | 无线充电打开时，发送信号，充电进行中 | 1.车机供电正常 2.信号正常 | 1.输入信号：3F6，WrlssAcsyChrgr_D_Stat = 2 | 1.车机界面显示toast”无线充电已启用“，.状态栏显示状态图标，动画显示充电状态（只要显示就可以） | P0 | 功能 | 手动测试 | PASS
11 | SYNC+_Z0050 | Phone Wireless Charging notification-2 | 充电进行中toast消失时间 | 1.车机供电正常 2.信号正常 | 1.输入信号：3F6，WrlssAcsyChrgr_D_Stat = 2，出现“充电已启用”toast | 1.3s后消失 | P2 | 功能 | 手动测试 | PASS
12 | SYNC+_Z0050 | Phone Wireless Charging notification-3 | 无线充电打开时，发送信号，充电终止（金属物体阻隔或错位） | 1.车机供电正常 2.信号正常 | 1输入信号：3F6，WrlssAcsyChrgr_D_Stat = 4/6 | 1.充电终止，出现弹窗提示 | P0 | 功能 | 手动测试 | PASS
15 | SYNC+_Z0050 | Phone Wireless Charging notification-4 | 充电终止弹窗 | 1.车机供电正常 2.信号正常 | 1.出现充电终止弹窗 2.点击弹窗或点击忽略 3.点击空白处 | 1.弹窗提示“检测到手机与充电器之间错位或有物体阻隔，导致充电失败。请检查充电位置，并将手机放在正确位置上恢复充电” 2.退出弹窗 3.无法退出弹窗 | P2 | 功能 | 手动测试 | PASS
16 | SYNC+_Z0050 | Phone Wireless Charging notification-6 | 处于倒车影像安全界面，不弹窗 | 1.车机供电正常 2.信号正常 | 1.安全界面： DE03 Byte1 Bit4-2 Camera !=0x0(Disable) 230，GearLvrPos_D_Actl=1 176，GearPos_D_Trg=0x14 2.再发信号：3F6，WrlssAcsyChrgr_D_Stat = 2/4/6 3.退出安全界面 | 2.均不出现无线充电状态显示 3.有toast提示 | P0 | 功能 | 手动测试 | PASS
17 | SYNC+_Z0050 | Phone Wireless Charging notification-7 | 处于360全息影像安全界面，不弹窗 | 1.车机供电正常 2.信号正常 | 1.安全界面： DE03, Byte 1, Bit 4 Camera =0x4: 360 Digital(HD) 230，GearLvrPos_D_Actl=1 176，GearPos_D_Trg=0xE 2.再发信号：3F6，WrlssAcsyChrgr_D_Stat = 2/4/6 3.退出安全界面 | 2.均不出现无线充电状态显示 3.有toast提示 | P0 | 功能 | 手动测试 | PASS
18 | SYNC+_Z0050 | Phone Wireless Charging notification-8 | AI电台播放时无线提示 | 1.车机供电正常 2.信号正常 | 1.AI电台播放中 2.再发信号：3F6，WrlssAcsyChrgr_D_Stat = 2 3.再发信号：3F6，WrlssAcsyChrgr_D_Stat =4/6 | 2.车机界面显示toast”无线充电已启用“ 3.4.充电终止，出现弹窗提示 | P2 | 功能 | 手动测试 | PASS
19 | SYNC+_Z0050 | Phone Wireless Charging notification-9 | QQ音乐播放时无线提示 | 1.车机供电正常 2.信号正常 | 1.QQ音乐播放中 2.再发信号：3F6，WrlssAcsyChrgr_D_Stat = 2 3.再发信号：3F6，WrlssAcsyChrgr_D_Stat =4/6 | 2.车机界面显示toast”无线充电已启用“ 3.4.充电终止，出现弹窗提示 | P2 | 功能 | 手动测试 | PASS
20 | SYNC+_Z0050 | Phone Wireless Charging notification-10 | 喜马拉雅播放时无线提示 | 1.车机供电正常 2.信号正常 | 1.喜马拉雅播放中 2.再发信号：3F6，WrlssAcsyChrgr_D_Stat = 2 3.再发信号：3F6，WrlssAcsyChrgr_D_Stat =4/6 | 2.车机界面显示toast”无线充电已启用“ 3.4.充电终止，出现弹窗提示 | P2 | 功能 | 手动测试 | PASS
21 | SYNC+_Z0050 | Phone Wireless Charging notification-11 | 新闻播放时无线提示 | 1.车机供电正常 2.信号正常 | 1.新闻播放中 2.再发信号：3F6，WrlssAcsyChrgr_D_Stat = 2 3.再发信号：3F6，WrlssAcsyChrgr_D_Stat =4/6 | 2.车机界面显示toast”无线充电已启用“ 3.4.充电终止，出现弹窗提示 | P2 | 功能 | 手动测试 | PASS
22 | SYNC+_Z0050 | Phone Wireless Charging notification-12 | 蓝牙音乐播放时无线提示 | 1.车机供电正常 2.信号正常 | 1.蓝牙音乐播放中 2.再发信号：3F6，WrlssAcsyChrgr_D_Stat = 2 3.再发信号：3F6，WrlssAcsyChrgr_D_Stat =4/6 | 2.车机界面显示toast”无线充电已启用“ 3.4.充电终止，出现弹窗提示 | P2 | 功能 | 手动测试 | PASS
23 | SYNC+_Z0050 | Phone Wireless Charging notification-15 | USB 音乐播放时无线提示 | 1.车机供电正常 2.信号正常 | 1.USB音乐播放中（需要在工程模式中，关闭掉USB模式才可识别） 2.再发信号：3F6，WrlssAcsyChrgr_D_Stat = 2 3.再发信号：3F6，WrlssAcsyChrgr_D_Stat =4/6 | 2.车机界面显示toast”无线充电已启用“ 3.4.充电终止，出现弹窗提示 | P2 | 功能 | 手动测试 | PASS
| SYNC+_Z0050 | Phone Wireless Charging notification-16 | 导航语音播放时无线提示 | 1.车机供电正常 2.信号正常 | 1.导航语音播放中 2.再发信号：3F6，WrlssAcsyChrgr_D_Stat = 2 3.再发信号：3F6，WrlssAcsyChrgr_D_Stat =4/6 | 2.车机界面显示toast”无线充电已启用“ 3.4.充电终止，出现弹窗提示 | P2 | 功能 | 手动测试 | PASS
| SYNC+_Z0050 | Phone Wireless Charging notification-17 | 蓝牙电话播放时无线提示 | 1.车机供电正常 2.信号正常 | 1.蓝牙电话播放中 2.再发信号：3F6，WrlssAcsyChrgr_D_Stat = 2 3.再发信号：3F6，WrlssAcsyChrgr_D_Stat =4/6 | 2.车机界面显示toast”无线充电已启用“ 3.4.充电终止，出现弹窗提示 | P2 | 功能 | 手动测试 | PASS
| SYNC+_Z0050 | Phone Wireless Charging notification-18 | 本地视频播放时无线提示 | 1.车机供电正常 2.信号正常 | 1.本地视频播放中（非投屏模式） 2.再发信号：3F6，WrlssAcsyChrgr_D_Stat = 2 3.再发信号：3F6，WrlssAcsyChrgr_D_Stat =4/6 | 2.车机界面显示toast”无线充电已启用“ 3.4.充电终止，出现弹窗提示 | P2 | 功能 | 手动测试 | PASS
| SYNC+_Z0050 | Phone Wireless Charging notification-19 | 在线视频播放时无线提示 | 1.车机供电正常 2.信号正常 | 1.在线视频播放中 2.再发信号：3F6，WrlssAcsyChrgr_D_Stat = 2 3.再发信号：3F6，WrlssAcsyChrgr_D_Stat =4/6 | 2.车机界面显示toast”无线充电已启用“ 3.4.充电终止，出现弹窗提示 | P2 | 功能 | 手动测试 | PASS
| SYNC+_Z0050 | Phone Wireless Charging notification-20 | VR播放中无线提示 | 1.车机供电正常 2.信号正常 | 1.VR播放中（小度播报一个笑话） 2.再发信号：3F6，WrlssAcsyChrgr_D_Stat = 2 3.再发信号：3F6，WrlssAcsyChrgr_D_Stat =4/6 | 2.车机界面显示toast”无线充电已启用“ 3.4.充电终止，出现弹窗提示 | P2 | 功能 | 手动测试 | PASS
| SYNC+_Z0050 | Phone Wireless Charging notification-21 | 手机充电中，车机重启后会有手机充电中toast提示 | 1.车机供电正常 2.信号正常 | 1.输入信号：3F6，WrlssAcsyChrgr_D_Stat = 2 2.车机重启后，再看toast状态 | 2-1.车机界面显示toast”无线充电已启用“ 2-2.状态栏显示状态图标，动画显示充电状态（只要显示就可以） | P2 | 功能 | 手动测试 | PASS
| SYNC+_Z0050 | Phone Wireless Charging notification-23 | 充电终止（金属物体阻隔）弹窗显示时，车机重启，开机后会有弹窗显示 | 1.车机供电正常 2.信号正常 | 1输入信号：3F6，WrlssAcsyChrgr_D_Stat = 4 ./yfdbus_send AI.lv.ipcl.out vip2gip_VehicleNetwork 0x02,0x21,0x40,0x11,0x40,0x00,0x00,0x04( 2-charging in progress, 4-metal object detected 6-misalignment ) 2.弹窗未消失前，车机断电，再启动后查看界面 | 2-1.充电终止，出现弹窗提示 2-2.状态栏不显示图标 | P2 | 功能 | 手动测试 | PASS
| SYNC+_Z0050 | Phone Wireless Charging notification-24 | 充电终止弹窗显示时，车机重启，开机后会有弹窗显示 | 1.车机供电正常 2.信号正常 | 1.出现充电终止弹窗 2.弹窗未消失时，车机重启后，显示弹窗 | 2-1.充电终止，出现弹窗提示 2-2.状态栏不显示图标 | P2 | 功能 | 手动测试 | PASS
| SYNC+_Z0050 | Phone Wireless Charging notification | 切换主题后，查看无线充电的弹窗边框颜色 | 1.车机供电正常 2.信号正常 | 1.切换主题 2.输入信号：3F6，WrlssAcsyChrgr_D_Stat = 4/6 3.查看弹窗边框颜色 | 3.弹窗边框颜色与主题一致 | P2 | 功能 | 手动测试 | PASS

## 蓝牙电话
No. | 需求ID | Case ID | 标题 | 前提条件 | 操作步骤 | 预期结果 | 优先级 | 用例类型 | 测试方式 | 测试结果 | BUG ID | BUG 等级 | 备注 | 测试版本 | 测试日期 | 测试人员 | 测试环境
1 | 7--1 | Bluephone-1 | 蓝牙电话pano屏显示位置 | 1.拨打蓝牙电话 2.车机供电 | 1.查看pano左屏 （如果仪表屏上有问题，可以使用081的信号，SteWhlSwtchOk_B_Stat和SteWhlSwtchUp_B_Stat，在Pressed和Not_Pressed之间来回切换，直到界面故障消失了） | 1.蓝牙电话话相关的Pano弹窗仅显示在Pano左屏pop up（非常显）区域 | P0 | 功能 | 手动测试 | PASS |  |  |  | SOC版本：20230802_FB_RO4_ENG01 MCU版本：20230802_FB_RO4_ENG01 | 2023-08-11 | 程文峰 | 台架
2 | 7--1 | Bluephone-2 | 正在呼叫中-设备名称 | 1.蓝牙电话已连接 2.车机供电 | 1.拨打蓝牙电话 2.正在呼叫中 | 2.popup区域左上角显示当前设备名称 | P1 | 功能 | 手动测试 | FAIL | PSTT-532 |  |  | SOC版本：20230802_FB_RO4_ENG01 MCU版本：20230802_FB_RO4_ENG02 | 2023-08-11 | 程文峰 | 台架
3 | 7--1 | Bluephone-3 | 正在呼叫中-已保存号码 | 1.蓝牙电话已连接 2.车机供电 | 1.蓝牙电话正在呼叫中 2.呼叫号码为已保存联系人 | 2.popup区域显示联系人名称，名称无误 | P1 | 功能 | 手动测试 | BLOCK |  |  |  | SOC版本：20230802_FB_RO4_ENG01 MCU版本：20230802_FB_RO4_ENG03 | 2023-08-11 | 程文峰 | 台架
4 | 7--1 | Bluephone-4 | 正在呼叫中-未保存号码 | 1.蓝牙电话已连接 2.车机供电 | 1.蓝牙电话正在呼叫中 2.呼叫号码为未保存号码 | 2.显示具体号码，号码无误 | P2 | 功能 | 手动测试 | BLOCK |  |  |  | SOC版本：20230802_FB_RO4_ENG01 MCU版本：20230802_FB_RO4_ENG04 | 2023-08-11 | 程文峰 | 台架
5 | 7--1 | Bluephone-5 | 正在呼叫中-文字显示 | 1.蓝牙电话已连接 2.车机供电 | 1.蓝牙电话正在呼叫中 | 1.popup区域号码下方显示“正在呼叫...”，同时下方显示地区名 | P2 | 功能 | 手动测试 | BLOCK |  |  |  | SOC版本：20230802_FB_RO4_ENG01 MCU版本：20230802_FB_RO4_ENG05 | 2023-08-11 | 程文峰 | 台架
6 | 7--2 | Bluephone-6 | 正在通话中-设备名称 | 1.蓝牙电话已连接 2.车机供电 | 1.正在通话中 | 1.popup区域左上角显示当前设备名称 | P1 | 功能 | 手动测试 | PASS |  |  |  | SOC版本：20230802_FB_RO4_ENG01 MCU版本：20230802_FB_RO4_ENG06 | 2023-08-11 | 程文峰 | 台架
7 | 7--2 | Bluephone-7 | 正在通话中-已保存号码 | 1.蓝牙电话已连接 2.车机供电 | 1.蓝牙电话正在通话中 2.呼叫号码为已保存联系人 | 2.popup区域显示联系人名称，名称无误 | P1 | 功能 | 手动测试 | BLOCK |  |  |  | SOC版本：20230802_FB_RO4_ENG01 MCU版本：20230802_FB_RO4_ENG07 | 2023-08-11 | 程文峰 | 台架
8 | 7--2 | Bluephone-8 | 正在通话中-未保存号码 | 1.蓝牙电话已连接 2.车机供电 | 1.蓝牙电话正在通话中 2.呼叫号码为未保存号码 | 2.显示具体号码，号码无误 | P1 | 功能 | 手动测试 | BLOCK |  |  |  | SOC版本：20230802_FB_RO4_ENG01 MCU版本：20230802_FB_RO4_ENG08 | 2023-08-11 | 程文峰 | 台架
9 | 7--2 | Bluephone-9 | 正在通话中-文字显示 | 1.蓝牙电话已连接 2.车机供电 | 1.蓝牙电话正在通话中 | 1.popup区域号码下方显示通话时间 | P1 | 功能 | 手动测试 | PASS |  |  |  | SOC版本：20230802_FB_RO4_ENG01 MCU版本：20230802_FB_RO4_ENG09 | 2023-08-11 | 程文峰 | 台架
10 | 7--3 | Bluephone-10 | 通话结束-设备名称 | 1.蓝牙电话已连接 2.车机供电 | 1.蓝牙电话通话结束 | 1.popup区域左上角显示当前设备名称 | P3 | 功能 | 手动测试 | PASS |  |  |  | SOC版本：20230802_FB_RO4_ENG01 MCU版本：20230802_FB_RO4_ENG10 | 2023-08-11 | 程文峰 | 台架
11 | 7--3 | Bluephone-11 | 通话结束-已保存号码 | 1.蓝牙电话已连接 2.车机供电 | 1.蓝牙电话通话结束 2.呼叫号码为已保存联系人 | 2.popup区域显示联系人名称，名称无误 | P3 | 功能 | 手动测试 | BLOCK |  |  |  | SOC版本：20230802_FB_RO4_ENG01 MCU版本：20230802_FB_RO4_ENG11 | 2023-08-11 | 程文峰 | 台架
12 | 7--3 | Bluephone-12 | 通话结束-未保存号码 | 1.蓝牙电话已连接 2.车机供电 | 1.蓝牙电话正在呼叫中 2.呼叫号码为未保存号码 | 2.显示具体号码，号码无误 | P3 | 功能 | 手动测试 | BLOCK |  |  |  | SOC版本：20230802_FB_RO4_ENG01 MCU版本：20230802_FB_RO4_ENG12 | 2023-08-11 | 程文峰 | 台架
13 | 7--3 | Bluephone-13 | 通话结束-文字显示 | 1.蓝牙电话已连接 2.车机供电 | 1.蓝牙电话通话结束 | 1.popup区域号码下方显示“通话结束' | P1 | 功能 | 手动测试 | PASS |  |  |  | SOC版本：20230802_FB_RO4_ENG01 MCU版本：20230802_FB_RO4_ENG13 | 2023-08-11 | 程文峰 | 台架
14 | 7--4 | Bluephone-14 | 来电中-设备名称 | 1.蓝牙电话已连接 2.车机供电 | 1.蓝牙电话为来电中状态 | 1.popup区域左上角显示当前设备名称 | P0 | 功能 | 手动测试 | PASS |  |  |  | SOC版本：20230802_FB_RO4_ENG01 MCU版本：20230802_FB_RO4_ENG14 | 2023-08-11 | 程文峰 | 台架
15 | 7--4 | Bluephone-15 | 来电中-已保存号码 | 1.蓝牙电话已连接 2.车机供电 | 1.蓝牙电话为来电中状态 2.呼叫号码为已保存联系人 | 2.popup区域显示联系人名称，名称无误 | P0 | 功能 | 手动测试 | BLOCK |  |  |  | SOC版本：20230802_FB_RO4_ENG01 MCU版本：20230802_FB_RO4_ENG15 | 2023-08-11 | 程文峰 | 台架
16 | 7--4 | Bluephone-16 | 来电中-未保存号码 | 1.蓝牙电话已连接 2.车机供电 | 1.蓝牙电话为来电中状态 2.呼叫号码为未保存号码 | 2.显示具体号码，号码无误 | P0 | 功能 | 手动测试 | BLOCK |  |  |  | SOC版本：20230802_FB_RO4_ENG01 MCU版本：20230802_FB_RO4_ENG16 | 2023-08-11 | 程文峰 | 台架
17 | 7--4 | Bluephone-17 | 来电中-文字显示 | 1.蓝牙电话已连接 2.车机供电 | 1.蓝牙电话为来电中状态 | 1.popup区域号码下方显示“来电中...”，同时下方显示地区名 | P0 | 功能 | 手动测试 | PASS |  |  |  | SOC版本：20230802_FB_RO4_ENG01 MCU版本：20230802_FB_RO4_ENG17 | 2023-08-11 | 程文峰 | 台架
18 | 7--5 | Bluephone-18 | 最小化来电-不显示设备名称 | 1.蓝牙电话已连接 2.车机供电 | 1.蓝牙电话最小化 2.呼叫号码为已保存联系人 | 2.最小化区域有呼叫时长，状态显示 | P1 | 功能 | 手动测试 | BLOCK |  |  |  | SOC版本：20230802_FB_RO4_ENG01 MCU版本：20230802_FB_RO4_ENG18 | 2023-08-11 | 程文峰 | 台架
19 | 7--5 | Bluephone-19 | 最小化来电-已保存号码 | 1.蓝牙电话已连接 2.车机供电 | 1.蓝牙电话最小化 2.呼叫号码为已保存联系人 | 2.最小化区域不显示已保存号码，只显示呼叫时长，状态显示 | P1 | 功能 | 手动测试 | PASS |  |  |  | SOC版本：20230802_FB_RO4_ENG01 MCU版本：20230802_FB_RO4_ENG19 | 2023-08-11 | 程文峰 | 台架
20 | 7--5 | Bluephone-20 | 最小化来电-未保存号码 | 1.蓝牙电话已连接 2.车机供电 | 1.蓝牙电话最小化状态 2.呼叫号码为未保存号码 | 2.最小化区域不显示已保存号码，只显示呼叫时长，状态显示 | P1 | 功能 | 手动测试 | BLOCK |  |  |  | SOC版本：20230802_FB_RO4_ENG01 MCU版本：20230802_FB_RO4_ENG20 | 2023-08-11 | 程文峰 | 台架
21 | 7--5 | Bluephone-21 | 最小化来电-文字显示 | 1.蓝牙电话已连接 2.车机供电 | 1.蓝牙电话最小化 | 1.popup区域号码下方根据不同通话状态显示对应文字，最小化时pano屏显示不变 | P1 | 功能 | 手动测试 | PASS |  |  |  | SOC版本：20230802_FB_RO4_ENG01 MCU版本：20230802_FB_RO4_ENG21 | 2023-08-11 | 程文峰 | 台架
22 | 7--6 | Bluephone-22 | 第三方呼叫中-设备名称不显示 | 1.蓝牙电话已连接 2.车机供电 | 1.当前正在通话 2.第三方来电 | 2.弹窗区域左上方无设备名称显示 | P2 | 功能 | 手动测试 | PASS |  |  |  | SOC版本：20230802_FB_RO4_ENG01 MCU版本：20230802_FB_RO4_ENG22 | 2023-08-11 | 程文峰 | 台架
23 | 7--6 | Bluephone-23 | 已存联系人作为第三方来电，呼叫中显示正确 | 1.蓝牙电话已连接 2.车机供电 | 1.当前正在通话 2.第三方来电 3.呼叫号码为已保存联系人 | 3.popup区域左侧显示联系人名称，名称无误 | P2 | 功能 | 手动测试 | BLOCK |  |  |  | SOC版本：20230802_FB_RO4_ENG01 MCU版本：20230802_FB_RO4_ENG23 | 2023-08-11 | 程文峰 | 台架
24 | 7--6 | Bluephone-24 | 已存联系人作为第三方来电，呼叫中第二方显示正确 | 1.蓝牙电话已连接 2.车机供电 | 1.当前正在通话 2.第三方来电 3.呼叫号码为已保存联系人 | 3.右侧显示第二方联系人名称，名称无误 | P2 | 功能 | 手动测试 | BLOCK |  |  |  | SOC版本：20230802_FB_RO4_ENG01 MCU版本：20230802_FB_RO4_ENG24 | 2023-08-11 | 程文峰 | 台架
25 | 7--6 | Bluephone-25 | 未存联系人作为第三方来电，呼叫中显示正确 | 1.蓝牙电话已连接 2.车机供电 | 1.当前正在通话 2.第三方来电 3.呼叫号码为未保存号码 | 3.popup区域左侧显示具体号码，号码无误 | P3 | 功能 | 手动测试 | BLOCK |  |  |  | SOC版本：20230802_FB_RO4_ENG01 MCU版本：20230802_FB_RO4_ENG25 | 2023-08-11 | 程文峰 | 台架
26 | 7--6 | Bluephone-26 | 未存联系人作为第三方来电，呼叫中第二方显示正确 | 1.蓝牙电话已连接 2.车机供电 | 1.当前正在通话 2.第三方来电 3.呼叫号码为未保存号码 | 3.右侧显示第二方具体的电话号码，号码无误 | P3 | 功能 | 手动测试 | BLOCK |  |  |  | SOC版本：20230802_FB_RO4_ENG01 MCU版本：20230802_FB_RO4_ENG26 | 2023-08-11 | 程文峰 | 台架
27 | 7--6 | Bluephone-27 | 第三方来呼叫时，通话文字显示 | 1.蓝牙电话已连接 2.车机供电 | 1.当前正在通话 2.第三方来电 | 3.popup区域左侧显下方显示“来电中...”，下方显示具体地区名称 | P3 | 功能 | 手动测试 | PASS |  |  |  | SOC版本：20230802_FB_RO4_ENG01 MCU版本：20230802_FB_RO4_ENG27 | 2023-08-11 | 程文峰 | 台架
28 | 7--6 | Bluephone-28 | 第三方呼叫时第二方通话显示 | 1.蓝牙电话已连接 2.车机供电 | 1.当前正在和第二方通话 2.第三方来电 | 3.popup区域右侧显示第二方通话时间 | P3 | 功能 | 手动测试 | PASS |  |  |  | SOC版本：20230802_FB_RO4_ENG01 MCU版本：20230802_FB_RO4_ENG28 | 2023-08-11 | 程文峰 | 台架
29 | 7--7 | Bluephone-29 | 三方通话中-设备名称 | 1.蓝牙电话已连接 2.车机供电 | 1.当前正在通话 2.第三方来电并接通，第三方通话中 | 2.popup区域左上方显示设备名称，名称无误 | P2 | 功能 | 手动测试 | PASS |  |  |  | SOC版本：20230802_FB_RO4_ENG01 MCU版本：20230802_FB_RO4_ENG29 | 2023-08-11 | 程文峰 | 台架
30 | 7--7 | Bluephone-30 | 已存联系人作为第三方来电，接通中第三方显示 | 1.蓝牙电话已连接 2.车机供电 | 1.当前正在通话 2.第三方来电并接通，第三方通话中 3.呼叫号码为已保存联系人 | 3.popup区域左侧显示联系人名称，名称无误 | P2 | 功能 | 手动测试 | BLOCK |  |  |  | SOC版本：20230802_FB_RO4_ENG01 MCU版本：20230802_FB_RO4_ENG30 | 2023-08-11 | 程文峰 | 台架
31 | 7--7 | Bluephone-31 | 已存联系人作为第三方来电，接通中第二方已存联系人显示 | 1.蓝牙电话已连接 2.车机供电 | 1.当前正在通话，且与已存联系人通话 2.第三方来电并接通，第三方通话中 3.呼叫号码为已保存联系 | 3.右侧显示第二方联系人名称，名称无误 | P2 | 功能 | 手动测试 | BLOCK |  |  |  | SOC版本：20230802_FB_RO4_ENG01 MCU版本：20230802_FB_RO4_ENG31 | 2023-08-11 | 程文峰 | 台架
32 | 7--7 | Bluephone-32 | 未存联系人作为第三方来电，接通中第三方显示 | 1.蓝牙电话已连接 2.车机供电 | 1.当前正在通话 2.第三方通话中 3.呼叫号码为未保存号码 | 3.popup区域左侧显示具体号码，号码无误 | P2 | 功能 | 手动测试 | BLOCK |  |  |  | SOC版本：20230802_FB_RO4_ENG01 MCU版本：20230802_FB_RO4_ENG32 | 2023-08-11 | 程文峰 | 台架
33 | 7--7 | Bluephone-33 | 未存联系人作为第三方来电，接通中第二方未存联系人显示 | 1.蓝牙电话已连接 2.车机供电 | 1.当前正在和第二方通话 2.第三方呼叫且接通 3.2个呼叫号码均为未保存号码 | 3.右侧显示第二方具体的电话号码，号码无误 | P2 | 功能 | 手动测试 | BLOCK |  |  |  | SOC版本：20230802_FB_RO4_ENG01 MCU版本：20230802_FB_RO4_ENG33 | 2023-08-11 | 程文峰 | 台架
34 | 7--7 | Bluephone-34 | 第三方通话中-第三方通话状态文字显示 | 1.蓝牙电话已连接 2.车机供电 | 1.当前正在通话 2.第三方通话中 | 3.popup区域左侧下方显示通话时间 | P2 | 功能 | 手动测试 | PASS |  |  |  | SOC版本：20230802_FB_RO4_ENG01 MCU版本：20230802_FB_RO4_ENG34 | 2023-08-11 | 程文峰 | 台架
35 | 7--7 | Bluephone-35 | 三方来电后，第三方和第二方切换保持通话状态 | 1.蓝牙电话已连接 2.车机供电 | 1.当前正在和第二方通话 2.第三方通话中，接听后查看第二方显示 3.点击切换通话，接听第二方电话，查看第三方显示 | 2.popup区域右侧下方显示“保持中” 3.第三方显示为“保持中” | P2 | 功能 | 手动测试 | PASS |  |  |  | SOC版本：20230802_FB_RO4_ENG01 MCU版本：20230802_FB_RO4_ENG35 | 2023-08-11 | 程文峰 | 台架
|  | Bluephone-48 | 蓝牙电话通话过程中，断开车机蓝牙 | 1.蓝牙电话已连接 2.车机供电 3.通话中 | 1.断开车机蓝牙 | 1.通话转移到手机 | P2 | 功能 | 手动测试 | PASS |  |  |  | SOC版本：20230802_FB_RO4_ENG01 MCU版本：20230802_FB_RO4_ENG39 | 2023-08-11 | 程文峰 | 台架
|  | Bluephone-49 | 通话过程中，连接车机蓝牙 | 1.蓝牙电话已断开 2.车机供电 3.通话中 | 1.连接车机蓝牙 | 1.通话转移到车机 | P2 | 功能 | 手动测试 | PASS |  |  |  | SOC版本：20230802_FB_RO4_ENG01 MCU版本：20230802_FB_RO4_ENG40 | 2023-08-11 | 程文峰 | 台架
|  | Bluephone-50 | 蓝牙电话通话过程中，断开手机蓝牙 | 1.蓝牙电话已连接 2.车机供电 3.通话中 | 1.断开手机蓝牙 | 1.通话转移到手机 | P2 | 功能 | 手动测试 | PASS |  |  |  | SOC版本：20230802_FB_RO4_ENG01 MCU版本：20230802_FB_RO4_ENG41 | 2023-08-11 | 程文峰 | 台架
|  | Bluephone-51 | 通话过程中，连接手机蓝牙 | 1.蓝牙电话已断开 2.车机供电 3.通话中 | 1.连接手机蓝牙 | 1.通话转移到车机 | P2 | 功能 | 手动测试 | PASS |  |  |  | SOC版本：20230802_FB_RO4_ENG01 MCU版本：20230802_FB_RO4_ENG42 | 2023-08-11 | 程文峰 | 台架

## 儿童座椅
Step | Feature ID | 需求ID | 标题 | 前提条件 | 操作步骤 | 预期结果 | 优先级 | 验证结果 | FAIL/BLOCK/NT/NA 原因 | 备注 | 适用车型 718 | 适用车型 707 | 适用车型 U6 | 交付节点 | 测试版本 | 测试日期 | 测试人员
1 | SYNC+_0129 | 蓝牙儿童座椅 | 不显示蓝牙儿童座椅 | 1.IGN RUN 2.IVI POWER ON 3.车机未连接儿童座椅 | 1.打开设置>车辆控制>车辆设置>儿童座椅 | 1.未连接儿童座椅蓝牙，不显示“儿童座椅”菜单 | P0 | Pass | [6 empty] | 2023-08-14 | 杨惟婧 | SOC：20230802_FB_R04 MCU：20230802_FB_R04
2 | SYNC+_0129 | 蓝牙儿童座椅 | infobook | 1.IGN RUN 2.IVI POWER ON 3.儿童座椅已连接车机且无异常 | 1.打开设置>车辆控制>车辆设置，点击儿童座椅菜单右侧的info icon | 1.弹出info弹窗，内容是关于儿童座椅的使用说明 | P1 | Pass | [6 empty] | 2023-08-14 | 杨惟婧 | SOC：20230802_FB_R04 MCU：20230802_FB_R04
3 | SYNC+_0129 | 蓝牙儿童座椅 | 搜索设备 | 1.IGN RUN 2.IVI POWER ON 3.未开启儿童座椅电源 | 1.在系统设置>蓝牙设置>蓝牙搜索设备页面查找设备 | 1.找不到儿童座椅蓝牙设备 | P1 | Pass | [6 empty] | 2023-08-14 | 杨惟婧 | SOC：20230802_FB_R04 MCU：20230802_FB_R04
4 | SYNC+_0129 | 蓝牙儿童座椅 | 搜索设备 | 1.IGN RUN 2.IVI POWER ON 3.未开启儿童座椅电源 | 1.在系统设置>蓝牙设置>蓝牙搜索设备页面查找设备 | 1.查找附近设备可以找到儿童座椅设备，且儿童座椅设备置顶显示 | P0 | Pass | [6 empty] | 2023-08-14 | 杨惟婧 | SOC：20230802_FB_R04 MCU：20230802_FB_R04
7 | SYNC+_0129 | 蓝牙儿童座椅 | 蓝牙儿童座椅 | 1.IGN RUN 2.IVI POWER ON 3.已开启儿童座椅电源 | 在系统设置>蓝牙设置>蓝牙搜索设备>点击儿童座椅设备 | 配对成功后，显示连接成功的弹窗，弹窗点击“确认”&空白处均会消失 | P2 | Pass | [6 empty] | 2023-08-14 | 杨惟婧 | SOC：20230802_FB_R04 MCU：20230802_FB_R04
8 | SYNC+_0129 | 蓝牙儿童座椅 | 蓝牙儿童座椅 | 1.IGN RUN 2.IVI POWER ON 3.已开启儿童座椅电源 | 1.蓝牙搜索设备页面点击儿童座椅设备时，关闭儿童座椅蓝牙 | 1.弹出弹窗，标题显示连接失败，内容显示“请确认{儿童座椅名称}蓝牙已打开，且在可连接范围内”及“确认”按钮 | P2 | Pass | [6 empty] | 2023-08-14 | 杨惟婧 | SOC：20230802_FB_R04 MCU：20230802_FB_R04
11 | SYNC+_0129 | 蓝牙儿童座椅 | 蓝牙儿童座椅 | 1.IGN RUN 2.IVI POWER ON 3.儿童座椅已连接车机且电量正常 | 1.点击已配对的儿童座椅设备右侧info按钮 | 1.弹出该设备名称框，显示连接和删除设备按钮 | P2 | Pass | [6 empty] | 2023-08-14 | 杨惟婧 | SOC：20230802_FB_R04 MCU：20230802_FB_R04
12 | SYNC+_0129 | 蓝牙儿童座椅 | 蓝牙儿童座椅 | 1.IGN RUN 2.IVI POWER ON | 2.取消选中连接 | 2.状态变为未连接 | P2 | Pass | [6 empty] | 2023-08-14 | 杨惟婧 | SOC：20230802_FB_R04 MCU：20230802_FB_R04
13 | SYNC+_0129 | 蓝牙儿童座椅 | 蓝牙儿童座椅 | 1.IGN RUN 2.IVI POWER ON 3.儿童座椅已连接车机且电量正常 | 1.进入蓝牙已配对设备列表页面 | 1.弹出该设备名称框，显示连接和删除设备按钮 | P1 | Pass | [6 empty] | 2023-08-14 | 杨惟婧 | SOC：20230802_FB_R04 MCU：20230802_FB_R04
14 | SYNC+_0129 | 蓝牙儿童座椅 | 蓝牙儿童座椅 | 1.IGN RUN 2.IVI POWER ON | 2.点击已连接的儿童座椅设备，点击删除 | 2.返回到蓝牙设置界面，已配对设备里不显示改设备 | P0 | Pass | [6 empty] | 2023-08-14 | 杨惟婧 | SOC：20230802_FB_R04 MCU：20230802_FB_R04
15 | SYNC+_0129 | 蓝牙儿童座椅 | 蓝牙儿童座椅 | 1.IGN RUN 2.IVI POWER ON 3.儿童座椅已连接车机且电量正常 | 1.蓝牙儿童座椅下锚点（ISOFIX anchors）未锁定，查看banner提示和TTS提醒 | 1.车机顶部展示消息横幅且TTS播报，内容是“你的蓝牙儿童座椅下锚点（ISOFIX anchors）未锁定，请检查” | P1 | Pass | [6 empty] | 2023-08-14 | 杨惟婧 | SOC：20230802_FB_R04 MCU：20230802_FB_R04
16 | SYNC+_0129 | 蓝牙儿童座椅 | 蓝牙儿童座椅 | 1.IGN RUN 2.IVI POWER ON 3.儿童座椅已连接车机且电量正常 | 1.蓝牙儿童座椅下锚点（ISOFIX anchors）未锁定，查看车机屏幕状态栏图标 | 1.当未锁定时，车机屏幕车机屏幕状态栏显示图标提示（提示图标复用蓝牙图标位置，消失机制和系统消息中心一致） | P1 | Pass | [6 empty] | 2023-08-14 | 杨惟婧 | SOC：20230802_FB_R04 MCU：20230802_FB_R04
17 | SYNC+_0129 | 蓝牙儿童座椅 | 蓝牙儿童座椅 | 1.IGN RUN 2.IVI POWER ON 3.儿童座椅已连接车机且电量正常 | 1.蓝牙儿童座椅下锚点（ISOFIX anchors）未锁定，下拉车机屏幕状态栏进入消息中心查看提示 | 1.儿童座椅下锚点（ISOFIX anchors）从"已锁定"变为"未锁定"时会在消息中心提示，反之则不提示 | P1 | Pass | [6 empty] | 2023-08-14 | 杨惟婧 | SOC：20230802_FB_R04 MCU：20230802_FB_R04
18 | SYNC+_0129 | 蓝牙儿童座椅 | 蓝牙儿童座椅 | 1.IGN RUN 2.IVI POWER ON 3.儿童座椅已连接车机且已锁定 | 1.蓝牙儿童座椅电量低 | 1.车机顶部展示消息横幅且TTS播报，内容是“你的蓝牙儿童座椅电量低，请及时充电” | P0 | Pass | [6 empty] | 2023-08-14 | 杨惟婧 | SOC：20230802_FB_R04 MCU：20230802_FB_R04
19 | SYNC+_0129 | 蓝牙儿童座椅 | 蓝牙儿童座椅 | 1.IGN RUN 2.IVI POWER ON 3.儿童座椅已连接车机且电量正常 | 1.蓝牙儿童座椅下锚点（ISOFIX anchors）未锁定 | 1.车机状态栏显示儿童座椅当前状态 | P1 | Pass | [6 empty] | 2023-08-14 | 杨惟婧 | SOC：20230802_FB_R04 MCU：20230802_FB_R04
20 | SYNC+_0129 | 蓝牙儿童座椅 | 蓝牙儿童座椅 | 1.IGN RUN 2.IVI POWER ON | 2.下拉车机屏幕状态栏进入消息中心查看提示 | 2.提示信息跟UI相一致 | P1 | Pass | [6 empty] | 2023-08-14 | 杨惟婧 | SOC：20230802_FB_R04 MCU：20230802_FB_R04
21 | SYNC+_0129 | 蓝牙儿童座椅 | 蓝牙儿童座椅 | 1.IGN RUN 2.IVI POWER ON | 3.操作锁定儿童座椅下锚点（ISOFIX anchors） | 3.当未锁定状态解除，消息中心提示自动清除 | P1 | Pass | [6 empty] | 2023-08-14 | 杨惟婧 | SOC：20230802_FB_R04 MCU：20230802_FB_R04
22 | SYNC+_0129 | 蓝牙儿童座椅 | 蓝牙儿童座椅 | 1.IGN RUN 2.IVI POWER ON 3.儿童座椅已连接车机且电量正常 | 1.蓝牙儿童座椅下锚点（ISOFIX anchors）未锁定 | 1.车机顶部展示消息横幅，同时TTS播报 | P0 | Pass | [6 empty] | 2023-08-14 | 杨惟婧 | SOC：20230802_FB_R04 MCU：20230802_FB_R04
23 | SYNC+_0129 | 蓝牙儿童座椅 | 蓝牙儿童座椅 | 1.IGN RUN 2.IVI POWER ON | 2.下拉车机屏幕状态栏进入消息中心查看提示 | 2.提示信息跟UI相一致 | P1 | Pass | [6 empty] | 2023-08-14 | 杨惟婧 | SOC：20230802_FB_R04 MCU：20230802_FB_R04
24 | SYNC+_0129 | 蓝牙儿童座椅 | 蓝牙儿童座椅 | 1.IGN RUN 2.IVI POWER ON | 3.断开儿童座椅蓝牙 | 3.当儿童座椅蓝牙断开时，消息中心提示自动清除 | P2 | Pass | [6 empty] | 2023-08-14 | 杨惟婧 | SOC：20230802_FB_R04 MCU：20230802_FB_R04
25 | SYNC+_0129 | 蓝牙儿童座椅 | 蓝牙儿童座椅 | 1.IGN RUN 2.IVI POWER ON | 2.断开儿童座椅蓝牙 | 2.弹出toast提示：{座椅名称}蓝牙连接已断开 | P1 | Pass | [6 empty] | 2023-08-14 | 杨惟婧 | SOC：20230802_FB_R04 MCU：20230802_FB_R04
26 | SYNC+_0129 | 蓝牙儿童座椅 | 蓝牙儿童座椅 | 1.IGN RUN 2.IVI POWER ON 3.儿童座椅已连接车机且电量正常 | 1.在launcher页面，蓝牙儿童座椅下锚点（ISOFIX anchors）未锁定 | 1.车机顶部展示消息横幅且TTS播报，内容是“你的蓝牙儿童座椅下锚点（ISOFIX anchors）未锁定，请检查” | P1 | Pass | [6 empty] | 2023-08-14 | 杨惟婧 | SOC：20230802_FB_R04 MCU：20230802_FB_R04
27 | SYNC+_0129 | 蓝牙儿童座椅 | 蓝牙儿童座椅 | 1.IGN RUN 2.IVI POWER ON 3.儿童座椅已连接车机且电量正常 | 1.导航引导状态播报路况时，蓝牙儿童座椅下锚点（ISOFIX anchors）未锁定 | 1.车机顶部展示消息横幅且TTS播报，内容是“你的蓝牙儿童座椅下锚点（ISOFIX anchors）未锁定，请检查”，TTS播报打断导航播报 | P2 | Pass | [6 empty] | 2023-08-14 | 杨惟婧 | SOC：20230802_FB_R04 MCU：20230802_FB_R04
28 | SYNC+_0129 | 蓝牙儿童座椅 | 蓝牙儿童座椅 | 1.IGN RUN 2.IVI POWER ON 3.儿童座椅已连接车机且电量正常 | 1.蓝牙儿童座椅下锚点（ISOFIX anchors）未锁定 | 1.车机顶部展示消息横幅且TTS播报，内容是“你的蓝牙儿童座椅下锚点（ISOFIX anchors）未锁定，请检查” | P1 | Pass | [6 empty] | 2023-08-14 | 杨惟婧 | SOC：20230802_FB_R04 MCU：20230802_FB_R04
29 | SYNC+_0129 | 蓝牙儿童座椅 | 蓝牙儿童座椅 | 1.IGN RUN 2.IVI POWER ON | 2.导航播报路况 | 2.导航播报打断儿童座椅TTS播报 | P2 | Pass | [6 empty] | 2023-08-14 | 杨惟婧 | SOC：20230802_FB_R04 MCU：20230802_FB_R04
30 | SYNC+_0129 | 蓝牙儿童座椅 | 蓝牙儿童座椅 | 1.IGN RUN 2.IVI POWER ON 3.儿童座椅已连接车机且电量正常 | 1.随心听播放时，蓝牙儿童座椅下锚点（ISOFIX anchors）未锁定 | 1.车机顶部展示消息横幅，随心听播放与儿童座椅TTS播报 MIX | P1 | Pass | [6 empty] | 2023-08-14 | 杨惟婧 | SOC：20230802_FB_R04 MCU：20230802_FB_R04
31 | SYNC+_0129 | 蓝牙儿童座椅 | 蓝牙儿童座椅 | 1.IGN RUN 2.IVI POWER ON 3.儿童座椅已连接车机且电量正常 | 1.蓝牙儿童座椅下锚点（ISOFIX anchors）未锁定 | 1.车机顶部展示消息横幅，同时TTS播报 | P1 | Pass | [6 empty] | 2023-08-14 | 杨惟婧 | SOC：20230802_FB_R04 MCU：20230802_FB_R04
32 | SYNC+_0129 | 蓝牙儿童座椅 | 蓝牙儿童座椅 | 1.IGN RUN 2.IVI POWER ON | 2.随心听播放 | 2.儿童座椅TTS播报，与随心听MIX | P1 | Pass | [6 empty] | 2023-08-14 | 杨惟婧 | SOC：20230802_FB_R04 MCU：20230802_FB_R04
33 | SYNC+_0129 | 蓝牙儿童座椅 | 蓝牙儿童座椅 | 1.IGN RUN 2.IVI POWER ON 3.儿童座椅已连接车机且电量正常 | 1.随心看播放时，蓝牙儿童座椅下锚点（ISOFIX anchors）未锁定 | 1.车机顶部展示消息横幅，随心看播放与儿童座椅TTS播报 MIX | P2 | Pass | [6 empty] | 2023-08-14 | 杨惟婧 | SOC：20230802_FB_R04 MCU：20230802_FB_R04
34 | SYNC+_0129 | 蓝牙儿童座椅 | 蓝牙儿童座椅 | 1.IGN RUN 2.IVI POWER ON 3.儿童座椅已连接车机且电量正常 | 1.蓝牙儿童座椅下锚点（ISOFIX anchors）未锁定 | 1.车机顶部展示消息横幅，同时TTS播报 | P2 | Pass | [6 empty] | 2023-08-14 | 杨惟婧 | SOC：20230802_FB_R04 MCU：20230802_FB_R04
35 | SYNC+_0129 | 蓝牙儿童座椅 | 蓝牙儿童座椅 | 1.IGN RUN 2.IVI POWER ON | 2.随心看播放 | 2.儿童座椅TTS播报，与随心看MIX | P2 | Pass | [6 empty] | 2023-08-14 | 杨惟婧 | SOC：20230802_FB_R04 MCU：20230802_FB_R04
36 | SYNC+_0129 | 蓝牙儿童座椅 | 蓝牙儿童座椅 | 1.IGN RUN 2.IVI POWER ON 3.儿童座椅已连接车机且电量正常 | 1.来电时，蓝牙儿童座椅下锚点（ISOFIX anchors）未锁定 | 1.播放来电音，车机顶部展示消息横幅，不播放儿童座椅TTS | P1 | Pass | [6 empty] | 2023-08-14 | 杨惟婧 | SOC：20230802_FB_R04 MCU：20230802_FB_R04
37 | SYNC+_0129 | 蓝牙儿童座椅 | 蓝牙儿童座椅 | 1.IGN RUN 2.IVI POWER ON 3.儿童座椅已连接车机且电量正常 | 1.蓝牙儿童座椅下锚点（ISOFIX anchors）未锁定 | 1.车机顶部展示消息横幅，同时TTS播报 | P1 | Pass | [6 empty] | 2023-08-14 | 杨惟婧 | SOC：20230802_FB_R04 MCU：20230802_FB_R04
38 | SYNC+_0129 | 蓝牙儿童座椅 | 蓝牙儿童座椅 | 1.IGN RUN 2.IVI POWER ON | 2.来电 | 2.来电打断儿童座椅TTS | P1 | Pass | [6 empty] | 2023-08-14 | 杨惟婧 | SOC：20230802_FB_R04 MCU：20230802_FB_R04
39 | SYNC+_0129 | 蓝牙儿童座椅 | 蓝牙儿童座椅 | 1.IGN RUN 2.IVI POWER ON 3.儿童座椅已连接车机且电量正常 | 1.播放系统提示音时，蓝牙儿童座椅下锚点（ISOFIX anchors）未锁定 | 1.车机顶部展示消息横幅并播报儿童座椅TTS，系统提示音被打断 | P2 | Pass | [6 empty] | 2023-08-14 | 杨惟婧 | SOC：20230802_FB_R04 MCU：20230802_FB_R04
40 | SYNC+_0129 | 蓝牙儿童座椅 | 蓝牙儿童座椅 | 1.IGN RUN 2.IVI POWER ON 3.儿童座椅已连接车机且电量正常 | 1.蓝牙儿童座椅下锚点（ISOFIX anchors）未锁定 | 1.车机顶部展示消息横幅并播报儿童座椅TTS | P2 | Pass | [6 empty] | 2023-08-14 | 杨惟婧 | SOC：20230802_FB_R04 MCU：20230802_FB_R04
41 | SYNC+_0129 | 蓝牙儿童座椅 | 蓝牙儿童座椅 | 1.IGN RUN 2.IVI POWER ON | 2.播放系统提示音 | 2.儿童座椅TTS被打断 | P2 | Pass | [6 empty] | 2023-08-14 | 杨惟婧 | SOC：20230802_FB_R04 MCU：20230802_FB_R04
42 | SYNC+_0129 | 蓝牙儿童座椅 | 蓝牙儿童座椅 | 1.IGN RUN 2.IVI POWER ON 3.儿童座椅已连接车机且电量正常 | 1.唤醒语音时，蓝牙儿童座椅下锚点（ISOFIX anchors）未锁定 | 1.车机顶部展示消息横幅，播语音时不播儿童座椅TTS | P1 | Pass | [6 empty] | 2023-08-14 | 杨惟婧 | SOC：20230802_FB_R04 MCU：20230802_FB_R04
43 | SYNC+_0129 | 蓝牙儿童座椅 | 蓝牙儿童座椅 | 1.IGN RUN 2.IVI POWER ON 3.儿童座椅已连接车机且电量正常 | 1.蓝牙儿童座椅下锚点（ISOFIX anchors）未锁定 | 1.车机顶部展示消息横幅并播报儿童座椅TTS | P1 | Pass | [6 empty] | 2023-08-14 | 杨惟婧 | SOC：20230802_FB_R04 MCU：20230802_FB_R04
44 | SYNC+_0129 | 蓝牙儿童座椅 | 蓝牙儿童座椅 | 1.IGN RUN 2.IVI POWER ON | 2.唤醒语音 | 2.停止儿童座椅TTS，播语音 | P1 | Pass | [6 empty] | 2023-08-14 | 杨惟婧 | SOC：20230802_FB_R04 MCU：20230802_FB_R04
45 | SYNC+_0129 | 蓝牙儿童座椅 | 蓝牙儿童座椅 | 1.IGN RUN 2.IVI POWER ON 3.儿童座椅已连接车机且电量正常 | 1.蓝牙儿童座椅下锚点（ISOFIX anchors）未锁定 | 1.车机顶部展示消息横幅并播报儿童座椅TTS | P1 | Pass | [6 empty] | 2023-08-14 | 杨惟婧 | SOC：20230802_FB_R04 MCU：20230802_FB_R04
46 | SYNC+_0129 | 蓝牙儿童座椅 | 蓝牙儿童座椅 | 1.IGN RUN 2.IVI POWER ON | 2.蓝牙儿童座椅下锚点（ISOFIX anchors）已锁定 | 2.座椅安全界面不弹出且无TTS播报 | P1 | Pass | [6 empty] | 2023-08-14 | 杨惟婧 | SOC：20230802_FB_R04 MCU：20230802_FB_R04
47 | SYNC+_0129 | 蓝牙儿童座椅 | 蓝牙儿童座椅 | 1.IGN RUN 2.IVI POWER ON 3.儿童座椅已连接车机且电量正常 | 1.蓝牙儿童座椅下锚点（ISOFIX anchors）未锁定 | 1.车机顶部展示消息横幅并播报儿童座椅TTS | P2 | Pass | [6 empty] | 2023-08-14 | 杨惟婧 | SOC：20230802_FB_R04 MCU：20230802_FB_R04
48 | SYNC+_0129 | 蓝牙儿童座椅 | 蓝牙儿童座椅 | 1.IGN RUN 2.IVI POWER ON | 2.进入精简屏幕/关闭屏幕页面 | 2.进入后，儿童座椅TTS继续播报 | P2 | Pass | [6 empty] | 2023-08-14 | 杨惟婧 | SOC：20230802_FB_R04 MCU：20230802_FB_R04
49 | SYNC+_0129 | 蓝牙儿童座椅 | 蓝牙儿童座椅 | 1.IGN RUN 2.IVI POWER ON 3.儿童座椅已连接车机且电量正常 | 1.进入精简屏幕/关闭屏幕页面 | 1.显示正确 | P2 | Pass | [6 empty] | 2023-08-14 | 杨惟婧 | SOC：20230802_FB_R04 MCU：20230802_FB_R04
50 | SYNC+_0129 | 蓝牙儿童座椅 | 蓝牙儿童座椅 | 1.IGN RUN 2.IVI POWER ON | 2.蓝牙儿童座椅下锚点（ISOFIX anchors）未锁定 | 2.车机顶部展示消息横幅并播报儿童座椅TTS | P2 | Pass | [6 empty] | 2023-08-14 | 杨惟婧 | SOC：20230802_FB_R04 MCU：20230802_FB_R04
51 | SYNC+_0129 | 蓝牙儿童座椅 | 蓝牙儿童座椅 | 1.IGN RUN 2.IVI POWER ON 3.儿童座椅已连接车机且电量正常 4.儿童座椅未锁住 | 1.等待未锁住的横幅消息进入消息中心，再锁住儿童座椅，查看消息中心状态 | 1.进入消息中心同时取消消息通知 | P2 | Pass | [6 empty] | 2023-08-14 | 杨惟婧 | SOC：20230802_FB_R04 MCU：20230802_FB_R04
52 | SYNC+_0129 | 蓝牙儿童座椅 | 蓝牙儿童座椅 | 1.IGN RUN 2.IVI POWER ON 3.儿童座椅已连接车机且电量正常 4.儿童座椅已锁住 | 1.等待电量低的横幅消息进入消息中心，将儿童座椅电量充到20%以上，查看消息中心状态 | 1.上一次的低电量消息不会取消 | P2 | Pass | [6 empty] | 2023-08-14 | 杨惟婧 | SOC：20230802_FB_R04 MCU：20230802_FB_R04
53 | SYNC+_0129 | 蓝牙儿童座椅 | 蓝牙儿童座椅 | 1.IGN RUN 2.IVI POWER ON 3.儿童座椅已连接车机且电量正常 4.儿童座椅未锁住 | 1.等待未锁住的横幅消息进入消息中心，关闭儿童座椅，查看消息中心状态 | 1.进入消息中心同时取消消息通知 | P2 | Pass | [6 empty] | 2023-08-14 | 杨惟婧 | SOC：20230802_FB_R04 MCU：20230802_FB_R04
54 | SYNC+_0129 | 蓝牙儿童座椅 | 蓝牙儿童座椅 | 1.IGN RUN 2.IVI POWER ON 3.儿童座椅已连接车机且电量正常 4.儿童座椅已锁住 | 1.儿童座椅电量低 | 1.车机顶部展示电量低消息显示在消息中心 | P2 | Pass | [6 empty] | 2023-08-14 | 杨惟婧 | SOC：20230802_FB_R04 MCU：20230802_FB_R04
55 | SYNC+_0129 | 蓝牙儿童座椅 | 蓝牙儿童座椅 | 1.IGN RUN 2.IVI POWER ON | 2.关闭儿童座椅，查看消息中心状态 | 2.进入消息中心同时取消消息通知 | P2 | Pass | [6 empty] | 2023-08-14 | 杨惟婧 | SOC：20230802_FB_R04 MCU：20230802_FB_R04
56 | SYNC+_0129 | 蓝牙儿童座椅 | 蓝牙儿童座椅 | 1.IGN RUN 2.IVI POWER ON 3.儿童座椅已连接车机且电量正常 4.儿童座椅已锁住 | 1.儿童座椅电量低 | 1.车机顶部展示电量低消息横幅且TTS播报 | P2 | Pass | [6 empty] | 2023-08-14 | 杨惟婧 | SOC：20230802_FB_R04 MCU：20230802_FB_R04
57 | SYNC+_0129 | 蓝牙儿童座椅 | 蓝牙儿童座椅 | 1.IGN RUN 2.IVI POWER ON | 2.重启车机 | 2.车机重启后会再播报电量低消息 | P2 | Pass | [6 empty] | 2023-08-14 | 杨惟婧 | SOC：20230802_FB_R04 MCU：20230802_FB_R04
58 | SYNC+_0129 | 蓝牙儿童座椅 | 蓝牙儿童座椅 | 1.IGN RUN 2.IVI POWER ON 3.儿童座椅已连接车机且电量正常 4.儿童座椅已锁住 | 1.儿童座椅电量低 | 1.车机顶部展示电量低消息横幅且TTS播报 | P2 | Pass | [6 empty] | 2023-08-14 | 杨惟婧 | SOC：20230802_FB_R04 MCU：20230802_FB_R04
59 | SYNC+_0129 | 蓝牙儿童座椅 | 蓝牙儿童座椅 | 1.IGN RUN 2.IVI POWER ON | 2. adb shell am force-stop com.yfve.settings | 2.setting crash 后不会再播报电量异常弹窗 | P2 | Pass | [6 empty] | 2023-08-14 | 杨惟婧 | SOC：20230802_FB_R04 MCU：20230802_FB_R04
60 | SYNC+_0129 | 蓝牙儿童座椅 | 蓝牙儿童座椅 | 1.IGN RUN 2.IVI POWER ON 3.儿童座椅已连接车机且电量正常 4.儿童座椅已锁住 | 1.儿童座椅电量低 | 1.车机顶部展示电量低消息横幅且TTS播报 | P2 | Pass | [6 empty] | 2023-08-14 | 杨惟婧 | SOC：20230802_FB_R04 MCU：20230802_FB_R04
61 | SYNC+_0129 | 蓝牙儿童座椅 | 蓝牙儿童座椅 | 1.IGN RUN 2.IVI POWER ON | 2.系统复位后重新连接该座椅 | 2.复位后重新连接会再播报一次 | P2 | Pass | [6 empty] | 2023-08-14 | 杨惟婧 | SOC：20230802_FB_R04 MCU：20230802_FB_R04
62 | SYNC+_0129 | 蓝牙儿童座椅 | 蓝牙儿童座椅 | 1.IGN RUN 2.IVI POWER ON 3.儿童座椅已连接车机且电量正常 4.儿童座椅已锁住 | 1.儿童座椅电量低 | 1.车机顶部展示电量低消息横幅且TTS播报 | P2 | Pass | [6 empty] | 2023-08-14 | 杨惟婧 | SOC：20230802_FB_R04 MCU：20230802_FB_R04
63 | SYNC+_0129 | 蓝牙儿童座椅 | 蓝牙儿童座椅 | 1.IGN RUN 2.IVI POWER ON | 2.删除该座椅后重连 | 2.重连后会播报异常弹窗 | P2 | Pass | [6 empty] | 2023-08-14 | 杨惟婧 | SOC：20230802_FB_R04 MCU：20230802_FB_R04
64 | SYNC+_0129 | 蓝牙儿童座椅 | 蓝牙儿童座椅 | 1.IGN RUN 2.IVI POWER ON 3.儿童座椅已连接车机且电量正常 4.儿童座椅已锁住 | 1.儿童座椅电量低 | 1.车机顶部展示电量低消息横幅且TTS播报 | P2 | Pass | [6 empty] | 2023-08-14 | 杨惟婧 | SOC：20230802_FB_R04 MCU：20230802_FB_R04
65 | SYNC+_0129 | 蓝牙儿童座椅 | 蓝牙儿童座椅 | 1.IGN RUN 2.IVI POWER ON | 2.IGN OFF -> IGN RUN | 2.不会再播报电量异常弹窗 | P2 | Pass | [6 empty] | 2023-08-14 | 杨惟婧 | SOC：20230802_FB_R04 MCU：20230802_FB_R04
66 | SYNC+_0129 | 蓝牙儿童座椅 | 蓝牙儿童座椅 | 1.IGN RUN 2.IVI POWER ON | 1.打开设置>车辆控制>车辆设置>儿童座椅>查看页面 | 1.显示“已锁住"/“未锁住” | P1 | Pass | [6 empty] | 2023-08-14 | 杨惟婧 | SOC：20230802_FB_R04 MCU：20230802_FB_R04
67 | SYNC+_0129 | 蓝牙儿童座椅 | 蓝牙儿童座椅 | 1.IGN RUN 2.IVI POWER ON | 1.打开设置>车辆控制>车辆设置>儿童座椅 | 1.会显示电量示意图 | P1 | Pass | [6 empty] | 2023-08-14 | 杨惟婧 | SOC：20230802_FB_R04 MCU：20230802_FB_R04
68 | SYNC+_0129 | 蓝牙儿童座椅 | 蓝牙儿童座椅 | 1.IGN RUN 2.IVI POWER ON | 2.儿童座椅的电量大于1，小于等于20 | 2.电量显示低，对应低电量的图片 | P1 | Pass | [6 empty] | 2023-08-14 | 杨惟婧 | SOC：20230802_FB_R04 MCU：20230802_FB_R04
69 | SYNC+_0129 | 蓝牙儿童座椅 | 蓝牙儿童座椅 | 1.IGN RUN 2.IVI POWER ON | 1.打开设置>车辆控制>车辆设置>儿童座椅 | 1.会显示电量示意图 | P1 | Pass | [6 empty] | 2023-08-14 | 杨惟婧 | SOC：20230802_FB_R04 MCU：20230802_FB_R04
70 | SYNC+_0129 | 蓝牙儿童座椅 | 蓝牙儿童座椅 | 1.IGN RUN 2.IVI POWER ON | 2.儿童座椅的电量大于20，小于等于50 | 2.电量显示中，对应中电量的图片 | P1 | Pass | [6 empty] | 2023-08-14 | 杨惟婧 | SOC：20230802_FB_R04 MCU：20230802_FB_R04
71 | SYNC+_0129 | 蓝牙儿童座椅 | 蓝牙儿童座椅 | 1.IGN RUN 2.IVI POWER ON | 1.打开设置>车辆控制>车辆设置>儿童座椅 | 1.会显示电量示意图 | P1 | Pass | [6 empty] | 2023-08-14 | 杨惟婧 | SOC：20230802_FB_R04 MCU：20230802_FB_R04
72 | SYNC+_0129 | 蓝牙儿童座椅 | 蓝牙儿童座椅 | 1.IGN RUN 2.IVI POWER ON | 2.儿童座椅的电量大于50，小于等于100 | 2.电量显示高，对应高电量的图片 | P1 | Pass | [6 empty] | 2023-08-14 | 杨惟婧 | SOC：20230802_FB_R04 MCU：20230802_FB_R04
73 | SYNC+_0129 | 蓝牙儿童座椅 | 蓝牙儿童座椅 | 1.IGN RUN 2.IVI POWER ON | 1.蓝牙未打开，未连接过儿童座椅，查看车机屏幕状态栏 | 1.车机屏幕状态栏不显示儿童座椅未锁住icon | P2 | Pass | [6 empty] | 2023-08-14 | 杨惟婧 | SOC：20230802_FB_R04 MCU：20230802_FB_R04
74 | SYNC+_0129 | 蓝牙儿童座椅 | 蓝牙儿童座椅 | 1.IGN RUN 2.IVI POWER ON 3.手机连接车机蓝牙 | 1.连接儿童座椅，且座椅未锁住，查看车机屏幕状态栏 | 1.车机屏幕状态栏上蓝牙icon取消显示，对应位置显示座椅未锁住icon | P2 | Pass | [6 empty] | 2023-08-14 | 杨惟婧 | SOC：20230802_FB_R04 MCU：20230802_FB_R04
75 | SYNC+_0129 | 蓝牙儿童座椅 | 蓝牙儿童座椅 | 1.IGN RUN 2.IVI POWER ON 3.手机连接车机蓝牙 | 1.连接儿童座椅，且座椅未锁住 | 1.车机屏幕状态栏上座椅icon显示未锁住状态 | P2 | Pass | [6 empty] | 2023-08-14 | 杨惟婧 | SOC：20230802_FB_R04 MCU：20230802_FB_R04
76 | SYNC+_0129 | 蓝牙儿童座椅 | 蓝牙儿童座椅 | 1.IGN RUN 2.IVI POWER ON | 2.锁住座椅，查看车机屏幕状态栏 | 2.车机屏幕状态栏上座椅icon取消显示，对应位置显示蓝牙icon | P2 | Pass | [6 empty] | 2023-08-14 | 杨惟婧 | SOC：20230802_FB_R04 MCU：20230802_FB_R04
77 | SYNC+_0129 | 蓝牙儿童座椅 | 蓝牙儿童座椅 | 1.IGN RUN 2.IVI POWER ON 3.手机连接车机蓝牙 | 1.连接儿童座椅，且座椅未锁住 | 1.车机屏幕状态栏上座椅icon显示未锁住状态 | P2 | Pass | [6 empty] | 2023-08-14 | 杨惟婧 | SOC：20230802_FB_R04 MCU：20230802_FB_R04
78 | SYNC+_0129 | 蓝牙儿童座椅 | 蓝牙儿童座椅 | 1.IGN RUN 2.IVI POWER ON | 2.关闭车机蓝牙 | 2.车机屏幕状态栏上座椅icon取消显示 | P2 | Pass | [6 empty] | 2023-08-14 | 杨惟婧 | SOC：20230802_FB_R04 MCU：20230802_FB_R04
79 | SYNC+_0129 | 蓝牙儿童座椅 | 蓝牙儿童座椅 | 1.IGN RUN 2.IVI POWER ON 3.手机连接车机蓝牙 | 1.连接儿童座椅，且座椅未锁住 | 1.车机屏幕状态栏上座椅icon显示未锁住状态 | P2 | Pass | [6 empty] | 2023-08-14 | 杨惟婧 | SOC：20230802_FB_R04 MCU：20230802_FB_R04
80 | SYNC+_0129 | 蓝牙儿童座椅 | 蓝牙儿童座椅 | 1.IGN RUN 2.IVI POWER ON | 2.删除设备 | 2.车机屏幕状态栏上座椅icon取消显示 | P2 | Pass | [6 empty] | 2023-08-14 | 杨惟婧 | SOC：20230802_FB_R04 MCU：20230802_FB_R04
81 | SYNC+_0129 | 蓝牙儿童座椅 | 蓝牙儿童座椅 | 1.IGN RUN 2.IVI POWER ON 3.儿童座椅已连接车机且电量正常 4.儿童座椅已锁住 | 1.长按电源键重启车机 | 1.重启后自动连接重启前连接的座椅 | P1 | Pass | [6 empty] | 2023-08-14 | 杨惟婧 | SOC：20230802_FB_R04 MCU：20230802_FB_R04
82 | SYNC+_0129 | 蓝牙儿童座椅 | 蓝牙儿童座椅 | 1.IGN RUN 2.IVI POWER ON 3.儿童座椅已连接车机且电量正常 4.儿童座椅已锁住 | 1.adb shell am force-stop com.yfve.settings | 1.手动退出设置 | P2 | Pass | [6 empty] | 2023-08-14 | 杨惟婧 | SOC：20230802_FB_R04 MCU：20230802_FB_R04
83 | SYNC+_0129 | 蓝牙儿童座椅 | 蓝牙儿童座椅 | 1.IGN RUN 2.IVI POWER ON | 2.点击设置 | 2.setting 重启后自动连接重启前连接的座椅 | P2 | Pass | [6 empty] | 2023-08-14 | 杨惟婧 | SOC：20230802_FB_R04 MCU：20230802_FB_R04
84 | SYNC+_0129 | 蓝牙儿童座椅 | 蓝牙儿童座椅 | 1.IGN RUN 2.IVI POWER ON 3.儿童座椅已连接车机且电量正常 4.儿童座椅已锁住 | 1.熄火开车门进入standby状态 | 1.车机屏幕熄灭 | P2 | Pass | [6 empty] | 2023-08-14 | 杨惟婧 | SOC：20230802_FB_R04 MCU：20230802_FB_R04
85 | SYNC+_0129 | 蓝牙儿童座椅 | 蓝牙儿童座椅 | 1.IGN RUN 2.IVI POWER ON | 2.关车门，按power键进EP | 2.车机亮屏后会自动连接重启前连接的座椅 | P2 | Pass | [6 empty] | 2023-08-14 | 杨惟婧 | SOC：20230802_FB_R04 MCU：20230802_FB_R04
86 | SYNC+_0129 | 蓝牙儿童座椅 | 蓝牙儿童座椅 | 1.IGN RUN 2.IVI POWER ON 3.儿童座椅已连接车机且电量正常 4.儿童座椅已锁住 | 1.熄火开车门进入sleep状态 | 1.车机屏幕熄灭 | P2 | Pass | [6 empty] | 2023-08-14 | 杨惟婧 | SOC：20230802_FB_R04 MCU：20230802_FB_R04
87 | SYNC+_0129 | 蓝牙儿童座椅 | 蓝牙儿童座椅 | 1.IGN RUN 2.IVI POWER ON 3.儿童座椅已连接车机且电量正常 4.儿童座椅已锁住 | 2.再次点火 | 2.车机亮屏后会自动连接重启前连接的座椅 | P2 | Pass | [6 empty] | 2023-08-14 | 杨惟婧 | SOC：20230802_FB_R04 MCU：20230802_FB_R04
88 | SYNC+_0129 | 蓝牙儿童座椅 | 蓝牙儿童座椅 | 1.IGN RUN 2.IVI POWER ON 3.儿童座椅已连接车机 | 1.车控搜索儿童座椅，搜索得到的结果，点击结果 | 1.可进入儿童座椅详情页 | P2 | Pass | [6 empty] | 2023-08-14 | 杨惟婧 | SOC：20230802_FB_R04 MCU：20230802_FB_R04
89 | SYNC+_0129 | 蓝牙儿童座椅 | 蓝牙儿童座椅 | 1.IGN RUN 2.IVI POWER ON 3.儿童座椅已连接车机 | 1.进入儿童座椅详情页，弹出弹窗未锁定/低电量消息横幅，点击消息横幅 2.再点击详情页左上角返回按钮 | 2.点击一次即可退出儿童座椅详情页 | P2 | Pass | [6 empty] | 2023-08-14 | 杨惟婧 | SOC：20230802_FB_R04 MCU：20230802_FB_R04
90 | SYNC+_0129 | 蓝牙儿童座椅-主题 | 与主题交互 | 1.IGN RUN 2.IVI POWER ON 3.儿童座椅已连接车机 | 1.切换任意出题 2.触发蓝牙儿童座椅未锁定和低电量消息横幅，查看消息中心以及进入儿童座椅详情页 | 2.详情页、图标以及弹窗背景颜色均与主题一一对应 | P1 | Pass | [6 empty] | 2023-08-14 | 杨惟婧 | SOC：20230802_FB_R04 MCU：20230802_FB_R04
91 | SYNC+_0129 | 蓝牙儿童座椅（U6XX专用） | 蓝牙儿童座椅 | 1.IGN RUN 2.IVI POWER ON 3.儿童座椅已连接 4.儿童座椅未锁住和低电量状态 | 1.分屏，主驾侧连接儿童座椅 | 1.弹出的未锁定和消息横幅均在主驾侧显示，点击消息跳转在儿童座椅详情页也在主驾侧显示，无异常 | P2 | Pass | [6 empty] | 2023-08-14 | 杨惟婧 | SOC：20230802_FB_R04 MCU：20230802_FB_R04
92 | SYNC+_0129 | 蓝牙儿童座椅（U6XX专用） | 蓝牙儿童座椅 | 1.IGN RUN 2.IVI POWER ON 3.儿童座椅已连接 4.儿童座椅未锁住和低电量状态 | 1.分屏，副驾侧连接儿童座椅 | 1.弹出的未锁定和消息横幅均在主驾侧显示，点击消息跳转在儿童座椅详情页在副驾侧显示，无异常 | P2 | Pass | [6 empty] | 2023-08-14 | 杨惟婧 | SOC：20230802_FB_R04 MCU：20230802_FB_R04

## V2I
Step | FeatureID | 需求ID | 标题 | 优先级 | 前提条件 | 操作步骤 | 预期结果 | 验证结果 | FAIL/BLOCK/NT/NA 原因 | 备注 | 适用车型 718 | 适用车型 707 | 适用车型 U6 | 交付节点 | 测试日期 | 测试人员 | 测试版本
1 | SYNC+_0265 | V2I配置 | 不显示V2I通知开关 配置项 | P2 | 1.车机供电正常 2.信号正常 | 1.CAN工具模拟发送DE03 V2I feature:0x0=disable（无） 2.检查车辆控制页面是否有车路协同子菜单显示 | 2.不显示V2I开关 | PASS | [6 empty] | 2023-08-14 | 杨惟婧 | SOC：20230802_FB_R04 MCU：20230802_FB_R04
2 | SYNC+_0265 | V2I配置 | 显示V2I通知开关 配置项 | P0 | 1.车机供电正常 2.信号正常 | 1.CAN工具模拟发送DE03 V2I feature:0x1=Enabled（有） 2.检查车辆控制页面是否有车路协同子菜单显示 | 2.显示V2I开关 | PASS | [6 empty] | 2023-08-14 | 杨惟婧 | SOC：20230802_FB_R04 MCU：20230802_FB_R04
|  |  | 切换主题 | P0 | 1.车机供电正常 2.信号正常 | 1.切换主题，查看显示 | 1.车内按钮随着主题变化 | PASS | [6 empty] | 2023-08-14 | 杨惟婧 | SOC：20230802_FB_R04 MCU：20230802_FB_R04
|  |  | 切换分屏 | P0 | 1.车机供电正常 2.信号正常 | 1.切换分屏，查看界面显示 | 1.界面显示正常 | PASS | [6 empty] | 2023-08-14 | 杨惟婧 | SOC：20230802_FB_R04 MCU：20230802_FB_R04
3 | SYNC+_0265 | 接受车路协同通知-功能初始化状态 | 接受车路协同通知-功能初始化未完成 | P1 | 1.车机供电正常 2.信号正常 | 1.查看页面显示 2.点击”确定“或接受车路协同通知等待5秒 | 2.返回常用设置页面 | PASS | [6 empty] | 2023-08-14 | 杨惟婧 | SOC：20230802_FB_R04 MCU：20230802_FB_R04
4 | SYNC+_0265 | 车路协同系统使用申请流程 | 接受车路协同系统使用计划 | P1 | 1.车机供电正常 2.车机环境正常 | 1进入车控-车路协同子菜单，查看界面显示 | 1.显示林肯车路协同系统使用计划文字+下次授权时间 | PASS | [6 empty] | 2023-08-14 | 杨惟婧 | SOC：20230802_FB_R04 MCU：20230802_FB_R04
5 | SYNC+_0265 | 车路协同系统使用申请流程-不同意并退出 | 接受车路协同系统使用计划 | P1 | 1.车机供电正常 2.车机环境正常 | 1.进入林肯 车路协同使用计划->点击不同意 | 1.弹出Toast提示“抱歉，未同意服务条款前，您将无法使用车路协同功能” 3S后返回常用设置 | PASS | [6 empty] | 2023-08-14 | 杨惟婧 | SOC：20230802_FB_R04 MCU：20230802_FB_R04
6 | SYNC+_0265 | 车路协同系统使用申请流程-不同意并退出-下次授权时间 | 接受车路协同系统使用计划 | P1 | 1.车机供电正常 2.车机环境正常 | 1.进入林肯 车路协同使用计划->点击下次授权时间 | 1.弹出弹窗，默认设置授权年限为2年 | PASS | [6 empty] | 2023-08-14 | 杨惟婧 | SOC：20230802_FB_R04 MCU：20230802_FB_R04
7 | SYNC+_0265 | 车路协同系统使用申请流程-不同意并退出-下次授权时间-用户主动设置时间 | 接受车路协同系统使用计划 | P1 | 1.车机供电正常 2.车机环境正常 | 1.进入林肯 车路协同使用计划->点击下次授权时间-修改授权时间点击确定按钮 | 1.显示当前时间+N年 | PASS | [6 empty] | 2023-08-14 | 杨惟婧 | SOC：20230802_FB_R04 MCU：20230802_FB_R04
8 | SYNC+_0265 | 车路协同系统使用申请流程-不同意并退出-下次授权时间-用户不主动设置时间 | 接受车路协同系统使用计划 | P1 | 1.车机供电正常 2.车机环境正常 | 1.进入林肯 车路协同使用计划->点击下次授权时间 | 1.显示当前时间+2年 | PASS | [6 empty] | 2023-08-14 | 杨惟婧 | SOC：20230802_FB_R04 MCU：20230802_FB_R04
9 | SYNC+_0265 | 车路协同系统使用申请流程-不同意并退出-下次授权-前七天时 | 接受车路协同系统使用计划 | P2 | 1.车机供电正常 2.车机环境正常 | 1.进入林肯 车路协同使用计划->点击下次授权时间-修改时间在下次授权前7天时查看显示 | 授权时间“20xx年xx月xx日”颜色 变红显示 | FAIL | FCIVIOS-15929 【Phase5】【U625MCA】【V2I】【必现】V2I修改授权时间在下次授权前7天时查看显示，授权时间没有变成红色 | [5 empty] | 2023-08-14 | 杨惟婧 | SOC：20230802_FB_R04 MCU：20230802_FB_R04
10 | SYNC+_0265 | 车路协同系统使用申请流程 | 接受车路协同系统使用计划 | P1 | 1.车机供电正常 2.车机环境正常 | 1.进入林肯 车路协同使用计划->点击同意申请使用 | 1.界面跳转申请中 | PASS | [6 empty] | 2023-08-14 | 杨惟婧 | SOC：20230802_FB_R04 MCU：20230802_FB_R04
12 | SYNC+_0265 | 接受车路协同通知-可申请状态 | 接受车路协同通知-功能初始化完成未申请车路协同系统未提交申请非首次取消 | P2 | 1.车机供电正常 | 1.申请车路协同系统使用后，第二次返回车路协同页面查看取消申请按钮状态 2.点击取消申请按钮 | 1.“取消申请”按钮可点击，不置灰 2.弹出弹窗显示取消/确定按钮 | PASS | [6 empty] | 2023-08-14 | 杨惟婧 | SOC：20230802_FB_R04 MCU：20230802_FB_R04
13 | SYNC+_0265 | 接受车路协同通知-申请中状态 | 接受车路协同通知-非首次申请中状态-取消申请-取消 | P2 | 1.车机供电正常 2.已经申请过车路协同使用的权限 | 1.查看页面显示 2.点击”取消申请“ 3.点击取消 | 2.显示正在申请车路协同Beta版软件计划文本，点击后提示”取消申请“弹窗 3.返回申请中界面 | PASS | [6 empty] | 2023-08-14 | 杨惟婧 | SOC：20230802_FB_R04 MCU：20230802_FB_R04
14 | SYNC+_0265 | 接受车路协同通知-申请中状态 | 接受车路协同通知-非首次申请状态-取消申请-确定 | P1 | 1.车机供电正常 2.信号正常 | 1.查看页面显示 2.点击”取消申请“ 3.点击确定 | 2.显示正在申请车路协同Beta版软件计划文本，点击后提示”取消申请“弹窗 3.返回默认设置界面 | PASS | [6 empty] | 2023-08-14 | 杨惟婧 | SOC：20230802_FB_R04 MCU：20230802_FB_R04
15 | SYNC+_0265 | 接受车路协同通知-申请成功状态 | 接受车路协同通知-申请成功状态-退出试用计划-取消 | P1 | 1.车机供电正常 2.信号正常 | 1.查看页面显示 2.点击”退出试用计划“ 3.点击确定 | 2.显示申请成功车路协同Beta版软件计划文本，点击后提示”退出试用计划“弹窗 3.返回申请成功页面 | PASS | [6 empty] | 2023-08-14 | 杨惟婧 | SOC：20230802_FB_R04 MCU：20230802_FB_R04
16 | SYNC+_0265 | 接受车路协同通知-申请成功状态-不在服务区 | 接受车路协同通知-申请成功状态-不在服务器 | P1 | 1.车机供电正常 2.车机环境正常 | 1.进入林肯 车路协同使用计划 2.点击退出使用计划 3.点击取消 4.点击确定 | 1.显示无法使用 2.弹出退出使用计划弹窗 3.弹窗消失 4.toast提示“退出使用计划成功” | PASS | [6 empty] | 2023-08-14 | 杨惟婧 | SOC：20230802_FB_R04 MCU：20230802_FB_R04
17 | SYNC+_0265 | 接受车路协同通知-申请成功状态 | 接受车路协同通知-申请成功状态-退出试用计划-确定 | P1 | 1.车机供电正常 2.信号正常 | 1.查看页面显示 2.点击”退出试用计划“ 3.点击确定 | 2.显示申请成功车路协同Beta版软件计划文本，点击后提示”退出试用计划“弹窗 3.返回默认设置界面并toast提示 | PASS | [6 empty] | 2023-08-14 | 杨惟婧 | SOC：20230802_FB_R04 MCU：20230802_FB_R04
18 | SYNC+_0265 | 默认设置界面 | 车路协同设置（首次开启） 默认设置界面 | P1 | 1.车机供电正常 2.信号正常 3.车机过provising | 1.车辆控制->车路协同设置->查看界面显示 2.未修改设置项查看界面显示 | 1允许车路协同通知开启状态 接受红绿灯信号 绿波引导 绿灯起步提醒 闯红灯预警 道路信息广播 声音设置 恢复默认设置 2.恢复默认设置置灰显示 | PASS | [6 empty] | 2023-08-14 | 杨惟婧 | SOC：20230802_FB_R04 MCU：20230802_FB_R04
19 | SYNC+_0265 | 默认设置界面收藏 | 车路协同设置（首次开启） 默认设置界面 | P1 | 1.车机供电正常 2.信号正常 3.车机过provising | 1.车辆控制->车路协同设置->点击收藏按钮 | 1.在常用设置界面显示 | PASS | [6 empty] | 2023-08-14 | 杨惟婧 | SOC：20230802_FB_R04 MCU：20230802_FB_R04
20 | SYNC+_0265 | 默认设置界面info图标 | 车路协同设置（首次开启） 默认设置界面 | P2 | 1.车机供电正常 2.信号正常 3.车机过provising | 1.车辆控制->车路协同设置->点击info图标 2.点击返回按钮 | 1.界面跳转到车辆协同-申请成功界面 2.返回允许车路协同通知界面 | PASS | [6 empty] | 2023-08-14 | 杨惟婧 | SOC：20230802_FB_R04 MCU：20230802_FB_R04
21 | SYNC+_0265 | 车路协同-申请成功-下次授权时间 | 车路协同设置（首次开启） 默认设置界面 | P1 | 1.车机供电正常 2.信号正常 3.车机过provising | 1.点击下次授权时间 2.修改时间点击确定 | 1.弹出续订授权时间弹窗，时间默认选择两年 2.时间会网上增加 | PASS | [6 empty] | 2023-08-14 | 杨惟婧 | SOC：20230802_FB_R04 MCU：20230802_FB_R04
22 | SYNC+_0265 | 车路协同-申请成功-退出使用计划 | 车路协同设置（首次开启） 默认设置界面 | P1 | 1.车机供电正常 2.信号正常 3.车机过provising | 1.点击退出使用计划按钮，查看界面 | 1.界面跳转常用设置 | PASS | [6 empty] | 2023-08-14 | 杨惟婧 | SOC：20230802_FB_R04 MCU：20230802_FB_R04
24 | SYNC+_0265 | 接受红绿灯信号弹窗页面 | 接受红绿灯信号弹窗页面显示 | P1 | 1.车机供电正常 2.已经成功使用车路协同功能 | 1.车辆控制->车路协同设置->接收红绿灯信号查看页面 2.点击X号 | 1.弹窗显示接受红绿灯信号单选项距离远/距离近/关闭 2.返回车路协同设置页面 | PASS | [6 empty] | 2023-08-14 | 杨惟婧 | SOC：20230802_FB_R04 MCU：20230802_FB_R04
25 | SYNC+_0265 | 接受红绿灯信号弹窗页面 | 接受红绿灯信号弹窗页面显示 | P2 | 1.车机供电正常 2.已经成功使用车路协同功能 | 1.车辆控制->车路协同设置->接收红绿灯信号查看页面 2.点击距离远 | 2.接受红绿灯入口显示距离远 | PASS | [6 empty] | 2023-08-14 | 杨惟婧 | SOC：20230802_FB_R04 MCU：20230802_FB_R04
26 | SYNC+_0265 | 接受红绿灯信号弹窗页面 | 接受红绿灯信号弹窗页面显示 | P2 | 1.车机供电正常 2.已经成功使用车路协同功能 | 1.车辆控制->车路协同设置->接收红绿灯信号查看页面 2.点击距离近 | 2.接受红绿灯入口显示距离近 | PASS | [6 empty] | 2023-08-14 | 杨惟婧 | SOC：20230802_FB_R04 MCU：20230802_FB_R04
27 | SYNC+_0265 | 接受红绿灯信号弹窗页面 | 接受红绿灯信号弹窗页面显示 | P2 | 1.车机供电正常 2.已经成功使用车路协同功能 | 1.车辆控制->车路协同设置->接收红绿灯信号查看页面 2.点击关闭 | 2.接受红绿灯入口显示关闭 | PASS | [6 empty] | 2023-08-14 | 杨惟婧 | SOC：20230802_FB_R04 MCU：20230802_FB_R04
28 | SYNC+_0265 | 接受红绿灯信号弹窗页面info图标 | 接受红绿灯信号INFO弹窗页面显示 | P2 | 1.车机供电正常 2.已经成功使用车路协同功能 | 1.车辆控制->车路协同设置->接收红绿灯信号info图标 2.点击X号 | 1.弹窗弹窗显示图片，文本提示“根据设置的距离远近，显示前方路口的红绿灯信号” | PASS | [6 empty] | 2023-08-14 | 杨惟婧 | SOC：20230802_FB_R04 MCU：20230802_FB_R04
29 | SYNC+_0265 | 绿波引导弹窗页面显示 | 绿波引导弹窗页面显示 | P1 | 1.车机供电正常 2.已经成功使用车路协同功能 | 1.车辆控制->车路协同设置->绿波引导弹窗查看页面 2.点击X号 | 1.弹窗显示绿波引导开启/关闭单选项 2.返回车路协同设置页面 | PASS | [6 empty] | 2023-08-14 | 杨惟婧 | SOC：20230802_FB_R04 MCU：20230802_FB_R04
30 | SYNC+_0265 | 绿波引导弹窗页面显示 | 绿波引导弹窗页面显示 | P2 | 1.车机供电正常 2.已经成功使用车路协同功能 | 1.车辆控制->车路协同设置->绿波引导弹窗查看页面 2.点击开启 | 2.绿波引导入口显示开启 | PASS | [6 empty] | 2023-08-14 | 杨惟婧 | SOC：20230802_FB_R04 MCU：20230802_FB_R04
31 | SYNC+_0265 | 绿波引导弹窗页面显示 | 绿波引导弹窗页面显示 | P2 | 1.车机供电正常 2.已经成功使用车路协同功能 | 1.车辆控制->车路协同设置->绿波引导弹窗查看页面 2.点击关闭 | 2.绿波引导入口显示关闭 | PASS | [6 empty] | 2023-08-14 | 杨惟婧 | SOC：20230802_FB_R04 MCU：20230802_FB_R04
32 | SYNC+_0265 | 绿波引导info图标 | 绿波引导info弹窗页面显示 | P2 | 1.车机供电正常 2.已经成功使用车路协同功能 | 1.车辆控制->车路协同设置->绿波引导info弹窗查看页面 2.点击X号 | 1弹窗显示绿波引导弹窗，显示视频，文本显示“开启后，若以当前车速行进，将在到达前方路口时，能在绿灯下通过路口，改功能将呈现出声音的提醒，以及图示中的符号提示” | PASS | [6 empty] | 2023-08-14 | 杨惟婧 | SOC：20230802_FB_R04 MCU：20230802_FB_R04
33 | SYNC+_0265 | 绿灯起步提醒弹窗页面显示 | 绿灯起步提醒弹窗页面显示 | P1 | 1.车机供电正常 2.已经成功使用车路协同功能 | 1.车辆控制->车路协同设置->绿灯起步提醒查看页面显示 2.点击X | 1.弹窗显示红绿灯起步提醒单选项灵敏度8秒/灵敏度5秒/灵敏度3秒/关闭 2.返回车路协同设置页面 | PASS | [6 empty] | 2023-08-14 | 杨惟婧 | SOC：20230802_FB_R04 MCU：20230802_FB_R04
34 | SYNC+_0265 | 绿灯起步提醒弹窗页面显示 | 绿灯起步提醒弹窗页面显示 | P2 | 1.车机供电正常 2.已经成功使用车路协同功能 | 1.车辆控制->车路协同设置->绿灯起步提醒查看页面显示 2.点击灵敏度8秒 | 2.绿灯起步提醒入口显示8秒 | PASS | [6 empty] | 2023-08-14 | 杨惟婧 | SOC：20230802_FB_R04 MCU：20230802_FB_R04
35 | SYNC+_0265 | 绿灯起步提醒弹窗页面显示 | 绿灯起步提醒弹窗页面显示 | P2 | 1.车机供电正常 2.已经成功使用车路协同功能 | 1.车辆控制->车路协同设置->绿灯起步提醒查看页面显示 2.点击灵敏度5秒 | 2.绿灯起步提醒入口显示5秒 | PASS | [6 empty] | 2023-08-14 | 杨惟婧 | SOC：20230802_FB_R04 MCU：20230802_FB_R04
36 | SYNC+_0265 | 绿灯起步提醒弹窗页面显示 | 绿灯起步提醒弹窗页面显示 | P2 | 1.车机供电正常 2.已经成功使用车路协同功能 | 1.车辆控制->车路协同设置->绿灯起步提醒查看页面显示 2.点击灵敏度3秒 | 2.绿灯起步提醒入口显示3秒 | PASS | [6 empty] | 2023-08-14 | 杨惟婧 | SOC：20230802_FB_R04 MCU：20230802_FB_R04
37 | SYNC+_0265 | 绿灯起步提醒弹窗页面显示 | 绿灯起步提醒弹窗页面显示 | P2 | 1.车机供电正常 2.已经成功使用车路协同功能 | 1.车辆控制->车路协同设置->绿灯起步提醒查看页面显示 2.点击关闭 | 2.绿灯起步提醒入口显示关闭 | PASS | [6 empty] | 2023-08-14 | 杨惟婧 | SOC：20230802_FB_R04 MCU：20230802_FB_R04
38 | SYNC+_0265 | 绿灯起步提醒info弹窗页面显示 | 绿灯起步提醒弹窗页面显示 | P2 | 1.车机供电正常 2.已经成功使用车路协同功能 | 1.车辆控制->车路协同设置->绿灯起步提醒info图标，查看页面显示 2.点击X | 1.弹窗文本显示“开启后，在停车场等待红灯的状态下，根据设置的灵敏度，在红灯即将变绿灯时，将呈现出声音的提醒” 2.返回车路协同设置页面 | PASS | [6 empty] | 2023-08-14 | 杨惟婧 | SOC：20230802_FB_R04 MCU：20230802_FB_R04
39 | SYNC+_0265 | 闯红灯预警弹窗页面显示 | 闯红灯预警弹窗页面显示 | P1 | 1.车机供电正常 2.已经成功使用车路协同功能 | 1.车辆控制->车路协同设置->闯红灯预警查看页面显示 2.点击X | 1.弹窗显示闯红灯预警单选项灵敏度高/灵敏度低/关闭 2.返回车路协同设置页面 | PASS | [6 empty] | 2023-08-14 | 杨惟婧 | SOC：20230802_FB_R04 MCU：20230802_FB_R04
40 | SYNC+_0265 | 闯红灯预警弹窗页面显示 | 闯红灯预警弹窗页面显示 | P2 | 1.车机供电正常 2.已经成功使用车路协同功能 | 1.车辆控制->车路协同设置->闯红灯预警查看页面显示 2.点击灵敏度高 | 2.闯红灯入口显示 灵敏度高 | PASS | [6 empty] | 2023-08-14 | 杨惟婧 | SOC：20230802_FB_R04 MCU：20230802_FB_R04
41 | SYNC+_0265 | 闯红灯预警弹窗页面显示 | 闯红灯预警弹窗页面显示 | P2 | 1.车机供电正常 2.已经成功使用车路协同功能 | 1.车辆控制->车路协同设置->闯红灯预警查看页面显示 2.点击灵敏度低 | 2.闯红灯入口显示 灵敏度低 | PASS | [6 empty] | 2023-08-14 | 杨惟婧 | SOC：20230802_FB_R04 MCU：20230802_FB_R04
42 | SYNC+_0265 | 闯红灯预警弹窗页面显示 | 闯红灯预警弹窗页面显示 | P2 | 1.车机供电正常 2.已经成功使用车路协同功能 | 1.车辆控制->车路协同设置->闯红灯预警查看页面显示 2.点击关闭 | 2.闯红灯入口显示关闭 | PASS | [6 empty] | 2023-08-14 | 杨惟婧 | SOC：20230802_FB_R04 MCU：20230802_FB_R04
43 | SYNC+_0265 | 闯红灯预警info弹窗页面显示 | 闯红灯预警info弹窗页面显示 | P2 | 1.车机供电正常 2.已经成功使用车路协同功能 | 1.车辆控制->车路协同设置->闯红灯info预警查看页面显示 2.点击X | 1.弹窗文本显示“根据设置的灵敏度，当存在有闯红灯风险时，将呈现出声音和图像的告警” 2.返回车路协同设置页面 | PASS | [6 empty] | 2023-08-14 | 杨惟婧 | SOC：20230802_FB_R04 MCU：20230802_FB_R04
44 | SYNC+_0265 | 道路信息广播弹窗页面显示 | 道路信息广播弹窗页面显示 | P1 | 1.车机供电正常 2.已经成功使用车路协同功能 | 1.车辆控制->车路协同设置->道路信息广播页面显示 2.点击X | 1.弹窗显示道路信息广播单选项开启/关闭 2.返回车路协同设置页面 | PASS | [6 empty] | 2023-08-14 | 杨惟婧 | SOC：20230802_FB_R04 MCU：20230802_FB_R04
45 | SYNC+_0265 | 道路信息广播弹窗页面显示 | 道路信息广播弹窗页面显示 | P2 | 1.车机供电正常 2.已经成功使用车路协同功能 | 1.车辆控制->车路协同设置->道路信息广播页面显示 2.点击开启 | 2.道路信息入口显示开启 | PASS | [6 empty] | 2023-08-14 | 杨惟婧 | SOC：20230802_FB_R04 MCU：20230802_FB_R04
46 | SYNC+_0265 | 道路信息广播弹窗页面显示 | 道路信息广播弹窗页面显示 | P2 | 1.车机供电正常 2.已经成功使用车路协同功能 | 1.车辆控制->车路协同设置->道路信息广播页面显示 2.点击关闭 | 2.道路信息入口显示关闭 | PASS | [6 empty] | 2023-08-14 | 杨惟婧 | SOC：20230802_FB_R04 MCU：20230802_FB_R04
47 | SYNC+_0265 | 道路信息广播info弹窗页面显示 | 道路信息广播info弹窗页面显示 | P2 | 1.车机供电正常 2.已经成功使用车路协同功能 | 1.车辆控制->车路协同设置->道路信息广播info图标页面显示 2.点击X | 1.弹窗文本显示“开启后，将接收到的前方实时道路救援状况，显示在车路协同信息条中” 2.返回车路协同设置页面 | PASS | [6 empty] | 2023-08-14 | 杨惟婧 | SOC：20230802_FB_R04 MCU：20230802_FB_R04
48 | SYNC+_0265 | 声音设置弹窗页面显示 | 声音设置弹窗页面显示 | P1 | 1.车机供电正常 2.已经成功使用车路协同功能 | 1.车辆控制->车路协同设置->声音设置页面显示 2.点击X | 1.弹窗显示声音设置单选项详细/简洁/关闭 2.返回车路协同设置页面 | PASS | [6 empty] | 2023-08-14 | 杨惟婧 | SOC：20230802_FB_R04 MCU：20230802_FB_R04
49 | SYNC+_0265 | 声音设置弹窗页面显示 | 声音设置弹窗页面显示 | P2 | 1.车机供电正常 2.已经成功使用车路协同功能 | 1.车辆控制->车路协同设置->声音设置页面显示 2.点击详细 | 2.声音设置入口显示详细 | PASS | [6 empty] | 2023-08-14 | 杨惟婧 | SOC：20230802_FB_R04 MCU：20230802_FB_R04
50 | SYNC+_0265 | 声音设置弹窗页面显示 | 声音设置弹窗页面显示 | P2 | 1.车机供电正常 2.已经成功使用车路协同功能 | 1.车辆控制->车路协同设置->声音设置页面显示 2.点击简洁 | 2.声音设置入口显示简洁 | PASS | [6 empty] | 2023-08-14 | 杨惟婧 | SOC：20230802_FB_R04 MCU：20230802_FB_R04
51 | SYNC+_0265 | 声音设置弹窗页面显示 | 声音设置弹窗页面显示 | P2 | 1.车机供电正常 2.已经成功使用车路协同功能 | 1.车辆控制->车路协同设置->声音设置页面显示 2.点击关闭 | 2.声音设置入口显示关闭 | PASS | [6 empty] | 2023-08-14 | 杨惟婧 | SOC：20230802_FB_R04 MCU：20230802_FB_R04
52 | SYNC+_0265 | 声音设置info弹窗页面显示 | 声音设置info弹窗页面显示 | P2 | 1.车机供电正常 2.已经成功使用车路协同功能 | 1.车辆控制->车路协同设置->声音设置info图标显示 2.点击X | 1.弹窗文本显示“根据设定的模式，关闭或开启部分声音的提示” 2.返回车路协同设置页面 | PASS | [6 empty] | 2023-08-14 | 杨惟婧 | SOC：20230802_FB_R04 MCU：20230802_FB_R04
53 | SYNC+_0265 | 恢复默认设置 | 恢复默认设置 | P1 | 1.车机供电正常 2.已经成功使用车路协同功能 | 1.修改子菜单，点击恢复默认 | 1.子菜单选项为默认项，恢复默认按钮置灰显示 | PASS | [6 empty] | 2023-08-14 | 杨惟婧 | SOC：20230802_FB_R04 MCU：20230802_FB_R04

## 3D车模
Step | FeatureID | 需求ID | 标题 | 优先级 | 前提条件 | 操作步骤 | 预期结果 | 验证结果 | FAIL/BLOCK/NT/NA 原因 | 备注 | 适用车型 718 | 适用车型 707 | 适用车型 U6 | 交付节点 | 测试日期 | 测试人员 | 测试版本
| SYNC+_0266 | 切换主题 | 切换非默认主题 | P0 | 1.车机供电正常 2.信号正常 | 1.切换主题，查看显示 | 1.3D车模tab/按钮颜色/字体颜色随着主题变化 | Fail | FCIVIOS-15842【U625MCA】【黑盒】【必现】【3D车模】切换主题未非默认主题，双击后备箱按钮，选中按钮未随主题变化 |  | 是 | 是 | 是
| SYNC+_0266 | 分屏模式3D车模显示 | 切换分屏-U6独有 | P0 | 1.车机供电正常 2.信号正常 | 1.切换分屏，查看界面显示 | 1.界面显示正常 | Pass |  |  | 否 | 否 | 是
| SYNC+_0266 | 1-1 3D车模-正常状态 | 3D车模-展示状态 | P0 | 1.车机供电正常 2.3D车模图片和当前车型匹配 3.进入Controller Laucher页面 | 1.查看3D车模显示 | 1.显示正常/异常状态；优先展示异常状态 | Pass |  |  | 是 | 是 | 是
| SYNC+_0266 | 1-1-1 3D车模-正常状态 | 3D车模-车模动画-车身颜色 | P1 | 1.车机供电正常 2.3D车模图片和当前车型匹配 3.进入Controller Laucher页面 | 1.查看车模颜色 | 1.与真实车身颜色一致 | Pass |  |  | 是 | 是 | 是
| SYNC+_0266 | 1-1-2 3D车模-正常状态 | 3D车模-车模动画-打开车门 | P1 | 1.车机供电正常 2.3D车模图片和当前车型匹配 3.进入Controller Laucher页面 | 1.发送3B2 左前门: DrStatDrv_B_Actl = Ajar 2.等待6s,查看显示 | 1.打开主驾车门自动转到正左视角且打开车门动画2秒内完成 2.车模旋转默认视角且车门仍显示打开状态 | Pass |  |  | 是 | 是 | 是
|  | 1-1-2 3D车模-正常状态 | 3D车模-车模动画-关闭车门 | P1 | 1.车机供电正常 2.3D车模图片和当前车型匹配 3.进入Controller Laucher页面 | 1.发送3B2 左前门: DrStatDrv_B_Actl = Off 2.等待6秒，查看显示 | 1关闭主驾车门自动转到正左视角，且车门动画2秒内完成 2.车模旋转默认角度且车门保持关闭状态 | Pass |  |  | 是 | 是 | 是
| SYNC+_0266 | 1-1-2 3D车模-正常状态 | 3D车模-车模动画-打开车门 | P1 | 1.车机供电正常 2.3D车模图片和当前车型匹配 3.进入Controller Laucher页面 | 1.发送信号3B2 左后门: DrStatRl_B_Actl = Ajar 2.等待6s,查看显示 | 1.打开左后车门自动转到正左视角且打开车门动画2秒内完成 2.车模旋转默认视角 | Pass |  |  | 是 | 是 | 是
|  | 1-1-2 3D车模-正常状态 | 3D车模-车模动画-关闭车门 | P1 | 1.车机供电正常 2.3D车模图片和当前车型匹配 3.进入Controller Laucher页面 | 1.发送3B2信号 左后门: DrStatRl_B_Actl = Off 2.等待6S查看显示 | 1关闭左后车门自动转到正左视角，且车门动画2秒内完成 2.车模旋转默认角度车门保持关闭状态 | Pass |  |  | 是 | 是 | 是
| SYNC+_0266 | 1-1-2 3D车模-正常状态 | 3D车模-车模动画-打开车门 | P1 | 1.车机供电正常 2.3D车模图片和当前车型匹配 3.进入Controller Laucher页面 | 1.发送右前门3B2 : DrStatPsngr_B_Actl = Ajar 2.等待6S查看显示 | 1.打开右前车门自动转到正右视角且打开车门动画2秒内完成 2.车模旋转默认视角 | Pass |  |  | 是 | 是 | 是
|  | 1-1-2 3D车模-正常状态 | 3D车模-车模动画-关闭车门 | P1 | 1.车机供电正常 2.3D车模图片和当前车型匹配 3.进入Controller Laucher页面 | 1.发送 右前门: DrStatPsngr_B_Actl = Off 2.等待6S查看显示 | 1关闭右前车门自动转到正左视角，且车门动画2秒内完成 2.车模旋转默认角度车门保持关闭状态 | Pass |  |  | 是 | 是 | 是
| SYNC+_0266 | 1-1-2 3D车模-正常状态 | 3D车模-车模动画-打开车门 | P1 | 1.车机供电正常 2.3D车模图片和当前车型匹配 3.进入Controller Laucher页面 | 1.发送右后门: DrStatRr_B_Actl = Ajar 2.等待6s查看显示 | 1.打开右后车门自动转到正右视角且打开车门动画2秒内完成 2.车模旋转默认视角 | Pass |  |  | 是 | 是 | 是
| SYNC+_0266 | 1-1-2 3D车模-正常状态 | 3D车模-车模动画-关闭车门 | P1 | 1.车机供电正常 2.3D车模图片和当前车型匹配 3.进入Controller Laucher页面 | 1.发送3B2信号右后门: DrStatRr_B_Actl = Off 2.等待6S查看显示 | 1关闭右后车门自动转到正左视角，且车门动画2秒内完成 2.车模旋转默认角度车门保持关闭状态 | Pass |  |  | 是 | 是 | 是
| SYNC+_0266 | 1-1-2 3D车模-正常状态 | 3D车模-车模动画-重复打开关闭车门 | P1 | 1.车机供电正常 2.3D车模图片和当前车型匹配 3.进入Controller Laucher页面 | 1.发送3B2 左前门: DrStatDrv_B_Actl = Ajar/off | 1.车门打开关闭，车模状态显示正常 | Pass
| SYNC+_0266 | 1-1-2 3D车模-正常状态 | 3D车模-车模动画-打开多个车门 | P1 | 1.车机供电正常 2.3D车模图片和当前车型匹配 3.进入Controller Laucher页面 | 1.发送3B2 左前门: DrStatDrv_B_Actl = Ajar 同时发送信号右前门3B2 : DrStatPsngr_B_Actl = Ajar | 1.打开主驾车门车门旋转正左视角，副驾车门打开不会旋转角度 | Pass
| SYNC+_0266 | 1-1-2 3D车模-正常状态 | 3D车模-车模动画-打开车门的同时打开车灯 | P1 | 1.车机供电正常 2.3D车模图片和当前车型匹配 3.进入Controller Laucher页面 | 1.发送3B2 左前门: DrStatDrv_B_Actl = Ajar同时发送信号3C3: HeadLghtHiOn_B_Stat = ON | 1.打开主驾车门车门旋转正左视角，打开灯光不会旋转45度角度 | Pass
| SYNC+_0266 | 1-1-5 3D车模-正常状态 | 3D车模-车模动画-打开远光灯 | P1 | 1.车机供电正常 2.3D车模图片和当前车型匹配 3.进入Controller Laucher页面 | 1.发送3C3 远光灯：HeadLghtHiOn_B_Stat = ON 2.等待6s | 1.打开远光灯且自动转到左前45度视角且2秒内完成 2.车模回到默认视角显示远光灯效果 | Pass |  |  | 是 | 是 | 是
| SYNC+_0266 | 1-1-5 3D车模-正常状态 | 3D车模-车模动画-关闭远光灯 | P1 | 1.车机供电正常 2.3D车模图片和当前车型匹配 3.进入Controller Laucher页面 | 1.发送3C3 远光灯：HeadLghtHiOn_B_Stat = OFF 2.等待6s | 1.关闭远光灯自动转到左前测45度视角灯光2秒内完成 2.车模回到默认视角关闭远灯光效果 | Pass |  |  | 是 | 是 | 是
| SYNC+_0266 | 1-1-5 3D车模-正常状态 | 3D车模-车模动画-打开近光灯 | P1 | 1.车机供电正常 2.3D车模图片和当前车型匹配 3.进入Controller Laucher页面 | 1.发送3C3近光灯：HeadLampLoActv_B_Stat = ON | 1.打开近光灯且自动转到左前测45度视角且灯光效果2秒内完成 2.车模回到默认视角显示近光灯效果 | Pass |  |  | 是 | 是 | 是
| SYNC+_0266 | 1-1-5 3D车模-正常状态 | 3D车模-车模动画-关闭近光灯 | P1 | 1.车机供电正常 2.3D车模图片和当前车型匹配 3.进入Controller Laucher页面 | 1.发送3C3近光灯：HeadLampLoActv_B_Stat = OFF | 1.关闭近光灯，且自动转到左前测45度视角 2.车模回到默认视角关闭近光灯效果 | Pass |  |  | 是 | 是 | 是
| SYNC+_0266 | 1-1-5 3D车模-正常状态 | 3D车模-车模动画-日间行车灯（常亮） | P1 | 1.车机供电正常 2.3D车模图片和当前车型匹配 3.进入Controller Laucher页面 | 1.查看日间行车灯 | 1.常亮 | Pass |  |  | 是 | 是 | 是
| SYNC+_0266 | 1-1-5 3D车模-正常状态 | 3D车模-车模动画-前位置灯 | P0 | 1.车机供电正常 2.3D车模图片和当前车型匹配 3.进入Controller Laucher页面 | 1.打开近光灯， 3C3 近光灯：HeadLampLoActv_B_Stat = ON | 1.自动转到左前测45度视角，位置灯点亮 | Pass |  |  | 否 | 是 | 否
| SYNC+_0266 | 1-1-5 3D车模-正常状态 | 3D车模-车模动画-关闭前位置灯 | P1 | 1.车机供电正常 2.3D车模图片和当前车型匹配 3.进入Controller Laucher页面 | 1.关闭近光灯 近光灯：HeadLampLoActv_B_Stat = OFF | 1.自动转到左前测45度视角，位置灯关闭 | Pass
| SYNC+_0266 | 1-1-5 3D车模-正常状态 | 3D车模-车模动画-后位置灯 | P0 | 1.车机供电正常 2.3D车模图片和当前车型匹配 3.进入Controller Laucher页面 | 1.开启位置灯 3B2 ParkLamp_Status = on | 1.打开后位置灯 | Pass |  |  | 否 | 是 | 否
| SYNC+_0266 | 1-1-5 3D车模-正常状态 | 3D车模-车模动画-后位置灯 | P1 | 1.车机供电正常 2.3D车模图片和当前车型匹配 3.进入Controller Laucher页面 | 1.关闭位置灯 3B2 ParkLamp_Status = off | 1.关闭后位置灯 | Pass
| SYNC+_0266 | 1-1.1 3D车模-异常状态 | 3D车模-单个异常状态-左前胎压状态正常 | P1 | 1.车机供电正常; 2.配置字设置TPMS DE08 18 6 Support=0x1 3.连接CAN工具 | 1.用CAN发送 3B4 Tire_Press_LF_Stat=0x1; 2.查看车模轮胎区域提示 | 2.轮胎颜色正常 | Pass
| SYNC+_0266 | 1-1.1 3D车模-异常状态 | 3D车模-单个异常状态-左前胎压状态低胎压 | P1 | 1.车机供电正常; 2.配置字设置TPMS Support=0x1 3.连接CAN工具 | 1.用CAN发送 3B4 Tire_Press_LF_Stat=0x2; 2.查看车模轮胎区域提示 | 2.轮胎颜色为橙色 | Pass
| SYNC+_0266 | 1-1.1 3D车模-异常状态 | 3D车模-单个异常状态-左前胎压状态未知 | P1 | 1.车机供电正常; 2.配置字设置TPMS Support=0x1 3.连接CAN工具 | 1.用CAN发送 3B4 Tire_Press_LF_Stat=0x0; 2.查看车模轮胎区域提示 | 2.轮胎颜色正常 | Pass
| SYNC+_0266 | 1-1.1 3D车模-异常状态 | 3D车模-单个异常状态-左前胎压状态错误 | P1 | 1.车机供电正常; 2.配置字设置TPMS Support=0x1 3.连接CAN工具 | 1.用CAN发送 3B4 Tire_Press_LF_Stat=0x3; 2.查看车模轮胎区域提示 | 2.轮胎颜色正常 | Pass
| SYNC+_0266 | 1-1.1 3D车模-异常状态 | 3D车模-单个异常状态-左前胎压状态警报 | P1 | 1.车机供电正常; 2.配置字设置TPMS Support=0x1 3.连接CAN工具 | 1.用CAN发送 3B4 Tire_Press_LF_Stat=0x4; 2.查看车模轮胎区域提示 | 2.轮胎颜色为橙色 | Pass
| SYNC+_0266 | 1-1.1 3D车模-异常状态 | 3D车模-单个异常状态-左前胎压状态未使用 | P1 | 1.车机供电正常; 2.配置字设置TPMS Support=0x1 3.连接CAN工具 | 1.用CAN发送 3B4 Tire_Press_LF_Stat=0xF; 2.查看车模轮胎区域提示 | 2.轮胎颜色正常 | Pass
| SYNC+_0266 | 1-1.1 3D车模-异常状态 | 3D车模-单个异常状态-右前胎压状态正常 | P2 | 1.车机供电正常; 2.配置字设置TPMS Support=0x1 3.连接CAN工具 | 1.用CAN发送 3B4 Tire_Press_RF_Stat=0x1; 2.查看车模轮胎区域提示 | 2.轮胎颜色正常 | Pass
| SYNC+_0266 | 1-1.1 3D车模-异常状态 | 3D车模-单个异常状态-右前胎压状态低胎压 | P2 | 1.车机供电正常; 2.配置字设置TPMS Support=0x1 3.连接CAN工具 | 1.用CAN发送 3B4h Tire_Press_RF_Stat=0x2; 2.查看车模轮胎区域提示 | 2.轮胎颜色为橙色 | Pass
| SYNC+_0266 | 1-1.1 3D车模-异常状态 | 3D车模-单个异常状态-右前胎压状态未知- | P2 | 1.车机供电正常; 2.配置字设置TPMS Support=0x1 3.连接CAN工具 | 1.用CAN发送 3B4h Tire_Press_RF_Stat=0x0; 2.查看车模轮胎区域提示 | 2.轮胎颜色正常 | Pass
| SYNC+_0266 | 1-1.1 3D车模-异常状态 | 3D车模-单个异常状态-右前胎压状态错误- | P2 | 1.车机供电正常; 2.配置字设置TPMS Support=0x1 3.连接CAN工具 | 1.用CAN发送 3B4h Tire_Press_RF_Stat=0x3; 2.查看车模轮胎区域提示 | 2.轮胎颜色正常 | Pass
| SYNC+_0266 | 1-1.1 3D车模-异常状态 | 3D车模-单个异常状态-右前胎压状态警报- | P2 | 1.车机供电正常; 2.配置字设置TPMS Support=0x1 3.连接CAN工具 | 1.用CAN发送 3B4h Tire_Press_RF_Stat=0x4; 2.查看车模轮胎区域提示 | 2.轮胎颜色为橙色 | Pass
| SYNC+_0266 | 1-1.1 3D车模-异常状态 | 3D车模-单个异常状态-右前胎压状态未使用- | P2 | 1.车机供电正常; 2.配置字设置TPMS Support=0x1 3.连接CAN工具 | 1.用CAN发送 3B4h Tire_Press_RF_Stat=0xF; 2.查看车模轮胎区域提示 | 2.轮胎颜色正常 | Pass
| SYNC+_0266 | 1-1.1 3D车模-异常状态 | 3D车模-单个异常状态-左后胎压状态正常 | P2 | 1.车机供电正常; 2.配置字设置TPMS Support=0x1 3.连接CAN工具 | 1.用CAN发送 3B4h Tire_Press_LR_OLR_Stat=0x1; 2.查看车模轮胎区域提示 | 2.轮胎颜色正常 | Pass
| SYNC+_0266 | 1-1.1 3D车模-异常状态 | 3D车模-单个异常状态-左后胎压状态低胎压 | P2 | 1.车机供电正常; 2.配置字设置TPMS Support=0x1 3.连接CAN工具 | 1.用CAN发送 3B4h Tire_Press_LR_OLR_Stat=0x2; 2.查看车模轮胎区域提示 | 2.轮胎颜色为橙色 | Pass
| SYNC+_0266 | 1-1.1 3D车模-异常状态 | 3D车模-单个异常状态-左后胎压状态未知- | P2 | 1.车机供电正常; 2.配置字设置TPMS Support=0x1 3.连接CAN工具 | 1.用CAN发送 3B4h Tire_Press_LR_OLR_Stat=0x0; 2.查看车模轮胎区域提示 | 2.轮胎颜色正常 | Pass
| SYNC+_0266 | 1-1.1 3D车模-异常状态 | 3D车模-单个异常状态-左后胎压状态错误- | P2 | 1.车机供电正常; 2.配置字设置TPMS Support=0x1 3.连接CAN工具 | 1.用CAN发送 3B4h Tire_Press_LR_OLR_Stat=0x3; 2.查看车模轮胎区域提示 | 2.轮胎颜色正常 | Pass
| SYNC+_0266 | 1-1.1 3D车模-异常状态 | 3D车模-单个异常状态-左后胎压状态警报- | P2 | 1.车机供电正常; 2.配置字设置TPMS Support=0x1 3.连接CAN工具 | 1.用CAN发送 3B4h Tire_Press_LR_OLR_Stat=0x4; 2.查看车模轮胎区域提示 | 2.轮胎颜色为橙色 | Pass
| SYNC+_0266 | 1-1.1 3D车模-异常状态 | 3D车模-单个异常状态-左后胎压状态未使用- | P2 | 1.车机供电正常; 2.配置字设置TPMS Support=0x1 3.连接CAN工具 | 1.用CAN发送 3B4h Tire_Press_LR_OLR_Stat=0xF; 2.查看车模轮胎区域提示 | 2.轮胎颜色正常 | Pass
| SYNC+_0266 | 1-1.1 3D车模-异常状态 | 3D车模-单个异常状态-右后胎压状态正常 | P2 | 1.车机供电正常; 2.配置字设置TPMS Support=0x1 3.连接CAN工具 | 1.用CAN发送 3B4h Tire_Press_RR_ORR_Stat=0x1; 2.查看车模轮胎区域提示 3.点击车模轮胎区域提示 | 2.轮胎颜色正常 | Pass
| SYNC+_0266 | 1-1.1 3D车模-异常状态 | 3D车模-单个异常状态-右后胎压状态低胎压 | P2 | 1.车机供电正常; 2.配置字设置TPMS Support=0x1 3.连接CAN工具 | 1.用CAN发送 3B4h Tire_Press_RR_ORR_Stat=0x2; 2.查看车模轮胎区域提示 3.点击车模轮胎区域提示 | 2.轮胎颜色为橙色 | Pass
| SYNC+_0266 | 1-1.1 3D车模-异常状态 | 3D车模-单个异常状态-右后胎压状态未知- | P2 | 1.车机供电正常; 2.配置字设置TPMS Support=0x1 3.连接CAN工具 | 1.用CAN发送 3B4h Tire_Press_RR_ORR_Stat=0x0; 2.查看车模轮胎区域提示 3.点击车模轮胎区域提示 | 2.轮胎颜色正常 | Pass
| SYNC+_0266 | 1-1.1 3D车模-异常状态 | 3D车模-单个异常状态-右后胎压状态错误- | P2 | 1.车机供电正常; 2.配置字设置TPMS Support=0x1 3.连接CAN工具 | 1.用CAN发送 3B4h Tire_Press_RR_ORR_Stat=0x3; 2.查看车模轮胎区域提示 3.点击车模轮胎区域提示 | 2.轮胎颜色正常 | Pass
| SYNC+_0266 | 1-1.1 3D车模-异常状态 | 3D车模-单个异常状态-右后胎压状态警报- | P2 | 1.车机供电正常; 2.配置字设置TPMS Support=0x1 3.连接CAN工具 | 1.用CAN发送 3B4h Tire_Press_RR_ORR_Stat=0x4; 2.查看车模轮胎区域提示 3.点击车模轮胎区域提示 | 2.轮胎颜色为橙色 | Pass
| SYNC+_0266 | 1-1.1 3D车模-异常状态 | 3D车模-单个异常状态-右后胎压状态未使用- | P2 | 1.车机供电正常; 2.配置字设置TPMS Support=0x1 3.连接CAN工具 | 1.用CAN发送 3B4h Tire_Press_RR_ORR_Stat=0xF; 2.查看车模轮胎区域提示 3.点击车模轮胎区域提示 | 2.轮胎颜色正常 | Pass
| SYNC+_0266 | 1-1.1 3D车模-异常状态 | 3D车模-单个异常状态-TPMS故障 | P1 | 1.车机供电正常; 2.配置字设置TPMS Support=0x1 3.连接CAN工具 | 1.CAN发送 3B4 Tire_Press_Telltale= 0x1 查看提示区显示 2.点击提示区中的胎压监测系统警告 | 1.显示胎压监测系统警告故障图标和文本“胎压监测系统警告” 2.进入VHA车辆健康 | Pass
| SYNC+_0266 | 1-1.1 3D车模-异常状态 | 3D车模-单个异常状态-发动机机油压力异常故障 | P1 | 1.车机供电正常 2.触发机油压力低警告 3.进入Controller Laucher页面 | 1.can发送：421 OilPressureWarning = 0x1 查看提示区显示 2.点击提示区中的发动机机油压力异常故障 | 1.显示发动机机油压力低故障图标和文本“机油压力低”(超过一行显示…) 2.进入VHA车辆健康 | Pass
| SYNC+_0266 | 1-1.1 3D车模-异常状态 | 3D车模-单个异常状态-发动机检测到过热异常故障 | P1 | 1.车机供电正常 2.触发冷却液过热 3.进入Controller Laucher页面 | 1.can发送：156 EngClnt_Te_D_Qf = 0x3(OK) EngClnt_Te_Actl > 121度 查看提示区显示 2.点击提示区中的发动机检测到过热异常故障 | 1.显示发动机检测到过热异常故障图标和文本“冷却液温度过高”(超过一行显示…) 2.进入VHA车辆健康 | Pass
| SYNC+_0266 | 1-1.1 3D车模-异常状态 | 3D车模-多个异常-胎压监测系统警告+机油压力低 | P2 | 1.车机供电正常 2.配置字设置TPMS Support=0x1 3.触发机油压力低警告 4.进入Controller Laucher页面 5.连接CAN工具 | 1.触发故障 3B4 Tire_Press_Telltale= 0x1 421 OilPressureWarning = 0x1 2.查看界面提示区显示 3.点击提示区 | 2.显示红色惊叹号图标+车辆健康报警，发现2个异常 3.进入VHA车辆健康 | Pass
| SYNC+_0266 | 1-1.1 3D车模-异常状态 | 3D车模-多个异常-胎压监测系统警告+冷却液温度过高 | P2 | 1.车机供电正常 2.配置字设置TPMS Support=0x1 3.触发冷却液温度过高 4.进入Controller Laucher页面 5.连接CAN工具 | 1.触发故障 3B4 Tire_Press_Telltale= 0x1 156 EngClnt_Te_D_Qf = 0x3(OK) EngClnt_Te_Actl > 121度 2.查看界面提示区显示 3.点击提示区 | 2.显示红色惊叹号图标+车辆健康报警，发现2个异常 3.进入VHA车辆健康 | Pass
| SYNC+_0266 | 1-1.1 3D车模-异常状态 | 3D车模-多个异常状态-机油压力低+冷却液温度过高 | P2 | 1.车机供电正常 2.配置字设置TPMS Support=0x1 3.触发机油压力低警告 4.进入Controller Laucher页面 5.连接CAN工具 | 1.触发故障 421 OilPressureWarning = 0x1 156 EngClnt_Te_D_Qf = 0x3(OK) EngClnt_Te_Actl > 121度 2.查看界面提示区显示 3.点击提示区 | 2.显示红色惊叹号图标+车辆健康报警，发现2个异常 3.进入VHA车辆健康 | Pass
| SYNC+_0266 | 1-1.1 3D车模-异常状态 | 3D车模-多个异常状态-胎压监测系统警告+机油压力低+冷却液温度过高 | P2 | 1.车机供电正常 2.配置字设置TPMS Support=0x1 3.触发发动机故障 /冷却液温度过高 4.进入Controller Laucher页面 5.连接CAN工具 | 1.用CAN发送3B4h Tire_Press_Telltale=1 2.触发机油压力低/冷却液温度过高 421 OilPressureWarning = 0x1 156 EngClnt_Te_D_Qf = 0x3(OK) EngClnt_Te_Actl > 121度 3.查看界面提示区显示 4.点击提示区 | 3.显示红色惊叹号图标+车辆健康报警，发现3个异常 4.进入VHA车辆健康 | Pass
| SYNC+_0266 | 1-1.1 3D车模-异常状态 | 3D车模-多个异常状态-胎压监测系统故障+发动机机油压力异常+发动机监测到过热异常 | P1 | 1.车机供电正常 2.3B2 IGN = OFF,Delay_Accy=ON | 1.查看显示 | 1.launcher不显示故障信息,车模不显示故障 | Pass
| SYNC+_0266 | 1-1.1 3D车模-异常状态-故障提示显示位置 | 3D车模-异常状态-故障提示显示位置-TMPS | P1 | 1.车机供电正常 2.触发轮胎异常 3.进入Controller Laucher页面 | 1.发送信号：3B4 Tire_Press_Telltale= 0x1(on) 2.旋转车模至左前侧45度和左后侧45度 3.旋转车模至右前侧45度和右后侧45度 | 2.胎压监测传感器高亮 | Pass
| SYNC+_0266 | 1-1.1 3D车模-异常状态-故障提示显示位置 | 3D车模-异常状态-故障提示显示位置-TMPS-进入VHA应用具体故障页面 | P1 | 1.车机供电正常 2.触发轮胎异常 3.进入Controller Laucher页面 | 1.点击提示区的文字 | 1.进入VHA应用具体故障页面，高亮在相应的异常tab处 | Fail | FCIVIOS-16466 【U625 MCA】【黑盒】【必现】【3D车模】Controller Laucher页面，点击提示区“胎压监测系统警告”故障文字，页面未跳转到VHA
| SYNC+_0266 | 1-1.1 3D车模-异常状态-故障提示显示位置 | 3D车模-异常状态-故障提示显示位置-发动机机油压力异常故障 | P1 | 1.车机供电正常 2.触发机油压力低警告 3.进入Controller Laucher页面 | 1.发送信号：421 OilPressureWarning = 0x1 2.旋转车模至左前侧45度和右前侧45度 | 1.发动机高亮，且显示机油压力低故障图标和文本“机油压力低” | Pass
| SYNC+_0266 | 1-1.1 3D车模-异常状态-故障提示显示位置 | 3D车模-异常状态-故障提示显示位置-点击发动机机油压力异常故障-进入VHA应用具体故障页面 | P1 | 1.车机供电正常 2.触发机油压力低警告 3.进入Controller Laucher页面 | 1.点击提示区中的发动机机油压力异常故障 | 1.进入VHA应用具体故障页面，高亮在相应的异常tab处 | Pass
| SYNC+_0266 | 1-1.1 3D车模-异常状态-故障提示显示位置 | 3D车模-异常状态-故障提示显示位置-发动机检测到过热异常故障 | P1 | 1.车机供电正常 2.触发冷却液过热 3.进入Controller Laucher页面 | 发送信号：156 EngClnt_Te_D_Qf = 0x3(OK) EngClnt_Te_Actl > 121度 1.旋转车模至左前侧45度和右前侧45度 | 1.发动机高亮，且显示冷却液温度过高图标和文本“冷却液温度过高” | Pass
| SYNC+_0266 | 1-1.1 3D车模-异常状态-故障提示显示位置 | 3D车模-异常状态-故障提示显示位置-点击发动机检测到过热异常故障-进入VHA应用具体故障页面 | P1 | 1.车机供电正常 2.触发冷却液过 3.进入Controller Laucher页面 | 1.点击提示区中的发动机检测到过热异常故障 | 1.进入VHA应用具体故障页面，高亮在相应的异常tab处 | Pass
| SYNC+_0266 | 1-2.2 车辆快捷控制-车胎异常 | 车辆快捷控制-车胎异常-提示区-进入VHA 车辆健康页面 | P1 | 1.车机供电正常 2.配置字设置TPMS Support=0x1 3.车胎异常 4.进入Controller Laucher页面 | 1.点击提示区的故障提示文本 | 1.进入VHA-胎压监测 | Pass
| SYNC+_0266 | 1-2.2 车辆快捷控制-车胎异常 | Launcher-车胎异常-左前胎压状态低胎压 | P1 | 1.车机供电正常; 2.配置字设置TPMS Support=0x1 3.连接CAN工具 | 1.用CAN发送 3B4 Tire_Press_System_Stat=0X03 3B4h Tire_Press_LF_Stat=0x2; 2.查看左前胎压信息显示 | 2.文字提示“检测到低胎压”，轮胎颜色为橙色 | Pass
| SYNC+_0266 | 1-2.2 车辆快捷控制-车胎异常 | Launcher-车胎异常-右前胎压状态低胎压 | P2 | 1.车机供电正常; 2.配置字设置TPMS Support=0x1 3.连接CAN工具 | 1.用CAN发送 3B4h Tire_Press_RF_Stat=0x2; 2.进入车辆快捷控制界面，查看左前胎压信息显示 | 2.轮胎颜色为橙色 | Pass
| SYNC+_0266 | 1-2.2 车辆快捷控制-车胎异常 | Launcher-车胎异常-左后胎压状态低胎压 | P2 | 1.车机供电正常; 2.配置字设置TPMS Support=0x1 3.连接CAN工具 | 1.用CAN发送 3B4h Tire_Press_LR_OLR_Stat=0x2; 2.进入车辆快捷控制界面，查看左前胎压信息显示 | 2.轮胎颜色为橙色 | Pass
| SYNC+_0266 | 1-2.2 车辆快捷控制-车胎异常 | Launcher-车胎异常-右后胎压状态低胎压 | P2 | 1.车机供电正常; 2.配置字设置TPMS Support=0x1 3.连接CAN工具 | 1.用CAN发送 3B4h Tire_Press_RR_ORR_Stat=0x2; 2.进入车辆快捷控制界面，查看左前胎压信息显示 | 2.轮胎颜色为橙色 | Pass
| SYNC+_0266 | 1-2.2 车辆快捷控制-车胎异常 | Launcher-其他异常-车胎异常 | P1 | 1.车机供电正常; 2.配置字设置TPMS Support=0x1 3.连接CAN工具 | 1.用CAN发送模拟其他故障：胎压监测系统故障 3B4 Tire_Press_Telltale= 0x1(on) 3B4 Tire_Press_System_Stat=0X03 3B4h Tire_Press_LF_Stat=0x2; 2.等待6s查看界面显示 | 1.异常图标+车辆健康报警，发现N个异常 2.回到默认角度 | Pass
| SYNC+_0266 | 2-1 3D车模-正常状态 | 3D车模-正常状态-展示状态 | P0 | 1.车机供电正常 2.3D车模图片和当前车型匹配 3.进入Controller Laucher页面 | 1.模拟ECU发送车辆正常信号 2.查看3D车模显示 | 1.显示正常状态 | Pass
| SYNC+_0266 | 默认视角 | 默认视角 | P0 | 1.车机供电正常 2.3D车模图片和当前车型匹配 3.进入Controller Laucher页面 | 1.车辆状态正常 | 1.车模为默认视角，右前方45度 | Pass
| SYNC+_0266 | 3D车模-车身颜色-625 | 3D车模-车身颜色显示 | P1 | 1.车机供电正常 2.3D车模图片和当前车型匹配 3.进入Controller Launcher页面 | 1.使用DET 配置DE00 5 7 Color code =01,查看显示 | 1.车身颜色显示为White | Pass
| SYNC+_0266 | 3D车模-车身颜色-625 | 3D车模-车身颜色显示 | P1 | 1.车机供电正常 2.3D车模图片和当前车型匹配 3.进入Controller Launcher页面 | 1.使用DET 配置DE00 5 7 Color code =27,查看显示 | 1.车身颜色显示为 Lustrous Grey | Pass
| SYNC+_0266 | 3D车模-车身颜色-625 | 3D车模-车身颜色显示 | P1 | 1.车机供电正常 2.3D车模图片和当前车型匹配 3.进入Controller Launcher页面 | 1.使用DET 配置DE00 5 7 Color code =30,查看显示 | 1.车身颜色显示为Blcak | Pass
| SYNC+_0266 | 3D车模-车身颜色-625 | 3D车模-车身颜色显示 | P1 | 1.车机供电正常 2.3D车模图片和当前车型匹配 3.进入Controller Launcher页面 | 1.使用DET 配置DE00 5 7 Color code =53,查看显示 | 1.车身颜色显示为TWISTER ORANGE | Pass
| SYNC+_0266 | 3D车模-车身颜色-625 | 3D车模-车身颜色显示 | P1 | 1.车机供电正常 2.3D车模图片和当前车型匹配 3.进入Controller Launcher页面 | 1.使用DET 配置DE00 5 7 Color code =2B,查看显示 | 1.车身颜色显示为GREY MATTER | Pass
| SYNC+_0266 | 3D车模-车身颜色-625 | 3D车模-车身颜色显示 | P1 | 1.车机供电正常 2.3D车模图片和当前车型匹配 3.进入Controller Launcher页面 | 1.使用DET 配置DE00 5 7 Color code =41,查看显示 | 1.车身颜色显示为BLUE PANTHER | Pass
| SYNC+_0266 | 3D车模-车身颜色-625 | 3D车模-车身颜色显示 | P1 | 1.车机供电正常 2.3D车模图片和当前车型匹配 3.进入Controller Launcher页面 | 1.使用DET 配置DE00 5 7 Color code =71,查看显示 | 1.车身颜色显示为DARK EMERALD | Pass
| SYNC+_0266 | 2-1.3 快捷控制的显示机制 | 快捷控制的显示机制-单指滑动 | P1 | 1.车机供电正常 2.3D车模图片和当前车型匹配 3.进入车辆快捷控制页面 | 1.使用单指360°滑动车模 | 1.3D车模360°水平旋转 | Pass
| SYNC+_0266 | 2-1.3 快捷控制的显示机制 | 快捷控制的显示机制-单指滑动-顺时针 | P2 | 1.车机供电正常 2.3D车模图片和当前车型匹配 3.进入车辆快捷控制页面 | 1.使用单指顺时针360°滑动车模 | 1.3D车模360°顺时针水平旋转 | Pass
| SYNC+_0266 | 2-1.3 快捷控制的显示机制 | 快捷控制的显示机制-单指滑动-逆时针 | P2 | 1.车机供电正常 2.3D车模图片和当前车型匹配 3.进入车辆快捷控制页面 | 1.使用单指逆时针360°滑动车模 | 1.3D车模可360°水平旋转 | Pass
| SYNC+_0266 | 2-1.3 快捷控制的显示机制 | 快捷控制的显示机制-上下滑动 | P2 | 1.车机供电正常 2.3D车模图片和当前车型匹配 3.进入车辆快捷控制页面 | 1.使用手指上下滑动车模 | 1.3D车模可0-45度旋转 | Pass
| SYNC+_0266 | 2-1.3 快捷控制的显示机制 | 快捷控制的显示机制-旋转车模-误操作恢复默认视角 | P1 | 1.车机供电正常 2.3D车模图片和当前车型匹配 3.进入车辆快捷控制页面 | 1.滑动旋转车模至任意角度 2.6s内无任何操作 | 2.自动复位至默认视角（需要有过渡动画） | Pass |  |  |  |  | 否
| SYNC+_0266 | 3-1 后备箱设置 | 后备箱配置 | P0 | 电动后备箱 | 1.配置配置字DE08, BYTE 4, BIT 1 Power Liftgate Control Function = 1 (enabled) | 1.显示后备箱功能 | Pass |  |  | 否 | 是 | 是
| SYNC+_0266 | 3-1 后备箱设置 | 电动模式-后备箱开启 | P0 | 1.进入快捷控制-车外 2. 设置为电动模式0x313Power_Liftgate_Mode_Stt=0x1 | 1.发送3B2:DrStatInnrTgate_B_Actl=01 (双击后备箱按钮) | 1.后备箱打开，转到180度 | Pass |  |  | 否 | 是 | 是
| SYNC+_0266 | 3-1 后备箱设置 | 电动模式-后备箱开启 | P0 | 1.进入快捷控制-车外 2.后备箱关闭中 | 1.按下后备箱按钮 2.再次按下 | 1.后备箱暂停 2.后备箱全开 | Fail | FCIVIOS-16304【U625MCA】【黑盒】【必现】【实车】【3D车模】手动模式下，双击后备箱出现弹框选择切换为电动模式后，切换未成功,且后备箱无法打开 |  | 否 | 是 | 是
| SYNC+_0266 | 3-1 后备箱设置 | 电动模式-后备箱开启 | P1 | 1.进入快捷控制-车外 2.电动模式 | 1.发送3B2 DrStatInnrTgate_B_Actl= ajar / off | 1.后备箱大幅度开启关闭 | Pass |  |  | 否 | 是 | 是
| SYNC+_0266 | 3-1 后备箱设置 | 手动模式-后备箱开启 | P1 | 1.进入快捷控制-车外 | 1.发送0x313Power_Liftgate_Mode_Stt=0x0 双击后备箱按钮 | 1.弹出弹窗 电动后备箱处于手动模式，是否需要切换到电动模式 | Pass |  |  | 否 | 是 | 是
| SYNC+_0266 | 3-1 后备箱设置 | 手动模式-后备箱开启 | P1 | 1.进入快捷控制-车外 2.弹窗弹出中 | 1.点击是 2.点击否 | 1.切换到电动模式0x430Power_Liftgate_Mode_Cmd=0x1 2.弹窗关闭，仍是手动模式 0x430Power_Liftgate_Mode_Cmd=0x0 | Pass |  | 电动enable--车控点手动--电动disable--双击后备箱按钮（是/否）--看信号变化 | 否 | 是 | 是
| SYNC+_0266 | 3-1 后备箱设置 | 手动模式-后备箱开启 | P1 | 1.进入快捷控制-车外 2.手动模式 | 1.发送3B2 DrStatInnrTgate_B_Actl= ajar / off | 1.后备箱小幅度（20度）开启关闭 | Pass |  |  | 否 | 是 | 是
|  | 3-1 后备箱设置 | 单机后备箱提示 | P1 | 1.进入快捷控制-车外 2.手动模式 | 1.点击后备箱按钮 | 1.toast提示“请双击控制后备箱” | Pass
| SYNC+_0266 | 后备箱可用逻辑 | 电源交互 | P2 | 1.进入快捷控制-车外 2.电动模式 | 1.331 LockInhibit_ST = Inhibit | 1.后备箱不可用，点击置灰的后备箱按钮，弹出toast：该功能暂不可用 | Pass |  |  | 是 | 是 | 是
| SYNC+_0266 | 后备箱可用逻辑 | 电源交互 | P2 | 1.IG=OFF ,ACC=ON 2.331 LockInhibit_ST = NO_Inhibit 3.车速<0 | 1.开启关闭后备箱 | 1.后备箱正常打开关闭 | Pass |  |  | 是 | 是 | 是
| SYNC+_0266 | 后备箱可用逻辑 | run模式下后备箱可用 | P2 | 1.331 LockInhibit_ST = NO_Inhibit | 1.处于工厂模式 | 1.后备箱正常打开关闭 | Pass |  |  | 是 | 是 | 是
| SYNC+_0266 | 后备箱可用逻辑 | 后备箱不可用 | P2 | 1.331 LockInhibit_ST = NO_Inhibit | 1.处于运输模式 167 Eng_D_Stat=0x01 3B2 Ignition_Status =run LifeCycMde_D_Actl =transport | 1.后备箱不可用 | Pass |  |  | 是 | 是 | 是
| SYNC+_0266 | 后备箱可用逻辑 | 后备箱不可用 | P2 | 1.IG=OFF ,ACC=ON 2.331 LockInhibit_ST = NO_Inhibit | 1.发送202 Veh_V_ActlEng >0,车速>0 | 1.后备箱不可用，点击置灰的后备箱按钮，弹出toast：该功能暂不可用 | Pass |  |  | 是 | 是 | 是
| SYNC+_0266 | 后备箱可用逻辑 | 后备箱不可用 | P2 | 1.非工厂，非运输模式 2.LockInhibit_ST = NO_Inhibit 3.车速<0 | 1.IG=OFF ,ACC=OFF | 1.后备箱不可用，点击置灰的后备箱按钮，弹出toast：该功能暂不可用 | Pass |  |  | 是 | 是 | 是
| SYNC+_0266 | 后备箱可用逻辑 | 后备箱可用 | P2 | 1.非工厂，非运输模式 2.LockInhibit_ST = NO_Inhibit 3.车速<0 | 1.IG=OFF ,ACC=ON | 1.后备箱可用 | Pass |  |  | 是 | 是 | 是
| SYNC+_0266 | 后备箱可用逻辑 | 后备箱可用 | P2 | 1.IG =RUN/START 2.DE01 6 5 transmission =Automatic , 230 GearLvrPos_D_Actl=park | 1.发送3B2 DrStatInnrTgate_B_Actl= ajar / off | 2.后备箱正确响应开启/关闭 | Pass |  |  | 是 | 是 | 是
| SYNC+_0266 | 后备箱可用逻辑 | 后备箱不可用 | P2 | 1.IG =RUN/START 2.DE01 6 5 transmission =Automatic , | 1. 230 GearLvrPos_D_Actl ! =park | 1.后备箱不可用，点击置灰的后备箱按钮，弹出toast：该功能暂不可用 | Pass |  |  | 是 | 是 | 是
| SYNC+_0266 | 后备箱可用逻辑 | 后备箱不可用 | P2 | 1.IG =RUN/START 2.230 GearLvrPos_D_Actl=park | 1.配置DE01 6 5 transmission ！=Automatic | 1.后备箱不可用，点击置灰的后备箱按钮，弹出toast：该功能暂不可用 | Pass |  |  | 是 | 是 | 是
Note on G6: 肖文迪: 拆分信号
Note on G17: 肖文迪: 车门打开两秒动效
Note on G58: 肖文迪: 添加信号
Note on F85: 肖文迪: 天窗和后备箱的TX信号
Note on H89: 肖文迪: 添加后备箱TX信号

## VHA
Step | FeatureID | 需求ID | 标题 | 优先级 | 前提条件 | 操作步骤 | 预期结果 | 验证结果 | FAIL/BLOCK/NT/NA 原因 | 备注 | 适用车型 718 | 适用车型 707 | 适用车型 U6 | 交付节点 | 测试日期 | 测试人员 | 测试版本
| SYNC+_0122 | 2-1.1 app入口 | app入口-进入全部应用页面 | P2 | 1.进入Launcher页面 | 1.在Launcher屏点击所有应用图标 | 1.进入全部应用页面 | PASS |  |  |  | 是
| SYNC+_0122 | 切换主题 | 切换非默认主题 | P0 | 1.车机供电正常 2.信号正常 | 1.切换非主题，查看显示 | 1.界面、按钮随着主题变化 | PASS
| SYNC+_0122 | 分屏测试 | 切换分屏-U6 | P0 | 1.车机供电正常 2.信号正常 | 1.切换分屏，查看界面显示 | 1.界面显示正常 | PASS
| SYNC+_0122 | 2-1.2 全部应用入口 | 全部应用入口-车辆状况 | P1 | 1.进入全部应用页面 | 1.在全部应用界面滑动查找车辆状态图标并查看显示 | 1.显示车辆状态应用图标 | PASS |  |  |  | 是
| SYNC+_0122 | 2-1.2 全部应用入口 | 全部应用入口-车辆状况-有异常 | P1 | 1.进入全部应用页面 2.车辆状况有异常 | 1.找到车辆状况应用图标并查看显示 | 1.显示车辆状况应用图标，车辆状态的APP图标上需要显示红点标记；故障未处理完红点会一直显示。 | PASS |  |  |  | 是
| SYNC+_0122 | 2-1.2 全部应用入口 | 全部应用入口-车辆状况-故障处理完 | P1 | 1.进入全部应用页面 2.车辆状况正常 | 1.在全部应用界面滑动查看车辆状况图标 | 1.显示车辆状况应用图标；车辆状态的APP图标上没有显示红点标记 | PASS |  |  |  | 是
| SYNC+_0122 | 2-1.2 全部应用入口 | 全部应用入口-进入VHA界面 | P0 | 1.进入全部应用页面 | 1.点击车辆状况应用图标 | 1.进入VHA界面 | PASS |  |  |  | 是
| SYNC+_0122 | 2-1.4 最近app入口 | 最近app入口-进入VHA界面 | P0 | 1.进入最近使用app页面 2.车辆状况最近使用过 | 1.在最近使用app界面滑动查找车辆状况图标，点击车辆状况应用图标 | 1.进入VHA界面（不论VHA APP是否首次被打开，进入VHA后停留在胎压监测） | PASS |  |  |  | 是
| SYNC+_0122 | 2-1.25 Controller入口 | Controller入口-车辆状况异常显示 | P1 | 1.进入Controller Launcher页面 2.车辆状况有异常 | 1.点击Lanucher页面车辆状况图标 | 1.进入车辆健康界面。 | PASS |  |  |  | 是
| SYNC+_0122 | 2-1.25 Controller入口 | Controller入口-车辆状况异常显示-进入VHA界面 | P0 | 1.进入Controller Launcher页面 2.车辆状况有异常 | 1.点击车辆异常图标 | 1.进入车辆健康界面。 | PASS |  |  |  | 是
| SYNC+_0122 | 2-1.25 Controller入口 | Controller入口-车辆状况正常显示 | P2 | 1.进入Controller Launcher页面 | 1.查看Lanucher页面是否有车辆状况相关信息显示 | 1.不显示任何车辆状况相关信息 | PASS |  |  |  | 是
| SYNC+_0122 | 2-1.25 Controller入口 | 已配置TPMS语音入口 | P0 | 1.已配置TPMS | 1.唤醒语音 2.tts：查看胎压 | 2.语音反馈：已为您打开胎压页面 并进入vha页面-胎压监测分页 | PASS |  |  |  | 是
| SYNC+_0122 | 2-1.25 Controller入口 | 未配置TPMS语音反馈 | P0 | 1.未配置TPMS | 1.唤醒语音 2.tts：查看胎压 | 2.语音反馈：请在仪表端查看 | PASS |  |  |  | 是
| SYNC+_0122 | 2-1.3 VHA界面 | 进入VHA界面显示 | P1 | 车辆存在故障 | 1。进入VHA界面 | 1.显示的界面为首个存在故障的Tab页面 | PASS
| SYNC+_0122 | 2-1.3 VHA界面 | VHA界面显示 | P0 | 1.进入VHA界面 | 1.查看VHA界面显示 | 1.在护航详情显示胎压监测、车辆养护、续航里程、车辆健康分页；右半部分显示对应的界面 | PASS |  |  |  | 是
| SYNC+_0122 | 3 胎压监测分页不显示 | 胎压监测分页不显示 | P1 | 1.车机供电正常; 2.进入VHA界面 | 1.配置字设置DE01 6 4 TPMS = 0 2.查看护航详情界面显示 | 2.不显示胎压监测分页 | PASS |  |  |  | 是
| SYNC+_0122 | 3 胎压监测分页不显示 | 胎压监测分页不显示 | P2 | 1.未配置胎压监测 | 1.进入vha | 1.停留在第一个有异常的子菜单，若没有异常，则停留在第一个显示的页面 | PASS |  |  |  | 是
| SYNC+_0122 | 3-1 进入胎压监测界面 | 进入胎压监测界面 | P1 | 1.车机供电正常; 2.已配置胎压监测 3.进入护航详情界面 | 1.点击胎压监测分页 | 2.右边显示胎压监测界面 | PASS |  |  |  | 是
| SYNC+_0122 | 3-1.1 胎压监测系统状态 | 胎压监测系统状态-胎压检测系统状态正常 | P1 | 1.车机供电正常; 2.已配置胎压监测 3.连接CAN工具 | 1.配置胎压状态为工作中 3B4h Tire_Press_System_Stat=0x4 2.配置四个轮胎状态为正常(3B4 Tire_Press_LF_Stat =1 Tire_Press_RF_Stat =1 Tire_Press_LR_OLR_Stat =1 Tire_Press_RR_ORR_Stat =1) 3.进入胎压监测界面，查看胎压监测系统状态信息显示 | 2.显示”胎压正常“ | PASS |  |  |  | 是
| SYNC+_0122 | 3-1.2 胎压监测系统状态 | 胎压监测系统状态-胎压检测系统状态未知 | P1 | 1.车机供电正常; 2.已配置胎压监测 3.连接CAN工具 | 1.用CAN发送3B4h Tire_Press_System_Stat=0x0 2.进入胎压监测界面，查看胎压监测系统状态信息显示 | 2.显示”胎压监测系统状态未知“ | PASS |  |  |  | 是
| SYNC+_0122 | 3-1.2 胎压监测系统状态 | 胎压监测系统状态-胎压检测系统发生错误 | P1 | 1.车机供电正常; 2.已配置胎压监测 3.连接CAN工具 | 1.用CAN发送3B4h Tire_Press_System_Stat=0x1 2.进入胎压监测界面，查看胎压监测系统状态信息显示 | 2.显示”胎压监测系统发生错误“ | PASS |  |  |  | 是
| SYNC+_0122 | 3-1.2 胎压监测系统状态 | 胎压监测系统状态-胎压检测系统传感器发生错误 | P1 | 1.车机供电正常; 2.已配置胎压监测 3.连接CAN工具 | 1.用CAN发送3B4h Tire_Press_System_Stat=0x2 2.进入胎压监测界面，查看胎压监测系统状态信息显示 | 2.显示”胎压监测系统传感器发生错误“ | PASS |  |  |  | 是
| SYNC+_0122 | 3-1.2 胎压监测系统状态 | 胎压监测系统状态-检测到低胎压 | P1 | 1.车机供电正常; 2.已配置胎压监测 3.连接CAN工具 | 1.用CAN发送3B4h Tire_Press_System_Stat=0x3 2.进入胎压监测界面，查看胎压监测系统状态信息显示 | 2.显示”检测到低胎压“ | PASS |  |  |  | 是
| SYNC+_0122 | 3-1.2 胎压监测系统状态 | 胎压监测系统状态-胎压检测系统工作中 | P1 | 1.车机供电正常; 2.已配置胎压监测 3.连接CAN工具 | 1.用CAN发送3B4h Tire_Press_System_Stat=0x4 2.进入胎压监测界面，查看胎压监测系统状态信息显示 | 2.显示”胎压监测系统工作中...“ | PASS |  |  |  | 是
| SYNC+_0122 | 3-1.2 胎压监测系统状态 | 胎压监测系统状态-胎压检测系统训练中-左前 | P2 | 1.车机供电正常; 2.配置字设置TPMS DE01 6 4 TPMS = 2 3.连接CAN工具 | 1.用CAN发送3B4h Tire_Press_System_Stat=0x5 2.进入胎压监测界面，查看胎压监测系统状态信息显示 | 2.显示”胎压监测系统训练中“ | PASS |  |  |  | 是
| SYNC+_0122 | 3-1.2 胎压监测系统状态 | 胎压监测系统状态-胎压检测系统训练中-右前 | P2 | 1.车机供电正常; 2.配置字设置TPMS DE01 6 4 TPMS = 2 3.连接CAN工具 | 1.用CAN发送3B4h Tire_Press_System_Stat=0x6 2.进入胎压监测界面，查看胎压监测系统状态信息显示 | 2.显示”胎压监测系统训练中“ | PASS |  |  |  | 是
| SYNC+_0122 | 3-1.2 胎压监测系统状态 | 胎压监测系统状态-胎压检测系统训练中-右后 | P2 | 1.车机供电正常; 2.配置字设置TPMS DE01 6 4 TPMS = 2 3.连接CAN工具 | 1.用CAN发送3B4h Tire_Press_System_Stat=0x7 2.进入胎压监测界面，查看胎压监测系统状态信息显示 | 2.显示”胎压监测系统训练中“ | PASS |  |  |  | 是
| SYNC+_0122 | 3-1.2 胎压监测系统状态 | 胎压监测系统状态-胎压检测系统训练中-外右后 | P2 | 1.车机供电正常; 2.配置字设置TPMS DE01 6 4 TPMS = 2 3.连接CAN工具 | 1.用CAN发送3B4h Tire_Press_System_Stat=0x8 2.进入胎压监测界面，查看胎压监测系统状态信息显示 | 2.显示”胎压监测系统训练中“ | PASS |  |  |  | 是
| SYNC+_0122 | 3-1.2 胎压监测系统状态 | 胎压监测系统状态-胎压检测系统训练中-内右后 | P2 | 1.车机供电正常; 2.配置字设置TPMS DE01 6 4 TPMS = 2 3.连接CAN工具 | 1.用CAN发送3B4h Tire_Press_System_Stat=0x9 2.进入胎压监测界面，查看胎压监测系统状态信息显示 | 2.显示”胎压监测系统训练中“ | PASS |  |  |  | 是
| SYNC+_0122 | 3-1.2 胎压监测系统状态 | 胎压监测系统状态-胎压检测系统训练中-左前 | P2 | 1.车机供电正常; 2.配置字设置TPMS DE01 6 4 TPMS = 2 3.连接CAN工具 | 1.用CAN发送3B4h Tire_Press_System_Stat=0xA 2.进入胎压监测界面，查看胎压监测系统状态信息显示 | 2.显示”胎压监测系统训练中“ | PASS |  |  |  | 是
| SYNC+_0122 | 3-1.2 胎压监测系统状态 | 胎压监测系统状态-胎压检测系统训练中-外左后 | P2 | 1.车机供电正常; 2.配置字设置TPMS DE01 6 4 TPMS = 2 4.连接CAN工具 | 1.用CAN发送3B4h Tire_Press_System_Stat=0xB 3.查看胎压监测界面的胎压监测系统状态信息显示 | 2.显示”胎压监测系统训练中“ | PASS |  |  |  | 是
| SYNC+_0122 | 3-1.2 胎压监测系统状态 | 胎压监测系统状态-胎压检测系统训练中-内左后 | P2 | 1.车机供电正常; 2.配置字设置TPMS DE01 6 4 TPMS = 2 3.连接CAN工具 | 1.用CAN发送3B4h Tire_Press_System_Stat=0xC 2.进入胎压监测界面，查看胎压监测系统状态信息显示 | 2.显示”胎压监测系统训练中“ | PASS |  |  |  | 是
| SYNC+_0122 | 3-1.2 胎压监测系统状态 | 胎压监测系统状态-胎压检测系统训练完毕 | P1 | 1.车机供电正常; 2.已配置胎压监测 3.连接CAN工具 | 1.用CAN发送3B4h Tire_Press_System_Stat=0xD 2.进入胎压监测界面，查看胎压监测系统状态信息显示 | 2.显示”胎压监测系统训练完毕“ | PASS |  |  |  | 是
| SYNC+_0122 | 3-1.2 胎压监测系统状态 | 胎压监测系统状态-胎压检测系统未完成训练 | P1 | 1.车机供电正常; 2.已配置胎压监测 3.连接CAN工具 | 1.用CAN发送3B4h Tire_Press_System_Stat=0xE 2.进入胎压监测界面，查看胎压监测系统状态信息显示 | 2.显示”胎压监测系统未完成训练“ | PASS |  |  |  | 是
| SYNC+_0122 | 3-1.2.2正常胎压状态显示 | 胎压监测中-正常胎压状态显示-左前轮胎胎压正常 | P2 | 1.车机供电正常; 2.配置字设置TPMS DE01 6 4 TPMS = 2 3.连接CAN工具 4.胎压监测中状态 | 1.用CAN发送 3B4h Tire_Press_LF_Stat=0x1; 2.进入胎压监测界面，查看左前胎压信息显示 | 2.显示胎压状态-正常 | PASS |  |  |  | 是
| SYNC+_0122 | 3-1.2.2正常胎压状态显示 | 胎压监测中-正常胎压状态显示-左后轮胎胎压正常 | P2 | 1.车机供电正常; 2.配置字设置TPMS DE01 6 4 TPMS = 2 3.连接CAN工具 4.胎压监测中状态 | 1.用CAN发送 3B4h Tire_Press_LR_OLR_Stat=0x1; 2.进入胎压监测界面，查看左后胎压信息显示 | 2.显示胎压状态-正常 | PASS |  |  |  | 是
| SYNC+_0122 | 3-1.2.2正常胎压状态显示 | 胎压监测中-正常胎压状态显示-右前轮胎胎压正常 | P2 | 1.车机供电正常; 2.配置字设置TPMS DE01 6 4 TPMS = 2 3.连接CAN工具 4.胎压监测中状态 | 1.用CAN发送 3B4h Tire_Press_RF_Stat=0x1; 2.进入胎压监测界面，查看右前胎压信息显示 | 2.显示胎压状态-正常 | PASS |  |  |  | 是
| SYNC+_0122 | 3-1.2.2正常胎压状态显示 | 胎压监测中-正常胎压状态显示-右后轮胎胎压正常 | P2 | 1.车机供电正常; 2.配置字设置TPMS DE01 6 4 TPMS = 2 3.连接CAN工具 4.胎压监测中状态 | 1.用CAN发送 3B4h Tire_Press_RR_ORR_Stat=0x1; 2.进入胎压监测界面，查看右后胎压信息显示 | 2.显示胎压状态-正常 | PASS |  |  |  | 是
| SYNC+_0122 | 3-1.2.2正常胎压状态显示 | 胎压监测中-正常胎压状态显示-左前和左后胎压正常 | P2 | 1.车机供电正常; 2.配置字设置TPMS DE01 6 4 TPMS = 2 3.连接CAN工具 4.胎压监测中状态 | 1.用CAN发送 3B4h Tire_Press_LF_Stat=0x1; 3B4h Tire_Press_LR_OLR_Stat=0x1; 2.进入胎压监测界面，查看左前和左后胎压信息显示 | 2.显示胎压状态-正常 | PASS |  |  |  | 是
| SYNC+_0122 | 3-1.2.2正常胎压状态显示 | 胎压监测中-正常胎压状态显示-左前和右前胎压正常 | P2 | 1.车机供电正常; 2.配置字设置TPMS DE01 6 4 TPMS = 2 3.连接CAN工具 4.胎压监测中状态 | 1.用CAN发送 3B4h Tire_Press_LF_Stat=0x1; 3B4h Tire_Press_RF_Stat=0x1; 2.进入胎压监测界面，查看左前和右前胎压信息显示 | 2.显示胎压状态-正常 | PASS |  |  |  | 是
| SYNC+_0122 | 3-1.2.2正常胎压状态显示 | 胎压监测中-正常胎压状态显示-左前和右后胎压正常 | P2 | 1.车机供电正常; 2.配置字设置TPMS DE01 6 4 TPMS = 2 3.连接CAN工具 4.胎压监测中状态 | 1.用CAN发送 3B4h Tire_Press_LF_Stat=0x1; 3B4h Tire_Press_RR_ORR_Stat=0x1; 2.进入胎压监测界面，查看左前和右后胎压信息显示 | 2.显示胎压状态-正常 | PASS |  |  |  | 是
| SYNC+_0122 | 3-1.2.2正常胎压状态显示 | 胎压监测中-正常胎压状态显示-右前和右后胎压正常 | P2 | 1.车机供电正常; 2.配置字设置TPMS DE01 6 4 TPMS = 2 3.连接CAN工具 4.胎压监测中状态 | 1.用CAN发送 3B4h Tire_Press_RF_Stat=0x1; 3B4h Tire_Press_RR_ORR_Stat=0x1; 2.进入胎压监测界面，查看右前和右后胎压信息显示 | 2.显示胎压状态-正常 | PASS |  |  |  | 是
| SYNC+_0122 | 3-1.2.2正常胎压状态显示 | 胎压监测中-正常胎压状态显示-左前、左后和右前胎压正常 | P2 | 1.车机供电正常; 2.配置字设置TPMS DE01 6 4 TPMS = 2 3.连接CAN工具 4.胎压监测中状态 | 1.用CAN发送 3B4h Tire_Press_LF_Stat=0x1; 3B4h Tire_Press_LR_OLR_Stat=0x1; 3B4h Tire_Press_RF_Stat=0x1; 2.进入胎压监测界面，查看左前、左后和右前胎压信息显示 | 2.显示胎压状态-正常 | PASS |  |  |  | 是
| SYNC+_0122 | 3-1.2.2正常胎压状态显示 | 胎压监测中-正常胎压状态显示-左前、左后和右后胎压正常 | P2 | 1.车机供电正常; 2.配置字设置TPMS DE01 6 4 TPMS = 2 3.连接CAN工具 4.胎压监测中状态 | 1.用CAN发送 3B4h Tire_Press_LF_Stat=0x1; 3B4h Tire_Press_LR_OLR_Stat=0x1; 3B4h Tire_Press_RR_ORR_Stat=0x1; 2.进入胎压监测界面，查看左前、左后和右后胎压信息显示 | 2.显示胎压状态-正常 | PASS |  |  |  | 是
| SYNC+_0122 | 3-1.2.2正常胎压状态显示 | 胎压监测中-正常胎压状态显示-左前、右前和右后胎压正常 | P2 | 1.车机供电正常; 2.配置字设置TPMS DE01 6 4 TPMS = 2 3.连接CAN工具 4.胎压监测中状态 | 1.用CAN发送 3B4h Tire_Press_LF_Stat=0x1; 3B4h Tire_Press_RF_Stat=0x1; 3B4h Tire_Press_RR_ORR_Stat=0x1; 2.进入胎压监测界面，查看左前、右前和右后胎压信息显示 | 2.显示胎压状态-正常 | PASS |  |  |  | 是
| SYNC+_0122 | 3-1.2.2正常胎压状态显示 | 胎压监测中-正常胎压状态显示-左前、左后、右前和右后胎压正常 | P2 | 1.车机供电正常; 2.配置字设置TPMS DE01 6 4 TPMS = 2 3.连接CAN工具 4.胎压监测中状态 | 1.用CAN发送 3B4h Tire_Press_LF_Stat=0x1; 3B4h Tire_Press_LR_OLR_Stat=0x1; 3B4h Tire_Press_RF_Stat=0x1; 3B4h Tire_Press_RR_ORR_Stat=0x1; 2.进入胎压监测界面，查看左前、左后、右前和右后胎压信息显示 | 2.显示胎压状态-正常 | PASS |  |  |  | 是
| SYNC+_0122 | 3-1.2.3车辆图片显示 | 胎压监测中-车辆图片显示 | P1 | 1.车机供电正常; 2.已配置胎压监测 3.连接CAN工具 4.胎压监测中状态 | 1.进入胎压监测界面，查看车辆图片显示 | 1.车辆图片和当前车型保持一致 | PASS |  |  |  | 是
| SYNC+_0122 | 3-1.2.4胎压状态非正常/低/显示 | 胎压监测中-左前胎压状态未知 | P2 | 1.车机供电正常; 2.配置字设置TPMS DE01 6 4 TPMS = 2 3.连接CAN工具 4.胎压监测中状态 | 1.用CAN发送 3B4h Tire_Press_LF_Stat=0x0; 2.进入胎压监测界面，查看左前胎压信息显示 | 2.显示“--” | PASS |  |  |  | 是
| SYNC+_0122 | 3-1.2.4胎压状态非正常/低/显示 | 胎压监测中-左前胎压状态未知 | P2 | 1.车机供电正常; 2.配置字设置TPMS DE01 6 4 TPMS = 2 3.连接CAN工具 4.胎压监测中状态 | 1.用CAN发送 3B4h Tire_Press_LF_Stat=0x3; 2.进入胎压监测界面，查看左前胎压信息显示 | 2.显示“--” | PASS |  |  |  | 是
| SYNC+_0122 | 3-1.2.4胎压状态非正常/低/显示 | 胎压监测中-左前胎压状态警报 | P2 | 1.车机供电正常; 2.配置字设置TPMS DE01 6 4 TPMS = 2 3.连接CAN工具 4.胎压监测中状态 | 1.用CAN发送 3B4h Tire_Press_LF_Stat=0x4; 2.进入胎压监测界面，查看左前胎压信息显示 | 2.显示“低胎压” | PASS |  |  |  | 是
| SYNC+_0122 | 3-1.2.4胎压状态非正常/低/显示 | 胎压监测中-左前胎压状态不支持 | P2 | 1.车机供电正常; 2.配置字设置TPMS DE01 6 4 TPMS = 2 3.连接CAN工具 4.胎压监测中状态 | 1.用CAN发送 3B4h Tire_Press_LF_Stat=0xF; 2.进入胎压监测界面，查看左前胎压信息显示 | 2.显示“--” | PASS |  |  |  | 是
| SYNC+_0122 | 3-1.2.4胎压状态非正常/低/显示 | 胎压监测中-右前胎压状态未知 | P2 | 1.车机供电正常; 2.配置字设置TPMS DE01 6 4 TPMS = 2 3.连接CAN工具 4.胎压监测中状态 | 1.用CAN发送 3B4h Tire_Press_RF_Stat=0x0; 2.进入胎压监测界面，查看右前胎压信息显示 | 2.显示“--” | PASS |  |  |  | 是
| SYNC+_0122 | 3-1.2.4胎压状态非正常/低/显示 | 胎压监测中-右前胎压状态错误 | P2 | 1.车机供电正常; 2.配置字设置TPMS DE01 6 4 TPMS = 2 3.连接CAN工具 4.胎压监测中状态 | 1.用CAN发送 3B4h Tire_Press_RF_Stat=0x3; 2.进入胎压监测界面，查看右前胎压信息显示 | 2.显示“--” | PASS |  |  |  | 是
| SYNC+_0122 | 3-1.2.4胎压状态非正常/低/显示 | 胎压监测中-右前胎压状态警报 | P2 | 1.车机供电正常; 2.配置字设置TPMS DE01 6 4 TPMS = 2 3.连接CAN工具 4.胎压监测中状态 | 1.用CAN发送 3B4h Tire_Press_RF_Stat=0x4; 2.进入胎压监测界面，查看右前胎压信息显示 | 2.显示“低胎压” | PASS |  |  |  | 是
| SYNC+_0122 | 3-1.2.4胎压状态非正常/低/显示 | 胎压监测中-右前胎压状态不支持 | P2 | 1.车机供电正常; 2.配置字设置TPMS DE01 6 4 TPMS = 2 3.连接CAN工具 4.胎压监测中状态 | 1.用CAN发送 3B4h Tire_Press_RF_Stat=0xF; 2.进入胎压监测界面，查看右前胎压信息显示 | 2.显示“--” | PASS |  |  |  | 是
| SYNC+_0122 | 3-1.2.4胎压状态非正常/低/显示 | 胎压监测中-左后胎压状态未知 | P2 | 1.车机供电正常; 2.配置字设置TPMS DE01 6 4 TPMS = 2 3.连接CAN工具 4.胎压监测中状态 | 1.用CAN发送 3B4h Tire_Press_LR_OLR_Stat=0x0; 2.进入胎压监测界面，查看左后胎压信息显示 | 2.显示“--” | PASS |  |  |  | 是
| SYNC+_0122 | 3-1.2.4胎压状态非正常/低/显示 | 胎压监测中-左后胎压状态错误 | P2 | 1.车机供电正常; 2.配置字设置TPMS DE01 6 4 TPMS = 2 3.连接CAN工具 4.胎压监测中状态 | 1.用CAN发送 3B4h Tire_Press_LR_OLR_Stat=0x3; 2.进入胎压监测界面，查看左后胎压信息显示 | 2.显示“--” | PASS |  |  |  | 是
| SYNC+_0122 | 3-1.2.4胎压状态非正常/低/显示 | 胎压监测中-左后胎压状态警报 | P2 | 1.车机供电正常; 2.配置字设置TPMS DE01 6 4 TPMS = 2 3.连接CAN工具 4.胎压监测中状态 | 1.用CAN发送 3B4h Tire_Press_LR_OLR_Stat=0x4; 2.进入胎压监测界面，查看左后胎压信息显示 | 2.显示“低胎压” | PASS |  |  |  | 是
| SYNC+_0122 | 3-1.2.4胎压状态非正常/低/显示 | 胎压监测中-左后胎压状态不支持 | P2 | 1.车机供电正常; 2.配置字设置TPMS DE01 6 4 TPMS = 2 3.连接CAN工具 4.胎压监测中状态 | 1.用CAN发送 3B4h Tire_Press_LR_OLR_Stat=0xF; 2.进入胎压监测界面，查看左后胎压信息显示 | 2.显示“--” | PASS |  |  |  | 是
| SYNC+_0122 | 3-1.2.4胎压状态非正常/低/显示 | 胎压监测中-右后胎压状态未知 | P2 | 1.车机供电正常; 2.配置字设置TPMS DE01 6 4 TPMS = 2 3.连接CAN工具 4.胎压监测中状态 | 1.用CAN发送 3B4h Tire_Press_RR_ORR_Stat=0x0; 2.进入胎压监测界面，查看右后胎压信息显示 | 2.显示“--” | PASS |  |  |  | 是
| SYNC+_0122 | 3-1.2.4胎压状态非正常/低/显示 | 胎压监测中-右后胎压状态错误 | P2 | 1.车机供电正常; 2.配置字设置TPMS DE01 6 4 TPMS = 2 3.连接CAN工具 4.胎压监测中状态 | 1.用CAN发送 3B4h Tire_Press_RR_ORR_Stat=0x3; 2.进入胎压监测界面，查看右后胎压信息显示 | 2.显示“--” | PASS |  |  |  | 是
| SYNC+_0122 | 3-1.2.4胎压状态非正常/低/显示 | 胎压监测中-右后胎压状态警报 | P2 | 1.车机供电正常; 2.配置字设置TPMS DE01 6 4 TPMS = 2 3.连接CAN工具 4.胎压监测中状态 | 1.用CAN发送 3B4h Tire_Press_RR_ORR_Stat=0x4; 2.进入胎压监测界面，查看右后胎压信息显示 | 2.显示“低胎压” | PASS |  |  |  | 是
| SYNC+_0122 | 3-1.2.4胎压状态非正常/低/显示 | 胎压监测中-右后胎压状态不支持 | P2 | 1.车机供电正常; 2.配置字设置TPMS DE01 6 4 TPMS = 2 3.连接CAN工具 4.胎压监测中状态 | 1.用CAN发送 3B4h Tire_Press_RR_ORR_Stat=0xF; 2.进入胎压监测界面，查看右后胎压信息显示 | 2.显示“--” | PASS |  |  |  | 是
| SYNC+_0122 | 3-1.3 低胎压不触发消息提醒 | 监测到低胎压-不触发消息提醒 | P1 | 1.车机供电正常; 2.已配置胎压监测 3.连接CAN工具 | 1.用CAN发送3B4h Tire_Press_System_Stat=0x3 2.查看信息中心提示 | 2.不需要触发消息中心提醒 | PASS |  |  |  | 是
| SYNC+_0122 | 3-1.3.2正常胎压状态显示 | 监测到低胎压-正常胎压状态显示-左前轮胎胎压正常 | P1 | 1.车机供电正常; 2.已配置胎压监测 3.连接CAN工具 4.监测到低胎压状态 | 1.用CAN发送 3B4h Tire_Press_LF_Stat=0x1; 2.进入胎压监测界面，查看左前胎压信息显示 | 2.左前轮显示胎压状态-正常 | PASS |  |  |  | 是
| SYNC+_0122 | 3-1.3.2正常胎压状态显示 | 监测到低胎压-正常胎压状态显示-左后轮胎胎压正常 | P2 | 1.车机供电正常; 2.配置字设置TPMS DE01 6 4 TPMS = 2 3.连接CAN工具 4.监测到低胎压状态 | 1.用CAN发送 3B4h Tire_Press_LR_OLR_Stat=0x1; 2.进入胎压监测界面，查看左后胎压信息显示 | 2.左后轮显示胎压状态-正常 | PASS |  |  |  | 是
| SYNC+_0122 | 3-1.3.2正常胎压状态显示 | 监测到低胎压-正常胎压状态显示-右前轮胎胎压正常 | P2 | 1.车机供电正常; 2.配置字设置TPMS DE01 6 4 TPMS = 2 3.连接CAN工具 4.监测到低胎压状态 | 1.用CAN发送 3B4h Tire_Press_RF_Stat=0x1; 2.进入胎压监测界面，查看右前胎压信息显示 | 2.右前轮显示胎压状态-正常 | PASS |  |  |  | 是
| SYNC+_0122 | 3-1.3.2正常胎压状态显示 | 监测到低胎压-正常胎压状态显示-右后轮胎胎压正常 | P2 | 1.车机供电正常; 2.配置字设置TPMS DE01 6 4 TPMS = 2 3.连接CAN工具 4.监测到低胎压状态 | 1.用CAN发送 3B4h Tire_Press_RR_ORR_Stat=0x1; 2.进入胎压监测界面，查看右后胎压信息显示 | 2.右后轮显示胎压状态-正常 | PASS |  |  |  | 是
| SYNC+_0122 | 3-1.3.2正常胎压状态显示 | 监测到低胎压-正常胎压状态显示-左前和左后胎压正常 | P2 | 1.车机供电正常; 2.配置字设置TPMS DE01 6 4 TPMS = 2 3.连接CAN工具 4.监测到低胎压状态 | 1.用CAN发送 3B4h Tire_Press_LF_Stat=0x1; 3B4h Tire_Press_LR_OLR_Stat=0x1; 2.进入胎压监测界面，查看左前和左后胎压信息显示 | 2.左前和左后轮显示胎压状态-正常 | PASS |  |  |  | 是
| SYNC+_0122 | 3-1.3.2正常胎压状态显示 | 监测到低胎压-正常胎压状态显示-左前和右前胎压正常 | P2 | 1.车机供电正常; 2.配置字设置TPMS DE01 6 4 TPMS = 2 3.连接CAN工具 4.监测到低胎压状态 | 1.用CAN发送 3B4h Tire_Press_LF_Stat=0x1; 3B4h Tire_Press_RF_Stat=0x1; 2.进入胎压监测界面，查看左前和右前胎压信息显示 | 2.左前和右前轮显示胎压状态-正常 | PASS |  |  |  | 是
| SYNC+_0122 | 3-1.3.2正常胎压状态显示 | 监测到低胎压-正常胎压状态显示-左前和右后胎压正常 | P2 | 1.车机供电正常; 2.配置字设置TPMS DE01 6 4 TPMS = 2 3.连接CAN工具 4.监测到低胎压状态 | 1.用CAN发送 3B4h Tire_Press_LF_Stat=0x1; 3B4h Tire_Press_RR_ORR_Stat=0x1; 2.进入胎压监测界面，查看左前和右后胎压信息显示 | 2.左前和右后轮显示胎压状态-正常 | PASS |  |  |  | 是
| SYNC+_0122 | 3-1.3.2正常胎压状态显示 | 监测到低胎压-正常胎压状态显示-右前和右后胎压正常 | P2 | 1.车机供电正常; 2.配置字设置TPMS DE01 6 4 TPMS = 2 3.连接CAN工具 4.监测到低胎压状态 | 1.用CAN发送 3B4h Tire_Press_RF_Stat=0x1; 3B4h Tire_Press_RR_ORR_Stat=0x1; 2.进入胎压监测界面，查看右前和右后胎压信息显示 | 2.右前和右后轮显示胎压状态-正常 | PASS |  |  |  | 是
| SYNC+_0122 | 3-1.3.2正常胎压状态显示 | 监测到低胎压-正常胎压状态显示-左前、左后和右前胎压正常 | P2 | 1.车机供电正常; 2.配置字设置TPMS DE01 6 4 TPMS = 2 3.连接CAN工具 4.监测到低胎压状态 | 1.用CAN发送 3B4h Tire_Press_LF_Stat=0x1; 3B4h Tire_Press_LR_OLR_Stat=0x1; 3B4h Tire_Press_RF_Stat=0x1; 2.进入胎压监测界面，查看左前、左后和右前胎压信息显示 | 2.左前、左后和右前轮显示胎压状态-正常 | PASS |  |  |  | 是
| SYNC+_0122 | 3-1.3.2正常胎压状态显示 | 监测到低胎压-正常胎压状态显示-左前、左后和右后胎压正常 | P2 | 1.车机供电正常; 2.配置字设置TPMS DE01 6 4 TPMS = 2 3.连接CAN工具 4.监测到低胎压状态 | 1.用CAN发送 3B4h Tire_Press_LF_Stat=0x1; 3B4h Tire_Press_LR_OLR_Stat=0x1; 3B4h Tire_Press_RR_ORR_Stat=0x1; 2.进入胎压监测界面，查看左前、左后和右后胎压信息显示 | 2.左前、左后和右后轮显示胎压状态-正常 | PASS |  |  |  | 是
| SYNC+_0122 | 3-1.3.2正常胎压状态显示 | 监测到低胎压-正常胎压状态显示-左前、右前和右后胎压正常 | P2 | 1.车机供电正常; 2.配置字设置TPMS DE01 6 4 TPMS = 2 3.连接CAN工具 4.监测到低胎压状态 | 1.用CAN发送 3B4h Tire_Press_LF_Stat=0x1; 3B4h Tire_Press_RF_Stat=0x1; 3B4h Tire_Press_RR_ORR_Stat=0x1; 2.进入胎压监测界面，查看左前、右前和右后胎压信息显示 | 2.左前、右前和右后轮显示胎压状态-正常 | PASS |  |  |  | 是
| SYNC+_0122 | 3-1.3.3车辆图片显示 | 监测到低胎压-车辆图片显示 | P1 | 1.车机供电正常; 2.已配置胎压监测 3.连接CAN工具 4.监测到低胎压状态 | 1.进入胎压监测界面，查看车辆图片显示 | 1.车辆图片和当前车型保持一致 | PASS |  |  |  | 是
| SYNC+_0122 | 3-1.3.4胎压状态非正常/低/ 显示 | 监测到低胎压-左前胎压状态未知 | P2 | 1.车机供电正常; 2.配置PMS Support=0x1 3.连接CAN工具 4.监测到低胎压状态 | 1.用CAN发送 3B4h Tire_Press_LF_Stat=0x0; 2.进入胎压监测界面，查看左前胎压信息显示 | 2.显示“--” | PASS |  |  |  | 是
| SYNC+_0122 | 3-1.3.4胎压状态非正常/低/ 显示 | 监测到低胎压-左前胎压状态错误 | P2 | 1.车机供电正常; 2.配置PMS Support=0x1 3.连接CAN工具 4.监测到低胎压状态 | 1.用CAN发送 3B4h Tire_Press_LF_Stat=0x3; 2.进入胎压监测界面，查看左前胎压信息显示 | 2.显示“--” | PASS |  |  |  | 是
| SYNC+_0122 | 3-1.3.4胎压状态非正常/低/ 显示 | 监测到低胎压-左前胎压状态警报 | P2 | 1.车机供电正常; 2.配置PMS Support=0x1 3.连接CAN工具 4.监测到低胎压状态 | 1.用CAN发送 3B4h Tire_Press_LF_Stat=0x4; 2.进入胎压监测界面，查看左前胎压信息显示 | 2.显示“低胎压” | PASS |  |  |  | 是
| SYNC+_0122 | 3-1.3.4胎压状态非正常/低/ 显示 | 监测到低胎压-左前胎压状态不支持 | P2 | 1.车机供电正常; 2.配置PMS Support=0x1 3.连接CAN工具 4.监测到低胎压状态 | 1.用CAN发送 3B4h Tire_Press_LF_Stat=0x15; 2.进入胎压监测界面，查看左前胎压信息显示 | 2.显示“--” | PASS |  |  |  | 是
| SYNC+_0122 | 3-1.3.4胎压状态非正常/低/ 显示 | 监测到低胎压-右前胎压状态未知 | P2 | 1.车机供电正常; 2.配置PMS Support=0x1 3.连接CAN工具 4.监测到低胎压状态 | 1.用CAN发送 3B4h Tire_Press_RF_Stat=0x0; 2.进入胎压监测界面，查看右前胎压信息显示 | 2.显示“--” | PASS |  |  |  | 是
| SYNC+_0122 | 3-1.3.4胎压状态非正常/低/ 显示 | 监测到低胎压-右前胎压状态错误 | P2 | 1.车机供电正常; 2.配置PMS Support=0x1 3.连接CAN工具 4.监测到低胎压状态 | 1.用CAN发送 3B4h Tire_Press_RF_Stat=0x3; 2.进入胎压监测界面，查看右前胎压信息显示 | 2.显示“--” | PASS |  |  |  | 是
| SYNC+_0122 | 3-1.3.4胎压状态非正常/低/ 显示 | 监测到低胎压-右前胎压状态警报 | P2 | 1.车机供电正常; 2.配置PMS Support=0x1 3.连接CAN工具 4.监测到低胎压状态 | 1.用CAN发送 3B4h Tire_Press_RF_Stat=0x4; 2.进入胎压监测界面，查看右前胎压信息显示 | 2.显示“低胎压” | PASS |  |  |  | 是
| SYNC+_0122 | 3-1.3.4胎压状态非正常/低/ 显示 | 监测到低胎压-右前胎压状态不支持 | P2 | 1.车机供电正常; 2.配置PMS Support=0x1 3.连接CAN工具 4.监测到低胎压状态 | 1.用CAN发送 3B4h Tire_Press_RF_Stat=0x15; 2.进入胎压监测界面，查看右前胎压信息显示 | 2.显示“--” | PASS |  |  |  | 是
| SYNC+_0122 | 3-1.3.4胎压状态非正常/低/ 显示 | 监测到低胎压-左后胎压状态未知 | P2 | 1.车机供电正常; 2.配置PMS Support=0x1 3.连接CAN工具 4.监测到低胎压状态 | 1.用CAN发送 3B4h Tire_Press_LR_OLR_Stat=0x0; 2.进入胎压监测界面，查看左后胎压信息显示 | 2.显示“--” | PASS |  |  |  | 是
| SYNC+_0122 | 3-1.3.4胎压状态非正常/低/ 显示 | 监测到低胎压-左后胎压状态错误- | P2 | 1.车机供电正常; 2.配置PMS Support=0x1 3.连接CAN工具 4.监测到低胎压状态 | 1.用CAN发送 3B4h Tire_Press_LR_OLR_Stat=0x3; 2.进入胎压监测界面，查看左后胎压信息显示 | 2.显示“--” | PASS |  |  |  | 是
| SYNC+_0122 | 3-1.3.4胎压状态非正常/低/ 显示 | 监测到低胎压-左后胎压状态警报- | P2 | 1.车机供电正常; 2.配置PMS Support=0x1 3.连接CAN工具 4.监测到低胎压状态 | 1.用CAN发送 3B4h Tire_Press_LR_OLR_Stat=0x4; 2.进入胎压监测界面，查看左后胎压信息显示 | 2.显示“低胎压” | PASS |  |  |  | 是
| SYNC+_0122 | 3-1.3.4胎压状态非正常/低/ 显示 | 监测到低胎压-左后胎压状态不支持 | P2 | 1.车机供电正常; 2.配置PMS Support=0x1 3.连接CAN工具 4.监测到低胎压状态 | 1.用CAN发送 3B4h Tire_Press_LR_OLR_Stat=0x15; 2.进入胎压监测界面，查看左后胎压信息显示 | 2.显示“--” | PASS |  |  |  | 是
| SYNC+_0122 | 3-1.3.4胎压状态非正常/低/ 显示 | 监测到低胎压-右后胎压状态未知 | P2 | 1.车机供电正常; 2.配置PMS Support=0x1 3.连接CAN工具 4.监测到低胎压状态 | 1.用CAN发送 3B4h Tire_Press_RR_ORR_Stat=0x0; 2.进入胎压监测界面，查看右后胎压信息显示 | 2.显示“--” | PASS
| SYNC+_0122 | 3-1.3.4胎压状态非正常/低/ 显示 | 监测到低胎压-右后胎压状态错误- | P2 | 1.车机供电正常; 2.配置PMS Support=0x1 3.连接CAN工具 4.监测到低胎压状态 | 1.用CAN发送 3B4h Tire_Press_RR_ORR_Stat=0x3; 2.进入胎压监测界面，查看右后胎压信息显示 | 2.显示“--” | PASS
| SYNC+_0122 | 3-1.3.4胎压状态非正常/低/ 显示 | 监测到低胎压-右后胎压状态警报- | P2 | 1.车机供电正常; 2.配置PMS Support=0x1 3.连接CAN工具 4.监测到低胎压状态 | 1.用CAN发送 3B4h Tire_Press_RR_ORR_Stat=0x4; 2.进入胎压监测界面，查看右后胎压信息显示 | 2.显示“低胎压” | PASS
| SYNC+_0122 | 3-1.3.4胎压状态非正常/低/ 显示 | 监测到低胎压-右后胎压状态不支持- | P2 | 1.车机供电正常; 2.配置PMS Support=0x1 3.连接CAN工具 4.监测到低胎压状态 | 1.用CAN发送 3B4h Tire_Press_RR_ORR_Stat=0x15; 2.进入胎压监测界面，查看右后胎压信息显示 | 2.显示“--” | PASS
| SYNC+_0122 | 3-1.3.5胎压状态低且胎压值有效显示 | 监测到低胎压-左前轮胎胎压低 | P1 | 1.车机供电正常; 2.已配置胎压监测 3.连接CAN工具 4.监测到低胎压状态 | 1.用CAN发送 3B4h Tire_Press_LF_Stat=0x2; 2.进入胎压监测界面，查看左前轮胎胎压监测信息显示 | 2.左前轮橙色字体显示“低胎压” | PASS
| SYNC+_0122 | 3-1.3.5胎压状态低且胎压值有效显示 | 监测到低胎压-左后轮胎胎压低 | P2 | 1.车机供电正常; 2.配置PMS Support=0x1 3.连接CAN工具 4.监测到低胎压状态 | 1.用CAN发送 3B4h Tire_Press_LR_OLR_Stat=0x2; 2.进入胎压监测界面，查看左后轮胎胎压监测信息显示 | 2.左后轮胎橙色字体显示“低胎压” | PASS
| SYNC+_0122 | 3-1.3.5胎压状态低且胎压值有效显示 | 监测到低胎压-右前轮胎胎压低 | P2 | 1.车机供电正常; 2.配置PMS Support=0x1 3.连接CAN工具 4.监测到低胎压状态 | 1.用CAN发送 3B4h Tire_Press_RF_Stat=0x2; 2.进入胎压监测界面，查看右前轮胎胎压监测信息显示 | 2.右前轮胎橙色字体显示“低胎压” | PASS
| SYNC+_0122 | 3-1.3.5胎压状态低且胎压值有效显示 | 监测到低胎压-右后轮胎胎压低 | P2 | 1.车机供电正常; 2.配置PMS Support=0x1 3.连接CAN工具 4.监测到低胎压状态 | 1.用CAN发送 3B4h Tire_Press_RR_ORR_Stat=0x2; 2.进入胎压监测界面，查看右后轮胎胎压监测信息显示 | 2.右后轮胎橙色字体显示“低胎压” | PASS
| SYNC+_0122 | 3-1.3.5胎压状态低且胎压值有效显示 | 监测到低胎压-左前和左后胎压低 | P2 | 1.车机供电正常; 2.配置PMS Support=0x1 3.连接CAN工具 4.监测到低胎压状态 | 1.用CAN发送 3B4h Tire_Press_LF_Stat=0x2; 3B4h Tire_Press_LR_OLR_Stat=0x2; 2.进入胎压监测界面，查看胎压监测信息显示 | 2.左前和左后轮胎橙色字体提示“低胎压” | PASS
| SYNC+_0122 | 3-1.3.5胎压状态低且胎压值有效显示 | 监测到低胎压-左前和右前胎压低 | P2 | 1.车机供电正常; 2.配置PMS Support=0x1 3.连接CAN工具 4.监测到低胎压状态 | 1.用CAN发送 3B4h Tire_Press_LF_Stat=0x2; 3B4h Tire_Press_RF_Stat=0x2; 2.进入胎压监测界面，查看胎压监测信息显示 | 2.左前和右前轮胎橙色字体提示“低胎压” | PASS
| SYNC+_0122 | 3-1.3.5胎压状态低且胎压值有效显示 | 监测到低胎压-左前和右后胎压低 | P2 | 1.车机供电正常; 2.配置PMS Support=0x1 3.连接CAN工具 4.监测到低胎压状态 | 1.用CAN发送 3B4h Tire_Press_LF_Stat=0x2; 3B4h Tire_Press_RR_ORR_Stat=0x2; 2.进入胎压监测界面，查看胎压监测信息显示 | 2.左前和右后轮胎橙色字体提示“低胎压” | PASS
| SYNC+_0122 | 3-1.3.5胎压状态低且胎压值有效显示 | 监测到低胎压-右前和右后胎压低 | P2 | 1.车机供电正常; 2.配置PMS Support=0x1 3.连接CAN工具 4.监测到低胎压状态 | 1.用CAN发送 3B4h Tire_Press_RF_Stat=0x2; 3B4h Tire_Press_RR_ORR_Stat=0x2; 2.进入胎压监测界面，查看胎压监测信息显示 | 2.右前和右后轮胎橙色字体提示“低胎压” | PASS
| SYNC+_0122 | 3-1.3.5胎压状态低且胎压值有效显示 | 监测到低胎压-左前、左后和右前胎压低 | P2 | 1.车机供电正常; 2.配置PMS Support=0x1 3.连接CAN工具 4.监测到低胎压状态 | 1.用CAN发送 3B4h Tire_Press_LF_Stat=0x2; 3B4h Tire_Press_LR_OLR_Stat=0x2; 3B4h Tire_Press_RF_Stat=0x2; 2.进入胎压监测界面，查看胎压监测信息显示 | 2.左前、左后和右前轮胎橙色字体提示“低胎压” | PASS
| SYNC+_0122 | 3-1.3.5胎压状态低且胎压值有效显示 | 监测到低胎压-左前、左后和右后胎压低 | P2 | 1.车机供电正常; 2.配置PMS Support=0x1 3.连接CAN工具 4.监测到低胎压状态 | 1.用CAN发送 3B4h Tire_Press_LF_Stat=0x2; 3B4h Tire_Press_LR_OLR_Stat=0x2; 3B4h Tire_Press_RR_ORR_Stat=0x2; 2.进入胎压监测界面，查看胎压监测信息显示 | 2.左前、左后和右前轮胎橙色字体提示“低胎压” | PASS
| SYNC+_0122 | 3-1.3.5胎压状态低且胎压值有效显示 | 监测到低胎压-左前、右前和右后胎压低 | P2 | 1.车机供电正常; 2.配置PMS Support=0x1 3.连接CAN工具 4.监测到低胎压状态 | 1.用CAN发送 3B4h Tire_Press_LF_Stat=0x2; 3B4h Tire_Press_RF_Stat=0x2; 3B4h Tire_Press_RR_ORR_Stat=0x2; 2.进入胎压监测界面，查看胎压监测信息显示 | 2.左前、左后和右前轮胎橙色字体提示“低胎压” | PASS
| SYNC+_0122 | 3-1.3.5胎压状态低且胎压值有效显示 | 监测到低胎压-左前、左后、右前和右后胎压低 | P2 | 1.车机供电正常; 2.配置PMS Support=0x1 3.连接CAN工具 4.监测到低胎压状态 | 1.用CAN发送 3B4h Tire_Press_LF_Stat=0x2; 3B4h Tire_Press_LR_OLR_Stat=0x2; 3B4h Tire_Press_RF_Stat=0x2; 3B4h Tire_Press_RR_ORR_Stat=0x2; 2.进入胎压监测界面，查看胎压监测信息显示 | 2.左前、左后、右前和右后轮胎橙色字体提示“低胎压” | PASS
| SYNC+_0122 | 3-1.3.6胎压监测分页提醒显示 | 监测到低胎压-胎压监测分页提醒显示 | P1 | 1.车机供电正常; 2.已配置胎压监测 3.连接CAN工具 4.监测到低胎压状态 | 1.查看胎压监测分页显示 | 1.显示故障提醒图标，如果故障没清除，图标一直显示 | PASS
| SYNC+_0122 | 3-1.3.7VHA界面故障提醒显示 | 监测到低胎压-VHA界面故障提醒显示 | P1 | 1.车机供电正常; 2.已配置胎压监测 3.连接CAN工具 4.监测到低胎压状态 | 1.查看VHA界面故障提醒显示 | 1.显示：标题：监测到低胎压，且在标题左侧显示低胎压图标，标题下方展示提醒文本：“车辆在低胎压情况下行驶可能会造成安全事故”，右侧展示车模 | PASS
| SYNC+_0122 | 3-1.4 发动机未启动界面 | 未启动发动机时的显示 | P1 | 1.车机供电正常; 2.已配置胎压监测 3.发送机未启动 | 1.查看胎压监测界面 | 1.显示“请先启动发动机”，tab上不显示红点 | PASS
| SYNC+_0122 | 3-1.5 被动胎压检测-胎压正常（车型仅支持被动胎压检测） | 胎压正常时的显示 | P2 | 1.车机供电正常; 2.配置PMS Support=0x0 （./yfdbus_send AI.lv.ipcl.out vip2gip_VehicleNetwork 0x02,0x21,0x40,0x32,0x78,0x00,0x00,0x00） 3.被动胎压检测正常 | 1. 执行 查看VHA界面 | 1.显示：标题：胎压正常，左侧显示正常图标，标题下方展示提醒文本：“胎压正常，胎压正常请安心驾驶”，右侧展示车模 | PASS
| SYNC+_0122 | 3-1.6 被动胎压检测-低胎压（车型仅支持被动胎压检测） | 低胎压时的显示 | P2 | 1.车机供电正常; 2.配置PMS Support=0x0 （./yfdbus_send AI.lv.ipcl.out vip2gip_VehicleNetwork 0x02,0x21,0x40,0x32,0x78,0x00,0x00,0x00） 3.被动胎压检测正常 | 1. 3B4h Tire_Press_System_Stat=0x3 查看VHA界面 | 1.显示“检测到低胎压”，车辆在低胎压情况下行驶可能会造成安全事故，在车辆上显示预警图标 | PASS
| SYNC+_0122 | 3-1.7 被动胎压检测-发送机未启动（车型仅支持被动胎压检测） | 发送机未启动时的显示 | P2 | 1.车机供电正常; 2.配置PMS Support=0x0 （./yfdbus_send AI.lv.ipcl.out vip2gip_VehicleNetwork 0x02,0x21,0x40,0x32,0x78,0x00,0x00,0x00 3.被动胎压检测发动机未启动 | 1. 167 PwPckTq_D_Stat =OFF 查看胎压监测界面 | 1.显示“请先启动发动机”，tab上不显示红点 | PASS
| SYNC+_0122 | 4 车辆养护分页不显示 | 车辆养护分页不显示 | P1 | 1.车机供电正常; | 1.配置字设置机油提醒不可用（./yfdbus_send AI.lv.ipcl.out vip2gip_VehicleNetwork 0x02,0x21,0x40,0x33,0x5D,0x00,0x00,0x00） 2.查看护航详情界面显示 | 2.不显示车辆养护分页 | PASS
| SYNC+_0122 | 4-1进入车辆养护 | 进入车辆养护 | P0 | 1.车机供电正常; 2.配置字设置机油提醒可用（./yfdbus_send AI.lv.ipcl.out vip2gip_VehicleNetwork 0x02,0x21,0x40,0x33,0x5D,0x00,0x00,0x01） | 1.点击车辆养护分页 | 2.右边显示车辆养护界面 | PASS
| SYNC+_0122 | 4-1进入车辆养护 | 发送机未启动时的显示 | P2 | 1.车机供电正常; 2.配置字设置机油提醒可用（./yfdbus_send AI.lv.ipcl.out vip2gip_VehicleNetwork 0x02,0x21,0x40,0x33,0x5D,0x00,0x00,0x01） | 1. 167 PwPckTq_D_Stat =OFF 查看车辆养护界面 | 1.显示“请先启动发动机”，tab上不显示红点 | PASS
| SYNC+_0122 | 4-1.1.2机油寿命显示 | 机油寿命良好-机油寿命显示-机油寿命100% | P1 | 1.车机供电正常; 2.配置字设置机油提醒可用（./yfdbus_send AI.lv.ipcl.out vip2gip_VehicleNetwork 0x02,0x21,0x40,0x33,0x5D,0x00,0x00,0x01） 3.连接CAN工具 | 1.用CAN发送179h EngOilLife_Pc_Actl=100 2.进入车辆养护界面，查看车辆养护信息中的机油寿命显示 | 2.显示机油寿命百分比，采用进度条方式显示，进度条显示为蓝色 | PASS
| SYNC+_0122 | 4-1.1.2机油寿命显示 | 机油寿命良好-机油寿命显示-机油寿命40% | P1 | 1.车机供电正常; 2.配置字设置机油提醒可用（./yfdbus_send AI.lv.ipcl.out vip2gip_VehicleNetwork 0x02,0x21,0x40,0x33,0x5D,0x00,0x00,0x01） 3.连接CAN工具 | 1.用CAN发送179h EngOilLife_Pc_Actl=40 2.进入车辆养护界面，查看车辆养护信息中的机油寿命显示 | 2.显示机油寿命百分比，采用进度条方式显示，进度条显示为蓝色 | PASS
| SYNC+_0122 | 4-1.1.2机油寿命显示 | 机油寿命良好-机油寿命显示-机油寿命6% | P1 | 1.车机供电正常; 2.配置字设置机油提醒可用（./yfdbus_send AI.lv.ipcl.out vip2gip_VehicleNetwork 0x02,0x21,0x40,0x33,0x5D,0x00,0x00,0x01） 3.连接CAN工具 | 1.用CAN发送179h EngOilLife_Pc_Actl=6 2.进入车辆养护界面，查看车辆养护信息中的机油寿命显示 | 2.显示机油寿命百分比，采用进度条方式显示，进度条显示为蓝色 | PASS
| SYNC+_0122 | 4-1.1.3提示显示 | 机油寿命良好-提示显示-机油寿命100% | P1 | 1.车机供电正常; 2.配置字设置机油提醒可用（./yfdbus_send AI.lv.ipcl.out vip2gip_VehicleNetwork 0x02,0x21,0x40,0x33,0x5D,0x00,0x00,0x01） 3.连接CAN工具 | 1.用CAN发送179h EngOilLife_Pc_Actl=100 2.进入车辆养护界面，查看车辆养护信息中的提示显示 | 2.显示”您当前机油寿命处于良好范围“ | PASS
| SYNC+_0122 | 4-1.1.2机油寿命显示 | 机油寿命良好-机油寿命显示-机油寿命40% | P1 | 1.车机供电正常; 2.配置字设置机油提醒可用（./yfdbus_send AI.lv.ipcl.out vip2gip_VehicleNetwork 0x02,0x21,0x40,0x33,0x5D,0x00,0x00,0x01） 3.连接CAN工具 | 1.用CAN发送179h EngOilLife_Pc_Actl=40 2.进入车辆养护界面，查看车辆养护信息中的提示显示 | 2.显示”您当前机油寿命处于良好范围“ | PASS
| SYNC+_0122 | 4-1.1.3提示显示 | 机油寿命良好-提示显示-机油寿命6% | P1 | 1.车机供电正常; 2.配置字设置机油提醒可用（./yfdbus_send AI.lv.ipcl.out vip2gip_VehicleNetwork 0x02,0x21,0x40,0x33,0x5D,0x00,0x00,0x01） 3.连接CAN工具 | 1.用CAN发送179h EngOilLife_Pc_Actl=6 2.进入车辆养护界面，查看车辆养护信息中的提示显示 | 2.显示”您当前机油寿命处于良好范围“ | PASS
| SYNC+_0122 | 4-1.2.1车辆养护分页提醒显示 | 机油寿命不足-车辆养护分页提醒显示 | P1 | 1.车机供电正常; 2.配置字设置机油提醒可用（./yfdbus_send AI.lv.ipcl.out vip2gip_VehicleNetwork 0x02,0x21,0x40,0x33,0x5D,0x00,0x00,0x01） 3.连接CAN工具 4.用CAN发送179h EngOilLife_Pc_Actl=0x5 | 1.查看车辆养护分页提醒显示 | 1.车辆养护分页上显示提醒图标 | PASS
| SYNC+_0122 | 4-1.3.3机油寿命显示 | 机油寿命耗尽-机油寿命显示-机油寿命5% | P1 | 1.车机供电正常; 2.配置字设置机油提醒可用（./yfdbus_send AI.lv.ipcl.out vip2gip_VehicleNetwork 0x02,0x21,0x40,0x33,0x5D,0x00,0x00,0x01） 3.连接CAN工具 4.机油寿命不足 | 1.用CAN发送179h EngOilLife_Pc_Actl=5% 2.进入车辆养护界面，查看车辆养护信息中的机油寿命显示 | 2.显示机油寿命百分比，采用进度条方式显示，进度条显示为橙色 | PASS
| SYNC+_0122 | 4-1.3.3机油寿命显示 | 机油寿命耗尽-机油寿命显示-机油寿命5% | P1 | 1.车机供电正常; 2.配置字设置机油提醒可用（./yfdbus_send AI.lv.ipcl.out vip2gip_VehicleNetwork 0x02,0x21,0x40,0x33,0x5D,0x00,0x00,0x01） 3.连接CAN工具 4.机油寿命不足 | 1.用CAN发送179h EngOilLife_Pc_Actl=5% 2.进入车辆养护界面，查看车辆养护信息中的提示显示 | 2.机油寿命已经不足5%，您可以提前预约经销商，选择合适 的时间去更换机油，如果您最近已经前往经销商处做过车辆保养并完成机油更换，请重置机油寿命 | PASS
| SYNC+_0122 | 4-1.3.3机油寿命显示 | 机油寿命耗尽-机油寿命显示-机油寿命3% | P1 | 1.车机供电正常; 2.配置字设置机油提醒可用（./yfdbus_send AI.lv.ipcl.out vip2gip_VehicleNetwork 0x02,0x21,0x40,0x33,0x5D,0x00,0x00,0x01） 3.连接CAN工具 4.机油寿命不足 | 1.用CAN发送179h EngOilLife_Pc_Actl=3% 2.进入车辆养护界面，查看车辆养护信息中的机油寿命显示 | 2.显示机油寿命百分比，采用进度条方式显示，进度条显示为橙色 | PASS
| SYNC+_0122 | 4-1.3.3机油寿命显示 | 机油寿命耗尽-机油寿命显示-机油寿命3% | P1 | 1.车机供电正常; 2.配置字设置机油提醒可用（./yfdbus_send AI.lv.ipcl.out vip2gip_VehicleNetwork 0x02,0x21,0x40,0x33,0x5D,0x00,0x00,0x01） 3.连接CAN工具 4.机油寿命不足 | 1.用CAN发送179h EngOilLife_Pc_Actl=3% 2.进入车辆养护界面，查看车辆养护信息中的提示显示 | 2.机油寿命已经不足5%，您可以提前预约经销商，选择合适 的时间去更换机油，如果您最近已经前往经销商处做过车辆保养并完成机油更换，请重置机油寿命 | PASS
| SYNC+_0122 | 4-1.3.3机油寿命显示 | 机油寿命耗尽-机油寿命显示-机油寿命0% | P1 | 1.车机供电正常; 2.配置字设置机油提醒可用（./yfdbus_send AI.lv.ipcl.out vip2gip_VehicleNetwork 0x02,0x21,0x40,0x33,0x5D,0x00,0x00,0x01） 3.连接CAN工具 4.机油寿命耗尽 | 1.用CAN发送179h EngOilLife_Pc_Actl=0 2.进入车辆养护界面，查看车辆养护信息中的机油寿命显示 | 2.显示机油寿命百分比，采用进度条方式显示，进度条显示为红色 | PASS
| SYNC+_0122 | 4-1.3.4提示显示 | 机油寿命耗尽-提示显示-机油寿命0% | P1 | 1.车机供电正常; 2.配置字设置机油提醒可用（./yfdbus_send AI.lv.ipcl.out vip2gip_VehicleNetwork 0x02,0x21,0x40,0x33,0x5D,0x00,0x00,0x01） 3.连接CAN工具 4.机油寿命耗尽 | 1.用CAN发送179h EngOilLife_Pc_Actl=0 2.进入车辆养护界面，查看车辆养护信息中的提示显示 | 2.提示用户机油寿命已经耗尽，需要尽快预约经销商 如果您最近已经前往经销商处做过车辆保养，可能机油寿命没有重置，您可以前往经销商处重置机油寿命。 | PASS
| SYNC+_0122 | 5-1进入续航里程界面 | 进入续航里程界面 | P0 | 1.进入VHA界面 | 1.点击续航里程分页 | 1.进入续航里程界面 | PASS
| SYNC+_0122 | 5-1进入续航里程界面 | 发送机未启动时的显示 | P2 | 1.车机供电正常; | 1.167 PwPckTq_D_Stat =OFF 查看续航里程界面 | 1.显示“请先启动发动机”，tab上不显示红点 | PASS
| SYNC+_0122 | 5-1.1续航里程（较高水平）界面显示 | 续航里程（较高水平）界面显示 | P1 | 1.续航里程较高水平 | 1.点击续航里程分页，查看续航里程界面显示 | 1.显示绿色的续航里程状态图标、续航里程状态名称：续航里程（较高水平）和续航里程状态提示（续航里程处于较高水平） | PASS
| SYNC+_0122 | 5-1.2续航里程（较低水平）界面显示 | 续航里程（较低水平）界面显示 | P1 | 1.续航里程较低水平( 续航里程<=80 燃油信号<10% ) | 1.点击续航里程分页，查看续航里程界面显示 | 1.显示感叹号橙色警示的续航里程状态图标、续航里程状态名称：续航里程（较低水平）和续航里程状态提示（燃油续航里程均处于较低水平）。 | PASS
| SYNC+_0122 | 5-1.2续航里程（较低水平）界面显示 | 续航里程（较低水平）界面-调用地图 | P1 | 1.续航里程较低水平 2.进入续航里程界面显示 | 1.点击附近加油站按钮 | 1.调用地图应用，并搜索附近加油站，给出搜索结果 | PASS
| SYNC+_0122 | 5-1.2续航里程（较低水平）界面显示 | 续航里程（较低水平）-分页提醒 | P1 | 1.续航里程较低水平 | 1.查看续航里程分页显示 | 1.续航里程分页显示提醒图标 | PASS
| SYNC+_0122 | 5-1.1续航里程（较高水平）界面显示 | 续航里程（较高水平）界面显示 | P2 | 1.续航里程较低水平( 续航里程<=80 燃油信号>10% ) | 1.点击续航里程分页，查看续航里程界面显示 | 1.显示绿色的续航里程状态图标、续航里程状态名称：续航里程（较高水平）和续航里程状态提示（续航里程处于较高水平） | PASS
| SYNC+_0122 | 5-1.1续航里程（较高水平）界面显示 | 续航里程（较高水平）界面显示 | P2 | 1.续航里程较低水平( 续航里程>80 燃油信号<10% ) | 1.点击续航里程分页，查看续航里程界面显示 | 1.显示绿色的续航里程状态图标、续航里程状态名称：续航里程（较高水平）和续航里程状态提示（续航里程处于较高水平） | PASS
| SYNC+_0122 | 5-1.3续航里程不足界面显示 | 续航里程不足界面显示 | P1 | 1.续航里程较高水平，行程较远(100>续航里程>80 续航里程<导航距离*105%) 例如：里程90 导航距离100 | 1.点击续航里程分页，查看续航里程界面显示 | 1.显示感叹号橙色警示的续航里程状态图标、续航里程状态名称：续航里程不足和续航里程状态提示（路途较远，建议途中补充燃油。 | PASS
| SYNC+_0122 | 5-1.3续航里程不足界面显示 | 续航里程不足界面-调用地图 | P1 | 1.续航里程较高水平，行程较远 2.进入续航里程界面显示 | 1.点击附近加油站按钮 | 1.调用地图应用，并搜索附近加油站，给出搜索结果 | PASS
| SYNC+_0122 | 5-1.3续航里程不足界面显示 | 续航里程不足-分页提醒 | P1 | 1.续航里程较高水平，行程较远 | 1.查看续航里程分页显示 | 1.续航里程分页显示提醒图标 | PASS
| SYNC+_0122 | 6-1进入车辆健康界面 | 进入车辆健康界面 | P0 | 1.车机供电正常; 2.配置字设置车辆健康可用 | 1.点击车辆健康分页 | 2.右边显示车辆健康界面 | PASS
| SYNC+_0122 | 6-1进入车辆健康界面 | 发送机未启动时的显示 | P0 | 1.车机供电正常; | 1. 167 PwPckTq_D_Stat =OFF 查看车辆连接界面 | 1.显示“请先启动发动机”，tab上不显示红点 | PASS
| SYNC+_0122 | 6-1.1.1车辆健康分页提醒显示 | 极端条件-车辆健康分页提醒显示 | P1 | 1.车机供电正常; 2.配置字设置车辆健康可用 3.处于极端条件下 4.车辆启动超过60s | 1.查看车辆健康分页显示 | 1.车辆健康分页显示提醒图标 | PASS
| SYNC+_0122 | 6-1.1.2故障按钮图标显示 | 极端条件-故障按钮图标显示 | P1 | 1.车机供电正常; 2.配置字设置车辆健康可用 3.处于极端条件下 4.进入车辆健康界面 5.车辆启动超过60s | 1.查看极端条件下的故障按钮图标显示 3B4 Tire_Press_Telltale= 0x1(on) 156 EngClnt_Te_D_Qf = 0x3(OK) EngClnt_Te_Actl > 121度 421 OilPressureWarning = 0x1 | 1.极端条件下显示3个警报图标；报譬图标顺序固定为：TPMS故障，冷却液过热，发动机机油压力低 | PASS
| SYNC+_0122 | 6-1.1.2故障按钮图标显示 | 极端条件-点击故障按钮图标-进入对应故障详情 | P1 | 1.车机供电正常; 2.配置字设置车辆健康可用 3.处于极端条件下 4.进入车辆健康界面 5.车辆启动超过60s | 1.点击故障按钮图标 | 1.进入对应故障详情 | PASS
| SYNC+_0122 | 6-1.1.2故障按钮图标显示 | 极端条件-点击故障按钮图标-切换对应故障详情 | P2 | 1.车机供电正常; 2.配置字设置车辆健康可用 3.处于极端条件下 4.进入车辆健康界面 5.车辆启动超过60s | 1.点击故障按钮图标 2.再点击另一故障按钮图标 | 1.进入对应故障详情 2.切换到另一对应故障详情 | PASS
| SYNC+_0122 | 6-1.1.3故障指示灯和故障名称显示 | 极端条件-故障指示灯和故障名称显示 | P1 | 1.车机供电正常; 2.配置字设置车辆健康可用 3.处于极端条件下 4.进入车辆健康界面 5.车辆启动超过60s | 1.查看极端条件下的故障指示灯和故障名称显示 | 1.显示当前故障指示灯及故障名称，根据故障等级显示不同的颜色；与UI一致 | PASS
| SYNC+_0122 | 6-1.1.5车辆图片显示 | 极端条件-车辆图片显示 | P2 | 1.车机供电正常; 2.配置字设置车辆健康可用 3.处于极端条件下 4.进入车辆健康界面 5.车辆启动超过60s | 1.查看车辆健康界面中的车辆图片显示 | 1.显示车辆图片；与UI一致 | PASS
| SYNC+_0122 | 6-1.1.5车辆图片显示 | 极端条件-车辆图片不支持互动 | P2 | 1.车机供电正常; 2.配置字设置车辆健康可用 3.处于极端条件下 4.进入车辆健康界面 5.车辆启动超过60s | 1.点击车辆健康界面中的车辆图片 | 1.车辆图片不支持互动 | PASS
| SYNC+_0122 | 6-1.2车辆图片显示 | 车辆健康状态-提醒显示 | P1 | 1.配置字设置车辆健康可用 2.进入车辆健康界面 | 1.配置车辆健康状态 | 1.显示"车辆一切正常，请放心驾驶” | PASS
| SYNC+_0122 | 6-1.2车辆图片显示 | 车辆健康状态-车辆图片显示 | P2 | 1.配置字设置车辆健康可用 2.进入车辆健康界面 | 1.查看车辆健康界面中的车辆图片显示 | 1.显示车辆图片；与UI一致 | PASS
| SYNC+_0122 | 6-1.4.1车辆健康分页提醒显示 | TPMS故障-车辆健康分页提醒显示 | P2 | 1.配置字设置车辆健康可用 2.进入车辆健康界面 3.车辆启动超过60s 4.触发TPMS故障 3B4 Tire_Press+Telltale= 0x1 | 1.执行yfdbus_send AI.lv.ipcl.out vip2gip_diag 0x01,0x02,0x60,0x0E,0x03,0x08,0x00,0x00 查看车辆健康分页显示 | 1.车辆健康分页显示提醒图标 | PASS
| SYNC+_0122 | 6-1.4.2故障按钮图标显示 | TPMS故障-故障按钮图标显示 | P1 | 1.配置字设置车辆健康可用 2.进入车辆健康界面 3.车辆启动超过60s 4.触发TPMS故障 3B4 Tire_Press+Telltale= 0x1 | 1.查看故障按钮图标显示 | 1.显示TPMS故障图标 | PASS
| SYNC+_0122 | 6-1.4.3故障指示灯和故障名称显示 | TPMS故障-故障指示灯和故障名称显示 | P2 | 1.配置字设置车辆健康可用 2.进入车辆健康界面 3.车辆启动超过60s 4.触发TPMS故障 3B4 Tire_Press+Telltale= 0x1 | 1.查看故障指示灯和故障名称显示 | 1.显示当前故障指示灯及故障名称，根据故障等级显示不同的颜色；与UI一致 | PASS
| SYNC+_0122 | 6-1.4.5车辆图片显示 | TPMS故障-车辆图片显示 | P2 | 1.配置字设置车辆健康可用 2.进入车辆健康界面 3.车辆启动超过60s 4.触发TPMS故障 3B4 Tire_Press+Telltale= 0x1 | 1.查看车辆健康界面中的车辆图片显示 | 1.显示车辆图片；与UI一致 | PASS
| SYNC+_0122 | 6-1.4.5车辆图片显示 | TPMS故障-车辆图片-不支持互动 | P2 | 1.配置字设置车辆健康可用 2.进入车辆健康界面 3.车辆启动超过60s 4.触发TPMS故障 3B4 Tire_Press+Telltale= 0x1 | 1.点击车辆健康界面中的车辆图片 | 1.车辆图片不支持互动 | PASS
| SYNC+_0122 | 6-1.4.6VHA界面提醒显示 | TPMS故障-VHA界面提醒显示 | P1 | 1.配置字设置车辆健康可用 2.进入车辆健康界面 3.车辆启动超过60s 4.触发TPMS故障 3B4 Tire_Press+Telltale= 0x1 | 1.查看车辆健康界面显示 | 1.在界面显示提示文本“胎压监测系统检测到故障”和对应icon，文本颜色为灰色 | PASS
| SYNC+_0122 | 6-1.6.1车辆健康分页提醒显示 | 冷却液过热-车辆健康分页提醒显示 | P1 | 1.配置字设置车辆健康可用 2.进入车辆健康界面 3.车辆启动超过60s 4.触发冷却液过热156 EngClnt_Te_D_Qf = 0x3 EngClnt_Te_Actl = 130 | 1.执行yfdbus_send AI.lv.ipcl.out vip2gip_diag 0x01,0x02,0x60,0x0E,0x03,0x00,0x01,0x00 查看车辆健康分页显示 | 1.车辆健康分页显示提醒图标 | PASS
| SYNC+_0122 | 6-1.6.2故障按钮图标显示 | 冷却液过热-故障按钮图标显示 | P1 | 1.配置字设置车辆健康可用 2.进入车辆健康界面 3.车辆启动超过60s 4.触发冷却液过热156 EngClnt_Te_D_Qf = 0x3 EngClnt_Te_Actl = 130 | 1.执行yfdbus_send AI.lv.ipcl.out vip2gip_diag 0x01,0x02,0x60,0x0E,0x03,0x00,0x01,0x00 查看车辆健康分页显示 | 1.显示冷却液过热图标 | PASS
| SYNC+_0122 | 6-1.6.3故障指示灯和故障名称显示 | 冷却液过热-故障指示灯和故障名称显示 | P2 | 1.配置字设置车辆健康可用 2.进入车辆健康界面 3.车辆启动超过60s 4.触发冷却液过热156 EngClnt_Te_D_Qf = 0x3 EngClnt_Te_Actl = 130 | 1.查看故障指示灯和故障名称显示 | 1.显示当前故障指示灯及故障名称，根据故障等级显示不同的颜色；与UI一致 | PASS
| SYNC+_0122 | 6-1.6.5车辆图片显示 | 冷却液过热-车辆图片显示 | P2 | 1.配置字设置车辆健康可用 2.进入车辆健康界面 3.车辆启动超过60s 4.触发冷却液过热156 EngClnt_Te_D_Qf = 0x3 EngClnt_Te_Actl = 130 | 1.查看车辆健康界面中的车辆图片显示 | 1.显示车辆图片；与UI一致 | PASS
| SYNC+_0122 | 6-1.6.5车辆图片显示 | 冷却液过热-车辆图片-不支持互动 | P2 | 1.配置字设置车辆健康可用 2.进入车辆健康界面 3.车辆启动超过60s 4.触发冷却液过热156 EngClnt_Te_D_Qf = 0x3 EngClnt_Te_Actl = 130 | 1.点击车辆健康界面中的车辆图片 | 1.车辆图片不支持互动 | PASS
| SYNC+_0122 | 6-1.6.6VHA界面提醒显示 | 冷却液过热-VHA界面提醒显示 | P2 | 1.配置字设置车辆健康可用 2.进入车辆健康界面 3.车辆启动超过60s 4.触发冷却液过热156 EngClnt_Te_D_Qf = 0x3 EngClnt_Te_Actl = 130 | 1.查看车辆健康界面显示 | 1.在界面显示提示文本“发动机检测到冷却液温度过高。”和对应icon，文本颜色为灰色 | PASS
| SYNC+_0122 | 6-1.8.1车辆健康分页提醒显示 | 机油压力低-车辆健康分页提醒显示 | P2 | 1.配置字设置车辆健康可用 2.进入车辆健康界面 3.车辆启动超过60s 4.触发机油压力低警告421 OilPressureWarning = 0x1 | 1.执行yfdbus_send AI.lv.ipcl.out vip2gip_diag 0x01,0x02,0x60,0x0E,0x03,0x00,0x02,0x00 查看车辆健康分页显示 | 1.车辆健康分页显示提醒图标 | PASS
| SYNC+_0122 | 6-1.8.2故障按钮图标显示 | 机油压力低-故障按钮图标显示 | P1 | 1.配置字设置车辆健康可用 2.进入车辆健康界面 3.车辆启动超过60s 4.触发机油压力低警告421 OilPressureWarning = 0x1 | 1.查看故障按钮图标显示 | 1.显示机油压力低故障图标 | PASS
| SYNC+_0122 | 6-1.8.3故障指示灯和故障名称显示 | 机油压力低-故障指示灯和故障名称显示 | P2 | 1.配置字设置车辆健康可用 2.进入车辆健康界面 3.车辆启动超过60s 4.触发机油压力低警告421 OilPressureWarning = 0x1 | 1.查看故障指示灯和故障名称显示 | 1.显示当前故障指示灯及故障名称，根据故障等级显示不同的颜色；与UI一致 | PASS
| SYNC+_0122 | 6-1.8.5车辆图片显示 | 机油压力低-车辆图片显示 | P2 | 1.配置字设置车辆健康可用 2.进入车辆健康界面 3.车辆启动超过60s 4.触发机油压力低警告421 OilPressureWarning = 0x1 | 1.查看车辆健康界面中的车辆图片显示 | 1.显示车辆图片；与UI一致 | PASS
| SYNC+_0122 | 6-1.8.5车辆图片显示 | 机油压力低-车辆图片-不支持互动 | P2 | 1.配置字设置车辆健康可用 2.进入车辆健康界面 3.车辆启动超过60s 4.触发机油压力低警告421 OilPressureWarning = 0x1 | 1.点击车辆健康界面中的车辆图片 | 1.车辆图片不支持互动 | PASS
| SYNC+_0122 | 6-1.8.6VHA界面提醒显示 | 机油压力低-VHA界面提醒显示 | P2 | 1.配置字设置车辆健康可用 2.进入车辆健康界面 3.车辆启动超过60s 4.触发机油压力低警告421 OilPressureWarning = 0x1 | 1.查看车辆健康界面显示 | 1.在界面显示提示文本“发动机检测到机油压力低。”和对应icon，文本颜色为灰色 | PASS
| SYNC+_0122 | 7-1.0.1进入护航历史界面 | 无护航记录-进入护航历史界面 | P0 | 1.进入VHA界面 | 1.选择护航历史Tab bar | 1.进入护航历史界面 | PASS
| SYNC+_0122 | 7-1.0.2无护航记录界面显示条件 | 无护航记录-无护航记录界面显示条件-首次出厂设置 | P2 | 1.首次出厂设置 | 1.查看护航历史分页显示 | 1.显示暂无护航历史分页 | PASS
| SYNC+_0122 | 7-1.0.2无护航记录界面显示条件 | 无护航记录-无护航记录界面显示条件-无法获取到有效数据 | P2 | 1.无法获取到有效数据 | 1.查看护航历史分页显示(模拟方法删除FVS数据库：/data/user_de/0/com.ford.sync.fordvehicleservice/databases ) | 1.显示暂无护航历史分页 | PASS
| SYNC+_0122 | 7-1.0.3进入无护航记录界面 | 无护航记录-进入无护航记录界面 | P1 | 1.选择护航历史Tab bar | 1.点击暂无护航历史分页 | 1.进入无护航记录界面 | PASS
| SYNC+_0122 | 7-1.0.3进入无护航记录界面 | 无护航记录-无护航记录界面显示 | P2 | 1.进入无护航记录界面 | 1.查看无护航记录界面显示 | 1.界面显示文本“开始你的行程吧~” | PASS
| SYNC+_0122 | 7-1.1.1进入检测故障界面 | 正常界面-监测故障-进入检测故障界面 | P0 | 1.监测到故障 2.选择护航历史Tab bar | 1.选择检测到故障的日期分页 | 1.进入检测故障界面 | PASS
| SYNC+_0122 | 7-1.1.2检测故障界面显示 | 正常界面-监测故障-检测故障界面显示 | P1 | 1.监测到故障 2.进入监测故障界面 | 1.查看检测故障界面 | 1.显示智能护航，故障信息，行程+用时，开始时间、结束时间； | PASS
| SYNC+_0122 | 7-1.1.2检测故障界面显示 | 正常界面-监测故障-检测故障界面显示 | P1 | 1.监测到故障 2.进入监测故障界面 | 1.查看历史 中故障信息 | 1.按照车辆养护，续航里程，胎压监测，车辆健康、的顺序排序 | PASS
| SYNC+_0122 | 7-1.1.2检测故障界面显示 | 正常界面-监测故障-检测故障界面显示 | P1 | 1.熄火状态 | 1.30min后点火 2.熄火 3.切换护航历史分页 | 3.生成新的历史记录 | PASS
| SYNC+_0122 | 7-1.1.2检测故障界面显示 | 正常界面-监测故障-检测故障界面显示 | P1 | 1.熄火状态 | 1.第二天点火 2.熄火 3.切换护航历史分页 | 3.生成新的历史记录在最上面 | PASS
| SYNC+_0122 | 7-1.1.2检测故障界面显示 | 正常界面-监测故障-检测故障界面显示 | P1 | 1.点火状态 | 1.到第二天adb shell date 052111552022 2.熄火 3.切换护航历史分页 | 3.结束时间后面标注（+1），（以此类推） | PASS
| SYNC+_0122 | 7-1.1.3分页显示 | 正常界面-监测故障-分页显示 | P1 | 1.监测到故障 | 1.查看护航历史分页显示 | 1.显示车辆状况有无异常图标+日期，以及箭头；以日期时间倒序排序，默认点击最新的详情 | PASS
| SYNC+_0122 | 7-1.2.1进入未检测到故障界面 | 正常界面-未监测到故障-进入未检测到故障界面 | P2 | 1.未检测到故障 2.选择护航历史Tab bar | 1.选择未检测到故障的日期分页 | 1.进入未检测到故障界面 | PASS
| SYNC+_0122 | 7-1.2.2未检测到故障界面显示 | 正常界面-未监测到故障-未检测到故障界面显示 | P1 | 1.未检测到故障 2.进入未未检测故障界面 | 1.查看未检测到故障界面 | 1.显示“智能护航：未监测到异常”行程+用时，开始时间、结束时间 | PASS
| SYNC+_0122 | 7-1.2.3分页显示 | 正常界面-未监测到故障-分页显示 | P1 | 1.未检测到故障 | 1.查看护航历史分页显示 | 1.显示车辆状况有无异常图标+日期，以及箭头；以日期时间倒序排序，默认点击最新的详情 | PASS
| SYNC+_0122 | 7-1.3.1进入故障记录多条界面 | 故障记录多条-进入故障记录多条界面 | P0 | 1.监测到故障 2.选择护航历史Tab bar | 1.选择检测到故障的日期分页 | 1.进入检测故障界面 | PASS
| SYNC+_0122 | 7-1.3.2故障记录多条界面显示 | 故障记录多条-故障记录多条界面显示 | P1 | 1.监测到故障 2.进入监测故障界面 | 1.查看检测故障界面 | 1.显示智能护航，故障信息，行程+用时，开始时间、结束时间； | PASS
| SYNC+_0122 | 7-1.3.3分页显示 | 故障记录多条-分页显示 | P1 | 1.监测到故障 | 1.查看护航历史分页显示 | 1.显示车辆状况有无异常图标+日期，以及箭头；以日期时间倒序排序，默认点击最新的详情 | PASS
| SYNC+_0122 | 7-1.3.3切换英里单位 | 里程单位切换-km切mile | P2 | 1.已设置里程数 2.里程单位为km | 1,执行./yfdbus_send AI.lv.ipcl.out vip2gip_VehicleNetwork 0x02,0x21,0x40,0x04,0x50,0x00,0x00,0x00 / 0x01 2.进入护航历史查看里程单位 | 2.里程单位为mile | PASS
| SYNC+_0122 | 7-1.3.3切换公里单位 | 里程单位切换-mile切km | P2 | 1.已设置里程数 2.里程单位为mile | 1,执行./yfdbus_send AI.lv.ipcl.out vip2gip_VehicleNetwork 0x02,0x21,0x40,0x04,0x50,0x00,0x00,0x02 / 0x03 2.进入护航历史查看里程单位 | 2.里程单位为km | PASS
| SYNC+_0122 | 7-1.3.3设置里程 | 护航历史-里程检查-30min内 | P2 | 1.当前里程为100 | 1.点火设置里程数（yfdbus_send AI.lv.ipcl.out vip2gip_VehicleNetwork 0x02,0x21,0x40,0x04,0x95,0x00,0x00,0x64）熄火，查看护航历史中里程数 2.30min内点火，设置里程为110 3.熄火，查看护航历史中里程数 | 2.里程为100 4.里程为110 | PASS
| SYNC+_0122 | 7-1.3.3生成新的里程 | 护航历史-里程检查-30min后 | P2 | 1.当前里程为100 | 1.熄火，查看护航历史中里程数 2.30min后（第二天）点火，设置里程为200 3.熄火，查看护航历史中里程数 | 2.里程为100 3.生成新的历史，里程为100 | PASS
| SYNC+_0122 | 7-1.3.3生成新的里程 | 护航历史-里程检查-异常情况 | P2 | 1.当前里程为100 | 1.熄火，查看护航历史中里程数 2.30min内点火，设置里程为50 3.熄火，查看护航历史中里程数 | 2.里程为100 4.里程为-50 | PASS
| SYNC+_0122 | 时间为24H | 时间制切换-12小时切24小时 | P2 | 1.当前为12小时制 | 1.进入常规设置-时间与日期 2.修改为24小时制 3.查看护航历史中时间 | 3.是24小时制 | PASS
| SYNC+_0122 | 时间为12H | 时间制切换-24小时切12小时 | P2 | 1.当前为24小时制 | 1.进入常规设置-时间与日期 2.修改为12小时制 3.查看护航历史中时间 | 3.是12小时制 | PASS
| SYNC+_0122 | 护航历史-时间检查 | 护航历史-时间检查 | P2 | 1.当前为点火状态 | 1.正常行驶一段时间（30min内）后熄火 2.查看护航历史中时间 | 2.开始时间为点火时间，结束时间为熄火时间 | PASS
| SYNC+_0122 | 护航历史-时间+1 | 护航历史-时间检查 | P2 | 1.当前为点火状态 | 1.正常行驶到第二天后熄火 2.查看护航历史中时间 | 2.开始时间为点火时间，结束时间为熄火时间，结束时间后面标注（+1） | PASS
| SYNC+_0122 | 7-2.1.1进入护航设置界面 | 历史保存-默认-进入护航设置界面 | P0 | 1.进入VHA界面 | 1.选择护航设置Tab bar | 1.进入护航设置界面 | PASS
| SYNC+_0122 | 7-2.1.2进入护航历史保存界面 | 历史保存-默认-进入护航历史保存界面 | P0 | 1.进入护航设置界面 | 1.选择护航历史保存分页 | 1.进入护航历史保存界面 | PASS
| SYNC+_0122 | 7-2.1.3护航历史保存界面显示 | 历史保存-默认-护航历史保存界面显示 | P1 | 1.进入护航历史保存界面 | 1.查看护航历史保存界面显示 | 1.显示三个选择按钮：保留所有记录+选择按钮、保留最近一年+选择按钮和保留最近30天+选择按钮；以及文本提示“更改后超出历史记录会被删除。”默认第一个按钮已是选中态。 | PASS
| SYNC+_0122 | 7-2.2.1进入更改设置项 | 更改设置项-进入更改设置项-选择保留最近一年 | P1 | 1.进入护航历史保存界面 | 1.选择保留最近一年按钮 | 1.弹出更改设置项弹窗 | PASS
| SYNC+_0122 | 7-2.2.1进入更改设置项 | 更改设置项-进入更改设置项-选择保留最近30天 | P1 | 1.进入护航历史保存界面 | 1.选择保留最近30天按钮 | 1.弹出更改设置项弹窗 | PASS
| SYNC+_0122 | 7-2.2.2更改设置项弹窗显示 | 更改设置项-更改设置项弹窗显示 | P1 | 1.弹出更改设置项弹窗 | 1.查看更改设置项弹窗显示 | 1.文本提示“确定删除更早的护航历史记录么？”以及“取消”和“确定”两个按钮 | PASS
| SYNC+_0122 | 7-2.2.3退出更改设置项弹窗 | 默认设置项-退出更改设置项弹窗-选择保留最近一年-取消 | P2 | 1.进入护航历史保存界面，默认第一个按钮已是选中态 | 1.选择保留最近一年按钮 2.点击“取消”按钮 | 2.后台执行相应的操作，界面返回护航历史保存界面；按钮状态不变 | PASS
| SYNC+_0122 | 7-2.2.3退出更改设置项弹窗 | 默认设置项-退出更改设置项弹窗-选择保留最近一年-确定 | P2 | 1.进入护航历史保存界面，默认第一个按钮已是选中态 | 1.选择保留最近一年按钮 2.点击“确定”按钮 | 2.删除一年前的历史数据；已切换第二个按钮为选中态 | PASS
| SYNC+_0122 | 7-2.2.3退出更改设置项弹窗 | 默认设置项-退出更改设置项弹窗-选择保留最近一年-确定 | P2 | 1.已选择保留一年 | 1.生成新的历史记录 2.查看护航历史 | 2.一年前的历史被删除 | PASS
| SYNC+_0122 | 7-2.2.3退出更改设置项弹窗 | 默认设置项-退出更改设置项弹窗-选择保留最近30天-取消 | P2 | 1.进入护航历史保存界面，默认第一个按钮已是选中态 | 1.选择保留最近30天按钮 2.点击“取消”按钮 | 2.后台执行相应的操作，界面返回护航历史保存界面；按钮状态不变 | PASS
| SYNC+_0122 | 7-2.2.3退出更改设置项弹窗 | 默认设置项-退出更改设置项弹窗-选择保留最近30天-确定 | P2 | 1.进入护航历史保存界面，默认第一个按钮已是选中态 | 1.选择保留最近30天按钮 2.点击“确定”按钮 | 2.删除30天前的历史数据；已切换第三个按钮为选中态 | PASS
| SYNC+_0122 | 7-2.2.3退出更改设置项弹窗 | 默认设置项-退出更改设置项弹窗-选择保留最近30天-确定 | P2 | 1.已选择保留30天 | 1.生成新的历史记录 2.查看护航历史 | 2.30天前的历史被删除 | PASS
| SYNC+_0122 | 7-2.2.3退出更改设置项弹窗 | 更改默认设置项-退出更改设置项弹窗-选择保留最近一年-取消-查看护航历史 | P3 | 1.进入护航历史保存界面，默认第一个按钮已是选中态 | 1.选择保留最近一年按钮 2.点击“取消”按钮 3.选择护航历史Tab bar，查看护航历史分页显示 | 3.显示所有护航历史记录 | PASS
| SYNC+_0122 | 7-2.2.3退出更改设置项弹窗 | 更改默认设置项-退出更改设置项弹窗-选择保留最近一年-确定-查看护航历史 | P3 | 1.进入护航历史保存界面，默认第一个按钮已是选中态 | 1.选择保留最近一年按钮 2.点击“确定”按钮 3.选择护航历史Tab bar，查看护航历史分页显示 | 3.显示最近一年的护航历史记录 | PASS
| SYNC+_0122 | 7-2.2.3退出更改设置项弹窗 | 更改默认设置项-退出更改设置项弹窗-选择保留最近30天-取消-查看护航历史 | P3 | 1.进入护航历史保存界面，默认第一个按钮已是选中态 | 1.选择保留最近30天按钮 2.点击“取消”按钮 3.选择护航历史Tab bar，查看护航历史分页显示 | 3.显示所有护航历史记录 | PASS
| SYNC+_0122 | 7-2.2.3退出更改设置项弹窗 | 更改默认设置项-退出更改设置项弹窗-选择保留最近30天-确定-查看护航历史 | P3 | 1.进入护航历史保存界面，默认第一个按钮已是选中态 | 1.选择保留最近30天按钮 2.点击“确定”按钮 3.选择护航历史Tab bar，查看护航历史分页显示 | 3.显示最近30天的护航历史记录 | PASS
| SYNC+_0122 | 7-2.2.3退出更改设置项弹窗 | 保留最近一年设置项-退出更改设置项弹窗-选择保留所有 | P2 | 1.进入护航历史保存界面，第二个按钮已是选中态 | 1.选择保留所有按钮 | 1.不会弹出确认弹窗，直接选中第一个按钮 | PASS
| SYNC+_0122 | 7-2.2.3退出更改设置项弹窗 | 保留最近一年设置项-退出更改设置项弹窗-选择保留最近30天-取消 | P2 | 1.进入护航历史保存界面，第二个按钮已是选中态 | 1.选择保留最近30天按钮 2.点击“取消”按钮 | 2.后台执行相应的操作，界面返回护航历史保存界面；按钮状态不变 | PASS
| SYNC+_0122 | 7-2.2.3退出更改设置项弹窗 | 保留最近一年设置项-退出更改设置项弹窗-选择保留最近30天-确定 | P2 | 1.进入护航历史保存界面，第二个按钮已是选中态 | 1.选择保留最近30天按钮 2.点击“确定”按钮 | 2.后台执行相应的操作，界面返回护航历史保存界面；已切换第三个按钮为选中态 | PASS
| SYNC+_0122 | 7-2.2.3退出更改设置项弹窗 | 更改保留最近一年设置项-退出更改设置项弹窗-选择保留所有-查看护航历史 | P3 | 1.进入护航历史保存界面，第二个按钮已是选中态 | 1.选择保留所有按钮 | 1.显示所有护航历史记录 | PASS
| SYNC+_0122 | 7-2.2.3退出更改设置项弹窗 | 更改保留最近一年设置项-退出更改设置项弹窗-选择保留最近30天-取消-查看护航历史 | P3 | 1.进入护航历史保存界面，第二个按钮已是选中态 | 1.选择保留最近30天按钮 2.点击“取消”按钮 3.选择护航历史Tab bar，查看护航历史分页显示 | 3.显示最近一年的护航历史记录 | PASS
| SYNC+_0122 | 7-2.2.3退出更改设置项弹窗 | 更改保留最近一年设置项-退出更改设置项弹窗-选择保留最近30天-确定-查看护航历史 | P3 | 1.进入护航历史保存界面，第二个按钮已是选中态 | 1.选择保留最近30天按钮 2.点击“确定”按钮 3.选择护航历史Tab bar，查看护航历史分页显示 | 3.显示最近30天的护航历史记录 | PASS
| SYNC+_0122 | 7-2.2.3退出更改设置项弹窗 | 最近30天设置项-退出更改设置项弹窗-选择保留最近一年 | P2 | 1.进入护航历史保存界面，默认第三个按钮已是选中态 | 1.选择保留最近一年按钮 | 1.不会弹出确认弹窗，直接选中第二个按钮 | PASS
| SYNC+_0122 | 7-2.2.3退出更改设置项弹窗 | 最近30天设置项-退出更改设置项弹窗-选择保留所有 | P2 | 1.进入护航历史保存界面，默认第三个按钮已是选中态 | 1.选择保留所有按钮 | 1.不会弹出确认弹窗，直接选中第一个按钮 | PASS
| SYNC+_0122 | 7-2.2.3退出更改设置项弹窗 | 更改最近30天设置项-退出更改设置项弹窗-选择保留最近一年-查看护航历史 | P3 | 1.进入护航历史保存界面，默认第三个按钮已是选中态 | 1.选择保留最近一年按钮 | 1.显示最近一年的护航历史记录 | PASS
| SYNC+_0122 | 7-2.2.3退出更改设置项弹窗 | 更改最近30天设置项-退出更改设置项弹窗-选择保留所有-查看护航历史 | P3 | 1.进入护航历史保存界面，默认第三个按钮已是选中态 | 1.选择保留所有按钮 | 1.显示所有护航历史记录 | PASS
| SYNC+_0122 | 7-2.3护航历史-无法保存记录提示 | 无法保存记录提示 | P2 | 1.存储空间已满（dd if=/dev/zero of=/data/aa.bin bs=1073741824 count=30） | 1.熄火 | 1.提示“存储空间已满，护航行程保存失败！” | PASS
| SYNC+_0122 | 7-2.3护航历史-存储空间已满自动删除五条历史记录 | 无法保存记录提示 | P2 | 1.存储空间已满（dd if=/dev/zero of=/data/aa.bin bs=1073741824 count=30） | 1.熄火，查看护航历史 | 1.自动删除五条历史记录 | PASS
| SYNC+_0122 | 语音-车辆状态 | 语音打开车辆状态 | P1 | 1.车机供电正常 | 1.语音输入”打开车辆状态“ | 1.界面跳转到vha界面，tts：好的 | PASS
| SYNC+_0122 | 语音-续航里程 | 语音查看续航里程 | P1 | 1.车机供电正常 | 1.语音输入”续航里程“ | 1.tts：你可以在仪表上查看续航里程/ 当前剩余续航里程为XXX单位（km/英里） | PASS
| SYNC+_0122 | 语音-汽车油量 | 语音查看汽车油量 | P1 | 1.车机供电正常 | 1.语音输入”汽车油量/电量是多少” | 1.tts：你可以在仪表上查看电池电量和剩余油量/ 当前油量为xx%，电量为xx%，剩余续航里程为XXX单位（km/英里） | PASS
Note on F51: 肖文迪: 模拟状态去检查3d车模状态
Note on D117: 肖文迪: 取中间值
Note on D127: 肖文迪: 机油寿命5%
Note on G142: 肖文迪: 补充信号
Note on G178: 肖文迪: 添加模拟时间信号
Note on D199: 肖文迪: 存储时间 历史记录

## 拖车625
Step | 需求ID | 目录 | 标题 | 优先级 | 前提条件 | 操作步骤 | 预期结果 | 测试结果 | FAIL/BLOCK/NT/NA 原因 | 备注 | 适用车型 718 | 适用车型 707 | 适用车型 U6 | 交付节点 | 测试日期 | 测试人员 | 测试版本 | 测试环境
.. | SYNC+_Z1030 | 01_配置字验证
.... |  |  | TTLM1&TTLM1&TTLM2全部=0，界面菜单不显示 | P1 | 1.车机供电正常，3B2 IGN = Run 2.配置配置字 1）DE02, Byte 2, Bit 4 Trailer Settings Feature = 1 (Enable) 2）DE02,byte 2,bit 3 (ITRM)=0 and DE02, bit 2(TTLM1) =0 and DE02, bit 1(TTLM2) =0 | 1.进入设置-车辆控制，查看界面 | 没有拖车入口 | PASS | [5 empty] | R04 | 2023-08-03 | 赵雅非 | SOC：20230802_FB_R04_ENG00 MCU：20230802_FB_R04_ENG00 | 台架
.... |  |  | 没有拖车菜单时，设置搜索无法搜索到拖车的相关信息 | P1 | 1.车机供电正常，3B2 IGN = Run 2.配置配置字 1）DE02, Byte 2, Bit 4 Trailer Settings Feature = 1 (Enable) 2）DE02,byte 2,bit 3 (ITRM)=0 and DE02, bit 2(TTLM1) =0 and DE02, bit 1(TTLM2) =0 | 1.进入设置-车辆控制，查看界面，不存在拖车入口 2.设置---搜索里面输入“拖车”字段 | 无法搜索出来拖车的相关内容 | PASS | [5 empty] | R04 | 2023-08-03 | 赵雅非 | SOC：20230802_FB_R04_ENG00 MCU：20230802_FB_R04_ENG00 | 台架
.... |  |  | ITRM=0&TTLM1=1&TTLM2=0，界面菜单显示正常 | P3 | 1.车机供电正常，3B2 IGN = Run 2.配置配置字 1）DE02, Byte 2, Bit 4 Trailer Settings Feature = 1 (Enable) 2）DE02,byte 2,bit 3 (ITRM)=0 and DE02, bit 2(TTLM1) =1 and DE02, bit 1(TTLM2) =0 | 1.进入设置-车辆控制，查看界面 | 存在拖车入口 | PASS | [5 empty] | R04 | 2023-08-03 | 赵雅非 | SOC：20230802_FB_R04_ENG00 MCU：20230802_FB_R04_ENG00 | 台架
.... |  |  | ITRM=0&TTLM1=0&TTLM2=1，界面菜单显示正常 | P3 | 1.车机供电正常，3B2 IGN = Run 2.配置配置字 1）DE02, Byte 2, Bit 4 Trailer Settings Feature = 1 (Enable) 2）DE02,byte 2,bit 3 (ITRM)=1 and DE02, bit 2(TTLM1) =0 and DE02, bit 1(TTLM2) =0 | 1.进入设置-车辆控制，查看界面 | 存在拖车入口 | PASS | [5 empty] | R04 | 2023-08-03 | 赵雅非 | SOC：20230802_FB_R04_ENG00 MCU：20230802_FB_R04_ENG00 | 台架
.... |  |  | ITRM=1&TTLM1=1&TTLM2=0，界面菜单显示正常 | P3 | 1.车机供电正常，3B2 IGN = Run 2.配置配置字 1）DE02, Byte 2, Bit 4 Trailer Settings Feature = 1 (Enable) 2）DE02,byte 2,bit 3 (ITRM)=1 and DE02, bit 2(TTLM1) =1 and DE02, bit 1(TTLM2) =0 | 1.进入设置-车辆控制，查看界面 | 存在拖车入口 | PASS | [5 empty] | R04 | 2023-08-03 | 赵雅非 | SOC：20230802_FB_R04_ENG00 MCU：20230802_FB_R04_ENG00 | 台架
.... |  |  | ITRM=1&TTLM1=0&TTLM2=1，界面菜单显示正常 | P3 | 1.车机供电正常，3B2 IGN = Run 2.配置配置字 1）DE02, Byte 2, Bit 4 Trailer Settings Feature = 1 (Enable) 2）DE02,byte 2,bit 3 (ITRM)=1 and DE02, bit 2(TTLM1) =0 and DE02, bit 1(TTLM2) =1 | 1.进入设置-车辆控制，查看界面 | 存在拖车入口 | PASS | [5 empty] | R04 | 2023-08-03 | 赵雅非 | SOC：20230802_FB_R04_ENG00 MCU：20230802_FB_R04_ENG00 | 台架
.... |  |  | ITRM=0&TTLM1=1&TTLM2=1，界面菜单显示正常 | P2 | 1.车机供电正常，3B2 IGN = Run 2.配置配置字 1）DE02, Byte 2, Bit 4 Trailer Settings Feature = 1 (Enable) 2）DE02,byte 2,bit 3 (ITRM)=0 and DE02, bit 2(TTLM1) =1 and DE02, bit 1(TTLM2) =1 | 1.进入设置-车辆控制，查看界面 | 存在拖车入口 | PASS | [5 empty] | R04 | 2023-08-03 | 赵雅非 | SOC：20230802_FB_R04_ENG00 MCU：20230802_FB_R04_ENG00 | 台架
.... |  |  | ITRM=1&TTLM1=1&TTLM2=1，界面菜单显示正常 | P3 | 1.车机供电正常，3B2 IGN = Run 2.配置配置字 1）DE02, Byte 2, Bit 4 Trailer Settings Feature = 1 (Enable) 2）DE02,byte 2,bit 3 (ITRM)=1 and DE02, bit 2(TTLM1) =1 and DE02, bit 1(TTLM2) =1 | 1.进入设置-车辆控制，查看界面 | 存在拖车入口 | PASS | [5 empty] | R04 | 2023-08-03 | 赵雅非 | SOC：20230802_FB_R04_ENG00 MCU：20230802_FB_R04_ENG00 | 台架
.... |  |  | ITRM=1&TTLM1=0&TTLM2=0，界面菜单显示正常 | P1 | 1.车机供电正常，3B2 IGN = Run 2.配置配置字 1）DE02, Byte 2, Bit 4 Trailer Settings Feature = 1 (Enable) 2）DE02,byte 2,bit 3 (ITRM)=1 and DE02, bit 2(TTLM1) =1 and DE02, bit 1(TTLM2) =1 4）DE02 Trailer Connection Alarm=1（bit2,0)，配置拖车连接报警配置字 | 1.进入设置-车辆控制，查看界面 | 存在拖车入口 | PASS | [5 empty] | R04 | 2023-08-03 | 赵雅非 | SOC：20230802_FB_R04_ENG00 MCU：20230802_FB_R04_ENG00 | 台架
.. |  | 02_界面检查
.... |  |  | 连续双击快速点击拖车菜单 | P1 | 1.车机供电正常，3B2 IGN = Run 2.配置配置字 1）DE02, Byte 2, Bit 4 Trailer Settings Feature = 1 (Enable) 2）DE02,byte 2,bit 3 (ITRM)=1 and DE02, bit 2(TTLM1) =0 and DE02, bit 1(TTLM2) =0 | 1.快速双击拖车菜单 | 1.可以正常跳转到拖车设置界面，界面上显示：拖车灯检查、拖车盲区设置、拖车连接通知 | PASS | [5 empty] | R04 | 2023-08-03 | 赵雅非 | SOC：20230802_FB_R04_ENG00 MCU：20230802_FB_R04_ENG00 | 台架
.... |  |  | 收藏拖车菜单正常 | P1 | 1.车机供电正常，3B2 IGN = Run 2.配置配置字 1）DE02, Byte 2, Bit 4 Trailer Settings Feature = 1 (Enable) 2）DE02,byte 2,bit 3 (ITRM)=1 and DE02, bit 2(TTLM1) =0 and DE02, bit 1(TTLM2) =0 | 1.进入到设置-车辆控制-拖车设置，收藏拖车 | 1.拖车的入口，可以在常用菜单中找到 | PASS | [5 empty] | R04 | 2023-08-03 | 赵雅非 | SOC：20230802_FB_R04_ENG00 MCU：20230802_FB_R04_ENG00 | 台架
.... |  |  | 设置界面搜索拖车，可正常跳转 | P2 | 1.车机供电正常，3B2 IGN = Run 2.配置配置字 1）DE02, Byte 2, Bit 4 Trailer Settings Feature = 1 (Enable) 2）DE02,byte 2,bit 3 (ITRM)=1 and DE02, bit 2(TTLM1) =0 and DE02, bit 1(TTLM2) =0 | 1.点击设置的搜索界面，在搜索框中输入”拖车“的关键字 | 1.可以显示拖车菜单，点击后跳转正确 | PASS | [5 empty] | R04 | 2023-08-03 | 赵雅非 | SOC：20230802_FB_R04_ENG00 MCU：20230802_FB_R04_ENG00 | 台架
.... |  |  | 进入精简模式以后，再回到原来模式，拖车功能正常 | P2 | 1.车机供电正常，3B2 IGN = Run 2.配置配置字 1）DE02, Byte 2, Bit 4 Trailer Settings Feature = 1 (Enable) 2）DE02,byte 2,bit 3 (ITRM)=1 and DE02, bit 2(TTLM1) =0 and DE02, bit 1(TTLM2) =0 | 1.点击设置-车辆控制-拖车，进入到拖车灯检查界面 2.点击精简模式 3.退出精简模式 | 2.界面进入到精简模式 3.拖车功能正常，不受影响 | PASS | [5 empty] | R04 | 2023-08-03 | 赵雅非 | SOC：20230802_FB_R04_ENG00 MCU：20230802_FB_R04_ENG00 | 台架
.. |  | 03_拖车灯检查
... |  | 03_01_界面检查
... |  |  | 拖车灯检查的infobook方案显示正确 | P3 | 1.车机供电正常，3B2 IGN = Run 2.配置配置字 1）DE02, Byte 2, Bit 4 Trailer Settings Feature = 1 (Enable) 2）DE02,byte 2,bit 3 (ITRM)=1 and DE02, bit 2(TTLM1) =0 and DE02, bit 1(TTLM2) =0 | 1.查看设置-车辆控制-拖车灯检查的infobook | 1.infobook显示正确 | PASS | [5 empty] | R04 | 2023-08-03 | 赵雅非 | SOC：20230802_FB_R04_ENG00 MCU：20230802_FB_R04_ENG00 | 台架
... |  |  | 拖车未连接时，拖车灯检查和拖车盲区设置置灰 | P1 | 1.车机供电正常，3B2 IGN = Run 2.配置配置字 1）DE02, Byte 2, Bit 4 Trailer Settings Feature = 1 (Enable) 2）DE02,byte 2,bit 3 (ITRM)=1 and DE02, bit 2(TTLM1) =0 and DE02, bit 1(TTLM2) =0 | 1.拖车未连接 443，TrlrLampCnnct_B_Actl=0，查看界面显示 | 1.拖车灯检查、拖车盲区设置置灰不可点击 | PASS | [5 empty] | R04 | 2023-08-03 | 赵雅非 | SOC：20230802_FB_R04_ENG00 MCU：20230802_FB_R04_ENG00 | 台架
... |  |  | 检查到拖车已连接弹窗，点击关闭返回正确 | P0 | 1.车机供电正常，3B2 IGN = Run 2.配置配置字 1）DE02, Byte 2, Bit 4 Trailer Settings Feature = 1 (Enable) 2）DE02,byte 2,bit 3 (ITRM)=1 and DE02, bit 2(TTLM1) =0 and DE02, bit 1(TTLM2) =0 | 1.拖车从未连接变为连接 443，TrlrLampCnnct_B_Actl=0-->1，查看界面显示 2.用户点击”关闭“ | 1.出现弹窗”检测到拖车已连接“，描述：点击”继续“查看拖车设置菜单 2.弹窗消失，界面停留在当前的页面 | PASS | [5 empty] | R04 | 2023-08-03 | 赵雅非 | SOC：20230802_FB_R04_ENG00 MCU：20230802_FB_R04_ENG00 | 台架
... |  |  | 检查到拖车已连接弹窗，点击继续返回正确 | P1 | 1.车机供电正常，3B2 IGN = Run 2.配置配置字 1）DE02, Byte 2, Bit 4 Trailer Settings Feature = 1 (Enable) 2）DE02,byte 2,bit 3 (ITRM)=1 and DE02, bit 2(TTLM1) =0 and DE02, bit 1(TTLM2) =0 | 1.拖车从未连接变为连接 443，TrlrLampCnnct_B_Actl=0-->1，查看界面显示 2.用户点击”继续“ | 1.出现弹窗”检测到拖车已连接“，描述：点击”继续“查看拖车设置菜单 2.弹窗消失，跳转到拖车的主界面 | FAIL | FCIVIOS-16315 【U625】【黑盒】【必现】【拖车】拖车连接时出现弹窗，点击继续按扭，弹窗会再次闪现一次才消失 |  |  |  |  | R04 | 2023-08-03 | 赵雅非 | SOC：20230802_FB_R04_ENG00 MCU：20230802_FB_R04_ENG00 | 台架
... |  |  | 点击拖车灯检查的返回按扭，返回界面正确 | P3 | 1.车机供电正常，3B2 IGN = Run 2.配置配置字 1）DE02, Byte 2, Bit 4 Trailer Settings Feature = 1 (Enable) 2）DE02,byte 2,bit 3 (ITRM)=1 and DE02, bit 2(TTLM1) =0 and DE02, bit 1(TTLM2) =0 | 1.设置-拖车-拖车灯检查，点击左上角的返回按扭 | 1.返回到拖车的主界面 | PASS | [5 empty] | R04 | 2023-08-03 | 赵雅非 | SOC：20230802_FB_R04_ENG00 MCU：20230802_FB_R04_ENG00 | 台架
... |  |  | 拖车灯检查的界面显示正确 | P2 | 1.车机供电正常，3B2 IGN = Run 2.配置配置字 1）DE02, Byte 2, Bit 4 Trailer Settings Feature = 1 (Enable) 2）DE02,byte 2,bit 3 (ITRM)=1 and DE02, bit 2(TTLM1) =0 and DE02, bit 1(TTLM2) =0 | 1.设置-拖车-拖车灯检查，查看界面显示 | 1.界面显示：”在检查开始时，位置打开保持亮起，然后按以下顺序打开和关闭车辆和拖车上的灯。“ 1、左转向灯->2、右转向灯->3、刹车灯->4、倒车灯->5、后雾灯 有存在”开始“按扭 | PASS | [5 empty] | R04 | 2023-08-03 | 赵雅非 | SOC：20230802_FB_R04_ENG00 MCU：20230802_FB_R04_ENG00 | 台架
... |  |  | 拖车灯检查的界面上点击退出以后，返回正常 | P2 | 1.车机供电正常，3B2 IGN = Run 2.配置配置字 1）DE02, Byte 2, Bit 4 Trailer Settings Feature = 1 (Enable) 2）DE02,byte 2,bit 3 (ITRM)=1 and DE02, bit 2(TTLM1) =0 and DE02, bit 1(TTLM2) =0 | 1.设置-拖车-拖车灯检查主界面，点击开始按扭 2.点击”退出“按扭 | 1."该顺序将重置5次"，选择"开始"后以启动拖车灯检查，然后从车外观察灯以验证字们是否正常工作。 2.返回到拖车灯检查界面 | PASS | [5 empty] | R04 | 2023-08-03 | 赵雅非 | SOC：20230802_FB_R04_ENG00 MCU：20230802_FB_R04_ENG00 | 台架
... |  |  | 连接超时，提示正确 | P1 | 1.车机供电正常，3B2 IGN = Run 2.配置配置字 1）DE02, Byte 2, Bit 4 Trailer Settings Feature = 1 (Enable) 2）DE02,byte 2,bit 3 (ITRM)=1 and DE02, bit 2(TTLM1) =0 and DE02, bit 1(TTLM2) =0 | 1.设置-拖车-拖车灯检查主界面，点击开始按扭 2.点击”开始“按扭，无任何信号输入 3.用户点击关闭 | 1."该顺序将重置5次"，选择"开始"后以启动拖车灯检查，然后从车外观察灯以验证字们是否正常工作。 2.5秒内未发送其他信号，则出现弹窗”拖车灯检查不可用 请稍后再试，如果持续出错，请资料经销商。“ 3.弹窗消失，返回到拖车灯检查主界面 | PASS | [5 empty] | R04 | 2023-08-03 | 赵雅非 | SOC：20230802_FB_R04_ENG00 MCU：20230802_FB_R04_ENG00 | 台架
... |  | 03_02_所有条件不满足
... |  |  | 分屏状态下，拖车类显示正确 | P2 | 1.车机供电正常，3B2 IGN = Run 2.配置配置字 1）DE02, Byte 2, Bit 4 Trailer Settings Feature = 1 (Enable) 2）DE02,byte 2,bit 3 (ITRM)=1 and DE02, bit 2(TTLM1) =0 and DE02, bit 1(TTLM2) =0 3）DE01，byte5~1,TransmissionType=0(自动档) 3.发送信号：0x3B4，TlghtTestPrecnd_D2_Stat=0x6（拖车灯检查前提条件的状态） | 1.分屏状态下，进入拖车设置->拖车灯检查，检查所有弹窗 | 1.弹窗显示正确，均显示为分屏状态 | FAIL | FCIVIOS-16027 【U625】【黑盒】【必现】【拖车】分屏状态下，副屏上弹出弹窗时，主屏点击设置菜单，弹窗会闪现一下就消失了 |  |  |  |  | R04 | 2023-08-03 | 赵雅非 | SOC：20230802_FB_R04_ENG00 MCU：20230802_FB_R04_ENG00 | 台架
... |  |  | 前提条件不满足（自动档&灯光检查条件=0x6）弹窗正确 | P1 | 1.车机供电正常，3B2 IGN = Run 2.配置配置字 1）DE02, Byte 2, Bit 4 Trailer Settings Feature = 1 (Enable) 2）DE02,byte 2,bit 3 (ITRM)=1 and DE02, bit 2(TTLM1) =0 and DE02, bit 1(TTLM2) =0 3）DE01，byte5~1,TransmissionType=0(自动档) 3.发送信号：0x3B4，TlghtTestPrecnd_D2_Stat=0x6（拖车灯检查前提条件的状态） | 1.进入拖车设置->拖车灯检查，检查弹窗 2.点击”关闭”按扭 | 1.弹窗提示：车辆档位未在P档 2.弹窗消失 | PASS | [5 empty] | R04 | 2023-08-03 | 赵雅非 | SOC：20230802_FB_R04_ENG00 MCU：20230802_FB_R04_ENG00 | 台架
... |  |  | 前提条件不满足（自动档&灯光检查条件=0x6）弹窗点击其他区域弹窗不消失 | P2 | 1.车机供电正常，3B2 IGN = Run 2.配置配置字 1）DE02, Byte 2, Bit 4 Trailer Settings Feature = 1 (Enable) 2）DE02,byte 2,bit 3 (ITRM)=1 and DE02, bit 2(TTLM1) =0 and DE02, bit 1(TTLM2) =0 3）DE01，byte5~1,TransmissionType=0(自动档) 3.发送信号：0x3B4，TlghtTestPrecnd_D2_Stat=0x6（拖车灯检查前提条件的状态） | 1.进入拖车设置->拖车灯检查，检查弹窗 2.点击弹窗以外的其他区域 | 1.弹窗提示：车辆档位未在P档 2.弹窗不消失 | PASS | [5 empty] | R04 | 2023-08-03 | 赵雅非 | SOC：20230802_FB_R04_ENG00 MCU：20230802_FB_R04_ENG00 | 台架
... |  |  | 前提条件不满足（手动档&灯光检查条件=0x6）弹窗正确 | P2 | 1.车机供电正常，3B2 IGN = Run 2.配置配置字 1）DE02, Byte 2, Bit 4 Trailer Settings Feature = 1 (Enable) 2）DE02,byte 2,bit 3 (ITRM)=1 and DE02, bit 2(TTLM1) =0 and DE02, bit 1(TTLM2) =0 3）DE01，byte5~1,TransmissionType=1(手动档) 3.发送信号：0x3B4，TlghtTestPrecnd_D2_Stat=0x6（拖车灯检查前提条件的状态） | 1.进入拖车设置->拖车灯检查，检查弹窗 2.点击”关闭”按扭 | 1.弹窗提示：拖车灯检查制动错误，车辆驻车制动未启动 2.弹窗消失 | PASS | [5 empty] | R04 | 2023-08-03 | 赵雅非 | SOC：20230802_FB_R04_ENG00 MCU：20230802_FB_R04_ENG00 | 台架
... |  |  | 前提条件不满足（手动档&灯光检查条件=0x6）弹窗点击其他区域弹窗不消失 | P2 | 1.车机供电正常，3B2 IGN = Run 2.配置配置字 1）DE02, Byte 2, Bit 4 Trailer Settings Feature = 1 (Enable) 2）DE02,byte 2,bit 3 (ITRM)=1 and DE02, bit 2(TTLM1) =0 and DE02, bit 1(TTLM2) =0 3）DE01，byte5~1,TransmissionType=1(手动档) 3.发送信号：0x3B4，TlghtTestPrecnd_D2_Stat=0x6（拖车灯检查前提条件的状态） | 1.进入拖车设置->拖车灯检查，检查弹窗 2.点击弹窗以外的其他区域 | 1.弹窗提示：拖车灯检查制动错误，车辆驻车制动未启动 2.弹窗不消失 | PASS | [5 empty] | R04 | 2023-08-03 | 赵雅非 | SOC：20230802_FB_R04_ENG00 MCU：20230802_FB_R04_ENG00 | 台架
... |  |  | 前提条件不满足（灯光检查条件=0x1），提示正确 | P1 | 1.车机供电正常，3B2 IGN = Run 2.配置配置字 1）DE02, Byte 2, Bit 4 Trailer Settings Feature = 1 (Enable) 2）DE02,byte 2,bit 3 (ITRM)=1 and DE02, bit 2(TTLM1) =0 and DE02, bit 1(TTLM2) =0 3.发送信号：0x3B4，TlghtTestPrecnd_D2_Stat=0x1（拖车灯检查前提条件的状态） | 1.进入拖车设置->拖车灯检查，检查弹窗 | 1.弹窗提示：请求启动发动机 | FAIL | FCIVIOS-16023 【U625】【黑盒】【必现】【拖车】请求启动发动机和车辆未启动的触发条件不明确，请确认 |  |  |  |  | R04 | 2023-08-03 | 赵雅非 | SOC：20230802_FB_R04_ENG00 MCU：20230802_FB_R04_ENG00 | 台架
... |  |  | 前提条件不满足（灯光检查条件=0x1），弹框点击关闭后弹窗消失 | P2 | 1.车机供电正常，3B2 IGN = Run 2.配置配置字 1）DE02, Byte 2, Bit 4 Trailer Settings Feature = 1 (Enable) 2）DE02,byte 2,bit 3 (ITRM)=1 and DE02, bit 2(TTLM1) =0 and DE02, bit 1(TTLM2) =0 3.发送信号：0x3B4，TlghtTestPrecnd_D2_Stat=0x1（拖车灯检查前提条件的状态） | 1.弹出弹窗“请求启动发动机”，手动点击“关闭” | 1.弹窗消失 | BLOCK | FCIVIOS-16023 【U625】【黑盒】【必现】【拖车】请求启动发动机和车辆未启动的触发条件不明确，请确认 |  |  |  |  | R04 | 2023-08-03 | 赵雅非 | SOC：20230802_FB_R04_ENG00 MCU：20230802_FB_R04_ENG00 | 台架
... |  |  | 前提条件不满足（灯光检查条件=0x1），点击弹窗关闭以外的地方，无反应 | P2 | 1.车机供电正常，3B2 IGN = Run 2.配置配置字 1）DE02, Byte 2, Bit 4 Trailer Settings Feature = 1 (Enable) 2）DE02,byte 2,bit 3 (ITRM)=1 and DE02, bit 2(TTLM1) =0 and DE02, bit 1(TTLM2) =0 3.发送信号：0x3B4，TlghtTestPrecnd_D2_Stat=0x1（拖车灯检查前提条件的状态） | 1.弹出弹窗”请求启动发动机“，手动点击，非“关闭”按扭 | 1.弹窗不消失 | BLOCK | FCIVIOS-16023 【U625】【黑盒】【必现】【拖车】请求启动发动机和车辆未启动的触发条件不明确，请确认 |  |  |  |  | R04 | 2023-08-03 | 赵雅非 | SOC：20230802_FB_R04_ENG00 MCU：20230802_FB_R04_ENG00 | 台架
... |  |  | 前提条件不满足（灯光检查条件=0x2），提示正确 | P0 | 1.车机供电正常，3B2 IGN = Run 2.配置配置字 1）DE02, Byte 2, Bit 4 Trailer Settings Feature = 1 (Enable) 2）DE02,byte 2,bit 3 (ITRM)=1 and DE02, bit 2(TTLM1) =0 and DE02, bit 1(TTLM2) =0 3.发送信号：0x3B4，TlghtTestPrecnd_D2_Stat=0x2（拖车灯检查前提条件的状态） | 1.进入拖车设置->拖车灯检查，检查弹窗 | 1.弹窗提示：车辆后部灯未关闭 | PASS | [5 empty] | R04 | 2023-08-03 | 赵雅非 | SOC：20230802_FB_R04_ENG00 MCU：20230802_FB_R04_ENG00 | 台架
... |  |  | 前提条件不满足（灯光检查条件=0x2），弹框点击关闭后弹窗消失 | P3 | 1.车机供电正常，3B2 IGN = Run 2.配置配置字 1）DE02, Byte 2, Bit 4 Trailer Settings Feature = 1 (Enable) 2）DE02,byte 2,bit 3 (ITRM)=1 and DE02, bit 2(TTLM1) =0 and DE02, bit 1(TTLM2) =0 3.发送信号：0x3B4，TlghtTestPrecnd_D2_Stat=0x2（拖车灯检查前提条件的状态） | 1.弹出弹窗，手动点击“关闭” | 1.弹窗消失 | PASS | [5 empty] | R04 | 2023-08-03 | 赵雅非 | SOC：20230802_FB_R04_ENG00 MCU：20230802_FB_R04_ENG00 | 台架
... |  |  | 前提条件不满足（灯光检查条件=0x2），点击弹窗关闭以外的地方，无反应 | P3 | 1.车机供电正常，3B2 IGN = Run 2.配置配置字 1）DE02, Byte 2, Bit 4 Trailer Settings Feature = 1 (Enable) 2）DE02,byte 2,bit 3 (ITRM)=1 and DE02, bit 2(TTLM1) =0 and DE02, bit 1(TTLM2) =0 3.发送信号：0x3B4，TlghtTestPrecnd_D2_Stat=0x2（拖车灯检查前提条件的状态） | 1.弹出弹窗，手动点击，非“关闭”按扭 | 1.弹窗不消失 | PASS | [5 empty] | R04 | 2023-08-03 | 赵雅非 | SOC：20230802_FB_R04_ENG00 MCU：20230802_FB_R04_ENG00 | 台架
... |  |  | 灯光检查条件=0x7，提示正确 | P0 | 1.车机供电正常，3B2 IGN = Run 2.配置配置字 1）DE02, Byte 2, Bit 4 Trailer Settings Feature = 1 (Enable) 2）DE02,byte 2,bit 3 (ITRM)=1 and DE02, bit 2(TTLM1) =0 and DE02, bit 1(TTLM2) =0 3.发送信号：0x3B4，TlghtTestPrecnd_D2_Stat=0x7（拖车灯检查前提条件的状态） | 1.进入拖车设置->拖车灯检查，检查弹窗 | 1.弹窗提示：请将拖车到车辆的所有电气正确连接，并验证拖车灯是否正常。 | FAIL | FCIVIOS-16020 【U625】【黑盒】【必现】【拖车】1）检测到拖车已连接弹窗，弹窗内容显示靠上2）拖车类异常弹窗文本内容居中，UI是右对齐 |  |  |  |  | R04 | 2023-08-03 | 赵雅非 | SOC：20230802_FB_R04_ENG00 MCU：20230802_FB_R04_ENG00 | 台架
... |  |  | 灯光检查条件=0x7，弹框点击关闭后弹窗消失 | P2 | 1.车机供电正常，3B2 IGN = Run 2.配置配置字 1）DE02, Byte 2, Bit 4 Trailer Settings Feature = 1 (Enable) 2）DE02,byte 2,bit 3 (ITRM)=1 and DE02, bit 2(TTLM1) =0 and DE02, bit 1(TTLM2) =0 3.发送信号：0x3B4，TlghtTestPrecnd_D2_Stat=0x7（拖车灯检查前提条件的状态） | 1.弹出弹窗，手动点击“关闭” | 1.弹窗消失 | PASS | [5 empty] | R04 | 2023-08-03 | 赵雅非 | SOC：20230802_FB_R04_ENG00 MCU：20230802_FB_R04_ENG00 | 台架
... |  |  | 灯光检查条件=0x7，点击弹窗关闭以外的地方，无反应 | P2 | 1.车机供电正常，3B2 IGN = Run 2.配置配置字 1）DE02, Byte 2, Bit 4 Trailer Settings Feature = 1 (Enable) 2）DE02,byte 2,bit 3 (ITRM)=1 and DE02, bit 2(TTLM1) =0 and DE02, bit 1(TTLM2) =0 3.发送信号：0x3B4，TlghtTestPrecnd_D2_Stat=0x7（拖车灯检查前提条件的状态） | 1.弹出弹窗，手动点击，非“关闭”按扭 | 1.弹窗不消失 | PASS | [5 empty] | R04 | 2023-08-03 | 赵雅非 | SOC：20230802_FB_R04_ENG00 MCU：20230802_FB_R04_ENG00 | 台架
|  |  | 灯光检查条件=0x5，提示正确 | P1 | 1.车机供电正常，3B2 IGN = Run 2.配置配置字 1）DE02, Byte 2, Bit 4 Trailer Settings Feature = 1 (Enable) 2）DE02,byte 2,bit 3 (ITRM)=1 and DE02, bit 2(TTLM1) =0 and DE02, bit 1(TTLM2) =0 3.发送信号：0x3B4，TlghtTestPrecnd_D2_Stat=0x5（拖车灯检查前提条件的状态） | 1.进入拖车设置->拖车灯检查，检查弹窗 | 1.弹窗提示：无法执行拖车灯检查，另一个功能正在使用外部灯。 | PASS | [5 empty] | R04 | 2023-08-03 | 赵雅非 | SOC：20230802_FB_R04_ENG00 MCU：20230802_FB_R04_ENG00 | 台架
|  |  | 灯光检查条件=0x5，弹框点击关闭后跳转到拖车设置界面 | P2 | 1.车机供电正常，3B2 IGN = Run 2.配置配置字 1）DE02, Byte 2, Bit 4 Trailer Settings Feature = 1 (Enable) 2）DE02,byte 2,bit 3 (ITRM)=1 and DE02, bit 2(TTLM1) =0 and DE02, bit 1(TTLM2) =0 3.发送信号：0x3B4，TlghtTestPrecnd_D2_Stat=0x5（拖车灯检查前提条件的状态） | 1.弹出弹窗，手动点击“关闭” | 1.弹窗消失，跳转到拖车设置界面 | PASS | [5 empty] | R04 | 2023-08-03 | 赵雅非 | SOC：20230802_FB_R04_ENG00 MCU：20230802_FB_R04_ENG00 | 台架
|  |  | 灯光检查条件=0x5，点击弹窗关闭以外的地方，无反应 | P3 | 1.车机供电正常，3B2 IGN = Run 2.配置配置字 1）DE02, Byte 2, Bit 4 Trailer Settings Feature = 1 (Enable) 2）DE02,byte 2,bit 3 (ITRM)=1 and DE02, bit 2(TTLM1) =0 and DE02, bit 1(TTLM2) =0 3.发送信号：0x3B4，TlghtTestPrecnd_D2_Stat=0x5（拖车灯检查前提条件的状态） | 1.弹出弹窗，手动点击其他区域，非“关闭”按扭 | 1.弹窗不消失 | PASS | [5 empty] | R04 | 2023-08-03 | 赵雅非 | SOC：20230802_FB_R04_ENG00 MCU：20230802_FB_R04_ENG00 | 台架
|  |  | 前提条件不满足（IG!=on），提示正确 | P1 | 1.车机供电正常，3B2 IGN = Run 2.配置配置字 1）DE02, Byte 2, Bit 4 Trailer Settings Feature = 1 (Enable) 2）DE02,byte 2,bit 3 (ITRM)=1 and DE02, bit 2(TTLM1) =0 and DE02, bit 1(TTLM2) =0 3.IG!=on | 1.进入拖车设置->拖车灯检查，检查弹窗 | 1.弹窗提示：车辆未启动 | BLOCK | FCIVIOS-16023 【U625】【黑盒】【必现】【拖车】请求启动发动机和车辆未启动的触发条件不明确，请确认 |  |  |  |  | R04 | 2023-08-03 | 赵雅非 | SOC：20230802_FB_R04_ENG00 MCU：20230802_FB_R04_ENG00 | 台架
|  |  | 前提条件不满足（IG!=on），提示正确 | P2 | 1.车机供电正常，3B2 IGN = Run 2.配置配置字 1）DE02, Byte 2, Bit 4 Trailer Settings Feature = 1 (Enable) 2）DE02,byte 2,bit 3 (ITRM)=1 and DE02, bit 2(TTLM1) =0 and DE02, bit 1(TTLM2) =0 3.IG!=on | 1.弹出弹窗“请求启动发动机”，手动点击“关闭” | 1.弹窗消失 | BLOCK | FCIVIOS-16023 【U625】【黑盒】【必现】【拖车】请求启动发动机和车辆未启动的触发条件不明确，请确认 |  |  |  |  | R04 | 2023-08-03 | 赵雅非 | SOC：20230802_FB_R04_ENG00 MCU：20230802_FB_R04_ENG00 | 台架
|  |  | 前提条件不满足（IG!=on），提示正确 | P2 | 1.车机供电正常，3B2 IGN = Run 2.配置配置字 1）DE02, Byte 2, Bit 4 Trailer Settings Feature = 1 (Enable) 2）DE02,byte 2,bit 3 (ITRM)=1 and DE02, bit 2(TTLM1) =0 and DE02, bit 1(TTLM2) =0 3.IG!=on | 1.弹出弹窗”请求启动发动机“，手动点击，非“关闭”按扭 | 1.弹窗不消失 | BLOCK | FCIVIOS-16023 【U625】【黑盒】【必现】【拖车】请求启动发动机和车辆未启动的触发条件不明确，请确认 |  |  |  |  | R04 | 2023-08-03 | 赵雅非 | SOC：20230802_FB_R04_ENG00 MCU：20230802_FB_R04_ENG00 | 台架
... |  | 03_03_所有条件满足
.... |  |  | 所有条件都满足，灯光检查检查中弹窗正确 | P0 | 1.车机供电正常，3B2 IGN = Run 2.配置配置字 1）DE02, Byte 2, Bit 4 Trailer Settings Feature = 1 (Enable) 2）DE02,byte 2,bit 3 (ITRM)=1 and DE02, bit 2(TTLM1) =0 and DE02, bit 1(TTLM2) =0 3.发送信号：0x3B4，TlghtTestPrecnd_D2_Stat=0x4（拖车灯检查前提条件的状态） | 1.进入拖车设置->拖车灯检查，点击拖车灯检查 2.在检查过程中，收到信号0x3BA，TlghtTest_D_Stat=InProgress（3）（一定要保证在5s内发送TlghtTest_D_Stat=3的信号） | 1.弹窗出现“拖车灯检查”的界面，显示“拖车灯检查中...” 2.收到信号后，界面“开始”按扭更新为“停止” | PASS | [5 empty] | R04 | 2023-08-03 | 赵雅非 | SOC：20230802_FB_R04_ENG00 MCU：20230802_FB_R04_ENG00 | 台架
.... |  |  | 所有条件都满足，拖车灯检查中，点击退出弹窗消失 | P1 | 1.车机供电正常，3B2 IGN = Run 2.配置配置字 1）DE02, Byte 2, Bit 4 Trailer Settings Feature = 1 (Enable) 2）DE02,byte 2,bit 3 (ITRM)=1 and DE02, bit 2(TTLM1) =0 and DE02, bit 1(TTLM2) =0 3.发送信号：0x3B4，TlghtTestPrecnd_D2_Stat=0x4（拖车灯检查前提条件的状态） | 1.进入拖车设置->拖车灯检查，在检查过程中，收到信号0x3BA，TlghtTest_D_Stat=InProgress（3） 2.点击“停止”按扭 | 1.弹窗“XXX界面开关=停止” 2.弹窗消失，界面返回到拖车灯检查主界面 | PASS | [5 empty] | R04 | 2023-08-03 | 赵雅非 | SOC：20230802_FB_R04_ENG00 MCU：20230802_FB_R04_ENG00 | 台架
.... |  |  | 所有条件都满足，拖车灯检查中，点击弹窗关闭以外的地方，无反应 | P2 | 1.车机供电正常，3B2 IGN = Run 2.配置配置字 1）DE02, Byte 2, Bit 4 Trailer Settings Feature = 1 (Enable) 2）DE02,byte 2,bit 3 (ITRM)=1 and DE02, bit 2(TTLM1) =0 and DE02, bit 1(TTLM2) =0 3.发送信号：0x3B4，TlghtTestPrecnd_D2_Stat=0x4（拖车灯检查前提条件的状态） | 1.进入拖车设置->拖车灯检查，在检查过程中，收到信号0x3BA，TlghtTest_D_Stat=InProgress（3） 2.弹出弹窗，手动点击，非“关闭”按扭 | 2.“XXX界面开关=停止”弹窗不消失 | PASS | [5 empty] | R04 | 2023-08-03 | 赵雅非 | SOC：20230802_FB_R04_ENG00 MCU：20230802_FB_R04_ENG00 | 台架
.... |  |  | 所有条件都满足，灯光检查检查完成后弹窗正确 | P2 | 1.车机供电正常，3B2 IGN = Run 2.配置配置字 1）DE02, Byte 2, Bit 4 Trailer Settings Feature = 1 (Enable) 2）DE02,byte 2,bit 3 (ITRM)=1 and DE02, bit 2(TTLM1) =0 and DE02, bit 1(TTLM2) =0 3.发送信号：0x3B4，TlghtTestPrecnd_D2_Stat=0x4（拖车灯检查前提条件的状态） | 1.进入拖车设置->拖车灯检查，在检查过程中，收到信号0x3BA，TlghtTest_D_Stat=Completed（1） | 1.弹窗“检查完成，如果有任何灯未亮起，要查看可能解决的方案列表，请选择故障排除。” 有关闭、故障排除按扭 | PASS | [5 empty] | R04 | 2023-08-03 | 赵雅非 | SOC：20230802_FB_R04_ENG00 MCU：20230802_FB_R04_ENG00 | 台架
.... |  |  | 所有条件都满足，拖车灯检查完成后，点击退出弹窗消失 | P2 | 1.车机供电正常，3B2 IGN = Run 2.配置配置字 1）DE02, Byte 2, Bit 4 Trailer Settings Feature = 1 (Enable) 2）DE02,byte 2,bit 3 (ITRM)=1 and DE02, bit 2(TTLM1) =0 and DE02, bit 1(TTLM2) =0 3.发送信号：0x3B4，TlghtTestPrecnd_D2_Stat=0x4（拖车灯检查前提条件的状态） | 1.进入拖车设置->拖车灯检查，在检查过程中，收到信号0x3BA，TlghtTest_D_Stat=Completed（1） 2.点击“关闭” | 1.弹窗“检查完成，如果有任何灯未亮起，要查看可能解决的方案列表，请选择故障排除。” 有关闭、故障排除按扭 2.弹窗消失，返回到拖车灯检查主界面 | PASS | [5 empty] | R04 | 2023-08-03 | 赵雅非 | SOC：20230802_FB_R04_ENG00 MCU：20230802_FB_R04_ENG00 | 台架
.... |  |  | 所有条件都满足，拖车灯检查完成后，点击弹窗关闭以外的地方，无反应 | P1 | 1.车机供电正常，3B2 IGN = Run 2.配置配置字 1）DE02, Byte 2, Bit 4 Trailer Settings Feature = 1 (Enable) 2）DE02,byte 2,bit 3 (ITRM)=1 and DE02, bit 2(TTLM1) =0 and DE02, bit 1(TTLM2) =0 3.发送信号：0x3B4，TlghtTestPrecnd_D2_Stat=0x4（拖车灯检查前提条件的状态） | 1.进入拖车设置->拖车灯检查，在检查过程中，收到信号0x3BA，TlghtTest_D_Stat=Completed（1） 2.弹出弹窗，手动点击，非“关闭”按扭 | 2.弹窗不消失 | PASS | [5 empty] | R04 | 2023-08-03 | 赵雅非 | SOC：20230802_FB_R04_ENG00 MCU：20230802_FB_R04_ENG00 | 台架
.... |  |  | 拖车灯检查完成后，点击故障排除弹窗正确 | P1 | 1.车机供电正常，3B2 IGN = Run 2.配置配置字 1）DE02, Byte 2, Bit 4 Trailer Settings Feature = 1 (Enable) 2）DE02,byte 2,bit 3 (ITRM)=1 and DE02, bit 2(TTLM1) =0 and DE02, bit 1(TTLM2) =0 3.发送信号：0x3B4，TlghtTestPrecnd_D2_Stat=0x4（拖车灯检查前提条件的状态） 过程中发送信号：0x3BA，TlghtTest_D_Stat=Completed（1） | 1.选择故障排除，查看弹窗 | 1.弹窗故障排除“ -检查车辆上的拖车连接 -检查配置电箱内拖车的保险丝 -检查拖车灯 -更换任何有问题的灯泡” 更多信息请看用户手册 | PASS | [5 empty] | R04 | 2023-08-03 | 赵雅非 | SOC：20230802_FB_R04_ENG00 MCU：20230802_FB_R04_ENG00 | 台架
.... |  |  | 拖车灯检查完成后，故障排除弹窗，点击退出弹窗消失 | P3 | 1.车机供电正常，3B2 IGN = Run 2.配置配置字 1）DE02, Byte 2, Bit 4 Trailer Settings Feature = 1 (Enable) 2）DE02,byte 2,bit 3 (ITRM)=1 and DE02, bit 2(TTLM1) =0 and DE02, bit 1(TTLM2) =0 3.发送信号：0x3B4，TlghtTestPrecnd_D2_Stat=0x4（拖车灯检查前提条件的状态） 过程中发送信号：0x3BA，TlghtTest_D_Stat=Completed（1） | 1.弹窗：故障排除 2.点击故障排除的返回按扭“<” | 2.弹窗消失 | PASS | [5 empty] | R04 | 2023-08-03 | 赵雅非 | SOC：20230802_FB_R04_ENG00 MCU：20230802_FB_R04_ENG00 | 台架
.... |  |  | 拖车灯检查完成后，点击弹窗关闭以外的地方，无反应 | P3 | 1.车机供电正常，3B2 IGN = Run 2.配置配置字 1）DE02, Byte 2, Bit 4 Trailer Settings Feature = 1 (Enable) 2）DE02,byte 2,bit 3 (ITRM)=1 and DE02, bit 2(TTLM1) =0 and DE02, bit 1(TTLM2) =0 3.发送信号：0x3B4，TlghtTestPrecnd_D2_Stat=0x4（拖车灯检查前提条件的状态） 过程中发送信号：0x3BA，TlghtTest_D_Stat=Completed（1） | 1.弹窗：故障排除 2.弹出弹窗，手动点击非返回区域，其他界面 | 2.弹窗不消失 | PASS | [5 empty] | R04 | 2023-08-03 | 赵雅非 | SOC：20230802_FB_R04_ENG00 MCU：20230802_FB_R04_ENG00 | 台架
... |  | 06_04_检查灯退出
.... |  |  | 拖车灯意外停止(TlghtTest_D_Stat=null)，弹窗正确 | P0 | 1.车机供电正常，3B2 IGN = Run 2.配置配置字 1）DE02, Byte 2, Bit 4 Trailer Settings Feature = 1 (Enable) 2）DE02,byte 2,bit 3 (ITRM)=1 and DE02, bit 2(TTLM1) =0 and DE02, bit 1(TTLM2) =0 3.发送信号：0x3B4，TlghtTestPrecnd_D2_Stat=0x4（拖车灯检查前提条件的状态） 过程中发送信号：0x3BA，TlghtTest_D_Stat=Null（0）（先切3再到0） | 1.查看弹窗 | 1.拖车灯检查停止 拖车灯检查意外停止，请重试一次 | PASS | [5 empty] | R04 | 2023-08-03 | 赵雅非 | SOC：20230802_FB_R04_ENG00 MCU：20230802_FB_R04_ENG00 | 台架
.... |  |  | 拖车灯意外停止(TlghtTest_D_Stat=null)，故障排除弹窗，点击退出弹窗消失 | P3 | 1.车机供电正常，3B2 IGN = Run 2.配置配置字 1）DE02, Byte 2, Bit 4 Trailer Settings Feature = 1 (Enable) 2）DE02,byte 2,bit 3 (ITRM)=1 and DE02, bit 2(TTLM1) =0 and DE02, bit 1(TTLM2) =0 3.发送信号：0x3B4，TlghtTestPrecnd_D2_Stat=0x4（拖车灯检查前提条件的状态） 过程中发送信号：0x3BA，TlghtTest_D_Stat=Null（0） | 1.弹窗：拖车灯检查停止 2.点击关闭 | 2.拖车灯检查停止弹窗消失 | PASS | [5 empty] | R04 | 2023-08-03 | 赵雅非 | SOC：20230802_FB_R04_ENG00 MCU：20230802_FB_R04_ENG00 | 台架
.... |  |  | 拖车灯意外停止(TlghtTest_D_Stat=null)，点击弹窗关闭以外的地方，无反应 | P1 | 1.车机供电正常，3B2 IGN = Run 2.配置配置字 1）DE02, Byte 2, Bit 4 Trailer Settings Feature = 1 (Enable) 2）DE02,byte 2,bit 3 (ITRM)=1 and DE02, bit 2(TTLM1) =0 and DE02, bit 1(TTLM2) =0 3.发送信号：0x3B4，TlghtTestPrecnd_D2_Stat=0x4（拖车灯检查前提条件的状态） 过程中发送信号：0x3BA，TlghtTest_D_Stat=Null（0） | 1.弹窗：拖车灯检查停止 2.弹出弹窗，手动点击，非“关闭”按扭 | 2.拖车灯检查停止弹窗不消失 | PASS | [5 empty] | R04 | 2023-08-03 | 赵雅非 | SOC：20230802_FB_R04_ENG00 MCU：20230802_FB_R04_ENG00 | 台架
.... |  |  | 拖车灯意外停止(TlghtTest_D_Stat=null)，退到后台进程不杀掉，再进入仍然显示弹窗 | P2 | 1.车机供电正常，3B2 IGN = Run 2.配置配置字 1）DE02, Byte 2, Bit 4 Trailer Settings Feature = 1 (Enable) 2）DE02,byte 2,bit 3 (ITRM)=1 and DE02, bit 2(TTLM1) =0 and DE02, bit 1(TTLM2) =0 3.发送信号：0x3B4，TlghtTestPrecnd_D2_Stat=0x4（拖车灯检查前提条件的状态） 过程中发送信号：0x3BA，TlghtTest_D_Stat=Null（0） | 1.弹窗：拖车灯检查停止 2.弹出弹窗，退到后台，再次进入到拖车设置APP | 2.拖车灯检查停止弹窗不消失 | PASS | [5 empty] | R04 | 2023-08-03 | 赵雅非 | SOC：20230802_FB_R04_ENG00 MCU：20230802_FB_R04_ENG00 | 台架
.... |  |  | 拖车灯意外停止(TlghtTest_D_Stat=null)，退到后台杀掉进程，再进入不显示弹窗 | P3 | 1.车机供电正常，3B2 IGN = Run 2.配置配置字 1）DE02, Byte 2, Bit 4 Trailer Settings Feature = 1 (Enable) 2）DE02,byte 2,bit 3 (ITRM)=1 and DE02, bit 2(TTLM1) =0 and DE02, bit 1(TTLM2) =0 3.发送信号：0x3B4，TlghtTestPrecnd_D2_Stat=0x4（拖车灯检查前提条件的状态） 过程中发送信号：0x3BA，TlghtTest_D_Stat=Null（0） | 1.弹窗：拖车灯检查停止 2.弹出弹窗，退到后台，杀掉进程，再次进入到拖车设置APP | 2.拖车灯检查停止弹窗消失 | PASS | [5 empty] | R04 | 2023-08-03 | 赵雅非 | SOC：20230802_FB_R04_ENG00 MCU：20230802_FB_R04_ENG00 | 台架
.... |  |  | 拖车灯停止(TlghtTest_D_Stat=end)，回到开始状态 | P1 | 1.车机供电正常，3B2 IGN = Run 2.配置配置字 1）DE02, Byte 2, Bit 4 Trailer Settings Feature = 1 (Enable) 2）DE02,byte 2,bit 3 (ITRM)=1 and DE02, bit 2(TTLM1) =0 and DE02, bit 1(TTLM2) =0 3.发送信号：0x3B4，TlghtTestPrecnd_D2_Stat=0x4（拖车灯检查前提条件的状态） 过程中发送信号：0x3BA，TlghtTest_D_Stat=3（其为检查状态，按扭为”停止“） | 1.信号：0x3BA，TlghtTest_D_Stat=2时，查看弹窗 | 1.拖车灯检查中“停止”按扭更新为“开始” | PASS | [5 empty] | R04 | 2023-08-03 | 赵雅非 | SOC：20230802_FB_R04_ENG00 MCU：20230802_FB_R04_ENG00 | 台架
.... |  |  | 拖车灯检查过程中，自动档&灯光检查条件=0x6，提示正确 | P0 | 1.车机供电正常，3B2 IGN = Run 2.配置配置字 1）DE02, Byte 2, Bit 4 Trailer Settings Feature = 1 (Enable) 2）DE02,byte 2,bit 3 (ITRM)=1 and DE02, bit 2(TTLM1) =0 and DE02, bit 1(TTLM2) =0 3）DE01，byte5~1,TransmissionType=0(自动档) 3.发送信号：0x3B4，TlghtTestPrecnd_D2_Stat=0x4（拖车灯检查前提条件的状态） 过程中发送信号：0x3BA，TlghtTest_D_Stat=3 | 1.进入拖车设置->拖车灯检查，检查弹窗 2.发送信号0x3B4，TlghtTestPrecnd_D2_Stat=0x6（拖车灯检查前提条件的状态） | 2.弹窗提示：拖车灯检查停止 由于【前提条件】未满足，拖车检查意外停止。 | PASS | [5 empty] | R04 | 2023-08-03 | 赵雅非 | SOC：20230802_FB_R04_ENG00 MCU：20230802_FB_R04_ENG00 | 台架
.... |  |  | 拖车灯检查过程中，手动档&灯光检查条件=0x6，提示正确 | P2 | 1.车机供电正常，3B2 IGN = Run 2.配置配置字 1）DE02, Byte 2, Bit 4 Trailer Settings Feature = 1 (Enable) 2）DE02,byte 2,bit 3 (ITRM)=1 and DE02, bit 2(TTLM1) =0 and DE02, bit 1(TTLM2) =0 3）DE01，byte5~1,TransmissionType=1(手动档) 3.发送信号：0x3B4，TlghtTestPrecnd_D2_Stat=0x4（拖车灯检查前提条件的状态） 过程中发送信号：0x3BA，TlghtTest_D_Stat=3 | 1.进入拖车设置->拖车灯检查，在弹出车灯检查中弹窗后，发送信号0x3B4，TlghtTestPrecnd_D2_Stat=0x6（拖车灯检查前提条件的状态） 2.进入拖车设置->拖车灯检查，检查弹窗 | 2.弹窗提示：拖车灯检查停止 由于【前提条件】未满足，拖车检查意外停止。 | PASS | [5 empty] | R04 | 2023-08-03 | 赵雅非 | SOC：20230802_FB_R04_ENG00 MCU：20230802_FB_R04_ENG00 | 台架
.... |  |  | 拖车灯检查过程中，灯光检查条件=0x1，提示正确 | P1 | 1.车机供电正常，3B2 IGN = Run 2.配置配置字 1）DE02, Byte 2, Bit 4 Trailer Settings Feature = 1 (Enable) 2）DE02,byte 2,bit 3 (ITRM)=1 and DE02, bit 2(TTLM1) =0 and DE02, bit 1(TTLM2) =0 3.发送信号：0x3B4，TlghtTestPrecnd_D2_Stat=0x4（拖车灯检查前提条件的状态） 过程中发送信号：0x3BA，TlghtTest_D_Stat=3 | 1.进入拖车设置->拖车灯检查，检查弹窗 2.发送信号0x3B4，TlghtTestPrecnd_D2_Stat=0x1（拖车灯检查前提条件的状态） | 1.拖车灯检查弹窗显示“停止” 2.弹窗提示： 拖车灯检查停止 由于【前提条件】未满足，拖车检查意外停止。 | PASS | [5 empty] | R04 | 2023-08-03 | 赵雅非 | SOC：20230802_FB_R04_ENG00 MCU：20230802_FB_R04_ENG00 | 台架
.... |  |  | 拖车灯检查过程中，灯光检查条件=0x2，提示正确 | P3 | 1.车机供电正常，3B2 IGN = Run 2.配置配置字 1）DE02, Byte 2, Bit 4 Trailer Settings Feature = 1 (Enable) 2）DE02,byte 2,bit 3 (ITRM)=1 and DE02, bit 2(TTLM1) =0 and DE02, bit 1(TTLM2) =0 3.发送信号：0x3B4，TlghtTestPrecnd_D2_Stat=0x4（拖车灯检查前提条件的状态） 过程中发送信号：0x3BA，TlghtTest_D_Stat=3 | 1.进入拖车设置->拖车灯检查，检查弹窗 2.发送信号0x3B4，TlghtTestPrecnd_D2_Stat=0x2（拖车灯检查前提条件的状态） | 1.拖车灯检查弹窗显示“停止” 2.弹窗提示： 拖车灯检查停止 由于【前提条件】未满足，拖车检查意外停止。 | PASS | 提示信息暂未提供 |  |  |  |  | R04 | 2023-08-03 | 赵雅非 | SOC：20230802_FB_R04_ENG00 MCU：20230802_FB_R04_ENG00 | 台架
.... |  |  | 拖车灯检查过程中，重复发送灯光检查条件=0x2，信号不改变，不弹窗 | P2 | 1.车机供电正常，3B2 IGN = Run 2.配置配置字 1）DE02, Byte 2, Bit 4 Trailer Settings Feature = 1 (Enable) 2）DE02,byte 2,bit 3 (ITRM)=1 and DE02, bit 2(TTLM1) =0 and DE02, bit 1(TTLM2) =0 3.发送信号：0x3B4，TlghtTestPrecnd_D2_Stat=0x4（拖车灯检查前提条件的状态） 过程中发送信号：0x3BA，TlghtTest_D_Stat=3 | 1.进入拖车设置->拖车灯检查，在弹出车灯检查中弹窗后，发送信号0x3B4，TlghtTestPrecnd_D2_Stat=0x2（拖车灯检查前提条件的状态） 2.弹出弹窗，关闭掉弹窗。再次发送信号：0x3B4，TlghtTestPrecnd_D2_Stat=0x2（拖车灯检查前提条件的状态） | 2.无弹窗 | PASS | [5 empty] | R04 | 2023-08-03 | 赵雅非 | SOC：20230802_FB_R04_ENG00 MCU：20230802_FB_R04_ENG00 | 台架
.... |  |  | 拖车灯检查过程中，灯光检查条件=0x7，提示正确 | P0 | 1.车机供电正常，3B2 IGN = Run 2.配置配置字 1）DE02, Byte 2, Bit 4 Trailer Settings Feature = 1 (Enable) 2）DE02,byte 2,bit 3 (ITRM)=1 and DE02, bit 2(TTLM1) =0 and DE02, bit 1(TTLM2) =0 3.发送信号：0x3B4，TlghtTestPrecnd_D2_Stat=0x4（拖车灯检查前提条件的状态） 过程中发送信号：0x3BA，TlghtTest_D_Stat=3 | 1.进入拖车设置->拖车灯检查，检查弹窗 2.发送信号0x3B4，TlghtTestPrecnd_D2_Stat=0x7（拖车灯检查前提条件的状态） | 1.拖车灯检查弹窗显示“停止” 2.弹窗提示：拖车灯检查停止 由于【前提条件】未满足，拖车检查意外停止。 | PASS | [5 empty] | R04 | 2023-08-03 | 赵雅非 | SOC：20230802_FB_R04_ENG00 MCU：20230802_FB_R04_ENG00 | 台架
.... |  |  | 拖车灯检查过程中，灯光检查条件=0x5，提示正确 | P0 | 1.车机供电正常，3B2 IGN = Run 2.配置配置字 1）DE02, Byte 2, Bit 4 Trailer Settings Feature = 1 (Enable) 2）DE02,byte 2,bit 3 (ITRM)=1 and DE02, bit 2(TTLM1) =0 and DE02, bit 1(TTLM2) =0 3.发送信号：0x3B4，TlghtTestPrecnd_D2_Stat=0x4（拖车灯检查前提条件的状态） 过程中发送信号：0x3BA，TlghtTest_D_Stat=3 | 1.进入拖车设置->拖车灯检查，检查弹窗 2.发送信号0x3B4，TlghtTestPrecnd_D2_Stat=0x5（拖车灯检查前提条件的状态） | 1.拖车灯检查弹窗显示“停止” 2.弹窗提示：拖车灯检查停止 由于【前提条件】未满足，拖车检查意外停止。 | PASS | [5 empty] | R04 | 2023-08-03 | 赵雅非 | SOC：20230802_FB_R04_ENG00 MCU：20230802_FB_R04_ENG00 | 台架
... |  | 06_05_TX验证
.... |  |  | 点击拖车灯检查弹窗，点击开始按扭，下发TX正确 | P0 | 1.车机供电正常，3B2 IGN = Run 2.配置配置字 1）DE02, Byte 2, Bit 4 Trailer Settings Feature = 1 (Enable) 2）DE02,byte 2,bit 3 (ITRM)=1 and DE02, bit 2(TTLM1) =0 and DE02, bit 1(TTLM2) =0 3.发送信号：0x3B4，TlghtTestPrecnd_D2_Stat=0x4（拖车灯检查前提条件的状态） | 1.点击拖车灯检查，并点击弹窗上的”开始“按扭 | 1.TX下发正确，0x45C，TlightTest_D_Mnu=2（开始测试） | PASS | [5 empty] | R04 | 2023-08-03 | 赵雅非 | SOC：20230802_FB_R04_ENG00 MCU：20230802_FB_R04_ENG00 | 台架
|  |  | 点击拖车灯检查弹窗，点击开始按扭，下发TX正确 | P0 | 1.车机供电正常，3B2 IGN = Run 2.配置配置字 1）DE02, Byte 2, Bit 4 Trailer Settings Feature = 1 (Enable) 2）DE02,byte 2,bit 3 (ITRM)=1 and DE02, bit 2(TTLM1) =0 and DE02, bit 1(TTLM2) =0 3.发送信号：0x3B4，TlghtTestPrecnd_D2_Stat=0x4（拖车灯检查前提条件的状态） | 1.点击拖车灯检查，并点击弹窗上的”退出“按扭 | 1.TX不下发，0x45C，则其仍然TlightTest_D_Mnu=0 | PASS | [5 empty] | R04 | 2023-08-03 | 赵雅非 | SOC：20230802_FB_R04_ENG00 MCU：20230802_FB_R04_ENG00 | 台架
.... |  |  | 点击拖车灯检查弹窗，点击停止按扭，下发TX正确 | P1 | 1.车机供电正常，3B2 IGN = Run 2.配置配置字 1）DE02, Byte 2, Bit 4 Trailer Settings Feature = 1 (Enable) 2）DE02,byte 2,bit 3 (ITRM)=1 and DE02, bit 2(TTLM1) =0 and DE02, bit 1(TTLM2) =0 3.发送信号：0x3B4，TlghtTestPrecnd_D2_Stat=0x4（拖车灯检查前提条件的状态） 过程中发送信号：0x3BA，TlghtTest_D_Stat=3 | 1.点击拖车灯检查，并点击弹窗上的”停止“按扭 | 1.TX下发正确，0x45C，TlightTest_D_Mnu=1（停止测试） | PASS | [5 empty] | R04 | 2023-08-03 | 赵雅非 | SOC：20230802_FB_R04_ENG00 MCU：20230802_FB_R04_ENG00 | 台架
.... |  |  | 点击拖车灯检查退出按扭，下发TX正确 | P0 | 1.车机供电正常，3B2 IGN = Run 2.配置配置字 1）DE02, Byte 2, Bit 4 Trailer Settings Feature = 1 (Enable) 2）DE02,byte 2,bit 3 (ITRM)=1 and DE02, bit 2(TTLM1) =0 and DE02, bit 1(TTLM2) =0 3.发送信号：0x3B4，TlghtTestPrecnd_D2_Stat=0x4（拖车灯检查前提条件的状态） | 1.过程中发送信号：0x3BA，TlghtTest_D_Stat=1（完成），当收到这个完成信号时，就会有TX信号下发 | 1.TX下发正确，0x45C，TlightTest_D_Mnu=3（测试结束确认） | PASS | [5 empty] | R04 | 2023-08-03 | 赵雅非 | SOC：20230802_FB_R04_ENG00 MCU：20230802_FB_R04_ENG00 | 台架
.. |  | 04_拖车盲区设置
... |  | 04_01_界面检查
... |  |  | 拖车盲区设置的infobook方案显示正确 | P3 | 1.车机供电正常，3B2 IGN = Run 2.配置配置字 1）DE02, Byte 2, Bit 4 Trailer Settings Feature = 1 (Enable) 2）DE02,byte 2,bit 3 (ITRM)=1 and DE02, bit 2(TTLM1) =0 and DE02, bit 1(TTLM2) =0 | 2.查看设置-车辆控制-拖车盲区设置的infobook | 1.infobook显示正确 | FAIL | FCIVIOS-16015 【U625MCA】【拖车】【必现】拖车盲区设置主菜单及子菜单的infobook 内容错误 |  |  |  |  | R04 | 2023-08-03 | 赵雅非 | SOC：20230802_FB_R04_ENG00 MCU：20230802_FB_R04_ENG00 | 台架
... |  |  | DE08未配置时，拖车盲区设置置灰 | P1 | 1.车机供电正常，3B2 IGN = Run 2.配置配置字 1）DE02, Byte 2, Bit 4 Trailer Settings Feature = 1 (Enable) 2）DE02,byte 2,bit 3 (ITRM)=1 and DE02, bit 2(TTLM1) =0 and DE02, bit 1(TTLM2) =0 | 1.拖车未连接 443，TrlrLampCnnct_B_Actl=1， DE08未配置，查看界面显示,Trailer Blind Spot =0 | 1.拖车盲区设置置灰不可点击 | PASS | [5 empty] | R04 | 2023-08-03 | 赵雅非 | SOC：20230802_FB_R04_ENG00 MCU：20230802_FB_R04_ENG00 | 台架
... |  |  | 配置字正确&拖车连接，拖车盲区设置界面显示正确 | P0 | 1.车机供电正常，3B2 IGN = Run 2.配置配置字 1）DE02, Byte 2, Bit 4 Trailer Settings Feature = 1 (Enable) 2）DE02,byte 2,bit 3 (ITRM)=1 and DE02, bit 2(TTLM1) =0 and DE02, bit 1(TTLM2) =0 | 1.拖车从未连接变为连接 443，TrlrLampCnnct_B_Actl=1， DE08，Trailer Blind Spot=1，查看界面显示 2.点击进入后查看界面显示 | 1.拖车盲区设置菜单不置灰，可点击 2.界面存在选择拖车、设置拖车长度两个菜单 | PASS | [5 empty] | R04 | 2023-08-03 | 赵雅非 | SOC：20230802_FB_R04_ENG00 MCU：20230802_FB_R04_ENG00 | 台架
|  |  | 选择拖车和设置拖车长度的infobook显示正确 | P3 | 1.车机供电正常，3B2 IGN = Run 2.配置配置字 1）DE02, Byte 2, Bit 4 Trailer Settings Feature = 1 (Enable) 2）DE02,byte 2,bit 3 (ITRM)=1 and DE02, bit 2(TTLM1) =0 and DE02, bit 1(TTLM2) =0 DE08，Trailer Blind Spot=1 | 1.拖车从未连接变为连接 443，TrlrLampCnnct_B_Actl=1， ，查看界面显示 | 1.infobook显示正确 | BLOCK | FCIVIOS-16015 【U625MCA】【拖车】【必现】拖车盲区设置主菜单及子菜单的infobook 内容错误 |  |  |  |  | R04 | 2023-08-03 | 赵雅非 | SOC：20230802_FB_R04_ENG00 MCU：20230802_FB_R04_ENG00 | 台架
... |  | 04_02_选择拖车
... |  |  | 当前没有设置过拖车时，进入选择拖车弹窗“去设置” | P3 | 1.车机供电正常，3B2 IGN = Run 2.配置配置字 1）DE02, Byte 2, Bit 4 Trailer Settings Feature = 1 (Enable) 2）DE02,byte 2,bit 3 (ITRM)=1 and DE02, bit 2(TTLM1) =0 and DE02, bit 1(TTLM2) =0 DE08，Trailer Blind Spot=1 | 1.未设置过拖车长度 2.点击“去设置” | 1.界面上显示“当前无可选择拖车，去设置” 2.跳转到设置拖车的界面，界面上存在三个可选择的拖车 | PASS | [5 empty] | R04 | 2023-08-03 | 赵雅非 | SOC：20230802_FB_R04_ENG00 MCU：20230802_FB_R04_ENG00 | 台架
... |  |  | 设置了1辆拖车信息，选择拖车界面正确 | P2 | 1.车机供电正常，3B2 IGN = Run 2.配置配置字 1）DE02, Byte 2, Bit 4 Trailer Settings Feature = 1 (Enable) 2）DE02,byte 2,bit 3 (ITRM)=1 and DE02, bit 2(TTLM1) =0 and DE02, bit 1(TTLM2) =0 DE08，Trailer Blind Spot=1 | 1.已设置过一辆拖车X，查看界面显示 2.点击拖车X或无 3.来回切换 | 1.界面上显示拖车X，还有一个无的选项，默认选择“无” 2.可选择拖车X或无 3.来回切换无异常 | FAIL | APIMCIM-27760 【U625】【黑盒】【必现】【拖车】拖车盲区设置，选择拖车后，再次进入仍然默认在“无” |  |  |  |  | R04 | 2023-08-03 | 赵雅非 | SOC：20230802_FB_R04_ENG00 MCU：20230802_FB_R04_ENG00 | 台架
... |  |  | 设置了2辆拖车信息，选择拖车界面正确 | P2 | 1.车机供电正常，3B2 IGN = Run 2.配置配置字 1）DE02, Byte 2, Bit 4 Trailer Settings Feature = 1 (Enable) 2）DE02,byte 2,bit 3 (ITRM)=1 and DE02, bit 2(TTLM1) =0 and DE02, bit 1(TTLM2) =0 DE08，Trailer Blind Spot=1 | 1.已设置过一辆拖车A，拖车B，查看界面显示 2.点击拖车A，拖车B或无 3.来回切换 | 1.界面上显示拖车A，拖车B，还有一个无的选项 2.选择拖车A，拖车B或无正确 3.来回切换无异常 | BLOCK | APIMCIM-27760 【U625】【黑盒】【必现】【拖车】拖车盲区设置，选择拖车后，再次进入仍然默认在“无” |  |  |  |  | R04 | 2023-08-03 | 赵雅非 | SOC：20230802_FB_R04_ENG00 MCU：20230802_FB_R04_ENG00 | 台架
... |  |  | 设置了3辆拖车信息，选择拖车界面正确 | P2 | 1.车机供电正常，3B2 IGN = Run 2.配置配置字 1）DE02, Byte 2, Bit 4 Trailer Settings Feature = 1 (Enable) 2）DE02,byte 2,bit 3 (ITRM)=1 and DE02, bit 2(TTLM1) =0 and DE02, bit 1(TTLM2) =0 DE08，Trailer Blind Spot=1 | 1.已设置过一辆拖车A，拖车B，拖车C，查看界面显示 2.点击拖车A，拖车B，拖车C或无 3.来回切换 | 1.界面上显示拖车A，拖车B，拖车C，还有一个无的选项 2.选择拖车A，拖车B，拖车C或无正确 3.来回切换无异常 | BLOCK | APIMCIM-27760 【U625】【黑盒】【必现】【拖车】拖车盲区设置，选择拖车后，再次进入仍然默认在“无” |  |  |  |  | R04 | 2023-08-03 | 赵雅非 | SOC：20230802_FB_R04_ENG00 MCU：20230802_FB_R04_ENG00 | 台架
... |  |  | 拖车进程杀掉后，再次进入时自动保存上次选项 | P3 | 1.车机供电正常，3B2 IGN = Run 2.配置配置字 1）DE02, Byte 2, Bit 4 Trailer Settings Feature = 1 (Enable) 2）DE02,byte 2,bit 3 (ITRM)=1 and DE02, bit 2(TTLM1) =0 and DE02, bit 1(TTLM2) =0 DE08，Trailer Blind Spot=1 | 1.上次已选择拖车C，杀掉拖车进程，再次进入 | 1.界面仍然显示“拖车C” | BLOCK | APIMCIM-27760 【U625】【黑盒】【必现】【拖车】拖车盲区设置，选择拖车后，再次进入仍然默认在“无” |  |  |  |  | R04 | 2023-08-03 | 赵雅非 | SOC：20230802_FB_R04_ENG00 MCU：20230802_FB_R04_ENG00 | 台架
... |  | 04_03_设置拖车长度
.... |  |  | 设置拖车长度时，出现弹窗点击“取消” | P1 | 1.车机供电正常，3B2 IGN = Run 2.配置配置字 1）DE02, Byte 2, Bit 4 Trailer Settings Feature = 1 (Enable) 2）DE02,byte 2,bit 3 (ITRM)=1 and DE02, bit 2(TTLM1) =0 and DE02, bit 1(TTLM2) =0 3）DE08，Trailer Blind Spot=1 | 1.拖车设置->拖车控制->拖车->拖车盲区设置，选择设置拖车长度 | 1.出现弹窗“请确认拖车的尺寸在宽度2.5m且长度10m范围内方可正常使用拖车盲从区检测功能。”有“确认”、“取消”两个按扭 2.弹窗消失，跳转到“设置拖车长度”的界面 | PASS | [5 empty] | R04 | 2023-08-03 | 赵雅非 | SOC：20230802_FB_R04_ENG00 MCU：20230802_FB_R04_ENG00 | 台架
.... |  |  | 选择设置拖车长度的左上角的返回按扭，返回正确 | P3 | 1.车机供电正常，3B2 IGN = Run 2.配置配置字 1）DE02, Byte 2, Bit 4 Trailer Settings Feature = 1 (Enable) 2）DE02,byte 2,bit 3 (ITRM)=1 and DE02, bit 2(TTLM1) =0 and DE02, bit 1(TTLM2) =0 3）DE08，Trailer Blind Spot=1 | 1.拖车设置->拖车控制->拖车->拖车盲区设置，选择设置拖车长度，点击左上角的返回按扭 | 1.返回到上一层目录 | PASS | [5 empty] | R04 | 2023-08-03 | 赵雅非 | SOC：20230802_FB_R04_ENG00 MCU：20230802_FB_R04_ENG00 | 台架
.... |  |  | 设置拖车长度界面最多3个拖车 | P1 | 1.车机供电正常，3B2 IGN = Run 2.配置配置字 1）DE02, Byte 2, Bit 4 Trailer Settings Feature = 1 (Enable) 2）DE02,byte 2,bit 3 (ITRM)=1 and DE02, bit 2(TTLM1) =0 and DE02, bit 1(TTLM2) =0 3）DE08，Trailer Blind Spot=1 | 1.拖车设置->拖车控制->拖车->拖车盲区设置，选择设置拖车长度，点击左上角的返回按扭 | 1.界面上固定有3台拖车，未设置的时候，界面上显示“未设置”选项 | PASS | [5 empty] | R04 | 2023-08-03 | 赵雅非 | SOC：20230802_FB_R04_ENG00 MCU：20230802_FB_R04_ENG00 | 台架
.... |  |  | 拖车设置长度的界面显示正确 | P1 | 1.车机供电正常，3B2 IGN = Run 2.配置配置字 1）DE02, Byte 2, Bit 4 Trailer Settings Feature = 1 (Enable) 2）DE02,byte 2,bit 3 (ITRM)=1 and DE02, bit 2(TTLM1) =0 and DE02, bit 1(TTLM2) =0 3）DE08，Trailer Blind Spot=1 | 1.查看界面显示 | 1.界面最小值是0.1m，最大值是10m，并且有“+”“-”符号，且长度可以手动拖动 | PASS | [5 empty] | R04 | 2023-08-03 | 赵雅非 | SOC：20230802_FB_R04_ENG00 MCU：20230802_FB_R04_ENG00 | 台架
.... |  |  | 拖车设置长度增加的操作正确 | P1 | 1.车机供电正常，3B2 IGN = Run 2.配置配置字 1）DE02, Byte 2, Bit 4 Trailer Settings Feature = 1 (Enable) 2）DE02,byte 2,bit 3 (ITRM)=1 and DE02, bit 2(TTLM1) =0 and DE02, bit 1(TTLM2) =0 3）DE08，Trailer Blind Spot=1 | 1.拖车设置->拖车控制->拖车->拖车盲区设置，选择设置拖车长度，设置长度时，点击+号 | 1.每次增加0.1m，最大到10m，无法增加 | PASS | [5 empty] | R04 | 2023-08-03 | 赵雅非 | SOC：20230802_FB_R04_ENG00 MCU：20230802_FB_R04_ENG00 | 台架
.... |  |  | 拖车设置长度减少的操作正确 | P1 | 1.车机供电正常，3B2 IGN = Run 2.配置配置字 1）DE02, Byte 2, Bit 4 Trailer Settings Feature = 1 (Enable) 2）DE02,byte 2,bit 3 (ITRM)=1 and DE02, bit 2(TTLM1) =0 and DE02, bit 1(TTLM2) =0 3）DE08，Trailer Blind Spot=1 | 1.拖车设置->拖车控制->拖车->拖车盲区设置，选择设置拖车长度，设置长度时，点击-号 | 1.每次减小0.1m，最小到0.1m，无法减少 | PASS | [5 empty] | R04 | 2023-08-03 | 赵雅非 | SOC：20230802_FB_R04_ENG00 MCU：20230802_FB_R04_ENG00 | 台架
.... |  |  | 使用手动拖动，长度大小变化正确 | P0 | 1.车机供电正常，3B2 IGN = Run 2.配置配置字 1）DE02, Byte 2, Bit 4 Trailer Settings Feature = 1 (Enable) 2）DE02,byte 2,bit 3 (ITRM)=1 and DE02, bit 2(TTLM1) =0 and DE02, bit 1(TTLM2) =0 3）DE08，Trailer Blind Spot=1 | 1.拖车设置->拖车控制->拖车->拖车盲区设置，选择设置拖车长度，设置长度时，用手动左右滑动 | 1.向右滑动是增加、向左滑动是减少。增加和减少量最小单位是0.1，拖车正确 | PASS | [5 empty] | R04 | 2023-08-03 | 赵雅非 | SOC：20230802_FB_R04_ENG00 MCU：20230802_FB_R04_ENG00 | 台架
.... |  |  | 使用手动快速来回拖动，无异常 | P2 | 1.车机供电正常，3B2 IGN = Run 2.配置配置字 1）DE02, Byte 2, Bit 4 Trailer Settings Feature = 1 (Enable) 2）DE02,byte 2,bit 3 (ITRM)=1 and DE02, bit 2(TTLM1) =0 and DE02, bit 1(TTLM2) =0 3）DE08，Trailer Blind Spot=1 | 1.拖车设置->拖车控制->拖车->拖车盲区设置，选择设置拖车长度，设置长度时，用手动快速左右滑动 | 1.增加、减少无异常 | PASS | [5 empty] | R04 | 2023-08-03 | 赵雅非 | SOC：20230802_FB_R04_ENG00 MCU：20230802_FB_R04_ENG00 | 台架
.... |  |  | 选择好长度以后，未保存，点击左上角的返回按扭，长度未保存 | P0 | 1.车机供电正常，3B2 IGN = Run 2.配置配置字 1）DE02, Byte 2, Bit 4 Trailer Settings Feature = 1 (Enable) 2）DE02,byte 2,bit 3 (ITRM)=1 and DE02, bit 2(TTLM1) =0 and DE02, bit 1(TTLM2) =0 3）DE08，Trailer Blind Spot=1 | 1.拖车设置->拖车控制->拖车->拖车盲区设置，选择设置拖车长度， 2.设置长度完成后，不点击保存，选择左上角的返回按扭 | 2.界面返回正确，长度未保存，界面上仍然显示是“未设置”选项 | PASS | [5 empty] | R04 | 2023-08-03 | 赵雅非 | SOC：20230802_FB_R04_ENG00 MCU：20230802_FB_R04_ENG00 | 台架
.... |  |  | 选择好长度以后，点击关闭，跳转正确 | P0 | 1.车机供电正常，3B2 IGN = Run 2.配置配置字 1）DE02, Byte 2, Bit 4 Trailer Settings Feature = 1 (Enable) 2）DE02,byte 2,bit 3 (ITRM)=1 and DE02, bit 2(TTLM1) =0 and DE02, bit 1(TTLM2) =0 3）DE08，Trailer Blind Spot=1 | 1.拖车设置->拖车控制->拖车->拖车盲区设置，选择设置拖车长度，设置长度完成后，点击保存 2.点击“关闭” | 1.出现弹窗“拖车长度已保存 可跳转至拖车选择页面并激活”有“确认”和“关闭”按扭 2.跳转到拖车长度设置界面，且刚刚编辑的长度显示正确 | PASS | [5 empty] | R04 | 2023-08-03 | 赵雅非 | SOC：20230802_FB_R04_ENG00 MCU：20230802_FB_R04_ENG00 | 台架
.... |  |  | 选择好长度以后，点击确认，跳转正确 | P0 | 1.车机供电正常，3B2 IGN = Run 2.配置配置字 1）DE02, Byte 2, Bit 4 Trailer Settings Feature = 1 (Enable) 2）DE02,byte 2,bit 3 (ITRM)=1 and DE02, bit 2(TTLM1) =0 and DE02, bit 1(TTLM2) =0 3）DE08，Trailer Blind Spot=1 | 1.拖车设置->拖车控制->拖车->拖车盲区设置，选择设置拖车长度，设置长度完成后，点击保存 2.点击“确认” | 1.出现弹窗“拖车长度已保存 可跳转至拖车选择页面并激活”有“确认”和“关闭”按扭 2.跳转到拖车选择界面，增加了新增加的拖车选项 | BLOCK | APIMCIM-27760 【U625】【黑盒】【必现】【拖车】拖车盲区设置，选择拖车后，再次进入仍然默认在“无” |  |  |  |  | R04 | 2023-08-03 | 赵雅非 | SOC：20230802_FB_R04_ENG00 MCU：20230802_FB_R04_ENG00 | 台架
.. | SYNC+_Z0098/SYNC+_Z1029/SYNC+_Z1030/SYNC+_Z1033/SYNC+_Z1034/SYNC+_Z1036/SYNC+_Z1039/SYNC+_Z1050 | 1_07_拖车连接通知
.... |  |  | 拖车连接通知不存在infobook文案 | P2 | 1.车机供电正常，3B2 IGN = Run 2.配置配置字 1）DE02, Byte 2, Bit 4 Trailer Settings Feature = 1 (Enable) 2）DE02,byte 2,bit 3 (ITRM)=1 and DE02, bit 2(TTLM1) =0 and DE02, bit 1(TTLM2) =0 DE08，Trailer Blind Spot=1 3.拖车连接通知=关闭 | 3.查看设置-车辆控制-拖车连接通知的infobook | 1.不应该存在infobook | FAIL | FCIVIOS-16012 【U625MCA】【拖车】【必现】拖车连接通知info的icon未删除 |  |  |  |  | R04 | 2023-08-03 | 赵雅非 | SOC：20230802_FB_R04_ENG00 MCU：20230802_FB_R04_ENG00 | 台架
.... |  |  | 拖车连接通知从关闭进入打开状态正确 | P0 | 1.车机供电正常，3B2 IGN = Run 2.配置配置字 1）DE02, Byte 2, Bit 4 Trailer Settings Feature = 1 (Enable) 2）DE02,byte 2,bit 3 (ITRM)=1 and DE02, bit 2(TTLM1) =0 and DE02, bit 1(TTLM2) =0 3.拖车连接通知=关闭 | 1.进入拖车设置->拖车连接通知，拖车连接通知=打开 | 1.开关=打开，无信号下发 | PASS | [5 empty] | R04 | 2023-08-03 | 赵雅非 | SOC：20230802_FB_R04_ENG00 MCU：20230802_FB_R04_ENG00 | 台架
.... |  |  | 通知是打开状态时，关闭拖车,再打开拖车后仍然是打开状态 | P1 | 1.车机供电正常，3B2 IGN = Run 2.配置配置字 1）DE02, Byte 2, Bit 4 Trailer Settings Feature = 1 (Enable) 2）DE02,byte 2,bit 3 (ITRM)=1 and DE02, bit 2(TTLM1) =0 and DE02, bit 1(TTLM2) =0 3.拖车连接通知=打开 | 1.关闭拖车，再打开拖车，检查拖车连接通知按扭 | 1.拖车连接按扭是打开状态 | PASS | [5 empty] | R04 | 2023-08-03 | 赵雅非 | SOC：20230802_FB_R04_ENG00 MCU：20230802_FB_R04_ENG00 | 台架
.... |  |  | 拖车连接通知从打开进入关闭状态正确 | P2 | 1.车机供电正常，3B2 IGN = Run 2.配置配置字 1）DE02, Byte 2, Bit 4 Trailer Settings Feature = 1 (Enable) 2）DE02,byte 2,bit 3 (ITRM)=1 and DE02, bit 2(TTLM1) =0 and DE02, bit 1(TTLM2) =0 3.拖车连接通知=打开 | 1.进入拖车设置->拖车连接通知，拖车连接通知=关闭 | 1.开关=关闭，无信号下发 | PASS | [5 empty] | R04 | 2023-08-03 | 赵雅非 | SOC：20230802_FB_R04_ENG00 MCU：20230802_FB_R04_ENG00 | 台架
.... |  |  | 通知是关闭状态时，关闭拖车,再打开拖车后仍然是关闭状态 | P2 | 1.车机供电正常，3B2 IGN = Run 2.配置配置字 1）DE02, Byte 2, Bit 4 Trailer Settings Feature = 1 (Enable) 2）DE02,byte 2,bit 3 (ITRM)=1 and DE02, bit 2(TTLM1) =0 and DE02, bit 1(TTLM2) =0 3.拖车连接通知=关闭 | 1.杀掉拖车进程，再打开进入拖车，检查拖车连接通知按扭 | 1.拖车连接按扭是关闭状态 | PASS | [5 empty] | R04 | 2023-08-03 | 赵雅非 | SOC：20230802_FB_R04_ENG00 MCU：20230802_FB_R04_ENG00 | 台架
.... |  |  | 通知=关闭，检测到拖车连接，无弹窗 | P0 | 1.车机供电正常，IG=RUN 2.配置配置字 1）DE02, Byte 2, Bit 4 Trailer Settings Feature = 1 (Enable) 2）DE02,byte 2,bit 3 (ITRM)=1 and DE02, bit 2(TTLM1) =0 and DE02, bit 1(TTLM2) =0 3.界面上点击，拖车连接通知=关闭 | 1.在主界面未在拖车APP中，信号：443，TrlrLampCnnct_B_Actl=0 2.拖车从未连接更新为连接状态。TrlrLampCnnct_B_Actl=0->1时，查看弹窗 | 2.无弹窗 | PASS | [5 empty] | R04 | 2023-08-03 | 赵雅非 | SOC：20230802_FB_R04_ENG00 MCU：20230802_FB_R04_ENG00 | 台架
.... |  |  | 通知=打开，检测到拖车连接，弹窗正确 | P0 | 1.车机供电正常，IG=RUN 2.配置配置字 1）DE02, Byte 2, Bit 4 Trailer Settings Feature = 1 (Enable) 2）DE02,byte 2,bit 3 (ITRM)=1 and DE02, bit 2(TTLM1) =0 and DE02, bit 1(TTLM2) =0 3.拖车连接通知=打开 | 1.在主界面未在拖车APP中，信号：443，TrlrLampCnnct_B_Actl=0 2.拖车从未连接更新为连接状态。TrlrLampCnnct_B_Actl=0->1时，查看弹窗 | 2.检测到拖车连接：检测到拖车连接已连接，点击“继续”查看拖车设置菜单 | BLOCK | FCIVIOS-16020 【U625】【黑盒】【必现】【拖车】1）检测到拖车已连接弹窗，弹窗内容显示靠上2）拖车类异常弹窗文本内容居中，UI是右对齐 |  |  |  |  | R04 | 2023-08-03 | 赵雅非 | SOC：20230802_FB_R04_ENG00 MCU：20230802_FB_R04_ENG00 | 台架
.... |  |  | 分屏状态下，拖车连接弹窗正确 | P0 | 1.车机供电正常，IG=RUN 2.配置配置字 1）DE02, Byte 2, Bit 4 Trailer Settings Feature = 1 (Enable) 2）DE02,byte 2,bit 3 (ITRM)=1 and DE02, bit 2(TTLM1) =0 and DE02, bit 1(TTLM2) =0 3.拖车连接通知=打开 | 1.分屏状态下，副驾操作 在拖车中，信号：443，TrlrLampCnnct_B_Actl=0 2.拖车从未连接更新为连接状态。TrlrLampCnnct_B_Actl=0->1时，查看弹窗 | 2.副驾弹窗：检测到拖车连接：检测到拖车连接已连接，点击“继续”查看拖车设置菜单 | FAIL | FCIVIOS-16019【U625】【黑盒】【必现】【拖车】分屏状态下，副驾操作后，检测到拖车已连接弹窗，弹窗位置不对 |  |  |  |  | R04 | 2023-08-03 | 赵雅非 | SOC：20230802_FB_R04_ENG00 MCU：20230802_FB_R04_ENG00 | 台架
.. |  | 1_11_主题切换
.... |  |  | 主题配置”畅游都市“，查看拖车弹窗显示跟随主题变化 | P3 | 1.车机供电正常，3B2 IGN = Run 2.配置配置字 1）DE02, Byte 2, Bit 4 Trailer Settings Feature = 1 (Enable) 2）DE02,byte 2,bit 3 (ITRM)=1 and DE02, bit 2(TTLM1) =0 and DE02, bit 1(TTLM2) =0 3.主题设置为”自在航行“ | 1.查看拖车所有相关弹窗 | 1.与本主题一致 | PASS | [5 empty] | R04 | 2023-08-03 | 赵雅非 | SOC：20230802_FB_R04_ENG00 MCU：20230802_FB_R04_ENG00 | 台架
.... |  |  | 主题配置”极光秘境“，查看拖车开关显示跟随主题变化 | P3 | 1.车机供电正常，3B2 IGN = Run 2.配置配置字 1）DE02, Byte 2, Bit 4 Trailer Settings Feature = 1 (Enable) 2）DE02,byte 2,bit 3 (ITRM)=1 and DE02, bit 2(TTLM1) =0 and DE02, bit 1(TTLM2) =0 3.主题设置为”自在航行“ | 1.查看拖车所有相关弹窗 | 1.与本主题一致 | PASS | [5 empty] | R04 | 2023-08-03 | 赵雅非 | SOC：20230802_FB_R04_ENG00 MCU：20230802_FB_R04_ENG00 | 台架
.... |  |  | 主题配置”燃炙赛道“，查看拖车开关显示跟随主题变化 | P3 | 1.车机供电正常，3B2 IGN = Run 2.配置配置字 1）DE02, Byte 2, Bit 4 Trailer Settings Feature = 1 (Enable) 2）DE02,byte 2,bit 3 (ITRM)=1 and DE02, bit 2(TTLM1) =0 and DE02, bit 1(TTLM2) =0 3.主题设置为”光速探镜“ | 1.查看拖车所有相关弹窗 | 1.与本主题一致 | PASS | [5 empty] | R04 | 2023-08-03 | 赵雅非 | SOC：20230802_FB_R04_ENG00 MCU：20230802_FB_R04_ENG00 | 台架