## Summary
测试报告
General Information
MCU Version |  |  |  |  | Test Date
SW Version |  |  |  |  | Tester
HW Version | B&C |  |  |  | Version Date
Test Environment | 台架 |  |  |  | Test Method | 手工测试
Test Results
FeatureID | 模块 | Total Cases | Pass | Fail | Block | NT | Pass Rate | Run Rate | 执行人员
SYNC+_Z0159 /SYNC+_Z0177 | HVAC-625 | [7 empty] | 姜云腾
SYNC+_0132 | AAR-测试报告 | [7 empty] | 俞乾
Highlight State Description
Block项： NT项：
Highlight Defects
模块 | 影响Case数 | BugID | 标题 |  |  | 严重程度 | 状态 | 归属 | 分析
AAR | 1 | FCIVIOS-15954 | Phase5_【U625】【黑盒】【必现】【AAR】分屏状态下，如果主屏打开AAR状态下，副屏再进入时会有闪动。同理，副屏打开状态下主屏也有闪动 |  |  | P2 | TO DO | TS
| 16 | FCIVIOS-16751 | 【U625】【黑盒】【必现】【AAR】【实车】滤芯状态获取失败，显示-300 |  |  | P2 | TO DO | TS
HVAC | 1 | FCIVIOS-17206 | 【U625】【HVAC】【必现】【实车】语音“吹面除霜”，回复错误 |  |  | P3 | TO DO | TS
| 1 | FCIVIOS-17221 | 【U625】【HVAC】【偶现】【实车】偶现点击后排温度+—无效 |  |  | P2 | TO DO | TS
| 1 | FCIVIOS-17222 | 【U625】【HVAC】【必现】【实车】后排空调关闭时，点击后排风量+，后排空调未打开 |  |  | P2 | TO DO | TS
| 1 | FCIVIOS-17223 | 【U625】【HVAC】【必现】【实车】关闭后排空调时，点击后排温度+—，圆点所在档位位置不变，实际档位变化 |  |  | P2 | TO DO | TS
| 1 | FCIVIOS-17224 | 【U625】【HVAC】【必现】【实车】后排空调关闭，后排温度最高最低时，点击+-无法打开空调，后排风量可以 |  |  | P2 | TO DO | TS
| 2 | FCIVIOS-17225 | 【U625】【HVAC】【必现】【实车】语音“后排温度最高/最低”未生效 |  |  | P2 | TO DO | TS
| 21 | APIMCIM-31617 | 【625】【语音】【车控】调节空调温度，座椅通风/加热挡位，tts播报当前状态不支持 |  |  | P2 | TEST | TS

## HVAC-625
Step | Feature ID | 需求ID | 标题 | 优先级 | 前提条件 | 操作步骤 | 预期结果 | 验证结果 | BUG ID | 交付节点 | 测试版本 | 测试日期 | 测试人员
1 | SYNC+_Z0159 | 1.1.1 顶部空调perset bar | 空调面板入口 | P0 | 1.车机供电正常 2.IG ON状态 | 1.点击状态栏向下箭头 | 1.调起空调面板 | PASS
2 | SYNC+_Z0159 | 1.1.1 顶部空调perset bar | 关闭空调面板 | P0 | 1.车机供电正常 2.IG ON状态 | 1.点击状态栏向上箭头，或者点击空白区域 | 1.收起空调面板 | PASS
3 | SYNC+_Z0159 | 1.1.1 顶部空调perset bar | 关闭空调面板 | P0 | 1.车机供电正常 2.IG ON状态 | 1.已经调起空调面板，未操作12秒时 2.持续操作空调面板 | 1.自动收起空调面板 2.不会自动收起空调面板 | PASS
4 | SYNC+_Z0159 | 1.1.1 顶部空调perset bar | 关闭空调面板 | P0 | 1.车机供电正常 2.IG ON状态 | 1.IG ON状态显示空调面板 2.变为IG OFF状态 3. 再次点击下箭头 | 1.自动收起空调面板 2.不可调起空调面板，toast提示：”此状态下，该功能不可用“ | PASS
5 | SYNC+_Z0159 | 1.1.1 顶部空调perset bar | IG OFF状态 | P0 | Power on/off | 点击顶部空调perset bar区域 | 1.toast提示：”此状态下，该功能不可用“ | PASS
6 | SYNC+_Z0159 | 1.1.1 顶部空调perset bar | 3.IG ON状态 | P0 | 1.车机供电正常 2.进入 Controller主界面 3.IG ON状态 | 1.点击空调设置面板入口 2.再次点击 | 1.空调面板显示两个分页： 主空调、后排空调 | PASS
7 | SYNC+_Z0159 | 1.1.1 顶部空调perset bar | 3.IG ON状态 | P1 | 1.车机供电正常 2.进入 Controller主界面 3.IG ON状态 | 1.分屏，打开空调面板 | 1.分屏后打开空调面板显示正常 | PASS
8 | SYNC+_Z0159 | 交互 | 进入运输模式 | P2 | 1.车机供电正常 2.167 Eng_D_Stat=0x01 3B2 Ignition_Status =run LifeCycMde_D_Actl =transport | 1.点击状态栏向下箭头 2.再次点击向下箭头 | 1.调起空调面板，AAR置灰显示 2.自动收起空调面板 | PASS
9 | SYNC+_Z0159 | 交互 | 进入EP模式 | P2 | 1.车机供电正常 2.3B2 Ignition_Status = OFF , delay acc =off，点击Audio off 按键 | 1.查看界面显示 | 1.空调入口置灰显示 | PASS
10 | SYNC+_Z0159 | 交互 | 进入车控界面 | P2 | 1.车机供电正常 2.IG ON状态 | 1.点击状态栏向下箭头 2.点击切换后排 3.再次点击向下箭头 | 1.空调面板响应正常 2.后排界面显示正常 3.空调面板收起 | PASS
11 | SYNC+_Z0159 | 交互 | 进入3D车模界面 | P2 | 1.车机供电正常 2.IG ON状态 | 1.点击状态栏向下箭头 2.点击切换后排 3.再次点击向下箭头 | 1.空调面板响应正常 2.后排界面显示正常 3.空调面板收起 | PASS
12 | SYNC+_Z0159 | 交互 | 切换主题 | P2 | 1.车机供电正常 2.IG ON状态 | 1.点击切换主题 2.点击状态栏向下箭头 | 1.主题切换正常 2.空调面板响应正常 | PASS
13 | SYNC+_Z0159 | 交互 | 香氛过期弹窗时 | P2 | 1.车机供电正常 2.IG ON状态 | 1.点击状态栏向下箭头 | 1.空调面板响应正常 | PASS
14 | SYNC+_Z0163 SYNC+_Z0177 | 1.1.2 主空调面板 | 前窗除霜icon开启关闭 | P2 | 1.车机供电正常 2.信号正常 3.进入空调界面 4.IG=RUN | 1.点击开启前窗除霜icon功能 2.再次点击前窗除霜icon功能 | 1.前窗除霜icon功能开启，图标为黄色 2.前窗除霜icon功能关闭 | PASS
15 | SYNC+_Z0163 SYNC+_Z0177 | 1.1.2 主空调面板 | 前窗除霜icon Rx信号（Inactive） | P1 | 1.车机供电正常 2.信号正常 3.进入空调界面 4.IG=RUN | 1.模拟ECU发送信号: 360h Windscreen_Btn_Stt=0x0 2.查看前窗除霜icon显示状态 | 2.前窗除霜icon按钮关闭状态，再手动点击，按钮状态不改变 | PASS
16 | SYNC+_Z0163 SYNC+_Z0177 | 1.1.2 主空调面板 | 前窗除霜icon Rx信号（Active） | P1 | 1.车机供电正常 2.信号正常 3.进入空调界面 4.IG=RUN | 1.模拟ECU发送信号: 360h Windscreen_Btn_Stt=0x1 2.查看前窗除霜icon显示状态 | 2.前窗除霜icon按钮开启状态，图标为黄色，再手动点击，按钮状态不改变 | PASS
18 | SYNC+_Z0163 SYNC+_Z0177 | 1.1.2 主空调面板 | 前窗除霜icon开启-点击 Tx逻辑 | P1 | 1.车机供电正常 2.进入空调界面 | 1.前窗除霜icon开启时, 点击开启 2.查看车机发出的请求信号 | 2.信号362h Frt_Btn_Status_1st=0x13(Windscreen_Pressed) | PASS
19 | SYNC+_Z0163 SYNC+_Z0177 | 1.1.2 主空调面板 | 前窗除霜icon关闭-点击 Tx逻辑 | P1 | 1.车机供电正常 2.信号正常 3.进入空调界面 4.IG=RUN | 1.前窗除霜icon关闭时, 点击开启 2.查看车机发出的请求信号 | 2.信号362h Frt_Btn_Status_1st=0x13(Windscreen_Pressed) | PASS
21 | SYNC+_Z0163 SYNC+_Z0177 | 1.1.2 主空调面板 | 水平吹风（对脸吹）开启关闭 | P2 | 1.车机供电正常 2.信号正常 3.进入空调界面 4.IG=RUN | 1.点击开启水平吹风图标 2.再次点击水平吹风图标 | 1.水平吹风功能开启 2.水平吹风功能关闭 | PASS
22 | SYNC+_Z0163 SYNC+_Z0177 | 1.1.2 主空调面板 | 水平吹风（对脸吹） Rx信号（Inactive） | P1 | 1.车机供电正常 2.信号正常 3.进入空调界面 4.IG=RUN | 1.模拟ECU发送信号: 360 Panel_Btn_Stt=0x0 2.查看水平吹风显示状态 | 2.水平吹风按钮关闭状态，再手动点击，按钮状态不改变 | PASS
23 | SYNC+_Z0163 SYNC+_Z0177 | 1.1.2 主空调面板 | 水平吹风（对脸吹） Rx信号（Active） | P1 | 1.车机供电正常 2.信号正常 3.进入空调界面 4.IG=RUN | 1.模拟ECU发送信号: 360 Panel_Btn_Stt=0x1 2.查看水平吹风显示状态 | 2.水平吹风按钮开启状态，再手动点击，按钮状态不改变 | PASS
25 | SYNC+_Z0163 SYNC+_Z0177 | 1.1.2 主空调面板 | 水平吹风（对脸吹）开启-按钮点击 Tx逻辑 | P1 | 1.车机供电正常 2.信号正常 3.进入空调界面 | 1.吹脸开启时，点击按钮 2.查看车机发出的请求信号 | 2.信号362h Frt_Btn_Status_1st=0x01(Panel_Pressed) | PASS
26 | SYNC+_Z0163 SYNC+_Z0177 | 1.1.2 主空调面板 | 水平吹风（对脸吹）关闭-按钮点击 Tx逻辑 | P1 | 1.车机供电正常 2.信号正常 3.进入空调界面 | 1.吹脸关闭时，点击按钮 2.查看车机发出的请求信号 | 2.信号362h Frt_Btn_Status_1st=0x01(Panel_Pressed) | PASS
28 | SYNC+_Z0163 SYNC+_Z0177 | 1.1.2 主空调面板 | 向下吹风（对脚吹） Rx信号（Inactive） | P1 | 1.车机供电正常 2.信号正常 3.进入空调界面 4.IG=RUN | 1.模拟ECU发送信号: 360 Floor_Btn_Stt=0x0 2.查看向下吹风显示状态 | 2.向下吹风按钮关闭状态 | PASS
29 | SYNC+_Z0163 SYNC+_Z0177 | 1.1.2 主空调面板 | 向下吹风（对脚吹） Rx信号（Active） | P1 | 1.车机供电正常 2.信号正常 3.进入空调界面 4.IG=RUN | 1.模拟ECU发送信号: 360 Floor_Btn_Stt=0x1 2.查看向下吹风显示状态 | 2.向下吹风按钮开启状态，再手动点击，按钮状态不改变 | PASS
31 | SYNC+_Z0163 SYNC+_Z0177 | 1.1.2 主空调面板 | 向下吹风（对脚吹）关闭-按钮点击 Tx逻辑 | P1 | 1.车机供电正常 2.信号正常 3.进入空调界面 4.IG=RUN | 1.吹脚开启时，点击按钮 2.查看车机发出的请求信号 | 2.信号362h Frt_Btn_Status_1st=0x01(Floor_Pressed) | PASS
32 | SYNC+_Z0163 SYNC+_Z0177 | 1.1.2 主空调面板 | 向下吹风（对脚吹）开启-按钮点击 Tx逻辑 | P1 | 1.车机供电正常 2.信号正常 3.进入空调界面 4.IG=RUN | 1.吹脚关闭时，点击按钮 2.查看车机发出的请求信号 | 2.信号362h Frt_Btn_Status_1st=0x01(Floor_Pressed) | PASS
34 | SYNC+_Z0163 SYNC+_Z0177 | 1.1.2 主空调面板 | 内循环 Rx信号（Inactive） | P1 | 1.车机供电正常 2.信号正常 3.进入空调界面 4.IG=RUN | 1.模拟ECU发送信号: 360 Recirc_Btn_Stt=0x0 2.查看内循环显示状态 | 2.内循环按钮关闭状态，再手动点击，按钮状态不改变 | PASS
35 | SYNC+_Z0163 SYNC+_Z0177 | 1.1.2 主空调面板 | 内循环 Rx信号（Active） | P1 | 1.车机供电正常 2.信号正常 3.进入空调界面 4.IG=RUN | 1.模拟ECU发送信号: 360 Recirc_Btn_Stt=0x1 2.查看内循环显示状态 | 2.内循环按钮开启状态，再手动点击，按钮状态不改变 | PASS
37 | SYNC+_Z0163 SYNC+_Z0177 | 1.1.2 主空调面板 | 内循环-关闭按钮点击Tx逻辑 | P1 | 1.车机供电正常 2.信号正常 3.进入空调界面 | 1.内循环关闭时, 点击按钮 2.查看车机发出的请求信号 | 2.信号362h Frt_Btn_Status_1st=0x0F(Recirc_Pressed) | PASS
38 | SYNC+_Z0163 SYNC+_Z0177 | 1.1.2 主空调面板 | 内循环-开启按钮点击Tx逻辑 | P1 | 1.车机供电正常 2.信号正常 3.进入空调界面 | 1.内循环开启时, 点击按钮 2.查看车机发出的请求信号 | 2.信号362h Frt_Btn_Status_1st=0x0F(Recirc_Pressed) | PASS
40 | SYNC+_Z0163 SYNC+_Z0177 | 1.1.2 主空调面板 | 制冷（A/C） Rx信号（Inactive） | P1 | 1.车机供电正常 2.信号正常 3.进入空调界面 4.IG=RUN | 1.模拟ECU发送信号: 360h AC_Btn_Stt=0x0 2.查看空调制冷显示状态 | 1.空调制冷按钮关闭状态，再手动点击，按钮状态不改变 | PASS
41 | SYNC+_Z0163 SYNC+_Z0177 | 1.1.2 主空调面板 | 制冷（A/C） Rx信号（Active） | P1 | 1.车机供电正常 2.信号正常 3.进入空调界面 4.IG=RUN | 1.模拟ECU发送信号: 360h AC_Btn_Stt=0x1 2.查看空调制冷显示状态 | 1.空调制冷按钮开启状态，再手动点击，按钮状态不改变 | PASS
42 | SYNC+_Z0163 SYNC+_Z0177 | 1.1.2 主空调面板 | 制冷（A/C） Rx信号（Disabled） | P2 | 1.车机供电正常 2.信号正常 3.进入空调界面 4.IG=RUN | 1.模拟ECU发送信号: 360h AC_Btn_Stt=0x1 2.查看空调制冷显示状态 | 1.空调制冷按钮开启置灰不可点击 | PASS
44 | SYNC+_Z0163 SYNC+_Z0177 | 1.1.2 主空调面板 | 空调制冷开启-点击按钮 Tx逻辑 | P1 | 1.车机供电正常 2.信号正常 3.进入空调界面 | 1.开启时, 点击按钮 2.查看车机发出的请求信号 | 2.信号362h Frt_Btn_Status_1st=0x06(AC_Pressed) | PASS
46 | SYNC+_Z0163 SYNC+_Z0177 | 1.1.2 主空调面板 | 空调最大制冷 开启Rx信号 | P1 | 1.车机供电正常 2.信号正常 3.进入空调界面 | 1.模拟ECU发送信号: 360h Max_AC_Btn_Stt=0x0 2.查看空调最大制冷显示状态 | 2.空调最大制冷按钮关闭状态 | PASS
47 | SYNC+_Z0163 SYNC+_Z0177 | 1.1.2 主空调面板 | 空调最大制冷 关闭Rx信号 | P1 | 1.车机供电正常 2.信号正常 3.进入空调界面 | 1.模拟ECU发送信号: 360h Max_AC_Btn_Stt=0x1 2.查看空调最大制冷显示状态 | 2.空调最大制冷按钮开启状态 | PASS
49 | SYNC+_Z0163 SYNC+_Z0177 | 1.1.2 主空调面板 | 空调最大制冷关闭-点击按钮 Tx逻辑 | P1 | 1.车机供电正常 2.信号正常 3.进入空调界面 | 1.关闭时, 点击按钮 2.查看车机发出的请求信号 | 2.信号362h Frt_Btn_Status_1st=0x0E(Max_AC_Pressed) | PASS
50 | SYNC+_Z0163 SYNC+_Z0177 | 1.1.2 主空调面板 | 空调最大制冷开启-点击按钮 Tx逻辑 | P1 | 1.车机供电正常 2.信号正常 3.进入空调界面 | 1.开启时, 点击按钮 2.查看车机发出的请求信号 | 2.信号362h Frt_Btn_Status_1st=0x0E(Max_AC_Pressed) | PASS
51 | SYNC+_Z0163 SYNC+_Z0177 | 1.1.2 主空调面板 | AUTO 配置 | P2 | 1.车机供电正常 2.ig run | 1.配置DE04 Climate auto levels 01 2.进入空调页面 | 2.显示AUTO按钮 | PASS
51 | SYNC+_Z0163 SYNC+_Z0177 | 1.1.2 主空调面板 | AUTO 未配置 | P2 | 1.车机供电正常 2.ig run | 1.配置DE04 Climate auto levels 00 2.进入空调页面 | 2.不显示AUTO按钮 | PASS
51 | SYNC+_Z0163 SYNC+_Z0177 | 1.1.2 主空调面板 | AUTO模式-mode | P2 | 1.车机供电正常 2.ig run | 1.进入空调页面 2.模拟上报 0x360 Front_AUTO_Label mode Front_AUTO_Btn_Stt 01 其他按钮关闭 | 2.auto按钮置灰，当前是mode auto模式 | PASS
51 | SYNC+_Z0163 SYNC+_Z0177 | 1.1.2 主空调面板 | AUTO模式-fan | P2 | 1.车机供电正常 2.ig run | 1.进入空调页面 2.模拟上报 0x360 Front_AUTO_Label fan Front_AUTO_Btn_Stt 01 模拟上报 0x360 Windscreen_Btn_Stt=0x1 | 2.auto按钮置灰，当前是fan auto模式 | PASS
51 | SYNC+_Z0163 SYNC+_Z0177 | 1.1.2 主空调面板 | AUTO模式-full | P2 | 1.车机供电正常 2.ig run | 1.进入空调页面 2.模拟上报 0x360 Front_AUTO_Label fan Front_AUTO_Btn_Stt 01 | 2.auto按钮高亮，当前是full auto模式 | PASS
55 | SYNC+_Z0163 SYNC+_Z0177 | 1.1.2 主空调面板 | Auto - 信号关闭-RX | P1 | 1.车机供电正常 2.信号正常 3.进入空调界面 4.IG=RUN | 1.模拟ECU发送信号: 360h Front_AUTO_Btn_Stt = Enabled_Inactive or Disabled 360h Front_AUTO_Blwr_Lvl=0x0：off 360 Front_AUTO_Label=Full 2.查看空调AUTO状态 | 2.关闭选项被选中 | PASS
57 | SYNC+_Z0163 SYNC+_Z0177 | 1.1.2 主空调面板 | 空调AUTO开关关闭-点击 TX逻辑 | P1 | 1.车机供电正常 2.信号正常 3.进入空调界面 | 1.auto按钮关闭时点击按钮 2.查看下发信号 | 2.信号362h Frt_Btn_Status_1st=0x36(AUTO_Lo_Pressed) | PASS
58 | SYNC+_Z0163 SYNC+_Z0177 | 1.1.2 主空调面板 | 空调AUTO开关开启-点击 TX逻辑 | P1 | 1.车机供电正常 2.信号正常 3.进入空调界面 | 1.auto按钮开启时点击按钮 2.查看下发信号 | 2.信号362h Frt_Btn_Status_1st=0x36(AUTO_Lo_Pressed) | PASS
60 | SYNC+_Z0163 SYNC+_Z0177 | 1.1.2 主空调面板 | Auto三个档位-1档设置 Rx逻辑 | P1 | 1.车机供电正常 2.信号正常 3.进入空调界面 | 1.模拟ECU发送信号: Auto_Recirc_Btn_Stt 01 Front_AUTO_Label 03 Front_AUTO_Btn_Stt 01 360h Front_AUTO_Blwr_Lvl=0x1：Low 2.查看Auto三个档位状态 | 2.1档选项被选中 | PASS
61 | SYNC+_Z0163 SYNC+_Z0177 | 1.1.2 主空调面板 | Auto三个档位-1档设置 Tx逻辑 | P1 | 1.车机供电正常 2.信号正常 3.进入空调界面 | 1.点击1档 2.查看车机发出的请求信号 | 2.信号362h Frt_Btn_Status_1st=0x36(AUTO_Lo_Pressed) | PASS
62 | SYNC+_Z0163 SYNC+_Z0177 | 1.1.2 主空调面板 | Auto三个档位-2档设置 Rx逻辑 | P1 | 1.车机供电正常 2.信号正常 3.进入空调界面 | 1.模拟ECU发送信号: Auto_Recirc_Btn_Stt 01 Front_AUTO_Label 03 Front_AUTO_Btn_Stt 01 Front_AUTO_Blwr_Lvl=0x2：Medium 2.查看Auto三个档位状态 | 2.2档选项被选中 | PASS
63 | SYNC+_Z0163 SYNC+_Z0177 | 1.1.2 主空调面板 | Auto三个档位-2档设置 Tx逻辑 | P1 | 1.车机供电正常 2.信号正常 3.进入空调界面 | 1.其他选项被选中时, 点击2档 2.查看车机发出的请求信号 | 2.信号362h Frt_Btn_Status_1st=0x37(AUTO_Med_Pressed) | PASS
64 | SYNC+_Z0163 SYNC+_Z0177 | 1.1.2 主空调面板 | Auto三个档位-3档设置 Rx逻辑 | P1 | 1.车机供电正常 2.信号正常 3.进入空调界面 | 1.模拟ECU发送信号: 360h (Front_AUTO_Btn_Stt = Enabled_Active or Unused 360h Front_AUTO_Blwr_Lvl=0x3：High 2.查看Auto三个档位状态 | 2.3档选项被选中 | PASS
65 | SYNC+_Z0163 SYNC+_Z0177 | 1.1.2 主空调面板 | Auto三个档位-3档设置 Tx逻辑 | P1 | 1.车机供电正常 2.信号正常 3.进入空调界面 | 1.其他选项被选中时, 点击3档 2.查看车机发出的请求信号 TBD | 2.信号362h Frt_Btn_Status_1st=0x38(AUTO_Hi_Pressed) | PASS
69 | SYNC+_Z0163 SYNC+_Z0177 | 1.1.2 主空调面板 | 方向盘加热-不显示设置 配置项 | P2 | 1.车机供电正常 2.信号正常 3.进入空调界面 4.IG=RUN | 1.配置配置字DE04 Byte:2 Start Bit:5 Length:1 Heated SW=0x0: Disabled 2.查看空调界面显示 | 2.进入未配置方向盘加热的空调默认界面；不显示方向盘加热选项，DUAL按钮移至AUTO按钮下方 | PASS
70 | SYNC+_Z0163 SYNC+_Z0177 | 1.1.2 主空调面板 | 方向盘加热-显示设置 配置项 | P1 | 1.车机供电正常 2.信号正常 3.进入空调界面 4.IG=RUN | 1.配置配置字DE04 Byte:2 Start Bit:5 Length:1 Heated SW=0x1: 0x1: Enabled 2.查看方向盘加热显示 | 2.显示方向盘加热选项 | PASS
71 | SYNC+_Z0163 SYNC+_Z0177 | 1.1.2 主空调面板 | 方向盘加热开关默认状态 | P1 | 1.车机供电正常 2.信号正常 3.进入空调界面 4.IG=RUN | 1.进入空调面板查看方向盘加热开关状态 | 1.显示方向盘加热开关关闭 | PASS
72 | SYNC+_Z0163 SYNC+_Z0177 | 1.1.2 主空调面板 | 方向盘加热 Rx信号（Inactive） | P1 | 1.车机供电正常 2.信号正常 3.进入空调界面 4.IG=RUN | 1.模拟ECU发送信号: 360h Htd_Strg_Whl_Btn_Stt=0x0 2.查看方向盘加热显示状态 | 2.方向盘加热按钮关闭状态，再手动点击，按钮状态不改变 | PASS
73 | SYNC+_Z0163 SYNC+_Z0177 | 1.1.2 主空调面板 | 方向盘加热 Rx信号（Active） | P1 | 1.车机供电正常 2.信号正常 3.进入空调界面 4.IG=RUN | 1.模拟ECU发送信号: 360h Htd_Strg_Whl_Btn_Sttt=0x1 2.查看方向盘加热显示状态 | 2.方向盘加热按钮开启状态，再手动点击，按钮状态不改变 | PASS
74 | SYNC+_Z0163 SYNC+_Z0177 | 1.1.2 主空调面板 | 方向盘加热-关闭-点击按钮 Tx逻辑 | P1 | 1.车机供电正常 2.信号正常 3.进入空调界面 | 1.方向盘加热关闭时, 点击按钮 2.查看车机发出的请求信号 | 2.信号362h Frt_Btn_Status_1st=0x1E（Htd_Strg_Whl_Pressed） | PASS
75 | SYNC+_Z0163 SYNC+_Z0177 | 1.1.2 主空调面板 | 方向盘加热-打开-点击按钮 Tx逻辑 | P1 | 1.车机供电正常 2.信号正常 3.进入空调界面 | 1.方向盘加热开启时, 点击按钮 2.查看车机发出的请求信号 | 2.信号362h Frt_Btn_Status_1st=0x1E（Htd_Strg_Whl_Pressed） | PASS
77 | SYNC+_Z0163 SYNC+_Z0177 | 1.1.2 主空调面板 | 空调分区（DUAL）-不显示设置 配置项 | P2 | 1.车机供电正常 2.信号正常 3.进入空调界面 4.IG=RUN | 1.配置配置字DE04 Byte:1 Start Bit:7 Length:2 Climate domain=0x0: Disabled 2.查看空调分区显示 | 2.不显示选项 | PASS
78 | SYNC+_Z0163 SYNC+_Z0177 | 1.1.2 主空调面板 | 空调分区（DUAL）-显示单个分区设置 配置项 | P1 | 1.车机供电正常 2.信号正常 3.进入空调界面 4.IG=RUN | 1.配置配置字DE04 Byte:1 Start Bit:7 Length:2 Climate domain=0x1: Single Zone 2.查看空调分区显示 | 2.显示单个分区 | PASS
79 | SYNC+_Z0163 SYNC+_Z0177 | 1.1.2 主空调面板 | 空调分区（DUAL）-显示两个分区设置 配置项 | P1 | 1.车机供电正常 2.信号正常 3.进入空调界面 4.IG=RUN | 1.配置配置字DE04 Byte:1 Start Bit:7 Length:2 Climate domain=0x2: Dual Zone 2.查看空调分区显示 | 2.显示两个分区 | PASS
80 | SYNC+_Z0163 SYNC+_Z0177 | 1.1.2 主空调面板 | 空调DUAL分区 Rx信号（Inactive） | P1 | 1.车机供电正常 2.信号正常 3.进入空调界面 4.IG=RUN | 1.模拟ECU发送信号: 360h Dual_Button_Stt=0x0 2.查看空调DUAL分区显示状态 | 2.空调DUAL分区按钮关闭状态，再手动点击，按钮状态不改变 | PASS
81 | SYNC+_Z0163 SYNC+_Z0177 | 1.1.2 主空调面板 | 空调DUAL分区 Rx信号（Active） | P1 | 1.车机供电正常 2.信号正常 3.进入空调界面 4.IG=RUN | 1.模拟ECU发送信号: 360h Dual_Button_Stt=0x1 2.查看空调DUAL分区显示状态 | 2.空调DUAL分区按钮开启状态，再手动点击，按钮状态不改变 | PASS
82 | SYNC+_Z0163 SYNC+_Z0177 | 1.1.2 主空调面板 | 空调DUAL分区 Rx信号（Disabled） | P2 | 1.车机供电正常 2.信号正常 3.进入空调界面 4.IG=RUN | 1.模拟ECU发送信号: 360h Dual_Button_Stt=0x2 2.查看空调DUAL分区显示状态 | 2.空调DUAL分区按钮置灰不可点击 | PASS
83 | SYNC+_Z0163 SYNC+_Z0177 | 1.1.2 主空调面板 | 点击空调DUAL分区开关按钮 Tx逻辑 | P1 | 1.车机供电正常 2.信号正常 3.进入空调界面 4.IG=RUN | 1.开关为关时, 点击开启 2.查看车机发出的请求信号 | 2.信号362h Frt_Btn_Status_1st=0x06(Dual_Pressed) | PASS
84 | SYNC+_Z0163 SYNC+_Z0177 | 1.1.2 主空调面板 | 点击空调DUAL分区开关按钮 Tx逻辑 | P1 | 1.车机供电正常 2.信号正常 3.进入空调界面 4.IG=RUN | 1.开关为开时, 点击关闭 2.查看车机发出的请求信号 | 2.信号362h Frt_Btn_Status_1st=0x06(Dual_Pressed) | PASS
85 | SYNC+_Z0163 SYNC+_Z0177 | 1.1.2 主空调面板 | 点击空调DUAL分区开关按钮 Tx逻辑 | P2 | 1.车机供电正常 2.信号正常 3.进入空调界面 4.IG=RUN | 1.开关为关时, 点击开启 2.查看车机发出的请求信号 | 2.无信号下发 | PASS
86 | SYNC+_Z0163 SYNC+_Z0177 | 1.1.2 主空调面板 | AAR智能馨风配置 | P1 | 1.车机供电正常 2.信号正常 3.进入空调界面 4.IG=RUN | 1.配置配置字 ./yfdbus_send AI.lv.ipcl.out vip2gip_diag 0x01,0x01,0xDE,0x04,0x03,0x00,0x08,0x00 | 1.显示智能馨风 | PASS
86 | SYNC+_Z0163 SYNC+_Z0177 | 1.1.2 主空调面板 | AAR入口-未配置 | P2 | 1.车机供电正常 2.ig run | 1.未配置DE04Fresh Air Cabin 01 2.进入空调页面 | 2.无AAR入口 | PASS
87 | SYNC+_Z0163 SYNC+_Z0177 | 1.1.2 主空调面板 | AAR智能馨风入口 | P1 | 1.车机供电正常 2.信号正常 3.进入空调界面 4.IG=RUN | 1.进入空调设置页面 2.单击智能馨风icon | 2.进入智能馨风功能界面 | PASS
88 | SYNC+_Z0163 SYNC+_Z0177 | 1.1.2 主空调面板 | AAR智能馨风-返回空调界面 | P1 | 1.车机供电正常 2.信号正常 3.进入智能馨风功能界面 | 1.单击右上角的返回按钮 | 2.返回空调界面 | PASS
89 | SYNC+_Z0163 SYNC+_Z0177 | 1.1.2 主空调面板 | AAR智能馨风-过滤开启-RX信号 | P1 | 1.车机供电正常 2.信号正常 3.进入智能馨风功能界面 4.未收到信号状态时，先关闭：yfdbus_send AI.lv.ipcl.out vip2gip_diag 0x01,0x03,0xC0,0x00,0x02,0x01,0x02 | 1.发送信号 1.PM25诊断信号: 0、4、5 0x374 PmSnsCabn_D_Stat 2.空调电源信号 : on 360 Fron_Power_Btn_Stt 3.PM2.5数值: >35 0x374 PmCabn_Conc_Actl | 1.显示智能馨风-空气过滤开启 | PASS
94 | SYNC+_Z0163 SYNC+_Z0177 | 1.1.2 主空调面板 | 吹风动效 | P1 | 1.车机供电正常 2.信号正常 3.进入空调界面 4.IG=RUN | 1.点击动效图上吹面 | 1.吹面区域高亮 | PASS
95 | SYNC+_Z0163 SYNC+_Z0177 | 1.1.2 主空调面板 | 吹风动效 | P1 | 1.车机供电正常 2.信号正常 3.进入空调界面 4.IG=RUN | 1.点击动效图上身体 | 1.朝向身体区域高亮 | PASS
96 | SYNC+_Z0163 SYNC+_Z0177 | 1.1.2 主空调面板 | 吹风动效 | P1 | 1.车机供电正常 2.信号正常 3.进入空调界面 4.IG=RUN | 1.点击动效图上吹脚 | 1.吹脚区域高亮 | PASS
97 | SYNC+_Z0163 SYNC+_Z0177 | 1.1.2 主空调面板 | 吹风动效 | P2 | 1.车机供电正常 2.信号正常 3.进入空调界面 4.IG=RUN | 1.点击动效图上吹面+身体 | 1.吹面和朝向身体区域同时高亮 | PASS
98 | SYNC+_Z0163 SYNC+_Z0177 | 1.1.2 主空调面板 | 吹风动效 | P2 | 1.车机供电正常 2.信号正常 3.进入空调界面 4.IG=RUN | 1.点击动效图上身体+吹脚 | 1.朝向身体和吹脚区域同时高亮 | PASS
99 | SYNC+_Z0163 SYNC+_Z0177 | 1.1.2 主空调面板 | 吹风动效 | P2 | 1.车机供电正常 2.信号正常 3.进入空调界面 4.IG=RUN | 1.点击动效图上吹面+吹脚 | 1.吹面和吹脚区域同时高亮 | PASS
100 | SYNC+_Z0163 SYNC+_Z0177 | 1.1.2 主空调面板 | 吹风动效 | P2 | 1.车机供电正常 2.信号正常 3.进入空调界面 4.IG=RUN | 1.点击动效图上吹面+身体+吹脚 | 1.吹面、身体和吹脚区域同时高亮 | PASS
101 | SYNC+_Z0163 SYNC+_Z0177 | 1.1.2 主空调面板 | 吹风动效 | P2 | 1.车机供电正常 2.信号正常 3.进入空调界面 4.IG=RUN | 1.AUTO模式时 | 1.动效展现以AUTO模式为准 | PASS
102 | SYNC+_Z0163 SYNC+_Z0177 | 1.1.3 后排空调面板-2排车型 | 后排空调-打开 | P0 | 1.车机供电正常 2.后排空调界面 3.IG=RUN | 1.DET配置 ： | 1.界面显示：2排车型 | PASS
103 | SYNC+_Z0163 SYNC+_Z0177 | 1.1.3 后排空调面板-2排车型 | 后排空调-打开 | P0 | 1.车机供电正常 2.后排空调界面 3.IG=RUN | 1.点击状态栏顶部空调perset bar向下箭头 2.切换到后排空调界面 | 1.界面显示： 电源按钮、锁定按钮、AUTO、温度条、风量条（U625没有AUTO） | PASS
104 | SYNC+_Z0163 SYNC+_Z0177 | 1.1.3 后排空调面板-2排车型 | 后排空调-收起 | P1 | 1.车机供电正常 2.后排空调界面 3.IG=RUN | 1.面板打开状态，点击顶部空调perset bar向上箭头或空白区域 2.面板未操作12秒 | 1.收起面板 2.自动收起面板 | PASS
105 | SYNC+_Z0163 SYNC+_Z0177 | 1.1.3 后排空调面板-2排车型 | 后排空调-电源关闭按钮-Rx | P1 | 1.车机供电正常 2.信号正常 3.进入空调界面 | 1.35D Rr_Power_Btn_Stt=0x0 | 1.电源按钮关闭状态 | PASS
106 | SYNC+_Z0163 SYNC+_Z0177 | 1.1.3 后排空调面板-2排车型 | 后排空调-电源开启按钮-Rx | P1 | 1.车机供电正常 2.信号正常 3.进入空调界面 | 1.35D Rr_Power_Btn_Stt=0x1 | 1.电源按钮开启状态，按钮高亮 | PASS
108 | SYNC+_Z0163 SYNC+_Z0177 | 1.1.3 后排空调面板-2排车型 | 后排空调-电源关闭按钮-Tx | P1 | 1.车机供电正常 2.信号正常 3.进入空调界面 | 1.开关为关时, 点击开启 2.查看车机发出的请求信号 | 1.Tx信号：362 Rr_Btn_Status_1st=Rear_Power_Pressed | PASS
109 | SYNC+_Z0163 SYNC+_Z0177 | 1.1.3 后排空调面板-2排车型 | 后排空调-电源关闭按钮-Tx | P1 | 1.车机供电正常 2.信号正常 3.进入空调界面 | 1.开关为开时, 点击关闭 2.查看车机发出的请求信号 | 1.Tx信号：362 Rr_Btn_Status_1st=Rear_Power_Pressed | PASS
111 | SYNC+_Z0163 SYNC+_Z0177 | 1.1.3 后排空调面板-2排车型 | 后排空调-锁定按钮开启 -Rx | P1 | 1.车机供电正常 2.后排空调界面 3.IG=RUN | 1.模拟ECU发送信号: 36Dh Rr_Lock_Btn_Stt=1(Active) | 1.后排空调锁定状态，按钮高亮，再手动点击，按钮状态不改变 | PASS
112 | SYNC+_Z0163 SYNC+_Z0177 | 1.1.3 后排空调面板-2排车型 | 后排空调-锁定按钮关闭 -Rx | P1 | 1.车机供电正常 2.后排空调界面 3.IG=RUN | 1.模拟ECU发送信号: 36Dh Rr_Lock_Btn_Stt=0(Inactive) | 1.后排空调未锁定状态，再手动点击，按钮状态不改变 | PASS
114 | SYNC+_Z0163 SYNC+_Z0177 | 1.1.3 后排空调面板-2排车型 | 后排空调-锁定按钮关闭-Tx | P1 | 1.车机供电正常 2.后排空调界面 3.IG=RUN | 1.锁定按钮开启 2.查看车机发出的请求信号 | 2.Tx信号：362 Rr_Btn_Status_1st=Rear_Lock_Pressed | PASS
115 | SYNC+_Z0163 SYNC+_Z0177 | 1.1.3 后排空调面板-2排车型 | 后排空调-锁定按钮开启-Tx | P1 | 1.车机供电正常 2.后排空调界面 3.IG=RUN | 1.锁定按钮关闭 2.查看车机发出的请求信号 | 2.Tx信号：362 Rr_Btn_Status_1st=Rear_Lock_Pressed | PASS
116 | SYNC+_Z0163 SYNC+_Z0177 | 1.1.3 后排空调面板-2排车型 | 后排空调-锁定按钮-Tx | P2 | 1.车机供电正常 2.后排空调界面 3.IG=RUN | 1.模拟ECU发送信号: 36Dh Rr_Lock_Btn_Stt=2(diable),按钮置灰不可点击 | 1.无信号下发 | PASS
117 | SYNC+_Z0163 SYNC+_Z0177 | 1.1.3 后排空调面板-2排车型 | 后排空调-温度调节-Rx | P1 | 1.车机供电正常 2.后排空调界面 3.IG=RUN | 1.模拟ECU发送信号: 第二排空调温度第一位数字显示情况 0x35D Rr_LHS_Set_Temp_Dig1=1 第二排空调温度第一位数字显示情况 0x35D Rr_LHS_Set_Temp_Dig2=1-5 第二排空调温度起第三位数字（小数点后一位）显示情况 Rr_LHS_Set_Temp_Dig3=0 | 1.温度显示LO | PASS
118 | SYNC+_Z0163 SYNC+_Z0177 | 1.1.3 后排空调面板-2排车型 | 后排空调-温度调节-Tx | P1 | 1.车机供电正常 2.后排空调界面 3.IG=RUN | 1.滑动温度条 | 1.Tx信号： 0x296 Rear_Set_Temp | PASS
119 | SYNC+_Z0163 SYNC+_Z0177 | 1.1.3 后排空调面板-2排车型 | 后排空调-温度调节-Rx | P1 | 1.车机供电正常 2.后排空调界面 3.IG=RUN | 1.模拟ECU发送信号: 第二排空调温度第一位数字显示情况 0x35D Rr_LHS_Set_Temp_Dig1=1 第二排空调温度第一位数字显示情况 0x35D Rr_LHS_Set_Temp_Dig2=5 第二排空调温度起第三位数字（小数点后一位）显示情况 Rr_LHS_Set_Temp_Dig3=3 | 1.温度显示15.5 | PASS
120 | SYNC+_Z0163 SYNC+_Z0177 | 1.1.3 后排空调面板-2排车型 | 后排空调-温度调节-Tx | P1 | 1.车机供电正常 2.后排空调界面 3.IG=RUN | 1.滑动温度条 | 1.Tx信号： 0x296 Rear_Set_Temp=15.5 | PASS
121 | SYNC+_Z0163 SYNC+_Z0177 | 1.1.3 后排空调面板-2排车型 | 后排空调-温度调节-Rx | P2 | 1.车机供电正常 2.后排空调界面 3.IG=RUN | 1.模拟ECU发送信号: 第二排空调温度第一位数字显示情况 0x35D Rr_LHS_Set_Temp_Dig1=1 第二排空调温度第一位数字显示情况 0x35D Rr_LHS_Set_Temp_Dig2=6 第二排空调温度起第三位数字（小数点后一位）显示情况 Rr_LHS_Set_Temp_Dig3=0 | 1.温度显示16 | PASS
122 | SYNC+_Z0163 SYNC+_Z0177 | 1.1.3 后排空调面板-2排车型 | 后排空调-温度调节-Tx | P2 | 1.车机供电正常 2.后排空调界面 3.IG=RUN | 1.滑动温度条 | 1.Tx信号： 0x296 Rear_Set_Temp=16 | PASS
123 | SYNC+_Z0163 SYNC+_Z0177 | 1.1.3 后排空调面板-2排车型 | 后排空调-温度调节-Rx | P2 | 1.车机供电正常 2.后排空调界面 3.IG=RUN | 1.模拟ECU发送信号: 第二排空调温度第一位数字显示情况 0x35D Rr_LHS_Set_Temp_Dig1=1 第二排空调温度第一位数字显示情况 0x35D Rr_LHS_Set_Temp_Dig2=7 第二排空调温度起第三位数字（小数点后一位）显示情况 Rr_LHS_Set_Temp_Dig3=0 | 1.温度显示17 | PASS
124 | SYNC+_Z0163 SYNC+_Z0177 | 1.1.3 后排空调面板-2排车型 | 后排空调-温度调节-Tx | P2 | 1.车机供电正常 2.后排空调界面 3.IG=RUN | 1.滑动温度条 | 1.Tx信号： 0x296 Rear_Set_Temp=17 | FAIL
125 | SYNC+_Z0163 SYNC+_Z0177 | 1.1.3 后排空调面板-2排车型 | 后排空调-温度调节-Rx | P2 | 1.车机供电正常 2.后排空调界面 3.IG=RUN | 1.模拟ECU发送信号: 第二排空调温度第一位数字显示情况 0x35D Rr_LHS_Set_Temp_Dig1=1 第二排空调温度第一位数字显示情况 0x35D Rr_LHS_Set_Temp_Dig2=8 第二排空调温度起第三位数字（小数点后一位）显示情况 Rr_LHS_Set_Temp_Dig3=0 | 1.温度显示18 | FAIL
126 | SYNC+_Z0163 SYNC+_Z0177 | 1.1.3 后排空调面板-2排车型 | 后排空调-温度调节-Tx | P2 | 1.车机供电正常 2.后排空调界面 3.IG=RUN | 1.滑动温度条 | 1.Tx信号： 0x296 Rear_Set_Temp=18 | FAIL
127 | SYNC+_Z0163 SYNC+_Z0177 | 1.1.3 后排空调面板-2排车型 | 后排空调-温度调节-Rx | P2 | 1.车机供电正常 2.后排空调界面 3.IG=RUN | 1.模拟ECU发送信号: 第二排空调温度第一位数字显示情况 0x35D Rr_LHS_Set_Temp_Dig1=1 第二排空调温度第一位数字显示情况 0x35D Rr_LHS_Set_Temp_Dig2=9 第二排空调温度起第三位数字（小数点后一位）显示情况 Rr_LHS_Set_Temp_Dig3=0 | 1.温度显示19 | PASS
128 | SYNC+_Z0163 SYNC+_Z0177 | 1.1.3 后排空调面板-2排车型 | 后排空调-温度调节-Tx | P2 | 1.车机供电正常 2.后排空调界面 3.IG=RUN | 1.滑动温度条 | 1.Tx信号： 0x296 Rear_Set_Temp=19 | PASS
129 | SYNC+_Z0163 SYNC+_Z0177 | 1.1.3 后排空调面板-2排车型 | 后排空调-温度调节-Rx | P2 | 1.车机供电正常 2.后排空调界面 3.IG=RUN | 1.模拟ECU发送信号: 第二排空调温度第一位数字显示情况 0x35D Rr_LHS_Set_Temp_Dig1=2 第二排空调温度第一位数字显示情况 0x35D Rr_LHS_Set_Temp_Dig2=0 第二排空调温度起第三位数字（小数点后一位）显示情况 Rr_LHS_Set_Temp_Dig3=0 | 1.温度显示20.0 | PASS
130 | SYNC+_Z0163 SYNC+_Z0177 | 1.1.3 后排空调面板-2排车型 | 后排空调-温度调节-Tx | P2 | 1.车机供电正常 2.后排空调界面 3.IG=RUN | 1.温度其他值被选中时，点击 | 1.Tx信号： 0x296 Rear_Set_Temp=20.0 | PASS
131 | SYNC+_Z0163 SYNC+_Z0177 | 1.1.3 后排空调面板-2排车型 | 后排空调-温度调节-Rx | P2 | 1.车机供电正常 2.后排空调界面 3.IG=RUN | 1.模拟ECU发送信号: 第二排空调温度第一位数字显示情况 0x35D Rr_LHS_Set_Temp_Dig1=2 第二排空调温度第一位数字显示情况 0x35D Rr_LHS_Set_Temp_Dig2=1 第二排空调温度起第三位数字（小数点后一位）显示情况 Rr_LHS_Set_Temp_Dig3=0 | 1.温度显示21.0 | PASS
132 | SYNC+_Z0163 SYNC+_Z0177 | 1.1.3 后排空调面板-2排车型 | 后排空调-温度调节-Tx | P2 | 1.车机供电正常 2.后排空调界面 3.IG=RUN | 1.温度其他值被选中时，点击 | 1.Tx信号： 0x296 Rear_Set_Temp=21.0 | PASS
133 | SYNC+_Z0163 SYNC+_Z0177 | 1.1.3 后排空调面板-2排车型 | 后排空调-温度调节-Rx | P2 | 1.车机供电正常 2.后排空调界面 3.IG=RUN | 1.模拟ECU发送信号: 第二排空调温度第一位数字显示情况 0x35D Rr_LHS_Set_Temp_Dig1=2 第二排空调温度第一位数字显示情况 0x35D Rr_LHS_Set_Temp_Dig2=2 第二排空调温度起第三位数字（小数点后一位）显示情况 Rr_LHS_Set_Temp_Dig3=0 | 1.温度显示22.0 | PASS
134 | SYNC+_Z0163 SYNC+_Z0177 | 1.1.3 后排空调面板-2排车型 | 后排空调-温度调节-Tx | P2 | 1.车机供电正常 2.后排空调界面 3.IG=RUN | 1.温度其他值被选中时，点击 | 1.Tx信号： 0x296 Rear_Set_Temp=22 | PASS
135 | SYNC+_Z0163 SYNC+_Z0177 | 1.1.3 后排空调面板-2排车型 | 后排空调-温度调节-Rx | P2 | 1.车机供电正常 2.后排空调界面 3.IG=RUN | 1.模拟ECU发送信号: 第二排空调温度第一位数字显示情况 0x35D Rr_LHS_Set_Temp_Dig1=2 第二排空调温度第一位数字显示情况 0x35D Rr_LHS_Set_Temp_Dig2=3 第二排空调温度起第三位数字（小数点后一位）显示情况 Rr_LHS_Set_Temp_Dig3=0 | 1.温度显示23.0 | PASS
136 | SYNC+_Z0163 SYNC+_Z0177 | 1.1.3 后排空调面板-2排车型 | 后排空调-温度调节-Tx | P2 | 1.车机供电正常 2.后排空调界面 3.IG=RUN | 1.温度其他值被选中时，点击 | 1.Tx信号： 0x296 Rear_Set_Temp=23.0 | PASS
137 | SYNC+_Z0163 SYNC+_Z0177 | 1.1.3 后排空调面板-2排车型 | 后排空调-温度调节-Rx | P2 | 1.车机供电正常 2.后排空调界面 3.IG=RUN | 1.模拟ECU发送信号: 第二排空调温度第一位数字显示情况 0x35D Rr_LHS_Set_Temp_Dig1=2 第二排空调温度第一位数字显示情况 0x35D Rr_LHS_Set_Temp_Dig2=4 第二排空调温度起第三位数字（小数点后一位）显示情况 Rr_LHS_Set_Temp_Dig3=0 | 1.温度显示24.0 | PASS
138 | SYNC+_Z0163 SYNC+_Z0177 | 1.1.3 后排空调面板-2排车型 | 后排空调-温度调节-Tx | P2 | 1.车机供电正常 2.后排空调界面 3.IG=RUN | 1.温度其他值被选中时，点击 | 1.Tx信号： 0x296 Rear_Set_Temp=24.0 | PASS
139 | SYNC+_Z0163 SYNC+_Z0177 | 1.1.3 后排空调面板-2排车型 | 后排空调-温度调节-Rx | P2 | 1.车机供电正常 2.后排空调界面 3.IG=RUN | 1.模拟ECU发送信号: 第二排空调温度第一位数字显示情况 0x35D Rr_LHS_Set_Temp_Dig1=2 第二排空调温度第一位数字显示情况 0x35D Rr_LHS_Set_Temp_Dig2=5 第二排空调温度起第三位数字（小数点后一位）显示情况 Rr_LHS_Set_Temp_Dig3=0 | 1.温度显示25.0 | PASS
140 | SYNC+_Z0163 SYNC+_Z0177 | 1.1.3 后排空调面板-2排车型 | 后排空调-温度调节-Tx | P2 | 1.车机供电正常 2.后排空调界面 3.IG=RUN | 1.温度其他值被选中时，点击 | 1.Tx信号： 0x296 Rear_Set_Temp=25.0 | PASS
141 | SYNC+_Z0163 SYNC+_Z0177 | 1.1.3 后排空调面板-2排车型 | 后排空调-温度调节-Rx | P2 | 1.车机供电正常 2.后排空调界面 3.IG=RUN | 1.模拟ECU发送信号: 第二排空调温度第一位数字显示情况 0x35D Rr_LHS_Set_Temp_Dig1=2 第二排空调温度第一位数字显示情况 0x35D Rr_LHS_Set_Temp_Dig2=6 第二排空调温度起第三位数字（小数点后一位）显示情况 Rr_LHS_Set_Temp_Dig3=0 | 1.温度显示26.0 | PASS
| SYNC+_Z0163 SYNC+_Z0177 | 1.1.3 后排空调面板-2排车型 | 后排空调-温度调节-Tx | P2 | 1.车机供电正常 2.后排空调界面 3.IG=RUN | 1.温度其他值被选中时，点击 | 1.Tx信号： 0x296 Rear_Set_Temp=26.0 | PASS
| SYNC+_Z0163 SYNC+_Z0177 | 1.1.3 后排空调面板-2排车型 | 后排空调-温度调节-Rx | P2 | 1.车机供电正常 2.后排空调界面 3.IG=RUN | 1.模拟ECU发送信号: 第二排空调温度第一位数字显示情况 0x35D Rr_LHS_Set_Temp_Dig1=2 第二排空调温度第一位数字显示情况 0x35D Rr_LHS_Set_Temp_Dig2=7 第二排空调温度起第三位数字（小数点后一位）显示情况 Rr_LHS_Set_Temp_Dig3=0 | 1.温度显示27.0 | PASS
| SYNC+_Z0163 SYNC+_Z0177 | 1.1.3 后排空调面板-2排车型 | 后排空调-温度调节-Tx | P2 | 1.车机供电正常 2.后排空调界面 3.IG=RUN | 1.温度其他值被选中时，点击 | 1.Tx信号： 0x296 Rear_Set_Temp=27.0 | PASS
| SYNC+_Z0163 SYNC+_Z0177 | 1.1.3 后排空调面板-2排车型 | 后排空调-温度调节-Rx | P2 | 1.车机供电正常 2.后排空调界面 3.IG=RUN | 1.模拟ECU发送信号: 第二排空调温度第一位数字显示情况 0x35D Rr_LHS_Set_Temp_Dig1=2 第二排空调温度第一位数字显示情况 0x35D Rr_LHS_Set_Temp_Dig2=8 第二排空调温度起第三位数字（小数点后一位）显示情况 Rr_LHS_Set_Temp_Dig3=0 | 1.温度显示28.0 | PASS
| SYNC+_Z0163 SYNC+_Z0177 | 1.1.3 后排空调面板-2排车型 | 后排空调-温度调节-Tx | P2 | 1.车机供电正常 2.后排空调界面 3.IG=RUN | 1.温度其他值被选中时，点击 | 1.Tx信号： 0x362 Rear_Set_Temp=28.0 | PASS
| SYNC+_Z0163 SYNC+_Z0177 | 1.1.3 后排空调面板-2排车型 | 后排空调-温度调节-Rx | P2 | 1.车机供电正常 2.后排空调界面 3.IG=RUN | 1.模拟ECU发送信号: 第二排空调温度第一位数字显示情况 0x35D Rr_LHS_Set_Temp_Dig1=2 第二排空调温度第一位数字显示情况 0x35D Rr_LHS_Set_Temp_Dig2=9 第二排空调温度起第三位数字（小数点后一位）显示情况 Rr_LHS_Set_Temp_Dig3=0 | 1.温度显示29.0 | PASS
| SYNC+_Z0163 SYNC+_Z0177 | 1.1.3 后排空调面板-2排车型 | 后排空调-温度调节-Tx | P2 | 1.车机供电正常 2.后排空调界面 3.IG=RUN | 1.温度其他值被选中时，点击 | 1.Tx信号： 0x296 Rear_Set_Temp=29.0 | PASS
| SYNC+_Z0163 SYNC+_Z0177 | 1.1.3 后排空调面板-2排车型 | 后排空调-温度调节-Rx | P2 | 1.车机供电正常 2.后排空调界面 3.IG=RUN | 1.模拟ECU发送信号: 第二排空调温度第一位数字显示情况 0x35D Rr_LHS_Set_Temp_Dig1=1 第二排空调温度第一位数字显示情况 0x35D Rr_LHS_Set_Temp_Dig2=6 第二排空调温度起第三位数字（小数点后一位）显示情况 Rr_LHS_Set_Temp_Dig3=2 | 1.温度显示16.5 | PASS
| SYNC+_Z0163 SYNC+_Z0177 | 1.1.3 后排空调面板-2排车型 | 后排空调-温度调节-Tx | P2 | 1.车机供电正常 2.后排空调界面 3.IG=RUN | 1.滑动温度条 | 1.Tx信号： 0x362 Rear_Set_Temp=16.5 | PASS
| SYNC+_Z0163 SYNC+_Z0177 | 1.1.3 后排空调面板-2排车型 | 后排空调-温度调节-Rx | P2 | 1.车机供电正常 2.后排空调界面 3.IG=RUN | 1.模拟ECU发送信号: 第二排空调温度第一位数字显示情况 0x35D Rr_LHS_Set_Temp_Dig1=1 第二排空调温度第一位数字显示情况 0x35D Rr_LHS_Set_Temp_Dig2=7 第二排空调温度起第三位数字（小数点后一位）显示情况 Rr_LHS_Set_Temp_Dig3=2 | 1.温度显示17.5 | PASS
| SYNC+_Z0163 SYNC+_Z0177 | 1.1.3 后排空调面板-2排车型 | 后排空调-温度调节-Tx | P2 | 1.车机供电正常 2.后排空调界面 3.IG=RUN | 1.滑动温度条 | 1.Tx信号： 0x296 Rear_Set_Temp=17.5 | PASS
| SYNC+_Z0163 SYNC+_Z0177 | 1.1.3 后排空调面板-2排车型 | 后排空调-温度调节-Rx | P2 | 1.车机供电正常 2.后排空调界面 3.IG=RUN | 1.模拟ECU发送信号: 第二排空调温度第一位数字显示情况 0x35D Rr_LHS_Set_Temp_Dig1=1 第二排空调温度第一位数字显示情况 0x35D Rr_LHS_Set_Temp_Dig2=8 第二排空调温度起第三位数字（小数点后一位）显示情况 Rr_LHS_Set_Temp_Dig3=2 | 1.温度显示18.5 | PASS
| SYNC+_Z0163 SYNC+_Z0177 | 1.1.3 后排空调面板-2排车型 | 后排空调-温度调节-Tx | P2 | 1.车机供电正常 2.后排空调界面 3.IG=RUN | 1.滑动温度条 | 1.Tx信号： 0x296 Rear_Set_Temp=18.5 | PASS
| SYNC+_Z0163 SYNC+_Z0177 | 1.1.3 后排空调面板-2排车型 | 后排空调-温度调节-Rx | P2 | 1.车机供电正常 2.后排空调界面 3.IG=RUN | 1.模拟ECU发送信号: 第二排空调温度第一位数字显示情况 0x35D Rr_LHS_Set_Temp_Dig1=1 第二排空调温度第一位数字显示情况 0x35D Rr_LHS_Set_Temp_Dig2=9 第二排空调温度起第三位数字（小数点后一位）显示情况 Rr_LHS_Set_Temp_Dig3=5 | 1.温度显示19.5 | PASS
| SYNC+_Z0163 SYNC+_Z0177 | 1.1.3 后排空调面板-2排车型 | 后排空调-温度调节-Tx | P2 | 1.车机供电正常 2.后排空调界面 3.IG=RUN | 1.滑动温度条 | 1.Tx信号： 0x296 Rear_Set_Temp=19.5 | PASS
| SYNC+_Z0163 SYNC+_Z0177 | 1.1.3 后排空调面板-2排车型 | 后排空调-温度调节-Rx | P2 | 1.车机供电正常 2.后排空调界面 3.IG=RUN | 1.模拟ECU发送信号: 第二排空调温度第一位数字显示情况 0x35D Rr_LHS_Set_Temp_Dig1=2 第二排空调温度第一位数字显示情况 0x35D Rr_LHS_Set_Temp_Dig2=0 第二排空调温度起第三位数字（小数点后一位）显示情况 Rr_LHS_Set_Temp_Dig3=2 | 1.温度显示20.0 | PASS
| SYNC+_Z0163 SYNC+_Z0177 | 1.1.3 后排空调面板-2排车型 | 后排空调-温度调节-Tx | P2 | 1.车机供电正常 2.后排空调界面 3.IG=RUN | 1.温度其他值被选中时，点击 | 1.Tx信号： 0x296 Rear_Set_Temp=20.5 | PASS
| SYNC+_Z0163 SYNC+_Z0177 | 1.1.3 后排空调面板-2排车型 | 后排空调-温度调节-Rx | P2 | 1.车机供电正常 2.后排空调界面 3.IG=RUN | 1.模拟ECU发送信号: 第二排空调温度第一位数字显示情况 0x35D Rr_LHS_Set_Temp_Dig1=2 第二排空调温度第一位数字显示情况 0x35D Rr_LHS_Set_Temp_Dig2=1 第二排空调温度起第三位数字（小数点后一位）显示情况 Rr_LHS_Set_Temp_Dig3=2 | 1.温度显示21.0 | PASS
| SYNC+_Z0163 SYNC+_Z0177 | 1.1.3 后排空调面板-2排车型 | 后排空调-温度调节-Tx | P2 | 1.车机供电正常 2.后排空调界面 3.IG=RUN | 1.温度其他值被选中时，点击 | 1.Tx信号： 0x296 Rear_Set_Temp=21.5 | PASS
| SYNC+_Z0163 SYNC+_Z0177 | 1.1.3 后排空调面板-2排车型 | 后排空调-温度调节-Rx | P2 | 1.车机供电正常 2.后排空调界面 3.IG=RUN | 1.模拟ECU发送信号: 第二排空调温度第一位数字显示情况 0x35D Rr_LHS_Set_Temp_Dig1=2 第二排空调温度第一位数字显示情况 0x35D Rr_LHS_Set_Temp_Dig2=2 第二排空调温度起第三位数字（小数点后一位）显示情况 Rr_LHS_Set_Temp_Dig3=2 | 1.温度显示22.0 | PASS
| SYNC+_Z0163 SYNC+_Z0177 | 1.1.3 后排空调面板-2排车型 | 后排空调-温度调节-Tx | P2 | 1.车机供电正常 2.后排空调界面 3.IG=RUN | 1.温度其他值被选中时，点击 | 1.Tx信号： 0x296 Rear_Set_Temp=22.5 | PASS
| SYNC+_Z0163 SYNC+_Z0177 | 1.1.3 后排空调面板-2排车型 | 后排空调-温度调节-Rx | P2 | 1.车机供电正常 2.后排空调界面 3.IG=RUN | 1.模拟ECU发送信号: 第二排空调温度第一位数字显示情况 0x35D Rr_LHS_Set_Temp_Dig1=2 第二排空调温度第一位数字显示情况 0x35D Rr_LHS_Set_Temp_Dig2=3 第二排空调温度起第三位数字（小数点后一位）显示情况 Rr_LHS_Set_Temp_Dig3=2 | 1.温度显示23.0 | PASS
| SYNC+_Z0163 SYNC+_Z0177 | 1.1.3 后排空调面板-2排车型 | 后排空调-温度调节-Tx | P2 | 1.车机供电正常 2.后排空调界面 3.IG=RUN | 1.温度其他值被选中时，点击 | 1.Tx信号： 0x296 Rear_Set_Temp=23.5 | PASS
| SYNC+_Z0163 SYNC+_Z0177 | 1.1.3 后排空调面板-2排车型 | 后排空调-温度调节-Rx | P2 | 1.车机供电正常 2.后排空调界面 3.IG=RUN | 1.模拟ECU发送信号: 第二排空调温度第一位数字显示情况 0x35D Rr_LHS_Set_Temp_Dig1=2 第二排空调温度第一位数字显示情况 0x35D Rr_LHS_Set_Temp_Dig2=4 第二排空调温度起第三位数字（小数点后一位）显示情况 Rr_LHS_Set_Temp_Dig3=2 | 1.温度显示24.0 | PASS
| SYNC+_Z0163 SYNC+_Z0177 | 1.1.3 后排空调面板-2排车型 | 后排空调-温度调节-Tx | P2 | 1.车机供电正常 2.后排空调界面 3.IG=RUN | 1.温度其他值被选中时，点击 | 1.Tx信号： 0x296 Rear_Set_Temp=24.5 | PASS
| SYNC+_Z0163 SYNC+_Z0177 | 1.1.3 后排空调面板-2排车型 | 后排空调-温度调节-Rx | P2 | 1.车机供电正常 2.后排空调界面 3.IG=RUN | 1.模拟ECU发送信号: 第二排空调温度第一位数字显示情况 0x35D Rr_LHS_Set_Temp_Dig1=2 第二排空调温度第一位数字显示情况 0x35D Rr_LHS_Set_Temp_Dig2=5 第二排空调温度起第三位数字（小数点后一位）显示情况 Rr_LHS_Set_Temp_Dig3=2 | 1.温度显示25.0 | PASS
| SYNC+_Z0163 SYNC+_Z0177 | 1.1.3 后排空调面板-2排车型 | 后排空调-温度调节-Tx | P2 | 1.车机供电正常 2.后排空调界面 3.IG=RUN | 1.温度其他值被选中时，点击 | 1.Tx信号： 0x296 Rear_Set_Temp=25.5 | PASS
| SYNC+_Z0163 SYNC+_Z0177 | 1.1.3 后排空调面板-2排车型 | 后排空调-温度调节-Rx | P2 | 1.车机供电正常 2.后排空调界面 3.IG=RUN | 1.模拟ECU发送信号: 第二排空调温度第一位数字显示情况 0x35D Rr_LHS_Set_Temp_Dig1=2 第二排空调温度第一位数字显示情况 0x35D Rr_LHS_Set_Temp_Dig2=6 第二排空调温度起第三位数字（小数点后一位）显示情况 Rr_LHS_Set_Temp_Dig3=2 | 1.温度显示26.0 | PASS
| SYNC+_Z0163 SYNC+_Z0177 | 1.1.3 后排空调面板-2排车型 | 后排空调-温度调节-Tx | P2 | 1.车机供电正常 2.后排空调界面 3.IG=RUN | 1.温度其他值被选中时，点击 | 1.Tx信号： 0x296 Rear_Set_Temp=26.5 | PASS
| SYNC+_Z0163 SYNC+_Z0177 | 1.1.3 后排空调面板-2排车型 | 后排空调-温度调节-Rx | P2 | 1.车机供电正常 2.后排空调界面 3.IG=RUN | 1.模拟ECU发送信号: 第二排空调温度第一位数字显示情况 0x35D Rr_LHS_Set_Temp_Dig1=2 第二排空调温度第一位数字显示情况 0x35D Rr_LHS_Set_Temp_Dig2=7 第二排空调温度起第三位数字（小数点后一位）显示情况 Rr_LHS_Set_Temp_Dig3=2 | 1.温度显示27.0 | PASS
| SYNC+_Z0163 SYNC+_Z0177 | 1.1.3 后排空调面板-2排车型 | 后排空调-温度调节-Tx | P2 | 1.车机供电正常 2.后排空调界面 3.IG=RUN | 1.温度其他值被选中时，点击 | 1.Tx信号： 0x296 Rear_Set_Temp=27.5 | PASS
| SYNC+_Z0163 SYNC+_Z0177 | 1.1.3 后排空调面板-2排车型 | 后排空调-温度调节-Rx | P2 | 1.车机供电正常 2.后排空调界面 3.IG=RUN | 1.模拟ECU发送信号: 第二排空调温度第一位数字显示情况 0x35D Rr_LHS_Set_Temp_Dig1=2 第二排空调温度第一位数字显示情况 0x35D Rr_LHS_Set_Temp_Dig2=8 第二排空调温度起第三位数字（小数点后一位）显示情况 Rr_LHS_Set_Temp_Dig3=2 | 1.温度显示28.0 | PASS
| SYNC+_Z0163 SYNC+_Z0177 | 1.1.3 后排空调面板-2排车型 | 后排空调-温度调节-Tx | P2 | 1.车机供电正常 2.后排空调界面 3.IG=RUN | 1.温度其他值被选中时，点击 | 1.Tx信号： 0x296 Rear_Set_Temp=28.5 | PASS
| SYNC+_Z0163 SYNC+_Z0177 | 1.1.3 后排空调面板-2排车型 | 后排空调-温度调节-Rx | P2 | 1.车机供电正常 2.后排空调界面 3.IG=RUN | 1.模拟ECU发送信号: 第二排空调温度第一位数字显示情况 0x35D Rr_LHS_Set_Temp_Dig1=2 第二排空调温度第一位数字显示情况 0x35D Rr_LHS_Set_Temp_Dig2=9 第二排空调温度起第三位数字（小数点后一位）显示情况 Rr_LHS_Set_Temp_Dig3=2 | 1.温度显示29.5 | PASS
| SYNC+_Z0163 SYNC+_Z0177 | 1.1.3 后排空调面板-2排车型 | 后排空调-温度调节-Tx | P2 | 1.车机供电正常 2.后排空调界面 3.IG=RUN | 1.温度其他值被选中时，点击 | 1.Tx信号： 0x296 Rear_Set_Temp=28.5 | PASS
| SYNC+_Z0163 SYNC+_Z0177 | 1.1.3 后排空调面板-2排车型 | 后排空调-温度调节-Rx | P1 | 1.车机供电正常 2.后排空调界面 3.IG=RUN | 1.模拟ECU发送信号: 第二排空调温度第一位数字显示情况 0x35D Rr_LHS_Set_Temp_Dig1=3 第二排空调温度第一位数字显示情况 0x35D Rr_LHS_Set_Temp_Dig2=0 第二排空调温度起第三位数字（小数点后一位）显示情况 Rr_LHS_Set_Temp_Dig3=0 | 1.温度为最高 | PASS
| SYNC+_Z0163 SYNC+_Z0177 | 1.1.3 后排空调面板-2排车型 | 后排空调-温度调节-Tx | P1 | 1.车机供电正常 2.后排空调界面 3.IG=RUN | 1.温度其他值被选中时，点击 | 1.Tx信号： 0x362 Rear_Set_Temp | PASS
| SYNC+_Z0163 SYNC+_Z0177 | 1.1.3 后排空调面板-2排车型 | 后排空调-风量调节 -关闭-Rx | P2 | 1.车机供电正常 2.后排空调界面 3.IG=RUN | 1.模拟ECU发送信号: 0x35D Rr_Blower_Indicate=0 | 1.不显示风量值 | PASS
| SYNC+_Z0163 SYNC+_Z0177 | 1.1.3 后排空调面板-2排车型 | 后排空调-风量调节 -1-Rx | P1 | 1.车机供电正常 2.后排空调界面 3.IG=RUN | 1.模拟ECU发送信号: 0x35D Rr_Blower_Indicate=1 | 1.显示风量值为1 | PASS
| SYNC+_Z0163 SYNC+_Z0177 | 1.1.3 后排空调面板-2排车型 | 后排空调-风量调节-TX | P1 | 1.车机供电正常 2.后排空调界面 3.IG=RUN | 1.其他选项被选中时，点击风量1 2.查看信号下发 | 2.Tx信号： Rear_Blower_Speed=0x01 | PASS
| SYNC+_Z0163 SYNC+_Z0177 | 1.1.3 后排空调面板-2排车型 | 后排空调-风量调节 -2-Rx | P1 | 1.车机供电正常 2.后排空调界面 3.IG=RUN | 1.模拟ECU发送信号: 0x35D Rr_Blower_Indicate=2 | 1.显示风量值为2 | PASS
| SYNC+_Z0163 SYNC+_Z0177 | 1.1.3 后排空调面板-2排车型 | 后排空调-风量调节-TX | P1 | 1.车机供电正常 2.后排空调界面 3.IG=RUN | 1.其他选项被选中时，点击风量2 2.查看信号下发 | 2.Tx信号： Rear_Blower_Speed=0x02 | PASS
| SYNC+_Z0163 SYNC+_Z0177 | 1.1.3 后排空调面板-2排车型 | 后排空调-风量调节 -3-Rx | P2 | 1.车机供电正常 2.后排空调界面 3.IG=RUN | 1.模拟ECU发送信号: 0x35D Rr_Blower_Indicate=3 | 1.显示风量值为3 | PASS
| SYNC+_Z0163 SYNC+_Z0177 | 1.1.3 后排空调面板-2排车型 | 后排空调-风量调节-TX | P2 | 1.车机供电正常 2.后排空调界面 3.IG=RUN | 1.其他选项被选中时，点击风量3 2.查看信号下发 | 2.Tx信号： Rear_Blower_Speed=0x03 | PASS
| SYNC+_Z0163 SYNC+_Z0177 | 1.1.3 后排空调面板-2排车型 | 后排空调-风量调节 -4-Rx | P2 | 1.车机供电正常 2.后排空调界面 3.IG=RUN | 1.模拟ECU发送信号: 0x35D Rr_Blower_Indicate=4 | 1.显示风量值为4 | PASS
| SYNC+_Z0163 SYNC+_Z0177 | 1.1.3 后排空调面板-2排车型 | 后排空调-风量调节-TX | P2 | 1.车机供电正常 2.后排空调界面 3.IG=RUN | 1.其他选项被选中时，点击风量4 2.查看信号下发 | 2.Tx信号： Rear_Blower_Speed=0x04 | PASS
| SYNC+_Z0163 SYNC+_Z0177 | 1.1.3 后排空调面板-2排车型 | 后排空调-风量调节 -5-Rx | P2 | 1.车机供电正常 2.后排空调界面 3.IG=RUN | 1.模拟ECU发送信号: 0x35D Rr_Blower_Indicate=5 | 1.显示风量值为5 | PASS
| SYNC+_Z0163 SYNC+_Z0177 | 1.1.3 后排空调面板-2排车型 | 后排空调-风量调节-TX | P2 | 1.车机供电正常 2.后排空调界面 3.IG=RUN | 1.其他选项被选中时，点击风量5 2.查看信号下发 | 2.Tx信号： Rear_Blower_Speed=0x05 | PASS
| SYNC+_Z0163 SYNC+_Z0177 | 1.1.3 后排空调面板-2排车型 | 后排空调-风量调节 -6-Rx | P2 | 1.车机供电正常 2.后排空调界面 3.IG=RUN | 1.模拟ECU发送信号: 0x35D Rr_Blower_Indicate=6 | 1.显示风量值为6 | PASS
| SYNC+_Z0163 SYNC+_Z0177 | 1.1.3 后排空调面板-2排车型 | 后排空调-风量调节-TX | P2 | 1.车机供电正常 2.后排空调界面 3.IG=RUN | 1.其他选项被选中时，点击风量6 2.查看信号下发 | 2.Tx信号： Rear_Blower_Speed=0x06 | PASS
| SYNC+_Z0163 SYNC+_Z0177 | 1.1.3 后排空调面板-2排车型 | 后排空调-风量调节 -7-Rx | P2 | 1.车机供电正常 2.后排空调界面 3.IG=RUN | 1.模拟ECU发送信号: 0x35D Rr_Blower_Indicate=7 | 1.显示风量值为7 | PASS
| SYNC+_Z0163 SYNC+_Z0177 | 1.1.3 后排空调面板-2排车型 | 后排空调-风量调节-TX | P2 | 1.车机供电正常 2.后排空调界面 3.IG=RUN | 1.其他选项被选中时，点击风量7 2.查看信号下发 | 2.Tx信号： Rear_Blower_Speed=0x07 | PASS
| SYNC+_Z0172 | 1.1.3 后排空调面板-2排车型 | 后排空调-风量调节-Tx | P2 | 1.车机供电正常 2.后排空调界面 3.IG=RUN | 1.滑动风量条 | 1.Tx信号： Rear_Blower_Speed=0x0-0x7 2.点击“+”号：Rr_Btn_Status_1st=Blwr_Dec_Pressed 3.点击“-”号： Rr_Btn_Status_1st=Blwr_Inc_Pressed | FAIL
| SYNC+_Z0172 | 空调界面 | 风速--上报15blank信号 | P2 | 1.车机供电正常 2.信号正常 3.进入空调界面 4.当前autolabel为full | 1.发送信号 Front_Blower_Indicate [15] Display_Blank 2.点击右侧+ 3.点击左侧- | 3.下发Frt_Btn_Status_1st=Blwer_Dec_Pressed | PASS
| SYNC+_Z0172 | 空调界面 | HVAC-主题 | P1 | 1.当前车载p档 | 1.切换主题 2.查看空调各控件、按钮、页面 | 2.适配当前主题，UI显示无异常 | PASS
| SYNC+_Z0172 | 空调界面 | HVAC-分屏 | P1 | 1.当前车载p档 | 1.切换分屏模式 2.档案页面切换至副屏 | 2.适配副屏，测试无问题 | PASS
143 | SYNC+_Z0159--SYNC+_Z0177 | 精简模式 | 空调打开状态，进入精简模式后再退出，不影响空调功能 | P1 | 1.车机供电正常 2.信号正常 3.空调打开状态 | 1.进入到精简模式 2.退出精简模式 | 1.空调仍然是打开状态，状态不变 2.空调状态不变，且空调其他功能不受影响 | PASS
143 | SYNC+_Z0159--SYNC+_Z0177 | 精简模式 | 空调关闭状态，进入精简模式后再退出，不影响空调功能 | P1 | 1.车机供电正常 2.信号正常 3.空调关闭状态 | 1.进入到精简模式 2.退出精简模式 | 1.空调仍然是关闭状态，状态不变 2.空调状态不变，且空调其他功能不受影响 | PASS
VCS
143 | SYNC+_Z0159--SYNC+_Z0177 | VCS | 空调打开状态-打开空调 | P2 | 1.车机供电正常 2.信号正常 3.空调打开状态 | 1.语音说：(打开/开启/启动)空调 空调(打开/开启/启动) | 1.空调打开，保持上一次使用的状态。但无信号下发。TTS播报“空调已打开” | PASS
143 | SYNC+_Z0159--SYNC+_Z0177 | VCS | 空调关闭状态-打开空调 | P0 | 1.车机供电正常 2.信号正常 3.空调关闭状态 | 1.语音说：(打开/开启/启动)空调 空调(打开/开启/启动) | 1.空调打开，保持上一次使用的状态。有信号下发。TTS播报“空调已打开” | PASS
143 | SYNC+_Z0159--SYNC+_Z0177 | VCS | 空调打开状态-关闭空调 | P0 | 1.车机供电正常 2.信号正常 3.空调打开状态 | 1.语音说：关闭空调 | 1.空调关闭，保持上一次使用的状态。有信号下发。TTS播报“空调已关闭” | PASS
143 | SYNC+_Z0159--SYNC+_Z0177 | VCS | 空调关闭状态-关闭空调 | P2 | 1.车机供电正常 2.信号正常 3.空调关闭状态 | 1.语音说：关闭空调 | 1.空调关闭，保持上一次使用的状态。但无信号下发。TTS播报“空调已关闭” | PASS
143 | SYNC+_Z0159--SYNC+_Z0177 | VCS | AC打开状态-打开AC | P2 | 1.车机供电正常 2.信号正常 3.空调打开状态 4.AC打开状态 | 1.语音说：(打开/开启/启动)制冷/冷风 | 1.AC打开。但无信号下发。TTS播报“AC已打开” | PASS
143 | SYNC+_Z0159--SYNC+_Z0177 | VCS | AC关闭状态-打开AC | P1 | 1.车机供电正常 2.信号正常 3.空调打开状态 4.AC关闭状态 | 1.语音说：(打开/开启/启动)制冷/冷风 | 1.AC打开。有信号下发。TTS播报“AC已打开” | PASS
143 | SYNC+_Z0159--SYNC+_Z0177 | VCS | AC打开状态-关闭AC | P1 | 1.车机供电正常 2.信号正常 3.空调打开状态 4.AC打开状态 | 1.语音说：关闭AC/关闭制冷/关闭冷风 | 1.AC关闭。有信号下发。TTS播报“AC已关闭” | PASS
143 | SYNC+_Z0159--SYNC+_Z0177 | VCS | AC关闭状态-关闭AC | P2 | 1.车机供电正常 2.信号正常 3.空调打开状态 4.AC关闭状态 | 1.语音说：关闭AC/关闭制冷/关闭冷风 | 1.AC关闭。但无信号下发。TTS播报“AC已关闭” | PASS
143 | SYNC+_Z0159--SYNC+_Z0177 | VCS | MAX AC打开状态-打开MAX AC | P2 | 1.车机供电正常 2.信号正常 3.空调打开状态 4.MAX AC打开状态 | 1.语音说： (打开/开启/启动)MAX AC/最大制冷 MAX AC(打开/开启/启动) | 1.MAX AC打开。但无信号下发。TTS播报“MAX AC已打开” | PASS
143 | SYNC+_Z0159--SYNC+_Z0177 | VCS | MAX AC关闭状态-打开MAX AC | P1 | 1.车机供电正常 2.信号正常 3.空调打开状态 4.MAX AC关闭状态 | 1.语音说： (打开/开启/启动)MAX AC/最大制冷 MAX AC(打开/开启/启动) | 1.MAX AC打开。有信号下发。TTS播报“MAX AC已打开” | PASS
143 | SYNC+_Z0159--SYNC+_Z0177 | VCS | MAX AC打开状态-关闭MAX AC | P1 | 1.车机供电正常 2.信号正常 3.空调打开状态 4.MAX AC打开状态 | 1.语音说： 关闭MAX AC/关闭最大制冷 MAX AC关闭 | 1.MAX AC关闭。有信号下发。TTS播报“MAX AC已关闭” | PASS
143 | SYNC+_Z0159--SYNC+_Z0177 | VCS | MAX AC关闭状态-关闭MAX AC | P2 | 1.车机供电正常 2.信号正常 3.空调打开状态 4.MAX AC关闭状态 | 1.语音说： 关闭MAX AC/关闭最大制冷 MAX AC关闭 | 1.MAX AC关闭。但无信号下发。TTS播报“MAX AC已关闭” | PASS
143 | SYNC+_Z0159--SYNC+_Z0177 | VCS | 自动模式打开状态-打开自动模式 | P2 | 1.车机供电正常 2.信号正常 3.空调打开状态 4.自动模式打开状态 | 1.语音说： 打开自动 切换为自动 空调模式改为自动 空调模式切换到自动 空调模式切换为自动 空调自动模式 进入空调自动模式 打开空调自动模式 进入自动模式 打开AUTO 打开AUTO模式 | 1.AUTO模式打开。但无信号下发。TTS播报“自动模式已打开” | PASS
143 | SYNC+_Z0159--SYNC+_Z0177 | VCS | 自动模式关闭状态-打开自动模式 | P1 | 1.车机供电正常 2.信号正常 3.空调打开状态 4.自动模式关闭状态 | 1.语音说： 打开自动 切换为自动 空调模式改为自动 空调模式切换到自动 空调模式切换为自动 空调自动模式 进入空调自动模式 打开空调自动模式 进入自动模式 打开AUTO 打开AUTO模式 | 1.AUTO模式打开。有信号下发。TTS播报“自动模式已打开” | PASS
143 | SYNC+_Z0159--SYNC+_Z0177 | VCS | 自动模式打开状态-关闭自动模式 | P1 | 1.车机供电正常 2.信号正常 3.空调打开状态 4.自动模式打开状态 | 1.语音说： 关掉空调自动模式 关闭空调自动模式 关闭自动空调模式 关闭自动模式 关闭AUTO 关闭AUTO模式 | 1.TTS播报“请手动关闭” | PASS
143 | SYNC+_Z0159--SYNC+_Z0177 | VCS | 自动模式关闭状态-关闭自动模式 | P2 | 1.车机供电正常 2.信号正常 3.空调打开状态 4.自动模式关闭状态 | 1.语音说： 关掉空调自动模式 关闭空调自动模式 关闭自动空调模式 关闭自动模式 关闭AUTO 关闭AUTO模式 | 1.AUTO模式关闭。但无信号下发。TTS播报“抱歉，请手动关闭” | PASS
143 | SYNC+_Z0159--SYNC+_Z0177 | VCS | 内循环打开状态-打开内循环/关闭外循坏 | P2 | 1.车机供电正常 2.信号正常 3.空调打开状态 4.内循环打开状态 | 1.语音说： 打开内循环 打开车内空调内循环 请打开内循环 请开内循环 内循环打开 2.语音说： 关外循环 请关闭外循环 请关外循环 | 1.空调内循环打开。但无信号下发。TTS播报“空调内循环已打开” 2.空调外循环关闭。但无信号下发。TTS播报“空调外循环已关闭” | PASS
143 | SYNC+_Z0159--SYNC+_Z0177 | VCS | 内循环关闭状态-打开内循环/关闭外循环 | P1 | 1.车机供电正常 2.信号正常 3.空调打开状态 4.内循环关闭状态 | 1.语音说： 打开内循环 打开车内空调内循环 请打开内循环 请开内循环 内循环打开 2.语音说： 关外循环 请关闭外循环 请关外循环 | 1.空调内循环打开。有信号下发。TTS播报“空调内循环已打开” 2.空调外循环关闭。有信号下发。TTS播报“空调外循环已关闭” | PASS
143 | SYNC+_Z0159--SYNC+_Z0177 | VCS | 内循环打开状态-关闭内循环/打开外循坏 | P1 | 1.车机供电正常 2.信号正常 3.空调打开状态 4.内循环打开状态 | 1.语音说： 请关闭内循环 请关内循环 内循环关闭 2.语音说： 打开外循环 外循环打开 打开车内空调外循环 开外循环 请打开外循环 请开外循环 | 1.空调内循环关闭。有信号下发。TTS播报“空调内循环已关闭” 2.空调外循环打开。有信号下发。TTS播报“空调外循环已打开” | PASS
143 | SYNC+_Z0159--SYNC+_Z0177 | VCS | 内循环关闭状态-关闭内循环/打开外循坏 | P2 | 1.车机供电正常 2.信号正常 3.空调打开状态 4.内循环关闭状态 | 1.语音说： 请关闭内循环 请关内循环 内循环关闭 2.语音说： 打开外循环 外循环打开 打开车内空调外循环 开外循环 请打开外循环 请开外循环 | 1.空调内循环关闭。但无信号下发。TTS播报“空调内循环已关闭” 2.空调外循环打开。但无信号下发。TTS播报“空调外循环已打开” | PASS
143 | SYNC+_Z0159--SYNC+_Z0177 | VCS | 同步模式打开状态-打开同步模式 | P2 | 1.车机供电正常 2.信号正常 3.空调打开状态 4.同步模式打开状态 | 1.语音说： 打开/开启/启动同步模式 同步模式打开/开启/启动 关闭/关掉空调分区（功能） 空调分区（功能）关闭/关掉 | 1.打开同步模式，主副驾同时控制温度，副驾温度随主驾温度变化。但无信号下发。TTS播报“已打开同步模式” | PASS
143 | SYNC+_Z0159--SYNC+_Z0177 | VCS | 同步模式关闭状态-打开同步模式 | P1 | 1.车机供电正常 2.信号正常 3.空调打开状态 4.同步模式关闭状态 | 1.语音说： 打开/开启/启动同步模式 同步模式打开/开启/启动 关闭/关掉空调分区（功能） 空调分区（功能）关闭/关掉 | 1.打开同步模式，主副驾同时控制温度，副驾温度随主驾温度变化。有信号下发。TTS播报“已打开同步模式” | PASS
143 | SYNC+_Z0159--SYNC+_Z0177 | VCS | 同步模式打开状态-关闭同步模式 | P1 | 1.车机供电正常 2.信号正常 3.空调打开状态 4.同步模式打开状态 | 1.语音说： 关闭/关掉同步模式 同步模式关闭/关掉 打开/开启/启动空调分区（功能） 空调分区（功能）打开/开启/启动 | 1.关闭空调同步模式，主副驾独立控制温度。有信号下发。TTS播报“已关闭同步模式” | PASS
143 | SYNC+_Z0159--SYNC+_Z0177 | VCS | 同步模式关闭状态关闭同步模式 | P2 | 1.车机供电正常 2.信号正常 3.空调打开状态 4.同步模式关闭状态 | 1.语音说： 关闭/关掉同步模式 同步模式关闭/关掉 打开/开启/启动空调分区（功能） 空调分区（功能）打开/开启/启动 | 1.关闭空调同步模式，主副驾独立控制温度。但无信号下发。TTS播报“已关闭同步模式” | PASS
143 | SYNC+_Z0159--SYNC+_Z0177 | VCS | 方向盘加热打开状态-打开方向盘加热 | P2 | 1.车机供电正常 2.信号正常 3.空调打开状态 4.方向盘加热打开状态 | 1.语音说： 打开方向盘加热 启动方向盘加热 方向盘好冷 方向盘太凉 方向盘太冷了 | 1.方向盘加热打开。但无信号下发。TTS播报“方向盘加热已打开” | PASS
143 | SYNC+_Z0159--SYNC+_Z0177 | VCS | 方向盘加热关闭状态-打开方向盘加热 | P1 | 1.车机供电正常 2.信号正常 3.空调打开状态 4.方向盘加热关闭状态 | 1.语音说： 打开方向盘加热 启动方向盘加热 方向盘好冷 方向盘太凉 方向盘太冷了 | 1.方向盘加热打开。有信号下发。TTS播报“方向盘加热已打开” | PASS
143 | SYNC+_Z0159--SYNC+_Z0177 | VCS | 方向盘加热打开状态-关闭方向盘加热 | P1 | 1.车机供电正常 2.信号正常 3.空调打开状态 4.方向盘加热打开状态 | 1.语音说： 关闭方向盘加热 关方向盘加热 | 1.方向盘加热关闭。有信号下发。TTS播报“方向盘加热已关闭” | PASS
143 | SYNC+_Z0159--SYNC+_Z0177 | VCS | 方向盘加热关闭状态-关闭方向盘加热 | P2 | 1.车机供电正常 2.信号正常 3.空调打开状态 4.方向盘加热关闭状态 | 1.语音说： 关闭方向盘加热 关方向盘加热 | 1.方向盘加热关闭。但无信号下发。TTS播报“方向盘加热已关闭” | PASS
143 | SYNC+_Z0159--SYNC+_Z0177 | VCS | 前除霜和后除霜打开状态-打开除霜 | P1 | 1.车机供电正常 2.信号正常 3.空调打开状态 4.前除霜和后除霜打开状态 | 1.语音说： （打开/开启/启动）（除霜/除雾/除霜除雾/除雾除霜） （打开/开启/启动）（除霜/除雾/除霜除雾/除雾除霜）功能 把（除霜/除雾/除霜除雾/除雾除霜）(打开/开启/启动) 把（除霜/除雾/除霜除雾/除雾除霜）功能（打开/开启/启动） | 1.打开前除霜和后除霜。前除霜和后除霜均无信号下发。TTS播报“除霜模式已打开” | PASS
143 | SYNC+_Z0159--SYNC+_Z0177 | VCS | 前除霜和后除霜关闭状态-打开除霜 | P1 | 1.车机供电正常 2.信号正常 3.空调打开状态 4.前除霜和后除霜关闭状态 | 1.语音说： （打开/开启/启动）（除霜/除雾/除霜除雾/除雾除霜） （打开/开启/启动）（除霜/除雾/除霜除雾/除雾除霜）功能 把（除霜/除雾/除霜除雾/除雾除霜）(打开/开启/启动) 把（除霜/除雾/除霜除雾/除雾除霜）功能（打开/开启/启动） | 1.打开前除霜和后除霜。前除霜和后除霜均有信号下发。TTS播报“除霜模式已打开” | PASS
143 | SYNC+_Z0159--SYNC+_Z0177 | VCS | 前除霜关闭状态，后除霜打开状态-打开除霜 | P2 | 1.车机供电正常 2.信号正常 3.空调打开状态 4.前除霜关闭状态，后除霜打开状态 | 1.语音说： （打开/开启/启动）（除霜/除雾/除霜除雾/除雾除霜） （打开/开启/启动）（除霜/除雾/除霜除雾/除雾除霜）功能 把（除霜/除雾/除霜除雾/除雾除霜）(打开/开启/启动) 把（除霜/除雾/除霜除雾/除雾除霜）功能（打开/开启/启动） | 1.打开前除霜和后除霜。前除霜有信号下发，后除霜无信号下发。TTS播报“除霜模式已打开” | PASS
143 | SYNC+_Z0159--SYNC+_Z0177 | VCS | 前除霜打开状态，后除霜关闭状态-打开除霜 | P2 | 1.车机供电正常 2.信号正常 3.空调打开状态 4.前除霜打开状态，后除霜关闭状态 | 1.语音说： （打开/开启/启动）（除霜/除雾/除霜除雾/除雾除霜） （打开/开启/启动）（除霜/除雾/除霜除雾/除雾除霜）功能 把（除霜/除雾/除霜除雾/除雾除霜）(打开/开启/启动) 把（除霜/除雾/除霜除雾/除雾除霜）功能（打开/开启/启动） | 1.打开前除霜和后除霜。前除霜无信号下发，后除霜有信号下发。TTS播报“除霜模式已打开” | PASS
143 | SYNC+_Z0159--SYNC+_Z0177 | VCS | 前除霜和后除霜打开状态-关闭除霜 | P1 | 1.车机供电正常 2.信号正常 3.空调打开状态 4.前除霜和后除霜打开状态 | 1.语音说： (关闭/关掉)除霜，(关闭/关掉)除霜功能，把除霜功能(关闭/关掉) (关闭/关掉)除雾，(关闭/关掉)除雾功能，把除雾功能(关闭/关掉)， (关闭/关掉)除霜除雾，(关闭/关掉)除霜除雾功能，把除霜除雾功能(关闭/关掉) (关闭/关掉)除雾除霜，(关闭/关掉)除雾除霜功能，把除雾除霜功能(关闭/关掉) | 1.关闭前除霜和后除霜。前除霜和后除霜有信号下发。TTS播报“除霜模式已关闭” | PASS
143 | SYNC+_Z0159--SYNC+_Z0177 | VCS | 前除霜和后除霜关闭状态-关闭除霜 | P1 | 1.车机供电正常 2.信号正常 3.空调打开状态 4.前除霜和后除霜关闭状态 | 1.语音说： (关闭/关掉)除霜，(关闭/关掉)除霜功能，把除霜功能(关闭/关掉) (关闭/关掉)除雾，(关闭/关掉)除雾功能，把除雾功能(关闭/关掉)， (关闭/关掉)除霜除雾，(关闭/关掉)除霜除雾功能，把除霜除雾功能(关闭/关掉) (关闭/关掉)除雾除霜，(关闭/关掉)除雾除霜功能，把除雾除霜功能(关闭/关掉) | 1.关闭前除霜和后除霜。前除霜和后除霜均无信号下发。TTS播报“除霜模式已关闭” | PASS
143 | SYNC+_Z0159--SYNC+_Z0177 | VCS | 前除霜关闭状态，后除霜打开状态-关闭除霜 | P2 | 1.车机供电正常 2.信号正常 3.空调打开状态 4.前除霜关闭状态，后除霜打开状态 | 1.语音说： (关闭/关掉)除霜，(关闭/关掉)除霜功能，把除霜功能(关闭/关掉) (关闭/关掉)除雾，(关闭/关掉)除雾功能，把除雾功能(关闭/关掉)， (关闭/关掉)除霜除雾，(关闭/关掉)除霜除雾功能，把除霜除雾功能(关闭/关掉) (关闭/关掉)除雾除霜，(关闭/关掉)除雾除霜功能，把除雾除霜功能(关闭/关掉) | 1.关闭前除霜和后除霜。前除霜无信号下发，后除霜有信号下发。TTS播报“除霜模式已关闭” | PASS
143 | SYNC+_Z0159--SYNC+_Z0177 | VCS | 前除霜打开状态，后除霜关闭状态-关闭除霜 | P2 | 1.车机供电正常 2.信号正常 3.空调打开状态 4.前除霜打开状态，后除霜关闭状态 | 1.语音说： (关闭/关掉)除霜，(关闭/关掉)除霜功能，把除霜功能(关闭/关掉) (关闭/关掉)除雾，(关闭/关掉)除雾功能，把除雾功能(关闭/关掉)， (关闭/关掉)除霜除雾，(关闭/关掉)除霜除雾功能，把除霜除雾功能(关闭/关掉) (关闭/关掉)除雾除霜，(关闭/关掉)除雾除霜功能，把除雾除霜功能(关闭/关掉) | 1.关闭前除霜和后除霜。前除霜有信号下发，后除霜无信号下发。TTS播报“除霜模式已关闭” | PASS
143 | SYNC+_Z0159--SYNC+_Z0177 | VCS | 前除霜打开状态-打开前除霜 | P2 | 1.车机供电正常 2.信号正常 3.空调打开状态 4.前除霜打开状态 | 1.语音说： （打开/开启/启动）前（除霜/除雾/除霜除雾/除雾除霜） （打开/开启/启动）前（除霜/除雾/除霜除雾/除雾除霜）功能 （打开/开启/启动）空调前（除霜/除雾/除霜除雾/除雾除霜） （打开/开启/启动）空调前（除霜/除雾/除霜除雾/除雾除霜）功能 空调前（除霜/除雾/除霜除雾/除雾除霜）（打开/开启/启动） 空调前（除霜/除雾/除霜除雾/除雾除霜）功能（打开/开启/启动） 把前（除霜/除雾/除霜除雾/除雾除霜）(打开/开启/启动) 把前（除霜/除雾/除霜除雾/除雾除霜）功能（打开/开启/启动） | 1.前除霜打开。前除霜无信号下发。TTS播报“前除霜模式已打开” | PASS
143 | SYNC+_Z0159--SYNC+_Z0177 | VCS | 前除霜关闭状态-打开前除霜 | P1 | 1.车机供电正常 2.信号正常 3.空调打开状态 4.前除霜关闭状态 | 1.语音说： （打开/开启/启动）前（除霜/除雾/除霜除雾/除雾除霜） （打开/开启/启动）前（除霜/除雾/除霜除雾/除雾除霜）功能 （打开/开启/启动）空调前（除霜/除雾/除霜除雾/除雾除霜） （打开/开启/启动）空调前（除霜/除雾/除霜除雾/除雾除霜）功能 空调前（除霜/除雾/除霜除雾/除雾除霜）（打开/开启/启动） 空调前（除霜/除雾/除霜除雾/除雾除霜）功能（打开/开启/启动） 把前（除霜/除雾/除霜除雾/除雾除霜）(打开/开启/启动) 把前（除霜/除雾/除霜除雾/除雾除霜）功能（打开/开启/启动） | 1.前除霜打开。前除霜有信号下发。TTS播报“前除霜模式已打开” | PASS
143 | SYNC+_Z0159--SYNC+_Z0177 | VCS | 前除霜打开状态-关闭前除霜 | P2 | 1.车机供电正常 2.信号正常 3.空调打开状态 4.前除霜打开状态 | 1.语音说： (关闭/关掉)前（除霜/除雾/除霜除雾/除雾除霜） (关闭/关掉)前（除霜/除雾/除霜除雾/除雾除霜）功能 前（除霜/除雾/除霜除雾/除雾除霜）(关闭/关掉) 前（除霜/除雾/除霜除雾/除雾除霜）功能(关闭/关掉) (关闭/关掉)空调前（除霜/除雾/除霜除雾/除雾除霜） 空调前（除霜/除雾/除霜除雾/除雾除霜）(关闭/关掉) | 1.前除霜关闭。前除霜有信号下发。TTS播报“前除霜模式已关闭” | PASS
143 | SYNC+_Z0159--SYNC+_Z0177 | VCS | 前除霜关闭状态-关闭前除霜 | P2 | 1.车机供电正常 2.信号正常 3.空调打开状态 4.前除霜关闭状态 | 1.语音说： (关闭/关掉)前（除霜/除雾/除霜除雾/除雾除霜） (关闭/关掉)前（除霜/除雾/除霜除雾/除雾除霜）功能 前（除霜/除雾/除霜除雾/除雾除霜）(关闭/关掉) 前（除霜/除雾/除霜除雾/除雾除霜）功能(关闭/关掉) (关闭/关掉)空调前（除霜/除雾/除霜除雾/除雾除霜） 空调前（除霜/除雾/除霜除雾/除雾除霜）(关闭/关掉) | 1.前除霜关闭。前除霜无信号下发。TTS播报“前除霜模式已关闭” | PASS
143 | SYNC+_Z0159--SYNC+_Z0177 | VCS | 后除霜打开状态-打开后除霜 | P2 | 1.车机供电正常 2.信号正常 3.空调打开状态 4.后除霜打开状态 | 1.语音说： （打开/开启/启动）后（除霜/除雾/除霜除雾/除雾除霜） （打开/开启/启动）后（除霜/除雾/除霜除雾/除雾除霜）功能 （打开/开启/启动）空调后（除霜/除雾/除霜除雾/除雾除霜） （打开/开启/启动）空调后（除霜/除雾/除霜除雾/除雾除霜）功能 空调后（除霜/除雾/除霜除雾/除雾除霜）（打开/开启/启动） 空调后（除霜/除雾/除霜除雾/除雾除霜）功能（打开/开启/启动） 把后（除霜/除雾/除霜除雾/除雾除霜）(打开/开启/启动) 把后（除霜/除雾/除霜除雾/除雾除霜）功能（打开/开启/启动） | 1.后除霜打开。后除霜无信号下发。TTS播报“后除霜模式已打开” | PASS
143 | SYNC+_Z0159--SYNC+_Z0177 | VCS | 后除霜关闭状态-打开后除霜 | P2 | 1.车机供电正常 2.信号正常 3.空调打开状态 4.后除霜关闭状态 | 1.语音说： （打开/开启/启动）后（除霜/除雾/除霜除雾/除雾除霜） （打开/开启/启动）后（除霜/除雾/除霜除雾/除雾除霜）功能 （打开/开启/启动）空调后（除霜/除雾/除霜除雾/除雾除霜） （打开/开启/启动）空调后（除霜/除雾/除霜除雾/除雾除霜）功能 空调后（除霜/除雾/除霜除雾/除雾除霜）（打开/开启/启动） 空调后（除霜/除雾/除霜除雾/除雾除霜）功能（打开/开启/启动） 把后（除霜/除雾/除霜除雾/除雾除霜）(打开/开启/启动) 把后（除霜/除雾/除霜除雾/除雾除霜）功能（打开/开启/启动） | 1.后除霜打开。后除霜有信号下发。TTS播报“后除霜模式已打开” | PASS
143 | SYNC+_Z0159--SYNC+_Z0177 | VCS | 后除霜打开状态-关闭后除霜 | P1 | 1.车机供电正常 2.信号正常 3.空调打开状态 4.后除霜打开状态 | 1.语音说： (关闭/关掉)后（除霜/除雾/除霜除雾/除雾除霜） (关闭/关掉)后（除霜/除雾/除霜除雾/除雾除霜）功能 后（除霜/除雾/除霜除雾/除雾除霜）(关闭/关掉) 后（除霜/除雾/除霜除雾/除雾除霜）功能(关闭/关掉) (关闭/关掉)空调后（除霜/除雾/除霜除雾/除雾除霜） 空调后（除霜/除雾/除霜除雾/除雾除霜）(关闭/关掉) | 1.后除霜关闭。后除霜有信号下发。TTS播报“后除霜模式已关闭” | PASS
143 | SYNC+_Z0159--SYNC+_Z0177 | VCS | 后除霜关闭状态-关闭后除霜 | P2 | 1.车机供电正常 2.信号正常 3.空调打开状态 4.后除霜关闭状态 | 1.语音说： (关闭/关掉)后（除霜/除雾/除霜除雾/除雾除霜） (关闭/关掉)后（除霜/除雾/除霜除雾/除雾除霜）功能 后（除霜/除雾/除霜除雾/除雾除霜）(关闭/关掉) 后（除霜/除雾/除霜除雾/除雾除霜）功能(关闭/关掉) (关闭/关掉)空调后（除霜/除雾/除霜除雾/除雾除霜） 空调后（除霜/除雾/除霜除雾/除雾除霜）(关闭/关掉) | 1.后除霜关闭。后除霜无信号下发。TTS播报“后除霜模式已关闭” | PASS
143 | SYNC+_Z0159--SYNC+_Z0177 | VCS | 最大除霜打开状态-打开最大除霜 | P2 | 1.车机供电正常 2.信号正常 3.空调打开状态 4.最大除霜打开状态 | 1.语音说： (打开/开启/启动)最大（除霜/除雾/除霜除雾/除雾除霜）模式 (打开/开启/启动)最大（除霜/除雾/除霜除雾/除雾除霜） 请(打开/开启/启动)最大（除霜/除雾/除霜除雾/除雾除霜）模式 请(打开/开启/启动)最大（除霜/除雾/除霜除雾/除雾除霜） | 1.最大除霜模式打开，空调的风量、温度及除霜模式均有变化。最大除霜无信号下发。TTS播报“最大除霜模式已打开” | PASS
143 | SYNC+_Z0159--SYNC+_Z0177 | VCS | 最大除霜关闭状态-打开最大除霜 | P1 | 1.车机供电正常 2.信号正常 3.空调打开状态 4.最大除霜关闭状态 | 1.语音说： (打开/开启/启动)最大（除霜/除雾/除霜除雾/除雾除霜）模式 (打开/开启/启动)最大（除霜/除雾/除霜除雾/除雾除霜） 请(打开/开启/启动)最大（除霜/除雾/除霜除雾/除雾除霜）模式 请(打开/开启/启动)最大（除霜/除雾/除霜除雾/除雾除霜） | 1.最大除霜模式打开，空调的风量、温度及除霜模式均有变化。最大除霜有信号下发。TTS播报“最大除霜模式已打开” | PASS
143 | SYNC+_Z0159--SYNC+_Z0177 | VCS | 最大除霜打开状态-关闭最大除霜 | P1 | 1.车机供电正常 2.信号正常 3.空调打开状态 4.最大除霜打开状态 | 1.语音说： (关闭/关掉)最大（除霜/除雾/除霜除雾/除雾除霜）模式 (关闭/关掉)最大（除霜/除雾/除霜除雾/除雾除霜） 请(关闭/关掉)最大（除霜/除雾/除霜除雾/除雾除霜）模式 请(关闭/关掉)最大（除霜/除雾/除霜除雾/除雾除霜） | 1.最大除霜模式关闭。最大除霜有信号下发。TTS播报“最大除霜模式已关闭” | PASS
143 | SYNC+_Z0159--SYNC+_Z0177 | VCS | 最大除霜关闭状态-关闭最大除霜 | P2 | 1.车机供电正常 2.信号正常 3.空调打开状态 4.最大除霜关闭状态 | 1.语音说： (关闭/关掉)最大（除霜/除雾/除霜除雾/除雾除霜）模式 (关闭/关掉)最大（除霜/除雾/除霜除雾/除雾除霜） 请(关闭/关掉)最大（除霜/除雾/除霜除雾/除雾除霜）模式 请(关闭/关掉)最大（除霜/除雾/除霜除雾/除雾除霜） | 1.最大除霜模式关闭。最大除霜无信号下发。TTS播报“最大除霜模式已关闭” | PASS
143 | SYNC+_Z0159--SYNC+_Z0177 | VCS | 切换吹风模式 | P0 | 1.车机供电正常 2.信号正常 3.空调打开状态 | 1.语音说： 切换吹风模式 变换空调吹风模式 | 1.吹风模式切换 （吹脸→吹脸吹脚→前除霜 →吹脚→自动模式→吹脸除霜→吹脚吹脸除霜→吹脚除霜→吹脸）。TTS播报“已切换到XX模式” | PASS
143 | SYNC+_Z0159--SYNC+_Z0177 | VCS | 吹脸模式打开状态-打开吹脸模式 | P2 | 1.车机供电正常 2.信号正常 3.空调打开状态 4.吹脸模式打开状态 | 1.语音说： 吹面模式 空调吹脸 吹面 打开吹面 空调调到吹面 空调调到吹面模式 空调调到吹脸 空调调到吹脸模式 空调模式改为吹面 空调模式切换到吹面 空调模式切换为吹面 切换到吹头模式 空调吹身子 | 1.吹脸模式打开。吹脸模式无信号下发。TTS播报“吹脸模式已打开” | PASS
143 | SYNC+_Z0159--SYNC+_Z0177 | VCS | 吹脸模式关闭状态-打开吹脸模式 | P1 | 1.车机供电正常 2.信号正常 3.空调打开状态 4.吹脸模式关闭状态 | 1.语音说： 吹面模式 空调吹脸 吹面 打开吹面 空调调到吹面 空调调到吹面模式 空调调到吹脸 空调调到吹脸模式 空调模式改为吹面 空调模式切换到吹面 空调模式切换为吹面 切换到吹头模式 空调吹身子 | 1.吹脸模式打开。吹脸模式有信号下发。TTS播报“吹脸模式已打开” | PASS
143 | SYNC+_Z0159--SYNC+_Z0177 | VCS | 吹脸模式打开状态-关闭吹脸模式 | P1 | 1.车机供电正常 2.信号正常 3.空调打开状态 4.吹脸模式打开状态 | 1.语音说： 关闭吹脸模式 关闭吹面 关闭吹面模式 关闭吹头 关闭吹头模式 关掉吹脸 关掉吹脸模式 关掉吹面 关掉吹面模式 关掉吹头 关掉吹头模式 空调不要吹脸 | 1.吹脸模式关闭。吹脸模式有信号下发。TTS播报“吹脸模式已关闭” | PASS
143 | SYNC+_Z0159--SYNC+_Z0177 | VCS | 吹脸模式关闭状态-关闭吹脸模式 | P2 | 1.车机供电正常 2.信号正常 3.空调打开状态 4.吹脸模式关闭状态 | 1.语音说： 关闭吹脸模式 关闭吹面 关闭吹面模式 关闭吹头 关闭吹头模式 关掉吹脸 关掉吹脸模式 关掉吹面 关掉吹面模式 关掉吹头 关掉吹头模式 空调不要吹脸 | 1.吹脸模式关闭。吹脸模式无信号下发。TTS播报“吹脸模式已关闭” | PASS
143 | SYNC+_Z0159--SYNC+_Z0177 | VCS | 吹脚模式打开状态-打开吹脚模式 | P2 | 1.车机供电正常 2.信号正常 3.空调打开状态 4.吹脚模式打开状态 | 1.语音说： 吹脚模式 空调吹脚 打开吹脚 切换到吹脚 切换为吹脚 空调调到吹脚 空调调到吹脚模式 空调模式改为吹脚 空调模式切换为吹脚 | 1.吹脚模式打开。吹脚模式无信号下发。TTS播报“吹脚模式已打开” | PASS
143 | SYNC+_Z0159--SYNC+_Z0177 | VCS | 吹脚模式关闭状态-打开吹脚模式 | P1 | 1.车机供电正常 2.信号正常 3.空调打开状态 4.吹脚模式关闭状态 | 1.语音说： 吹脚模式 空调吹脚 打开吹脚 切换到吹脚 切换为吹脚 空调调到吹脚 空调调到吹脚模式 空调模式改为吹脚 空调模式切换为吹脚 | 1.吹脚模式打开。吹脚模式有信号下发。TTS播报“吹脚模式已打开” | PASS
143 | SYNC+_Z0159--SYNC+_Z0177 | VCS | 吹脚模式打开状态-关闭吹脚模式 | P1 | 1.车机供电正常 2.信号正常 3.空调打开状态 4.吹脚模式打开状态 | 1.语音说： 关闭吹脚模式 关闭吹足 关闭吹足模式 关掉吹脚 关掉吹脚模式 关掉吹足 关掉吹足模式 | 1.吹脚模式关闭。吹脚模式有信号下发。TTS播报“吹脚模式已关闭” | PASS
143 | SYNC+_Z0159--SYNC+_Z0177 | VCS | 吹脚模式关闭状态-关闭吹脚模式 | P2 | 1.车机供电正常 2.信号正常 3.空调打开状态 4.吹脚模式关闭状态 | 1.语音说： 关闭吹脚模式 关闭吹足 关闭吹足模式 关掉吹脚 关掉吹脚模式 关掉吹足 关掉吹足模式 | 1.吹脚模式关闭。吹脚模式无信号下发。TTS播报“吹脚模式已关闭” | PASS
143 | SYNC+_Z0159--SYNC+_Z0177 | VCS | 吹脚和前除霜模式均打开状态-打开吹脚除霜模式 | P1 | 1.车机供电正常 2.信号正常 3.空调打开状态 4.吹脚和前除霜模式均打开状态 | 1.语音说： 吹脚除霜模式 空调吹脚除霜 空调除霜吹脚 吹脚除霜 打开吹脚除霜 切换到吹脚除霜 切换为吹脚除霜 空调调到吹脚除霜 空调调到吹脚除霜模式 空调模式改为吹脚除霜 空调模式切换到吹脚除霜 空调模式切换为吹脚除霜 | 1.吹脚、前除霜模式打开。吹脚和前除霜模式均无信号下发。TTS播报“吹脚除霜模式已打开” | PASS
143 | SYNC+_Z0159--SYNC+_Z0177 | VCS | 吹脚和前除霜模式均关闭状态-打开吹脚除霜模式 | P1 | 1.车机供电正常 2.信号正常 3.空调打开状态 4.吹脚和前除霜模式均关闭状态 | 1.语音说： 吹脚除霜模式 空调吹脚除霜 空调除霜吹脚 吹脚除霜 打开吹脚除霜 切换到吹脚除霜 切换为吹脚除霜 空调调到吹脚除霜 空调调到吹脚除霜模式 空调模式改为吹脚除霜 空调模式切换到吹脚除霜 空调模式切换为吹脚除霜 | 1.吹脚、前除霜模式打开。吹脚和前除霜模式均有信号下发。TTS播报“吹脚除霜模式已打开” | PASS
143 | SYNC+_Z0159--SYNC+_Z0177 | VCS | 吹脚模式打开和前除霜模式关闭状态-打开吹脚除霜模式 | P2 | 1.车机供电正常 2.信号正常 3.空调打开状态 4.吹脚模式打开和前除霜模式关闭状态 | 1.语音说： 吹脚除霜模式 空调吹脚除霜 空调除霜吹脚 吹脚除霜 打开吹脚除霜 切换到吹脚除霜 切换为吹脚除霜 空调调到吹脚除霜 空调调到吹脚除霜模式 空调模式改为吹脚除霜 空调模式切换到吹脚除霜 空调模式切换为吹脚除霜 | 1.吹脚、前除霜模式打开。吹脚模式无信号下发，前除霜模式有信号下发。TTS播报“吹脚除霜模式已打开” | PASS
143 | SYNC+_Z0159--SYNC+_Z0177 | VCS | 吹脚模式关闭和前除霜模式打开状态-打开吹脚除霜模式 | P2 | 1.车机供电正常 2.信号正常 3.空调打开状态 4.吹脚模式关闭和前除霜模式打开状态 | 1.语音说： 吹脚除霜模式 空调吹脚除霜 空调除霜吹脚 吹脚除霜 打开吹脚除霜 切换到吹脚除霜 切换为吹脚除霜 空调调到吹脚除霜 空调调到吹脚除霜模式 空调模式改为吹脚除霜 空调模式切换到吹脚除霜 空调模式切换为吹脚除霜 | 1.吹脚、前除霜模式打开。吹脚模式有信号下发，前除霜模式无信号下发。TTS播报“吹脚除霜模式已打开” | PASS
143 | SYNC+_Z0159--SYNC+_Z0177 | VCS | 吹脚和前除霜模式均打开状态-关闭吹脚除霜模式 | P1 | 1.车机供电正常 2.信号正常 3.空调打开状态 4.吹脚和前除霜模式均打开状态 | 1.语音说： 关闭（/关掉）吹脚除霜（/吹脚除霜模式/吹足除霜/吹足除霜模式/除霜吹脚/除霜吹脚模式/除霜吹足/除霜吹足模式） | 1.吹脚、前除霜模式打开。吹脚和前除霜模式均有信号下发。TTS播报“吹脚除霜模式已打开” | PASS
143 | SYNC+_Z0159--SYNC+_Z0177 | VCS | 吹脚和前除霜模式均关闭状态-关闭吹脚除霜模式 | P2 | 1.车机供电正常 2.信号正常 3.空调打开状态 4.吹脚和前除霜模式均关闭状态 | 1.语音说： 关闭（/关掉）吹脚除霜（/吹脚除霜模式/吹足除霜/吹足除霜模式/除霜吹脚/除霜吹脚模式/除霜吹足/除霜吹足模式） | 1.吹脚、前除霜模式打开。吹脚和前除霜模式均无信号下发。TTS播报“吹脚除霜模式已打开” | PASS
143 | SYNC+_Z0159--SYNC+_Z0177 | VCS | 吹脚模式打开和前除霜模式关闭状态-关闭吹脚除霜模式 | P2 | 1.车机供电正常 2.信号正常 3.空调打开状态 4.吹脚模式打开和前除霜模式关闭状态 | 1.语音说： 关闭（/关掉）吹脚除霜（/吹脚除霜模式/吹足除霜/吹足除霜模式/除霜吹脚/除霜吹脚模式/除霜吹足/除霜吹足模式） | 1.吹脚、前除霜模式打开。吹脚模式有信号下发，前除霜模式无信号下发。TTS播报“吹脚除霜模式已打开” | PASS
143 | SYNC+_Z0159--SYNC+_Z0177 | VCS | 吹脚模式关闭和前除霜模式打开状态-关闭吹脚除霜模式 | P2 | 1.车机供电正常 2.信号正常 3.空调打开状态 4.吹脚模式关闭和前除霜模式打开状态 | 1.语音说： 关闭（/关掉）吹脚除霜（/吹脚除霜模式/吹足除霜/吹足除霜模式/除霜吹脚/除霜吹脚模式/除霜吹足/除霜吹足模式） | 1.吹脚、前除霜模式打开。吹脚模式无信号下发，前除霜模式有信号下发。TTS播报“吹脚除霜模式已打开” | PASS
143 | SYNC+_Z0159--SYNC+_Z0177 | VCS | 吹脸和吹脚模式均打开状态-打开吹脸吹脚模式 | P2 | 1.车机供电正常 2.信号正常 3.空调打开状态 4.吹脸和吹脚模式均打开状态 | 1.语音说： 空调吹头吹足 空调吹脸吹足 吹面吹脚模式 空调吹脸吹脚 空调吹脚吹脸 吹面吹脚 切换到吹面吹脚 空调调到吹面吹脚 空调调到吹面吹脚模式 切换为吹面吹脚 空调模式改为吹面吹脚 空调模式切换到吹面吹脚 空调模式切换为吹面吹脚 | 1.吹脸、吹脚模式打开。吹脸和吹脚模式均无信号下发。TTS播报“吹脸吹脚模式已打开” | PASS
143 | SYNC+_Z0159--SYNC+_Z0177 | VCS | 吹脸和吹脚模式均关闭状态-打开吹脸吹脚模式 | P1 | 1.车机供电正常 2.信号正常 3.空调打开状态 4.吹脸和吹脚模式均关闭状态 | 1.语音说： 空调吹头吹足 空调吹脸吹足 吹面吹脚模式 空调吹脸吹脚 空调吹脚吹脸 吹面吹脚 切换到吹面吹脚 空调调到吹面吹脚 空调调到吹面吹脚模式 切换为吹面吹脚 空调模式改为吹面吹脚 空调模式切换到吹面吹脚 空调模式切换为吹面吹脚 | 1.吹脸、吹脚模式打开。吹脸和吹脚模式均有信号下发。TTS播报“吹脸吹脚模式已打开” | PASS
143 | SYNC+_Z0159--SYNC+_Z0177 | VCS | 吹脸模式打开和吹脚模式关闭状态-打开吹脸吹脚模式 | P1 | 1.车机供电正常 2.信号正常 3.空调打开状态 4.吹脸模式打开和吹脚模式关闭状态 | 1.语音说： 空调吹头吹足 空调吹脸吹足 吹面吹脚模式 空调吹脸吹脚 空调吹脚吹脸 吹面吹脚 切换到吹面吹脚 空调调到吹面吹脚 空调调到吹面吹脚模式 切换为吹面吹脚 空调模式改为吹面吹脚 空调模式切换到吹面吹脚 空调模式切换为吹面吹脚 | 1.吹脸、吹脚模式打开。吹脸模式无信号下发，吹脚模式有信号下发。TTS播报“吹脸吹脚模式已打开” | PASS
143 | SYNC+_Z0159--SYNC+_Z0177 | VCS | 吹脸模式关闭和吹脚模式打开状态-打开吹脸吹脚模式 | P2 | 1.车机供电正常 2.信号正常 3.空调打开状态 4.吹脸模式关闭和吹脚模式打开状态 | 1.语音说： 空调吹头吹足 空调吹脸吹足 吹面吹脚模式 空调吹脸吹脚 空调吹脚吹脸 吹面吹脚 切换到吹面吹脚 空调调到吹面吹脚 空调调到吹面吹脚模式 切换为吹面吹脚 空调模式改为吹面吹脚 空调模式切换到吹面吹脚 空调模式切换为吹面吹脚 | 1.吹脸、吹脚模式打开。吹脸模式有信号下发，吹脚模式无信号下发。TTS播报“吹脸吹脚模式已打开” | PASS
143 | SYNC+_Z0159--SYNC+_Z0177 | VCS | 吹脸和吹脚模式均打开状态-关闭吹脸吹脚模式 | P1 | 1.车机供电正常 2.信号正常 3.空调打开状态 4.吹脸和吹脚模式均打开状态 | 1.语音说： 关闭（/关掉）吹脸吹脚（/吹脸吹脚模式/吹面吹脚/吹面吹脚模式/吹头吹脚/吹头吹脚模式/吹脚吹脸/吹脚吹脸模式/吹脚吹面/吹脚吹面模式/吹脚吹头/吹脚吹头模式/吹脸吹足/吹脸吹足模式/吹面吹足/吹面吹足模式/吹头吹足/吹头吹足模式/吹足吹脸/吹足吹脸模式/吹足吹面/吹足吹面模式/吹足吹头/吹足吹头模式） | 1.吹脸、吹脚模式打开。吹脸和吹脚模式均有信号下发。TTS播报“吹脸吹脚模式已打开” | PASS
143 | SYNC+_Z0159--SYNC+_Z0177 | VCS | 吹脸和吹脚模式均关闭状态-关闭吹脸吹脚模式 | P2 | 1.车机供电正常 2.信号正常 3.空调打开状态 4.吹脸和吹脚模式均关闭状态 | 1.语音说： 关闭（/关掉）吹脸吹脚（/吹脸吹脚模式/吹面吹脚/吹面吹脚模式/吹头吹脚/吹头吹脚模式/吹脚吹脸/吹脚吹脸模式/吹脚吹面/吹脚吹面模式/吹脚吹头/吹脚吹头模式/吹脸吹足/吹脸吹足模式/吹面吹足/吹面吹足模式/吹头吹足/吹头吹足模式/吹足吹脸/吹足吹脸模式/吹足吹面/吹足吹面模式/吹足吹头/吹足吹头模式） | 1.吹脸、吹脚模式打开。吹脸和吹脚模式均无信号下发。TTS播报“吹脸吹脚模式已打开” | PASS
143 | SYNC+_Z0159--SYNC+_Z0177 | VCS | 吹脸模式打开和吹脚模式关闭状态-关闭吹脸吹脚模式 | P2 | 1.车机供电正常 2.信号正常 3.空调打开状态 4.吹脸模式打开和吹脚模式关闭状态 | 1.语音说： 关闭（/关掉）吹脸吹脚（/吹脸吹脚模式/吹面吹脚/吹面吹脚模式/吹头吹脚/吹头吹脚模式/吹脚吹脸/吹脚吹脸模式/吹脚吹面/吹脚吹面模式/吹脚吹头/吹脚吹头模式/吹脸吹足/吹脸吹足模式/吹面吹足/吹面吹足模式/吹头吹足/吹头吹足模式/吹足吹脸/吹足吹脸模式/吹足吹面/吹足吹面模式/吹足吹头/吹足吹头模式） | 1.吹脸、吹脚模式打开。吹脸模式有信号下发，吹脚模式无信号下发。TTS播报“吹脸吹脚模式已打开” | PASS
143 | SYNC+_Z0159--SYNC+_Z0177 | VCS | 吹脸模式关闭和吹脚模式打开状态-关闭吹脸吹脚模式 | P2 | 1.车机供电正常 2.信号正常 3.空调打开状态 4.吹脸模式关闭和吹脚模式打开状态 | 1.语音说： 关闭（/关掉）吹脸吹脚（/吹脸吹脚模式/吹面吹脚/吹面吹脚模式/吹头吹脚/吹头吹脚模式/吹脚吹脸/吹脚吹脸模式/吹脚吹面/吹脚吹面模式/吹脚吹头/吹脚吹头模式/吹脸吹足/吹脸吹足模式/吹面吹足/吹面吹足模式/吹头吹足/吹头吹足模式/吹足吹脸/吹足吹脸模式/吹足吹面/吹足吹面模式/吹足吹头/吹足吹头模式） | 1.吹脸、吹脚模式打开。吹脸模式无信号下发，吹脚模式有信号下发。TTS播报“吹脸吹脚模式已打开” | PASS
143 | SYNC+_Z0159--SYNC+_Z0177 | VCS | 空调分区状态-增大温度（华氏度） | P0 | 1.车机供电正常 2.信号正常 3.空调打开状态 4.空调分区状态（需要区分主副驾） | 1.语音说： 把温度调高一点，调高温度，温度调高一些，温度调高一点，把温度调高，温度高一点，温度高一些，调高温度 有点冷/感觉有点冷 温度高一点/温度高点 空调温度高一点/空调温度高点 空调（增/加/增加/增高/加高/提升/提高/加高/调高/升) 温度 （增/加/增加/增高/加高/提升/提高/加高/调高/升) 温度 温度（增/加/增加/增高/加高/提升/提高/加高/调高/升) 空调温度（增/加/增加/增高/加高/提升/提高/加高/调高/升) （增加/增高/加高/提升/提高/加高/调高) 空调温度 空调（增/加/增加/增高/加高/提升/提高/加高/调高/升) （一点/点）温度 空调温度（增/加/增加/增高/加高/提升/提高/加高/增高/调高/升) （一点 /点） | 1.分区状态：主副驾独立调节。 2.TTS（分区）：（主驾/副驾）空调温度已调高 高于最大温度时，TTS：（主驾/副驾）空调温度已调到最高 | PASS
143 | SYNC+_Z0159--SYNC+_Z0177 | VCS | 空调未分区状态-增大温度（华氏度） | P1 | 1.车机供电正常 2.信号正常 3.空调打开状态 4.空调未分区状态 | 1.语音说： 把温度调高一点，调高温度，温度调高一些，温度调高一点，把温度调高，温度高一点，温度高一些，调高温度 有点冷/感觉有点冷 温度高一点/温度高点 空调温度高一点/空调温度高点 空调（增/加/增加/增高/加高/提升/提高/加高/调高/升) 温度 （增/加/增加/增高/加高/提升/提高/加高/调高/升) 温度 温度（增/加/增加/增高/加高/提升/提高/加高/调高/升) 空调温度（增/加/增加/增高/加高/提升/提高/加高/调高/升) （增加/增高/加高/提升/提高/加高/调高) 空调温度 空调（增/加/增加/增高/加高/提升/提高/加高/调高/升) （一点/点）温度 空调温度（增/加/增加/增高/加高/提升/提高/加高/增高/调高/升) （一点 /点） | 1.未分区状态：主副驾同步调节。 2.TTS（未分区）：空调温度已调高 高于最大温度时，TTS：空调温度已调到最高 | FAIL
143 | SYNC+_Z0159--SYNC+_Z0177 | VCS | 空调分区状态-增大温度（华氏度） | P0 | 1.车机供电正常 2.信号正常 3.空调打开状态 4.空调分区状态（需要区分主副驾） | 1.语音说： 调高温度<X>度 温度升高<X>度 升高温度<X>度 调高<X>度 空调温度调高<X>度 | 空调温度调到（X+原来值）度 1.分区状态：主副驾独立调节 2.TTS（分区）：（主驾/副驾）空调温度已调高X度 高于最大温度时，TTS：（主驾/副驾）空调温度已调到最高 | PASS
143 | SYNC+_Z0159--SYNC+_Z0177 | VCS | 空调未分区状态-增大温度（华氏度） | P2 | 1.车机供电正常 2.信号正常 3.空调打开状态 4.空调未分区状态 | 1.语音说： 调高温度<X>度 温度升高<X>度 升高温度<X>度 调高<X>度 空调温度调高<X>度 | 空调温度调到（X+原来值）度 1.未分区状态，主副驾同步调节 2.TTS（未分区）：空调温度已调高X度 高于最大温度时，TTS：空调温度已调到最高 | BLOCK
143 | SYNC+_Z0159--SYNC+_Z0177 | VCS | 空调分区状态-增大温度（华氏度） | P0 | 1.车机供电正常 2.信号正常 3.空调打开状态 4.空调分区状态（需要区分主副驾） | 1.语音说： 把温度调到最高，温度调到最高，调到最高温度，最高温度，把温度调到最大 温度最高 最高温度 温度调到最高 空调温度调到最高 | 空调温度调到最高 1.分区状态：主副驾独立调节 2.TTS（分区）：（主驾/副驾）空调温度已调到最高 | PASS
143 | SYNC+_Z0159--SYNC+_Z0177 | VCS | 空调未分区状态-增大温度（华氏度） | P2 | 1.车机供电正常 2.信号正常 3.空调打开状态 4.空调未分区状态 | 1.语音说： 把温度调到最高，温度调到最高，调到最高温度，最高温度，把温度调到最大 温度最高 最高温度 温度调到最高 空调温度调到最高 | 空调温度调到最高 1.未分区状态，主副驾同步调节 2.TTS（未分区）：空调温度已调到最高 | BLOCK
143 | SYNC+_Z0159--SYNC+_Z0177 | VCS | 空调分区状态-降低温度（华氏度） | P0 | 1.车机供电正常 2.信号正常 3.空调打开状态 4.空调分区状态（需要区分主副驾） | 1.语音说： 把温度调低一点，把温度调小一点，降低温度，温度降低一些，温度降低一点，把温度调低，温度低一点，温度低一些 有点热，感觉有点热 温度低一点/温度低点 空调温度低一点/空调温度低点 空调（降/降低/减小/减低) 温度 （降/降低/减小/减低) 温度 温度（降/降低/减小/减低) 空调温度（降/降低/减小/减低) （降低/减小/减低) 空调温度 空调（降/降低/减小/减低)（ 一点/点）温度 空调温度（降/降低/减小/减低) （一点/点） | 温度调低2度 1.分区状态：主副驾独立调节 2.TTS（分区）：（主驾/副驾）空调温度已调低 低于最低温度时，TTS：（主驾/副驾）空调温度已调到最低 | PASS
143 | SYNC+_Z0159--SYNC+_Z0177 | VCS | 空调未分区状态-降低温度（华氏度） | P1 | 1.车机供电正常 2.信号正常 3.空调打开状态 4.空调未分区状态 | 1.语音说： 把温度调低一点，把温度调小一点，降低温度，温度降低一些，温度降低一点，把温度调低，温度低一点，温度低一些 有点热，感觉有点热 温度低一点/温度低点 空调温度低一点/空调温度低点 空调（降/降低/减小/减低) 温度 （降/降低/减小/减低) 温度 温度（降/降低/减小/减低) 空调温度（降/降低/减小/减低) （降低/减小/减低) 空调温度 空调（降/降低/减小/减低)（ 一点/点）温度 空调温度（降/降低/减小/减低) （一点/点） | 温度调低2度 1.未分区状态，主副驾同步调节 2.TTS（未分区）：空调温度已调低 低于最低温度时，TTS：空调温度已调到最低 | FAIL
143 | SYNC+_Z0159--SYNC+_Z0177 | VCS | 空调分区状态-降低温度（华氏度） | P0 | 1.车机供电正常 2.信号正常 3.空调打开状态 4.空调分区状态（需要区分主副驾） | 1.语音说： 温度降低<X>度 调低温度<X>度 降低温度<X>度 调低<X>度 空调温度调低<X>度 | 空调温度调到（原来值-X）度 1.分区状态：主副驾独立调节 2.TTS（分区）：（主驾/副驾）空调温度已调低X度 低于最低温度时，TTS：（主驾/副驾）空调温度已调到最低 | PASS
143 | SYNC+_Z0159--SYNC+_Z0177 | VCS | 空调未分区状态-降低温度（华氏度） | P1 | 1.车机供电正常 2.信号正常 3.空调打开状态 4.空调未分区状态 | 1.语音说： 温度降低<X>度 调低温度<X>度 降低温度<X>度 调低<X>度 空调温度调低<X>度 | 空调温度调到（原来值-X）度 1.未分区状态，主副驾同步调节 2.TTS（未分区）：空调温度已调低X度 低于最低温度时，TTS：空调温度已调到最低 | BLOCK
143 | SYNC+_Z0159--SYNC+_Z0177 | VCS | 空调分区状态-降低温度（华氏度） | P2 | 1.车机供电正常 2.信号正常 3.空调打开状态 4.空调分区状态（需要区分主副驾） | 1.语音说： 把温度调到最低，温度调到最低，调到最低温度，最低温度，把温度调到最小 温度最低 最低温度 温度调到最低 空调温度调到最低" | 空调温度调到最低 1.分区状态：主副驾独立调节 2.TTTS（分区）：（主驾/副驾）空调温度已调到最低 | PASS
143 | SYNC+_Z0159--SYNC+_Z0177 | VCS | 空调未分区状态-降低温度（华氏度） | P2 | 1.车机供电正常 2.信号正常 3.空调打开状态 4.空调未分区状态 | 1.语音说： 把温度调到最低，温度调到最低，调到最低温度，最低温度，把温度调到最小 温度最低 最低温度 温度调到最低 空调温度调到最低" | 空调温度调到（原来值-X）度 1.未分区状态，主副驾同步调节 2.TTS（未分区）：空调温度已调到最低 | BLOCK
143 | SYNC+_Z0159--SYNC+_Z0177 | VCS | 空调分区状态-温度调到具体值（华氏度） | P0 | 1.车机供电正常 2.信号正常 3.空调打开状态 4.空调分区状态（需要区分主副驾） | 1.语音说： 温度<X>度 温度设为<X>度 温度调到<X>度 温度设置到<X>度 温度请调到<X>度 温度请设置到<X>度 设为<X>度 请调到<X>度 空调设到<X>度 空调设为<X>度 空调设置到<X>度 空调请调到<X>度 空调请设置到<X>度 空调温度调到<X>度 空调温度<X>度 车内温度调到<X>度 车内空调温度调到<X>度 | 空调温度调到X度 1.分区状态：主副驾独立调节 2.TTS（分区）：（主驾/副驾）空调温度已调到X度 高于最大温度时，TTS：（主驾/副驾）空调温度已调到最高 低于最低温度时，TTS：（主驾/副驾）空调温度已调到最低 | PASS
143 | SYNC+_Z0159--SYNC+_Z0177 | VCS | 空调未分区状态-温度调到具体值（华氏度） | P1 | 1.车机供电正常 2.信号正常 3.空调打开状态 4.空调未分区状态 | 1.语音说： 温度<X>度 温度设为<X>度 温度调到<X>度 温度设置到<X>度 温度请调到<X>度 温度请设置到<X>度 设为<X>度 请调到<X>度 空调设到<X>度 空调设为<X>度 空调设置到<X>度 空调请调到<X>度 空调请设置到<X>度 空调温度调到<X>度 空调温度<X>度 车内温度调到<X>度 车内空调温度调到<X>度 | 空调温度调到X度 1.未分区状态，主副驾同步调节 2.TTS（未分区）：空调温度已调到X度 高于最大温度时，TTS：空调温度已调到最高 低于最低温度时，TTS：空调温度已调到最低 | BLOCK
143 | SYNC+_Z0159--SYNC+_Z0177 | VCS | 空调分区状态-增大温度（摄氏度） | P0 | 1.车机供电正常 2.信号正常 3.空调打开状态 4.空调分区状态（需要区分主副驾） | 1.语音说： 把温度调高一点，调高温度，温度调高一些，温度调高一点，把温度调高，温度高一点，温度高一些，调高温度 有点冷/感觉有点冷 温度高一点/温度高点 空调温度高一点/空调温度高点 空调（增/加/增加/增高/加高/提升/提高/加高/调高/升) 温度 （增/加/增加/增高/加高/提升/提高/加高/调高/升) 温度 温度（增/加/增加/增高/加高/提升/提高/加高/调高/升) 空调温度（增/加/增加/增高/加高/提升/提高/加高/调高/升) （增加/增高/加高/提升/提高/加高/调高) 空调温度 空调（增/加/增加/增高/加高/提升/提高/加高/调高/升) （一点/点）温度 空调温度（增/加/增加/增高/加高/提升/提高/加高/增高/调高/升) （一点 /点） | 1.分区状态：主副驾独立调节。 2.TTS（分区）：（主驾/副驾）空调温度已调高 高于最大温度时，TTS：（主驾/副驾）空调温度已调到最高 | PASS
143 | SYNC+_Z0159--SYNC+_Z0177 | VCS | 空调未分区状态-增大温度（摄氏度） | P1 | 1.车机供电正常 2.信号正常 3.空调打开状态 4.空调未分区状态 | 1.语音说： 把温度调高一点，调高温度，温度调高一些，温度调高一点，把温度调高，温度高一点，温度高一些，调高温度 有点冷/感觉有点冷 温度高一点/温度高点 空调温度高一点/空调温度高点 空调（增/加/增加/增高/加高/提升/提高/加高/调高/升) 温度 （增/加/增加/增高/加高/提升/提高/加高/调高/升) 温度 温度（增/加/增加/增高/加高/提升/提高/加高/调高/升) 空调温度（增/加/增加/增高/加高/提升/提高/加高/调高/升) （增加/增高/加高/提升/提高/加高/调高) 空调温度 空调（增/加/增加/增高/加高/提升/提高/加高/调高/升) （一点/点）温度 空调温度（增/加/增加/增高/加高/提升/提高/加高/增高/调高/升) （一点 /点） | 1.未分区状态：主副驾同步调节。 2.TTS（未分区）：空调温度已调高 高于最大温度时，TTS：空调温度已调到最高 | BLOCK
143 | SYNC+_Z0159--SYNC+_Z0177 | VCS | 空调分区状态-增大温度（摄氏度） | P0 | 1.车机供电正常 2.信号正常 3.空调打开状态 4.空调分区状态（需要区分主副驾） | 1.语音说： 调高温度<X>度 温度升高<X>度 升高温度<X>度 调高<X>度 空调温度调高<X>度 | 空调温度调到（X+原来值）度 1.分区状态：主副驾独立调节 2.TTS（分区）：（主驾/副驾）空调温度已调高X度 高于最大温度时，TTS：（主驾/副驾）空调温度已调到最高 | PASS
143 | SYNC+_Z0159--SYNC+_Z0177 | VCS | 空调未分区状态-增大温度（摄氏度） | P2 | 1.车机供电正常 2.信号正常 3.空调打开状态 4.空调未分区状态 | 1.语音说： 调高温度<X>度 温度升高<X>度 升高温度<X>度 调高<X>度 空调温度调高<X>度 | 空调温度调到（X+原来值）度 1.未分区状态，主副驾同步调节 2.TTS（未分区）：空调温度已调高X度 高于最大温度时，TTS：空调温度已调到最高 | BLOCK
143 | SYNC+_Z0159--SYNC+_Z0177 | VCS | 空调分区状态-增大温度（摄氏度） | P0 | 1.车机供电正常 2.信号正常 3.空调打开状态 4.空调分区状态（需要区分主副驾） | 1.语音说： 把温度调到最高，温度调到最高，调到最高温度，最高温度，把温度调到最大 温度最高 最高温度 温度调到最高 空调温度调到最高 | 空调温度调到最高 1.分区状态：主副驾独立调节 2.TTS（分区）：（主驾/副驾）空调温度已调到最高 | PASS
143 | SYNC+_Z0159--SYNC+_Z0177 | VCS | 空调未分区状态-增大温度（摄氏度） | P2 | 1.车机供电正常 2.信号正常 3.空调打开状态 4.空调未分区状态 | 1.语音说： 把温度调到最高，温度调到最高，调到最高温度，最高温度，把温度调到最大 温度最高 最高温度 温度调到最高 空调温度调到最高 | 空调温度调到最高 1.未分区状态，主副驾同步调节 2.TTS（未分区）：空调温度已调到最高 | BLOCK
143 | SYNC+_Z0159--SYNC+_Z0177 | VCS | 空调分区状态-降低温度（摄氏度） | P0 | 1.车机供电正常 2.信号正常 3.空调打开状态 4.空调分区状态（需要区分主副驾） | 1.语音说： 把温度调低一点，把温度调小一点，降低温度，温度降低一些，温度降低一点，把温度调低，温度低一点，温度低一些 有点热，感觉有点热 温度低一点/温度低点 空调温度低一点/空调温度低点 空调（降/降低/减小/减低) 温度 （降/降低/减小/减低) 温度 温度（降/降低/减小/减低) 空调温度（降/降低/减小/减低) （降低/减小/减低) 空调温度 空调（降/降低/减小/减低)（ 一点/点）温度 空调温度（降/降低/减小/减低) （一点/点） | 温度调低2度 1.分区状态：主副驾独立调节 2.TTS（分区）：（主驾/副驾）空调温度已调低 低于最低温度时，TTS：（主驾/副驾）空调温度已调到最低 | PASS
143 | SYNC+_Z0159--SYNC+_Z0177 | VCS | 空调未分区状态-降低温度（摄氏度） | P1 | 1.车机供电正常 2.信号正常 3.空调打开状态 4.空调未分区状态 | 1.语音说： 把温度调低一点，把温度调小一点，降低温度，温度降低一些，温度降低一点，把温度调低，温度低一点，温度低一些 有点热，感觉有点热 温度低一点/温度低点 空调温度低一点/空调温度低点 空调（降/降低/减小/减低) 温度 （降/降低/减小/减低) 温度 温度（降/降低/减小/减低) 空调温度（降/降低/减小/减低) （降低/减小/减低) 空调温度 空调（降/降低/减小/减低)（ 一点/点）温度 空调温度（降/降低/减小/减低) （一点/点） | 温度调低2度 1.未分区状态，主副驾同步调节 2.TTS（未分区）：空调温度已调低 低于最低温度时，TTS：空调温度已调到最低 | BLOCK
143 | SYNC+_Z0159--SYNC+_Z0177 | VCS | 空调分区状态-降低温度（摄氏度） | P0 | 1.车机供电正常 2.信号正常 3.空调打开状态 4.空调分区状态（需要区分主副驾） | 1.语音说： 温度降低<X>度 调低温度<X>度 降低温度<X>度 调低<X>度 空调温度调低<X>度 | 空调温度调到（原来值-X）度 1.分区状态：主副驾独立调节 2.TTS（分区）：（主驾/副驾）空调温度已调低X度 低于最低温度时，TTS：（主驾/副驾）空调温度已调到最低 | PASS
143 | SYNC+_Z0159--SYNC+_Z0177 | VCS | 空调未分区状态-降低温度（摄氏度） | P1 | 1.车机供电正常 2.信号正常 3.空调打开状态 4.空调未分区状态 | 1.语音说： 温度降低<X>度 调低温度<X>度 降低温度<X>度 调低<X>度 空调温度调低<X>度 | 空调温度调到（原来值-X）度 1.未分区状态，主副驾同步调节 2.TTS（未分区）：空调温度已调低X度 低于最低温度时，TTS：空调温度已调到最低 | BLOCK
143 | SYNC+_Z0159--SYNC+_Z0177 | VCS | 空调分区状态-降低温度（摄氏度） | P2 | 1.车机供电正常 2.信号正常 3.空调打开状态 4.空调分区状态（需要区分主副驾） | 1.语音说： 把温度调到最低，温度调到最低，调到最低温度，最低温度，把温度调到最小 温度最低 最低温度 温度调到最低 空调温度调到最低" | 空调温度调到最低 1.分区状态：主副驾独立调节 2.TTTS（分区）：（主驾/副驾）空调温度已调到最低 | PASS
143 | SYNC+_Z0159--SYNC+_Z0177 | VCS | 空调未分区状态-降低温度（摄氏度） | P2 | 1.车机供电正常 2.信号正常 3.空调打开状态 4.空调未分区状态 | 1.语音说： 把温度调到最低，温度调到最低，调到最低温度，最低温度，把温度调到最小 温度最低 最低温度 温度调到最低 空调温度调到最低" | 空调温度调到（原来值-X）度 1.未分区状态，主副驾同步调节 2.TTS（未分区）：空调温度已调到最低 | BLOCK
143 | SYNC+_Z0159--SYNC+_Z0177 | VCS | 空调分区状态-温度调到具体值（摄氏度） | P0 | 1.车机供电正常 2.信号正常 3.空调打开状态 4.空调分区状态（需要区分主副驾） | 1.语音说： 温度<X>度 温度设为<X>度 温度调到<X>度 温度设置到<X>度 温度请调到<X>度 温度请设置到<X>度 设为<X>度 请调到<X>度 空调设到<X>度 空调设为<X>度 空调设置到<X>度 空调请调到<X>度 空调请设置到<X>度 空调温度调到<X>度 空调温度<X>度 车内温度调到<X>度 车内空调温度调到<X>度 | 空调温度调到X度 1.分区状态：主副驾独立调节 2.TTS（分区）：（主驾/副驾）空调温度已调到X度 高于最大温度时，TTS：（主驾/副驾）空调温度已调到最高 低于最低温度时，TTS：（主驾/副驾）空调温度已调到最低 | PASS
143 | SYNC+_Z0159--SYNC+_Z0177 | VCS | 空调未分区状态-温度调到具体值（摄氏度） | P1 | 1.车机供电正常 2.信号正常 3.空调打开状态 4.空调未分区状态 | 1.语音说： 温度<X>度 温度设为<X>度 温度调到<X>度 温度设置到<X>度 温度请调到<X>度 温度请设置到<X>度 设为<X>度 请调到<X>度 空调设到<X>度 空调设为<X>度 空调设置到<X>度 空调请调到<X>度 空调请设置到<X>度 空调温度调到<X>度 空调温度<X>度 车内温度调到<X>度 车内空调温度调到<X>度 | 空调温度调到X度 1.未分区状态，主副驾同步调节 2.TTS（未分区）：空调温度已调到X度 高于最大温度时，TTS：空调温度已调到最高 低于最低温度时，TTS：空调温度已调到最低 | BLOCK
143 | SYNC+_Z0159--SYNC+_Z0177 | VCS | 增大风量 | P0 | 1.车机供电正常 2.信号正常 3.空调打开状态 | 1.语音说： 风量调大一点，风量调大，风量大一点，风量大一些，把风量调大，把风量调大一些，调大风量， 风量调高一点，风量调高，风量高一点，风量高一些，把风量调高，把风量调高一些，调高风量， 风量（增/加/增加/增高/加高/提升/提高/加高/调高/升/大) 一点 空调风量（增/加/增加/增高/加高/提升/提高/加高/调高/升/大) 一点 空调风（增/加/增加/增高/加高/提升/提高/加高/调高/升/大) 一点 空调风速（增/加/增加/增高/加高/提升/提高/加高/调高/升/大) 一点 提高空调风速 空调风速提高 风速提高 空调风速大一点 风速大一点" | 1.风量增大1档 2.TTS（有前后排）：前排空调风量已增大 高于最大风量时，TTS：前排空调风量已调到最大 | PASS
143 | SYNC+_Z0159--SYNC+_Z0177 | VCS | 增大风量 | P1 | 1.车机供电正常 2.信号正常 3.空调打开状态 | 1.语音说： 风速调高n档 风量（增/加/增加/增高/加高/提升/提高/加高/调高/升/大) X 空调风量（增/加/增加/增高/加高/提升/提高/加高/调高/升/大) X 空调风（增/加/增加/增高/加高/提升/提高/加高/调高/升/大) X 空调风速（增/加/增加/增高/加高/提升/提高/加高/调高/升/大) X 风量（增/加/增加/增高/加高/提升/提高/加高/调高/升/大) X（格/档） 空调风量（增/加/增加/增高/加高/提升/提高/加高/调高/升/大) X（格/档） 空调风（增/加/增加/增高/加高/提升/提高/加高/调高/升/大) X（格/档） 空调风速（增/加/增加/增高/加高/提升/提高/加高/调高/升/大) X（格/档） | 1.风量调高X档 2.TTS（有前后排）前排空调风量已增大X档 高于最大风量时，TTS：前排空调风量已调到最大 | PASS
143 | SYNC+_Z0159--SYNC+_Z0177 | VCS | 增大风量 | P2 | 1.车机供电正常 2.信号正常 3.空调打开状态 | 1.语音说： 把风量调到最大，风量调到最大，调到最大风量，最大风量，把风量调到最大 把风量调到最高，风量调到最高，调到最高风量，最高风量，把风量调到最高 （风量/风速）最（大/高） 空调（风量/风速）最（大/高） （风量/风速）到最（大/高） 空调（风量/风速）到最（大/高） | 1.风量调到最大 2.TTS（有前后排），TTS：前排空调风量已调到最大 | PASS
143 | SYNC+_Z0159--SYNC+_Z0177 | VCS | 减小风量 | P0 | 1.车机供电正常 2.信号正常 3.空调打开状态 | 1.语音说： 风量调小一点，风量调小，风量小一点，风量小一些，把风量调小，把风量调小一些，调小风量 风量调低一点，风量调低，风量低一点，风量低一些，把风量调低，把风量调低一些，调低风量 风量（降/降低/减小/减低/小) 一点 空调风量（降/降低/减小/减低/小) 一点 空调风（降/降低/减小/减低/小) 一点 空调风速（降/降低/减小/减低/小) 一点 降低空调风速 空调风速降低 风速降低 空调风速小一点 风速小一点" | 1.风量减小1档 2.TTS（有前后排）：前排空调风量已减小 低于最低风量时，TTS：前排空调风量已调到最小 | PASS
143 | SYNC+_Z0159--SYNC+_Z0177 | VCS | 减小风量 | P1 | 1.车机供电正常 2.信号正常 3.空调打开状态 | 1.语音说： 风速调低n档 风量（降/降低/减小/减低/小) X 空调风量（降/降低/减小/减低/小) X 空调风（降/降低/减小/减低/小) X 空调风速（降/降低/减小/减低/小) X 风量（降/降低/减小/减低/小) X（格/档） 空调风量（降/降低/减小/减低/小) X（格/档） 空调风（降/降低/减小/减低/小) X（格/档） 空调风速（降/降低/减小/减低/小) X（格/档） | 1.风量减少X档 2.TTS（仅前排）：空调风量已减小X档 低于最低风量时，TTS：空调风量已调到最小 | PASS
143 | SYNC+_Z0159--SYNC+_Z0177 | VCS | 减小风量 | P2 | 1.车机供电正常 2.信号正常 3.空调打开状态 | 1.语音说： （风量/风速）最（低/小） 空调（风量/风速）最（低/小） （风量/风速）到最（低/小） 空调（风量/风速）到最（低/小） | 1.风量调到最小 2.TTS（有前后排），TTS：前排空调风量已调到最小 | PASS
143 | SYNC+_Z0159--SYNC+_Z0177 | VCS | 风量调到具体值 | P1 | 1.车机供电正常 2.信号正常 3.空调打开状态 | 1.语音说： 风量（增/加/增加/增高/加高/提升/提高/加高/调高/升/大)到 X 空调风量（增/加/增加/增高/加高/提升/提高/加高/调高/升/大)到 X 空调风（增/加/增加/增高/加高/提升/提高/加高/调高/升/大)到 X 空调风速（增/加/增加/增高/加高/提升/提高/加高/调高/升/大)到 X 风量（增/加/增加/增高/加高/提升/提高/加高/调高/升/大)到 X（格/档） 空调风量（增/加/增加/增高/加高/提升/提高/加高/调高/升/大) 到 X（格/档） 空调风（增/加/增加/增高/加高/提升/提高/加高/调高/升/大)到 X（格/档） 空调风速（增/加/增加/增高/加高/提升/提高/加高/调高/升/大)到 X（格/档） 2.语音说： 风量（降/降低/减小/减低/小)到 X 空调风量（降/降低/减小/减低/小)到 X 空调风（降/降低/减小/减低/小)到 X 空调风速（降/降低/减小/减低/小)到 X 风量（降/降低/减小/减低)到 X（格/档） 空调风量（降/降低/减小/减低/小)到 X（格/档） 空调风（降/降低/减小/减低/小)到 X（格/档） 空调风速（降/降低/减小/减低/小)到 X（格/档） | 1.风量调到X 2.TTS（有前后排）：前排空调风量已调到X档 高于最大风量时，TTS：前排空调风量已调到最大 低于最低风量时，TTS：前排空调风量已调到最小 | PASS
143 | SYNC+_Z0159--SYNC+_Z0177 | VCS | 温度上下文-增大温度 | P2 | 1.车机供电正常 2.信号正常 3.空调打开状态 4.温度上下文 | 1.语音说： 再高一点 再调高点 温度再高点 | 空调温度调到具体值 1.TTS播报： | PASS
143 | SYNC+_Z0159--SYNC+_Z0177 | VCS | 温度上下文-降低温度 | P2 | 1.车机供电正常 2.信号正常 3.空调打开状态 4.温度上下文 | 1.语音说： 再低一点 再调低点 温度再低点 | 空调温度调到具体值 1.TTS播报： | PASS
143 | SYNC+_Z0159--SYNC+_Z0177 | VCS | 风速上下文-增大风速 | P2 | 1.车机供电正常 2.信号正常 3.空调打开状态 4.风速上下文 | 1.语音说： 再大一些 再调大点 风量再大点 | 空调风速调到具体值 1.TTS播报： | PASS
143 | SYNC+_Z0159--SYNC+_Z0177 | VCS | 风速上下文-减小风速 | P2 | 1.车机供电正常 2.信号正常 3.空调打开状态 4.风速上下文 | 1.语音说： 再小一些 再调小点 风量再小点 | 空调风速调到具体值 1.TTS播报： | PASS
143 | SYNC+_Z0159--SYNC+_Z0177 | VCS | 打开座椅加热 | P0 | 1.车机供电正常 2.信号正常 3.空调打开状态 4.根据声源定位/根据指令明确方位 | 1.语音说： 打开座椅加热 打开+（主驾/副驾/驾驶侧/乘客侧/主驾驶/副驾驶）+（座椅加热/座椅加热调到2档/座椅加热调到中档/座椅加热档位调到2） | 1.主驾/副驾座椅加热打开 TTS播报“主驾/副驾座椅加热已打开” | PASS
143 | SYNC+_Z0159--SYNC+_Z0177 | VCS | 关闭座椅加热 | P0 | 1.车机供电正常 2.信号正常 3.空调打开状态 4.根据声源定位/根据指令明确方位 | 1.语音说： 关闭座椅加热 关闭+（主驾/副驾/驾驶侧/乘客侧/主驾驶/副驾驶）+座椅加热 | 1.主驾/副驾座椅加热关闭 TTS播报“主驾/副驾座椅加热已关闭” | PASS
143 | SYNC+_Z0159--SYNC+_Z0177 | VCS | 座椅加热档位调节 | P2 | 1.车机供电正常 2.信号正常 3.空调打开状态 4.座椅加热未打开 | 1.语音说： 座椅加热最大档位 座椅加热调到最大档位 座椅加热调到3档 座椅加热档位最大 | 1.无反应 TTS播报“请先开启座椅加热” | BLOCK
143 | SYNC+_Z0159--SYNC+_Z0177 | VCS | 座椅加热档位调节 | P2 | 1.车机供电正常 2.信号正常 3.空调打开状态 4.座椅加热最大档位 | 1.语音说： 座椅加热最大档位 座椅加热调到最大档位 座椅加热调到3档 座椅加热档位最大 | 1.不执行 TTS播报“当前座椅加热已是最高档位” | BLOCK
143 | SYNC+_Z0159--SYNC+_Z0177 | VCS | 座椅加热档位调节 | P2 | 1.车机供电正常 2.信号正常 3.空调打开状态 4.座椅加热未打开 | 1.语音说： 座椅加热档位调低 座椅太烫了 座椅加热档位减小 座椅温度太高了 降低座椅温度 座椅太热了 座椅有点热 座椅温度低一点 | 1.无反应 TTS播报“请先开启座椅加热” | BLOCK
143 | SYNC+_Z0159--SYNC+_Z0177 | VCS | 座椅加热档位调节 | P1 | 1.车机供电正常 2.信号正常 3.空调打开状态 4.座椅加热已打开且不是最低档 | 1.语音说： 座椅加热档位调低 座椅太烫了 座椅加热档位减小 座椅温度太高了 降低座椅温度 座椅太热了 座椅有点热 座椅温度低一点 | 1.座椅加热档位减一 TTS播报“好的” | BLOCK
143 | SYNC+_Z0159--SYNC+_Z0177 | VCS | 座椅加热档位调节 | P2 | 1.车机供电正常 2.信号正常 3.空调打开状态 4.座椅加热已打开且是最低档 | 1.语音说： 座椅加热档位调低 座椅太烫了 座椅加热档位减小 座椅温度太高了 降低座椅温度 座椅太热了 座椅有点热 座椅温度低一点 | 1.不执行 TTS播报“当前座椅加热已是最低档位” | PASS
143 | SYNC+_Z0159--SYNC+_Z0177 | VCS | 座椅加热档位调节 | P2 | 1.车机供电正常 2.信号正常 3.空调打开状态 4.座椅加热未打开 | 1.语音说： 座椅加热档位调高 座椅有点凉 座椅温度太低了 调高座椅温度 座椅太凉了 座椅有点冷 座椅温度高一点 | 1.无反应 TTS播报“请先开启座椅加热” | PASS
143 | SYNC+_Z0159--SYNC+_Z0177 | VCS | 座椅加热档位调节 | P1 | 1.车机供电正常 2.信号正常 3.空调打开状态 4.座椅加热已打开且不是最高档 | 1.语音说： 座椅加热档位调高 座椅有点凉 座椅温度太低了 调高座椅温度 座椅太凉了 座椅有点冷 座椅温度高一点 | 1.座椅加热档位加一 TTS播报“好的” | PASS
143 | SYNC+_Z0159--SYNC+_Z0177 | VCS | 座椅加热档位调节 | P2 | 1.车机供电正常 2.信号正常 3.空调打开状态 4.座椅加热已打开且是最高档 | 1.语音说： 座椅加热档位调高 座椅有点凉 座椅温度太低了 调高座椅温度 座椅太凉了 座椅有点冷 座椅温度高一点 | 1.不执行 TTS播报“当前座椅加热已是最高档位” | PASS
143 | SYNC+_Z0159--SYNC+_Z0177 | VCS | 座椅加热档位调节 | P2 | 1.车机供电正常 2.信号正常 3.空调打开状态 4.座椅加热未打开 | 1.语音说： 座椅加热最低档 座椅加热调到最低档位 座椅加热最小档 座位加热调到1档 座椅加热档位最小 | 1.无反应 TTS播报“请先开启座椅加热” | PASS
143 | SYNC+_Z0159--SYNC+_Z0177 | VCS | 座椅加热档位调节 | P2 | 1.车机供电正常 2.信号正常 3.空调打开状态 4.座椅加热最低档位 | 1.语音说： 座椅加热最低档 座椅加热调到最低档位 座椅加热最小档 座位加热调到1档 座椅加热档位最小 | 1.不执行 TTS播报“当前座椅加热已是最低档位” | PASS
143 | SYNC+_Z0159--SYNC+_Z0177 | VCS | 打开座椅通风 | P1 | 1.车机供电正常 2.信号正常 3.空调打开状态 4.根据声源定位/根据指令明确方位 | 1.语音说： 打开座椅通风/ 打开+（主驾/副驾/驾驶侧/乘客侧/主驾驶/副驾驶）+（座椅通风/座椅通风调到2档/座椅通风调到中档/座椅通风档位调到2） | 1.主驾/副驾座椅通风打开 TTS播报“主驾/副驾座椅通风已打开” | PASS
143 | SYNC+_Z0159--SYNC+_Z0177 | VCS | 关闭座椅通风 | P1 | 1.车机供电正常 2.信号正常 3.空调打开状态 4.根据声源定位/根据指令明确方位 | 1.语音说： 关闭座椅通风/ 关闭+（主驾/副驾/驾驶侧/乘客侧/主驾驶/副驾驶）+座椅通风 | 1.主驾/副驾座椅通风关闭 TTS播报“主驾/副驾座椅通风已关闭” | PASS
143 | SYNC+_Z0159--SYNC+_Z0177 | VCS | 座椅通风档位调节 | P1 | 1.车机供电正常 2.信号正常 3.空调打开状态 4.座椅通风已打开，根据声源定位，主驾说 | 1.语音说： 座椅（通风/吹风）（增加/调高/增大）一档 座椅（通风/吹风）档位太低 座椅（通风/吹风）档位加（1/1档） | 1.主驾座椅通风档位+1 TTS播报“好的，主驾座椅通风档位已调高” | PASS
143 | SYNC+_Z0159--SYNC+_Z0177 | VCS | 座椅通风档位调节 | P1 | 1.车机供电正常 2.信号正常 3.空调打开状态 4.座椅通风已打开，根据声源定位，副驾说 | 1.语音说： 座椅（通风/吹风）（增加/调高/增大）一档 座椅（通风/吹风）档位太低 座椅（通风/吹风）档位加（1/1档） | 1.副驾座椅通风档位+1 TTS播报“好的，副驾座椅通风档位已调高” | BLOCK
143 | SYNC+_Z0159--SYNC+_Z0177 | VCS | 座椅通风档位调节 | P2 | 1.车机供电正常 2.信号正常 3.空调打开状态 4.座椅通风未打开，根据声源定位，主驾说 | 1.语音说： 座椅（通风/吹风）（增加/调高/增大）一档 座椅（通风/吹风）档位太低 座椅（通风/吹风）档位加（1/1档） | 1.无反应 TTS播报“请先开启主驾座椅通风” | BLOCK
143 | SYNC+_Z0159--SYNC+_Z0177 | VCS | 座椅通风档位调节 | P2 | 1.车机供电正常 2.信号正常 3.空调打开状态 4.座椅通风未打开，根据声源定位，副驾说 | 1.语音说： 座椅（通风/吹风）（增加/调高/增大）一档 座椅（通风/吹风）档位太低 座椅（通风/吹风）档位加（1/1档） | 1.无反应 TTS播报“请先开启副驾座椅通风” | BLOCK
143 | SYNC+_Z0159--SYNC+_Z0177 | VCS | 座椅通风档位调节 | P2 | 1.车机供电正常 2.信号正常 3.空调打开状态 4.座椅通风已打开，明确的主驾指令 | 1.语音说： （主驾/驾驶侧/驾驶员）座椅（通风/吹风）（增加/调高/增大）一档 （主驾/驾驶侧/驾驶员）座椅（通风/吹风）档位太低 （主驾/驾驶侧/驾驶员）座椅（通风/吹风）档位加（1/1档） | 1.主驾座椅通风档位+1 TTS播报“好的，主驾座椅通风档位已调高” | BLOCK
143 | SYNC+_Z0159--SYNC+_Z0177 | VCS | 座椅通风档位调节 | P2 | 1.车机供电正常 2.信号正常 3.空调打开状态 4.座椅通风未打开，明确的主驾指令 | 1.语音说： （主驾/驾驶侧/驾驶员）座椅（通风/吹风）（增加/调高/增大）一档 （主驾/驾驶侧/驾驶员）座椅（通风/吹风）档位太低 （主驾/驾驶侧/驾驶员）座椅（通风/吹风）档位加（1/1档） | 1.无反应 TTS播报“请先开启主驾座椅通风” | PASS
143 | SYNC+_Z0159--SYNC+_Z0177 | VCS | 座椅通风档位调节 | P2 | 1.车机供电正常 2.信号正常 3.空调打开状态 4.座椅通风已打开，明确的副驾指令 | 1.语音说： （副驾/乘客侧/副驾驶员）座椅（通风/吹风）（增加/调高/增大）一档 （副驾/乘客侧/副驾驶员）座椅（通风/吹风）档位太低 （副驾/乘客侧/副驾驶员）座椅（通风/吹风）档位加（1/1档） | 1.副驾座椅通风档位+1 TTS播报“好的，副驾座椅通风档位已调高” | PASS
143 | SYNC+_Z0159--SYNC+_Z0177 | VCS | 座椅通风档位调节 | P2 | 1.车机供电正常 2.信号正常 3.空调打开状态 4.座椅通风未打开，明确的副驾指令 | 1.语音说： （副驾/乘客侧/副驾驶员）座椅（通风/吹风）（增加/调高/增大）一档 （副驾/乘客侧/副驾驶员）座椅（通风/吹风）档位太低 （副驾/乘客侧/副驾驶员）座椅（通风/吹风）档位加（1/1档） | 1.无反应 TTS播报“请先开启副驾座椅通风” | PASS
143 | SYNC+_Z0159--SYNC+_Z0177 | VCS | 座椅通风档位调节 | P1 | 1.车机供电正常 2.信号正常 3.空调打开状态 4.座椅通风已打开，根据声源定位，主驾说 | 1.语音说： 座椅（通风/吹风）减小一档 座椅（通风/吹风）调低一档 座椅（通风/吹风）档位太高 座椅（通风/吹风）减（1/1档） | 1.主驾座椅通风档位-1 TTS播报“好的，主驾座椅通风档位已调低” | PASS
143 | SYNC+_Z0159--SYNC+_Z0177 | VCS | 座椅通风档位调节 | P2 | 1.车机供电正常 2.信号正常 3.空调打开状态 4.座椅通风已打开，根据声源定位，副驾说 | 1.语音说： 座椅（通风/吹风）减小一档 座椅（通风/吹风）调低一档 座椅（通风/吹风）档位太高 座椅（通风/吹风）减（1/1档） | 1.副驾座椅通风档位-1 TTS播报“好的，副驾座椅通风档位已调低” | PASS
143 | SYNC+_Z0159--SYNC+_Z0177 | VCS | 座椅通风档位调节 | P1 | 1.车机供电正常 2.信号正常 3.空调打开状态 4.座椅通风未打开，根据声源定位，主驾说 | 1.语音说： 座椅（通风/吹风）减小一档 座椅（通风/吹风）调低一档 座椅（通风/吹风）档位太高 座椅（通风/吹风）减（1/1档） | 1.无反应 TTS播报“请先开启主驾座椅通风” | PASS
143 | SYNC+_Z0159--SYNC+_Z0177 | VCS | 座椅通风档位调节 | P2 | 1.车机供电正常 2.信号正常 3.空调打开状态 4.座椅通风未打开，根据声源定位，副驾说 | 1.语音说： 座椅（通风/吹风）减小一档 座椅（通风/吹风）调低一档 座椅（通风/吹风）档位太高 座椅（通风/吹风）减（1/1档） | 1.无反应 TTS播报“请先开启副驾座椅通风” | PASS
143 | SYNC+_Z0159--SYNC+_Z0177 | VCS | 座椅通风档位调节 | P2 | 1.车机供电正常 2.信号正常 3.空调打开状态 4.座椅通风已打开，明确的主驾指令 | 1.语音说： （主驾/驾驶侧/驾驶员）座椅（通风/吹风）减小一档 （主驾/驾驶侧/驾驶员）座椅（通风/吹风）调低一档 （主驾/驾驶侧/驾驶员）座椅（通风/吹风）档位太高 （主驾/驾驶侧/驾驶员）座椅（通风/吹风）减（1/1档） | 1.主驾座椅通风档位-1 TTS播报“好的，主驾座椅通风档位已调低” | PASS
143 | SYNC+_Z0159--SYNC+_Z0177 | VCS | 座椅通风档位调节 | P2 | 1.车机供电正常 2.信号正常 3.空调打开状态 4.座椅通风未打开，明确的主驾指令 | 1.语音说： （主驾/驾驶侧/驾驶员）座椅（通风/吹风）减小一档 （主驾/驾驶侧/驾驶员）座椅（通风/吹风）调低一档 （主驾/驾驶侧/驾驶员）座椅（通风/吹风）档位太高 （主驾/驾驶侧/驾驶员）座椅（通风/吹风）减（1/1档） | 1.无反应 TTS播报“请先开启主驾座椅通风” | PASS
143 | SYNC+_Z0159--SYNC+_Z0177 | VCS | 座椅通风档位调节 | P2 | 1.车机供电正常 2.信号正常 3.空调打开状态 4.座椅通风已打开，明确的副驾指令 | 1.语音说： （副驾/乘客侧/副驾驶员）座椅（通风/吹风）减小一档 （副驾/乘客侧/副驾驶员）座椅（通风/吹风）调低一档 （副驾/乘客侧/副驾驶员）座椅（通风/吹风）档位太高 （副驾/乘客侧/副驾驶员）座椅（通风/吹风）减（1/1档） | 1.主驾座椅通风档位-1 TTS播报“好的，副驾座椅通风档位已调低” | PASS
143 | SYNC+_Z0159--SYNC+_Z0177 | VCS | 座椅通风档位调节 | P2 | 1.车机供电正常 2.信号正常 3.空调打开状态 4.座椅通风未打开，明确的副驾指令 | 1.语音说： （副驾/乘客侧/副驾驶员）座椅（通风/吹风）减小一档 （副驾/乘客侧/副驾驶员）座椅（通风/吹风）调低一档 （副驾/乘客侧/副驾驶员）座椅（通风/吹风）档位太高 （副驾/乘客侧/副驾驶员）座椅（通风/吹风）减（1/1档） | 1.无反应 TTS播报“请先开启副驾座椅通风” | PASS
143 | SYNC+_Z0159--SYNC+_Z0177 | VCS | 座椅通风档位调节 | P2 | 1.车机供电正常 2.信号正常 3.空调打开状态 4.座椅通风已打开，根据声源定位，主驾说 | 1.语音说： 座椅（通风/吹风）档位最高 座椅（通风/吹风）调到最高档位 座椅（通风/吹风）（最高/最大）档位 座椅（通风/吹风）档位调节为3 座椅（通风/吹风）档位调节为3档 | 1.主驾座椅通风档位调到最大档 TTS播报“好的，主驾座椅通风已调到最大档位” | PASS
143 | SYNC+_Z0159--SYNC+_Z0177 | VCS | 座椅通风档位调节 | P2 | 1.车机供电正常 2.信号正常 3.空调打开状态 4.座椅通风已打开，根据声源定位，副驾说 | 1.语音说： 座椅（通风/吹风）档位最高 座椅（通风/吹风）调到最高档位 座椅（通风/吹风）（最高/最大）档位 座椅（通风/吹风）档位调节为3 座椅（通风/吹风）档位调节为3档 | 1.副驾座椅通风档位调到最大档 TTS播报“好的，副驾座椅通风已调到最大档位” | PASS
143 | SYNC+_Z0159--SYNC+_Z0177 | VCS | 座椅通风档位调节 | P2 | 1.车机供电正常 2.信号正常 3.空调打开状态 4.座椅通风未打开，根据声源定位，主驾说 | 1.语音说： 座椅（通风/吹风）档位最高 座椅（通风/吹风）调到最高档位 座椅（通风/吹风）（最高/最大）档位 座椅（通风/吹风）档位调节为3 座椅（通风/吹风）档位调节为3档 | 1.无反应 TTS播报“请先开启主驾座椅通风” | PASS
143 | SYNC+_Z0159--SYNC+_Z0177 | VCS | 座椅通风档位调节 | P2 | 1.车机供电正常 2.信号正常 3.空调打开状态 4.座椅通风未打开，根据声源定位，副驾说 | 1.语音说： 座椅（通风/吹风）档位最高 座椅（通风/吹风）调到最高档位 座椅（通风/吹风）（最高/最大）档位 座椅（通风/吹风）档位调节为3 座椅（通风/吹风）档位调节为3档 | 1.无反应 TTS播报“请先开启副驾座椅通风” | PASS
143 | SYNC+_Z0159--SYNC+_Z0177 | VCS | 座椅通风档位调节 | P2 | 1.车机供电正常 2.信号正常 3.空调打开状态 4.座椅通风已打开，明确的主驾指令 | 1.语音说： （主驾/驾驶侧/驾驶员）座椅（通风/吹风）档位最高 （主驾/驾驶侧/驾驶员）座椅（通风/吹风）调到最高档位 （主驾/驾驶侧/驾驶员）座椅（通风/吹风）（最高/最大）档位 （主驾/驾驶侧/驾驶员）座椅（通风/吹风）档位调节为3 （主驾/驾驶侧/驾驶员）座椅（通风/吹风）档位调节为3档 | 1.主驾座椅通风调到最大档位 TTS播报“好的，主驾座椅通风已调到最大档位” | PASS
143 | SYNC+_Z0159--SYNC+_Z0177 | VCS | 座椅通风档位调节 | P2 | 1.车机供电正常 2.信号正常 3.空调打开状态 4.座椅通风未打开，明确的主驾指令 | 1.语音说： （主驾/驾驶侧/驾驶员）座椅（通风/吹风）档位最高 （主驾/驾驶侧/驾驶员）座椅（通风/吹风）调到最高档位 （主驾/驾驶侧/驾驶员）座椅（通风/吹风）（最高/最大）档位 （主驾/驾驶侧/驾驶员）座椅（通风/吹风）档位调节为3 （主驾/驾驶侧/驾驶员）座椅（通风/吹风）档位调节为3档 | 1.无反应 TTS播报“请先开启主驾座椅通风” | PASS
143 | SYNC+_Z0159--SYNC+_Z0177 | VCS | 座椅通风档位调节 | P1 | 1.车机供电正常 2.信号正常 3.空调打开状态 4.座椅通风已打开，明确的副驾指令 | 1.语音说： （副驾/乘客侧/副驾驶员）座椅（通风/吹风）档位最高 （副驾/乘客侧/副驾驶员）座椅（通风/吹风）调到最高档位 （副驾/乘客侧/副驾驶员）座椅（通风/吹风）（最高/最大）档位 （副驾/乘客侧/副驾驶员）座椅（通风/吹风）档位调节为3 （副驾/乘客侧/副驾驶员）座椅（通风/吹风）档位调节为3档 | 1.副驾座椅通风调到最大档位 TTS播报“好的，副驾座椅通风已调到最大档位” | PASS
143 | SYNC+_Z0159--SYNC+_Z0177 | VCS | 座椅通风档位调节 | P2 | 1.车机供电正常 2.信号正常 3.空调打开状态 4.座椅通风未打开，明确的副驾指令 | 1.语音说： （副驾/乘客侧/副驾驶员）座椅（通风/吹风）档位最高 （副驾/乘客侧/副驾驶员）座椅（通风/吹风）调到最高档位 （副驾/乘客侧/副驾驶员）座椅（通风/吹风）（最高/最大）档位 （副驾/乘客侧/副驾驶员）座椅（通风/吹风）档位调节为3 （副驾/乘客侧/副驾驶员）座椅（通风/吹风）档位调节为3档 | 1.无反应 TTS播报“请先开启副驾座椅通风” | PASS
143 | SYNC+_Z0159--SYNC+_Z0177 | VCS | 座椅通风档位调节 | P2 | 1.车机供电正常 2.信号正常 3.空调打开状态 4.座椅通风已打开，根据声源定位，主驾说 | 1.语音说： 座椅（通风/吹风）档位最低 座椅（通风/吹风）最低档位 座椅（通风/吹风）调到最低档 座椅（通风/吹风）档位调节为1 座椅（通风/吹风）档位调节为1档 | 1.主驾座椅通风档位调到最低档位 TTS播报“好的，主驾座椅通风已调到最低档位” | PASS
143 | SYNC+_Z0159--SYNC+_Z0177 | VCS | 座椅通风档位调节 | P2 | 1.车机供电正常 2.信号正常 3.空调打开状态 4.座椅通风已打开，根据声源定位，副驾说 | 1.语音说： 座椅（通风/吹风）档位最低 座椅（通风/吹风）最低档位 座椅（通风/吹风）调到最低档 座椅（通风/吹风）档位调节为1 座椅（通风/吹风）档位调节为1档 | 1.副驾座椅通风档位调到最低档位 TTS播报“好的，副驾座椅通风已调到最低档位” | PASS
143 | SYNC+_Z0159--SYNC+_Z0177 | VCS | 座椅通风档位调节 | P2 | 1.车机供电正常 2.信号正常 3.空调打开状态 4.座椅通风未打开，根据声源定位，主驾说 | 1.语音说： 座椅（通风/吹风）档位最低 座椅（通风/吹风）最低档位 座椅（通风/吹风）调到最低档 座椅（通风/吹风）档位调节为1 座椅（通风/吹风）档位调节为1档 | 1.无反应 TTS播报“请先开启主驾座椅通风” | PASS
143 | SYNC+_Z0159--SYNC+_Z0177 | VCS | 座椅通风档位调节 | P2 | 1.车机供电正常 2.信号正常 3.空调打开状态 4.座椅通风未打开，根据声源定位，副驾说 | 1.语音说： 座椅（通风/吹风）档位最低 座椅（通风/吹风）最低档位 座椅（通风/吹风）调到最低档 座椅（通风/吹风）档位调节为1 座椅（通风/吹风）档位调节为1档 | 1.无反应 TTS播报“请先开启副驾座椅通风” | PASS
143 | SYNC+_Z0159--SYNC+_Z0177 | VCS | 座椅通风档位调节 | P1 | 1.车机供电正常 2.信号正常 3.空调打开状态 4.座椅通风已打开，明确的主驾指令 | 1.语音说： （主驾/驾驶侧/驾驶员）座椅（通风/吹风）档位最低 （主驾/驾驶侧/驾驶员）座椅（通风/吹风）最低档位 （主驾/驾驶侧/驾驶员）座椅（通风/吹风）调到最低档 （主驾/驾驶侧/驾驶员）座椅（通风/吹风）档位调节为1 （主驾/驾驶侧/驾驶员）座椅（通风/吹风）档位调节为1档 | 1.主驾座椅通风调到最低档位 TTS播报“好的，主驾座椅通风已调到最低档位” | PASS
143 | SYNC+_Z0159--SYNC+_Z0177 | VCS | 座椅通风档位调节 | P1 | 1.车机供电正常 2.信号正常 3.空调打开状态 4.座椅通风未打开，明确的主驾指令 | 1.语音说： （主驾/驾驶侧/驾驶员）座椅（通风/吹风）档位最低 （主驾/驾驶侧/驾驶员）座椅（通风/吹风）最低档位 （主驾/驾驶侧/驾驶员）座椅（通风/吹风）调到最低档 （主驾/驾驶侧/驾驶员）座椅（通风/吹风）档位调节为1 （主驾/驾驶侧/驾驶员）座椅（通风/吹风）档位调节为1档 | 1.无反应 TTS播报“请先开启主驾座椅通风” | PASS
143 | SYNC+_Z0159--SYNC+_Z0177 | VCS | 座椅通风档位调节 | P1 | 1.车机供电正常 2.信号正常 3.空调打开状态 4.座椅通风已打开，明确的副驾指令 | 1.语音说： （副驾/乘客侧/副驾驶员）座椅（通风/吹风）档位最低 （副驾/乘客侧/副驾驶员）座椅（通风/吹风）最低档位 （副驾/乘客侧/副驾驶员）座椅（通风/吹风）调到最低档 （副驾/乘客侧/副驾驶员）座椅（通风/吹风）档位调节为1 （副驾/乘客侧/副驾驶员）座椅（通风/吹风）档位调节为1档 | 1.副驾座椅通风调到最低档位 TTS播报“好的，副驾座椅通风已调到最低档位” | PASS
143 | SYNC+_Z0159--SYNC+_Z0177 | VCS | 座椅通风档位调节 | P1 | 1.车机供电正常 2.信号正常 3.空调打开状态 4.座椅通风未打开，明确的副驾指令 | 1.语音说： （副驾/乘客侧/副驾驶员）座椅（通风/吹风）档位最低 （副驾/乘客侧/副驾驶员）座椅（通风/吹风）最低档位 （副驾/乘客侧/副驾驶员）座椅（通风/吹风）调到最低档 （副驾/乘客侧/副驾驶员）座椅（通风/吹风）档位调节为1 （副驾/乘客侧/副驾驶员）座椅（通风/吹风）档位调节为1档 | 1.无反应 TTS播报“请先开启副驾座椅通风” | PASS
143 | SYNC+_Z0159--SYNC+_Z0177 | VCS | 后排空调打开状态-打开后排空调 | P1 | 1.车机供电正常 2.信号正常 3.后排空调打开状态 | 1.语音说： 开启后排空调 请开后排空调 请打开后排空调 把后排空调打开 开后排空调 | 1.后排空调打开，但无信号下发 TTS播报“后排空调已打开” | PASS
143 | SYNC+_Z0159--SYNC+_Z0177 | VCS | 后排空调关闭状态-打开后排空调 | P1 | 1.车机供电正常 2.信号正常 3.后排空调关闭状态 | 1.语音说： 开启后排空调 请开后排空调 请打开后排空调 把后排空调打开 开后排空调 | 1.后排空调打开，有信号下发 TTS播报“后排空调已打开” | PASS
143 | SYNC+_Z0159--SYNC+_Z0177 | VCS | 后排空调打开状态-关闭后排空调 | P1 | 1.车机供电正常 2.信号正常 3.后排空调打开状态 | 1.语音说： 后排空调关闭 把后排空调关上 关后排空调 请关后排空调 请关闭后排空调 把后排空调关了 | 1.后排空调关闭，有信号下发 TTS播报“后排空调已关闭” | PASS
143 | SYNC+_Z0159--SYNC+_Z0177 | VCS | 后排空调锁定状态-后排空调锁定 | P1 | 1.车机供电正常 2.信号正常 3.后排空调打开状态 4.后排空调锁定状态 | 1.语音说： 启动后排空调控制锁 锁定后排空调/锁住后排空调 后排空调锁定 | 1.后排空调锁定，无信号下发 TTS播报“后排空调已锁定” | PASS
143 | SYNC+_Z0159--SYNC+_Z0177 | VCS | 后排空调未锁定状态-后排空调锁定 | P1 | 1.车机供电正常 2.信号正常 3.后排空调打开状态 4.后排空调未锁定状态 | 1.语音说： 启动后排空调控制锁 锁定后排空调/锁住后排空调 后排空调锁定 | 1.后排空调锁定，有信号下发 TTS播报“后排空调已锁定” | PASS
143 | SYNC+_Z0159--SYNC+_Z0177 | VCS | 后排空调锁定状态-后排空调解锁 | P1 | 1.车机供电正常 2.信号正常 3.后排空调打开状态 4.后排空调锁定状态 | 1.语音说： 关掉后排空调控制锁 解锁后排空调 后排空调解锁 | 1.后排空调解锁，有信号下发 TTS播报“后排空调已解锁” | PASS
143 | SYNC+_Z0159--SYNC+_Z0177 | VCS | 后排空调未锁定状态-后排空调解锁 | P1 | 1.车机供电正常 2.信号正常 3.后排空调打开状态 4.后排空调未锁定状态 | 1.语音说： 关掉后排空调控制锁 解锁后排空调 后排空调解锁 | 1.后排空调解锁，无信号下发 TTS播报“后排空调已解锁” | PASS
143 | SYNC+_Z0159--SYNC+_Z0177 | VCS | 增大后排温度（华氏度） | P1 | 1.车机供电正常 2.信号正常 3.后排空调打开状态 | 1.语音说： 调大后排温度 提高后排温度 后排温度高一点/后排温度高点 | 1.后排已调高温度（后排温度增大2度） 高于最高温度，tts播报：当前后排温度已调到最高 | PASS
143 | SYNC+_Z0159--SYNC+_Z0177 | VCS | 增大后排温度（华氏度） | P1 | 1.车机供电正常 2.信号正常 3.后排空调打开状态 | 1.语音说： 后排空调温度调高X度 | 1.后排温度已调到（x+原来值）度 高于最高温度，tts播报：当前后排温度已调到最高 | PASS
143 | SYNC+_Z0159--SYNC+_Z0177 | VCS | 增大后排温度（华氏度） | P1 | 1.车机供电正常 2.信号正常 3.后排空调打开状态 | 1.语音说： 后排温度调到最高 | 1.后排空调温度已调到最高 | PASS
143 | SYNC+_Z0159--SYNC+_Z0177 | VCS | 降低后排温度（华氏度） | P1 | 1.车机供电正常 2.信号正常 3.后排空调打开状态 | 1.语音说： 调小后排温度 降低后排温度 后排温度低一点/后排温度低点 | 1.后排温度已降低（后排温度降低2度） 低于最小温度，tts播报：当前后排温度已调到最低 | PASS
143 | SYNC+_Z0159--SYNC+_Z0177 | VCS | 降低后排温度（华氏度） | P1 | 1.车机供电正常 2.信号正常 3.后排空调打开状态 | 1.语音说： 后排空调温度调低X度 | 1.后排温度已调到（原来值-X）度 低于最小温度，tts播报：当前后排温度已调到最低 | PASS
143 | SYNC+_Z0159--SYNC+_Z0177 | VCS | 降低后排温度（华氏度） | P1 | 1.车机供电正常 2.信号正常 3.后排空调打开状态 | 1.语音说： 后排温度调到最低 | 1.后排温度已调到最低 | PASS
143 | SYNC+_Z0159--SYNC+_Z0177 | VCS | 调节后排温度（华氏度） | P1 | 1.车机供电正常 2.信号正常 3.后排空调打开状态 | 1.语音说： 后排温度已调到x度 | 1.后排温度已调到x度 高于最高温度，tts播报：当前后排温度已调到最高 低于最小温度，tts播报：当前后排温度已调到最低 | PASS
143 | SYNC+_Z0159--SYNC+_Z0177 | VCS | 增大后排温度（摄氏度） | P1 | 1.车机供电正常 2.信号正常 3.后排空调打开状态 | 1.语音说： 后排空调温度调高X度 | 1.后排温度已调到（x+原来值）度 高于最高温度，tts播报：当前后排温度已调到最高 | PASS
143 | SYNC+_Z0159--SYNC+_Z0177 | VCS | 增大后排温度（摄氏度） | P1 | 1.车机供电正常 2.信号正常 3.后排空调打开状态 | 1.语音说： 后排温度调到最高 | 1.后排空调温度已调到最高 | FAIL
143 | SYNC+_Z0159--SYNC+_Z0177 | VCS | 降低后排温度（摄氏度） | P1 | 1.车机供电正常 2.信号正常 3.后排空调打开状态 | 1.语音说： 调小后排温度 降低后排温度 后排温度低一点/后排温度低点 | 1.后排温度已降低（后排温度降低2度） 低于最小温度，tts播报：当前后排温度已调到最低 | PASS
143 | SYNC+_Z0159--SYNC+_Z0177 | VCS | 降低后排温度（摄氏度） | P1 | 1.车机供电正常 2.信号正常 3.后排空调打开状态 | 1.语音说： 后排空调温度调低X度 | 1.后排温度已调到（原来值-X）度 低于最小温度，tts播报：当前后排温度已调到最低 | PASS
143 | SYNC+_Z0159--SYNC+_Z0177 | VCS | 降低后排温度（摄氏度） | P1 | 1.车机供电正常 2.信号正常 3.后排空调打开状态 | 1.语音说： 后排温度调到最低 | 1.后排温度已调到最低 | BLOCK
143 | SYNC+_Z0159--SYNC+_Z0177 | VCS | 调节后排温度（摄氏度） | P1 | 1.车机供电正常 2.信号正常 3.后排空调打开状态 | 1.语音说： 后排温度已调到x度 | 1.后排温度已调到x度 高于最高温度，tts播报：当前后排温度已调到最高 低于最小温度，tts播报：当前后排温度已调到最低 | PASS
143 | SYNC+_Z0159--SYNC+_Z0177 | VCS | 增大后排风量 | P1 | 1.车机供电正常 2.信号正常 3.后排空调打开状态 | 1.语音说： 加大后排风量 增大后排风量 增加后排风量 后排风量大点 后排风量太小 | 1.后排风量增大1档 后排风量已增大 超过最大风量，tts播报"已调到最大风速" | PASS
143 | SYNC+_Z0159--SYNC+_Z0177 | VCS | 增大后排风量 | P1 | 1.车机供电正常 2.信号正常 3.后排空调打开状态 | 1.语音说： 后排风量增大x档 后排风量调高x档 把后排风量增大x档 把后排风量调高x档 | 1.后排风量为（原来值+X） 超过最大风量，则调为最大档，并tts播报"已调到最大风速" | PASS
143 | SYNC+_Z0159--SYNC+_Z0177 | VCS | 增大后排风量 | P1 | 1.车机供电正常 2.信号正常 3.后排空调打开状态 | 1.语音说： 后排风速调到最大 后排风速调到最强 | 1.后排已调到最大风速 | PASS
143 | SYNC+_Z0159--SYNC+_Z0177 | VCS | 减小后排风量 | P1 | 1.车机供电正常 2.信号正常 3.后排空调打开状态 | 1.语音说： 减小后排风量 减少后排风量 降低后排风量 后排风量小点 后排风量太大 | 1.后排风量已减小 低于最小风量，并tts播报"已调到最小风速" | PASS
143 | SYNC+_Z0159--SYNC+_Z0177 | VCS | 减小后排风量 | P1 | 1.车机供电正常 2.信号正常 3.后排空调打开状态 | 1.语音说： 后排风量减小x档 后排风量降低x档 后排风量调低x档 把后排风量降低x档 把后排风量调低x档 | 1.后排风量已减小x 低于最小风量，则调为最小档，并tts播报"已调到最小风速" | PASS
143 | SYNC+_Z0159--SYNC+_Z0177 | VCS | 减小后排风量 | P1 | 1.车机供电正常 2.信号正常 3.后排空调打开状态 | 1.语音说： 后排风速调到最小 后排风速调到最弱 | 1.后排已调到最小风速 | PASS
143 | SYNC+_Z0159--SYNC+_Z0177 | VCS | 调节后排风量 | P1 | 1.车机供电正常 2.信号正常 3.后排空调打开状态 | 1.语音说： 调整后排风量到X档 把后排风量调到X档 把后排风速调到X档 后排风速调整到X档 | 1.后排风量已调到x 超过最大风量，tts播报"已调到最大风速" 低于最小风量，tts播报"已调到最小风速" | PASS

## AAR
No. | Feature ID | 需求ID | 该功能新增 | 标题 | 前提条件 | 操作步骤 | 预期结果 | 优先级 | 用例类型 | 测试方式 | 验证结果 | 非PASS原因 | 备注 | 测试版本 | 测试日期 | 测试人员 | 测试环境
. |  | 01 AAR入口
1 | SYNC+_0132 | AAR入口 |  | U6车机lancher界面AAR快捷按扭进入 | 1.车机供电正常，点火 2.信号正常，已支持AAR功能DE04，byte2,3-1,Fresh Air Cabin=1 | 1.查看Lancher页面车辆卡片上，查看界面 2.点击AAR按扭 | 1.有AAR快捷按扭，按扭图标实时显示当前车内AAR状态 2.跳转到AAR功能界面 【U611的launcher界面图标显示与U625不一样，为梯形过滤网状态 U625launcher界面图标显示为循环状态】 | P0 | 功能 | 手动测试 | Pass | [5 empty] | 台架
| SYNC+_0132 | AAR入口 |  | U6车机天气页面AAR入口 | 1.车机供电正常，点火 2.信号正常，已支持AAR功能DE04，byte2,3-1,Fresh Air Cabin=1 | 1.点击天气页面的”车内PM2.5“和”网络PM2.5“ | 1..跳转到AAR功能界面 | P0 | 功能 | 手动测试 | Pass | [5 empty] | 台架
| SYNC+_0132 | AAR入口 |  | 分屏状态下从天气页面AAR入口（U6特有） | 1.车机供电正常，点火，处于分屏状态 2.信号正常，已支持AAR功能DE04，byte2,3-1,Fresh Air Cabin=1 | 1.从主驾进入到AAR 2.再从副驾进入到AAR 3.副驾打开状态下，主驾进入AAR进行抢占 | 2.主驾屏上面的AAR关闭，跳转到副驾，由副驾进行控制 3.副驾屏上面的AAR关闭，跳转到主驾，由主驾进行控制 | P0 | 功能 | 手动测试 | Fail | FCIVIOS-15954 Phase5_【U625】【黑盒】【必现】【AAR】分屏状态下，如果主屏打开AAR状态下，副屏再进入时会有闪动。同理，副屏打开状态下主屏也有闪动 |  |  |  |  | 台架
| SYNC+_0132 | AAR入口 |  | 合作模式下从天气页面AAR入口（U6特有） | 1.车机供电正常，点火，处于分屏状态 2.信号正常，已支持AAR功能DE04，byte2,3-1,Fresh Air Cabin=1 3.驾驶模式为合作模式（发送信号04C，PsngrFrntDetct_D_Actl=1可进入到合作模式） | 1.从主驾侧操作进入AAR 2.从副驾侧操作进入到AAR | 1.可正常进入AAR 2.可正常进入AAR | P0 | 功能 | 手动测试 | Pass | [5 empty] | 台架
| SYNC+_0132 | AAR入口 |  | 从空调页面进入AAR | 1.车机供电正常 2.AAR已配置DE04，byte2,3-1,Fresh Air Cabin=1 | 1.进入空调页面 2.点击智能新风图标按钮 3.点击智能新风页面返回按钮 | 1.有智能新风图标 2.按钮可点击且点击后进入AAR页面 3.返回空调页面 | P0 | 功能 | 手动测试 | Pass | [5 empty] | 台架
| SYNC+_0132 | AAR入口 |  | widget的AAR入口 | 1.车机供电正常，点火 2.信号正常，已支持AAR功能DE04，byte2,3-1,Fresh Air Cabin=1 | 1.天气APP放到主界面lancher，点击天气的widget 2.点击返回按键 | 1.进入智能新风页面，且页面无crash现象 2.返回Launcher页面 【备注】707/718特有，U6无该入口 | P2 | 功能 | 手动测试 | NA | [5 empty] | 台架
| SYNC+_0132 | AAR入口 |  | 返回空调界面 | 1.车机供电正常 2.信号正常，已支持AAR功能DE04，byte2,3-1,Fresh Air Cabin=1 3.进入智能新风功能界面 | 1.单击右上角的返回按钮 | 2.返回空调界面 【备注】：U625需要在10s内返回 | P1 | 功能 | 手动测试 | Pass | [5 empty] | 台架
| SYNC+_0132 | AAR入口 |  | AAR适配主题正确 | 1.切为非默认主题 | 1.查看弹窗和按扭 | 1.切为所选择的主题颜色 U625上，空气过滤完成弹窗只有金色和绿色 （和UI确认没有蓝色的） | P0 | 功能 | 手动测试 | Pass | [5 empty] | 台架
| SYNC+_0132 | AAR入口 |  | 进入退出精简屏幕以后，AAR功能可以正常使用 | 1.环境正常 | 1.进入到AAR界面，进入到精简屏幕 2.退出精简屏幕 | 2.AAR功能不受影响 | P0 | 功能 | 手动测试 | Pass | [5 empty] | 台架
02 空气过滤状态
| SYNC+_0132 | 空气过滤状态 |  | 智能新风空气过滤未收到信号显示 | 1.车机供电正常 2.支持该配置项，已支持AAR功能DE04，byte2,3-1,Fresh Air Cabin=1 3.进入空调页面 | 1.点火后未发送任何信号（注意：开机后，仅发送点火信号IGN on，0x374和0x373不要发，其他信号不要发送，不要操作空调） 2.模拟上报0x360空调信号，Front_Power_Btn_Stt，从关闭到active | 1.空气过滤状态按钮仍为感叹号 2.显示感叹号未知状态 【与FO确认，当前无波浪号状态】 | P2 | 功能 | 手动测试 | Pass | [5 empty] | 台架
| SYNC+_0132 | 空气过滤状态 |  | 智能新风空气过滤未收到信号显示 | 1.车机供电正常 2.支持该配置项 3.进入空调页面 | 1.点火周期内发送过空调信号 2.关闭374和空调电源信号 | 1.显示感叹号未知状态 2.仍是感叹号状态，i重新点火后仍然是感叹号 【与FO确认，当前无波浪号状态】 | P2 | 功能 | 手动测试 | Pass | [5 empty] | 台架
| SYNC+_0132 | 空气过滤状态 |  | 车内PM2.5>35,空调系统工作，空气过滤状态 | 1.车机供电正常 2.支持该配置项 3.进入 Controller主界面 | 1.信号发送： 374 PmSnsCabn_D_Stat=0（诊断信号0、4、5） 374，PmCabn_Conc_Actl=PM2.5数值: > 35 0x360,Front_Power_Btn_Stt=active(空调电源信号) 2.查看空调界面AAR按钮状态 3.点击智能新风按钮 | 2.显示空气过滤开启图标（循环＋风图标） 3.跳转至智能新风页面 | P1 | 功能 | 手动测试 | Pass | [5 empty] | 台架
| SYNC+_0132 | 空气过滤状态 |  | 车内PM2.5>35,空调系统工作，空气过滤状态 | 1.车机供电正常 2.支持该配置项 3.进入 Controller主界面 | 1.信号发送： 374 PmSnsCabn_D_Stat=4（诊断信号=any） 374，PmCabn_Conc_Actl=PM2.5数值: > 35 0x360,Front_Power_Btn_Stt=active(空调电源信号) 2.查看空调界面AAR按钮状态 3.点击智能新风按钮 | 2.显示空气过滤开启图标（循环＋风图标） 3.跳转至智能新风页面 | P1 | 功能 | 手动测试 | Pass | [5 empty] | 台架
| SYNC+_0132 | 空气过滤状态 |  | 车内PM2.5>35,空调系统工作，空气过滤状态 | 1.车机供电正常 2.支持该配置项 3.进入 Controller主界面 | 1.信号发送： 374 PmSnsCabn_D_Stat=5（诊断信号=any） 374，PmCabn_Conc_Actl=PM2.5数值: > 35 0x360,Front_Power_Btn_Stt=active(空调电源信号) 2.查看空调界面AAR按钮状态 3.点击智能新风按钮 | 2.显示空气过滤开启图标（循环＋风图标） 3.跳转至智能新风页面 | P1 | 功能 | 手动测试 | Pass | [5 empty] | 台架
| SYNC+_0132 | 空气过滤状态 |  | 智能新风空气过滤完成显示 | 1.车机供电正常 2.支持该配置项 3.进入 Controller主界面 | 1.发送信号 374 PmSnsCabn_D_Stat=0（诊断信号=any） 374 PmCabn_Conc_Actl=PM2.5数值: 0~35 0x360,Front_Power_Btn_Stt=active(空调电源信号) 2.查看空调界面AAR按钮状态 3.点击智能新风按钮 | 2.显示空气过滤完成图标（圆圈绿色对勾＋风图标） 3.跳转至智能新风页面 | P0 | 功能 | 手动测试 | Pass | [5 empty] | 台架
| SYNC+_0132 | 空气过滤状态 |  | 智能新风空气过滤关闭显示 | 1.车机供电正常 2.支持该配置项 3.进入 Controller主界面 | 1.发送信号 374 PmSnsCabn_D_Stat=0（诊断信号0、4、5） 374 PmCabn_Conc_Actl=PM2.5数值:>0 0x360,Front_Power_Btn_Stt=0(空调电源信号off) 2.查看空调界面AAR按钮状态 3.点击智能新风按钮 | 2.显示空气过滤关闭图标（循环＋风图标禁止符号） 3.跳转至智能新风页面 | P1 | 功能 | 手动测试 | Pass | [5 empty] | 台架
| SYNC+_0132 | 空气过滤状态 |  | 智能新风空气过滤未知显示 | 1.车机供电正常 2.支持该配置项 3.进入 Controller主界面 | 1.发送信号 374 PmSnsCabn_D_Stat=2（诊断信号2、3、6） 374 PmCabn_Conc_Actl=PM2.5数值:510 0x360,Front_Power_Btn_Stt=0或1(空调电源信号off、on) 2.查看空调界面AAR按钮状态 3.点击智能新风按钮 | 2.显示空气过滤未知图标（循环＋风图标感叹号） 3.跳转至智能新风页面 | P1 | 功能 | 手动测试 | Pass | [5 empty] | 台架
| SYNC+_0132 | 空气过滤状态 |  | 智能新风空气过滤未知显示 | 1.车机供电正常 2.支持该配置项 3.进入 Controller主界面 | 1.发送信号 374 PmSnsCabn_D_Stat=0（0~5） 0<374 PmCabn_Conc_Actl PM2.5数值<510 0x360,Front_Power_Btn_Stt=0(空调电源信号off) 2.查看空调界面AAR按钮状态 3.点击智能新风按钮 | 2.显示空气过滤未知图标（循环＋风图标禁止符号） 3.跳转至智能新风页面 | P2 | 功能 | 手动测试 | Pass | [5 empty] | 台架
| SYNC+_0132 | 空气过滤状态 |  | 智能新风空气过滤未知显示 | 1.车机供电正常 2.支持该配置项 3.进入 Controller主界面 | 1.发送信号 374 PmSnsCabn_D_Stat=3 0<374 PmCabn_Conc_Actl PM2.5数值<510 0x360,Front_Power_Btn_Stt=0(空调电源信号off) 2.查看空调界面AAR按钮状态 3.点击智能新风按钮 | 2.显示空气过滤未知图标（循环＋风图标禁止符号） 3.跳转至智能新风页面 | P2 | 功能 | 手动测试 | Pass | [5 empty] | 台架
| SYNC+_0132 | 1.1.2.1横幅消息通知-空气过滤状态 |  | 首次弹出横幅“空气过滤完成” | 1.车机供电正常 2.AAR已配置 3.未弹过横幅“空气过滤完成”（重启车机可以达到首次） | 1.发送空气过滤完成Rx信号 374 PmSnsCabn_D_Stat=2（诊断信号any） 0x360,Front_Power_Btn_Stt=1(空调电源信号on) 374 PmCabn_Conc_Actl=PM2.5数值>=36 2.再次发送信号：374，PmCabn_Conc_Actl=PM2.5数值0~35，查看launcher页面横幅通知 | 2.显示智能新风空气过滤完成横幅通知栏“空气过滤完成” | P2 | 功能 | 手动测试 | Pass | [5 empty] | 台架
| SYNC+_0132 | 1.1.2.1横幅消息通知-空气过滤状态 |  | 非首次弹出横幅“空气过滤完成” | 1.车机供电正常 2.AAR已配置 3.已经弹过横幅“空气过滤完成” | 1.发送空气过滤完成Rx信号 374 PmSnsCabn_D_Stat=2（诊断信号any） 0x360,Front_Power_Btn_Stt=1(空调电源信号on) 374 PmCabn_Conc_Actl=PM2.5数值>=50 2.再次发送信号：374，PmCabn_Conc_Actl=PM2.5数值0~35，查看launcher页面横幅通知 | 2.显示智能新风空气过滤完成横幅通知栏“空气过滤完成” （有的时候弹窗不弹出，需要点击弹窗的历史记录，同意百度协议） | P2 | 功能 | 手动测试 | Pass | [5 empty] | 台架
| SYNC+_0132 | 1.1.2.1横幅消息通知-空气过滤状态 |  | 点击AAR过滤完成横幅通知进入到AAR页面 | 1.车机供电正常 2.AAR已配置，DE04，byte2,3-1,Fresh Air Cabin=1 | 1.显示通知栏“空气过滤完成” 2.点击横幅通知 | 2.进入AAR页面 | P2 | 功能 | 手动测试 | Pass | [5 empty] | 台架
| SYNC+_0132 | 1.1.2.1横幅消息通知-空气过滤状态 |  | AAR过滤完成横幅通知不点击，自动消失 | 1.车机供电正常 2.AAR已配置，DE04，byte2,3-1,Fresh Air Cabin=1 | 1.显示通知栏“空气过滤完成” 2.未点击横幅通知 | 2.横幅自动消失 | P2 | 功能 | 手动测试 | Pass | [5 empty] | 台架
| SYNC+_0132 | 1.1.2.1横幅消息通知-空气过滤状态 |  | AAR过滤完成横幅通知自动消失后可在消息中心中查看 | 1.车机供电正常 2.AAR已配置，DE04，byte2,3-1,Fresh Air Cabin=1 | 1.显示通知栏“空气过滤完成” 2.未点击横幅通知，横幅自动消失，点击下拉屏消息中心 | 2.消息中心存在刚刚提示窗“空气过滤完成”，提示字正确，显示提示时间正确 | P2 | 功能 | 手动测试 | Pass | [5 empty] | 台架
| SYNC+_0132 | 1.1.2.1横幅消息通知-空气过滤状态 |  | 点击消息中心的空气过滤完成消息，可跳转至AAR | 1.车机供电正常 2.AAR已配置，DE04，byte2,3-1,Fresh Air Cabin=1 | 1.显示通知栏“空气过滤完成” 2.未点击横幅通知，横幅自动消失，点击下拉屏消息中心的“空气过滤完成” | 2.跳转至AAR界面 | P2 | 功能 | 手动测试 | Pass | [5 empty] | 台架
| SYNC+_0133 | 1.1.2.2横幅消息通知-空气过滤状态 |  | 未配置AAR不出现空气过滤完成弹窗 | 1.车机供电正常 3.AAR未配置DE04，byte2,3-1,Fresh Air Cabin=0 | 1.发送空气过滤完成Rx信号 374 PmSnsCabn_D_Stat=2（诊断信号any） 0x360,Front_Power_Btn_Stt=1(空调电源信号on) 374 PmCabn_Conc_Actl=PM2.5数值0~35 2.查看PM2.5值变化时，无弹窗显示 | 2.不显示空气过滤完成弹窗 | P2 | 功能 | 手动测试 | Pass | [5 empty] | 台架
| SYNC+_0132 | 2-1 AAR界面 |  | STR切换后，空气过滤横幅正常，不受影响（718特有） | 1.Power=RUN 2.3B2 IGN=RUN | 1.空气过滤弹窗弹时 2.进入STR模式：3B2 IGN=OFF,Delay_CC=OFF，断开CAN信号 3.退出STR模式：3B2 IGN=RUN 4.符合条件弹出空气过滤完成 | 2.大概等待80s进入STR模式，电流应在60毫安左右（正常标准在10毫安） 3.IVI正常启动，在launcher界面，弹窗消失 4.空气过滤完成弹窗可正常弹出 | P1 | 功能 | 手动测试 | NA | [5 empty] | 台架
03 AAR界面
| SYNC+_0132 | 1.1.1 Controller主界面 |  | 智能新风和智能馨风显示验证 | 1.车机供电正常，点火 2.信号正常，已支持AAR功能DE04，byte2,3-1,Fresh Air Cabin=1 | 1.查看界面“新风”显示和弹窗 | 1.福特车型（U625），相关显示和弹窗均为“馨风” 林肯车型（U718/707/611），相关显示和弹窗均为“新风” | P0 | 功能 | 手动测试 | Pass | [5 empty] | 台架
| SYNC+_0132 | 1.1.1 Controller主界面 |  | AAR-智能新风界面显示车内PM2.5信息，优 | 1.车机供电正常 2.信号正常，已支持AAR功能DE04，byte2,3-1,Fresh Air Cabin=1 3.进入智能新风页面 | 地区＋PM2.5[0-35]+优绿色显示 374，PmCabn_Conc_Actl=PM2.5数值: [0-35] | 车内PM2.5显示优绿色和具体数值 | P0 | 功能 | 手动测试 | Pass | [5 empty] | 台架
| SYNC+_0132 | 1.1.1 Controller主界面 |  | AAR-智能新风界面显示车内PM2.5信息，良 | 1.车机供电正常 2.信号正常，已支持AAR功能DE04，byte2,3-1,Fresh Air Cabin=1 3.进入智能新风页面 | 地区＋PM2.5[36-75]+良黄色显示 374，PmCabn_Conc_Actl=PM2.5数值:[36-75] | 车内PM2.5显示良黄色和具体数值 | P1 | 功能 | 手动测试 | Pass | [5 empty] | 台架
| SYNC+_0132 | 1.1.1 Controller主界面 |  | AAR-智能新风界面显示车内PM2.5信息，轻度污染 | 1.车机供电正常 2.信号正常，已支持AAR功能DE04，byte2,3-1,Fresh Air Cabin=1 3.进入智能新风页面 | 地区＋PM2.5[76-115]+轻度污染橙色显示 374，PmCabn_Conc_Actl=PM2.5数值:[76-115] | 车内PM2.5显示轻度污染和具体数值 | P1 | 功能 | 手动测试 | Pass | [5 empty] | 台架
| SYNC+_0132 | 1.1.1 Controller主界面 |  | AAR-智能新风界面显示车内PM2.5信息，中度污染 | 1.车机供电正常 2.信号正常，已支持AAR功能DE04，byte2,3-1,Fresh Air Cabin=1 3.进入智能新风页面 | 地区＋PM2.5[116-150]+中度污染红色显示 374，PmCabn_Conc_Actl=PM2.5数值:[116-150] | 车内PM2.5显示中度污染和具体数值 | P1 | 功能 | 手动测试 | Pass | [5 empty] | 台架
| SYNC+_0132 | 1.1.1 Controller主界面 |  | AAR-智能新风界面显示车内PM2.5信息，重度污染 | 1.车机供电正常 2.信号正常，已支持AAR功能DE04，byte2,3-1,Fresh Air Cabin=1 3.进入智能新风页面 | 地区＋PM2.5[151-250]+重度污染紫色显示 374，PmCabn_Conc_Actl=PM2.5数值:[151-250] | 车内PM2.5显示重度污染和具体数值 | P1 | 功能 | 手动测试 | Pass | [5 empty] | 台架
| SYNC+_0132 | 1.1.1 Controller主界面 |  | AAR-智能新风界面显示车内PM2.5信息，严重污染 | 1.车机供电正常 2.信号正常，已支持AAR功能DE04，byte2,3-1,Fresh Air Cabin=1 3.进入智能新风页面 | 地区＋PM2.5（251+）+严重污染棕色显示 374，PmCabn_Conc_Actl=PM2.5数值:（251+） | 车内PM2.5显示严重污染和具体数值 | P1 | 功能 | 手动测试 | Pass | [5 empty] | 台架
| SYNC+_0132 | 2-1 AAR界面 |  | 车机整体权限定位有授权，页面显示 | 1.车机供电正常 2.信号通路正常 3.“智能新风”访问定位权限没有同意过，智能安全管家-隐私权限-定位-智能新风 | 1.进入AAR页面 2.授权弹窗选择“允许” 3.查看AAR页面内容 | 1.弹出AAR定位授权弹窗 3.AAR显示相关内容 | P2 | 功能 | 手动测试 | Pass | [5 empty] | 台架
| SYNC+_0132 | 2-1 AAR界面 |  | 车机整体权限定位未授权，页面显示 | 1.车机供电正常 2.信号通路正常 | 1.智能安全助手关闭HVAC定位权限 2.授权弹窗选择“不允许” 3.查看AAR页面内容 | 3.外部pm2.5显示“无法获取当前位置”，站点检测页面只显示图形与刷新按钮 网络天气数据、位置信息都会以无数据态进行展示 | P2 | 功能 | 手动测试 | Pass | [5 empty] | 台架
| SYNC+_0132 | 2-1 AAR界面 |  | 定位权限=不允许，站点检测刷新授权弹窗选择不允许 | 1.车机供电正常 2.信号通路正常 3.隐私权限-智能新风-不允许 | 1.进入站点检测页面 2.点击左侧刷新按钮 3.出现弹窗后选择不允许 4.检查隐私权限-智能新风权限 | 2.弹出授权弹窗 3.无内容显示：网络天气数据，位置信息 4.显示“不允许” | P2 | 功能 | 手动测试 | Pass | [5 empty] | 台架
| SYNC+_0132 | 2-1 AAR界面 |  | 定位权限=不允许，站点检测刷新授权弹窗选择允许一次 | 1.车机供电正常 2.信号通路正常 3.隐私权限-智能新风-不允许 | 1.进入站点检测页面 2.点击左侧刷新按钮 3.出现弹窗后选择允许一次 4.检查隐私权限-智能新风权限 | 2.弹出授权弹窗 3.页面不变，有内容显示 4.显示“允许一次” | P2 | 功能 | 手动测试 | Pass | [5 empty] | 台架
| SYNC+_0132 | 2-1 AAR界面 |  | 定位权限=不允许，站点检测刷新授权弹窗选择使用期间允许 | 1.车机供电正常，有网络 2.信号通路正常 3.隐私权限-智能新风-不允许 | 1.进入站点检测页面 2.点击左侧刷新按钮 3.出现弹窗后选择使用期间允许 4.检查隐私权限-智能新风权限 | 2.弹出授权弹窗 3.页面不变，有内容显示 4.已同步更新为“使用期间允许” | P2 | 功能 | 手动测试 | Pass | [5 empty] | 台架
| SYNC+_0132 | 2-1 AAR界面 |  | 定位权限=允许一次，站点检测刷新没有授权弹窗 | 1.车机供电正常 2.信号通路正常 3.隐私权限-智能新风-允许一次 | 1.进入站点检测页面 2.点击左侧刷新按钮 | 2.无授权弹窗弹出 | P2 | 功能 | 手动测试 | Pass | [5 empty] | 台架
| SYNC+_0132 | 2-1 AAR界面 |  | 定位权限=使用期间允许，站点检测刷新无授权弹窗 | 1.车机供电正常 2.信号通路正常 3.隐私权限-智能新风-使用期间允许 | 1.进入站点检测页面 2.点击左侧刷新按钮 | 2.无授权弹窗弹出 | P2 | 功能 | 手动测试 | Pass | [5 empty] | 台架
| SYNC+_0132 | 2-1 AAR界面 |  | 智能新风顶部Tab键切换 | 1.车机供电正常 2.信号通路正常 | 1.从空调进入AAR页面 2.点击顶部智能新风、历史记录、站点检测、设置Tab键 3.查看选中时Tab键显示 | 2.可任意切换tab键 3.选中项高亮并伴随下划线显示 （U6需要滑动） | P1 | 功能 | 手动测试 | Pass | [5 empty] | 台架
| SYNC+_0132 | 2-1 AAR界面 |  | 座舱新风按钮默认状态 | 1.车机供电正常 | 1.授权状态下首次进入智能新风页面 2.查看座舱新风按钮状态 | 2.默认关闭 | P2 | 功能 | 手动测试 | Pass | [5 empty] | 台架
| SYNC+_0132 | 2-1 AAR界面 |  | 座舱新风开 Rx逻辑 | 1.车机供电正常 2.进入AAR页面 | 1.信号 座舱新风 1： 0x36D AAR_Btn_Stt=1 2.查看座舱新风开关状态 | 2.座舱新风开关开启 | P0 | 功能 | 手动测试 | Pass | [5 empty] | 台架
| SYNC+_0132 | 2-1 AAR界面 |  | 座舱新风关 Rx逻辑 | 1.车机供电正常 2.AAR授权页面显示成功 | 1.信号 座舱新风 1： 0x36D AAR_Btn_Stt=0 2.查看座舱新风开关状态 | 2.座舱新风开关关闭 | P1 | 功能 | 手动测试 | Pass | [5 empty] | 台架
| SYNC+_0132 | 2-1 AAR界面 |  | 座舱新风关-空调电源已开启 Tx逻辑 | 1.车机供电正常 2.进入AAR页面 3.座舱新风=关闭0x36D AAR_Btn_Stt=0 空调打开状态 | 1.点击座舱新风开关 | 1.下发座舱新风信号 0x362 Frt_Btn_Status_1st - AAR_Pressed（空调开关）TX | P2 | 功能 | 手动测试 | Pass | [5 empty] | 台架
| SYNC+_0132 | 2-1 AAR界面 |  | 座舱新风关-空调电源未开启 Tx逻辑 | 1.车机供电正常 2.进入AAR页面 3.座舱新风=关闭0x36D AAR_Btn_Stt=0 空调关闭状态 | 1.点击座舱新风开关 2.发送 0x360 空调电源打开信号Front_Power_Btn_Stt=1 | 1.自动下发空调电源信号 0x362 Frt_Btn_Status_1st - Front_Power_Pressed（空调开关）TX 2.下发座舱新风按钮TX信号362，Frt_Btn_Status_1st-AAR_Pressed（添加到图形中观察） | P2 | 功能 | 手动测试 | Pass | [5 empty] | 台架
| SYNC+_0132 | 2-1 AAR界面 |  | 滤芯状态氛围正常时滤芯状态说明 | 1.车机供电正常（需要有网的台架） 2.AAR授权页面显示成功 | 1.滤芯状态氛围正常时，进入AAR app查看滤芯状态 | 1.页面显示滤芯状态：正常 | P1 | 功能 | 手动测试 | Block | [5 empty] | 台架
| SYNC+_0132 | 2-1 AAR界面 |  | 滤芯状态氛围需更换时滤芯状态说明 | 1.车机供电正常，网络正常（需要有网的台架） 2.AAR授权页面显示成功 | 1.滤芯状态氛围小于正常范围时，进入AAR app查看滤芯状态 【1）发一下里程大于15000（对应信号430，OdometerMasterValue） 2）里程信号不变，要一直保持发送状态【FD1发送点火和里程】，重置一下滤芯状态，车机重启，重新点火，要保证点火的瞬间能读到里程数，不要连接BCM 3）需要找ruifeng确认是否有收到这个点火的里程。 4）确认完成后，不要上电，可以不连台架（要保证当前晚上12点以前不点火，因为12点数据会上报） 5）第二天点火时会有弹窗，且其显示为待更换（需要保证是第一个点火的人，且此时不需要再发里程信号）】 | 1.页面显示滤芯状态：需更换 | P1 | 功能 | 手动测试 | Block | [5 empty] | 台架
| SYNC+_0132 | 2-1 AAR界面 |  | 车内PM2.5正在初始化状态 | 1.车机供电正常 | 1.0x374 PmCabn_Conc_Actl =510 0x374 PmSnsCabn_D_Stat =00 2.查看车内PM2.5显示 | 2.显示正在初始化图标 | P1 | 功能 | 手动测试 | Pass | [5 empty] | 台架
| SYNC+_0132 | 2-1 AAR界面 |  | 车内PM2.5传感器堵塞 | 1.车机供电正常 | 1.Filter0x374 PmSnsCabn_D_Stat=2 2.查看车内PM2.5显示 | 2.显示传感器堵塞示意图 | P1 | 功能 | 手动测试 | Pass | [5 empty] | 台架
| SYNC+_0132 | 2-1 AAR界面 |  | 车内PM2.5传感器需更换 | 1.车机供电正常 | 1.Filter 0x374 PmSnsCabn_D_Stat=3 2.查看车内PM2.5显示 | 2.显示传感器需更换示意图 | P1 | 功能 | 手动测试 | Pass | [5 empty] | 台架
| SYNC+_0132 | 2-1 AAR界面 |  | 车内PM2.5环境限制 | 1.车机供电正常 | 1.Filter 0x374 PmSnsCabn_D_Stat=6 2.查看车内PM2.5显示 | 2.显示车内PM2.5环境限制示意图 | P1 | 功能 | 手动测试 | Pass | [5 empty] | 台架
| SYNC+_0132 | 2-1 AAR界面 |  | 车内PM2.5未获取数据 | 1.车机供电正常 | 0x374 PmCabn_Conc_Actl =510 0x374 PmSnsCabn_D_Stat= 5或1或4 | 2.显示-- 未获取到数据 | P2 | 功能 | 手动测试 | Pass | [5 empty] | 台架
| SYNC+_0132 | 2-1 AAR界面 |  | 车外PM2.5正在初始化 | 1.车机供电正常 | 1.首次进入AAR页面，车外pm2.5获取数据中，0x374 PmSnsCabn_D_Stat=0 2.查看车外PM2.5显示 | 2.显示车外PM2.5正在初始化图标 | P2 | 功能 | 手动测试 | Pass | [5 empty] | 台架
| SYNC+_0132 | 2-1 AAR界面 |  | 车外PM2.5未获取到数据，请重试 | 1.车机供电正常 | 1.进入AAR页面，未发送任何信号 2.查看车外PM2.5显示 | 2.显示未获取到数据—— | P2 | 功能 | 手动测试 | Pass | [5 empty] | 台架
| SYNC+_0132 | 2-1 AAR界面 |  | 车外PM2.5没有定位授权 | 1.车机供电正常，网络正常（有GNSS的，明琼台架） 2.信号通路正常 3.隐私权限-智能新风-不允许 | 1.授权弹窗选择不允许 2.查看车外PM2.5显示 | 2.显示“没有定位授权” | P2 | 功能 | 手动测试 | Pass | [5 empty] | 台架
| SYNC+_0132 | 2-1 AAR界面 |  | 车外PM2.5有授权定位，显示正常 | 1.车机供电正常，网络正常（有GNSS的，明琼台架） 2.信号通路正常 3.隐私权限-智能新风-不允许 | 1.授权弹窗选择允许一次 2.查看车外PM2.5显示 | 2.显示本地PM值（例显示雨花区PM2.5）【注意从区显示，不显示市】 | P2 | 功能 | 手动测试 | Pass | [5 empty] | 台架
| SYNC+_0132 | 2-1 AAR界面 |  | 车外PM2.5区级地名最长4个字符，超长显示“XXX...” | 1.车机供电正常，网络正常（明琼台架） 2.信号通路正常 | 1.PM2.5值+区级名称超过4个字符，查看显示 | 1.显示为XXX...只显示前面四个字，后面用省略号 显示为XX区PM2.5 | P2 | 功能 | 手动测试 | Pass | [5 empty] | 台架
| SYNC+_0132 | 2-1 AAR界面 |  | STR切换后，AAR界面显示正常（718特有） | 1.Power=RUN 2.3B2 IGN=RUN | 1.进入前AAR界面显示正常 2.进入STR模式：3B2 IGN=OFF,Delay_CC=OFF，断开CAN信号 3.退出STR模式：3B2 IGN=RUN 4.查看AAR的界面显示 | 2.大概等待80s进入STR模式，电流应在60毫安左右（正常标准在10毫安） 3.IVI正常启动，在launcher界面 4.界面舱内PM和舱外PM值显示正确，不受STR影响 | P1 | 功能 | 手动测试 | NA | [5 empty] | 台架
04 滤芯状态
| SYNC+_0133 | 2-1 AAR界面 |  | 滤芯状态为正常 | 1.车机供电正常 2.滤芯状态为正常 3.车机已配置FCS,已联网 | 1.进入AAR页面 2.点击滤芯状态文字 | 2.出现滤芯正常弹窗 | P1 | 功能 | 手动测试 | Fail | FCIVIOS-16751 【U625】【黑盒】【必现】【AAR】【实车】滤芯状态获取失败，显示-300 |  |  |  |  | 台架
| SYNC+_0134 | 2-1 AAR界面 |  | 滤芯状态为需更换 | 1.车机供电正常 2.滤芯状态为需更换 3.车机已配置FCS,已联网（需要找云侧人员重置滤芯状态） | 1.进入AAR页面 2.点击滤芯状态文字 | 2.出现滤芯已饱和弹窗 | P1 | 功能 | 手动测试 | Block | [5 empty] | 台架
| SYNC+_0135 | 2-1 AAR界面 |  | 滤芯状态需更换消息中心弹窗 | 1.车机供电正常 2.滤芯状态为需更换 3.车机已配置FCS,已联网 | 1.当前在非AAR页面 2.点击滤芯需更换消息中心弹窗 【1）用FD1发一下里程大于15000（对应信号430，OdometerMasterValue） 2）里程信号不变，要一直保持发送状态，车机重启，重新点火，要保证点火的瞬间能读到里程数。可连接BCM如果读不到，可以拨掉BCM只使用IG=run 3）需要找ruifeng确认是否有收到这个点火的里程。 4）确认完成后，不要上电，可以不连台架（要保证当前晚上12点以前不点火，因为12点数据会上报，上报数据需要保证是这个里程数） 5）第二天点火时会有弹窗，且其显示为待更换（需要保证是第一个点火的人，且此时不需要再发里程信号）】 | 1.弹出滤芯需更换消息中心弹窗 2.进入AAR页面 | P3 | 功能 | 手动测试 | Block | [5 empty] | 台架
| SYNC+_0132 | 2-1-1 滤芯已饱和提示 |  | 滤芯已经饱和选择知道了 | 1.车机供电正常 | 1.模拟滤芯已饱和 2.查看车机提示 3.选择知道了 【1）发一下里程大于15000（对应信号430，OdometerMasterValue） 2）里程信号不变，要一直保持发送状态，车机重启，重新点火，要保证点火的瞬间能读到里程数。可连接BCM 3）需要找ruifeng确认是否有收到这个点火的里程。 4）确认完成后，不要上电，可以不连台架（要保证当前晚上12点以前不点火，因为12点数据会上报，上报数据需要保证是这个里程数） 5）第二天点火时会有弹窗，且其显示为待更换（需要保证是第一个点火的人，且此时不需要再发里程信号）】 | 2.弹出弹窗提示“请及时更换滤芯，保证车内空气清新”，选项（我已更换滤芯/知道了） 3.弹窗消失，返回弹窗出现前页面 | P3 | 功能 | 手动测试 | Block | [5 empty] | 台架
| SYNC+_0132 | 2-1-2 更换官网配件提示 |  | 滤芯已经饱和选择我已更换滤芯，选择取消 | 1.车机供电正常 | 1.模拟滤芯已饱和 2.查看车机提示 3.选择我已更换滤芯 4.查看页面显示 5.选择取消 【1）发一下里程大于15000（对应信号430，OdometerMasterValue） 2）里程信号不变，要一直保持发送状态，车机重启，重新点火，要保证点火的瞬间能读到里程数。可连接BCM 3）需要找ruifeng确认是否有收到这个点火的里程。 4）确认完成后，不要上电，可以不连台架（要保证当前晚上12点以前不点火，因为12点数据会上报，上报数据需要保证是这个里程数） 5）第二天点火时会有弹窗，且其显示为待更换（需要保证是第一个点火的人，且此时不需要再发里程信号）】 | 2.弹出弹窗提示“建议更换滤芯，确保空气净化功能的效果，如果已确认更换，我们将为您重置使用寿命”，选项（我已更换滤芯/知道了） 3.弹窗消失，返回弹窗出现前页面 | P3 | 功能 | 手动测试 | Block | [5 empty] | 台架
| SYNC+_0132 | 2-1-3 滤芯重置 |  | 滤芯已经饱和选择我已更换滤芯，选择重置（重置成功） | 1.车机供电正常 | 1.模拟滤芯已饱和 2.查看车机提示 3.选择我已更换滤芯 4.查看页面显示 5.选择重置 【1）发一下里程大于15000（对应信号430，OdometerMasterValue） 2）里程信号不变，要一直保持发送状态，车机重启，重新点火，要保证点火的瞬间能读到里程数。可连接BCM 3）需要找ruifeng确认是否有收到这个点火的里程。 4）确认完成后，不要上电，可以不连台架（要保证当前晚上12点以前不点火，因为12点数据会上报，上报数据需要保证是这个里程数） 5）第二天点火时会有弹窗，且其显示为待更换（需要保证是第一个点火的人，且此时不需要再发里程信号）】 | 4.弹出弹窗提示“建议更换滤芯，确保空气净化功能的效果，如果已确认更换，我们将为您重置使用寿命”，选项（我已更换滤芯/知道了） 5.重置成功 | P3 | 功能 | 手动测试 | Block | [5 empty] | 台架
| SYNC+_0132 | 2-1-3 滤芯重置 |  | 滤芯已经饱和选择我已更换滤芯，选择重置（重置失败） | 1.车机供电正常 | 1.模拟滤芯正常 2.重置时断网 3.点击知道了 | 2.出现重置失败弹窗 3.返回AAR首屏 | P3 | 功能 | 手动测试 | Block | [5 empty] | 台架
| SYNC+_0132 | 2-1-4 滤芯正常 |  | 滤芯正常选择知道了 | 1.车机供电正常 | 1.模拟滤芯正常 2.查看车机提示 3.选择知道了 | 2.弹出弹窗提示“请及时更换滤芯，保证车内空气清新”，选项（我已更换滤芯/知道了） 3.弹窗消失，返回弹窗出现前页面 | P3 | 功能 | 手动测试 | Block | [5 empty] | 台架
| SYNC+_0132 | 2-1-5 更换官网配件提示 |  | 滤芯正常选择我已更换滤芯，选择取消 | 1.车机供电正常 | 1.模拟滤芯正常 2.查看车机提示 3.选择我已更换滤芯 4.查看页面显示 5.选择取消 | 4.弹出弹窗提示“建议更换滤芯，确保空气净化功能的效果，如果已确认更换，我们将为您重置使用寿命”，选项（我已更换滤芯/知道了） 5.返回AAR首屏 | P3 | 功能 | 手动测试 | Block | [5 empty] | 台架
| SYNC+_0132 | 2-1-6 滤芯重置 |  | 滤芯正常选择我已更换滤芯，选择重置（重置成功） | 1.车机供电正常 | 1.模拟滤芯正常 2.查看车机提示 3.选择我已更换滤芯 4.查看页面显示 5.选择重置 | 4.弹出弹窗提示“建议更换滤芯，确保空气净化功能的效果，如果已确认更换，我们将为您重置使用寿命”，选项（我已更换滤芯/知道了） 5.返回AAR首屏 | P3 | 功能 | 手动测试 | Block | [5 empty] | 台架
| SYNC+_0132 | 2-1-6 滤芯重置 |  | 滤芯正常选择我已更换滤芯，选择重置（重置失败） | 1.车机供电正常 | 1.模拟滤芯正常 2.出现重置弹窗后断网 3.点击重置 4.点击确定 | 3.出现重置失败弹窗 4.返回AAR首屏 | P3 | 功能 | 手动测试 | Block | [5 empty] | 台架
| SYNC+_0132 | 2-1-7 重置失败toast |  | 重置滤芯失败，联系客服 | 1.车机供电正常 | 1.模拟滤芯正常/失败 2.重置失败 点击重置按扭的时候，拨掉网线 | 出现“重置滤芯失败，联系客服，错误代码：XXXX”弹窗 | P3 | 功能 | 手动测试 | Block | [5 empty] | 台架
| SYNC+_0132 | 2-1-8 未联网不可点击 |  | 联网才出现弹窗 | 1.车机供电正常 | 1.车机联网 | 1.点击滤芯状态正常出现弹窗 | P3 | 功能 | 手动测试 | Block | [5 empty] | 台架
| SYNC+_0132 | 2-1-8 未联网不可点击 |  | 未联网点击不出现弹窗 | 1.车机供电正常 | 1.车机未联网 | 1.点击滤芯状态不出现弹窗 | P3 | 功能 | 手动测试 | Pass | [5 empty] | 台架
| SYNC+_0132 | 2-1-9 滤芯异常 |  | 滤芯状态--（暂时无法获取数据） | 1.车机供电正常 | 1.未配置FCS环境 2.点击滤芯文字 | 1.右侧为滤芯状态--（暂时无法获取数据） 2.不可点击，未出现弹窗 | P3 | 功能 | 手动测试 | Pass | [5 empty] | 台架
| SYNC+_0132 | 2-1-9 滤芯异常 |  | 获取滤芯状态失败toast | 1.车机供电正常 | 1.模拟 对应 状态 2.查看页面 | 2.底部出现“获取滤芯状态失败，联系客服错误代码：123456”toast | P3 | 功能 | 手动测试 | Pass | [5 empty] | 台架
| SYNC+_0132 | 2-1-9 滤芯异常 |  | toast弹出规则 | 1.车机供电正常 | 1.模拟 获取滤芯状态失败 状态 2.查看页面 | 每次进入AAR页面都会弹出 | P3 | 功能 | 手动测试 | Pass | [5 empty] | 台架
05 历史记录
| SYNC+_0132 | 2-2 车内历史数据 |  | 历史记录页面未点火不显示数据 | 1.车机供电正常 2.已有历史记录数据 | 1.车为未点火状态 2.进入历史记录页面 | 2.显示“暂无数据” | P3 | 功能 | 手动测试 | Pass | [5 empty] | 台架
| SYNC+_0132 | 2-2 车内历史数据 |  | 进入历史记录页面显示 | 1.车机供电正常 | 1.点击AAR APP进入 2.点击Tab键“历史记录” | 2.显示横坐标为时间，纵轴显示微克/每立方，最右边显示不同PM2.5值对应颜色值 显示渲染条 | P0 | 功能 | 手动测试 | Pass | [5 empty] | 台架
| SYNC+_0132 | 2-2 车内历史数据 |  | 第1列历史记录正常显示 Rx逻辑 | 1.车机供电正常 | 1.0x373 PmCabn02Mnte_Conc_Actl=0~500 2.查看历史记录第1列显示 | 2.第1列正常显示显示0~500微克范围 | P1 | 功能 | 手动测试 | Pass | [5 empty] | 台架
| SYNC+_0132 | 2-2 车内历史数据 |  | 第2列历史记录正常显示 Rx逻辑 | 1.车机供电正常 | 1.0x373 PmCabn04Mnte_Conc_Actl=0~500 2.查看历史记录第2列显示 | 2.第2列正常显示显示0~500微克范围 | P1 | 功能 | 手动测试 | Pass | [5 empty] | 台架
| SYNC+_0132 | 2-2 车内历史数据 |  | 第3列历史记录正常显示 Rx逻辑 | 1.车机供电正常 | 1.0x373 PmCabn06Mnte_Conc_Actl=0~500 2.查看历史记录第3列显示 | 2.第3列正常显示显示0~500微克范围 | P1 | 功能 | 手动测试 | Pass | [5 empty] | 台架
| SYNC+_0132 | 2-2 车内历史数据 |  | 第4列历史记录正常显示 Rx逻辑 | 1.车机供电正常 | 1.0x373 PmCabn08Mnte_Conc_Actl=0~500 2.查看历史记录第4列显示 | 2.第4列正常显示显示0~500微克范围 | P1 | 功能 | 手动测试 | Pass | [5 empty] | 台架
| SYNC+_0132 | 2-2 车内历史数据 |  | 第5列历史记录正常显示 Rx逻辑 | 1.车机供电正常 | 1.0x373 PmCabn10Mnte_Conc_Actl=0~500 2.查看历史记录第5列显示 | 2.第5列正常显示显示0~500微克范围 | P1 | 功能 | 手动测试 | Pass | [5 empty] | 台架
| SYNC+_0132 | 2-2 车内历史数据 |  | 第6列历史记录正常显示 Rx逻辑 | 1.车机供电正常 | 1.0x374 PmCabn12Mnte_Conc_Actl 2.查看历史记录第6列显示 | 2.第6列正常显示显示0~500微克范围 | P1 | 功能 | 手动测试 | Pass | [5 empty] | 台架
| SYNC+_0132 | 2-2 车内历史数据 |  | 第7列历史记录正常显示 Rx逻辑 | 1.车机供电正常 | 1.0x374 PmCabn14Mnte_Conc_Actl 2.查看历史记录第7列显示 | 2.第7列正常显示显示0~500微克范围 | P1 | 功能 | 手动测试 | Pass | [5 empty] | 台架
| SYNC+_0132 | 2-2 车内历史数据 |  | 第8列历史记录正常显示 Rx逻辑 | 1.车机供电正常 | 1.0x374 PmCabn16Mnte_Conc_Actl 2.查看历史记录第8列显示 | 2.第8列正常显示显示0~500微克范围 | P1 | 功能 | 手动测试 | Pass | [5 empty] | 台架
| SYNC+_0132 | 2-2 车内历史数据 |  | 第9列历史记录正常显示 Rx逻辑 | 1.车机供电正常 | 1.0x374 PmCabn18Mnte_Conc_Actl 2.查看历史记录第9列显示 | 2.第9列正常显示显示0~500微克范围 | P1 | 功能 | 手动测试 | Pass | [5 empty] | 台架
| SYNC+_0132 | 2-2 车内历史数据 |  | 第10列历史记录正常显示 Rx逻辑 | 1.车机供电正常 | 1.0x374 PmCabn20Mnte_Conc_Actl 2.查看历史记录第10列显示 | 2.第10列正常显示显示0~500微克范围 | P1 | 功能 | 手动测试 | Pass | [5 empty] | 台架
| SYNC+_0132 | 2-2-1 车内历史数据获取失败 |  | 第1列历史记录无数据 Rx逻辑 | 1.车机供电正常 | 1.信号模拟： 0x374 PmCabn20Mnte_Conc_Actl 00 2.查看历史记录第1列显示 | 2.第1列历史记录不显示数据显示文字为0 | P2 | 功能 | 手动测试 | Pass | [5 empty] | 台架
| SYNC+_0132 | 2-2-1 车内历史数据获取失败 |  | 第2列历史记录无数据 Rx逻辑 | 1.车机供电正常 | 1.信号模拟 0x374 PmCabn18Mnte_Conc_Actl 00 2.查看历史记录第2列显示 | 2.第2列历史记录不显示数据文字显示为0 | P2 | 功能 | 手动测试 | Pass | [5 empty] | 台架
| SYNC+_0132 | 2-2-1 车内历史数据获取失败 |  | 第3列历史记录无数据 Rx逻辑 | 1.车机供电正常 | 1.信号模拟 0x374 PmCabn16Mnte_Conc_Actl 00 2.查看历史记录第3列显示 | 2.第3列历史记录不显示数据文字显示为0 | P2 | 功能 | 手动测试 | Pass | [5 empty] | 台架
| SYNC+_0132 | 2-2-1 车内历史数据获取失败 |  | 第4列历史记录无数据 Rx逻辑 | 1.车机供电正常 | 1.信号模拟 0x374 PmCabn14Mnte_Conc_Actl 00 2.查看历史记录第4列显示 | 2.第4列历史记录不显示数据文字显示为0 | P2 | 功能 | 手动测试 | Pass | [5 empty] | 台架
| SYNC+_0132 | 2-2-1 车内历史数据获取失败 |  | 第5列历史记录无数据 Rx逻辑 | 1.车机供电正常 | 1.信号模拟 0x374 PmCabn12Mnte_Conc_Actl 00 2.查看历史记录第5列显示 | 2.第5列历史记录不显示数据文字显示为0 | P2 | 功能 | 手动测试 | Pass | [5 empty] | 台架
| SYNC+_0132 | 2-2-1 车内历史数据获取失败 |  | 第6列历史记录无数据 Rx逻辑 | 1.车机供电正常 | 1.0x373 PmCabn10Mnte_Conc_Actl=0 2.查看历史记录第6列显示 | 2.第6列历史记录不显示数据文字显示为0 | P2 | 功能 | 手动测试 | Pass | [5 empty] | 台架
| SYNC+_0132 | 2-2-1 车内历史数据获取失败 |  | 第7列历史记录无数据 Rx逻辑 | 1.车机供电正常 | 1.0x373 PmCabn08Mnte_Conc_Actl=0 2.查看历史记录第7列显示 | 2.第7列历史记录不显示数据文字显示为0 | P2 | 功能 | 手动测试 | Pass | [5 empty] | 台架
| SYNC+_0132 | 2-2-1 车内历史数据获取失败 |  | 第8列历史记录无数据 Rx逻辑 | 1.车机供电正常 | 1.0x373 PmCabn06Mnte_Conc_Actl=0 2.查看历史记录第8列显示 | 2.第8列历史记录不显示数据文字显示为0 | P2 | 功能 | 手动测试 | Pass | [5 empty] | 台架
| SYNC+_0132 | 2-2-1 车内历史数据获取失败 |  | 第9列历史记录无数据 Rx逻辑 | 1.车机供电正常 | 1.0x373 PmCabn04Mnte_Conc_Actl=0 2.查看历史记录第9列显示 | 2.第9列历史记录不显示数据文字显示为0 | P2 | 功能 | 手动测试 | Pass | [5 empty] | 台架
| SYNC+_0132 | 2-2-1 车内历史数据获取失败 |  | 第10列历史记录无数据 Rx逻辑 | 1.车机供电正常 | 1.0x373 PmCabn02Mnte_Conc_Actl=0 2.查看历史记录第10列显示 | 2.第10列历史记录不显示数据文字显示为0 | P2 | 功能 | 手动测试 | Pass | [5 empty] | 台架
| SYNC+_0132 | 2-2-1 车内历史数据获取失败 |  | 1个记录是无效值是，历史记录不显示暂无数据 | 1.车机供电正常 | 1.模拟ECU发送信号： 0x374 PmCabn18Mnte_Conc_Actl 510（无效值） 2.查看历史记录页面显示 | 2.所有列无柱状图及pm数值文字，显示文字”暂无数据“，必须发送全部无效值时，即显示暂无数据 | P2 | 功能 | 手动测试 | Pass | [5 empty] | 台架
| SYNC+_0132 | 2-2-1 多组数据显示 |  | 发送小于10的历史记录，查看界面显示无异常 | 1.车机供电正常 | 1.开机就发送对应信号：模拟ECU发送信号： 0x374 的PmCabn20Mnte_Conc_Actl =00 PmCabn18Mnte_Conc_Actl =00 PmCabn16Mnte_Conc_Actl =00 PmCabn14Mnte_Conc_Actl= 0~10的值 PmCabn12Mnte_Conc_Actl= 0~10的值 373也发送0~10的值 2.查看历史记录页面显示 例如：374：0，0，0，10，18，4，5，6，5，5 | 2.历史记录显示正常 | P3 | 功能 | 手动测试 | Pass | [5 empty] | 台架
| SYNC+_0132 | 2-2-1 多组数据显示 |  | STR切换后，历史数据显示正常，不受影响（718特有） | 1.Power=RUN 2.3B2 IGN=RUN | 1.进入前历史数据显示正常 2.进入STR模式：3B2 IGN=OFF,Delay_CC=OFF，断开CAN信号 3.退出STR模式：3B2 IGN=RUN 4.查看AAR的历史数据显示 | 2.大概等待80s进入STR模式，电流应在60毫安左右（正常标准在10毫安） 3.IVI正常启动，进入AAR，开关状态正确，座舱新风开关状态正确 4.历史数据显示正常，不受STR影响 | P1 | 功能 | 手动测试 | NA | [5 empty] | 台架
06 站点检测
| SYNC+_0132 | 2-3 站点检测 |  | 数据正常，进入站点页面显示 | 1.车机供电正常 2.车机可定位 | 1.点击AAR APP进入 2.点击Tab键“站点检测” 3.点击返回按钮 | 2.显示PM2.5值，优良等级/风向 （东西南北） 天气 （晴/多云/雨/雪）/风力 等级 温度值 更新按钮 更新时间 当前站点位置 站点显示的是XX市XX区 XXXX年/X月/X日： 3.返回进入AAR前的页面 | P0 | 功能 | 手动测试 | Pass | [5 empty] | 台架
| SYNC+_0132 | 2-3 站点检测 |  | 初始状态，查看位置信息和更新时间显示 | 1.车机供电正常 | 1.首次进入AAR站点检测页面 2.查看位置信息与更新时间显示 3.数据更新后，再查看站点检测数据 | 2.初始状态时，显示[--] 3.显示刷新按钮和中间站点图像，以及真实数据 | P2 | 功能 | 手动测试 | Pass | [5 empty] | 台架
| SYNC+_0132 | 2-3 站点检测 |  | 温度单位变更，站点温度也要随之一起变更 | 1.车机供电正常 2.车机可定位 | 1.温度单位=摄氏度，点击Tab键“站点检测”，查看显示 2.温度单位=华氏度，点击Tab键“站点检测”，查看显示 | 1.显示为摄氏度单位 2.显示为华氏单位32°F+ 摄氏度 × 1.8 | P0 | 功能 | 手动测试 | Pass | [5 empty] | 台架
| SYNC+_0132 | 2-3 站点检测 |  | 未授权时，点击站点检测的[更新]按扭 | 1.车机供电正常 2.未授权 | 1.首次进入AAR站点检测页面 2.点击[刷新] | 2.弹出授权弹窗 刷新时有加载的动效，目前只合入707 | P2 | 功能 | 手动测试 | Pass | [5 empty] | 台架
07 设置
| SYNC+_0132 | 2-4 设置 |  | 点击进入设置页面显示 | 1.车机供电正常 | 1.进入AAR页面,点击设置Tab键 2.点击返回按键 | 1.进入设置页面 显示语音提示开关/介绍 PM2.5智能循环开关/介绍 PM2.5智能启动/介绍 2.返回点击进入AAR前一个页面 | P0 | 功能 | 手动测试 | Pass | [5 empty] | 台架
| SYNC+_0132 | 2-4 设置 |  | 设置页面默认显示 | 1.车机供电正常 | 1.进入AAR页面,点击设置Tab键 | 1.进入设置页面 语音提示默认开启 PM2.5智能循环默认开启 PM2.5智能启动默认关闭 | P1 | 功能 | 手动测试 | Pass | [5 empty] | 台架
| SYNC+_0132 | 2-4 设置 |  | 手动开启“语音提示”开关 | 1.车机供电正常 2.信号正常 | 1.开关为关时, 点击开启 | 1.开关开启，显示蓝色高亮 | P1 | 功能 | 手动测试 | Pass | [5 empty] | 台架
| SYNC+_0132 | 2-4 设置 |  | 手动关闭“语音提示”开关 | 1.车机供电正常 2.信号正常 | 1.开关为开时, 点击关闭 | 1.开关关闭，显示灰色开关按钮 | P1 | 功能 | 手动测试 | Pass | [5 empty] | 台架
| SYNC+_0132 | 2-4 设置 |  | 手动开启PM2.5“智能循环”开关 | 1.车机供电正常 2.信号正常 | 1.开关为关时, 点击开启 | 1.开关开启，显示蓝色高亮 | P1 | 功能 | 手动测试 | Pass | [5 empty] | 台架
| SYNC+_0132 | 2-4 设置 |  | 手动关闭PM2.5“智能循环”开关 | 1.车机供电正常 2.信号正常 | 1.开关为开时, 点击关闭 | 1.开关关闭，显示灰色开关按钮 | P1 | 功能 | 手动测试 | Pass | [5 empty] | 台架
| SYNC+_0132 | 2-4 设置 |  | 手动开启PM2.5“智能启动”开关 | 1.车机供电正常 2.信号正常 | 1.开关为关时, 点击开启 | 1.开关开启，显示蓝色高亮 | P1 | 功能 | 手动测试 | Pass | [5 empty] | 台架
| SYNC+_0132 | 2-4 设置 |  | 手动关闭PM2.5“智能启动”开关 | 1.车机供电正常 2.信号正常 | 1.开关为开时, 点击关闭 | 1.开关关闭，显示灰色开关按钮 | P1 | 功能 | 手动测试 | Pass | [5 empty] | 台架
| SYNC+_0132 | 2-4 设置 |  | STR切换后，设置开关状态不受影响（718特有） | 1.Power=RUN 2.3B2 IGN=RUN | 1.设置的三个选项按扭，均为开启状态，座舱新风打开状态 2.进入STR模式：3B2 IGN=OFF,Delay_CC=OFF，断开CAN信号 3.退出STR模式：3B2 IGN=RUN | 2.大概等待80s进入STR模式，电流应在60毫安左右（正常标准在10毫安） 3.IVI正常启动，进入AAR，开关状态正确，座舱新风开关状态正确 | P0 | 功能 | 手动测试 | NA | [5 empty] | 台架
08 语音提示
| SYNC+_0132 | 4-1 语音提示 |  | 开启语音提示，外部PM>75，35<内部PM2.5<外部PM2.5持续6分1S,当前AC在外循环中，语音提示 | 1.车机供电正常 2.车已启动 3.GPS开启 4.AAR中语音提示=开启 5.自动循环未启用 6.空调已开启 | 1.AC在外循环模式 2.外部pm>75 3.模拟ECU发送外部PM>75信号 同时发送35<内部PM2.5<外部PM2.5信号 发送信号维持超过6+5分钟 0x374 PmCabn_Conc_Actl（舱内pm2.5数值） 0x360 Recirc_Btn_Stt (外循环)=0 | 2.弹窗弹出显示“取消/切换/外部的空气质量较差，你想换到内循环模式吗？”，同时伴随语音播报 （需要开发提供apk，替换/system/priv-app/FordVehicleService，使用 logcat ¦ grep Fvs_AarManager查看log，出现出现mRecircFunctionState:false,mHvacPowerOnState:ture时，开始倒计时） 【开机后五分钟（智能循环初始化判断结束后），再次改变循环状态才可以触发】 | P2 | 功能 | 手动测试 | Pass | [5 empty] | 台架
| SYNC+_0132 | 4-1 语音提示 |  | 关闭语音提示，外部PM>75，35<内部PM2.5<外部PM2.5持续6分1S,当前AC在外循环中，无语音提示 | 1.车机供电正常 2.车已启动 3.GPS开启 4.AAR中语音提示开关=关闭 5.自动循环未启用 6.空调已开启，0x360,Front_Power_Btn_Stt=active(空调电源信号) | 1.AC在外循环模式 2.外部pm>75 3.模拟ECU发送外部PM>75信号 同时发送35<内部PM2.5<外部PM2.5信号 发送信号维持超过6+5分钟 0x374 PmCabn_Conc_Actl（舱内pm2.5数值） 0x360 Recirc_Btn_Stt (外循环) | 2.弹窗弹出显示“取消/切换/外部的空气质量较差，你想换到内循环模式吗？”，无语音播报 （开发给apk需要重新开关下车窗进入判断，使用 logcat ¦ grep Fvs_AarManager查看log） [备注]如果无法弹出，需要尝试重启，再全部重新开关一下 【开机后五分钟（智能循环初始化判断结束后），再次改变循环状态才可以触发】 | P2 | 功能 | 手动测试 | Pass | [5 empty] | 台架
| SYNC+_0132 | 4-1 语音提示 |  | 外部PM>75，35<内部PM2.5<外部PM2.5持续5分59S,当前AC在外循环中，未满足时长，无语音提示 | 1.车机供电正常 2.车已启动 3.GPS开启 4.AAR中语音提示开关=开 5.自动循环未启用 6.空调已开启，0x360,Front_Power_Btn_Stt=active(空调电源信号) | 1.AC在外循环模式 2.外部pm>75 3.模拟ECU发送外部PM>75信号 同时发送35<内部PM2.5<外部PM2.5信号 发送信号5.59+5分钟 0x374 PmCabn_Conc_Actl（舱内pm2.5数值） 0x360 Recirc_Btn_Stt (外循环) | 2.无弹窗 | P2 | 功能 | 手动测试 | Pass | [5 empty] | 台架
| SYNC+_0132 | 4-1 语音提示 |  | 外部PM<75，35<内部PM2.5<外部PM2.5持续6分半,当前AC在外循环中，无语音提示 | 1.车机供电正常 2.车已启动 3.GPS开启 4.AAR中语音提示开关开启 5.自动循环未启用 6.空调已开启 | 1.AC在外循环模式 2.外部pm<75 3.模拟ECU发送外部PM<75信号 同时发送35<内部PM2.5<外部PM2.5信号 发送信号11分钟以上 0x374 PmCabn_Conc_Actl（舱内pm2.5数值） 0x360 Recirc_Btn_Stt (外循环) | 2.无弹窗 （开发给apk需要重新开关下车窗进入判断，使用 logcat ¦ grep Fvs_AarManager查看log） | P2 | 功能 | 手动测试 | Pass | [5 empty] | 台架
| SYNC+_0132 | 4-1 语音提示 |  | 外部PM>75，35<内部PM2.5<外部PM2.5持续6分以上,当前AC在内循环中，无语音提示 | 1.车机供电正常 2.车已启动 3.GPS开启 4.AAR中语音提示开关开启 5.自动循环未启用 6.空调已开启 | 1.AC在内循环模式 2.外部pm<75 3.模拟ECU发送外部PM<75信号 同时发送35<内部PM2.5<外部PM2.5信号 发送信号11分钟以上 | 2.无弹窗 （开发给apk需要重新开关下车窗进入判断，使用 logcat ¦ grep Fvs_AarManager查看log） | P2 | 功能 | 手动测试 | Pass | [5 empty] | 台架
| SYNC+_0133 | 4-1 语音提示 |  | 外循环切换内循环弹窗点击切换，TX下发正确 | 1.车机供电正常 2.信号正常 | 1.模拟出现弹窗“取消/切换/外部的空气质量较差，你想换到内循环模式吗？” 2.点切换按钮 | 2.0x361 Frt_Btn_status_1st 循环信号下发 并播报：“好的，已为你切换到内循环模式” | P2 | 功能 | 手动测试 | Pass | [5 empty] | 台架
| SYNC+_0134 | 4-1 语音提示 |  | 外循环切换内循环弹窗点击取消，TX下发正确 | 1.车机供电正常 2.信号正常 | 1.模拟出现弹窗“取消/切换/外部的空气质量较差，你想换到内循环模式吗？” 2.点取消按钮 | 2.0x361 Frt_Btn_status_1st 无循环信号下发 “好的，不为你切换循环模式” | P2 | 功能 | 手动测试 | Pass | [5 empty] | 台架
| SYNC+_0132 | 4-1 语音提示 |  | 符合开启内循环语音提示条件下，语音回答切换（或其他肯定语气） | 1.车机供电正常 2.车已启动 3.GPS开启 4.AAR中语音提示开关开启 5.自动循环未启用 6.空调已开启，0x360,Front_Power_Btn_Stt=active(空调电源信号) | 1.语音弹窗弹出显示“取消/切换/外部的空气质量较差，你想换到内循环模式吗？ 2.语音回答切换 | 2.下发内循环信号，有语音回复“好的，已为你切换到内循环模式”，用户所说文字与车机反馈文字不会上屏 （开发给apk需要重新开关下车窗进入判断，使用 logcat ¦ grep Fvs_AarManager查看log） | P2 | 功能 | 手动测试 | Pass | [5 empty] | 台架
| SYNC+_0132 | 4-1 语音提示 |  | 符合开启内循环语音提示条件下，语音回答取消（或其他否定语气） | 1.车机供电正常 2.车已启动 3.GPS开启 4.AAR中语音提示开关开启 5.自动循环未启用 6.空调已开启 | 1.语音弹窗弹出显示“取消/切换/外部的空气质量较差，你想换到内循环模式吗？ 2.语音回答取消 | 2.无信号下发，有语音回复“好的，不为你切换循环模式”，用户所说文字与车机反馈文字不会上屏 | P2 | 功能 | 手动测试 | Pass | [5 empty] | 台架
| SYNC+_0132 | 4-2 语音提示 |  | 外部PM<20，(内部PM2.5)-(外部PM2.5)>30，持续120秒,AC在内循环中，语音提示 | 1.车机供电正常 2.车已启动 3.GPS开启 4.AAR中语音提示开关开启 5.自动循环未启用 6.空调已开启 | 1.外部PM<20 2.(内部pm2.5)-(外部pm2.5)>30,此状态持续120秒 3.AC是在内循环模式 4.车门、窗关闭状态 5.持续5min+120s 0x374 PmCabn_Conc_Actl（舱内pm2.5数值） 0x360 Recirc_Btn_Stt =1(内循环) 0x3B2 DrStatDrv_B_Actl（主驾车门开关状态） 0x3B2 DrStatPsngr_B_Actl（副驾车门开关状态） 0x3B2 DrStatRr_B_Actl（后排右侧车门开关状态） 0x3B2 DrStatRl_B_Actl（后排左侧车门开关状态） 0x33F DriverWindowPosition (主驾车窗开关状态) 0x33F RearDriverWindowPos (主驾后排车窗开关状态) 0x33C PassWindowPosition (副驾车窗开关状态) 0x33C RearPassWindowPos (副驾后排车窗开关状态) | 5.弹窗弹出显示“取消/切换/外部的空气质量较好，你想换到外循环模式吗？”，同时伴随语音播报” （开发给apk需要重新开关下车窗进入判断，使用 logcat ¦ grep Fvs_AarManager查看log） [备注]如果无法弹出，需要尝试重启，再全部重新开关一下 | P1 | 功能 | 手动测试 | Pass | [5 empty] | 台架
| SYNC+_0132 | 4-2 语音提示 |  | 语音提示关闭，外部PM<20，(内部PM2.5)-(外部PM2.5)>30，持续120秒,AC在内循环中，无语音提示 | 1.车机供电正常 2.车已启动 3.GPS开启 4.AAR中语音提示开关未开启 5.自动循环未启用 6.空调已开启 | 1.外部PM<20 2.(内部pm2.5)-(外部pm2.5)>30,此状态持续120秒 3.AC是在内循环模式 4.车门、窗关闭状态 5.持续5min+120s 0x374 PmCabn_Conc_Actl（舱内pm2.5数值） 0x360 Recirc_Btn_Stt=1 (内循环) 0x3B2 DrStatDrv_B_Actl（主驾车门开关状态） 0x3B2 DrStatPsngr_B_Actl（副驾车门开关状态） 0x3B2 DrStatRr_B_Actl（后排右侧车门开关状态） 0x3B2 DrStatRl_B_Actl（后排左侧车门开关状态） 0x33F DriverWindowPosition (主驾车窗开关状态) 0x33F RearDriverWindowPos (主驾后排车窗开关状态) 0x33C PassWindowPosition (副驾车窗开关状态) 0x33C RearPassWindowPos (副驾后排车窗开关状态) | 3.弹窗弹出显示“取消/切换/外部的空气质量较好，你想换到外循环模式吗？”无语音播报 （开发给apk需要重新开关下车窗进入判断，使用 logcat ¦ grep Fvs_AarManager查看log） | P1 | 功能 | 手动测试 | Pass | [5 empty] | 台架
| SYNC+_0132 | 4-2 语音提示 |  | 外部PM<20，(内部PM2.5)-(外部PM2.5)>30，持续119秒,AC在内循环中，持续时长不够，无语音提示 | 1.车机供电正常 2.车已启动 3.GPS开启 4.AAR中语音提示开关开启 5.自动循环未启用 6.空调已开启 | 1.外部PM<20 2.(内部pm2.5)-(外部pm2.5)>30,此状态持续120秒 3.AC是在内循环模式 4.车门、窗关闭状态 5.持续5min+119s 0x374 PmCabn_Conc_Actl（舱内pm2.5数值） 0x360 Recirc_Btn_Stt =1(内循环) 0x3B2 DrStatDrv_B_Actl（主驾车门开关状态） 0x3B2 DrStatPsngr_B_Actl（副驾车门开关状态） 0x3B2 DrStatRr_B_Actl（后排右侧车门开关状态） 0x3B2 DrStatRl_B_Actl（后排左侧车门开关状态） 0x33F DriverWindowPosition (主驾车窗开关状态) 0x33F RearDriverWindowPos (主驾后排车窗开关状态) 0x33C PassWindowPosition (副驾车窗开关状态) 0x33C RearPassWindowPos (副驾后排车窗开关状态) | 2.无语音弹窗 （开发给apk需要重新开关下车窗进入判断，使用 logcat ¦ grep Fvs_AarManager查看log） | P1 | 功能 | 手动测试 | Pass | [5 empty] | 台架
| SYNC+_0132 | 4-2 语音提示 |  | 外部PM<20，(内部PM2.5)-(外部PM2.5)>30，AC在外循环中，无语音提示 | 1.车机供电正常 2.车已启动 3.GPS开启 4.AAR中语音提示开关开启 5.自动循环未启用 6.空调已开启 | 1.外部PM<20 2.(内部pm2.5)-(外部pm2.5)>30,此状态持续120秒 3.AC是在外循环模式 4.车门、窗关闭状态 5.持续5min+120s以上 0x374 PmCabn_Conc_Actl（舱内pm2.5数值） 0x360 Recirc_Btn_Stt =1(内循环) 0x3B2 DrStatDrv_B_Actl（主驾车门开关状态） 0x3B2 DrStatPsngr_B_Actl（副驾车门开关状态） 0x3B2 DrStatRr_B_Actl（后排右侧车门开关状态） 0x3B2 DrStatRl_B_Actl（后排左侧车门开关状态） 0x33F DriverWindowPosition (主驾车窗开关状态) 0x33F RearDriverWindowPos (主驾后排车窗开关状态) 0x33C PassWindowPosition (副驾车窗开关状态) 0x33C RearPassWindowPos (副驾后排车窗开关状态) | 2.无语音弹窗，不符合弹窗条件 （开发给apk需要重新开关下车窗进入判断，使用 logcat ¦ grep Fvs_AarManager查看log） | P1 | 功能 | 手动测试 | Pass | [5 empty] | 台架
| SYNC+_0133 | 4-1 语音提示 |  | 内循环切换外循环弹窗点击切换 | 1.车机供电正常 2.信号正常 | 1.模拟出现弹窗“取消/切换/外部的空气质量较差，你想换到外循环模式吗？” 2.点切换按钮 | 2.“好的，已为你切换循环模式” 0x362 Frt_Btn_Status_1st（Recirc_Pressed） 循环信号下发 | P1 | 功能 | 手动测试 | Pass | [5 empty] | 台架
| SYNC+_0134 | 4-1 语音提示 |  | 内循环切换外循环弹窗点击取消 | 1.车机供电正常 2.信号正常 | 1.模拟出现弹窗“取消/切换/外部的空气质量较差，你想换到外循环模式吗？” 2.点取消按钮 | 2.语音回复：“好的，不为你切换循环模式” 0x362 Frt_Btn_Status_1st（Recirc_Pressed） 无循环信号下发 | P1 | 功能 | 手动测试 | Pass | [5 empty] | 台架
| SYNC+_0132 | 4-2 语音提示 |  | 符合开启外循环语音提示条件下，语音回答切换 | 1.车机供电正常 2.信号正常 3.设置中打开语音提示 4.AC为内循环模式 | 1.语音弹窗弹出显示“取消/切换/外部的空气质量较差，你想换到外循环模式吗？” 2.语音回答切换 | 2.下发外循环信号，有语音回复“好的，已为你切换到外循环模式”，用户所说文字与车机反馈文字不会上屏 | P1 | 功能 | 手动测试 | Pass | [5 empty] | 台架
| SYNC+_0132 | 4-2 语音提示 |  | 符合开启外循环语音提示条件下，语音回答取消 | 1.车机供电正常 2.信号正常 3.设置中打开语音提示 4.AC为内循环模式 | 1.语音弹窗弹出显示“取消/切换/外部的空气质量较差，你想换到外循环模式吗？” 2.语音回答取消 | 2.不下发循环信号，有语音回复“好的，不为你切换循环模式”，用户所说文字与车机反馈文字不会上屏 | P1 | 功能 | 手动测试 | Pass | [5 empty] | 台架
126 | SYNC+_0132 | 4-2 语音提示 | AAR_126 | 符合开启外循环语音提示条件下，不进行操作，默认不切换 | 1.车机供电正常 2.信号正常 3.设置中打开语音提示 4.AC为内循环模式 | 1.语音弹窗弹出显示“取消/切换/外部的空气质量较差，你想换到外循环模式吗？” 2.不点击，不进行语音切换 | 2.默认不切换，不下发循环信号，无有语音回复“好的，不为你切换循环模式”，用户所说文字与车机反馈文字不会上屏 | P1 | 功能 | 手动测试 | Pass | [5 empty] | 台架
| SYNC+_0132 | 4-2 语音提示 |  | 外部PM>20，(内部PM2.5)-(外部PM2.5)>30，持续120秒,AC在内循环中，无语音提示 | 1.车机供电正常2.车已启动 3.GPS开启4.AAR中语音提示开关开启 5.自动循环未启用 6.空调已开启 | 1.外部PM>20， 内部：374 PmCabn_Conc_Actl=PM2.5外部+31值 2.(内部pm2.5)-(外部pm2.5)>30,此状态持续120秒 3.AC是在内循环模式 4.车门、窗关闭状态 5.持续5min+120s | 2.无语音弹窗 | P2 | 功能 | 手动测试 | Pass | [5 empty] | 台架
| SYNC+_0132 | 4-2 语音提示 |  | 外部PM=20，(内部PM2.5)-(外部PM2.5)>30，持续120秒,AC在内循环中，无语音提示 | 1.车机供电正常2.车已启动 3.GPS开启4.AAR中语音提示开关开启 5.自动循环未启用 6.空调已开启 | 1.外部PM=20 2.(内部pm2.5)-(外部pm2.5)>30,此状态持续120秒 3.AC是在内循环模式 4.车门、窗关闭状态 5.持续5min+120s | 2.无语音弹窗 | P2 | 功能 | 手动测试 | Pass | [5 empty] | 台架
| SYNC+_0132 | 4-2 语音提示 |  | 外部PM>20，(内部PM2.5)-(外部PM2.5)=30，持续120秒AC在内循环中，无语音提示 | 1.车机供电正常 2.信号正常 3.AC为内循环模式 | 1.外部PM>20 2.(内部PM2.5)-(外部PM2.5)=30,此状态持续120秒 3.AC是在内循环模式 4.车门、窗关闭状态 5.持续5min+120s | 2.无语音弹窗 （开发给apk需要重新开关下车窗进入判断，使用 logcat ¦ grep Fvs_AarManager查看log） | P2 | 功能 | 手动测试 | Pass | [5 empty] | 台架
| SYNC+_0132 | 4-2 语音提示 |  | 外部PM>20，(内部PM2.5)-(外部PM2.5)<30，持续120秒,AC在内循环中，无语音提示 | 1.车机供电正常 2.信号正常 3.AC为内循环模式 | 1.外部PM>20 2.(内部PM2.5)-(外部PM2.5)<30,此状态持续120秒 3.AC是在内循环模式 4.车门、窗关闭状态 5.持续5min+120s | 2.无语音弹窗 （开发给apk需要重新开关下车窗进入判断，使用 logcat ¦ grep Fvs_AarManager查看log） | P2 | 功能 | 手动测试 | Pass | [5 empty] | 台架
| SYNC+_0132 | 4-3 语音提示 |  | 行驶15分钟，车内PM2.5>35,空调系统不工作，语音提示 | 1.车机供电正常 2.信号正常 3.设置中打开语音提示 4.熄火重新点火 5.目前有车速（<30） 6.自动启动关闭或打开均可 | 1.信号发送： 374，PmCabn_Conc_Actl=PM2.5数值: > 35 0x360，Front_Power_Btn_Stt=0(空调电源信号off) 0x202，Veh_V_ActlEng(车速) 行驶15分钟（每次重新点火以后，速度需要有更新才能获取） 2.查看页面提示 | 2.语音弹窗弹出显示“是否需要帮你打开空调，净化车内空气？” 查看logcat ¦ grep Fvs_AarManager日志信息进展 | P2 | 功能 | 手动测试 | Pass | [5 empty] | 台架
| SYNC+_0132 | 4-3 语音提示 |  | 行驶15分钟，车内PM2.5>35,空调系统不工作，语音关闭，无语音提示 | 1.车机供电正常 2.信号正常 3.设置中不打开语音提示 4.熄火重新点火 5.目前有车速（<30） 6.自动启动关闭或打开均可 | 1.信号发送： 374，PmCabn_Conc_Actl=PM2.5数值: > 35 0x360,Front_Power_Btn_Stt=0(空调电源信号off) 0x202，Veh_V_ActlEng(车速)（每次重新点火以后，速度需要有更新才能获取） 【如果有弹窗提示是否打开空调，一定要将其取消掉】 2.查看页面提示 | 2.弹窗弹出显示“是否需要帮你打开空调，净化车内空气？”，无TTS语音播报（每个点火循环只出现一次） 查看logcat ¦ grep Fvs_AarManager日志信息进展 | P2 | 功能 | 手动测试 | Pass | [5 empty] | 台架
| SYNC+_0132 | 4-3 语音提示 |  | 行驶16分钟，车内PM2.5>35,空调系统不工作，无语音提示 | 1.车机供电正常 2.信号正常 3.熄火重新点火 4.目前有车速（<30） 5.自动启动关闭或打开均可 | 1.信号发送： 374，PmCabn_Conc_Actl=PM2.5数值: > 35 0x360,Front_Power_Btn_Stt=0(空调电源信号off) 0x202，Veh_V_ActlEng(车速)行驶到16分钟 2.查看页面提示 | 2.无弹窗弹出 【查看logcat ¦ grep Fvs_AarManager日志信息进展】 | P2 | 功能 | 手动测试 | Pass | [5 empty] | 台架
| SYNC+_0132 | 4-3 语音提示 |  | 行驶14分钟时，车内PM2.5>35,空调系统不工作，无语音提示 | 1.车机供电正常 2.信号正常 3.熄火重新点火 4.目前有车速（<30） 5.自动启动关闭或打开均可 | 1.空调电源信号 : off 2.PM2.5数值: >35 信号发送： 374，PmCabn_Conc_Actl=PM2.5数值: > 35 0x360,Front_Power_Btn_Stt=0(空调电源信号off) 0x202，Veh_V_ActlEng(车速) 【如果有弹窗提示是否打开空调，一定要将其取消掉】 2.查看页面提示 | 2.无语音弹窗 【查看logcat ¦ grep Fvs_AarManager日志信息进展】 | P2 | 功能 | 手动测试 | Pass | [5 empty] | 台架
| SYNC+_0132 | 4-3 语音提示 |  | 行驶15分钟，车内PM2.5=35,空调系统不工作，无语音提示 | 1.车机供电正常 2.信号正常 3.熄火重新点火 4.目前有车速（<30） 5.自动启动关闭 | 1.空调电源信号 : off 2.PM2.5数值: =35 信号发送： 374，PmCabn_Conc_Actl=PM2.5数值: = 35 0x360,Front_Power_Btn_Stt=0(空调电源信号off) 0x202，Veh_V_ActlEng(车速) 【如果有弹窗提示是否打开空调，一定要将其取消掉】 2.查看页面提示 | 2.无语音弹窗 【查看logcat ¦ grep Fvs_AarManager日志信息进展】 | P2 | 功能 | 手动测试 | Pass | [5 empty] | 台架
| SYNC+_0132 | 4-3 语音提示 |  | 行驶15分钟，车内PM2.5<35,空调系统不工作，无语音提示 | 1.车机供电正常 2.信号正常 3.熄火重新点火 4.目前有车速（<30） 5.自动启动关闭或打开均可 | 1.信号发送： 374，PmCabn_Conc_Actl=PM2.5数值: < 35 0x360,Front_Power_Btn_Stt=0(空调电源信号off) 0x202，Veh_V_ActlEng(车速) 【如果有弹窗提示是否打开空调，一定要将其取消掉】 2.查看页面提示 | 2.无语音弹窗 【查看logcat ¦ grep Fvs_AarManager日志信息进展】 | P2 | 功能 | 手动测试 | Pass | [5 empty] | 台架
| SYNC+_0132 | 4-3 语音提示 |  | 行驶15分钟，车内PM2.5>35,空调系统工作，无语音提示 | 1.车机供电正常 2.信号正常 3.熄火重新点火 4.目前有车速（<30） 5.自动启动关闭或打开均可 | 1.信号发送： 374，PmCabn_Conc_Actl=PM2.5数值: > 35 0x360，Front_Power_Btn_Stt=1(空调电源信号on) 0x202，Veh_V_ActlEng(车速)>0 【如果有弹窗提示是否打开空调，一定要将其取消掉】 2.查看页面提示 | 2.无语音弹窗 【查看logcat ¦ grep Fvs_AarManager日志信息进展】 | P2 | 功能 | 手动测试 | Pass | [5 empty] | 台架
| SYNC+_0133 | 4-1 语音提示 |  | 手动点击弹窗”是否需要帮你打开空调，净化车内空气质量“打开按扭，TX正确 | 1.车机供电正常 2.信号正常 | 1.模拟出现弹窗“是否需要帮你打开空调，净化车内空气质量” 2.点打开按钮 | 2.0x361 Frt_Btn_Status_1st AUTO信号下发（图形进行查看） 【查看logcat ¦ grep Fvs_AarManager日志信息进展】 | P2 | 功能 | 手动测试 | Pass | [5 empty] | 台架
| SYNC+_0134 | 4-1 语音提示 |  | 手动点击弹窗”是否需要帮你打开空调，净化车内空气质量“取消按扭，无TX | 1.车机供电正常 2.信号正常 | 1.模拟出现弹窗“是否需要帮你打开空调，净化车内空气质量？” 2.点取消按钮 | 2.无信号下发 | P2 | 功能 | 手动测试 | Pass | [5 empty] | 台架
| SYNC+_0132 | 4-2 语音提示 |  | 自动打开空调弹窗，语音回答打开 | 1.车机供电正常 2.信号正常 3.熄火重新点火 4.目前有车速 5.语音提示开关打开 | 1.出现自动打开空调15分钟弹窗 2.语音回答“打开” | 1.弹窗弹出显示“是否需要帮你打开空调，净化车内空气？”，同时伴随TTS语音播报（每个点火循环只出现一次） 2.播报“好的，已为你打开空调” 0x361 Frt_Btn_2st 空调电源信号下发 | P2 | 功能 | 手动测试 | Pass | [5 empty] | 台架
| SYNC+_0132 | 4-2 语音提示 |  | 自动打开空调弹窗，语音回答取消 | 1.车机供电正常 2.信号正常 3.熄火重新点火 4.目前有车速 5.语音提示开关打开 | 1.出现自动打开空调15分钟弹窗 2.语音回答“取消” | 1.弹窗弹出显示“是否需要帮你打开空调，净化车内空气？”，同时伴随TTS语音播报（每个点火循环只出现一次） 2.语音播报“好的，不为你打开空调”0x362 Frt_Btn_Status_1st - Front_Power_Pressed（空调开关）无空调电源信号下发 | P2 | 功能 | 手动测试 | Pass | [5 empty] | 台架
| SYNC+_0132 | 4-3 语音提示 |  | 舱内PM2.5<35，行驶了14分钟后PM2.5>35，行驶1分钟后，弹出弹窗 | 1.车机供电正常 2.信号正常 3.设置中打开语音提示 4.熄火重新点火 5.目前有车速（<30）【不能在车机开火之前就开始发送车速，否则无法触发回调】 6.自动启动关闭 | 1.信号发送： 374，PmCabn_Conc_Actl=PM2.5数值: <35 0x360，Front_Power_Btn_Stt=0(空调电源信号off) 0x202，Veh_V_ActlEng(车速) 行驶14分钟 2.再次发信号374，PmCabn_Conc_Actl=PM2.5数值: >35 3.再行驶1分钟后，查看页面提示 4.语音回复：切换 | 3.语音弹窗弹出显示“是否需要帮你打开空调，净化车内空气？” 查看logcat ¦ grep Fvs_AarManager日志信息进展 4.播报“好的，已为你打开空调。”并下发空调打开信号 | P3 | 功能 | 手动测试 | Pass | [5 empty] | 台架
| SYNC+_0132 | 4-3 语音提示 |  | 舱内PM2.5<35，行驶了15分钟以上，当舱内PM2.5>35时，立即弹出弹窗 | 1.车机供电正常 2.信号正常 3.设置中打开语音提示 4.熄火重新点火 5.目前有车速（<30）【不能在车机开火之前就开始发送车速，否则无法触发回调】 6.自动启动关闭 | 1.信号发送： 374，PmCabn_Conc_Actl=PM2.5数值: < 35 0x360，Front_Power_Btn_Stt=0(空调电源信号off) 0x202，Veh_V_ActlEng(车速) 行驶15分钟以上 2.再次发信号374，PmCabn_Conc_Actl=PM2.5数值: >35 3.查看页面提示 语音输入：“打开” | 3.立即弹出语音弹窗显示“是否需要帮你打开空调，净化车内空气？” 查看logcat ¦ grep Fvs_AarManager日志信息进展 4.反馈“好的，已为你打开空调”并下发空调打开信号 | P1 | 功能 | 手动测试 | Pass | [5 empty] | 台架
| SYNC+_0132 | 4-3 语音提示 |  | 舱内PM2.5<35，行驶了1分钟，舱内PM2.5>35，行驶14分钟，弹出弹窗 | 1.车机供电正常 2.信号正常 3.设置中打开语音提示 4.熄火重新点火 5.目前有车速（<30）【不能在车机开火之前就开始发送车速，否则无法触发回调】 6.自动启动关闭 | 1.信号发送： 374，PmCabn_Conc_Actl=PM2.5数值: < 35 0x360，Front_Power_Btn_Stt=0(空调电源信号off) 0x202，Veh_V_ActlEng(车速) 行驶1分钟 2.再次发信号374，PmCabn_Conc_Actl=PM2.5数值: >35 3.行驶了14分钟以后，查看页面提示 | 3.语音弹窗弹出显示“是否需要帮你打开空调，净化车内空气？” 查看logcat ¦ grep Fvs_AarManager日志信息进展 | P2 | 功能 | 手动测试 | Pass | [5 empty] | 台架
| SYNC+_0132 | 4-3 语音提示 |  | 舱内PM2.5=35，行驶了15分钟，舱内PM2.5>35，立即弹出弹窗 | 1.车机供电正常 2.信号正常 3.设置中打开语音提示 4.熄火重新点火 5.目前有车速（<30）【不能在车机开火之前就开始发送车速，否则无法触发回调】 6.自动启动关闭 | 1.信号发送： 0x360，Front_Power_Btn_Stt=0(空调电源信号off) 0x202，Veh_V_ActlEng(车速) 374，PmCabn_Conc_Actl=PM2.5数值: = 35 行驶15分钟 2.再次发信号374，PmCabn_Conc_Actl=PM2.5数值: >35 3.查看页面提示 4.语音回复“取消” | 3.立即弹出语音弹窗显示“是否需要帮你打开空调，净化车内空气？” 查看logcat ¦ grep Fvs_AarManager日志信息进展 4.“好的，不为你打开空调”未下发空调信号 | P3 | 功能 | 手动测试 | Pass | [5 empty] | 台架
| SYNC+_0132 | 4-3 语音提示 |  | 舱内PM2.5>35，行驶了14分钟，舱内PM2.5<35，1分钟以后，不弹出弹窗 | 1.车机供电正常 2.信号正常 3.设置中打开语音提示 4.熄火重新点火 5.目前有车速（<30）【不能在车机开火之前就开始发送车速，否则无法触发回调】 6.自动启动关闭 | 1.信号发送： 0x360，Front_Power_Btn_Stt=0(空调电源信号off) 0x202，Veh_V_ActlEng(车速))>0 374，PmCabn_Conc_Actl=PM2.5数值: >35，行驶14分钟 2.再次发信号374，PmCabn_Conc_Actl=PM2.5数值:<35，1分钟以后查看弹窗 | 2.没有弹窗，也没有语音提示 查看logcat ¦ grep Fvs_AarManager日志信息进展 | P2 | 功能 | 手动测试 | Pass | [5 empty] | 台架
| SYNC+_0132 | 4-3 语音提示 |  | 舱内PM2.5>35，行驶了14分钟，舱内PM2.5<35，行驶1分钟，舱内PM2.5>35，立即弹出弹窗 | 1.车机供电正常 2.信号正常 3.设置中打开语音提示 4.熄火重新点火 5.目前有车速（<30） 6.自动启动关闭 | 1.信号发送： 0x360，Front_Power_Btn_Stt=0(空调电源信号off) 0x202，Veh_V_ActlEng(车速))>0 374，PmCabn_Conc_Actl=PM2.5数值: >35，行驶14分钟 2.再次发信号374，PmCabn_Conc_Actl=PM2.5数值:<35，1分钟以上 3.再次发信号374，PmCabn_Conc_Actl=PM2.5数值:>35，查看弹窗 | 2.没有弹窗和语音播报 3.立即弹窗并伴随语音播报“是否需要帮你打开空调，净化车内空气？” 查看logcat ¦ grep Fvs_AarManager日志信息进展 | P2 | 功能 | 手动测试 | Pass | [5 empty] | 台架
| SYNC+_0132 | 4-3 语音提示 |  | 舱内PM2.5>35且空调=on，行驶了14分钟，关闭空调行驶1分钟，弹出弹窗 | 1.车机供电正常 2.信号正常 3.设置中打开语音提示 4.熄火重新点火 5.目前有车速（<30）【不能在车机开火之前就开始发送车速，否则无法触发回调】 6.自动启动关闭 | 1.信号发送： 0x360，Front_Power_Btn_Stt=1(空调电源信号on) 0x202，Veh_V_ActlEng(车速)>0 374，PmCabn_Conc_Actl=PM2.5数值: > 35，行驶14分钟 2.0x360，Front_Power_Btn_Stt=0(空调电源信号off)，行驶1分钟以后，查看弹窗 | 2.语音弹窗弹出显示“是否需要帮你打开空调，净化车内空气？” 查看logcat ¦ grep Fvs_AarManager日志信息进展 | P2 | 功能 | 手动测试 | Pass | [5 empty] | 台架
| SYNC+_0132 | 4-3 语音提示 |  | 舱内PM2.5>35且空调=on，行驶了15分钟以上，关闭空调，弹出弹窗 | 1.车机供电正常 2.信号正常 3.设置中打开语音提示 4.熄火重新点火 5.目前有车速（<30） 6.自动启动关闭 | 1.信号发送： 374，PmCabn_Conc_Actl=PM2.5数值: > 35 0x360，Front_Power_Btn_Stt=1(空调电源信号on) 0x202，Veh_V_ActlEng(车速) 行驶15分钟 2.将空调关闭，0x360，Front_Power_Btn_Stt=0(空调电源信号off)，查看界面 | 2.语音弹窗弹出显示“是否需要帮你打开空调，净化车内空气？” 查看logcat ¦ grep Fvs_AarManager日志信息进展 | P2 | 功能 | 手动测试 | Pass | [5 empty] | 台架
| SYNC+_0132 | 4-3 语音提示 |  | 舱内PM2.5>35且空调=off，无车速15分钟，有车速，仍然需要15分钟才弹窗 | 1.车机供电正常 2.信号正常 3.设置中打开语音提示 4.熄火重新点火 5.目前车速（=0）【中途只要出现过一次车速就会判断为有车速】 6.自动启动关闭 | 1.信号发送： 374，PmCabn_Conc_Actl=PM2.5数值: > 35 0x360，Front_Power_Btn_Stt=1(空调电源信号on) 0x202，Veh_V_ActlEng(车速)=0 行驶15分钟，查看弹窗 2.开始有车速，0x202，Veh_V_ActlEng(车速)>0，查看界面 | 1.没有弹窗显示 2.语音弹窗弹出显示“是否需要帮你打开空调，净化车内空气？” 查看logcat ¦ grep Fvs_AarManager日志信息进展 | P3 | 功能 | 手动测试 | Pass | [5 empty] | 台架
| SYNC+_0132 | 4-4 语音提示 |  | 智能新风10s后自动打开空调系统 | 1.车机供电正常 2.信号正常 3.设置中打开智能启动开关 | 1.模拟ECU发送信号 1.空调电源信号 : off 2.点火 4,8 3.PM2.5数值: >35 2.查看页面提示 | 2.出现弹窗“取消¦打开 智能新风系统10秒后将打开空调系统” | P0 | 功能 | 手动测试 | Pass | [5 empty] | 台架
| SYNC+_0132 | 4-4 语音提示 |  | 自动开启空调前状态栏通知，语音提示，点击切换 | 1.车机供电正常 2.信号正常 3.设置中打开智能启动开关 | 1.模拟ECU发送信号 1.空调电源信号 : off 2.点火 4,8 3.PM2.5数值: >35 2.查看页面提示 3.点击切换 4.查看语音提示窗 | 2.“取消¦打开 智能新风系统10秒后将打开空调系统” 3.下发空调电源信号，并播报“好的，已为你打开空调” 4.语音弹窗消失 | P0 | 功能 | 手动测试 | Pass | [5 empty] | 台架
| SYNC+_0132 | 4-4 语音提示 |  | 自动开启空调前状态栏通知，语音提示，点击取消 | 1.车机供电正常 2.信号正常 3.设置中打开智能启动开关 | 1.模拟ECU发送信号 2.查看页面提示 3.点击取消 4.查看语音提示窗 | 2.“取消¦打开 智能新风系统10秒后将打开空调系统” 3.无空调电源信号下发，并播报“好的，不为你打开空调” 4.语音弹窗消失 | P2 | 功能 | 手动测试 | Pass | [5 empty] | 台架
| SYNC+_0132 | 4-4 语音提示 |  | 自动开启空调弹窗，语音“取消” | 1.车机供电正常 2.信号正常 3.设置中打开智能启动开关 | 1.出现“取消¦打开 智能新风系统10秒后将打开空调系统” 2.语音“取消” | 2.播报：“好的，不为你打开空调”无空调电源信号下发， | P2 | 功能 | 手动测试 | Pass | [5 empty] | 台架
| SYNC+_0132 | 4-4 语音提示 |  | 自动开启空调弹窗，语音“打开” | 1.车机供电正常 2.信号正常 3.设置中打开智能启动开关 | 1.出现“取消¦打开 智能新风系统10秒后将打开空调系统” 2.语音“打开” | 2.播报：“好的，已为你打开空调”，空调电源信号下发 | P2 | 功能 | 手动测试 | Pass | [5 empty] | 台架
| SYNC+_0132 | 4-4 语音提示 |  | 自动开启空调前状态栏通知，语音提示，不点击默认打开 | 1.车机供电正常 2.信号正常 3.设置中打开智能启动开关 | 1.模拟ECU发送信号 2.查看页面提示 3.等待10S后 4.查看语音提示窗 | 2.“取消¦打开 智能新风系统10秒后将打开空调系统” 4.10s后弹窗消失，无语音回复，默认打开0x362，Frt_Btn_Status_1st | P2 | 功能 | 手动测试 | Pass | [5 empty] | 台架
| SYNC+_0132 | 4-4 语音提示 |  | 弹窗显示时间（开启语音提示开关） | 1.车机供电正常 2.信号正常 3.语音开关开启 | 1.出现消息中心弹窗 2.查看弹窗持续时间 | 2.持续时间为10s | P2 | 功能 | 手动测试 | Pass | [5 empty] | 台架
| SYNC+_0132 | 4-4 语音提示 |  | 弹窗显示时间（不开启语音提示开关） | 1.车机供电正常 2.信号正常 3.语音开关关闭 | 1.出现消息中心弹窗 2.查看弹窗持续时间 | 2.持续时间默认5s | P2 | 功能 | 手动测试 | Pass | [5 empty] | 台架
| SYNC+_0132 | 语音指令 |  | 语音指令-打开智能新风 | 1.车机供电正常 2.AAR已配置 | 语音指令“打开智能新风” | TTS反馈“打开智能新风”,进入AAR页面 【U6实现为：已打开智能新风】 | P0 | 功能 | 手动测试 | Pass | [5 empty] | 台架
| SYNC+_0132 | 语音指令 |  | 语音指令-关闭智能新风 | 1.车机供电正常 2.AAR已配置 3.已进入AAR页面 | 语音指令“关闭智能新风” | TTS反馈“关闭智能新风”,退出AAR页面 【U6实现为：已关闭智能新风】 | P2 | 功能 | 手动测试 | Pass | [5 empty] | 台架
| SYNC+_0132 | 语音指令 |  | 分屏状态下主驾上输入语音指令-打开智能新风，在主驾位置上打开【U6特有】 | 1.车机供电正常 2.AAR已配置 3.分屏状态 | 1、主驾上语音指令“打开智能新风” 2、主驾上语音指令“关闭智能新风” | 1.TTS反馈“已打开智能新风”,从主驾打入AAR页面 2.主驾上的智能新风关闭 | P0 | 功能 | 手动测试 | Pass | [5 empty] | 台架
| SYNC+_0132 | 语音指令 |  | 分屏状态下副驾上输入语音指令-打开智能新风，在副驾位置上打开【U6特有】 | 1.车机供电正常 2.AAR已配置 3.分屏状态 | 1、副驾上语音指令“打开智能新风” 2、副驾上语音指令“关闭智能新风” | 1.TTS反馈“已打开智能新风”,从副驾打入AAR页面 2.副驾上的智能新风关闭 | P2 | 功能 | 手动测试 | Pass | [5 empty] | 台架
| SYNC+_0132 | 语音指令 |  | 语音指令-打开智能新风 | 1.车机供电正常 2.AAR未配置 | 语音指令“打开智能新风” | 1.TTS反馈“您的爱车暂不支持...”,无法进入AAR页面 | P2 | 功能 | 手动测试 | Pass | [5 empty] | 台架
| SYNC+_0132 | 语音指令 |  | 空调打开，语音指令-打开座舱新风 | 1.车机供电正常 2.AAR已配置 3.已进入AAR页面 4.空调已打开 | 语音指令“打开座舱新风” | TTS反馈“座舱新风已打开”,下发座舱新风信号 | P2 | 功能 | 手动测试 | Pass | [5 empty] | 台架
| SYNC+_0132 | 语音指令 |  | 空调打开&座舱新风打开，语音指令-关闭座舱新风，有信号下发 | 1.车机供电正常 2.AAR已配置 3.已进入AAR页面 4.空调已打开&座舱新风=打开 360，Front_Power_Btn_Stt=1 36D，AAR_Btn_Stt =1 | 语音指令“关闭座舱新风” | TTS反馈“座舱新风已关闭”,下发座舱新风信号 0x362 Frt_Btn_Status_1st - Front_Power_Pressed（AAR开关）TX 【U6上不打开智能新风界面，其他车型仍然打开中】 | P2 | 功能 | 手动测试 | Pass | [5 empty] | 台架
| SYNC+_0132 | 语音指令 |  | 空调打开&座舱新风关闭，语音指令-关闭座舱新风，没有信号下发 | 1.车机供电正常 2.AAR已配置 3.已进入AAR页面 4.空调已打开&座舱新风=关闭 360，Front_Power_Btn_Stt=1 36D，AAR_Btn_Stt =0 | 语音指令“关闭座舱新风” | TTS反馈“座舱新风已关闭”,没有下发座舱新风信号 【U6上不关闭智能新风界面，其他车型仍然打开中】 | P2 | 功能 | 手动测试 | Pass | [5 empty] | 台架
| SYNC+_0133 | 语音指令 |  | 空调关闭，语音指令-打开座舱新风 | 1.车机供电正常 2.AAR已配置 3.已进入AAR页面 4.空调已关闭 | 语音指令“打开座舱新风”，当下发空调打开信号以后，上传空调打开的信号“Front_Power_Btn_Stt = 1” | TTS反馈“座舱新风已打开”,下发空调打开信号 0x362 Frt_Btn_Status_1st - Front_Power_Pressed（空调开关）TX 【如果空调没有上传RX,一直处于关闭状态时，会播报“当前状态不支持”】 【U6上不打开智能新风界面，其他车型仍然打开中】 | P2 | 功能 | 手动测试 | Pass | [5 empty] | 台架
| SYNC+_0134 | 语音指令 |  | 空调关闭，语音指令-关闭座舱新风 | 1.车机供电正常 2.AAR已配置 3.已进入AAR页面 4.空调已关闭360，Front_Power_Btn_Stt=0 | 语音指令“关闭座舱新风” | TTS反馈“座舱新风已关闭”,不下发空调信号，因为空调本身已关闭 | P2 | 功能 | 手动测试 | Pass | [5 empty] | 台架
| SYNC+_0132 | 语音指令 |  | 关闭语音提示开关，无语音播报 | 1.车机供电正常 2.AAR已配置 3.已进入AAR页面 | 关闭设置中语音提示开关 | 所有相关弹窗均无语音播报 | P2 | 功能 | 手动测试 | Pass | [5 empty] | 台架
09 智能启动
| SYNC+_0132 | 蓝盾系统 |  | 查看蓝盾系统日志，可正常显示 | 1.车机供电正常 2.AAR已配置 | adb shell下输入logcat -b all ¦ grep "LanDun" | 打印出蓝盾系统日志 | P0 | 功能 | 手动测试 | Pass | [5 empty] | 台架
| SYNC+_0132 | 智能启动 |  | 五分钟内车内PM2.5<=30，结束智能启动 | 1.车辆启动，速度小于30，开启计时 2.启用智能启动 | 1.启用智能启动 2.空调已关 3.pm不大于30 4.pm五分钟内<=30 | 4.结束智能启动，查看logcat -b all ¦ grep "LanDun"，显示智能启动end 【备注】需要重新启动车辆开始计时 | P2 | 功能 | 手动测试 | Pass | [5 empty] | 台架
| SYNC+_0132 | 智能启动 |  | 车速大于30，结束智能启动 | 1.车辆启动，速度小于30，开启计时 2.启用智能启动 | 1.启用智能启动 2.空调已关 3.pm不大于30 4.车速大于30，信号202 Veh_V_ActlEng(车速) | 4.结束智能启动，查看logcat -b all ¦ grep "LanDun"，显示智能启动end 【备注】需要重新启动车辆开始计时 | P2 | 功能 | 手动测试 | Pass | [5 empty] | 台架
| SYNC+_0132 | 智能启动 |  | 弹窗开启空调，选择取消时，结束智能启动 | 1.车辆启动，开启计时 2.启用智能启动 | 1.启用智能启动 2.空调已关 3.pm>30，车速小于30 0x374 PmCabn_Conc_Actl 信号202 Veh_V_ActlEng(车速) 4.语音提示开启，出现10s自动开启空调消息通知及语音播报/语音提示未开启，出现10s自动开启空调消息通知 5.用户选择取消 | 5.结束智能启动，查看logcat -b all ¦ grep "LanDun"，显示智能启动end 【备注】需要重新启动车辆开始计，如果一直没有显示的时候，要看一下是不是状态栏未同意 | P2 | 功能 | 手动测试 | Pass | [5 empty] | 台架
| SYNC+_0132 | 智能启动 |  | 弹窗过程中用户选择了”开启“，启动空调（auto模式） | 1.车辆启动，开启计时 2.启用智能启动 | 1.启用智能启动 2.空调已关 3.pm>30，车速小于30 4.语音提示开启，出现10s自动开启空调消息通知及语音播报/语音提示未开启，出现10s自动开启空调消息通知 5.用户选择开启 | 5.启动空调（auto模式）,查看TX 0x362，Frt_Btn_Status_1st（Auto_Pressed） ，结束智能启动，查看logcat -b all ¦ grep "LanDun" | P1 | 功能 | 手动测试 | Pass | [5 empty] | 台架
| SYNC+_0132 | 智能启动 |  | 弹窗过程中用户未选择，启动空调（auto模式） | 1.车辆启动，开启计时 2.启用智能启动 | 1.启用智能启动 2.空调已关 3.pm>30，车速小于30 4.语音提示开启，出现10s自动开启空调消息通知及语音播报/语音提示未开启，出现10s自动开启空调消息通知 5.10s到了用户未选择 | 5.启动空调（auto模式）,查看TX 0x362，Frt_Btn_Status_1st（Auto_Pressed） 查看logcat -b all ¦ grep "LanDun" | P1 | 功能 | 手动测试 | Pass | [5 empty] | 台架
10 智能循环
| SYNC+_0133 | 智能循环-状态1 |  | 循环条件满足（后挡风玻璃加热=0），车辆开启五分钟后才开启智能循环 | 1.车机供电正常 2.AAR已配置 3.压缩机开启 4.除霜模式未开启 5.后挡风玻璃加热=0 6.开启智能循环按钮 空调打开 | 1、发送相关信号： 0x360 AC_Btn_Stt =1压缩机AC状态 0x360 Windscreen_Btn_Stt =0 WS除霜 0x360 Floor_Btn_Stt =0 FL吹脚 0x360 Rear_Defrost_Btn_Stt=0（后挡风加热信号）=0 Front_Power_Btn_Stt =1 （空调打开） 0x374 PmCabn_Conc_Actl（舱内pm2.5数值） 0x374 PmCabn02Mnte_Conc_Actl（2分钟前的pm2.5数值） 0x374 PmCabn04Mnte_Conc_Actl（4分钟前的pm2.5数值） 0x374 PmCabn06Mnte_Conc_Actl（6分钟前的pm2.5数值） 0x374 PmCabn08Mnte_Conc_Actl（8分钟前的pm2.5数值） 2.查看log，logcat -b all ¦ grep "LanDun" | 倒计时五分钟结束时才进入智能循环 （查看logcat -b all ¦ grep "LanDun"日志） | P2 | 功能 | 手动测试 | Pass | [5 empty] | 台架
| SYNC+_0133 | 智能循环-状态1 |  | 循环条件满足（后挡风玻璃加热=2）车辆开启五分钟后才开启智能循环 | 1.车机供电正常 2.AAR已配置 3.压缩机开启 4.除霜模式未开启 5.前后挡风玻璃加热=2 6.开启智能循环按钮 空调打开 | 1、发送相关信号： 0x360 AC_Btn_Stt 压缩机AC状态 0x360 Windscreen_Btn_Stt = 0WS除霜 0x360 Floor_Btn_Stt =0 FL吹脚 0x360 Rear_Defrost_Btn_Stt（后挡风加热信号）=2 0x374 PmCabn_Conc_Actl（舱内pm2.5数值） 0x374 PmCabn02Mnte_Conc_Actl（2分钟前的pm2.5数值） 0x374 PmCabn04Mnte_Conc_Actl（4分钟前的pm2.5数值） 0x374 PmCabn06Mnte_Conc_Actl（6分钟前的pm2.5数值） 0x374 PmCabn08Mnte_Conc_Actl（8分钟前的pm2.5数值） 2.查看log，logcat -b all ¦ grep "LanDun" | 倒计时五分钟结束时才进入智能循环 （查看logcat -b all ¦ grep "LanDun"日志） | P2 | 功能 | 手动测试 | Pass | [5 empty] | 台架
| SYNC+_0133 | 智能循环-状态1 |  | 循环条件满足（后挡风玻璃加热=3）车辆开启五分钟后才开启智能循环 | 1.车机供电正常 2.AAR已配置 3.压缩机开启 4.除霜模式未开启 5.前后挡风玻璃加热=3 6.开启智能循环按钮 | 1、发送相关信号： 0x360 AC_Btn_Stt =1 压缩机AC状态 0x360 Windscreen_Btn_Stt =0 WS除霜 0x360 Floor_Btn_Stt =0 FL吹脚 0x360 Rear_Defrost_Btn_Stt（后挡风加热信号）=3 0x374 PmCabn_Conc_Actl（舱内pm2.5数值） 0x374 PmCabn02Mnte_Conc_Actl（2分钟前的pm2.5数值） 0x374 PmCabn04Mnte_Conc_Actl（4分钟前的pm2.5数值） 0x374 PmCabn06Mnte_Conc_Actl（6分钟前的pm2.5数值） 0x374 PmCabn08Mnte_Conc_Actl（8分钟前的pm2.5数值） 2.查看log，logcat -b all ¦ grep "LanDun" | 倒计时五分钟结束时才进入智能循环 （查看logcat -b all ¦ grep "LanDun"日志） | P2 | 功能 | 手动测试 | Pass | [5 empty] | 台架
| SYNC+_0133 | 智能循环-状态1 |  | 后挡风玻璃加热=1时，不满足条件，车辆开启五分钟后不开启智能循环 | 1.车机供电正常 2.AAR已配置 3.压缩机开启 4.除霜模式未开启 5.前后挡风玻璃加热=1 6.开启智能循环按钮 | 1、发送相关信号： 0x360 AC_Btn_Stt=1 压缩机AC状态 0x360 Windscreen_Btn_Stt=0 WS除霜 0x360 Floor_Btn_Stt =0 FL吹脚 0x360 Rear_Defrost_Btn_Stt（后挡风加热信号）=1 0x374 PmCabn_Conc_Actl（舱内pm2.5数值） 0x374 PmCabn02Mnte_Conc_Actl（2分钟前的pm2.5数值） 0x374 PmCabn04Mnte_Conc_Actl（4分钟前的pm2.5数值） 0x374 PmCabn06Mnte_Conc_Actl（6分钟前的pm2.5数值） 0x374 PmCabn08Mnte_Conc_Actl（8分钟前的pm2.5数值） 2.查看log，logcat -b all ¦ grep "LanDun" | 智能循环条件不满足，五分钟结束时仍然不进入智能循环 | P2 | 功能 | 手动测试 | Pass | [5 empty] | 台架
| SYNC+_0133 | 智能循环-状态1 |  | 智能循环30分钟倒计时过程中进入到status4，智能循环30分钟倒计时停止 | 1.车机供电正常 2.AAR已配置 3.压缩机开启 4.除霜模式未开启 5.前后挡风玻璃加热=1 6.开启智能循环按钮 | 1、智能循环倒计时30分钟，在第25分钟时满足策略，可进入到status 4 2、发送相关信号： 0x360 AC_Btn_Stt=1 压缩机AC状态 0x360 Windscreen_Btn_Stt=0 WS除霜 0x360 Floor_Btn_Stt =0 FL吹脚 0x360 Rear_Defrost_Btn_Stt（后挡风加热信号）=2 0x374 PmCabn_Conc_Actl（舱内pm2.5数值）>30 3、查看log，logcat -b all ¦ grep "LanDun" | 1、智能循环条件不满足，init 2、智能循环条件满足策略满足，----start，进入到status 4，status 4倒计时8分钟过程中 3、status4倒计时，到第5分钟时，不会再重新进入到智能循环的init状态，此时不会出现“智能循环----start” | P3 | 功能 | 手动测试 | Pass | [5 empty] | 台架
| SYNC+_0132 | 智能循环-状态1 |  | 内循环模式，舱内空气一直是干净的，在status1 | 1.车机供电正常 2.AAR已配置 3.压缩机开启 4.除霜模式未开启 5.前后挡风玻璃加热关闭 6.自动启动已完成 7.开启智能循环按钮 0x360 AC_Btn_Stt 压缩机AC状态 0x360 Windscreen_Btn_Stt WS除霜 0x360 Floor_Btn_Stt FL吹脚 0x360 Rear_Defrost_Btn_Stt（后挡风加热信号）=2 0x374 PmCabn_Conc_Actl（舱内pm2.5数值） 0x374 PmCabn02Mnte_Conc_Actl（2分钟前的pm2.5数值） 0x374 PmCabn04Mnte_Conc_Actl（4分钟前的pm2.5数值） 0x374 PmCabn06Mnte_Conc_Actl（6分钟前的pm2.5数值） 0x374 PmCabn08Mnte_Conc_Actl（8分钟前的pm2.5数值） | 1.当前是内循环模式 0x360 Recirc_Btn_Stt 02 2.舱内空气干净，满足条件1（如果车内PM2.5处于上升；(间隔10s读一个pm2.5值，读三个pm2.5值a、b、c，如果c>b>a为上升)；当三个PM 2.5的平均值大于30就是属于空气污染，否则就是空气干净） 0x374 PmCabn_Conc_Actl 3.查看蓝盾日志 【备注：1/2/3，三种条件中任何一种方式均可】 | logcat -b all ¦ grep "LanDun"，log显示进入Status 1 | P1 | 功能 | 手动测试 | Pass | [5 empty] | 台架
190 | SYNC+_0132 | 智能循环-状态4 | AAR_190 | 内循环切为外循环，舱内空气从干净变为不干净，从status1切到satus4 | 1.车机供电正常 2.AAR已配置 3.智能循环按钮已开启 | 1.当前是内循环模式 0x360 Recirc_Btn_Stt 2.舱内空气不干净 0x374 PmCabn_Conc_Actl 3.PM2.5是最大值&PM2.5快速增加（最后三个PM2.5（间隔10s读三个PM2.5的值，取平均）读数高于250） 【在开启智能循环30秒PM2.5监测时隔10秒输入上面三个数值】 0x374 PmCabn_Conc_Actl 4.再开启外循环模式 0x360 Recirc_Btn_Stt 5.查看蓝盾日志 | logcat -b all ¦ grep "LanDun"，log显示进入Status 4 | P2 | 功能 | 手动测试 | Pass | [5 empty] | 台架
191 | SYNC+_0133 | 智能循环-状态4 | AAR_191 | 内循环切为外循环，舱内空气从干净变为不干净，从status1切到satus4 | 1.车机供电正常 2.AAR已配置 3.智能循环按钮已开启 | 1.当前状态一 2.切为外循环 3.PM2.5 >30 4.舱内空气不干净>30（4.30秒钟只有一个值直接对比是否大于30，不大于就是空气干净） | logcat -b all ¦ grep "LanDun"，log显示进入Status 4 | P2 | 功能 | 手动测试 | Pass | [5 empty] | 台架
|  | 智能循环-状态3 |  | 内循环模式，舱内的空气不干净，从satus1切为status3 | 1.车机供电正常 2.AAR已配置 3.智能循环按钮已开启 | 1.当前状态一 2.pm>30 3.当前是内循环 4.舱内空气不干净 5.当前pmPM2.5不是最大值&PM2.5没有快速增加（30秒钟有三个及三个以上的时候，获取第一个、中间值、末尾值。对比C>B>A则pm2.5为增加。当pm2.5增加的，判断A+B+C/3是否大于30，大于则为空气污染） | logcat -b all ¦ grep "LanDun"，log显示进入Status 3 | P2 | 功能 | 手动测试 | Pass | [5 empty] | 台架
| SYNC+_0132 | 智能循环-状态3 |  | 内循环模式，舱内的空气不干净，在status3 | 1.车机供电正常 2.AAR已配置 3.智能循环按钮已开启 | 1.当前是内循环模式 0x360 Recirc_Btn_Stt 2.舱内空气不干净 0x374 PmCabn_Conc_Actl 3.PM2.5不是最大值&PM2.5没有快速增加（30秒钟有两个值第一个值是a，第二个值是b，b>a则是在增加。如果是在增加拿A+B/2去对比是否大于30，大于30则空气污染） 0x374 PmCabn_Conc_Actl 4.查看蓝盾日志 | logcat -b all ¦ grep "LanDun"，log显示进入Status 3 | P1 | 功能 | 手动测试 | Pass | [5 empty] | 台架
|  | 智能循环-状态3 |  | 舱内的空气不干净，且PM一直下降，仍然是status3 | 1.车机供电正常 2.AAR已配置 3.智能循环按钮已开启 | 1.当前状态三 2.pm2.5下降 3.舱内空气不干净 4.不满足当前pmPM2.5是最大值&PM2.5快速增加 | logcat -b all ¦ grep "LanDun"，log显示进入Status 3 | P2 | 功能 | 手动测试 | Pass | [5 empty] | 台架
|  | 智能循环-状态3 |  | 舱内的空气不干净，PM一直未下降，仍然是status3 | 1.车机供电正常 2.AAR已配置 3.智能循环按钮已开启 | 1.当前状态三 2.pm2.5未下降（2分钟前的PM是a，当前PM2.5是b 0.8a>b，则为下降，反之为不下降） 空气质量不干净 3.不满足当前pmPM2.5是最大值&PM2.5快速增加 | logcat -b all ¦ grep "LanDun"，log显示进入Status 3 | P2 | 功能 | 手动测试 | Pass | [5 empty] | 台架
| SYNC+_0132 | 智能循环-状态1 |  | 舱内空气变干净，从status3切为status1 | 1.车机供电正常 2.AAR已配置 3.智能循环按钮已开启 | 1.当前处于状态三 2.PM2.5下降（2分钟前的PM2.5 a=30，当前的为b=20，则a*0.8>b，则为下降） 3.舱内空气干净，下降后的为干净的 0x374 PmCabn_Conc_Actl 4.查看蓝盾日志 | logcat -b all ¦ grep "LanDun"，log显示进入Status 1 | P2 | 功能 | 手动测试 | Pass | [5 empty] | 台架
| SYNC+_0137 | 智能循环-状态4 |  | 内循环切为外循环，当前pm是最大值且快速增加，从statu3切为satus4 | 1.车机供电正常 2.AAR已配置 3.智能循环按钮已开启 | 1.当前状态三（内循环） 2.pm2.5值未下降（状态3是否下降会与2分钟前的进行对比） 3.当前pm是最大值而且快速增加（100 345 499）需要出现是否最大值和是否快速增加均为true 【在2分钟观察结束后，开启智能循环30秒PM2.5监测时隔10秒输入上面三个数值】 4.开启外循环 360Recirc_Btn_Stt = 0 | logcat -b all ¦ grep "LanDun"，log显示进入Status 4 | P2 | 功能 | 手动测试 | Pass | [5 empty] | 台架
| SYNC+_0132 | 智能循环-状态2 |  | 非内循环模式，舱内的空气干净，在status2 | 1.车机供电正常 2.AAR已配置 3.智能循环按钮已开启 | 1.当前是非内循环模式 0x360 Recirc_Btn_Stt = 0 2.舱内空气干净 0x374 PmCabn_Conc_Actl 3.查看蓝盾日志 | logcat -b all ¦ grep "LanDun"，log显示进入Status 2 | P1 | 功能 | 手动测试 | Pass | [5 empty] | 台架
| SYNC+_0135 | 智能循环-状态4 |  | 外循环，舱内空气从干净变为不干净，从statu2切为satus4 | 1.车机供电正常 2.AAR已配置 3.智能循环按钮已开启 | 1.当前状态二（外循环） 2.pm>30 3.当前不是内循环，0x360 Recirc_Btn_Stt = 0 4.舱内空气不干净 | logcat -b all ¦ grep "LanDun"，log显示进入Status 4 | P2 | 功能 | 手动测试 | Pass | [5 empty] | 台架
|  | 智能循环-状态3 |  | 非内循环切为内循环，舱内的空气不干净，从satus2切为status3 | 1.车机供电正常 2.AAR已配置 3.智能循环按钮已开启 | 1.当前状态二 2.pm>30 3.当前是内循环 4.舱内空气不干净，PM2.5>30 5.当前pmPM2.5不是最大值&PM2.5没有快速增加（增加小于150） | logcat -b all ¦ grep "LanDun"，log显示进入Status 3 | P2 | 功能 | 手动测试 | Pass | [5 empty] | 台架
| SYNC+_0132 | 智能循环-状态4 |  | 非内循环，舱内的空气不干净，为satus4 | 1.车机供电正常 2.AAR已配置 3.智能循环按钮已开启 | 1.当前不是内循环模式 0x360 Recirc_Btn_Stt !=1（非1状态） 2.舱内空气不干净 0x374 PmCabn_Conc_Actl 3.查看蓝盾日志 | logcat -b all ¦ grep "LanDun"，log显示进入Status 4 | P1 | 功能 | 手动测试 | Pass | [5 empty] | 台架
| SYNC+_0133 | 智能循环-状态4 |  | 外循环，舱内空气一直下降，状态status4不变化 | 1.车机供电正常 2.AAR已配置 4.智能循环按钮已开启 | 1.当前是状态四 2.PM2.5下降 0x374 PmCabn_Conc_Actl 3.舱内空气不干净，且PM2.5值下降（如果处于状态4，等待7 分钟获取前2min和前4min的历史PM2.5再做PM2.5是否下降的判断。（用4分钟前的pm2.5值a和2分钟前的pm2.5值b做比较，如果0.8 * a > b，则为下降状态） 0x374 PmCabn_Conc_Actl 4.查看蓝盾日志 | logcat -b all ¦ grep "LanDun"，log显示进入Status 4 | P3 | 功能 | 手动测试 | Pass | [5 empty] | 台架
182 | SYNC+_0132 | 智能循环-状态2 | AAR_182 | 舱内空气变干净，从status4切为status2 | 1.车机供电正常 2.AAR已配置 3.智能循环按钮已开启 | 1.当前是状态4 2.PM2.5下降（如果处于状态4，等待7 分钟获取前2min和前4min的历史PM2.5再做PM2.5是否下降的判断。（用4分钟前的pm2.5值a和2分钟前的pm2.5值b做比较，如果0.8 * a > b，则为下降状态） 3.舱内空气干净 0x374 PmCabn_Conc_Actl 4.查看蓝盾日志 | logcat -b all ¦ grep "LanDun"，log显示进入Status 2 | P2 | 功能 | 手动测试 | Pass | [5 empty] | 台架
| SYNC+_0132 | 智能循环-状态3 |  | 非内循环切为内循环，舱内的空气不干净，从satus4切为status3 | 1.车机供电正常 2.AAR已配置 3.智能循环按钮已开启 | 1.当前是状态4 2.PM2.5未下降（要关注一下2分钟b和4分钟a，保证其没有下降，a*0.8 不大于b） 3.开启内循环模式360，Recirc_Btn_Stt=1（会自动下发一个内循环的按扭=1） 4.查看蓝盾日志 | logcat -b all ¦ grep "LanDun"，log显示进入Status 3 | P2 | 功能 | 手动测试 | Pass | [5 empty] | 台架
| SYNC+_0132 | 智能循环 |  | 运输模式下AAR按钮置灰 | 1.车机供电正常 2.AAR已配置 | 1.进入运输模式，3B2，LifeCycMde_D_Actl=3 delay_Acc = 1 on 167，Eng_D_Stat=1 2.进入HVAC界面 | 2.AAR按钮置灰且不可点击 | P2 | 功能 | 手动测试 | Pass | [5 empty] | 台架
| SYNC+_0132 | 智能循环-异常情况 |  | 内部传感器状态异常信号，智能循环终止 | 1.智能循环进行中 | 1.改变内部传感器状态异常信号 374 PmSnsCabn_D_Stat =2 374 PmCabn_Conc_Actl=510 2.重新修改到正常PM2.5 374 PmCabn_Conc_Actl | 1.智能循环逻辑终止 2.重新开启此逻辑 | P3 | 功能 | 手动测试 | Pass | [5 empty] | 台架
| SYNC+_0132 | 智能循环-异常情况 |  | 关闭“PM2.5智能循环”按钮，智能循环终止 | 1.智能循环进行中 | 1.关闭“PM2.5智能循环”按钮 2.用户再次打开“PM2.5智能循环”按钮 | 1.逻辑终止 2.循环过程再次开始 | P3 | 功能 | 手动测试 | Pass | [5 empty] | 台架
| SYNC+_0132 | 智能循环-异常情况 |  | PM2.5＞30时，跳出当前状态 | 1.智能循环进行中 2.当前在Status1和Status2状态 | 模拟PM2.5＞30 | 跳出当前状态，重新开始循环检查。 | P3 | 功能 | 手动测试 | Pass | [5 empty] | 台架
| SYNC+_0132 | 智能循环-异常情况 |  | 30min循环判断监听 | 1.智能循环按钮开启 | 间隔30min循环判断： 1.智能循环控制策略启用条件中任一条件发生变化，则重新检测所有条件是否满足智能循环启用要求 2.不满足启用智能循环 3.满足启用智能循环 | 间隔30min循环判断： 2.继续监听条件是否有变化，timer不用重置 3.启用智能循环 | P3 | 功能 | 手动测试 | Pass | [5 empty] | 台架
| SYNC+_0132 | 智能循环-异常情况 |  | 启用条件未满足，不进入智能循环 | 1.智能循环按钮开启 | 1.启用条件未满足（压缩机请求=否） 0x360 AC_Btn_Stt =0压缩机AC状态 2.在过程中，传入 0x360 Windscreen_Btn_Stt =1 WS除霜 | 1.每30min主动检测所有条件是否满足智能循环启用要求，不受其他条件影响（过程中出现多个不满足条件的情况不会重置此30min的timer） | P3 | 功能 | 手动测试 | Pass | [5 empty] | 台架
| SYNC+_0132 | 智能循环-异常情况 |  | 开机5min内切换内外循环，不影响智能循环 | 1车辆启动 | 2.开机5min之内，手动点击空调右下角的切换循环按扭（右下角的一个车辆图标），手动切换内外循环 | 2.不影响智能循环启动，继续智能启动持续检测 logcat -b all ¦ grep "LanDun"日志辅助查看 | P3 | 功能 | 手动测试 | Pass | [5 empty] | 台架
| SYNC+_0132 | 智能循环-异常情况 |  | 切换内循环/外循环，智能循环策略终止 | 1.智能循环进行中 | 切换内循环/外循环，进入到空调界面在界面上点击内循环按扭（右下角的一个车辆图标） | 跳出智能循环策略，直到下个点火周期重新判断； 日志中打印，不满足条件的场景 | P3 | 功能 | 手动测试 | Pass | [5 empty] | 台架
| SYNC+_0132 | 智能循环-异常情况 |  | 智能循环过程中，接听蓝牙电话，智能循环策略不终止 | 1.智能循环进行中，处于某个status状态 | 接听蓝牙电话 | 1、出现车辆运行的状态=10 且智能循环不终止，正常运行 | P3 | 功能 | 手动测试 | Pass | [5 empty] | 台架
| SYNC+_0132 | 智能循环-异常情况 |  | 智能循环过程中，拨打蓝牙电话，智能循环策略不终止 | 1.智能循环进行中，处于某个status状态 | 拨打蓝牙电话 | 1、出现车辆运行的状态=10 且智能循环不终止，正常运行 | P3 | 功能 | 手动测试 | Pass | [5 empty] | 台架
| SYNC+_0132 | 智能循环-异常情况 |  | 智能循环过程中，进入泊车辅助模式，智能循环策略不终止 | 1.智能循环进行中 | 1.can信号进入load shed模式 423 Batt_Crit_Soc = Active， Shed_Level_req = SOON_ENG_OFF 2.恢复正常 | 1.显示“为节省电源车机即将关闭 请熄火或启动发动机供电 显示60s进度条”弹窗。60s后关机 且智能循环不终止 2.继续当前的智能循环状态 | P3 | 功能 | 手动测试 | Pass
| SYNC+_0132 | 智能循环-异常情况 |  | ACC=on，IG->off->on，智能循环重新计时 | 1.智能循环进行中，且3B2 Ignition_status =run ,Delay_Accy=on | 1.3B2 Ignition_status =run ->off 2.3B2 Ignition_status =off ->on | 1.智能循环终止 2.前5分钟进行智能启动，后续智能循环重新倒计时30分钟 | P3 | 功能 | 手动测试 | Pass

## AAR说明
智能循环
蓝盾系统日志：logcat -b all ¦ grep "LanDun"
logcat ¦ grep Fvs_AarManager