## 首页
|  |  |  | 文件No. | 页数
|  |  |  | ThunderSoft-QMS-18-JL17 | 3
<Ford Phase5>测试报告
历史记录
版本号 | 日期 | 作者/修订者 | 制订/修改内容 |  |  | 评审人/评审日期 | 评审要求
V1.0 | 2021-07-04 | 邓荣祥 | 创建
V1.1 | 2022-03-06 | 陈传勤 | 优化相关模块测试用例
V1.2 | 2022-11-26 | 李可可 | 优化首页内容展示

## Summary-R05
U625MCA_R05 测试报告
软件版本 | SOC：20231028_FB_R05_ENG00 MCU：20231019_FB_R05_ENG00 ECG: ECG2-milestone-2023-09-Bundle-Release_EH_maps-0.0.49.320 TCU: TCU2-milestone-2023-09-modem6-Bundle-Release-China-2.4.4.179 DSP10-CH：R05 |  |  |  | 测试范围 | 1、所有Feature 2、只包含创达开发范围
测试硬件 | B&C |  |  |  | 测试人员 | 姜云腾&关满意&杨春明&俞乾&程文峰&赵雅非&杨惟婧&徐成龙&袁露
测试方法 | 手动 |  |  |  | 测试环境 | 台架&实车
项目经理 | 周阳 |  |  |  | 项目总监 | 陈凯
总结 | 总体说明：本轮R05测试，Full测试，涉及模块31个，整体Pass率为97.69% 一、R05交付模块说明： 新增多屏互动 二、通过率详情： 1）Pass率<=70%的模块1个 多屏互动：本轮新增模块 2）70%<=Pass率<=90%的模块1个 拖车： APIMCIM-32276 【U625】【黑盒】【必现】【实车】【拖车】1）不符合拖车灯检查条件时，弹窗不正确。2）拖车灯检查过程中，异常中断，提示也不正确 APIMCIM-32270 【U625】【黑盒】【必现】【实车】【拖车】车连接上以后，“盲区监测”的按扭会自动关闭，且无法手动打开，导致无法设置盲区监测 3）90%<Pass率<100%的模块28个 1.个性化档案： APIMCIM-32297 【U625】【实车】【EnhanceMemory】【必现】连续按下已配对记忆按键，弹出配对失败弹窗，且此时按下其他记忆按键无法配对 2.MMOTA: APIMCIM-32525 【U625MCA】【MMOTA】【SOC】【必现】SOC Rollback后，MCU回退至上一个版本 4）Pass率=100%的模块1个
问题列表
模块 | 本轮通过率 | 影响Case数 | BugID | Bug标题 |  |  | 严重程度 | 状态 | 归属 | 分析
多屏互动 | 66.64% | 27 | APIMCIM-32620 | 【U625MCA】【实车】【必现】【多屏互动】蓝牙电话呼叫中/通话中/来电中，HUD投屏不显示通话信息 |  |  | P1 | TODO | Ford
|  | 4 | APIMCIM-32458 | 【U625】【黑盒】【必现】【多屏互动】按下“Audio off”硬按键，仪表/hud上未出现提示 |  |  | P2 | TODO | TS
|  | 9 | APIMCIM-32470 | 【U625】【黑盒】【必现】【多屏互动】模拟导航中，HUD投屏上未显示限速信息 |  |  | P2 | TODO | Baidu
|  | 1 | FCIVIOS-17239 | 【U625MCA】【黑盒】【必现】【多屏互动】模拟导航中，仪表上右转箭头显示有误 |  |  | P2 | TODO | TS
|  | 12 | FCIVIOS-17218 | 【U625MCA】【实车】【必现】【多屏互动】模拟导航时，仪表与HUD投屏信息显示不一致，HUD未显示街道名称且距离信息不同步 |  |  | P2 | TODO | TS
拖车 | 87.4% | 1 | FCIVIOS-17148 | 【U625】【黑盒】【必现】【拖车】拖车放到常用菜单以后，缺少上下调动按扭 |  |  | P2 | Tested | TS | R06合入
|  | 3 | FCIVIOS-16713 | 【U625】【黑盒】【必现】【拖车】当新的点火循环中发现拖车已连接，需要出现弹窗 |  |  | P2 | Tested | TS | R06合入
|  | 1 | FCIVIOS-17186 | 【U625】【黑盒】【必现】【拖车】拖车灯检查过程中，手动档&灯光检查条件=0x6，提示与自动化一样，预期应该有区分 |  |  | P3 | TODO | TS
|  | 5 | APIMCIM-32276 | 【U625】【黑盒】【必现】【实车】【拖车】1）不符合拖车灯检查条件时，弹窗不正确。2）拖车灯检查过程中，异常中断，提示也不正确 |  |  | P1 | TODO | Ford
|  | 3 | APIMCIM-32270 | 【U625】【黑盒】【必现】【实车】【拖车】车连接上以后，“盲区监测”的按扭会自动关闭，且无法手动打开，导致无法设置盲区监测 |  |  | P1 | Rejected | TS | 这个问题是由于原车ADAS ECU被更换过，导致ADAS的BTT功能没有配开。 不是一个bug
|  | 3 | FCIVIOS-17208 | 【U625】【黑盒】【必现】【实车】【拖车】在实车上拖车摇摆控制，无法打开 |  |  | P2 | Tested | TS | R06合入
HVAC | 92.27% | 1 | FCIVIOS-17206 | 【U625】【HVAC】【必现】【实车】语音“吹面除霜”，回复错误 |  |  | P3 | Tested | TS
|  | 1 | FCIVIOS-17221 | 【U625】【HVAC】【偶现】【实车】偶现点击后排温度+—无效 |  |  | P2 | TO DO | TS
|  | 1 | FCIVIOS-17222 | 【U625】【HVAC】【必现】【实车】后排空调关闭时，点击后排风量+，后排空调未打开 |  |  | P2 | Tested | TS | R06合入
|  | 1 | FCIVIOS-17223 | 【U625】【HVAC】【必现】【实车】关闭后排空调时，点击后排温度+—，圆点所在档位位置不变，实际档位变化 |  |  | P2 | TO DO | TS
|  | 1 | FCIVIOS-17224 | 【U625】【HVAC】【必现】【实车】后排空调关闭，后排温度最高最低时，点击+-无法打开空调，后排风量可以 |  |  | P2 | TO DO | TS
|  | 2 | APIMCIM-32551 | 【U625】【HVAC】【必现】【实车】语音“后排温度最高/最低”未生效 |  |  | P2 | In Progress | TS
|  | 21 | APIMCIM-31617 | 【625】【语音】【车控】调节空调温度，座椅通风/加热挡位，tts播报当前状态不支持 |  |  | P2 | TEST | TS
EnhanceMemory | 94.68% | 1 | APIMCIM-32297 | 【U625】【实车】【EnhanceMemory】【必现】连续按下已配对记忆按键，弹出配对失败弹窗，且此时按下其他记忆按键无法配对 |  |  | P1 | Tested | Ford | R06合入
|  | 1 | APIMCIM-32298 | 【U625】【实车】【EnhanceMemory】【必现】刚创建档案第一次切换档案，未出现弹窗 |  |  | P2 | Tested | Ford | R06合入
|  | 1 | APIMCIM-32299 | 【U625】【实车】【EnhanceMemory】【必现】氛围灯亮度和颜色未随档案记忆 |  |  | P2 | In Progress | Ford
|  | 1 | APIMCIM-32300 | 【U625】【实车】【EnhanceMemory】【必现】行车自动落锁未随档案记忆 |  |  | P2 | In Progress | Ford
|  | 1 | APIMCIM-32301 | 【U625】【实车】【EnhanceMemory】【必现】档案上限页面用户名称显示全名 |  |  | P3 | Tested | Ford
GNSS | 94.96% | 4 | APIMCIM-29982 | 【U625】【黑盒】【必现】【GNSS】百度权限丢失后，日志中无法找到百度权限丢失点 |  |  | P2 | Rejected | Baidu | 百度会以CR跟踪
|  | 2 | FCIVIOS-17235 | 【U625】【黑盒】【必现】【GNSS】百度地图未授权时，45E中location的经纬度的数值与安卓日志中的经纬度的数值不匹配 |  |  | P2 | Tested | TS | R06合入
Launcher | 98.95% | 1 | APIMCIM-32306 | 【U625MCA】【Launcher】【必现】其他应用，出现未知app，名称com.yfve.devicemanager.main.MainActivity |  |  | P2 | TODO | YFVE
Vehicle setting | 99.22% | 1 | FCIVIOS-17164 | 【U625MCA】【黑盒】【必现】【Vehicle etting】车控单选菜单界面，未跟随主题显示对应颜色 |  |  | P2 | Tested | TS | R06合入
|  | 1 | FCIVIOS-17156 | 【U625 MCA】【黑盒】【必现】【Vehicle Setting】安全开门预警infobook错误 |  |  | P2 | Tested | TS | R06合入
|  | 1 | FCIVIOS-17191 | 【U625MCA】【黑盒】【必现】【Vehicle etting】车速限制辅助-容限功能，长按 +/- 容限值发生卡顿跳变 |  |  | P2 | Tested | TS | R06合入
|  | 1 | FCIVIOS-17155 | 【U625MCA】【黑盒】【必现】【Vehicle Setting】碰撞预警三级菜单功能infobook错误 |  |  | P2 | Tested | TS | R06合入
|  | 1 | FCIVIOS-17204 | 【U625MCA】【黑盒】【必现】【Vehicle etting】车辆控制中部分选项的infobook可以连续调起多个 |  |  | P2 | Tested | TS | R06合入
|  | 1 | FCIVIOS-17154 | 【U625 MCA】【黑盒】【必现】【Vehicle Setting】巡航控制配置2，定速巡航和自适应巡航infobook错误 |  |  | P2 | Tested | TS | R06合入
|  | 1 | FCIVIOS-17158 | 【U625MCA】【黑盒】【必现】【Vehicle Setting】轮胎修补工具菜单内 不应有文字说明 |  |  | P2 | Tested | TS | R06合入
|  | 1 | APIMCIM-32054 | 【U625MCA】【黑盒】【必现】【Vehicle etting】手动调节座椅调节，调节条出现跳变 与实际选中的值不一致 |  |  | P2 | TO DO | Ford | 对手件
|  | 1 | APIMCIM-32055 | 【U625MCA】【黑盒】【必现】【Vehicle etting】VR座椅按摩最大档位，界面切换到最小档位，TTS播报 “最小档位” |  |  | P2 | Tested | Baidu | R06合入
|  | 1 | FCIVIOS-17190 | 【U625MCA】【黑盒】【必现】【Vehicle etting】VR座椅从最小档位 增高一档，TTS播报错误 |  |  | P2 | Tested | TS | R06合入
|  | 1 | FCIVIOS-17197 | 【U625MCA】【黑盒】【必现】【Vehicle etting】搜索二级界面菜单功能时，会先闪烁一下界面再跳转至对应功能位置 |  |  | P2 | TO DO | TS
|  | 2 | FCIVIOS-17202 | 【U625MCA】【黑盒】【必现】【Vehicle etting】搜索结果没有电动窗设置中的 遥控开启、遥控关闭 |  |  | P2 | Tested | TS | R06合入
|  | 1 | FCIVIOS-17160 | 【U625MCA】【黑盒】【必现】【Vehicle etting】搜索 方向盘加热和座椅空调，搜索结果名称错误 |  |  | P2 | TEST | TS | R06合入
音源矩阵(10ch) | 99.4% | 2 | APIMCIM-32534 | 【U625】【CarAudio（10ch）】【必现】当前爱奇艺/本地视频播放中，来电，挂断后视频未自动播放 |  |  | P3 | In Progress | YFVE
CarAudio(10ch) | 99.58% | 1 | APIMCIM-32530 | 【U625】【CarAudio（10ch）】【必现】当前为外置铃声，来电后换成内置铃声，来电内置铃声无声 |  |  | P2 | To Do | TS
|  | 1 | FCIVIOS-17220 | 【U625】【Audiosetting】【必现】平衡衰减未与多主题适配 |  |  | P2 | To Do | TS
|  | 1 | FCIVIOS-17244 | 【U625】【Caraudio（10ch）】【偶现】偶现外置铃声无声 |  |  | P2 | To Do | TS
无线充电 | 97.56% | 1 | FCIVIOS-17236 | 【U625MCA】【必现】【Vehicle Settings】无线充电弹窗动效未适配 |  |  | P2 | To Do | TS
3D车模 | 98.88% | 1 | APIMCIM-30925 | 【Phase5】【U625MCA】【3D车模】【偶现】3D车模消失 |  |  | P2 | Test | TS | R06合入
AAR | 92.38% | 1 | FCIVIOS-15954 | Phase5_【U625】【黑盒】【必现】【AAR】分屏状态下，如果主屏打开AAR状态下，副屏再进入时会有闪动。同理，副屏打开状态下主屏也有闪动 |  |  | P2 | TO DO | TS
|  | 15 | APIMCIM-30359 | 【U625】【黑盒】【必现】【AAR】【实车】滤芯状态获取失败，显示-300 |  |  | P2 | TO DO | TS
V2I | 98.08% | 1 | FCIVIOS-17187 | 【U625】【Vehicle Control】【5/5】车路协同各二级页面选择按钮主题与车机主题不匹配 |  |  | P2 | Tested | TS | R06合入
蓝牙儿童座椅 | 96.3% | 2 | APIMCIM-31918 | 【U625】【Vehicle Control】【5/5】唤醒VR后，解除座椅锁定，tts播报不完整，出现吞字 |  |  | P2 | Test | baidu | R06合入
|  | 1 | APIMCIM-31963 | 【U625】【Vehicle Control】【3/5】断电重启后蓝牙儿童座椅成功连接但无未锁定弹窗和tts播报 |  |  | P2 | Test | YF | R06合入
MMOTA | 93% | 1 | FCIVIOS-17161 | 【U625 MCA】【黑盒】【偶现】【MMOTA】在升级SOC版本时，点火-熄火操作以后，界面上的异常弹窗几秒钟内无法点击（出现ANR） |  |  | P2 | Test | TS | R06合入
|  | 51 | APIMCIM-32525 | 【U625MCA】【MMOTA】【SOC】【必现】SOC Rollback后，MCU回退至上一个版本 |  |  | P1 | TO DO | YFVE
|  | 8 | NT | PRO环境未搭建，DEV环境无法测试 |  |  | / | / | /
CCS | 98.77% | 1 | CFDC01-362 | 点击车辆连接功能开关，文字显示不一致 |  |  |  |  | ECG
WIR | 98.25% | 1 | APIMCIM-32487 | 【U625MCA】【黑盒】【必现】【WIFI】连接WIFI时，被连接WIFI重复显示 |  |  | P2 | TEST | YFVE | R06合入
CarAudio(内置) | 99.54% | 1 | APIMCIM-31320 | 【U625】【Caraudio】【内置】【必现】Attenuation音无效。调节媒体音量为15，发送信号0x3A8.ApaChime_D_Rq=5，媒体音不降音。 |  |  | P2 | TO DO | YFVE
|  | 2 | NT | 暂无内置实车，无法测试方位选择相关测试用例 |  |  | / | / | Ford
CarPower | 99.37% | 1 | FCIVIOS-17184 | 【U625】【CarPower】【5/5】load shed前蓝牙开关为开，关机重新上电后状态未自动打开 |  |  | P2 | TO DO | TS

## 模块详细数据-R05
模块详细数据
FeatureID | Moudle | Total | Pass | Fail | Block | NT | R05_Pass Rate （Pass/Total） | R05_Run Rate （Pass+Fail+Block）/Total | 测试/开发 | R04.1_Pass Rate （Pass/Total） | 通过率是否下降 | 下降主要原因 | 车辆信息 | 测试时长 | Comments
SYNC+_0021 | DLNA | 37 | 37 | 0 | 0 | 0 | 100% | 100% | 杨惟婧/贺金 | 100% | 否 |  | / | /
SYNC+_Z0060 | Car Power | 158 | 157 | 1 | 0 | 0 | 99.37% | 100% | 袁露/秦诚 | 100% | 是 | 修改引入，修改蓝牙操作的逻辑引入问题 | / | /
SYNC+_Z0081 | Car input | 82 | 82 | 0 | 0 | 0 | 100% | 100% | 杨春明/李行键 | 100% | 否 |  | / | /
SYNC+_Z0153 | Location Service（GNSS） | 119 | 113 | 2 | 4 | 0 | 94.96% | 100% | 赵雅非/谢鑫 | 94.96% | 否 |  | / | /
SYNC+_Z1000 | Launcher | 95 | 94 | 1 | 0 | 0 | 98.95% | 100% | 程文峰/肖梁 | 92.19% | 否 |  | / | /
SYNC+_Z0210/SYNC+_Z0204/SYNC+_Z0278/SYNC+_Z0281/SYNC+_Z0277/SYNC+_Z0197/SYNC+_Z0187/SYNC+_Z0180/SYNC+_Z0178/SYNC+_Z0183/SYNC+_Z0181/SYNC+_Z0182/SYNC+_Z0206/SYNC+_Z0215/SYNC+_Z0212/SYNC+_Z0217/SYNC+_Z0216/SYNC+_Z0213/SYNC+_Z0201/SYNC+_Z0214/SYNC+_Z0209/SYNC+_Z0211/SYNC+_0074 | Vehicle Setting | 1793 | 1779 | 13 | 1 | 0 | 99.22% | 100% | 关满意/肖梁、许超、石松、朱昊 | 98.72% | 否 |  | / | /
SYNC+_Z0050 | 无线充电 | 41 | 40 | 1 | 0 | 0 | 97.56% | 100% | 俞乾/石松 | 100% | 是 | 需求引入（toast动效修改） | / | /
SYNC+_0164 | Account | 35 | 35 | 0 | 0 | 0 | 100% | 100% | 程文峰/孙黎 | 100% | 否 |  | / | /
SYNC+_Z0036 | Diagnostic (SOA Related) Bezel Diagnostics工程模式 | 49 | 49 | 0 | 0 | 0 | 100% | 100% | 赵雅非/王小强 | 100% | 否 |  | / | /
SYNC+_0165 | 个性化设置档案 | 94 | 89 | 5 | 0 | 0 | 94.68% | 100% | 姜云腾/孙黎 | 88.89% | 否 |  | / | /
SYNC+_Z0159--SYNC+_Z0177 | HVAC | 362 | 334 | 7 | 21 | 0 | 92.27% | 100% | 姜云腾/徐欢 | 96.3% | 是 | 语音变更需求引入 | / | /
SYNC+_0073 | 雷达 | 320 | 320 | 0 | 0 | 0 | 100% | 100% | 赵雅非/顾佳宁 | 100% | 否 |  | / | /
SYNC+_0126 | CarAudio音源矩阵（内置） | 336 | 336 | 0 | 0 | 0 | 100% | 100% | 程文峰/杨永恒 | 100% | 否 |  | / | /
SYNC+_Z0004 | Car Audio（内置） | 659 | 656 | 1 | 0 | 2 | 99.54% | 99.7% | 程文峰/杨永恒、朱昊 | 97.93% | 否 |  | / | /
SYNC+_Z0026 | 蓝牙电话交互 | 44 | 44 | 0 | 0 | 0 | 100% | 100% | 程文峰/许超 | 94.44% | 否 |  | / | /
SYNC+_0129 | 蓝牙儿童座椅 | 81 | 78 | 2 | 1 | 0 | 96.3% | 100% | 袁露/石松 | 100% | 是 | 新增YF和baidu问题 | / | /
SYNC+_0266 | 3D车模 | 89 | 88 | 1 | 0 | 0 | 98.88% | 100% | 俞乾/肖梁 | 98.88% | 否 |  | / | /
SYNC+_0132 | AAR | 210 | 194 | 2 | 14 | 0 | 92.38% | 100% | 俞乾/徐欢 | 97.8% | 是 | 车辆环境问题 | / | /
SYNC+_Z0155 | 车载热点 | 40 | 40 | 0 | 0 | 0 | 100% | 100% | 杨春明/王小强 | 100% | 否 |  | / | /
SYNC+_Z0043 | WIR | 57 | 56 | 1 | 0 | 0 | 98.25% | 100% | 杨春明/王小强 | 100% | 是 | 新增YF问题 | / | /
SYNC+_Z0023 | 流量统计 | 25 | 25 | 0 | 0 | 0 | 100% | 100% | 李可可/Ford | 100% | 否
SYNC+_Z0033 | Provisioning | 4 | 4 | 0 | 0 | 0 | 100% | 100% | 杨惟婧/谢鑫 | 100% | 否 |  | / | /
SYNC+_Z0037 | FNV诊断 | 28 | 28 | 0 | 0 | 0 | 100% | 100% | 杨春明/谢鑫 | 100% | 否 |  | / | /
SYNC+_Z0032 | CCS | 81 | 80 | 1 | 0 | 0 | 98.77% | 100% | 杨春明/谢鑫 | 98.21% | 否 |  | / | /
SYNC+_0122 | VHA | 197 | 197 | 0 | 0 | 0 | 100% | 100% | 杨春明&俞乾/肖梁 | 100% | 否 |  | / | /
SYNC+_0265 | V2I | 52 | 51 | 1 | 0 | 0 | 98.08% | 100% | 袁露/朱昊 | 96% | 否 | 新引入问题 | / | /
SYNC+_0126 | Car Audio外置（10ch） | 722 | 719 | 3 | 0 | 0 | 99.58% | 100% | 姜云腾/杨永恒 | 96.1% | 否 |  | / | /
SYNC+_0126 | CarAudio音源矩阵外置（10ch） | 336 | 334 | 1 | 1 | 0 | 99.4% | 100% | 姜云腾/杨永恒 | 99.38% | 否 |  | / | /
SYNC+_0223 | MMOTA | 772 | 712 | 2 | 50 | 8 | 92.23% | 98.96% | 杨惟婧&杨春明/陈明瑶 | 93.58% | 是 | 新增YF问题（Rollback） | / | /
SYNC+_Z1030 | 拖车 | 127 | 111 | 6 | 10 | 0 | 87.4% | 100% | 赵雅非/肖梁 | 74% | 否 |  | / | /
| 多屏互动 | 158 | 105 | 5 | 48 | 0 | 66.46% | 100% | 俞乾/李行健 | / | / |  | / | /
Total |  | 7045 | 6882 | 56 | 150 | 10 | 97.69% | 98.48% | / | 97.65%

## 重点模块列表 (hidden)
DLNA
Car Power
Car input
Theme
GNSS
Rear audio
Launcher
Audio 内置
Audio 外置（12ch）
Audio 外置（24ch）
音源矩阵(Ecall-12ch)
音源矩阵(Ecall-24ch)
音源矩阵(Ecall)
Vehicle Setting
数字香氛
无线充电
Multi -display
FCS(Account)
Bezel Diagnostics工程模式
个性化设置档案
HVAC
VCS
雷达
FAPA
powerflow能量流
EMR
蓝牙儿童座椅

## R06.1_Fix (hidden)
Issue key | Summary | Reporter | Status | Assignee | Component/s | Labels | Labels | Priority | Fix Version/s
APIMCIM-13801 | Phase 5：【必现】路试时，副驾有人，打开爱奇艺播放视频，卡顿并闪退 | jsun62 | Approval | jsun62 | Video | CDX707 | Inhouse_Platform | Immediate Gating | LA_R06.1_ENG
APIMCIM-9608 | [100%] MMOTA_China: Upgrade TCU by VI, the sync+ screen turns black when vehicle enters inhibit state | jzhan376 | Approval | jzhan376 | MMOTA | Inhouse_Platform | MigratingToCloud | Immediate Gating | LA_R06.1_ENG
APIMCIM-13273 | 【Phase V】【CDX707】【TOP】【DLNA】【5/5】TCU网环境下媒体投射开关异常，各模式也无法开启关闭 | lshi42 | Approval | zqiu12 | DLNA | CDX707 | Inhouse_Platform | Immediate Gating | LA_R06.1_ENG
APIMCIM-11765 | Phase5:[必现][CDX707]点击车模上的故障预警无法跳转到故障详情页 | xwang310 | Done | xwang310 | 3D Vehicle model | CDX707 | Inhouse_Platform | Immediate Gating | LA_R06_ENG
APIMCIM-13930 | Phase 5：【偶发】实车路试时，后台总是发生com.ford.sync.apa Crash | jsun62 | Approval | jsun62 | System Stability | CDX707 | Inhouse_Platform | Gating | LA_R06.1_ENG
APIMCIM-13540 | [100%] MMOTA_China: Entering into "preparing to update" page, ignition run, update failure has pop up, but updating progress still dominating the screen. | yli391 | Approval | yli391 | MMOTA | CDX707 | ECG | Gating | LA_R06.1_ENG
APIMCIM-13080 | 【Phase V】【CDX707】【R06.1-Production】【A】【2/20】移动widget card出现重叠或不显示 | zliu151 | Approval | zliu151 |  | CDC707 | CDX707 | Gating | LA_R06.1_ENG
APIMCIM-13745 | [10%] MMOTA_China: OTA updating SOC on vehicle, occasionally SOC installation failed. | yli391 | Approval | yli391 | MMOTA | CDX707 | Inhouse_Platform | Gating | LA_R06.1_ENG
APIMCIM-13230 | Phase 5：【必发】H689272 13：59 在空调界面点击智能新风，提示“获取滤芯状态失败，联系客服 错误代码：-300” | hmo3 | Test | cchen244 | Auto Air Refresh | CDC_Phase5 | CDX707 | Gating | LA_R06.1_ENG
APIMCIM-12618 | Phase5:[必现][CDX707]发动机没启动IVI上显示车辆故障信息 | xwang310 | Approval | xwang310 | 3D Vehicle model | CDX707 | Inhouse_Platform | Gating | LA_R06.1_ENG
APIMCIM-10295 | Phase5:[100%][CDX707] [CCS]After powercycle，no ccs sharing popup | qshi14 | Approval | qshi14 | Customer Connectivity Setting | CDX707 | Inhouse_Platform | Gating | LA_R06.1_ENG
APIMCIM-12602 | Phase5:[必现][CDX707]After Master reset, no ccs sharing popup | qshi14 | Approval | qshi14 | Customer Connectivity Setting | CDX707 | Inhouse_Platform | Gating | LA_R06.1_ENG
APIMCIM-13303 | [100%] MMOTA_China:Update TCU by VI and the activation conditions are not met, IVI does not pop up the corresponding pop-up according to the type of precondition | jzhan376 | Approval | jzhan376 | MMOTA | CDX707 | Inhouse_Platform | Gating | LA_R06.1_ENG
APIMCIM-12274 | Phase5:[偶现]DTC 0xE40100 | xhuang93 | In Progress | mzhuo1 | Diagnostic | EOL | Inhouse_Platform | Gating | LA_R06.1_ENG
APIMCIM-13402 | 【Phase V】【CDX707】【A】【儿童座椅】【5/5】车辆设置中儿童座椅功能无法进入，点击闪退 | zqiu12 | Approval | zqiu12 | BT Child Seat | CDC707 | CDX707 | Gating | LA_R06.1_ENG
APIMCIM-13276 | 【Phase V】【CDX707】【A】【TC】【5/5】睡眠唤醒、首次上电或切换两次驾驶模式后，瞬时油耗指示归零 | xdu22 | Approval | xdu22 |  | CDC707 | CDX707 | Gating | LA_R06.1_ENG
APIMCIM-13138 | 【Phase V】【CDX707】【A】【Audio】【5/5】24ch功放，播放音乐，触发关机动画，恢复Run状态后，音乐播放无声. | ywang535 | Approval | ywang535 | Audio | CDC707 | CDX707 | Gating | LA_R06.1_ENG
APIMCIM-13729 | Phase5_【CDX707】【黑盒】【必现】【MMOTA】VI-TCU，安装结束后，IG=off，车辆不进入激活状态，更新失败 | cyang114 | Closed with Accept | gyuan6 | MMOTA | CDX707 | Inhouse_Platform | Gating | LA_R06.1_ENG
APIMCIM-12714 | [CDX707][Performance][ResponseaTime]Launcher显示到SDM可用响应时间过长，需要优化。 | ljia14 | Approval | ljia14 | System Performance | CDX707 | digitalee | Gating | LA_R06.1_ENG
APIMCIM-12893 | Phase 5：【偶发】断网后，发生com.ford.sync.fnvservice/com.yfve.report Crash | jsun62 | Approval | jsun62 | FNV | CDX707 | Inhouse_Platform | Gating | LA_R06.1_ENG
APIMCIM-12738 | Phase 5：【偶发】首页widget编辑页，重复快速拖动改变卡片和位置，launcher发生闪退 | jsun62 | Approval | jsun62 | Launcher | CDX707 | Inhouse_Platform | Gating | LA_R06.1_ENG
APIMCIM-12646 | Phase 5：【必现】Launcher主页3D车模不显示 | hzhan238 | Approval | hzhan238 | 3D Vehicle model | CDC_Phase5 | CDX707 | Gating | LA_R06.1_ENG
APIMCIM-12795 | Phase 5：【必现】唤醒语音：播放/上一首/下一首，USB音乐播放，但Audio off并未解除 | jsun62 | Approval | jsun62 | Music | CDX707 | Inhouse_Platform | Gating | LA_R06.1_ENG
APIMCIM-12217 | Phase 5：【偶发】RACM端切源到随心听，随心听播放页显示错误的歌曲信息 | jsun62 | Approval | jsun62 | Multi-Screen Interaction | CDX707 | Inhouse_Platform | Gating | LA_R06.1_ENG
APIMCIM-11450 | 【R05-回归测试】【广场】【必现】03:15 我的收藏编辑页面退出后会弹应用商店弹窗 | ntian2 | Approval | ntian2 | Launcher | CDC707 | CDX707 | Gating | LA_R06.1_ENG
APIMCIM-11789 | Phase 5：【必现】首页，能把同一个卡片拖到四个widget位上 | jsun62 | Approval | jsun62 | Launcher | CDX707 | Inhouse_Platform | Gating | LA_R06.1_ENG
APIMCIM-12868 | Phase 5：【偶发】蓝牙音乐页面卡死，点击Home键，再次打开随心听显示黑屏 | jsun62 | Approval | jsun62 | BT Music | CDX707 | Inhouse_Platform | Gating | LA_R06.1_ENG
APIMCIM-12292 | Phase 5：【必现】播放蓝牙音乐时，RACM端点击Audio off按钮无法关闭媒体音频 | jsun62 | Approval | jsun62 | BT Music | CDX707 | Inhouse_Platform | Gating | LA_R06.1_ENG
APIMCIM-12892 | Phase 5：【偶发】爱奇艺播放时，发生四个APP Crash | jsun62 | Approval | jsun62 | Video | CDX707 | Inhouse_Platform | Gating | LA_R06.1_ENG
APIMCIM-12796 | Phase 5：【必现】唤醒语音：音量大一点/音量小一点，USB音乐未播放，Audio off也未解除 | jsun62 | Approval | jsun62 | Music | CDX707 | Inhouse_Platform | Gating | LA_R06.1_ENG
APIMCIM-12864 | 【台架】【偶现】【CDX707】【widget卡片】widget卡片样式变小 | ntian2 | Approval | ntian2 | Map&Navigation | CDX707 | Inhouse_Platform | Gating | LA_R06.1_ENG
APIMCIM-12941 | 【Phase V】【CDX707】【A】【BT Phone】【5/5】oppo find X 通话车机无声，使用手机铃声来电去电，车机无声 | zqiu12 | Closed with Accept | zqiu12 | BT Phone | CDX707 | Inhouse_Platform | Gating | LA_R06.1_ENG
APIMCIM-12712 | Phase 5：【偶现】TCU有网的车，连接WiFi，一直显示正在加入网络.. | tshan3 | Approval | tshan3 | WiFi Setting | CDX707 | Inhouse_Platform | Gating | LA_R06.1_ENG
APIMCIM-12317 | Phase 5：【高频】播放QQ音乐，RACM端点击音乐源按钮，音乐源页面显示空白 | jsun62 | Approval | jsun62 | Multi-Screen Interaction | CDX707 | Inhouse_Platform | Gating | LA_R06.1_ENG
APIMCIM-10872 | Phase 5：【偶现】3D车模位置不正确 | jxu148 | Approval | jxu148 | 3D Vehicle model | CDX707 | CDX707C_UAT_1st | Gating | LA_R06.1_ENG
APIMCIM-11832 | Phase 5：【偶发】爱奇艺播放时，发生com.baidu.iov.dueros.videos ANR | jsun62 | Approval | jsun62 | Video | CDX707 | Inhouse_Platform | Gating | LA_R06.1_ENG
APIMCIM-9451 | Phase 5: 【偶发】【AutoTest】泊车相关功能信号接收有延迟，不响应现象 | yzhu104 | Approval | yzhu104 | Parking Assist | CDC_Phase5 | CDX707 | Gating | LA_R06.1_ENG
APIMCIM-12569 | Phase5:【必现】【CDX707】播放USB音乐->打开地图->导航路线->开始导航，导航播报结束后媒体音量变大，退出地图后恢复正常 | zsu13 | Approval | zsu13 | Audio | CDX707 | Inhouse_Platform | Gating | LA_R06.1_ENG
APIMCIM-13549 | 【Phase V】【CDX707】【A】【Audio】【1/10】播放音乐，挂断电话后，音乐的声音突然变大. | ywang535 | Approval | ywang535 | Audio | CDC707 | CDX707 | Gating | LA_R06.1_ENG
APIMCIM-11862 | Phase 5：【必现】蓝牙歌曲在播放，但没有退出Audio off | jsun62 | Approval | jsun62 | Audio | CDX707 | Inhouse_Platform | Gating | LA_R06.1_ENG
APIMCIM-11221 | Phase5：【偶现】在地图页面，旋转声音按钮调节媒体音量，将媒体音量调整为0后，QQ音乐依然有声音发出 | jchen384 | Approval | jchen384 | Audio | CDC_Phase5 | CDX707 | Gating | LA_R06.1_ENG
APIMCIM-12924 | Phase 5：【必现】蓝牙音乐播放时，RACM端高亮显示"循环模式"按钮 | jsun62 | Approval | jsun62 | BT Music | CDX707 | Inhouse_Platform | Gating | LA_R06.1_ENG
APIMCIM-12887 | Phase 5：【必现】唤醒语音：播放/上一首/下一首，QQ音乐播放，但Audio off并未解除 | jsun62 | Approval | jsun62 | Music | CDX707 | Inhouse_Platform | Gating | LA_R06.1_ENG
APIMCIM-13614 | Phase 5：【必发】H689293 13：46 系统设置—音效设置—平衡 衰减—重置失败 必现 | hmo3 | Approval | hmo3 | System Setting | CDC_Phase5 | CDX707 | Gating | LA_R06.1_ENG
APIMCIM-12220 | Phase 5：【必现】插入U盘后，RACM端不会立即显示USB音乐入口 | jsun62 | Approval | jsun62 | Multi-Screen Interaction | CDX707 | Inhouse_Platform | Gating | LA_R06.1_ENG
APIMCIM-12197 | Phase 5：【偶发】快速连续点击第一个卡片的删除按钮，发生com.ford.sync.controllerlauncher Crash | jsun62 | Approval | jsun62 | Launcher | CDX707 | Inhouse_Platform | Gating | LA_R06.1_ENG
APIMCIM-13647 | Phase 5：【偶发】【AutoTest】Monkey测试时，出现com.ford.sync.hvac的crash | jsun62 | Approval | jsun62 | BT Setting | CDX707 | Inhouse_Platform | Gating | LA_R06.1_ENG
APIMCIM-10369 | Phase 5：【必现】无TCU环境下，视频投屏后一直加载中，无法投屏 | xwang314 | Approval | xwang314 | DLNA | CDX707 | Inhouse_Platform | Gating | LA_R06.1_ENG
APIMCIM-12878 | Phase 5：【必现】唤醒语音：音量大一点/音量小一点，Audio off未解除，蓝牙音乐未播放 | jsun62 | Approval | jsun62 | BT Music | CDC_Phase5 | CDX707 | Gating | LA_R06.1_ENG
APIMCIM-13235 | Phase 5：【偶发】H689272 15：27 点击泊车辅助按键，选择泊车后进入无信息显示的界面，然后退出不了点击下方的菜单也无反应 | hmo3 | Approval | hmo3 | Vehicle Setting | CDC_Phase5 | CDX707 | Gating | LA_R06.1_ENG
APIMCIM-13016 | Phase 5：【偶发】倒档来车预警影像开关点击无法打开 | sliu141 | Approval | sliu141 | Vehicle Setting | CDX707 | Inhouse_Platform | Gating | LA_R06.1_ENG
APIMCIM-12140 | Phase 5：【偶发】设置发生com.yfve.settings ANR | jsun62 | Approval | jsun62 | System Setting | CDX707 | Inhouse_Platform | Gating | LA_R06.1_ENG
APIMCIM-13491 | [100%] MMOTA_China: Upgrade TCU by VI, precondition pop up exist all the time during activation. | yli391 | Approval | yli391 | MMOTA | CDX707 | Inhouse_Platform | Gating | LA_R06.1_ENG
APIMCIM-7895 | [100%] MMOTA_China:OTA升级SOC,下载过程中发Shed_Level_Req:3_SHED2_CONTIN或Shed_Level_Req=5_SHED_ENG_OFF,进入安装会报SIM_E1001,OTAM_E1008,OTAM_E1016 | jzhan376 | Approval | jzhan376 | MMOTA | Inhouse_Platform | MigratingToCloud | Gating | LA_R06.1_ENG
APIMCIM-12785 | Phase5:[10%][CDX707]登录账号后首页头像未同步更新 | lxue15 | Approval | lxue15 | Account | CDX707 | CDX707_CVPP | Gating | LA_R06.1_ENG
APIMCIM-12270 | [CDX707][Performance][Stability]monkey test ,vendor.ford.soa happens native crash | rhuang35 | Approval | rhuang35 | System Stability | CDX707 | Inhouse_Platform | Gating | LA_R06.1_ENG
APIMCIM-12363 | Phase 5：【必现】副驾随心听却支持添加到default卡片 | jsun62 | Approval | jsun62 | Music | CDX707 | CDX707C_UAT_2nd | Gating | LA_R06.1_ENG
APIMCIM-12264 | [CDX707][Performance][Stability]monkey test,com.ford.sync.controllerlauncher happens 1 times crash | rhuang35 | Approval | rhuang35 | System Stability | CDX707 | Inhouse_Platform | Gating | LA_R06.1_ENG
APIMCIM-12499 | Phase 5：【偶现】 模拟导航无声14:28 | rzhao22 | Approval | rzhao22 | Audio | R06_SIGN_OFF | R061_MUST_FIX | Gating | LA_R06.1_ENG
APIMCIM-12263 | [CDX707][Performance][Stability]monkey test,com.ford.sync.fnvservice happens 2 times crash | rhuang35 | Approval | rhuang35 | System Stability | CDX707 | Inhouse_Platform | Gating | LA_R06.1_ENG
APIMCIM-10984 | [100%] MMOTA_China: Upgrade TCU by VI, The time displayed in the "System Update Reminder" pop-up is inconsistent with the set time | jzhan376 | Approval | jzhan376 | MMOTA | CDC_Phase5 | CDX707 | Gating | LA_R06.1_ENG
APIMCIM-12314 | Phase 5：【高频】删除蓝牙设备，RACM端点击蓝牙音乐源按钮，发生多个Crash | jsun62 | Approval | jsun62 | Multi-Screen Interaction | CDX707 | Inhouse_Platform | Gating | LA_R06.1_ENG
APIMCIM-12110 | Phase5:[CDX707]No banner message pops up after filter saturation | cshengji | Approval | cshengji | Auto Air Refresh | CDC_Phase5 | CDX707 | Gating | LA_R06.1_ENG
APIMCIM-10920 | [CDX707][Performance][Stability]monkey test,com.yfve.settings happens 3 times crash | sjie2 | Approval | sjie2 | System Stability | CDX707 | digitalee | Gating | LA_R06.1_ENG
APIMCIM-12021 | Phase5:[必现][CDX707]音效设置页面的部分设置项点击无效 | xwang310 | Approval | xwang310 | 3D Vehicle model | CDX707 | IACC, | Gating | LA_R06.1_ENG
APIMCIM-10185 | [100%] MMOTA_China: USB plugged to upgrade MCU,during download/ installation/pending activation when upgrade SOC via OTA,the USB upgrade cannot continue after SOC upgrade is canceled. | jzhan376 | Closed with Accept | dliu79 | MMOTA | CDX707 | Inhouse_Platform | Gating | LA_R06.1_ENG
APIMCIM-13050 | Phase5:[100%]CDX707 Authorization time popup text error | jgu37 | Approval | jgu37 | V2I | CDX707 | Inhouse_Platform | High | LA_R06.1_ENG
APIMCIM-13649 | Phase 5：【偶发】【AutoTest】Monkey测试时，出现com.ford.sync.controllerlauncher Crash | jsun62 | Test | zzhou68 | Launcher | CDX707 | Inhouse_Platform | High | LA_R06.1_ENG
APIMCIM-13807 | Phase 5：【偶发】路试时，后台发生com.ford.sync.fnvservice Crash | jsun62 | Approval | jsun62 | FNV | CDX707 | Inhouse_Platform | High | LA_R06.1_ENG
APIMCIM-10694 | Phase 5：【必现】后屏来源播放蓝牙或USB音乐，后屏音频关闭按键交互出错 | tshan3 | Approval | wxie15 | Multi-Screen Interaction | CDX707 | Inhouse_Platform | High | LA_R06.1_ENG
APIMCIM-13079 | Phase5:[100%][CDX707]VPA status is about seat when query E-manual | lxue15 | Approval | lxue15 | Virtual Personal Assistant | CDX707 | Inhouse_Platform | High | LA_R06.1_ENG
APIMCIM-13338 | [100%] MMOTA_China: Upgrade TCU by VI,ADB log prints lots of error messages about the statusbar during upgrade process | jzhan376 | Approval | jzhan376 | MMOTA | CDX707 | Inhouse_Platform | High | LA_R06.1_ENG
APIMCIM-13482 | [100%] MMOTA_China: Upgrade TCU by VI, precondition pop up button not match with UI. | yli391 | Approval | yli391 | MMOTA | CDX707 | Inhouse_Platform | High | LA_R06.1_ENG
APIMCIM-5293 | Phase 5：【812】【必现】唤醒车机，语音:打开分屏。播报：操作失败 | tshan3 | Approval | tshan3 | VR | CDX707 | Inhouse_Platform | High | LA_R06.1_ENG
APIMCIM-13125 | Phase5:[CDX707][Performance][Roadtest]Roadtes test, in the background, the cpu usage rate of controller launcher is as high as 20%, without releasing | sjie2 | Approval | sjie2 | System Performance | digitalee | Inhouse_Platform | High | LA_R06.1_ENG
APIMCIM-13600 | Phase 5：【必发】H689286 1121 车辆启动时开着“安全开门预警”，熄火后再次启动车辆，“安全开门预警”按钮自动关闭后再次开启。必现 | hmo3 | Approval | hmo3 | Vehicle Setting | CDC_Phase5 | CDX707 | High | LA_R06.1_ENG
APIMCIM-13678 | Phase5：【必现】在地图页面，按压中控台上的“¦P¦”按键进入自动泊车页面，自动泊车页面未占满整个页面，操作屏顶部为地图的画面 | jchen384 | Approval | jchen384 | Parking Assist | CDC_Phase5 | CDX707 | High | LA_R06.1_ENG
APIMCIM-13603 | Phase 5：【必发】689306 10：46 主界面点击车模，进入车内，点击林肯香氛按钮，打开林肯香氛，选择其他香氛时开关会有一个关闭开启的现象 必现 | hmo3 | Approval | hmo3 | Drive Mode | CDC_Phase5 | CDX707 | High | LA_R06.1_ENG
APIMCIM-13328 | Phase 5：【必发】H689281 18：53 每次按泊车辅助按键，中控屏都会显示泊车雷达按钮从关闭到打开的现象 | hmo3 | Approval | hmo3 | System Setting | CDC_Phase5 | CDX707 | High | LA_R06.1_ENG
APIMCIM-12430 | Phase 5: 【必现】车钥匙检测提示没有主动get Can信号反馈状态 | xli318 | Approval | xli318 | Vehicle Setting | GIM | Inhouse_Platform | High | LA_R06.1_ENG
APIMCIM-13536 | Phase5:[必现][CDX707]Ambient light is still display opening in 3D car model when the light switch is turned off. | xwang310 | Approval | xwang310 | 3D Vehicle model | CDX707 | Inhouse_Platform | High | LA_R06.1_ENG
APIMCIM-11837 | phase5：【偶现】偶现点击车路协同闪退到主界面 | lshi42 | Approval | zqiu12 | Vehicle Setting | CDX707 | Inhouse_Platform | High | LA_R06.1_ENG
APIMCIM-11824 | 【Phase V】【CDX707】【A】【RACM】【3/5】后屏source源信息，蓝牙图标显示为随心听，且切源时大概率不显示，插入U盘后，播放源和显示的源信息不同步 | lshi42 | Approval | zqiu12 | Audio | CDX707 | Inhouse_Platform | High | LA_R06.1_ENG
APIMCIM-10427 | Phase5:[CDX707][偶现]共享位置关闭的情况下，需要定位授权的应用可以选择权限 | qshi14 | Done | qshi14 | User Privacy | CDX707 | Inhouse_Platform | High | LA_R06.1_ENG
APIMCIM-10429 | Phase5:[CDX707][偶现]共享位置打开的情况下，定位授权app提示“"无法开启定位”---请开启“共享车辆位置”后重试 | qshi14 | Done | qshi14 | User Privacy | CDX707 | Inhouse_Platform | High | LA_R06.1_ENG
APIMCIM-12157 | Phase5_【CDX707】【黑盒】【必现】【CarAudio外置】导航声音不在播报的情况下设置，再次导航音量不起效果 | tzhou37 | Closed with Accept | tzhou37 | Audio | CDC707 | CDX707 | High | LA_R06.1_ENG
APIMCIM-13509 | Phase 5：【必发】H689270 1035 首次打开空调出现一条灰色残影。 | hmo3 | Approval | hmo3 | Climate | CDC_Phase5 | CDX707 | High | LA_R06.1_ENG
APIMCIM-12631 | Phase 5：【偶现】已保存的手机热点开启后，车机未自动连接上wifi | hzhan238 | Approval | hzhan238 | WiFi Setting | CDC_Phase5 | CDX707 | High | LA_R06.1_ENG
APIMCIM-12886 | Phase 5：【必现】播放QQ音乐，快进快退时唤醒语音，语音结束后，歌曲播放，但audio off仍未解除 | jsun62 | Approval | jsun62 | Music | CDX707 | Inhouse_Platform | High | LA_R06.1_ENG
APIMCIM-11124 | 【Phase V】【CDX707】【A】【System Setting】【5/5】音效设置界面进入音乐界面，在音乐界面点击“音效设置”按钮进入音效设置，无法进入音量设置/均衡器/平衡衰减界面. | zqiu12 | Done | zqiu12 | System Setting | CDX707 | Inhouse_Platform | High | LA_R06.1_ENG
APIMCIM-12833 | Sensitive Data(VIN) Disclosure – AccountService | xzhan221 | Test | xzhan221 | Cybersecurity | Cybersecurity | Inhouse | High | LA_R06.1_ENG
APIMCIM-12583 | TLS not Verified – swuservice.apk | xzhan221 | Test | xzhan221 | Cybersecurity | Cybersecurity | Inhouse_Platform | High | LA_R06.1_ENG
APIMCIM-10191 | Phase5:[偶现][CDX707]brandreset清掉授权后， CCS icon图标显示为授权状态图标 | qshi14 | Monitor | qshi14 | Customer Connectivity Setting | CDX707 | Inhouse_Platform | High | LA_R06.1_ENG
APIMCIM-12590 | [100%] MMOTA_China: USB update SOC with corrupt SW file, IVI pop up is wrong. | yli391 | Approval | yli391 | MMOTA | CDX707 | Inhouse_Platform | High | LA_R06.1_ENG
APIMCIM-8442 | [20%] MMOTA_China: VIL file is empty after USB upgrade ECG success | yli391 | Approval | yli391 | MMOTA | CDx707C | Inhouse_Platform | High | LA_R06.1_ENG
APIMCIM-10901 | Phase 5：【必现】插拔U盘，后排屏音源显示错误 | bliu94 | Approval | bliu94 | Multi-Screen Interaction | Inhouse_Platform | MigratingToCloud | High | LA_R06.1_ENG
APIMCIM-10896 | Phase 5：【必现】RACM切源，随心听/USB切到蓝牙音乐，RACM音源图标显示error | bliu94 | Approval | bliu94 | Multi-Screen Interaction | Inhouse_Platform | MigratingToCloud | High | LA_R06.1_ENG
APIMCIM-12931 | Phase 5：【必现】断电再上电，Audio off不被记忆 | jsun62 | Rejected | jsun62 | Audio | CDX707 | Inhouse_Platform | High | LA_R06.1_ENG
APIMCIM-11801 | Phase 5：【必现】空调内循环按键点击打开与关闭，在按键左侧有动效 | tshan3 | Approval | tshan3 | Climate | CDX707 | Inhouse_Platform | High | LA_R06.1_ENG
APIMCIM-12202 | [100%] MMOTA_China: USB update ECG/TCU, updating progress jump from 0% to 100%. | yli391 | Approval | jwang373 | MMOTA | CDX707 | ECG | High | LA_R06.1_ENG
APIMCIM-10681 | Phase 5：【必现】后屏蓝牙音乐界面，记忆显示了USB的播放模式：随机与循环。 | tshan3 | Approval | tshan3 | Multi-Screen Interaction | CDX707 | Inhouse_Platform | High | LA_R06.1_ENG
APIMCIM-12581 | Private keys are found on swuservice.apk | xzhan221 | Test | xzhan221 | Cybersecurity | Cybersecurity | Inhouse_Platform | High | LA_R06.1_ENG
APIMCIM-12194 | Phase5:[100%][CDX707]New user guide screen displays after changing account | lxue15 | Approval | lxue15 | Account | CDX707 | Inhouse_Platform | High | LA_R06.1_ENG
APIMCIM-11813 | Phase5_[CDX707C][必现】【Enhanced Memory】 创建档案时，IVI下发信号CtrStkDsplyOp_D_Rq值错误 | nli52 | Approval | nli52 | Personalization | CDX707 | CDX707C | High | LA_R06.1_ENG
APIMCIM-12188 | Phase5:[100%][CDX707] The content layout of the shared pop-up window is not beautiful, and the text is truncated | qshi14 | Approval | qshi14 | Customer Connectivity Setting | CDX707 | Inhouse_Platform | High | LA_R06.1_ENG
APIMCIM-12040 | Phase5[CDX707][必现]:护航详情同级页面语音无法打开胎压监测页面 | xwang310 | Approval | xwang310 | Vehicle Health Alert | CDX707 | Inhouse_Platform | High | LA_R06.1_ENG
APIMCIM-12556 | Phase 5：【必现】+1屏，删除所有卡片，再添加7个卡片，第四个卡片size偏小 | jsun62 | Approval | jsun62 | Launcher | CDX707 | Inhouse_Platform | High | LA_R06.1_ENG
APIMCIM-12557 | Phase 5：【必现】+1屏，长按一个卡片时，点击"保存"按钮，选中的卡片仍显示编辑态 | jsun62 | Approval | jsun62 | Launcher | CDX707 | Inhouse_Platform | High | LA_R06.1_ENG
APIMCIM-12326 | [100%] MMOTA_China: Upgrade TCU by VI,"system update successful" pops up when the update progress bar reaches 11% | jzhan376 | Approval | jzhan376 | MMOTA | CDX707 | Inhouse_Platform | High | LA_R06.1_ENG
APIMCIM-12118 | Phase 5：【必现】语音切换声源定位时，tts播报错误 | tshan3 | Approval | tshan3 | VR | CDX707 | Inhouse_Platform | High | LA_R06.1_ENG
APIMCIM-11463 | Phase5：【偶现】退出 Revel@Experience 视频，闪现视频进度条 | jchen384 | Approval | jchen384 | System Setting | CDC_Phase5 | CDX707 | High | LA_R06.1_ENG
APIMCIM-11237 | 【语音】 【基础功能】 【CDX707】 关闭自动模式tts播报已关闭，但实车上屏幕图标没有变化，仍显示自动模式 | ntian2 | Approval | ntian2 | VR | CDX707 | Inhouse_Platform | High | LA_R06.1_ENG
APIMCIM-12644 | Phase 5：【必现】关闭林肯香氛后3D车模里仍显示香氛打开状态 | hzhan238 | Approval | hzhan238 | 3D Vehicle model | CDC_Phase5 | CDX707 | High | LA_R06.1_ENG
APIMCIM-12587 | Phase 5: 【必现】车辆控制界面，点击下方车辆控制按钮，车辆控制页面不应进行刷新。 | xli318 | Approval | xli318 | Vehicle Setting | GIM | Inhouse_Platform | High | LA_R06.1_ENG
APIMCIM-12130 | Phase 5: 【偶现】导航，Media和电话交互，挂断电话后Media会出现爆音 | jzeng28 | Closed with Accept | tzhou37 | Audio | CDX707 | Inhouse_Platform | High | LA_R06.1_ENG
APIMCIM-10933 | Phase5_【CDX707】【黑盒】【偶现】【FAPA】在360摄像头环境下，自动泊车不可用偶现无播报 | tzhou37 | Closed with Accept | tzhou37 | Fapa | Inhouse_Platform | MigratingToCloud | High | LA_R06.1_ENG
APIMCIM-12201 | [100%] MMOTA_China: USB update ECG/TCU/SYNC+, the remaining file number increasing, not decreasing. | yli391 | Approval | yli391 | MMOTA | CDX707 | Inhouse_Platform | High | LA_R06.1_ENG
APIMCIM-7237 | Phase5：【必现】[CDX707][HMI走查] 3D车模_车辆（车模相关）快捷控制视觉布局问题 | fwang116 | Done | yliu404 | 3D Vehicle model | CDX707 | CDX707C_UAT_1st | High | LA_R06.1_ENG
APIMCIM-11877 | Phase5:[100%][CDX707]点击车身颜色tab会重置色环和车身颜色 | xwang310 | Approval | xwang310 | 3D Vehicle model | CDX707 | Inhouse_Platform | High | LA_R06.1_ENG
APIMCIM-11436 | Phase5：【必现】[CDX707][HMI走查] 点击时的水波纹效果不同 | fwang116 | Done | fwang116 |  | CDX707 | CDX707_HMI | High | LA_R06.1_ENG
APIMCIM-11733 | Phase5_[CDX707C][必现】【Enhanced Memory】 删除个人账号下对应的个性化档案后，再次切换回该账号，会一直提示该账号下个性化档案已删除 | nli52 | Approval | nli52 | Personalization | Inhouse_Platform | TW43 | High | LA_R06.1_ENG
APIMCIM-11623 | Phase5-[CDX707C][必现】【Enhanced Memory】在D/R/L/N档时，IVI界面会弹出个性化保存弹框 | nli52 | Approval | nli52 | Personalization | CDX707 | CDX707C | High | LA_R06.1_ENG
APIMCIM-12351 | Phase5:[必现][CDX707]自定义模式下车门和地板灯光调至最低后返回显示异常 | xwang310 | Approval | xwang310 | 3D Vehicle model | CDX707 | Inhouse_Platform | High | LA_R06.1_ENG
APIMCIM-12426 | Phase5：【必现】[CDX707][HMI走查]_info弹窗置于后台，再次打开后，弹窗重新弹出 | yqin24 | Done | yqin24 | System UI | CDX707 | CDX707_HMI | High | LA_R06.1_ENG
APIMCIM-12554 | Phase 5：【偶现】出风口滑动调节界面与空调主界面重叠 | tshan3 | Approval | tshan3 | Climate | CDX707 | Inhouse_Platform | High | LA_R06.1_ENG
APIMCIM-11439 | Phase5：【必现】[CDX707][HMI走查] 系统按钮动效问题 | fwang116 | Done | fwang116 |  | CDX707 | CDX707_HMI | High | LA_R06.1_ENG
APIMCIM-11874 | Phase5:[100%][CDX707]重置第五个车身颜色tab异常 | xwang310 | Approval | xwang310 | 3D Vehicle model | CDX707 | Inhouse_Platform | High | LA_R06.1_ENG
APIMCIM-12195 | Phase 5：【必现】[CDX707]空调风量调节背景部分过亮，出风口整个偏上 | jyi23 | Approval | jyi23 | Climate | CDX707_HMI | Inhouse_Platform | High | LA_R06.1_ENG
APIMCIM-11988 | Phase5:[偶现][CDX707]车外页熄火需要有“发动车辆才可以使用全部车辆功能”提示 | xwang310 | Approval | xwang310 | 3D Vehicle model | CDX707 | Inhouse_Platform | High | LA_R06.1_ENG
APIMCIM-12002 | Phase5:[必现][CDX707]3D车模页面的音效设置同步不到系统音效设置页面 | xwang310 | Approval | xwang310 | 3D Vehicle model | CDX707 | Inhouse_Platform | High | LA_R06.1_ENG
APIMCIM-9524 | [100%] MMOTA_China:Click the "Clear" button, the system update plan cannot be cleared | jzhan376 | Approval | jzhan376 | MMOTA | Inhouse_Platform | MigratingToCloud | High | LA_R06.1_ENG
APIMCIM-9092 | Phase5:【必现】[CDX707]快速滑动选择按摩方式，选中的按摩方式仍然会与其他按摩方式多次来回切换 | xwang310 | Approval | xwang310 | 3D Vehicle model | CDX707 | CDX707C_UAT_1st | High | LA_R06.1_ENG
APIMCIM-9541 | [100%] MMOTA_China: Upgrade TCU by VI, the "System update schedule not set" popup does not pop up when pending activation | jzhan376 | Approval | jzhan376 | MMOTA | CDX707 | Inhouse_Platform | High | LA_R06.1_ENG
APIMCIM-12200 | Phase 5：【必现】+1屏的widget编辑状态，点击Home键，再向左滑动到+1屏，状态栏与右上角的按钮重叠，且卡片不晃动 | jsun62 | Approval | jsun62 | Launcher | CDX707 | Inhouse_Platform | High | LA_R06.1_ENG
APIMCIM-11790 | Phase 5：【必现】音效设置内的菜单点击时，没有白色背景的点击动效 | jsun62 | Approval | jsun62 | General Setting | CDX707 | Inhouse_Platform | High | LA_R06.1_ENG
APIMCIM-12283 | Phase5：【必现】车模重置车身颜色，最后一个光圈一下重置到初始颜色，需要点击两次重置按钮才能重置到初始的颜色 | jchen384 | Approval | jchen384 | 3D Vehicle model | CDC_Phase5 | CDX707 | High | LA_R06.1_ENG
APIMCIM-12134 | Phase 5: 【必现】导航和QQ音乐交互时，导航播报时QQ音乐不会降音播放 | jzeng28 | Closed with Accept | yyang179 | Audio | CDX707 | Inhouse_Platform | High | LA_R06.1_ENG
APIMCIM-10571 | Phase5：【必现】[CDX707][HMI走查] Climate空调电动出风口_页面视觉布局问题 | fwang116 | Done | xdou | Climate | CDX707 | Inhouse_Platform | High | LA_R06.1_ENG
APIMCIM-13216 | Phase 5：【必现】CDX707 允许车路协同infobook,授权时间的弹窗“年”字没适配主题，左上角关闭按钮和图标“取消”重复 | lzhan249 | Approval | lzhan249 | V2I | CDX707_HMI | Inhouse_Platform | Medium | LA_R06.1_ENG
APIMCIM-12037 | Phase5：【必现】[CDX707][HMI走查]多模块空中升级 (MMOTA) _按钮动效问题 | fwang116 | Done | cyang114 | MMOTA | CDX707 | CDX707_HMI | Medium | LA_R06.1_ENG
APIMCIM-13215 | Phase 5：【必现】CDX707 系统设置进度条颜色没适配 | lzhan249 | Approval | lzhan249 | System Setting | CDX707_HMI | Inhouse_Platform | Medium | LA_R06.1_ENG
APIMCIM-13317 | Test Page with Shortcuts – VoiceControlSevice | xzhan221 | Test | xzhan221 | Cybersecurity | Cybersecurity | Inhouse_Platform | Medium | LA_R06.1_ENG
APIMCIM-12629 | Phase5:【必现】【CDX707】车外天窗控制界面与主界面重叠 | swang218 | Closed with Accept | wxiao13 | 3D Vehicle model | FCPA | Inhouse_App | Medium | LA_R06.1_ENG
APIMCIM-12816 | Phase 5：【必现】3D车模车辆健康报警和各个故障显示点击没有按钮音效 | hzhan238 | Approval | hzhan238 | 3D Vehicle model | CDX707 | ICV | Medium | LA_R06.1_ENG
APIMCIM-12844 | Exportable Activity DoS – AccountService | xzhan221 | Test | xzhan221 | Cybersecurity | Cybersecurity | Inhouse_Platform | Medium | LA_R06.1_ENG
APIMCIM-11966 | Phase5：【必现】[CDX707][HMI走查] _车路协同_V2I设置_弹窗页面布局问题 | fwang116 | Done | wxiao13 | V2I | CDC_TS_HMI | CDX707 | Medium | LA_R06.1_ENG
APIMCIM-12410 | Phase5：【必现】3D车模顶部的动画和坐享净界主题的动画不一致 | jchen384 | Approval | jchen384 | 3D Vehicle model | CDC_Phase5 | CDX707 | Medium | LA_R06.1_ENG
APIMCIM-12208 | Phase5：【必现】[CDX707][HMI走查]快捷控制-动效问题 | fwang116 | Done | fwang116 | Drive Mode | CDX707 | CDX707_HMI | Medium | LA_R06.1_ENG
APIMCIM-12205 | Phase5：【必现】[CDX707][HMI走查]手机无线充电-动效问题 | fwang116 | Done | fwang116 | Wireless Charging | CDX707 | CDX707_HMI | Medium | LA_R06.1_ENG
APIMCIM-12206 | Phase5：【必现】[CDX707][HMI走查] _DAT Setting_动效问题 | fwang116 | Done | cxu63 | DAT Setting | CDX707 | CDX707_HMI | Medium | LA_R06.1_ENG
APIMCIM-12144 | Phase5：【必现】[CDX707][HMI走查] DIDC-动效问题 | fwang116 | Done | cxu63 | Driver Info | CDX707 | CDX707_HMI | Medium | LA_R06.1_ENG
APIMCIM-12039 | Phase5：【必现】[CDX707][HMI走查]遥控启动设置-弹窗动效问题 | fwang116 | Done | zlian2 | Remote Control | CDX707 | CDX707_HMI | Medium | LA_R06.1_ENG
APIMCIM-12030 | Phase5：【必现】[CDX707][HMI走查] _launcher_toast动效问题 | fwang116 | Done | lxiao19 | Launcher | CDX707 | CDX707_HMI | Medium | LA_R06.1_ENG
APIMCIM-11802 | Phase5：【必现】[CDX707][HMI走查] _车路协同_V2I设置_视觉布局问题 | fwang116 | Done | dnan1 | V2I | CDX707 | CDX707_HMI | Medium | LA_R06.1_ENG
APIMCIM-11806 | Phase5：【必现】[CDX707][HMI走查] _车路协同_V2I设置_info页面布局问题 | fwang116 | Done | dnan1 | V2I | CDX707 | CDX707_HMI | Medium | LA_R06.1_ENG
APIMCIM-11811 | Phase5：【必现】[CDX707][HMI走查] _车路协同_V2I设置_申请流程页面布局问题 | fwang116 | Done | dnan1 | V2I | CDX707 | CDX707_HMI | Medium | LA_R06.1_ENG
APIMCIM-12043 | Phase5：【必现】[CDX707][HMI走查] 诊断分析-动效问题 | fwang116 | Done | cwang236 | FNV | CDX707 | CDX707_HMI | Medium | LA_R06.1_ENG
APIMCIM-11807 | Phase5：【必现】[CDX707][HMI走查] _车路协同_V2I设置_toast布局问题 | fwang116 | Done | dnan1 | V2I | CDX707 | CDX707_HMI | Medium | LA_R06.1_ENG
APIMCIM-10094 | Phase5：【必现】[CDX707][HMI走查] _system UI & launcher_视觉布局问题 | fwang116 | Done | fwang116 | System UI | CDX707 | Inhouse_Platform | Medium | LA_R06.1_ENG
APIMCIM-7935 | Phase5：【必现】[CDX707][HMI走查] Face ID_条款界面视觉布局问题 | fwang116 | Done | jzhu79 | FaceID | CDX707 | HMI | Medium | LA_R06.1_ENG
APIMCIM-12654 | Phase 5: 【必现】把主题从"自在航行"切换至“坐享净界”，车辆控制界面右侧的滑条未变蓝色。 | xli318 | Approval | xli318 | Vehicle Setting | GIM | Inhouse_Platform | Low | LA_R06.1_ENG
APIMCIM-10556 | Phase5_[CDX707C][必现】【Enhanced Memory】 After Paak was associated with Profile, the Paak name is wrong | nli52 | Approval | nli52 | Personalization | CDX707 | CDX707C | Low | LA_R06.1_ENG

## R06.1_Fix_TS (hidden)
Issue key | Summary | Reporter | Status | Created | Assignee | Component/s | Affects Version/s | Priority | Labels | Labels | Labels | Labels | Labels | Labels | Labels | Labels
APIMCIM-12874 | Phase 5：【偶现】625实车，连接WiFi后，自动会被关闭 | tshan3 | To Do | 2022-10-21 04:25 | tshan3 | WiFi Setting | LA_R06_ENG | High | CDC_IVITst | CDC_Phase5 | CDX707 | Inhouse_Platform
APIMCIM-12903 | Phase 5：【偶发】RACM端显示“音频关闭”，但是点击“关闭”按钮无响应 | jsun62 | In Progress | 2022-10-23 22:50 | bliu94 | Multi-Screen Interaction | LA_R06_ENG | High | CDC_IVITst | CDC_Phase5 | CDX707 | Inhouse_Platform
APIMCIM-13437 | Phase 5：【偶发】NTT 707 EPT02 684122 1435 驾驶辅助，开关倒档来车预警，屏幕跳动 | hmo3 | To Do | 2022-11-03 23:52 | hmo3 | Driver Assistance | LA_R06_ENG | High | CAF | CDC_IVITst | CDC_Phase5 | CDX707 | Inhouse_Platform | IVI
APIMCIM-12815 | Phase 5：【必现】已连接wifi网络，下载导航语音包时，依然弹出“非wifi网络将消耗移动流量，是否继续下载"的弹框 | jxu148 | In Progress | 2022-10-20 11:31 | jzhan372 | Map&Navigation | LA_R06_ENG | High | CDC_IVITst | CDC_Phase5 | CDX707 | Inhouse_Plaform | Inhouse_Platform | R061_MUST_FIX
APIMCIM-13822 | Phase 5：【必现】空调开关无法开启 | xwang314 | To Do | 2022-11-12 04:57 | xwang314 | Climate | LA_R06_ENG | Gating | CDC_IVITst | CDC_phase5 | CDX707 | Inhouse_Platform
APIMCIM-12274 | Phase5:[偶现]DTC 0xE40100 | xhuang93 | In Progress | 2022-10-07 03:35 | mzhuo1 | Diagnostic | LA_R05_ENG | Gating | CDC_Phase5 | CDX707 | EOL | Inhouse_Platform | IVI | R061_MUST_FIX | W43 | W44
APIMCIM-13917 | Phase5_【CDX707】【黑盒】【必现】【Audio】进入静音模式后，播放音乐，依旧有声音 | cyang114 | To Do | 2022-11-14 05:01 | cyang114 | Audio | LA_R06_ENG | Gating | CDC_IVITest | CDC_Phase5 | CDX707 | Inhouse_Platform | W46
APIMCIM-14001 | Phase 5：【必现】调节座椅页面，未高亮的菜单的"<"按钮都是高亮 | jsun62 | To Do | 2022-11-15 09:02 | jsun62 | Seat | LA_R06_ENG | High | CDC_IVITst | CDC_Phase5 | CDX707 | Inhouse_Platform | VOCF
APIMCIM-13737 | 【PhaseV】【CDX707】【A】【RACM】【5/5】RACM无法调节音量 | zqiu12 | To Do | 2022-11-10 01:10 | zqiu12 |  | LA_R06.1_ENG | Gating | CDC_IVITst | CDC_Phase5 | CDC707 | CDX707 | Inhouse_Platform | W46 | YFVE
APIMCIM-13855 | Phase 5：【偶发】空调调出动效异常 | jxu148 | To Do | 2022-11-13 08:32 | xdou | Climate | LA_R06_ENG | High | CDC_IVITst | CDC_Phase5 | CDX707 | Inhouse_Platform
APIMCIM-14007 | Phase 5：【偶发】实车路试时，车机突然断网 | jsun62 | To Do | 2022-11-15 09:27 | jzhan372 | Carrier | LA_R06_ENG | Immediate Gating | CDC_IVITst | CDC_Phase5 | CDX707 | CVPPVOCF | Inhouse_Platform | VOCF
APIMCIM-14046 | Phase 5：【必现】历史消息页面，点击未接来电的"通话"按钮，无任何响应 | jsun62 | To Do | 2022-11-16 02:12 | lwang287 | Launcher | LA_R06_ENG | Gating | CDC_Phase5 | CDX707 | Inhouse_Platform
APIMCIM-13815 | Phase 5：【必现】副驾随心听总是显示"加载失败"，完全不能用 | jsun62 | In Progress | 2022-11-12 03:08 | jzhan372 | Music | LA_R06_ENG | Gating | CDC_IVITst | CDC_Phase5 | CDX707 | Inhouse_Platform | R07_MUST_FIX_YF | VOCF
APIMCIM-13989 | Phase 5：【偶现】媒体音调节无效，旋钮和音量设置均无效 | cyang114 | To Do | 2022-11-15 03:16 | yyang179 | Audio | LA_R06_ENG | Gating | CDC_IVITest | CDC_Phase5 | CDX707 | Inhouse_Platform | TS
APIMCIM-13316 | Exportable Component DoS – Inhouse APPs | xzhan221 | In Progress | 2022-11-02 01:53 | hzhu74 | Cybersecurity |  | Medium | APIM | CDX707 | Cybersecurity | Inhouse_APP | Inhouse_Platform | PenTest | Sync+3.0
APIMCIM-12845 | Lack of APP Hardening-Inhouse | xzhan221 | To Do | 2022-10-21 01:16 | ycai28 | Cybersecurity |  | Medium | APIM | CDX707 | Cybersecurity | Inhouse_Platform | PenTest | Sync+3.0
APIMCIM-13868 | Phase 5：【偶现】路试中Card2突然弹出香氛相关toast | jxu148 | To Do | 2022-11-13 10:40 | wxiao13 | Launcher | LA_R06_ENG | High | CDC_IVITst | CDC_Phase5 | CDX707 | Inhouse_Platform | VOCF
APIMCIM-13734 | 【Phase V】【CDX707】【A】【Audio】【5/5】实车LV606 104A 外置功放24CH,平衡/衰减位置不正确. | ywang535 | In Progress | 2022-11-10 00:55 | hzhu74 | Audio | LA_R06.1_ENG | Gating | CDC_IVITst | CDC_Phase5 | CDC707 | CDX707 | Inhouse_Platform | YFVE
APIMCIM-13586 | 【Phase V】【CDX707】【A】【Upgrade】【2/2】OTA整包升级，S1008激活成功后ign run，等待vil上传，等待超过10分钟，没有报S1010 | zqiu12 | To Do | 2022-11-07 02:18 | zqiu12 | MMOTA | LA_R06.1_ENG | Gating | CDC_IVITest | CDC_Phase5 | CDX707 | Inhouse_Platform
APIMCIM-14002 | Phase 5：【必现】调节座椅页面，点击"<"">"按钮，只是高亮其菜单 | jsun62 | To Do | 2022-11-15 09:03 | jsun62 | Seat | LA_R06_ENG | High | CDC_IVITst | CDC_Phase5 | CDX707 | Inhouse_Platform | VOCF
APIMCIM-13990 | Phase 5：【偶现】【外置功放】平衡衰减调节无效 | cyang114 | To Do | 2022-11-15 03:23 | yyang179 | Audio | LA_R06_ENG | Gating | CDC_IVITest | CDC_Phase5 | CDX707 | Inhouse_Platform | TS
APIMCIM-13863 | Phase 5：【偶发】移动widget，原来的卡片位置黑屏3s | jxu148 | To Do | 2022-11-13 09:33 | cxu63 | Launcher | LA_R06_ENG | High | CDC_IVITst | CDC_Phase5 | CDX707 | Inhouse_Platform | YFVE
APIMCIM-13458 | Phase 5：【偶发】NTT707 EPT02 684122 1445 空调页面风量大小无显示 | hmo3 | To Do | 2022-11-04 02:29 | hmo3 | Climate | LA_R06_ENG | High | CAF | CDC_IVITst | CDC_Phase5 | CDX707 | Inhouse_Platform | IVI | NTT
APIMCIM-14070 | Phase 5：【偶现】挂断蓝牙微信电话后，蓝牙音乐爆音 | jxu148 | To Do | 2022-11-16 03:42 | yyang179 | BT Music | LA_R06_ENG | High | CDC_IVITst | CDC_Phase5 | CDX707 | Inhouse_Platform | VOCF
APIMCIM-13688 | Phase 5：【必现】打开车窗后，3D车模的车窗依旧处于关闭关闭状态 | hzhan238 | To Do | 2022-11-08 19:59 | hzhan238 | 3D Vehicle model | LA_R06_ENG | High | CAF | CDC_Phase5 | CDX707 | ICV | Inhouse_Platform | notbug | phase5_launchTst
APIMCIM-13687 | Phase 5：【必现】在3D车模快捷控制页面停止操作15s，车模不会自动关闭 | hzhan238 | To Do | 2022-11-08 19:56 | hzhan238 | 3D Vehicle model | LA_R06_ENG | High | CAF | CDC_Phase5 | CDX707 | ICV | Inhouse_Platform | notbug | phase5_launchTst
APIMCIM-13793 | Phase 5：【必发】707H689274车辆设置中没有车钥匙检测提示选项 | hmo3 | To Do | 2022-11-11 04:28 | yzhan482 | Vehicle Setting | LA_R06_ENG | High | CAF | CDC_IVITst | CDC_Phase5 | CDX707 | Inhouse_Platform | IVI | NTT

## Jira_issue_R05
Issue key | Summary | Reporter | Status | Assignee | Priority | 自定义字段 (Supplier.) | 备注
APIMCIM-32297 | 【U625】【实车】【EnhanceMemory】【必现】连续按下已配对记忆按键，弹出配对失败弹窗，且此时按下其他记忆按键无法配对 | Yunteng Jiang | Test | Yunteng Jiang | P1 | Inhouse
APIMCIM-32276 | 【U625】【黑盒】【必现】【实车】【拖车】1）不符合拖车灯检查条件时，弹窗不正确。2）拖车灯检查过程中，异常中断，提示也不正确 | Chuanqin Chen | 待办 | Chuanqin Chen | P1 | Ford | 对手件分析中
APIMCIM-31142 | 【U625】【实车】【个人中心】【偶现】个人中心界面连续挂档，偶现个人中心冻屏 | Yunteng Jiang | Monitor | Yunteng Jiang | P1 | YFVE
APIMCIM-32620 | 【U625MCA】【实车】【必现】【多屏互动】蓝牙电话呼叫中/通话中/来电中，HUD投屏不显示通话信息 | wendi Xiao | 待办 | Xingjian Li | P1 | Ford
FCIVIOS-17244 | 【U625】【Caraudio（10ch）】【偶现】偶现外置铃声无声 | Yunteng Jiang | 待办 | Cheng Qin | P2 | TS
APIMCIM-32534 | 【U625】【CarAudio（10ch）】【必现】当前爱奇艺/本地视频播放中，来电，挂断后视频未自动播放 | Yunteng Jiang | 待办 | qian.wang13 | P2 | YFVE
APIMCIM-32530 | 【U625】【CarAudio（10ch）】【必现】当前为外置铃声，来电后换成内置铃声，来电内置铃声无声 | Yunteng Jiang | 待办 | yongheng yang | P2 | TS
APIMCIM-32525 | 【U625MCA】【MMOTA】【SOC】【必现】SOC Rollback后，MCU回退至上一个版本 | guangdong yuan | 待办 | Huang Rugang | P2 | YFVE
APIMCIM-32496 | 【U625】【黑盒】【必现】【实车】【多屏互动】来电时无法使用方控选择pop up中的选项 | wendi Xiao | 待办 | hongshuai.li@yanfeng.com | P2 | YFVE
APIMCIM-32495 | 【U625】【黑盒】【必现】【实车】【多屏互动】HUD不显示下一道路名称 | wendi Xiao | 待办 | Xingjian Li | P2 | Ford
APIMCIM-32487 | 【U625MCA】【黑盒】【必现】【WIFI】连接WIFI时，被连接WIFI重复显示 | chunming yang | Test | ping.xu02 | P2 | YFVE
FCIVIOS-17240 | 【U625】【HVAC】【必现】【实车】【埋点】埋点日志中有rearauto相关打印，实际625无此功能 | Yunteng Jiang | Tested | Yunteng Jiang | P2 | TS
FCIVIOS-17239 | 【U625MCA】【黑盒】【必现】【多屏互动】模拟导航中，仪表上右转箭头显示有误 | wendi Xiao | 待办 | Xingjian Li | P2 | TS
APIMCIM-32470 | 【U625】【黑盒】【必现】【多屏互动】模拟导航中，HUD投屏上未显示限速信息 | wendi Xiao | 待办 | Xingjian Li | P2 | YFVE
APIMCIM-32458 | 【U625】【黑盒】【必现】【多屏互动】按下“Audio off”硬按键，仪表/hud上未出现提示 | wendi Xiao | 待办 | Xingjian Li | P2 | YFVE
FCIVIOS-17236 | 【U625MCA】【必现】【Vehicle Settings】无线充电弹窗动效未适配 | wendi Xiao | 待办 | zhewen lian | P2 | TS
FCIVIOS-17235 | 【U625】【黑盒】【必现】【GNSS】百度地图未授权时，45E中location的经纬度的数值与安卓日志中的经纬度的数值不匹配 | Chuanqin Chen | Tested | Chuanqin Chen | P2 | Ford
FCIVIOS-17231 | 【U625MCA】【埋点】【必现】【Vehicle etting】氛围灯无氛围灯模式，不应上报埋点数据 | manyi guan | 待办 | jianing gu | P2 | TS
FCIVIOS-17230 | 【U625MCA】【埋点】【必现】【Vehicle etting】车钥匙检测提醒eventid 使用错误 | manyi guan | Tested | manyi guan | P2 | TS
APIMCIM-32336 | 【U625MCA】【Account】【Monkey】跑13hMonkey：com.ford.sync.account (pid 2968)发生CRASH | zhangjian zhou | Test | zhangjian zhou | P2 | Inhouse
APIMCIM-32306 | 【U625MCA】【Launcher】【必现】其他应用，出现未知app，名称com.yfve.devicemanager.main.MainActivity | zhaomin huang | 待办 | zhaomin huang | P2 | YFVE
APIMCIM-32551 | 【U625】【HVAC】【必现】【实车】语音“后排温度最高/最低”未生效 | Yunteng Jiang | 待办 | lichao chu | P2 | Inhouse
FCIVIOS-17224 | 【U625】【HVAC】【必现】【实车】后排空调关闭，后排温度最高最低时，点击+-无法打开空调，后排风量可以 | Yunteng Jiang | 待办 | huan xu | P2 | TS
FCIVIOS-17223 | 【U625】【HVAC】【必现】【实车】关闭后排空调时，点击后排温度+—，圆点所在档位位置不变，实际档位变化 | Yunteng Jiang | 待办 | huan xu | P2 | TS
FCIVIOS-17222 | 【U625】【HVAC】【必现】【实车】后排空调关闭时，点击后排风量+，后排空调未打开 | Yunteng Jiang | Tested | Yunteng Jiang | P2 | TS
FCIVIOS-17221 | 【U625】【HVAC】【偶现】【实车】偶现点击后排温度+—无效 | Yunteng Jiang | 待办 | huan xu | P2 | TS
FCIVIOS-17220 | 【U625】【Audiosetting】【必现】平衡衰减未与多主题适配 | Yunteng Jiang | 待办 | chang liu | P2 | TS
APIMCIM-32300 | 【U625】【实车】【EnhanceMemory】【必现】行车自动落锁未随档案记忆 | Yunteng Jiang | 正在进行 | Yunteng Jiang | P2 | TS
APIMCIM-32299 | 【U625】【实车】【EnhanceMemory】【必现】氛围灯亮度和颜色未随档案记忆 | Yunteng Jiang | 正在进行 | jianing gu | P2 | TS
APIMCIM-32298 | 【U625】【实车】【EnhanceMemory】【必现】刚创建档案第一次切换档案，未出现弹窗 | Yunteng Jiang | Test | wendi Xiao | P2 | Inhouse
FCIVIOS-17219 | 【U625MCA】【实车】【偶现】【多屏互动】模拟导航时，HUD投屏距离信息与导航不一致 | wendi Xiao | 待办 | Xingjian Li | P2 | TS
FCIVIOS-17218 | 【U625MCA】【实车】【必现】【多屏互动】模拟导航时，仪表与HUD投屏信息显示不一致，HUD未显示街道名称且距离信息不同步 | wendi Xiao | 待办 | Xingjian Li | P2 | TS
FCIVIOS-17208 | 【U625】【黑盒】【必现】【实车】【拖车】在实车上拖车摇摆控制，无法打开 | Chuanqin Chen | Tested | Chuanqin Chen | P2 | Ford
APIMCIM-32189 | 【U625MCA】【Performance】【Account】扫码登陆账号时间过长 | zhangjian zhou | 正在进行 | Niu Tian | P2 | Baidu
FCIVIOS-17204 | 【U625MCA】【黑盒】【必现】【Vehicle etting】车辆控制中部分选项的infobook可以连续调起多个 | manyi guan | Tested | manyi guan | P2 | TS
FCIVIOS-17202 | 【U625MCA】【黑盒】【必现】【Vehicle etting】搜索结果没有电动窗设置中的 遥控开启、遥控关闭 | manyi guan | Tested | manyi guan | P2 | TS
FCIVIOS-17201 | 【U625MCA】【黑盒】【必现】【SeatControl】【埋点】关闭主驾座椅按摩开关，调节副驾界面内容，概率出现主驾调节相关内容 | chunming yang | 待办 | zhewen lian | P2 | TS
FCIVIOS-17200 | 【U625MCA】【黑盒】【必现】【SeatControl】【埋点】打开座椅按摩，没有事件上报，同时会产出onCanpduDBCmismatch 较多的无关信号 | chunming yang | 正在进行 | zhewen lian | P2 | TS
FCIVIOS-17199 | 【U625MCA】【黑盒】【必现】【SeatControl】【埋点】座椅调节到 从1调节到6时，会埋 2 3 4 5 6 | chunming yang | 正在进行 | zhewen lian | P2 | TS
FCIVIOS-17198 | 【U625MCA】【SeatControl】【埋点】【必现】首次进入以后直接打开按摩，实际选中的是向上按摩，但是埋点记录的是舒适放松 | chunming yang | 待办 | zhewen lian | P2 | TS
FCIVIOS-17197 | 【U625MCA】【黑盒】【必现】【Vehicle etting】搜索二级界面菜单功能时，会先闪烁一下界面再跳转至对应功能位置 | manyi guan | 待办 | chao Xu | P2 | TS
FCIVIOS-17193 | 【U625MCA】【Performance】【launcher】Launcher显示到主菜单启动时间较长 | zhangjian zhou | Tested | zhangjian zhou | P2 | TS
APIMCIM-32054 | 【U625MCA】【黑盒】【必现】【Vehicle etting】手动调节座椅调节，调节条出现跳变 与实际选中的值不一致 | manyi guan | 待办 | Hao Du | P2 | Ford
FCIVIOS-17191 | 【U625MCA】【黑盒】【必现】【Vehicle etting】车速限制辅助-容限功能，长按 +/- 容限值发生卡顿跳变 | manyi guan | Tested | manyi guan | P2 | TS
FCIVIOS-17190 | 【U625MCA】【黑盒】【必现】【Vehicle etting】VR座椅从最小档位 增高一档，TTS播报错误 | manyi guan | Tested | manyi guan | P2 | TS
APIMCIM-32055 | 【U625MCA】【黑盒】【必现】【Vehicle etting】VR座椅按摩最大档位，界面切换到最小档位，TTS播报 “最小档位” | manyi guan | Test | Niu Tian | P2 | Baidu
FCIVIOS-17187 | 【U625】【Vehicle Control】【5/5】车路协同各二级页面选择按钮主题与车机主题不匹配 | zhangjian zhou | Tested | Yunteng Jiang | P2 | TS
FCIVIOS-17184 | 【U625】【CarPower】【5/5】load shed前蓝牙开关为开，关机重新上电后状态未自动打开 | zhangjian zhou | 待办 | Cheng Qin | P2 | TS
APIMCIM-32011 | 【U625】【黑盒】【偶现】【Monkey】【settings】Monkey跑完以后，左侧的菜单点击后不能正确跳转 | Chuanqin Chen | 正在进行 | xin xie | P2 | TS
FCIVIOS-17182 | 【U625 MCA】【黑盒】【Monkey】【settings】 com.yfve.settings出现crash（android.os.RemoteException: java.lang.reflect.InvocationTargetException） | Chuanqin Chen | Awaiting implementation | yang li | P2 | TS
FCIVIOS-17164 | 【U625MCA】【黑盒】【必现】【Vehicle etting】车控单选菜单界面，未跟随主题显示对应颜色 | manyi guan | Tested | manyi guan | P2 | TS
FCIVIOS-17161 | 【U625 MCA】【黑盒】【偶现】【MMOTA】在升级SOC版本时，点火-熄火操作以后，界面上的异常弹窗几秒钟内无法点击（出现ANR） | Chuanqin Chen | Tested | Chuanqin Chen | P2 | TS
FCIVIOS-17160 | 【U625MCA】【黑盒】【必现】【Vehicle etting】搜索 方向盘加热和座椅空调，搜索结果名称错误 | manyi guan | Tested | manyi guan | P2 | TS
APIMCIM-31963 | 【U625】【Vehicle Control】【3/5】断电重启后蓝牙儿童座椅成功连接但无未锁定弹窗和tts播报 | zhangjian zhou | Test | ping.xu02 | P2 | YFVE
FCIVIOS-17158 | 【U625MCA】【黑盒】【必现】【Vehicle Setting】轮胎修补工具菜单内 不应有文字说明 | manyi guan | Tested | manyi guan | P2 | TS
FCIVIOS-17156 | 【U625 MCA】【黑盒】【必现】【Vehicle Setting】安全开门预警infobook错误 | manyi guan | Tested | manyi guan | P2 | TS
FCIVIOS-17155 | 【U625MCA】【黑盒】【必现】【Vehicle Setting】碰撞预警三级菜单功能infobook错误 | manyi guan | Tested | manyi guan | P2 | TS
FCIVIOS-17154 | 【U625 MCA】【黑盒】【必现】【Vehicle Setting】巡航控制配置2，定速巡航和自适应巡航infobook错误 | manyi guan | Tested | manyi guan | P2 | TS
APIMCIM-31918 | 【U625】【Vehicle Control】【5/5】唤醒VR后，解除座椅锁定，tts播报不完整，出现吞字 | zhangjian zhou | Test | Niu Tian | P2 | Baidu
FCIVIOS-17151 | 【U625 MCA】【黑盒】【Monkey】【Launcher】ANR in com.ford.sync.controllerlauncher(Reason: Input dispatching timed out) | Chuanqin Chen | 待办 | Liang Xiao | P2 | TS
FCIVIOS-17148 | 【U625】【黑盒】【必现】【拖车】拖车放到常用菜单以后，缺少上下调动按扭 | Chuanqin Chen | Tested | Chuanqin Chen | P2 | Ford
FCIVIOS-17090 | 【U625】【monkey】【HVAC】com.sync.hvac发生crash和内存泄漏 | Yunteng Jiang | Monitor | Yunteng Jiang | P2 | YFVE
APIMCIM-31595 | 【U611MCA】【必现】【WiFi Setting】车机连接手机热点，连接过程中关闭手机热点开关，车机弹出的toast内容有误 | chunming yang | Test | yuanhao.wei@yanfeng.com | P2 | YFVE
FCIVIOS-17002 | 【U625MCA】【Monkey】【Vehicale settings】com.yfve.settings (pid 2970)发生CRASH | zhangjian zhou | Awaiting implementation | yang li | P2 | TS
FCIVIOS-17001 | 【U625MCA】【Monkey】【Launcher】 com.ford.sync.controllerlauncher (pid 1996)发生CRASH | zhangjian zhou | Monitor | zhaomin huang | P2 | TS
APIMCIM-31139 | Phase5_【U625】【实车】【EnhanceMemory】【必现】多次配对已配对的记忆按键，偶现弹出切换档案和创建异常弹窗 | Yunteng Jiang | Test | Yunteng Jiang | P2 | Inhouse
APIMCIM-30866 | 【U625MCA】【黑盒】【必现】【MMOTA】【差分】OTA-SYNC+，安装过程中点击福特派互联复位-全部复位，出现“智能手机钥匙复位失败”弹窗 | chunming yang | 审批 | ping.xu02 | P2 | YFVE
APIMCIM-30836 | 【U625MCA】【黑盒】【必现】【MMOTA】VI-TCU,无法激活 | chunming yang | Test | chunming yang | P2 | TS
APIMCIM-30784 | Phase5_【U625】【黑盒】【EnhanceMemory】【必现】档案记忆不同主题时，切换档案弹窗闪烁 | Yunteng Jiang | 已重新打开 | Yunteng Jiang | P2 | Inhouse
FCIVIOS-16800 | 【U625MCA】【黑盒】【必现】【Vehicle Settings】点击车控带有图片效果的infobook，打开后 图片会有缩放显示 | manyi guan | 待办 | chao Xu | P2 | TS
APIMCIM-30512 | 【U625MCA】【黑盒】【必现】【carriermanager】【埋点】流量统计wifi相关埋点内容均为0kb | chunming yang | 待办 | Qingqing Zhai | P2 | Ford
FCIVIOS-16763 | 【U625MCA】【偶现】【Vehicle Settings】车控控制界面硬按键调起多功能座椅不会跳转到座椅调节界面 | zhangjian zhou | Tested | zhangjian zhou | P2 | TS
APIMCIM-31766 | 【U625】【黑盒】【偶现】【USB-OTA】【差分】1）处于download阶段时拨出U盘，未提示“更新失败”弹窗，2）偶现更新失败弹窗无法关闭 | Chuanqin Chen | Monitor | Chuanqin Chen | P2 | Inhouse
APIMCIM-30356 | 【U625MCA】【性能】【CPU】Launcher显示到进入稳定运行阶段经过的时间过长 | zhangjian zhou | 正在进行 | Leo Jiang | P2 | Baidu
APIMCIM-30359 | 【U625】【黑盒】【必现】【AAR】【实车】滤芯状态获取失败，显示-300 | wendi Xiao | 待办 | Stella Shi | P2 | Ford
FCIVIOS-16729 | 【U625】【HVAC】【实车】【必现】语音增大温度，实际温度未增大 | Yunteng Jiang | Tested | Yunteng Jiang | P2 | TS
FCIVIOS-16725 | 【U625】【HVAC】【实车】【必现】语音控制温度，部分回复语错误 | Yunteng Jiang | Tested | Yunteng Jiang | P2 | TS
APIMCIM-31280 | 【U625】【HVAC】【实车】【必现】当前吹脚除霜，语音切换吹风模式，回复切换到吹脸，实际切换到自动模式 | Yunteng Jiang | 正在进行 | mingming.wang02@yanfeng.com | P2 | YFVE
FCIVIOS-16721 | 【U625】【黑盒】【必现】【实车】【拖车】拖车灯检查过程中，打开车灯时，提示的异常不正确 | Chuanqin Chen | Tested | Chuanqin Chen | P2 | TS
FCIVIOS-16714 | 【U625MCA】【实车】【黑盒】【偶现】【Vehicle Settings】点击多功能座椅界面，偶现座椅旋转一半 | manyi guan | 待办 | zhewen lian | P2 | TS
FCIVIOS-16713 | 【U625】【黑盒】【必现】【拖车】当新的点火循环中发现拖车已连接，需要出现弹窗 | Chuanqin Chen | Tested | Chuanqin Chen | P2 | TS
APIMCIM-30006 | 【U625】【黑盒】【偶现】【Monkey】Monkey过程中产生了冻屏 | Chuanqin Chen | Monitor | Chuanqin Chen | P2 | TS
APIMCIM-31706 | 【U611MCA】【Rear Audio24CH】后屏一直显示在“语音会话进行中，音频空间不可用” | guangdong yuan | Monitor | zhangjian zhou | P2 | TS
APIMCIM-28166 | 【U625 MCA】【黑盒】【必现】【Vehicle Setting】巡航控制配置1，容限的infobook 与 UI冲突 | manyi guan | Test | manyi guan | P2 | TS
APIMCIM-28104 | Phase5_【U625】【Account】【偶现】登录账号后，进入个人中心页面卡死 | zhaomin huang | Monitor | Niu Tian | P2 | Baidu
FCIVIOS-16424 | 【U625MCA】【3D车模】【性能】冷启动3D车模出现时间长 | guangdong yuan | 待办 | Xinyu Dou | P2 | TS
APIMCIM-27933 | 【U625 MCA】【必现】【WIR】连接需要认证的网络（无网络），不显示“无网络” | chunming yang | 审批 | Zihao Qiu | P2 | YFVE
APIMCIM-28006 | 【U625】【Caraudio（10ch）】【必现】【实车】通话音量调到7以下无声 | Yunteng Jiang | Test | Xue, Peng (P.) | P2 | YFVE
APIMCIM-27343 | 【U611】【必现】【WIR】连接需要认证的网络（无网络），不显示“无网络” | chunming yang | 审批 | Zihao Qiu | P2 | YFVE
FCIVIOS-16303 | 【U625 MC】【黑盒】【Monkey】【Vehicle Setting】ANR in com.yfve.settings (com.yfve.settings/.activitys.SettingsActivity) | manyi guan | Awaiting implementation | manyi guan | P2 | TS
APIMCIM-27620 | 【U625 MCA】【实车】【黑盒】【必现】【Vehicle Setting】自动驻车、牵引力控制、车道内动态避让、辅助变道系统、电动后备箱、节能怠速 点击后界面无响应 | manyi guan | 正在进行 | Longzhou Wang | P2 | TS
APIMCIM-30925 | 【Phase5】【U625MCA】【3D车模】【偶现】3D车模消失 | wendi Xiao | Test | wendi Xiao | P2 | TS
APIMCIM-25285 | 【U625】【黑盒】【偶现】【account】 com.ford.sync.account有anr（Input dispatching timed out (ActivityRecord） | Chuanqin Chen | Test | Laichunjiang | P2 | YFVE
FCIVIOS-15977 | 【U625】【黑盒】【偶现】【VHA】com.ford.sync.vha有anr（Input dispatching timed out (ActivityRecord） | Chuanqin Chen | Monitor | wendi Xiao | P2 | TS
FCIVIOS-15954 | 【U625】【黑盒】【必现】【AAR】分屏状态下，如果主屏打开AAR状态下，副屏再进入时会有闪动。同理，副屏打开状态下主屏也有闪动 | Chuanqin Chen | 待办 | huan xu | P2 | TS
FCIVIOS-15929 | 【Phase5】【U625MCA】【V2I】【必现】V2I修改授权时间在下次授权前7天时查看显示，授权时间没有变成红色 | guangdong yuan | 待办 | Weijie Tan | P2 | TS
PSTT-671 | Phase5_【U625MCA】【黑盒】【偶现】【CarAudio】【内置】车机输出蓝牙音乐声，但蓝牙音乐界面却是暂停状态 | zhaomin huang | 全新 | Wang Qian | P2 | YFVE
PSTT-673 | Phase5_【U625MCA】【黑盒】【必现】【CarAudio】【内置】当前播放爱奇艺，方向盘mute静音，拨打电话再挂断，静音却会解除 | zhaomin huang | 全新 | Niu Tian | P2 | Baidu
PSTT-672 | Phase5_【U625MCA】【黑盒】【必现】【CarAudio】【内置】当前播放爱奇艺，方向盘mute静音，唤醒语音再退出，静音却会解除 | zhaomin huang | 全新 | Niu Tian | P2 | Baidu
APIMCIM-28505 | Phase5_【U625MCA】【黑盒】【必现】【CarAudio】【内置】当前播放QQ音乐，方向盘mute静音，进入EP模式再退出，静音已解除，但是发2轮命令才再次进入静音 | zhaomin huang | Awaiting implementation | binbin.zhang | P2 | YFVE
PSTT-670 | Phase5_【U625MCA】【黑盒】【必现】【CarAudio】【内置】当前播放QQ音乐，方向盘mute静音，切换到其他音源喜马拉雅和新闻，没有解除静音 | zhaomin huang | 全新 | Niu Tian | P2 | Baidu
PSTT-669 | Phase5_【U625MCA】【黑盒】【必现】【CarAudio】【内置】当前播放QQ音乐，方向盘mute静音，手动切换上/下一首，没有解除静音 | zhaomin huang | 全新 | Niu Tian | P2 | Baidu
PSTT-679 | 【U625MCA】【黑盒】【偶现】【CarAudio】主驾播放QQ音乐，副驾播放USB，熄火再点火，主副驾声音同时从车机输出，出现混音 | zhaomin huang | 全新 | Niu Tian | P2 | Baidu
APIMCIM-26696 | Phase5_【U611MCA】【黑盒】【必现】【CarAudio】当前播放云听，断电重启后，云听没有自动恢复播放 | zhaomin huang | 审批 | Niu Tian | P2 | Ford
FCIVIOS-15781 | 【U611MCA】【黑盒】【偶现】【Monkey】【vha】ANR in com.ford.sync.vha (com.ford.sync.vha/.vhacontrol.ui.VhaActivity) | chunming yang | 待办 | Liang Xiao | P2 | TS
PSTT-655 | Phase5_【U611MCA】【黑盒】【必现】【CarAudio】【24ch】蓝牙音乐lastsource不恢复播放 | guangdong yuan | Analysis | Wang Qian | P2 | YFVE
PSTT-654 | Phase5_【U611MCA】【黑盒】【必现】【CarAudio】【内置】360影像界面点击各个按钮以及左上角x号，没有触摸提示音 | zhaomin huang | 全新 | Wang Qian | P2 | YFVE
APIMCIM-24504 | Phase5_【U611MCA】【100%】【MMOTA】OTA-SYNC+,During the installation process, ECG entered sleep without pausing the installation | zhaomin huang | 待办 | zhongjian fu | P2 | Inhouse
PSTT-647 | Phase5_【U611MCA】【黑盒】【偶现】【CarAudio】【内置】偶现导航无播报音 | zhaomin huang | 全新 | Niu Tian | P2 | Baidu
PSTT-663 | Phase5_【U625MCA】【黑盒】【偶现】【FNV诊断】【UperB】插入U盘，使用json文件抓ECG/TCU日志，缺少“移除U盘”弹窗 | chunming yang | Analysis | Wang Qian | P2 | YFVE
PSTT-620 | Phase5_【U611MCA】【黑盒】【偶现】【Monkey】分屏，Monkey过后，主屏卡死，副屏可以正常使用 | chunming yang | 全新 | Wang Qian | P2 | YFVE
PSTT-609 | Phase5_【U611MCA】【黑盒】【必现】【CarAudio】【内置】连接蓝牙耳机副驾随心听USB音乐播放中，来电再挂断，副驾随心听保持播放，但按钮却是暂停状态 | zhaomin huang | 全新 | Wang Qian | P2 | YFVE
PSTT-540 | Phase5_【U611MCA】【黑盒】【必现】【Hotspot】车载热点加载界面动效显示未与主题适配 | chunming yang | Analysis | Wang Qian | P2 | YFVE
PSTT-542 | 【Phase5】【U611MCA】【CarAudio】【内置】【必现】Attenuation 5 无压制效果 | tianqi zhou | Analysis | Wang Qian | P2 | YFVE
PSTT-545 | Phase5_【U625】【黑盒】【偶现】【工程模式】工程模式->Bezel诊断点击需要等待约4秒钟才会跳转，延迟较长 | Chuanqin Chen | Analysis | Wang Qian | P2 | YFVE
PSTT-532 | Phase5_【U625 MCA】【黑盒】【必现】【蓝牙电话】连接仪表屏，连接蓝牙，去电，仪表屏无弹窗显示 | chunming yang | 全新 | Wang Qian | P2 | YFVE
PSTT-549 | Phase5_【U625MCA】【黑盒】【必现】【VHA】模拟燃油小于10，续航小于80/80<续航里程<=300 && 续航里程<导航距离*1.05，续航里程一直显示处于较高水平 | wendi Xiao | Analysis | Wang Qian | P2 | YFVE
PSTT-529 | Phase5_【U625MCA】【黑盒】【必现】【CarInput】分屏状态下，硬按键调节音量，弹窗被遮挡 | chunming yang | Analysis | Wang Qian | P2 | YFVE
PSTT-527 | Phase5_【U625】【黑盒】【必现】【Account】切换主题后，“加载中”、“切换账号”tab栏等未适配主题 | Chuanqin Chen | Ready For Acceptance | Niu Tian | P2 | Baidu
PSTT-526 | Phase5_【U625】【黑盒】【偶现】【Account】分屏状态下，偶现切换完主题，账号登录界面偏左，与菜单栏重叠现象 | Chuanqin Chen | Analysis | Niu Tian | P2 | Baidu
PSTT-524 | 【Phase5】【U625/U611MCA】【Launcher】【必现】系统复位或升级后第一次点击launcher键页面会闪出一个灰条 | tianqi zhou | 全新 | Wang Qian | P2 | YFVE
PSTT-523 | 【Phase5】【U611MCA】【Caraudio】【内置】【偶现】新闻和蓝牙音乐混音 | tianqi zhou | Analysis | Wang Qian | P2 | YFVE
FCIVIOS-15036 | Phase5_【U625 MCA】【黑盒】【必现】【Vehicle Setting】多功能界面，当前播放按摩动画，切换驾驶侧 座椅动画未立即结束 | manyi guan | 待办 | zhewen lian | P2 | TS
PSTT-502 | Phase5_【U625MCA】【黑盒】【偶现】【Monkey】【Vehicale settings】monkey测试中 com.yfve.settings多次出现CRASH | chunming yang | 全新 | Wang Qian | P2 | YFVE
PSTT-501 | 【Phase5】【U611MCA】【Caraudio】【内置】【偶现】断电重启后蓝牙音乐lastsource不恢复 | tianqi zhou | Analysis | Wang Qian | P2 | YFVE
PSTT-653 | Phase5_【U625MCA】【黑盒】【必现】【Vehicle Control】切换主题时，却会跳转到儿童座椅详情页 | zhaomin huang | 全新 | Wang Qian | P2 | YFVE
PSTT-499 | Phase5_【U625MCA】【黑盒】【必现】【Vehicle Control】连接蓝牙儿童座椅，弹出未锁定消息横幅TTS播报中，导航播报路况时没有打断TTS播报，出现混音 | zhaomin huang | Analysis | Niu Tian | P2 | Baidu
APIMCIM-20270 | Phase5:[U611MCA][必现]搜索页面搜索框缺少背景，与UI不一致 | wendi Xiao | 待办 | Li Song | P2 | Ford
APIMCIM-19929 | Phase5_【U625MCA】【黑盒】【必现】【V2I】进入v2i点击info，点击续订时间，修改时间点击确定,再次修改时间，续订时间不会递增 | wendi Xiao | 审批 | Chaobing GU | P2 | FORD
APIMCIM-18775 | Phase5_【U625MCA】【黑盒】【必现】【VHA】进入地图导航到远距离，进入vha点击查找附近加油站，退出远距离导航，再次进入vha界面仍显示续航里程不足 | wendi Xiao | 审批 | Niu Tian | P2 | Baidu
APIMCIM-18885 | Phase5_【U625MCA】【黑盒】【偶现】【Monkey】【Vehicale settings】monkey测试中 com.yfve.settings发生内存泄漏 | wendi Xiao | 待办 | chao Xu | P2 | TS
APIMCIM-18886 | Phase5_【U625MCA】【黑盒】【偶现】【Monkey】【Vehicale settings】monkey测试中 com.yfve.settings发生Crash | wendi Xiao | Monitor | Zihao Qiu | P2 | yfve
PSTT-489 | Phase5_【U625MCA】【黑盒】【偶现】【Monkey】【Vehicale settings】monkey测试中 com.yfve.settings发生ANR | wendi Xiao | Analysis | Wang Qian | P2 | YFVE
FCIVIOS-14243 | 【U625MCA】【黑盒】【偶现】【Monkey】【Launcher】monkey测试中 com.ford.sync.controllerlauncher发生ANR | wendi Xiao | Monitor | Liang Xiao | P2 | TS
APIMCIM-18627 | Phase5_【U625/U611】【MMOTA】【必现】设置更新计划后24h内没有更新提醒信息 | zhangjian zhou | Test | Zoey Wang | P2 | Ford
PSTT-430 | Phase5_【U625】【黑盒】【必现】【AAR】分屏状态下，如果副驾已经打开了智能新风界面，主驾无法进入智能新风界面，与其他界面实现不一致，且提示框会一直在主驾上提示 | Chuanqin Chen | Analysis | Niu Tian | P2 | Baidu
APIMCIM-17013 | Phase5_【U625】【黑盒】【必现】【Audio】【10ch】触摸提示音无效 | tianqi zhou | 待办 | Fisher Liu | P2 | Ford
APIMCIM-14316 | Phase5_【U625MCA】【必现】【launcher】所有应用--小程序在分屏模式下，小程序推荐和分类界面显示不全且无法滑动 | zhangjian zhou | 审批 | Niu Tian | P2 | Baidu
APIMCIM-20015 | Phase5_【U625MCA】【黑盒】【偶现】【launcher】独立模式下，主驾侧向右滑动到空白处不作操作2s后不会向左恢复 | zhangjian zhou | 正在进行 | binbin.zhang | P2 | YFVE
PSTT-34 | Phase5_【U625MCA】【黑盒】【必现】【GNSS】进入百度地图，没有下发45E信号 | Zhang, Ruomin (R.) | 全新 | Niu Tian | P2 | Baidu
PSTT-17 | Phase5_【U625】【黑盒】【必现】【CarAudio】【内置】当前：蓝牙电话，请求：usb视频，视频可以播放（安卓） | Yunteng Jiang | Analysis | Xiao, Fangqiao (F.) | P2 | Ford
PSTT-38 | Phase5_【U625】【黑盒】【必现】【CarAudio】【内置】 当前：爱奇艺，请求：audio off，视频未暂停播放，声音暂停 | Yunteng Jiang | 全新 | Niu Tian | P2 | Baidu
PSTT-61 | Phase5_【U625】【黑盒】【必现】【CarAudio】【内置】当前：蓝牙耳机，请求;爱奇艺，爱奇艺从耳机出声 | Yunteng Jiang | 全新 | Niu Tian | P2 | Baidu
PSTT-58 | Phase5_【U625】【黑盒】【偶现】【CarAudio】【内置】偶现USB音乐与随心听随心看音乐视频混音 | Yunteng Jiang | 全新 | Xiao, Fangqiao (F.) | P2 | Ford
PSTT-60 | Phase5_【U625】【黑盒】【偶现】【CarAudio】【内置】偶现蓝牙音乐与随心听、随心看混音播放 | Yunteng Jiang | 全新 | Xiao, Fangqiao (F.) | P2 | Ford
APIMCIM-32301 | 【U625】【实车】【EnhanceMemory】【必现】档案上限页面用户名称显示全名 | Yunteng Jiang | Test | Yunteng Jiang | P3 | Inhouse
FCIVIOS-17206 | 【U625】【HVAC】【必现】【实车】语音“吹面除霜”，回复错误 | Yunteng Jiang | Tested | Yunteng Jiang | P3 | TS
FCIVIOS-17186 | 【U625】【黑盒】【必现】【拖车】拖车灯检查过程中，手动档&灯光检查条件=0x6，提示与自动化一样，预期应该有区分 | Chuanqin Chen | 待办 | Liang Xiao | P3 | Ford
FCIVIOS-16761 | 【U625】【Caraudio（10ch）】【黑盒】【偶现】内置铃声无声，调节音量后恢复 | Yunteng Jiang | Tested | Yunteng Jiang | P3 | TS
APIMCIM-30530 | 【U625】【Caraudio（10ch）】【黑盒】【偶现】外置铃声声音很小 | Yunteng Jiang | Awaiting implementation | zhao yankun | P3 | YFVE
APIMCIM-30529 | 【U625】【Caraudio（10ch）】【黑盒】【偶现】外置铃声无声 | Yunteng Jiang | Awaiting implementation | zhao yankun | P3 | YFVE
FCIVIOS-15992 | 【U625MCA】【性能】【HVAC】冷启动，Launcher显示到空调设置界面打开时间过长 | guangdong yuan | 已重新打开 | huan xu | P3 | TS
PSTT-668 | Phase5_【U625MCA】【黑盒】【必现】【CarAudio】【内置】来电中，播报导航，调节快捷面板音量条，来电铃声和导航声均会调节，比较混乱 | zhaomin huang | 全新 | Wang Qian | P3 | YFVE
PSTT-531 | Phase5_【U625】【黑盒】【必现】【Account】预期：“账号登录失效，请重新扫码登录”，实际显示“请重新登录”与UI不符 | Chuanqin Chen | Analysis | Niu Tian | P3 | Baidu
APIMCIM-23420 | Phase5_【U625】【黑盒】【必现】【HVAC】语音调节后排温度，TTS反馈错误 | Yunteng Jiang | 待办 | Dan Zhou | P3 | Ford
APIMCIM-16523 | Phase5_【U625MCA】【黑盒】【偶现】【VehicleSettings】monkey测试中 com.yfve.settings发生crash (java.lang.NullPointerException) | wendi Xiao | Monitor | Zihao Qiu | P3 | YFVE
FCIVIOS-11806 | Phase5_【U625MCA】【黑盒】【必现】【V2I】配置v2i，环境正常，进入车路协同界面不显示使用计划文本 | wendi Xiao | 待办 | Heng DU | P3 | Ford
PSTT-20 | Phase5_【U625MCA】【黑盒】【必现】【WifiHotspot】TTS：打开热点/关闭热点，无响应 | Zhang, Ruomin (R.) | 全新 | Xiao, Fangqiao (F.) | P3 | Ford
PSTT-45 | Phase5_【U625】【黑盒】【必现】【CarAudio】【内置】当前：蓝牙电话，请求：usb音乐，挂断后音乐为暂停状态未播放 | Yunteng Jiang | Analysis | Xiao, Fangqiao (F.) | P3 | Ford
FCIVIOS-5985 | Phase5_【U625】【黑盒】【必现】【VCS】座椅加热档位调节，无信号下发，无TTS语音播报 | Chuanqin Chen | Awaiting implementation | Jialin Zhu | P3 | Ford

## ReleaseNote
JIRA ID | 功能模块 | 详细描述 | 补充描述 | 测试结果 | 备注 | 开发 | 测试
FCIVIOS-16827 FCIVIOS-17037 |  | VR 多功能座椅回复语优化 | 1.打开关闭按摩座椅/按摩等级调低调高回复语优化 2.分区下调节按摩座椅回复语优化 | Pass with issue | FCIVIOS-17190 FCIVIOS-17206 APIMCIM-31617 FCIVIOS-17225 | all | 关满意 /姜云腾
FCIVIOS-15916 | MultiDisplay | 多屏互动功能交付 | HUD上导航信息、通话信息跟仪表上通话信息、媒体信息、Audio off都是TS负责传递跟转译，其他限速信息、速度信息以及UI显示不是TS负责 | Pass with issue | FCIVIOS-17218 | 李行健 | 俞乾
FCIVIOS-16833 FCIVIOS-16856 FCIVIOS-16741 FCIVIOS-16857 |  | 动效实施 【U625MCA】【AudioSettings】水波纹动效实现 【U625MCA】【AudioSettings】平衡/衰减滑动条动效实现 【U625MCA】【AudioSettings】平衡/衰减中心滑块波纹动效实现 【U625MCA】【AudioSettings】声音设置及均衡器滑动条动效实现 |  | PASS |  | all | 杨惟婧/程文峰/姜云腾
FCIVIOS-16770 FCIVIOS-16791 FCIVIOS-16819 FCIVIOS-16792 FCIVIOS-16839 FCIVIOS-16834 FCIVIOS-16835 FCIVIOS-16916 |  | UEUI最新版本结束开发 611&625_HMIFeature_版本号 交通标志识别容限调节范围变更适配 【U625MCA】【氛围灯】氛围灯页面UI调整 AudioSettings对话框弹窗动画样式修改，与车控保持一致 【U625MCA】【AudioSettings】infobook弹窗样式修改 车道内智能规避辅助 + 转向灯变道辅助 infobook图片资源修改 |  | PASS |  | all | 关满意/姜云腾
FCIVIOS-16662 | VehicleSettings | 拖车新增拖车摇摆控制功能 | 拖车功能上，增加了拖车摇摆控制的开关，有打开和关闭操作 | Pass with issue | FCIVIOS-17208 | 肖梁 | 赵雅非
FCIVIOS-16820 |  | 增加云听/KTV 配置字 |  | PASS |  | 肖梁 | 杨惟婧/程文峰/姜云腾
FCIVIOS-16985 |  | 左上角带×的弹框（没有按钮），退到后台，弹框消失，点击空白消失 |  | PASS |  | all | all
|  | FAPA删除（配置字隐藏功能） | 删除FAPA配置字，menu界面不存在自动泊车入口 | PASS |  | 顾佳宁 | 徐成龙
FCIVIOS-16650 | Audio | 后排音量 | 611/625代码共仓，不影响625功能 | PASS |  | 秦诚 | 杨惟婧/程文峰/姜云腾
FCIVIOS-16493 APIMCIM-27415 |  | CarPlay功能实现 |  | PASS | 本版本验证不影响audio功能，carplay由单独的版本计划跟踪 | 贺金 | 袁露
FCIVIOS-16828 | WIR | 避免正在获取policytable时，存在应用启动，导致应用未在policy table中，后续没有重新绑定。 概率异常低，需要应用刚刚在写policy table的0.03秒时启动刚好去获取相关信息。 重启问题可恢复。 | 多次重启，连接网络正常即可 | PASS |  | 王小强 | 杨春明
APIMCIM-30417 |  | U625MCA 吹脸除霜模式不支持，VR相关改动输入 | 1.语音输入“打开吹脸除霜模式”，随后收到语音回复“抱歉，你的爱车暂不支持该技能。” 2.语音输入“切换吹风模式”，随后收到语音回复“已切换到吹脚吹脸除霜模式”（模式循环切换） | Pass with issue | FCIVIOS-17206 | @徐欢 | 姜云腾
FCIVIOS-8027 | Launcher | Update Baidu Applets SDK | Launcher基本功能没有问题即可 | PASS |  | 肖梁 | 程文峰
FCIVIOS-16868 | VR | 新增语音命令 phase5指令清单_V2.5-0829 |  | PASS |  | 刘畅 | 程文峰
FCIVIOS-16880 FCIVIOS-848 | 拖车 | 【U625】【CarService-VehicleHal】拖车盲区监测功能信号添加 | 盲区监测=开时，拖车盲区监测功能才可以进行配置 | BLOCK | APIMCIM-32270，对手件问题导致盲区监测功能不可用 | 秦诚/徐俊 | 赵雅非
FCIVIOS-16925 | VehicleSettings | 625灯光设置自动远光灯模式资源更新 | 自动远光灯info资源更新 | PASS |  | 石松 | 关满意
FCIVIOS-16944 | VehicleSettings | 修改氛围灯亮度条在滑动期间不下发埋点 | 埋点修改，在埋点报告中体现 | PASS |  | 李政烨 | 关满意
FCIVIOS-16970 | VehicleSettings | 1.Seat adjust 频繁上报，且调整的内容与实际操作不符 2.Seat control 事件上传与字典定义不符， screen source、 label 两组参数应该合并在一个事件里，而不是拆分成两个事件同时打印 |  | PASS |  | 石松 | 杨春明
FCIVIOS-16998 | VehicleSettings | 【U625MCA】【雷达】泊车雷达弹窗新增拖车弹窗 | PrkaidmsgTxt_ D_ RQ=0x08 or 0x0C时，雷达的乌龟图尾部显示拖车标识 | PASS |  | 顾佳宁 | 赵雅非
FCIVIOS-16978 | VehicleSettings | 拖车infobook V2.5内容更新 | 新增了拖车连接的info信息 | PASS |  | 肖梁 | 赵雅非
FCIVIOS-17014 | HVAC | 【625MCA】【HVAC】座椅加热及通风音源定位更新 | 主副驾位置语音控制座椅加热语音回复更新 | Pass with issue | APIMCIM-31617 | 徐欢 | 姜云腾
FCIVIOS-848 | HAL | 添加BT tunning配置字 | 铃声音量设置功能添加 | PASS |  | 徐俊 | 姜云腾
FCIVIOS-17054 | Launcher | 联网后，点击小程序crash |  | PASS |  | 肖梁 | 程文峰
FCIVIOS-17089 | Audioettings | U625 audiosetting多主题，进度条动效适配 |  | Pass with issue | FCIVIOS-17220 | 刘畅 | 杨惟婧/程文峰/姜云腾
JIRA ID | 功能模块 | 详细描述 | 等级 | 测试结果 | 备注 | 开发 | 测试
APIMCIM-30146 | FNV | [U625MCA][100%]The vehicle interconnect text and progress bar are a little obscured | P4 | PASS |  | 石松 | 杨春明
APIMCIM-30194 | FNV | [U625MCA][100%]The loading icon does not adapt to the theme | P4 | PASS |  | 石松 | 杨春明
APIMCIM-29586 | FNV | [U625MCA][100%]when trigger once 0x44C0 event but generate two events in logcat.txt and diagnostic cloud | P2 | PASS |  | 石松 | 杨春明
APIMCIM-22427 | 网络 | Phase 5：【高频】连接不上手机热点且无任何提示 | P2 | PASS |  | 王小强 | 杨春明
APIMCIM-30949 | SwuApp | [U625MCA][100%]Pop-up icon error for successful update | P3 | PASS |  | 刘畅 | 杨惟婧
APIMCIM-29053 | SwuApp | 【U718】【黑盒】【必现】【USB-OTA】USB-OTA升级下载中车机休眠，再启动后，即使拨掉U盘，升级状态上仍然提示（更新详情“下载安装中...”）重启才能恢复 | P2 | PASS |  | 刘畅 | 赵雅非
FCIVIOS-16755 | SwuApp | 【U625】【黑盒】【偶现】【USB-OTA】【差分】1）处于download阶段时拨出U盘，未提示“更新失败”弹窗，2）偶现更新失败弹窗无法关闭 | P2 | PASS |  | 刘畅 | 赵雅非
FCIVIOS-16821 | SwuApp | 【U625】【黑盒】【必现】【USB-OTA】【差分】升级成功后的更新详情的描述中，少了一个冒号 | P2 | PASS |  | 刘畅 | 赵雅非
FCIVIOS-17002 | CCS | 【U625MCA】【Monkey】【Vehicale settings】com.yfve.settings (pid 2970)发生CRASH | P2 | PASS |  | 刘畅 | 杨春明
APIMCIM-21066 | OTA | Phase5_【U611】【必现】【MMOTA】VI-升级过程中-激活阶段点火打断后，不点击更新失败通知消息再次点击立即激活，倒计时弹窗可以点击此消息并会退出激活流程 | P2 | PASS |  | 刘畅 | 杨惟婧
FCIVIOS-16701 | OTA | U611】【黑盒】【必现】【USB-OTA】系统更新-更新详情查看时，背景会闪现其他界面再跳到更新详情界面 | P2 | PASS |  | 刘畅 | 赵雅非
APIMCIM-29033 | OTA | [CDX707][1.15%][Occasional] MMOTA_China: Activation fail when OTA update SYNC+ from R08 to R09. | P2 | PASS |  | 刘畅 | 杨惟婧
FCIVIOS-16975 | APA【FVS】 | 【U611MCA】【黑盒】【必现】【CarInput】未配置APA，台架发送ApaDisplayMode_D_Stat信号仍能拉起menu界面 | P2 | PASS |  | 顾佳宁 | 杨春明
APIMCIM-29928 | APA | U625MY24--Timberline 泊车系统故障时，IPC上有相应提示，IVI上无提示 | P2 | PASS |  | 顾佳宁 | 赵雅非
FCIVIOS-16999 | Launcher | 【U625MCA】【3D车模】【必现】launcher界面车模后备箱按钮点击无效 | P1 | PASS |  | 肖梁 | 俞乾
FCIVIOS-16993 | Launcher | 【U625MCA】【launcher】【必现】当“所有应用”卡片在最后位置时，去掉一个卡片，回到launcher界面后不显示 | P2 | PASS |  | 肖梁 | 程文峰
FCIVIOS-16220 | Launcher | 【黑盒】【必现】【实车】【Launcher】系统复位以后，launcher界面上没有车内PM2.5，AAR里面可显示车内PM2.5，过几分钟才能显示出来 | P2 | PASS |  | 肖梁 | 程文峰
APIMCIM-29877 | Launcher | [U625MCA][100%]All app page application category card separation is inconsistent with the UI | P3 | PASS |  | 肖梁 | 程文峰
APIMCIM-29962 | Launcher | [U625MCA][100%]All app edit status cards are missing click state | P2 | PASS |  | 肖梁 | 程文峰
APIMCIM-30764 | Launcher | Phase 5：【必现】车机首页向右滑动屏幕，很难滑动 | P2 | PASS |  | 肖梁 | 程文峰
APIMCIM-23576 | Launcher | [HMI走查][U625MCA][100%]首页没有渐隐 | P2 | PASS |  | 肖梁 | 程文峰
APIMCIM-29710 | Launcher | [U625MCA][100%]The Launcher slider should not overlap the navigation bar | P2 | PASS |  | 肖梁 | 程文峰
FCIVIOS-16778 | Launcher | 【Phase5】【U625MCA】【Launcher】【必现】修改系统时间为4：59，车辆卡片个人中心依然显示“下午好，林肯” | P2 | PASS |  | 肖梁 | 程文峰
APIMCIM-29742 | Launcher | [U625MCA][100%]The display of each application card in the Launcher is inconsistent | P2 | PASS |  | 肖梁 | 程文峰
APIMCIM-29874 | Launcher | [U625MCA][100%]The position of the copy is too high when the Launcher personal center is logged in and the license plate is not filled in | P3 | PASS |  | 肖梁 | 程文峰
APIMCIM-30087 | Launcher | [U625MCA][100%]The icon on the trunk of the 3D car model should be a little lower, and the toast position is inconsistent with the design. | P3 | PASS |  | 肖梁 | 俞乾
APIMCIM-29979 | Launcher | [U625MCA][100%]The VHA name "Vehicle Condition" does not match the design | P2 | PASS |  | 肖梁 | 程文峰
APIMCIM-29962 | VHA | [U625MCA][100%]All app edit status cards are missing click state | P2 | PASS |  | 肖梁 | 程文峰
APIMCIM-29141 | VHA | Phase 5：【必现】首页“车辆状况”卡片较小 | P2 | PASS |  | 肖梁 | 程文峰
APIMCIM-30281 | VHA | [U625MCA][100%]Launcher card button lacks click state | P2 | PASS |  | 肖梁 | 俞乾
APIMCIM-29964 | VHA | [U625MCA][100%]The car model of tire pressure monitoring is incorrect | P2 | PASS |  | 肖梁 | 俞乾
APIMCIM-29979 | VHA | [U625MCA][100%]The VHA name "Vehicle Condition" does not match the design | P2 | PASS |  | 肖梁 | 俞乾
APIMCIM-29951 | VHA | [U625MCA][100%]Vehicle status, the page cannot be moved to the left, the tabs are not attached, and the escort history cannot be swiped to the left | P2 | PASS |  | 肖梁 | 俞乾
APIMCIM-29579 | VHA | [U625MCA][20/15h]com.ford.sync.vha happen crash during 15-h monkey test | P1 | Pass | Monkey问题 | 肖梁 | 俞乾
APIMCIM-23285 | AudioSettings | [HMI走查][U611MCA][100%]一级菜单-列表文字透明度与ui不符 | P3 | PASS |  | 肖梁 | 姜云腾
APIMCIM-30301 | AudioSettings | [U625MCA][100%]Sound settings title is inconsistent with UI | P2 | PASS |  | 李政烨 | 姜云腾
APIMCIM-30302 | AudioSettings | [U625MCA][100%]The description text of the voice volume prompt volume is inconsistent with the UI | P2 | PASS |  | 刘畅 | 姜云腾
APIMCIM-30304 | AudioSettings | [U625MCA][100%]Sound settings equalizer page is inconsistent with UI | P2 | PASS |  | 刘畅 | 姜云腾
APIMCIM-30306 | AudioSettings | [U625MCA][100%]The speed volume adjustment page is inconsistent with the UI | P2 | PASS |  | 刘畅 | 姜云腾
APIMCIM-23597 | AudioSettings | [HMI走查][U625MCA][100%]重置文字按钮位置未居中，显示设置滑动条样式与ui不符 | P2 | PASS |  | 李政烨 | 姜云腾
FCIVIOS-16764 | AudioSettings | 【U625】【Caraudio（10ch）】【黑盒】【必现】音量调节条只有28个刻度，实际音量有30 | P2 | PASS |  | 李政烨 | 姜云腾
FCIVIOS-16765 | AudioSettings | 【U625】【Caraudio（10ch）】【黑盒】【必现】625不应该有revelexperience功能 | P2 | PASS |  | 李政烨 | 姜云腾
APIMCIM-23399 | AudioSettings | 【U625MCA】【smartscene】进入个人时光设置音效之后退出个人时光，系统设置，声音设置页音效模式，页面显示内容与实际设置内容不符 | P2 | PASS |  | 李政烨 | 姜云腾
FCIVIOS-16711 | AudioSettings | 【U611】【U625】【CDX707 CarPlay】【AudioSettings】铃声音量根据配置字决定显示与否 | P2 | PASS |  | 李政烨 | 袁露
APIMCIM-28495 | AudioSettings | Phase 5：【必现】双击“播放Revel Experience”，同一个音频重叠播放 | P2 | PASS |  | 李政烨 | 姜云腾
APIMCIM-23575 | AudioSettings | [HMI走查][U611MCA][100%]声音设置-最新UI版本文档增加了铃声设置----新设计 | P2 | PASS |  | 李政烨 | 姜云腾
APIMCIM-31025 | HVAC(FVS) | [CDX707][60%][Occasional] The banner with change to outside recycle cannot pop up when meeting all the preconditions | P2 | PASS |  | 李政烨 | 俞乾
APIMCIM-28969 | HVAC | Phase 5：【偶现】滑动调节后排温度等级，进度标识跳变 | P2 | PASS |  | 徐欢 | 姜云腾
APIMCIM-26535 | HVAC | Phase 5：【必现】后排风量调节后，关闭后空调，响应慢 | P2 | PASS |  | 徐欢 | 姜云腾
APIMCIM-30041 | HVAC(FVS) | 【625】【语音】【车控】把温度调高一点tts回复不对 | P2 | PASS |  | 徐欢 | 姜云腾
APIMCIM-29879 | HVAC | 【625】【语音】【车控】座椅通风相关指令tts播报不对 | P2 | PASS |  | 徐欢 | 姜云腾
APIMCIM-29811 | AAR | [U625MCA][100%]On the AAR homepage, the PM2.5 history in the car is not left aligned with the left axis units | P3 | PASS |  | 徐欢 | 俞乾
PIMCIM-29812 | AAR | [U625MCA][100%]In standalone mode, the left swipe of the AAR homepage will cause the slider bar and content to disappear | P3 | PASS |  | 徐欢 | 俞乾
APIMCIM-29816 | AAR | [U625MCA][100%]The setting item on the second line of the smart Xinfeng setting page needs to be wrapped after the word "循" | P4 | PASS |  | 徐欢 | 俞乾
APIMCIM-29783 | HVAC | [U625MCA][100%]When the AAR homepage slides close to the left menu bar and is 1cm, it will obscure the content | P2 | PASS |  | 徐欢 | 姜云腾
APIMCIM-29787 | HVAC | [U625MCA][100%]The rear lock button icon of the rear air conditioner is grayed out, and there is no dividing line between the buttons | P2 | PASS |  | 徐欢 | 姜云腾
APIMCIM-29024 | HVAC | Phase 5：【偶现】滑动调节后排风量，前排主空调风量变化 | P2 | PASS |  | 徐欢 | 姜云腾
FCIVIOS-16682 | HVAC | 【U625】【HVAC】【UI】625空调动效资源缺失 | P2 | PASS |  | 徐欢 | 姜云腾
FCIVIOS-16722 | FVS | 【U625】【FVS】【实车】【偶现】FVS出现crash | P2 | PASS | Monkey问题 | 徐欢 | 关满意
APIMCIM-31284 | VehicleSettings | Rear front auto switch introduction not match on screen | P2 | PASS | HMI问题 | 许超 | 关满意
FCIVIOS-17013 | VehicleSettings | 【U611】【黑盒】【必现】【Monkey】// CRASH: com.ford.sync.fordvehicleservice (pid 4340) // Short Msg: java.lang.NullPointerException | P2 | PASS | Monkey问题 | 许超 | 关满意
FCIVIOS-16822 | VehicleSettings | 【U718】【黑盒】【必现】【Vehicle Setting】快速点击遥控启动设置菜单，可弹出多个弹窗 | P2 | PASS |  | 许超 | 关满意
APIMCIM-29963 | VehicleSettings | [U625MCA][100%]The border area of the shortcut control right slide is wrong | P2 | PASS |  | 许超 | 关满意
FCIVIOS-16776 | VehicleSettings | 【U718】【必现】【Vehicle Settings】车辆控制中部分选项的infobook可以连续调起多个 | P2 | FAIL | FCIVIOS-17204 | 许超 | 关满意
APIMCIM-29802 | VehicleSettings | [U625MCA][100%]After the system sets up the search, the card will move to the left, and after the vehicle search, it will move up. | P2 | PASS | HMI问题 | 许超 | 关满意
FCIVIOS-16625 | VehicleSettings | 【U611 MCA】【黑盒】【必现】【Vehicle Setting】搜索界面无法搜索到 驾驶辅助、车辆设置菜单 | P2 | PASS |  | 许超 | 关满意
FCIVIOS-16673 | VehicleSettings | 【U625MCA】【黑盒】【必现】【Launcher】开机温度单位为华氏度，Launcher界面天气显示28°，天气详情页面显示82.0° | P2 | PASS |  | 许超 | 程文峰
FCIVIOS-16476 | VehicleSettings | 【U625 MCA】【黑盒】【必现】【Vehicle Setting】驾驶驾驶辅助关闭状态下，搜索智能预测巡航 依旧有提示 | P2 | PASS |  | 肖梁 | 关满意
FCIVIOS-16445 | VehicleSettings | 【U625 MCA】【黑盒】【必现】【Vehicle Setting】模拟信号不显示交通标志识别，常用设置中依旧显示该功能 | P2 | PASS |  | 许超 | 关满意
APIMCIM-31073 | VehicleSettings | Phase 5: 【必现】拖车设置页面连接拖车，点击"继续"页面跳转时屏幕会先黑一下 | P3 | PASS |  | 许超 | 赵雅非
FCIVIOS-16871 | VehicleSettings | 【U718】【V2I】【必现】重复打开授权时间设置值不始终在6个月 | P2 | PASS |  | 肖梁 | 杨惟婧
FCIVIOS-16398 | VehicleSettings | 【U625 MCA】【黑盒】【必现】【Vehicle Setting】分屏状态下，车速限制界面下方提示文本显示不全 | P2 | PASS |  | 肖梁 | 关满意
APIMCIM-29744 | VehicleSettings(FVS) | U625C TLC menu including information book is greyed out if trailer is not connected. | P2 | PASS |  | 许超 | 赵雅非
APIMCIM-29751 | VehicleSettings(FVS) | U625C Timberline -If precondition is not met, the popup has no specific precondition and title to describe. | P2 | PASS |  | 肖梁 | 赵雅非
APIMCIM-29619 | VehicleSettings | 100% U625C Timberline - After completing 5 cycles, popup TLC stopped unexpectedly | P1 | PASS |  | 肖梁 | 赵雅非
FCIVIOS-16758 | VehicleSettings | 【U625MCA】【埋点】【必现】【Vehicle Settings】智能自适应巡航、车道内动态避让、辅助变道系统功能的key与字典不一致，没有ACC前缀 | P2 | PASS |  | 肖梁 | 关满意
FCIVIOS-16413 | VehicleSettings | 【U625 MCA】【黑盒】【必现】【Vehicle Setting】模拟车速信号后，电动踏板未切换自动 置灰处理 | P2 | PASS |  | 许超 | 关满意
FCIVIOS-16142 | VehicleSettings | 【U611 MCA】【黑盒】【必现】【Vehicle Setting】座椅调节界面，一直快速点击强度值，强度值不发生回弹 | P2 | PASS |  | 石松 | 关满意
FCIVIOS-16077 | VehicleSettings | 【U611 MCA】【黑盒】【必现】【Vehicle Setting】斜坡辅助开启状态，模拟置灰信号，开关自动变为关闭 | P2 | PASS |  | 石松 | 关满意
APIMCIM-29922 | VehicleSettings | [U625MCA][100%]The brightness adjustment of the ambient light is inconsistent with the UI | P2 | PASS | HMI问题 | 许超 | 关满意
FCIVIOS-16716 | VehicleSettings | 【U625MCA】【实车】【黑盒】【必现】【Vehicle Settings】电动后备箱选中 手动，点击两次常用设置的后背盖，自动打开后背盖 | P2 | PASS |  | 李政烨 | 关满意
APIMCIM-27304 | VehicleSettings | 【U611 MCA】【黑盒】【必现】【Vehicle Setting】TSR offset在调整metric后显示在容限后边的值不正确 | P2 | PASS |  | 石松 | 关满意
FCIVIOS-16801 | VehicleSettings | 【U625MCA】【黑盒】【必现】【Vehicle Settings】车速限制辅助的容限，切换单位后，入口处与实际值不一致 | P2 | PASS |  | 许超 | 关满意
FCIVIOS-16807 | VehicleSettings | 【U611 MCA】【黑盒】【必现】【Vehicle Setting】驾驶信息IOD显示，应显示中文名称 拖车灯 | P2 | PASS |  | 许超 | 关满意
FCIVIOS-16690 | VehicleSettings | 【U625 MCA】【黑盒】【必现】【Vehicle Setting】不在车速限制界面内 模拟信号后，容限值不会实时变化 | P2 | PASS |  | 许超 | 关满意
FCIVIOS-16788 | VehicleSettings | 【U611 MCA】【黑盒】【必现】【Vehicle Setting】车控三级界面切换主题后，会跳转到二级界面 | P2 | PASS |  | 许超 | 关满意
APIMCIM-30436 | VehicleSettings | [U625MCA][100%]The button to exit the plan is too small | P3 | PASS |  | 王天宇 | 杨惟婧
APIMCIM-30438 | VehicleSettings | [U625MCA][100%]The dividing line is missing on the V2I application page | P4 | PASS |  | 肖梁 | 杨惟婧
APIMCIM-30431 | VehicleSettings | [U625MCA][100%]The info text text should be displayed to the left | P4 | PASS |  | 肖梁 | 杨惟婧
APIMCIM-30430 | VehicleSettings | [U625MCA][100%]When the driver and passenger click together, an abnormal toast pop-up window appears occasionally and the location is incorrect. | P3 | PASS |  | 肖梁 | 杨惟婧
APIMCIM-29928 | VehicleSettings | U625MY24--Timberline 泊车系统故障时，IPC上有相应提示，IVI上无提示 | P1 | PASS |  | 肖梁 | 赵雅非
APIMCIM-30453 | VehicleSettings | [U625MCA][100%]The remote unlock name is wrong | P3 | PASS | HMI问题 | 顾佳宁 | 关满意
APIMCIM-30193 | VehicleSettings | [U625MCA][100%]The content of the error report pop-up page is inconsistent with the design, and the buttons are not fully displayed. | P2 | PASS |  | 石松 | 杨春明
APIMCIM-30195 | VehicleSettings | [U611MCA][100%]The content of the upload error report pop-up window is inconsistent with the UI, and the loading icon does not adapt to the theme. | P2 | PASS |  | 石松 | 杨春明
APIMCIM-30307 | VehicleSettings | [U625MCA][100%]The brightness of the subtitle text on the trip computer is wrong | P2 | PASS | HMI问题 | 石松 | 关满意
APIMCIM-29870 | VehicleSettings | U625C MCA Global closed menu in IVI is incorrect. | P1 | PASS | HMI问题 | 许超 | 关满意
APIMCIM-29651 | VehicleSettings | [U625MCA][100%]Incorrect display of time units in Glosa | P2 | PASS |  | 许超 | 杨惟婧
FCIVIOS-16695 | VehicleSettings | 【U625 MCA】【黑盒】【必现】【Vehicle Setting】常用设置界面内，进入前照灯延时和自适应前照灯设置界面 退出显示空白 | P2 | PASS |  | 肖梁 | 关满意
APIMCIM-30305 | VehicleSettings | [U611MCA][100%]The info content displayed on the screen is wrong | P2 | PASS | HMI问题 | 王天宇 | 关满意
APIMCIM-29912 | VehicleSettings | [U625MCA][100%]The seat massage adjustment page is inconsistent with the UI | P2 | PASS | HMI问题 | 许超 | 关满意
FCIVIOS-16738 | VehicleSettings | 【U625MCA】【黑盒】【必现】【Vehicle Settings】搜索跳转某个功能后，切换界面 搜索跳转的动效 重复播放 | P2 | PASS |  | 石松 | 关满意
FCIVIOS-16636 | VehicleSettings | 无线充电添加到默认常用设置 | P2 | PASS |  | 石松 | 俞乾
APIMCIM-29630 | VehicleSettings | 【U625MCA】车速限制辅助容限，点击进度条后会跳动 | P2 | PASS |  | 石松 | 关满意
APIMCIM-29629 | VehicleSettings | 【U625MCA】巡航控制页面容限，点击后会跳动 | P2 | PASS |  | 许超 | 关满意
APIMCIM-29824 | VehicleSettings | [U625MCA][100%]The remote start setting enters info, and the back button in the upper left corner will move | P2 | PASS | HMI问题 | 许超 | 关满意
APIMCIM-30148 | VehicleSettings | [U625MCA][100%]Safety door opening warning name is wrong | P2 | PASS | HMI问题 | 许超 | 关满意
FCIVIOS-15120 | VehicleSettings | Phase5_【U611 MCA】【黑盒】【必现】【Vehicle Setting】灯光功能在常用设置中 状态不发生同步 | P2 | PASS |  | 许超 | 关满意
FCIVIOS-16697 | VehicleSettings | 【U625】【黑盒】【必现】【拖车】首次进入拖车设置，编辑拖车长度再返回拖车设置再次进入编辑拖车长度，拖车的长度会显示为固定值 | P2 | PASS |  | 王天宇 | 赵雅非
FCIVIOS-16290 | VehicleSettings | 【U625 MCA】【实车】【黑盒】【必现】【Vehicle Setting】360影像设置中功能显示 倒车影像延迟 | P2 | PASS |  | 肖梁 | 关满意
APIMCIM-28705 | VehicleSettings | Phase 5：【偶现】方向盘加热和座椅空调的自动、关闭按钮偶现点击无反应 | P2 | PASS |  | 许超 | 关满意
FCIVIOS-16453 | VehicleSettings | 【U625 MCA】【黑盒】【必现】【Vehicle Setting】常用设置中 自动远光模式入口处显示 与实际选中 显示不一致 | P2 | PASS |  | 许超 | 关满意
FCIVIOS-16614 | VehicleSettings | 【U611 MCA】【实车】【必现】【Vehicle Setting】常用设置中 防眩照明开关点击无响应 | P2 | PASS |  | 王天宇 | 关满意
APIMCIM-29670 | CarService | 【U611】【黑盒】【必现】【GNSS】45E的canlog里面GalileoSIS字段的值取值有误 | P2 | PASS |  | 王天宇 | 赵雅非
APIMCIM-29438 | V2I | [U625MCA][100%]Authorization times should not be cumulative | P2 | PASS |  | 秦诚 | 杨惟婧
APIMCIM-28272 | APA | Phase 5：【高频】从R档切换到D档，自动退出分屏模式 | P2 | PASS |  | 肖梁 | 赵雅非
APIMCIM-29842 | APA | U625 MY24-Timebline 自动泊车配置关闭后，按下hot¦key，IVI依然提示”自动泊车系统故障“ | P1 | PASS | 在当前版本已进行验证，自动泊车配置关闭后，不会出现“自动泊车系统故障”toast | 顾佳宁 | 徐成龙
FCIVIOS-17063 | OTA | 【U611MCA】【MMOTA】【必现】在更新详情页面，主副屏幕移屏，会出现“正在检查更新...” | P2 | PASS |  | 徐俊 | 赵雅非
FCIVIOS-15535 | VHA | Phase5_【U611】【黑盒】【偶现】【Monkey】com.ford.sync.vha有Cash（// Short Msg: java.lang.IllegalStateException // Long Msg: java.lang.IllegalStateException: Fragment VhaSettingsFragment{54a9016} (e344b87b-a5d8-42ca-b649-4c7c4228060a) not attached to a context.） | P2 | PASS |  | 刘畅 | 杨惟婧
FCIVIOS-16632 | Launcher | 【U611】【实车】【Launcher】【偶现】launcher出现crash | P2 | PASS |  | 肖梁 | 俞乾
FCIVIOS-16011 | Launcher | 【U625MCA】【Launcher】【必现】副驾卡片吸附位置错误 | P2 | PASS |  | 肖梁 | 程文峰
FCIVIOS-17090 | HVAC | 【U625】【monkey】【HVAC】com.sync.hvac发生crash和内存泄漏 | P2 | PASS |  | 肖梁 | 程文峰
FCIVIOS-17022 | HVAC | 【U625MCA】【HVAC】【必现】从空调界面进入AAR后点击返回，空调下拉框没有收起 | P2 | PASS |  | 徐欢 | 姜云腾
APIMCIM-31047 | HVAC（FVS） | [U625MCA][100%]The VPA image is not displayed failed state after voice "Open AC" when Engine not started | P2 | PASS |  | 徐欢 | 姜云腾
PSTT-703 | Audioettings | 【U611】【Carplay】【Audiosetting】【必现】语音音量显示同步调节导航音量，实际导航音量是提示音量调节 | P2 | PASS |  | 徐欢 | 姜云腾
APIMCIM-30459 | VehicleSettings | [U625MCA][100%]The light of the headlight delay diagram is recommended to be at the top | P2 | PASS | HMI问题 | 刘畅 | 袁露
FCIVIOS-17058 | VehicleSettings | 【U625】【monkey】【yfvesetting】com.yfve.setting发生crash | P2 | PASS | Monkey问题 | 许超 | 关满意
FCIVIOS-16829 | VehicleSettings | 【U718】【黑盒】【必现】【Vehicle Setting】安全开门预警 开启状态，模拟信号功能置灰，切换界面后 软开关变为关闭状态 | P2 | PASS |  | 许超 | 关满意

## 过程版本
版本轮次 | 软件版本 | 测试周期 | 是否有测试 | 改动涉及策略说明
1 | 20231019_FB_R05_ENG00 20231019_FB_R05_ENG00 | 10.20—10.20 | 是 | 冒烟
2 | 20231021_FB_R05_ENG00 20231019_FB_R05_ENG00 | 10.21—10.27 | 是 | 全功能测试
3 | 20231028_FB_R05_ENG00 20231019_FB_R05_ENG00 | 10.28—11.03 | 是 | 继续全功能测试