## 首页
Ford Phase5 Smoke测试报告
基本信息
软件版本 | SOC：20231121_FB_R5_ENG MCU：20231019_FB_R05_ENG ECG：ECG2-launch-EX2_5-Bundle-Release_EH_maps-2.0.5.1287 TCU：TCU2-EX2_5-modem6_Bundle_Release_China-2.4.5.612 |  |  |  | 测试日期 | 2023.11.22~2023.11.24
硬件版本 | B1 |  |  |  | 测试人员 | 关满意&俞乾&赵雅非
测试方法 | Manual |  |  |  | 测试环境 | 台架
测试范围
测试结果汇总
分类 | 用例总数 | Pass | Fail | Block | NT | RUN RATE 计算方式： (Pass+Fail+Block+NT)/Total | Pass Rate 计算方式：Pass/(Total） | Pass Rate 计算方式：Pass/(Total-Not Test） | 备注
Smoke | 166 | 166 | 0 | 0 | 0 | 100% | 100% | 100%
关键问题&风险
无
模块 | 影响Case数 | BugID | 历史or新增 | 详细描述 |  |  | 严重程度 | 状态 | 预期解决计划

## smoke用例
Case ID | 需求ID | 标题 | 前提条件 | 操作步骤 | 预期结果 | 测试结果 | 备注 | BUGID | bug等级 | 测试版本 | 测试人员 | 测试时间
1 | 空调面板 | 关闭空调面板 | 1.车机供电正常 2.IG ON状态 | 1.已经调起空调面板，未操作12秒时 2.持续操作空调面板 | 1.自动收起空调面板 2.不会自动收起空调面板 | Pass |  |  |  |  | 俞乾
2 | 空调面板 | 关闭空调面板 | 1.车机供电正常 2.IG ON状态 | 1.IG ON状态显示空调面板 2.变为IG OFF状态 3. 再次点击下箭头 | 1.自动收起空调面板 2.不可调起空调面板，toast提示：”此状态下，该功能不可用“ | Pass |  |  |  |  | 俞乾
3 | 空调面板 | 前窗除霜icon Rx信号 | 1.车机供电正常 2.进入空调界面 | 1.模拟ECU发送信号: 360h Windscreen_Btn_Stt=0x0 2.模拟ECU发送信号: 360h Windscreen_Btn_Stt=0x1 | 1.前窗除霜icon按钮关闭状态 2.前窗除霜icon按钮开启状态 | Pass |  |  |  |  | 俞乾
4 | 空调面板 | 水平吹风（对脸吹） Rx信号 | 1.车机供电正常 2.信号正常 3.进入空调界面 | 1.模拟ECU发送信号: 360 Panel_Btn_Stt=0x0 2.模拟ECU发送信号: 360 Panel_Btn_Stt=0x1 | 1.水平吹风按钮关闭状态 2.水平吹风按钮开启状态 | Pass |  |  |  |  | 俞乾
5 | 空调面板 | 制冷（A/C） Rx信号（Inactive） | 1.车机供电正常 2.信号正常 3.进入空调界面 | 1.模拟ECU发送信号: 360h AC_Btn_Stt=0x0 2.模拟ECU发送信号: 360h AC_Btn_Stt=0x1 | 1.空调制冷按钮关闭状态 2.空调制冷按钮开启状态 | Pass |  |  |  |  | 俞乾
6 | 空调面板 | Auto模式默认模式 | 1.车机供电正常 2.信号正常 3.进入空调界面 | 1.进入空调设置页面查看空调AUTO开关状态 | 1.显示空调AUTO开关关闭 | Pass |  |  |  |  | 俞乾
7 | 空调面板 | Auto分级-不显示设置 配置项 | 1.车机供电正常 2.信号正常 3.进入空调界面 | 1.配置配置字DE04 Byte:2 Start Bit:7 Length:2 Climate auto levels=0x0: Disabled 2.查看空调Auto分级显示 | 2.不显示选项 | Pass |  |  |  |  | 俞乾
8 | 空调面板 | Auto分级-显示3个等级设置 配置项 | 1.车机供电正常 2.信号正常 3.进入空调界面 | 1.配置配置字DE04 Byte:2 Start Bit:7 Length:2 Climate auto levels=0x1: 3 levels 2.查看空调Auto分级显示 | 2.显示3个等级选项 | Pass |  |  |  |  | 俞乾
9 | 空调面板 | Auto - 信号关闭-RX | 1.车机供电正常 2.信号正常 3.进入空调界面 | 1.模拟ECU发送信号: 360h Front_AUTO_Btn_Stt = Enabled_Inactive or Disabled 360h Front_AUTO_Blwr_Lvl=0x0：off 2.查看空调AUTO状态 | 2.关闭选项被选中 | Pass |  |  |  |  | 俞乾
10 | 空调面板 | Auto - 信号开启-2挡-RX | 1.车机供电正常 2.信号正常 3.进入空调界面 | 1.模拟ECU发送信号: 360h (Front_AUTO_Btn_Stt = Enabled_Active or Unused 360h Front_AUTO_Blwr_Lvl=0x2：Medium 360hFront_AUTO_Label=0x3:Full 2.查看Auto三个档位状态 | 2.2档选项被选中 | Pass |  |  |  |  | 俞乾
11 | 空调面板 | AAR智能馨风配置 | 1.车机供电正常 | 1.配置配置字 ./yfdbus_send AI.lv.ipcl.out vip2gip_diag 0x01,0x01,0xDE,0x04,0x03,0x00,0x08,0x00 | 1.显示智能馨风 | Pass |  |  |  |  | 俞乾
12 | 空调面板 | AAR智能馨风入口 | 1.车机供电正常 2.信号正常 3.进入空调界面 | 1.进入空调设置页面 2.单击智能馨风icon | 2.进入智能馨风功能界面 | Pass |  |  |  |  | 俞乾
13 | 后排空调 | 后排空调-电源按钮-Rx | 1.车机供电正常 2.配置正常 3.IG ON状态 | 1.模拟ECU发送信号: 0x35D Rr_Power_Btn_Stt=on 2.模拟ECU发送信号: 0x35D Rr_Power_Btn_Stt=off | 1.电源按钮开启 2.电源按钮关闭 | Pass |  |  |  |  | 俞乾
14 | 后排空调 | 后排空调-锁定按钮-Rx | 1.车机供电正常 2.后排空调界面 | 1.模拟ECU发送信号: 36Dh Rr_Lock_Btn_Stt=2(Inactive) 2.模拟ECU发送信号: 36Dh Rr_Lock_Btn_Stt=1(Active) | 1.后排空调未锁定状态 2.后排空调锁定状态，按钮高亮 | Pass |  |  |  |  | 俞乾
15 | 后排空调 | 后排空调-温度调节-Rx | 1.车机供电正常 2.后排空调界面 | 1.模拟ECU发送信号: 第二排空调温度挡位:0x35D Rr_Temp_Detents | 1.温度滑动条对应变化 | Pass |  |  |  |  | 俞乾
16 | 后排空调 | 后排空调-风量调节-Rx | 1.车机供电正常 2.后排空调界面 | 1.模拟ECU发送信号: 0x35D Rr_Blower_Indicate | 1.风量滑动条变化 | Pass |  |  |  |  | 俞乾
17 | Launcher | 车辆卡片详情说明 | 1.进入Launcher界面 2.授权所有app权限 3.账号显示已登录（账号设置名名称） | 1.进入Launcher界面查看车辆卡片显示 | 1.车辆卡片显示车模展示、个人中心（个人中心显示用户头像与用户名称）、天气、车内/车外PM2.5、城市限行提示， | Pass |  | FCIVIOS-16673 | P2 |  | 俞乾
18 | Launcher | 车辆卡片详情说明 | 1.进入Launcher界面 2.授权所有app权限 3.未登录账号 | 1.时间在5：00（包含）-12：00（不包含）区间内 2.点击登录 | 1.车辆卡片个人中心显示“上午好，福特”字样默认头像，副标题显示“点击登录”字样 2.点击进入个人中登录界面 | Pass |  |  |  |  | 俞乾
19 | Launcher | 所用应用卡片 | 1.进入Launcher界面 | 1.查看所有应用卡片显示 2.点击所有应用图标 3.点击编辑按钮 4.点击返回 | 1.卡片显示名称：所有应用，所有应用图标，编辑按钮 2.进入所有应用界面 3.进入所有应用编辑界面，界面显示有本地应用和小程序两个Tab； 4.界面会到Launcher界面 | Pass |  |  |  |  | 俞乾
20 | Launcher | 所用应用界面 | 1.切换本地应用和小程序Tab页 | 1.进入所有应用界面显示小程序Tab页 2.点击本地应用 | 1.切换到小程序界面 2.切换到本地应用界面 | Pass |  |  |  |  | 俞乾
21 | Launcher | 所用应用界面 | 1.所有应用编辑界面在进入另一个界面点击home键 | 1.进入应用编辑界面点击空调界面，再点击home键，进入launcher界面卡片显示 | 1.launcher界面卡片排序与之前一致 | Pass |  |  |  |  | 俞乾
22 | Launcher | 所用应用界面 | 1.驾驶模式为独立模式-主驾侧显示 2.车型为U625 MCA 3.添加应用到launcher显示 | 1.所有应用界面点击编辑按钮 1.1点击添加应用图标 1.2点击移除图标 1.3拖动应用卡片位置 1.4移除图标置灰显示 2.查看launcher界面显示 | 1.进入编辑界面显示应用卡片显示已添加到首页的功能列表、所有应用卡片显示未添加到首页的功能列表 1.1应用添加在首页 1.2移除的应用不在首页显示 1.3首页卡片将按照拖动卡片的顺序排列卡片入口 1.4不可以移除卡片 2首页默认为8张卡片，排序为车辆卡片、百度地图、随心听、电话、随心看、爱车探索、自由秘境 | Pass |  |  |  |  | 俞乾
23 | Launcher | 所用应用界面 | 1.进入所有应用界面 | 1.点击搜索按钮 | 1.进入搜索界面 | Pass |  |  |  |  | 俞乾
24 | Launcher | 搜索界面-卡片名称 | 1.进入搜索界面 | 1.搜索卡片名称 例如:“随心听” 2.点击该卡片 3.点击返回 | 1.列表展示-随心听卡片 2.跳转随心听应用 3.返回到上一页，页面正常显示 | Pass |  |  |  |  | 俞乾
25 | Launcher | 搜索界面-输入10个字符 | 1.进入搜索界面 2.字符为中文+英文组合 | 1.输入搜索内容为“中文4个 文字+英文6个字母”10个字符 | 1.搜索可以输入“中文+英文”10个字符 | Pass |  |  |  |  | 俞乾
26 | AAR | 进入智能新风 | 1.车机供电正常 2.信号正常 | 1.点击桌面快捷按钮进入AAR/语音指令“打开智能新风” 2.点击空调界面的AAR图标 | 1&2正常进入AAR | Pass |  |  |  |  | 俞乾
28 | AAR | 通过横幅消息通知-空气过滤状态进入AAR | 1.车机供电正常 2.信号正常 | 智能新风消息弹出，用户点击直接进入AAR界面 | 智能新风消息弹出，用户点击直接进入AAR界面 | Pass |  |  |  |  | 俞乾
29 | AAR | 空气过滤状态-完成 | 1.车机供电正常 2.信号正常 | dbus模拟： 1.PM25诊断信号: any 374 PmSnsCabn_D_Stat 2.空调电源信号 : on 360 Front_Power_Btn_Stt 3.PM2.5数值:0~35 374 PmCabn_Conc_Actl 目前需先设置大于50，再设回小于35才触发弹窗 | 出现空气过滤完成弹窗 | Pass |  |  |  |  | 俞乾
30 | AAR | AAR-智能新风界面显示PM2.5信息，优 | 1.车机供电正常 2.信号正常 | 地区＋PM2.5[0-35）+优绿色显示 dbus模拟： 374 PmCabn_Conc_Actl | 显示对应PM2.5信息 | Pass |  |  |  |  | 俞乾
31 | AAR | AAR主界面，点击开启座舱新风Rx | 1.车机供电正常 2.信号正常 | 座舱新风 ： 36D AAR_Btn_Stt | 按钮正常打开关闭 | Pass |  |  |  |  | 俞乾
32 | AAR | 开启/关闭语音提示（默认开启） | 1.车机供电正常 2.信号正常 | 空调-AAR图标-设置开启/关闭语音提示 | 空调-AAR图标-设置开启/关闭语音提示 | Pass |  |  |  |  | 俞乾
33 | AAR | AAR主界面，点击开启/关闭座舱新风TX | 1.车机供电正常 2.信号正常 | 点击座舱新风按钮 | 362 Frt_Btn_Status_1st信号下发 | Pass |  |  |  |  | 俞乾
34 | AAR | AAR主界面，点击开启/关闭座舱新风TX（空调关闭） | 1.车机供电正常 2.信号正常 3.空调关闭状态 | 1.点击座舱新风按钮 2.上报rx 0x360 Front_Power_Btn_Stt 01打开空调 | 1.362 Frt_Btn_Status_1st信号自动下发Front_Power_Pressed空调打开信号 2.362 Frt_Btn_Status_1st信号下发AAR打开信号 | Pass |  |  |  |  | 俞乾
35 | AAR | 自动开启空调弹窗，语音“打开” | 1.车机供电正常 2.信号正常 3.设置中打开智能启动开关 | 1.360，Front_Power_Btn_Stt = 0（空调关闭） 374，PmCabn_Conc_Actl>35 IG=off --->IG=on 2.出现“取消¦打开 智能新风系统10秒后将打开空调系统” 3.语音“打开” | 2.播报：“好的，已为你打开空调”，空调电源信号下发 | Pass |  |  |  |  | 俞乾
34 | 无线充电 | 充电进行中 | 1.车机供电正常 2.信号正常 3.未在安全界面 | 1.输入 ./yfdbus_send AI.lv.ipcl.out vip2gip_VehicleNetwork 0x02,0x21,0x40,0x11,0x40,0x00,0x00,0x02( 2-charging in progress, 4-metal object detected 6-misalignment )3F6 | 1.车机界面显示toast”无线充电已启用“ 2.状态栏显示状态图标，动画显示充电状态 | Pass |  |  |  |  | 俞乾
35 | 无线充电 | 充电终止 | 1.车机供电正常 2.信号正常 3.未在安全界面 | 1.输入 3F6 WrlssAcsyChrgr_D_Stat ./yfdbus_send AI.lv.ipcl.out vip2gip_VehicleNetwork 0x02,0x21,0x40,0x11,0x40,0x00,0x00,0x04( 2-charging in progress, 4-metal object detected 6-misalignment ) or ./yfdbus_send AI.lv.ipcl.out vip2gip_VehicleNetwork 0x02,0x21,0x40,0x11,0x40,0x00,0x00,0x06 | 1.充电终止，出现弹窗提示 2.点击知道了退出弹窗，点击空白处无法退出 | Pass |  |  |  |  | 俞乾
36 | 驾驶信息 | IOD显示-数量勾选 | 1.车机供电正常 2.进入驾驶信息显示页面 | 1.勾选项数量=7 2.勾选项数量=8 3.已勾选2项，取消勾选其中一个 | 1.出现弹窗“屏幕显示数量已达最大”以及"确定"Button 2.出现弹窗“增加前请先取消一个现有选择”以及"确定"Button 3.出现弹窗“必须至少选择2个”以及"确定"Button | Pass |  |  |  |  | 关满意
37 | 驾驶信息 | 行车电脑1（最多勾选四项） | 1.车机供电正常 2.进入驾驶信息显示页面 | 1.进入行车电脑1 | 1.行车电脑1页面显示： 重置数据：重置所有数据、重置短程里程、重置平均油耗 配置视图：短程里程表、里程计时器、平均油耗、瞬时油耗 | Pass |  |  |  |  | 关满意
38 | 驾驶信息 | 行车电脑1-数量勾选 | 1.车机供电正常 2.进入驾驶信息显示页面 | 1.勾选项数量=3 2.勾选项数量=4 3.已勾选1项，取消勾选 | 1.出现弹窗“屏幕显示数量已达最大”以及"确定"Button 2.出现弹窗“增加前请先取消一个现有选择”以及"确定"Button 3.出现弹窗“必须至少选择一个”以及"确定"Button | Pass |  |  |  |  | 关满意
39 | 驾驶信息 | 行车电脑1-重置所有数据-重置成功 | 1.车机供电正常 2.进入车辆控制-车辆设置-驾驶信息-重置数据显示页面 3.行车电脑1已有数据 | 1.点击重置所有数据，查看界面显示 2.点击确定按钮，查看界面显示 | 1.弹出弹窗提示，显示与UI一致 2.底部显示“数据重置成功...”toast弹窗2s | Pass |  |  |  |  | 关满意
40 | 驾驶信息 | 行车电脑1-重置短程里程-重置成功 | 1.车机供电正常 2.进入车辆控制-车辆设置-驾驶信息-重置数据显示页面 3.行车电脑1已有数据 | 1.点击重置短程里程，查看界面显示 2.点击确定按钮，查看界面显示 | 1.弹出弹窗提示，显示与UI一致 2.底部显示“数据重置成功...”toast弹窗2s | Pass |  |  |  |  | 关满意
41 | 驾驶信息 | 行车电脑2（最多勾选四项） | 1.车机供电正常 2.进入驾驶信息显示页面 | 1.进入行车电脑2 | 1.行车电脑2页面显示： 重置数据：重置所有数据、重置短程里程、重置平均油耗 配置视图：短程里程表、里程计时器、平均油耗、瞬时油耗 | Pass |  |  |  |  | 关满意
42 | AudioSettings | 进入音效设置界面，显示正常 | 1.车机已上电 | 1.点击设置图标 2.点击音效设置 | 1.进入设置界面，默认系统设置 2.进入音效设置界面，无异常闪退 | Pass |  |  |  |  | 关满意
43 | AudioSettings | 触摸提示音可开启/关闭 | 1.车机已上电 2.设置-系统设置-音效设置界面 | 1.点击触摸提示音 | 1.可正常开启/关闭 | Pass |  |  |  |  | 关满意
44 | AudioSettings | 音量设置界面，调节音量，查看音量变化 | 1.车机已上电 2.设置-系统设置-音效设置界面 | 1.点击音量设置选项 2.调节媒体音量 | 1.进入音量设置界面 2.音量条可正常调节 | Pass |  |  |  |  | 关满意
45 | AudioSettings | 音量调节界面显示无异常 | 1.车机已上电 2.设置-系统设置-音效设置界面 | 1.点击音量调节选项 2.查看界面显示 | 1.正常进入音量调节界面，无闪退 2.界面显示正常，无重叠、阴影、显示不完整等现象 | Pass |  |  |  |  | 关满意
46 | AudioSettings | 均衡器界面显示无异常 | 1.车机已上电 2.设置-系统设置-音效设置界面 | 1.点击均衡器选项 2.查看界面显示 | 1.正常进入均衡器界面，无闪退 2.界面显示正常，无重叠、阴影、显示不完整等现象 | Pass |  |  |  |  | 关满意
47 | AudioSettings | 平衡/衰减界面显示无异常 | 1.车机已上电 2.设置-系统设置-音效设置界面 | 1.点击平衡/衰减选项 2.查看界面显示 | 1.进入平衡/衰减界面 2.界面显示正常，无重叠、阴影、显示不完整等现象 | Pass |  |  |  |  | 关满意
48 | AudioSettings | 音效设置各页面音量调节效果 | 1.车机已上电 2.设置-系统设置-音效设置界面 | 1.调节各音量调节选项 | 1.音量播放效果正常 | Pass |  |  |  |  | 关满意
49 | AudioSettings | 车速音量调整 | 1.车机已上电 2.设置-系统设置-音效设置界面 | 1.选择高/低/中 2.调整车速 | 2.音量跟随车速变化 | Pass |  |  |  |  | 关满意
50 | Audio 外置（10ch） | 外置时播放各音源及setting设置音量 | 1.车机供电正常 2.已配置外置 | 1.播放随心看、随心听 | 1.音源播放正常 | Pass |  |  |  |  | 关满意
51 | VHA | 进入VHA界面 | 1.进入全部应用页面 | 1.点击车辆状况应用图标\最近app入口 2.检查VHA界面显示 3.打开车辆状态 | 1.进入VHA界面（不论VHA APP是否首次被打开，进入VHA后停留在护航详情tab, 2.在护航详情显示胎压监测、车辆养护、续航里程； 3.跳转VHA界面 | Pass |  |  |  |  | 俞乾
52 | VHA | launcher入口-车辆状况异常显示-进入VHA界面 | 1.进入Launcher页面 2.车辆状况有异常 | 1.点击车辆异常图标 | 1.进入VHA界面 | Pass |  |  |  |  | 俞乾
53 | VHA | 胎压监测系统状态-胎压检测系统状态正常 | 1.车机供电正常; 2.已配置胎压监测 3.连接CAN工具 | 1.配置胎压状态为工作中 3B4h Tire_Press_System_Stat=0x4（./yfdbus_send AI.lv.ipcl.out vip2gip_VehicleNetwork 0x02,0x21,0x40,0x04,0x70,0x00,0x00,0x04） 2.配置四个轮胎状态为正常(3B4 Tire_Press_LF_Stat =1 Tire_Press_RF_Stat =1 Tire_Press_LR_OLR_Stat =1 Tire_Press_RR_ORR_Stat =1) 3.进入胎压监测界面，查看胎压监测系统状态信息显示 | 2.显示”胎压正常“ | Pass |  |  |  |  | 俞乾
54 | VHA | 进入续航里程界面界面 | 1.进入VHA界面 | 1.点击续航里程分页 | 1.进入续航里程界面 | Pass |  |  |  |  | 俞乾
55 | 交通标志识别-启用交通标志识别 | 启用交通标志识别-配置 | 1.车机供电正常 2.信号正常 | 1.配置配置字DE08, BYTE10, BIT 3 Traffic Sign Recognition =0x0:Disable 2.查看选项 3.配置配置字DE08 Byte 20, Bit 7 Speed Limit Menu= 0（Disable） And DE08, BYTE10, BIT 3 Traffic Sign Recognition = 1 (enabled) 4.查看选项 | 2.不显示交通标志识别选项 4.显示交通标志识别选项（与车速限制辅助互斥） | Pass |  |  |  |  | 关满意
56 | 交通标志识别-启用交通标志识别 | 启用交通标志识别-RX | 1.车机供电正常 2.信号正常 | 1.模拟ECU发送信号: 0x3D8FeatNoIpmaActl=0x0809 0x3D8FeatConfigIpmaActl=0x01 0x3D8PersIndexIpma_D_Actl=0x04 2.查看开启开关选项状态 3.模拟ECU发送信号: 0x3D8FeatNoIpmaActl=0x0809 0x3D8FeatConfigIpmaActl=0x00 0x3D8PersIndexIpma_D_Actl=0x04 4.查看关闭开关选项状态 | 2.开启选项为开 4.关闭选项为关 | Pass |  |  |  |  | 关满意
57 | 牵引力控制（TCS） | 牵引力控制（TCS）—配置 | 1.车机供电正常 2.信号正常 3.进入辅助驾驶页面 | 1.配置配置字DE08AdvanceTracControlFunction=0x0:Disable DE08AdvanceTracControlFunction=0x1:Enable 2.查看牵引力控制（TCS）选项是否显示 | 2.0x0:Disable：不显示牵引力控制（TCS）选项 0x1:Enable：显示牵引力控制（TCS）选项 | Pass |  |  |  |  | 关满意
58 | 牵引力控制（TCS） | 牵引力控制（TCS）Rx逻辑 | 1.车机供电正常 2.信号正常 3.进入辅助驾驶页面 4.配置牵引力控制（TCS）显示设置 | 1.模拟ECU发送信号: 0x416DrvSlipCtlMde_D_Ind=0x00 2.查看牵引力控制（TCS）开关选项状态 3.模拟ECU发送信号: 0x416DrvSlipCtlMde_D_Ind=0x01 4.查看牵引力控制（TCS）开关选项状态 | 2.牵引力控制（TCS）选项为关 4.牵引力控制（TCS）选项为开 | Pass |  |  |  |  | 关满意
59 | 自动驻车 | 自动驻车-Rx | 1.车机供电正常 2.信号正常 3.进入辅助驾驶界面 | 1.模拟ECU发送信号: 0x41EAutoHoldSwMde_B_Ind=0x1 2.查看自动驻车开关选项状态 3.模拟ECU发送信号: 0x41EAutoHoldSwMde_B_Ind=0x0 4.查看自动驻车开关选项状态 | 2.自动驻车选项为开 4.自动驻车选项为关 | Pass |  |  |  |  | 关满意
60 | 自动启停 | 车辆设置 Auto StartStop（On/off） 自动启停 | 1.车机供电正常 2.支持配置 | 1.点击自动启停开关 2.发送 0x166 StopStrtDrvMde_D_Indic=0x00/0x01 3.开关为关时,点击自动启停，查看车机发出的请求信号 4.开关为开时,点击自动启停，查看车机发出的请求信号 | 1.界面显示状态不变 2.可正常开启/关闭 3.信号0x105 StopStrtDrvMde_B_RqBtn3c=0x1 4.信号0x105 StopStrtDrvMde_B_RqBtn3c=0x1 （点击开关Tx下发信号值为1——pressed，由MCU置零） | Pass |  |  |  |  | 关满意
61 | 车速限制辅助 | 车速限制辅助 | 1.车机供电正常 2.支持配置 | 1.点击各个开关 2.发送车速限制模式：0x42D SlMde_D_Stat=0x2/1 3.系统设置中选择显示单位为公制 4.查看容限界面仪表盘下速度单位显示和容限范围 超速警告【0x00、0x01】： 0x3D8FeatNoIpmaActl=0x080D 0x3D8FeatConfigIpmaActl=0x01 0x3D8PersIndexIpma_D_Actl=0x04 | 1.界面显示状态不变 4.显示为km/h，容限范围是0-30；显示为mph，容限范围是0-20 | Pass |  |  |  |  | 关满意
62 | 最多30分钟怠速 | 最多30分钟怠速 | 1.车机供电正常 3.支持配置 | 1.查看最多30分钟怠速选项默认显示 2.手动点击最多30分钟怠速，查看车机发出的请求信号 | 1.最多30分钟怠速开关默认开启 2.最多30分钟怠速选项可开启/关闭；信号0x430 EngIdlShutDown_B_RqDrv = 0/1 | Pass |  |  |  |  | 关满意
63 | 收藏 | 改变顺序后取消收藏 | 1.车机供电正常 2.信号正常 | 1.通过车辆控制->进入常用设置 2.调整任一选项的顺序 3.点击该选项的取消收藏按钮 | 3.选项不在常用设置界面显示 | Pass |  |  |  |  | 关满意
64 | 灯光设置-防眩照明 | 防眩照明显示设置配置项 | 1.车机供电正常 2.信号正常 3.进入灯光设置界面 | 1.配置配置字AhbcMnu_D_Rq = 1(Disable) && GfhbMnu_D_Rq = 2/3(use 0x0847) Note: if GfhbMnu_D_Rq = 0(NULL) and never receved, DE08 Byte1 bit1 Auto High Beam Control Function =0(Disabled) and DE08 Byte12 bit7-6 Auto High Beam Menu = 2/3(use 0x080C) 2.查看防眩照明选项是否显示 | 1.显示防眩照明选项 2.防眩照明、自动远光灯、自动远光灯模式均为互斥项 | Pass |  |  |  |  | 关满意
65 | 灯光设置-防眩照明 | 开启防眩照明Rx逻辑 | 1.车机供电正常 2.进入灯光设置界面 3.显示防眩照明配置项 | 1.模拟ECU发送信号: 0x3D8FeatNoIpmaActl=0x080C/0847 0x3D8FeatConfigIpmaActl=0x01 0x3D8PersIndexIpma_D_Actl=0x04 2.查看防眩照明开关选项状态 | 2.防眩照明选项为开（若是FBMP信号，发完需要清除） | Pass |  |  |  |  | 关满意
66 | 盲区监测 | 开启/关闭盲区监测Rx和Tx逻辑 | 1.车机供电正常 2.信号正常 | 1.模拟ECU发送信号: 0x3A6 SodLeft_D_Stat=0x2 0x3A7 SodRight_D_Stat=0x2，查看开启开关选项状态 2.模拟ECU发送信号0x3A6 SodLeft_D_Stat=0x0 0x3A7 SodRight_D_Stat=0x0（左右任一不为2时开启），查看关闭开关选项状态 3.开关为关时,点击盲区监测，查看车机发出的请求信号 4.开关为开时,点击盲区监测，查看车机发出的请求信号 | 1.开启选项为开 2.关闭选项为关 3.信号0x30A Sod_D_Rq = 0x1 4.信号0x30A Sod_D_Rq = 0x0 | Pass |  |  |  |  | 关满意
67 | Power | 正常运行模式 | 1.已设置LifeCycMde_D_Actl等于Normal 2.Delay_Acc设为OFF 3.Ignition_Status设为OFF/ACC | Ignition_Status=ON | 进入Normal模式，确认媒体可以正常播放 | Pass |  |  |  |  | 关满意
68 | Power | 掉电模式 | FUNCTIONAL状态 | 拔掉B+ | 进入UNPOWERD状态，整机处于关机状态，无电流消耗 | Pass |  |  |  |  | 关满意
69 | Power | EP模式 | 1.Delay_Accy设为OFF 2.Ignition_Status设为OFF | 1.按Audio off键 | 1.进入EP 模式(空调界面置灰) | Pass |  |  |  |  | 关满意
70 | Power | standby状态 | 1.车机运行 | 1.ig=off ACC =OFF | 1.屏幕熄灭，禁用音频，断开热点和蓝牙 | Pass |  |  |  |  | 关满意
71 | Power | Sleep状态 | 1.已进入standby模式 | 1.断开can信号 | 1.网络总线睡眠后进入Sleep状态，处于最低功耗模式 | Pass |  |  |  |  | 关满意
72 | Power | transport模式 | 1.车机运行 2.IG=run 167 eng=on | 1.3B2 LifeCycMde_D_Actl =transport | 1.车机显示已进入运输模式，禁用音频设备、蓝牙设备和热点连接。（当退出Transport模式时，通知其他模块的各种设置恢复初始值，例如屏幕亮度恢复默认值，音量恢复默认值。）禁用Audio Chime、音量调节、VR、远程启动、All Media、Setting、Calm Screen、Display Off、Wireless charging notification、Vehicle Locator、WIFI connection、BT connection、Notification Center、Account | Pass |  |  |  |  | 关满意
73 | Power | 进入load shed | 1.已经处于MMactive，系统开机状态 2.Delay_Acc设为ON 3.Ignition_Status设为ON | 1.423 Batt_Crit_Soc_B = Active Shed_Level_req = 0x04 SOON_ENG_OFF | 断开音源，关闭主机。弹出减载提示"system off to save battery."60s 后系统会被强制关闭，不显示关机画面 | Pass |  |  |  |  | 关满意
75 | car Input | 音量加减硬按键 | 1.车机供电正常 2.信号正常 | 1.音源播放时，旋转音量加减按键 | 1.音量正常响应调节 | Pass |  |  |  |  | 关满意
78 | WIR | wifi开关的打开关闭 | 无 | 1.进入设置-wifi设置 2.开启/关闭wifi开关 | 1.可以打开/关闭 | Pass |  |  |  |  | 赵雅非
79 | WIR | 可以成功连接wifi | wifi为开 | 1.点击任意wifi 2.输入正确密码进行连接 | 1.可以成功连接 | Pass |  |  |  |  | 赵雅非
80 | WIR | 台架ECG、TCU功能正常 | 输入adb命令ip rule list检查上网通道 | 1.执行 dumpsys connectivity 2.执行ifconfig | 查看如下信息 APN1 status: 1 IP: 172.24.1.19 APN2 status: 1 IP: 172.24.1.211 WiFi status: 0 IP: 2.msmnile_gvmq:/ # ifconfig rmnet_data1 Link encap:Ethernet HWaddr 02:f0:52:44:00:12 inet addr:172.24.1.19 Bcast:172.24.1.31 Mask:255.255.255.240 inet6 addr: fe80::f0:52ff:fe44:12/64 Scope: Link rmnet_data13 Link encap:Ethernet HWaddr 02:f0:52:44:00:12 inet addr:172.24.1.211 Bcast:172.24.1.223 Mask:255.255.255.240 inet6 addr: fe80::f0:52ff:fe44:12/64 Scope: Link | Pass |  |  |  |  | 赵雅非
81 | WIR | 接口上网 | 1.台架ECG、TCU功能正常 | 1.分别进入account，随心听，随心看，百度地图 | 1.可以联网使用 | Pass |  |  |  |  | 赵雅非
82 | DLNA | 媒体设备打开，手机热点模式可以连接设备 | 1.已打开媒体投射 2.已打开手机热点模式 | 1.车机输入密码连接手机热点 | 1.成功连接 | Pass |  |  |  |  | 关满意
83 | DLNA | 视频投屏 | 1.已打开媒体投射 2.已打开手机热点模式 3.手机已连接热点 | 1.播放手机中本地视频 | 1.成功投射在车机上， 加载出视频（视频名称） | Pass |  |  |  |  | 关满意
84 | DLNA | 车辆热点模式打开 | 1..已打开媒体投射 | 1.打开车辆热点模式开关 | 1.开关成功打开，显示 网络信息（网络名称，密码，安全类型）和保存按钮，可以搜索到车机热点 | Pass |  |  |  |  | 关满意
85 | DLNA | 手机连接热点后视频投屏 | 1.已打开媒体投射 2.已打开车辆热点模式 3.手机已连接热点 | 1.播放手机中本地视频 | 1.成功投射在车机上，加载出视频（视频名称） | Pass |  |  |  |  | 关满意
86 | BezelDiagnostics | Bezel Diagnostics入口 | 1.车机供电正常 | 1.打开工程模式 2.查看界面显示 | 1.进入Bezel Diagnostics 2.显示TCU Diagnostics和ECG Diagnostics两个选项 | Pass |  |  |  |  | 赵雅非
87 | BezelDiagnostics | TCU Diagnostics界面显示 | 1.车机供电正常 2.打开工程模式 3.进入TCU Diagnostics界面 | 1.查看TCU Diagnostics界面显示 | 1.显示如下list： ModemSoftwareNumber ImesiSv ServingCellInfo Nas/Service Status ServiceCellInfoRAT ServiceCellInfoCelld ServingCellInfo C&C APN APN ViewDtcs active_dtc desc num state confirmed_dtc desc num state ProvisioningStatus VmcuSoftwareNumber HardwarePartNumber IccId AP SW Number AP PART Number AP Bootloader SW Number AP Bootloader Part Number VMCU Part Number VMCU Bootloader SW Version Number VMCU Bootloader Part Number ModemPartNumber Esn | Pass |  |  |  |  | 赵雅非
88 | BezelDiagnostics | ECG Diagnostics界面显示 | 1.车机供电正常 2.打开工程模式 3.进入ECG Diagnostics界面 | 1.查看ECG Diagnostics界面显示 | 1.显示如下list： ProvisioningStatus Esn HardwarePartNumber ApSoftwarePartNumber VmcuConfigPartNumber ApConfigPartNumber VmcuSoftwarePartNumber ApplicationPartNumber ConnectionStatus ProcessorUsage FlashMemoryUsage | Pass |  |  |  |  | 赵雅非
89 | BezelDiagnostics | ProvisioningStatus数据显示 | 1.车机供电正常 2.打开工程模式 3.进入ECG Diagnostics界面 | 1.查看ProvisioningStatus数据/Esn数据/HardwarePartNumber数据/ApSoftwarePartNumber数据/VmcuConfigPartNumber数据/ApConfigPartNumber数据/VmcuSoftwarePartNumber数据/ApplicationPartNumber数据/ConnectionStatus数据显示 | 1.显示数据 | Pass |  |  |  |  | 赵雅非
90 | VCS | 语音功能可用 | 1.台架ECG、TCU功能正常 2.PC通过adb连接上车机 | 1.点击语音图标，正常唤起语音 2.语音指令唤起语音 | 1&2.语音正常出声 | Pass |  |  |  |  | 俞乾
91 | VCS | 空调打开或关闭 | 1.车机已供电 2.VR可成功唤醒 | 1.语音指令“打开/关闭空调” | 1.TTS反馈”空调已打开/已关闭 “362 Frt_Btn_Status_1st信号下发 | Pass |  |  |  |  | 俞乾
92 | VCS | 打开/关闭智能馨风 | 1.车机已供电 2.VR可成功唤醒 | 1.语音指令“打开/关闭智能馨风” | 1.TTS反馈”打开/关闭智能馨风“ | Pass |  |  |  |  | 俞乾
93 | VCS | AC打开或关闭 | 1.车机已供电 2.VR可成功唤醒 | 1.语音指令“打开/关闭AC” | 1.TTS反馈”AC已打开/已关闭 “362 Frt_Btn_Status_1st信号下发 | Pass |  |  |  |  | 俞乾
94 | 氛围灯 | 氛围灯-开关RX | 1.车机供电正常; 2.支持配置 | 1.发送关闭信号：0x3E3.LightAmbIntsy_No_Actl=0x00 2.发送打开信号：0x3E3.LightAmbIntsy_No_Actl=0x01-0x64 | 1.开关关闭，氛围灯颜色和氛围灯亮度置灰显示 2.开关开启，激活氛围灯颜色和氛围灯亮度 | Pass |  |  |  |  | 俞乾
95 | 氛围灯 | 氛围灯-开关TX | 1.车机供电正常; 2.支持配置 | 1.点击开启; 2.点击关闭; | 1.发送关闭信号：0x3DA.LightAmbIntsy_No_Actl=0x00 2.发送打开信号：0x3DA.LightAmbIntsy_No_Actl=0x66 | Pass |  |  |  |  | 俞乾
96 | 氛围灯 | 氛围灯-颜色2-RX | 1.车机供电正常 2.信号正常 3.氛围灯开启 | 1.发送信号： 0x3E3.LightAmbColor_No_Actl=0x02 | 1.氛围灯选中颜色2 | Pass |  |  |  |  | 俞乾
97 | 氛围灯 | 氛围灯-亮度-10%-RX | 1.车机供电正常 2.信号正常 | 1.发送信号： 0x3E3.LightAmbIntsty_No_Actl=0x15 | 1.亮度调节20% | Pass |  |  |  |  | 俞乾
101 | 多功能座椅-配置2 | 多功能座椅显示 | 1.车机供电正常 2.信号正常 | 1.配置多功能座椅 ： DE01 byte2 bit7-5 Multi-Contoured Seat Bladder=0x2(4 way lumbar) DE01 byte2 bit0 Enhanced MCS=0x1(Enabled) | 显示多功能座椅： 驾驶侧、上下左右点击状态图标和副驾侧 | Pass |  |  |  |  | 关满意
102 | 多功能座椅-配置2 | 多功能座椅显示 -驾驶侧调节-向前-Tx | 1.车机供电正常 2.信号正常 3.驾驶侧调节 | 1.驾驶侧调节，点击气囊调节“〈” | 1.0x34E SeatLmbr_D_Rq=0x1(DriverFore) | Pass |  |  |  |  | 关满意
103 | 多功能座椅-配置2 | 多功能座椅显示 -驾驶侧调节-向后-Tx | 1.车机供电正常 2.信号正常 3.驾驶侧调节 | 1.驾驶侧调节，点击气囊调节“〉” | 1.0x34E SeatLmbr_D_Rq=0x2(DriverAft) | Pass |  |  |  |  | 关满意
104 | 多功能座椅-配置3 | 多功能座椅显示 | 1.车机供电正常 2.信号正常 | 1.配置多功能座椅 ： DE01 byte2 bit7-5 Multi-Contoured Seat Bladder=0x5 DE01 byte2 bit0 Enhanced MCS=0x1(Enabled) DE01 Multi-Contoured Seat Pattern=0x1 | 显示多功能座椅： 驾驶侧、3个气囊可调、按摩功能 | Pass |  |  |  |  | 关满意
105 | 多功能座椅-配置3 | 驾驶侧-上部腰托调节至中间 Rx逻辑 | 1.车机供电正常 2.多功能座椅显示 3.ignition = run | 1.模拟ECU发送信号 0x34A SeatLmbrUpDrv_Pc_Actl=(0x00~0x40) 2.查看上部腰托状态 | 2.上部腰托被选中高亮，对应不同百分比 | Pass |  |  |  |  | 关满意
106 | 多功能座椅-配置3 | 驾驶侧-中部腰托调节至中间 Rx逻辑 | 1.车机供电正常 2.多功能座椅显示 3.ignition = run | 1.模拟ECU发送信号 0x34A SeatLmbrMidDrv_Pc_Actl=(0x00~0x40) 2.查看中部腰托状态 | 2.中部腰托被选中高亮，对应不同百分比 | Pass |  |  |  |  | 关满意
107 | 多功能座椅-配置3 | 驾驶侧-向上按摩-档位低 设置 Rx逻辑 | 1.车机供电正常 2.多功能座椅显示 3.ignition = run | 1.模拟ECU发送信号: 向上按摩：0x34C SeatMasgDrv_D_Stat=0x1 挡位低：0x34C SeatIntnsDrv_D_Stat=0x2 2.查看档位1选项状态 | 2.向上按摩选项被选中,且挡位为低 | Pass |  |  |  |  | 关满意
108 | Crash | logcat -b crash，查看进程crash | / | 1.cmd输入logcat -b crash 2.adb bugreport导出报告，查看结果 | 2.无crash发生 | Pass |  |  |  |  | 关满意
109 | CPU占用 | 应用在前台，cpu占用率不得超过50% | 应用在前台 | adb root adb remount adb shell top | 应用在前台，cpu占用率不得超过50% | Pass |  |  |  |  | 关满意
110 | CPU占用 | 应用在后台，cpu正常不占用 | 应用在后台 | adb root adb remount adb shell top | 应用在后台，cpu正常不占用 | Pass |  |  |  |  | 关满意
111 | CCS | 检查车机未接受授权下ccs的入口可进入 | 车机未接受授权 | 1.进入设置-系统设置-连接设置-车辆互联设置 2.车机重启 | 1.显示车辆连接功能、共享车辆数据两个开关 2.弹出弹窗 | Pass |  |  |  |  | 赵雅非
112 | CCS | 车辆连接开启，app端发送请求，弹出授权弹窗 | 1.车辆连接开启 2.车机未接受授权 | 1.app端发送授权请求 2.授权弹框点击拒绝 3.点击接受 | 1.弹出授权弹窗，包含标题、文本、UFM、有拒绝、接受按钮 2.授权弹窗关闭，车机未接受授权 （可能会弹出二次确认弹窗） 3.授权成功，弹窗关闭，有车辆连接，（隐私设置）车辆位置，车辆数据，驾驶数据，（车辆应用设置）保险数据开关，且均开启状态 | Pass |  |  |  |  | 赵雅非
113 | CCS | 车机已接受授权，开启车辆数据，车辆连接开启 | 1.车机已接受授权 2车辆连接关闭，隐私设置下item均关闭 | 1.开启车辆数据开关/车辆位置开关/驾驶数据开关 2.关闭车辆数据开关 | 1.成功开启 2.成功关闭，车辆位置开关也会关闭 | Pass |  |  |  |  | 赵雅非
114 | CCS | 车机已接受授权，关闭车辆数据，车辆位置也会关闭 | 车辆连接开启，车辆位置，数据开启 | 1.关闭车辆数据开关 2.重启 | 1.成功关闭，车辆位置开关也会关闭 2.弹出弹窗 | Pass |  |  |  |  | 赵雅非
115 | Provision | 有网络下检查Provisioning状态 | 车机供电 台架已Provisioning | 1.打开DET，选择Generic Diag 2.选择Generic Diagnostic Message 2 3.填写22 D021 4.点击send message按钮 | 3.读出Authorization State:Provisioned (Value: 0x3B) | Pass |  |  |  |  | 赵雅非
116 | FNV诊断 | 弹窗弹出 | 1.台架ECG、TCU功能正常 2.分别刷入debug token | 1.将抓Log脚本（log_extract_config.json）放入U盘根目录 2.等待弹框弹出，观察弹框是否正常 | 2.所有弹框均能正常弹出 | Pass |  |  |  |  | 赵雅非
117 | FNV诊断 | 自动创建文件夹 | 1.台架ECG、TCU功能正常 2.分别刷入debug token | 1.插入u盘 2.拔出u盘连接电脑 | 2.所有生成的文件都在自动生成的文件夹中，文件夹名称参考：logs_2022Feb08_185144 | Pass |  |  |  |  | 赵雅非
118 | U盘升级 | U盘升级后检查AAR设置页面按钮状态 | 1.车机供电正常 2.信号 正常 | 1进入AAR页面，改变设置页按钮状态 2.使用U盘升级后检查状态 | 2.U盘升级按钮仍为升级前状态，U盘升级成功后导出log，检查是否有crash | Pass | 开-关-开 |  |  |  | 俞乾
119 | U盘升级 | U盘升级后检查VCS功能 | 1.车机已供电 | 1.使用U盘升级 2.语音指令 “打开/关闭AC” | 1.TTS反馈”AC已打开/已关闭“362 Frt_Btn_Status_1st信号下发，U盘升级成功后导出log，检查是否有crash | Pass |  |  |  |  | 俞乾
120 | U盘升级 | U盘升级记忆护航历史数据 | 更改护航历史-选择保留最近一年数据 | 1.使用U盘升级，升级完成后检查护航历史数据 | 1.保留最近一年的护航历史数据，U盘升级成功后导出log，检查是否有crash | Pass |  |  |  |  | 俞乾
122 | U盘升级 | U盘升级后记忆主题模式选择 | 1.车机供电正常 | 1切换任意主题 2.使用U盘升级 | 2.升级完成后主题不会改变，U盘升级成功后导出log，检查是否有crash | Pass | 绿色 |  |  |  | 俞乾
123 | U盘升级 | U盘升级后检查账号登录状态 | 账号示登录 账号自动登录开关开启 | 1.使用APP登录账号 2.使用U盘升级版本，升级完成后检查账号信息 | 2。账号未退出，且账号信息无异常，U盘升级成功后导出log，检查是否有crash | Pass |  |  |  |  | 俞乾
124 | U盘升级 | U盘升级后个性化档案内容不变 | 1.进入个性化档案设置页面 | 1.创建并保存个性化档案 2.使用U盘升级后检查创建档案内容 | 2.档案内容不会丢失，U盘升级成功后导出log，检查是否有crash | Pass |  |  |  |  | 俞乾
125 | Account | 扫码登录 非首次登陆 | 1.二维码已显示 | 使用手机端“林肯之道”扫描车机端二维码 | 1.扫描成功，且登录成功 2.Toast提示“帐号登录成功”，登录成功后展示该账号的头像和用户昵称 3.关闭登录页面 5.语音播报"帐号登录成功" | Pass |  |  |  |  | 俞乾
126 | Account | 在个人中心手动退出登录 | 1.已登录 | 点击个人中心退出登录按钮 | 1.Toast提示“帐号已退出登录” 2.点击返回，系统已处于非登录状态 3.语音播报登出“帐号已退出登录” | Pass |  |  |  |  | 俞乾
127 | Account | 没有林肯之道 | 1.进入福特派下载引导页，并能正确展示下载地址二维码和vin的条形码信息 | 1.进入福特派下载引导页，并能正确展示下载地址二维码和vin码信息 | 1.跳转至福特派下载地址 | Pass |  |  |  |  | 俞乾
128 | Account | 获取个人信息 | 账号未登录 账号登录成功 | 查看launcher页面 | 1.不展示登录账号信息 2.展示登录账号信息 | Pass |  |  |  |  | 俞乾
129 | Account | 自动登录 | 车辆不支持人脸识别 上次开机登录成功，关机前未登出。 个人中心“自动登录”开关打开 网络良好 | 开机 | 1.开机后account进行自动登录 | Pass |  |  |  |  | 俞乾
130 | Enhance Memory | 创建档案 | 1.进入创建档案引导页 2.车机在P档 0x230 GearLvrPos_D_Actl | 1.点击创建按钮 3E1 EmButtn_D_Stat 0x5 EmButtn_D_Stat 0x1 最后两个信号发送间隔时间不能超过1.5s PersStore_D_Actl 0x0 EmButtn_D_Stat 0x6 | 1.显示“正在保存当前个性化设置内容”弹窗，成功后进入设置引导页面 | Pass |  |  |  |  | 俞乾
131 | Enhance Memory | 设置引导页-关联智能手机钥匙 | 1.进入个性化档案设置引导页面 2.未关联手机 3.车机与手机蓝牙连接 0x26B PaakCnnct_D_Stat 0X2 | 1.点击“智能手机钥匙” 2.关联成功 0x3EC EmPrflKeyAssoc_D_Stat 0x5 | 2.显示关联成功，2s后回到上一级页面，智能手机钥匙左侧显示关联图标，右侧不显示下一级箭头，点击列表无反应；以后再说按钮变为完成按钮 2.弹框关闭 | Pass |  |  |  |  | 俞乾
132 | Enhance Memory | 档案记忆-车速音量调整 | 1.已有两个档案 | 1.切换档案1，切换车速音量调整为低 2.切换档案2，切换车速音量调整为高 3.切回档案1 切换档案信号：3EC PersNo_D_Actl | 3.车速音量调整为低 | Pass |  |  |  |  | 俞乾
133 | Enhance Memory | 个性化档案设置-清空个性化档案 | 1.进入个性化档案设置页面 | 1.点击清空个性化档案按钮 2.点击清空 | 2.出现toast“清除中...”，清除成功后返回个人中心页面并toas提示“清除成功” | Pass |  |  |  |  | 俞乾
135 | Enhance Memory | 个性化档案设置-清空个性化档案 | 1.进入个性化档案设置页面 | 1.点击清空个性化档案按钮 2.点击清空 | 2.出现toast“清除中...”，清除成功后返回个人中心页面并toas提示“清除成功” | Pass |  |  |  |  | 俞乾
140 | 儿童座椅 | 儿童座椅 | 1.车机供电正常 2.蓝牙儿童座椅已连接 | 1.儿童座椅下锚点状态从已锁定变为未锁定；查看车机提示 2.蓝牙儿童座椅消息未点击时，进入消息中心查看蓝牙儿童座椅消息显示 3.锁扣扣好后；查看消息中心的蓝牙儿童座椅消息显示 4.进入车辆控制-车辆设置-儿童座椅页面；检查座椅状态 | 1.TTS语音播报“你的蓝牙儿童座椅下锚点（ISOFIX anchors）未锁定，请检”并有播报弹框 2.消息中心有通知““蓝牙儿童座椅—您的蓝牙儿童座椅安装点（ISO Fix）未锁定，请检查” 3.消息自动清除 4.儿童座椅安装点状态变为“已锁定” | Pass |  |  |  |  | 关满意
141 | 雷达 | 雷达弹窗 | AHU ON 雷达功能正常 | 1.非R挡非P挡：0x230：GearLvrPos_D_Actl 2.0X3AA PrkAidMsgTxt_D_Rq=12589ACDEF 3.触发色块信号 4.退出雷达弹窗 | 1.弹出雷达图弹窗 | Pass |  |  |  |  | 关满意
145 | 3D车模 | 车门 | 1.在launcher页面 | 1.分别发送3B2 左前门: DrStatDrv_B_Actl = Ajar 右前门: DrStatPsngr_B_Actl = Ajar 左后门: DrStatRl_B_Actl = Ajar 右后门: DrStatRr_B_Actl = Ajar 2.发送关闭信号 | 1.对应车门开启，并转到对应视角 2.车门关闭，并转到对应视角 | Pass |  |  |  |  | 俞乾
146 | 3D车模 | 车灯 | 1.在launcher页面 | 1.分别发送3C3 远光灯：HeadLghtHiOn_B_Stat = ON 近光灯：HeadLampLoActv_B_Stat = ON 2.发送关闭信号 | 1.对应车灯开启，并转到转到左前侧45度视角 2.车灯关闭，并转到转到左前侧45度视角 | Pass |  |  |  |  | 俞乾
147 | 3D车模 |  | 1.车机供电正常 2.3D车模图片和当前车型匹配 3.进入Controller Laucher页面 | 1.开启位置灯，关闭位置灯 3B2 Parklamp_Status=on | 1.位置灯成功开启关闭，且自动转到左前测45度视角 | Pass |  |  |  |  | 俞乾
150 | MMOTA | OTA--MCU升级 | "1.网络连接可用 2.车机正常启动 3.ECG and TCU已Provision | 1. 云端推送升级包，配置协议level=1，ASU=OFF 2.检查车机状态 | 1.下载，安装，激活，升级成功 | Pass |  |  |  |  | 赵雅非
151 | MMOTA | OTA--SOC升级 | "1.网络连接可用 2.车机正常启动 3.ECG and TCU已Provision | 1. 云端推送升级包，配置协议level=1，ASU=OFF 2.检查车机状态 | 1.下载，安装，激活，升级成功 | Pass |  |  |  |  | 赵雅非
152 | MMOTA | OTA--SYNC+升级 | 1.网络连接可用 2.车机正常启动 3.ECG and TCU已Provision | 1. 云端推送升级包，配置协议level=1，ASU=OFF 2.检查车机状态 | 1.下载，安装，激活，升级成功 | Pass |  |  |  |  | 赵雅非
153 | MMOTA | USB--MCU升级 | 1.车机已供电 2.台架网络正常 | 1.云端已同步，做包后拷贝到U盘，插入车机进行U盘升级 | 1.能够升级成功 | Pass |  |  |  |  | 赵雅非
154 | MMOTA | USB--SOC升级 | 1.车机已供电 2.台架网络正常 | 1.云端已同步，做包后拷贝到U盘，插入车机进行U盘升级 | 1.能够升级成功 | Pass |  |  |  |  | 赵雅非
155 | MMOTA | USB--SYNC+升级 | 1.车机已供电 2.台架网络正常 | 1.云端已同步，做包后拷贝到U盘，插入车机进行U盘升级 | 1.能够升级成功 | Pass |  |  |  |  | 赵雅非
156 | wifihotspot | 车载热点上网功能检查 | 1.已经开启车载热点 | 1.手机连接车载热点 | 1.可以连接，可以上网 | Pass |  |  |  |  | 赵雅非
157 | wifihotspot | 车载热点上网功能检查 | 1.已经开启车载热点 2.已经连接手机热点 | 1.点击移入黑名单 | 1.成功移入黑名单，连接断开 | Pass |  |  |  |  | 赵雅非
158 | wifihotspot | 车载热点上网功能检查 | 1.已经开启车载热点 2.已经连接手机热点 3.手机已经被移入黑名单 | 1.点击移出黑名单 | 1.成功移出黑名单，手机可以再次连接热点 | Pass |  |  |  |  | 赵雅非
| 拖车 | Trailer Settings Feature = 0没有拖车入口 | 1.车机供电正常，3B2 IGN = Run 2.配置配置字 1）DE02, Byte 2, Bit 4 Trailer Settings Feature = 1 (Enable) | 1.进入设置-车辆控制，查看界面 | 没有拖车入口 | Pass |  |  |  |  | 赵雅非
| 拖车 | 拖车未连接时，拖车灯检查和拖车盲区设置置灰 | 1.车机供电正常，3B2 IGN = Run 2.配置配置字 1）DE02, Byte 2, Bit 4 Trailer Settings Feature = 1 (Enable) | 1.拖车未连接 443，TrlrLampCnnct_B_Actl=0，查看界面显示 | 1.拖车灯检查、拖车盲区设置置灰不可点击 | Pass |  |  |  |  | 赵雅非
| 拖车 | 检查到拖车已连接弹窗，点击关闭返回正确 | 1.车机供电正常，3B2 IGN = Run 2.配置配置字 1）DE02, Byte 2, Bit 4 Trailer Settings Feature = 1 (Enable) | 1.拖车从未连接变为连接 443，TrlrLampCnnct_B_Actl=0-->1，查看界面显示 2.用户点击”关闭“ | 1.出现弹窗”检测到拖车已连接“，描述：点击”继续“查看拖车设置菜单 2.弹窗消失，界面停留在当前的页面 | Pass |  |  |  |  | 赵雅非
| 拖车 | 前提条件不满足（自动档&灯光检查条件=0x6）弹窗正确 | 1.车机供电正常，3B2 IGN = Run 2.配置配置字 1）DE02, Byte 2, Bit 4 Trailer Settings Feature = 1 (Enable) 3）DE01，byte5~1,TransmissionType=0(自动档) 3.发送信号：0x3B4，TlghtTestPrecnd_D2_Stat=0x6（拖车灯检查前提条件的状态） | 1.进入拖车设置->拖车灯检查，检查弹窗 2.点击”关闭”按扭 | 1.弹窗提示：车辆档位未在P档 2.弹窗消失 | Pass |  |  |  |  | 赵雅非
| 拖车 | 前提条件不满足（灯光检查条件=0x2），提示正确 | 1.车机供电正常，3B2 IGN = Run 2.配置配置字 1）DE02, Byte 2, Bit 4 Trailer Settings Feature = 1 (Enable) 3.发送信号：0x3B4，TlghtTestPrecnd_D2_Stat=0x2（拖车灯检查前提条件的状态） | 1.进入拖车设置->拖车灯检查，检查弹窗 | 1.弹窗提示：车辆后部灯未关闭 | Pass |  |  |  |  | 赵雅非
| 拖车 | 灯光检查条件=0x5，提示正确 | 1.车机供电正常，3B2 IGN = Run 2.配置配置字 1）DE02, Byte 2, Bit 4 Trailer Settings Feature = 1 (Enable) 3.发送信号：0x3B4，TlghtTestPrecnd_D2_Stat=0x5（拖车灯检查前提条件的状态） | 1.进入拖车设置->拖车灯检查，检查弹窗 | 1.弹窗提示：其他功能占用 （另一个功能正在使用外部灯，无法执行拖车灯检查。） | Pass |  |  |  |  | 赵雅非
| 拖车 | 所有条件都满足，灯光检查检查中弹窗正确 | 1.车机供电正常，3B2 IGN = Run 2.配置配置字 1）DE02, Byte 2, Bit 4 Trailer Settings Feature = 1 (Enable) 3.发送信号：0x3B4，TlghtTestPrecnd_D2_Stat=0x4（拖车灯检查前提条件的状态） | 1.进入拖车设置->拖车灯检查，点击拖车灯检查 2.在检查过程中，收到信号0x3BA，TlghtTest_D_Stat=InProgress（3）（一定要保证在5s内发送TlghtTest_D_Stat=3的信号） | 1.弹窗出现“拖车灯检查”的界面，显示“拖车灯检查中...” 2.收到信号后，界面“开始”按扭更新为“停止” | Pass |  |  |  |  | 赵雅非
| 拖车 | 拖车灯检查过程中，自动档&灯光检查条件=0x6，提示正确 | 1.车机供电正常，3B2 IGN = Run 2.配置配置字 1）DE02, Byte 2, Bit 4 Trailer Settings Feature = 1 (Enable) 3）DE01，byte5~1,TransmissionType=0(自动档) 3.发送信号：0x3B4，TlghtTestPrecnd_D2_Stat=0x4（拖车灯检查前提条件的状态） 过程中发送信号：0x3BA，TlghtTest_D_Stat=3 | 1.进入拖车设置->拖车灯检查，检查弹窗 2.发送信号0x3B4，TlghtTestPrecnd_D2_Stat=0x6（拖车灯检查前提条件的状态） | 2.弹窗提示：拖车灯检查停止 由于【前提条件】未满足，拖车检查意外停止。 | Pass |  |  |  |  | 赵雅非
| 拖车 | 配置字正确&拖车连接，拖车盲区设置界面显示正确 | 1.车机供电正常，3B2 IGN = Run 2.配置配置字 1）DE02, Byte 2, Bit 4 Trailer Settings Feature = 1 (Enable) DE08 Blindspot Trailer Tow (BTT) Lite=enable（12，3） | 1.发送对应信号 3A6，SodSnsLeft_D_Stat != (System_Failure¦Blocked) AND 3A7，SodSnsRight_D_Stat != (System_Failure¦Blocked) AND 443，TrlrLampCnnct_B_Actl == Yes 2.点击拖车盲区监测菜单 | 1.拖车盲区设置菜单不置灰，可点击 2.界面存在选择拖车、设置拖车长度两个菜单 | Pass |  |  |  |  | 赵雅非
| 拖车 | 当前没有设置过拖车时，进入选择拖车弹窗“去设置” | 1.车机供电正常，3B2 IGN = Run 2.配置配置字 1）DE02, Byte 2, Bit 4 Trailer Settings Feature = 1 (Enable) DE08 Blindspot Trailer Tow (BTT) Lite=1 | 1.未设置过拖车长度 2.点击“去设置” | 1.界面上显示“当前无可选择拖车，去设置” 2.跳转到设置拖车长度界面，界面上存在三个可选择的拖车 【FO确认】 | Pass |  |  |  |  | 赵雅非
| 拖车 | 设置拖车长度时，出现弹窗点击“取消” | 1.车机供电正常，3B2 IGN = Run 2.配置配置字 1）DE02, Byte 2, Bit 4 Trailer Settings Feature = 1 (Enable) 3）DE08，Blindspot Trailer Tow (BTT) Lite=1 | 1.拖车设置->拖车控制->拖车->拖车盲区设置，选择设置拖车长度 | 1.出现弹窗“请确认拖车的宽度<=2.4m且长度<=10m，方可正常使用拖车盲区监测功能。”有“确认”、“取消”两个按扭 2.弹窗消失，跳转到“设置拖车长度”的界面 | Pass |  |  |  |  | 赵雅非
| 拖车 | 通知是打开状态时，关闭拖车,再打开拖车后仍然是打开状态 | 1.车机供电正常，3B2 IGN = Run 2.配置配置字 1）DE02, Byte 2, Bit 4 Trailer Settings Feature = 1 (Enable) 3.拖车连接通知=打开 | 1.关闭拖车，再打开拖车，检查拖车连接通知按扭 | 1.拖车连接按扭是打开状态 | Pass |  |  |  |  | 赵雅非
2 | GNSS | 工程模式数据检查 | 1.当前在怡化中心 2.鲨鱼鳍天线连接 3.连接网络 4.进入Location Information | 1.检查Time/Date/Latitude/Longitude/Heading/Altitude/Number of Satellite | 1.显示当前时间/日期/纬度31.978502/经度118.768568/显示航向/海拔高度,卫星数量（>2） | Pass |  |  |  |  | 赵雅非 | 赵雅非
3 | GNSS | 工程模式数据检查 | 1.当前在怡化中心 2.鲨鱼鳍天线连接 3.连接网络 4.进入Location Information | 1.检查H DOP显示/P DOP显示/V DOP显示 | 1.数值在0.5-1.2之间 | Pass |  |  |  |  | 赵雅非 | 赵雅非
155 | GNSS | Location Service | 1.已抓取45e报文 2.已抓取gnss log | 1.抓取can log(.asc) 2.抓取gnss log adb shell setprop persist.log.tag D setprop vendor.ford.gnss.log 1 adb logcat > location.log 3.搜索FordCarLocationManager关键字 | 1.能截取到45E的报文信息(8行信息分别对应LocationQuality，SensorQuality，MetaDataTime，Location1，Location2，Location4，Location5，Location3，只需要关注每行信息的后8位数据) 3.能找到latitude，longitude，speed，heading，GalileoSIS，CompassSIS，GLONASSSIS，altitude，GPSSIS 信息 | Pass |  |  |  |  | 赵雅非 | 赵雅非
156 | GNSS | 百度地图没有获取location权限时，Location3的偏转经纬度置为无效 | 1.已抓取45e报文 2.已抓取gnss log 3.百度地图的权限丢失，截取MetaDataTime信息，45E的第三行 | 1.查看MetaDataTime信息的第8位数据，转换为二进制，取前四位 | 3.查看45E Canlog的，MetaDataTime中的第8位，Valid Location Messages Bit Mask的Bit1=false or true（未获取过权限时，该字段无意义，可以为任意值） （从右数第2位） | Pass |  |  |  |  | 赵雅非 | 赵雅非
157 | GNSS | 百度地图没有获取location权限时，MetaDataTime-Year | 1.已抓取45e报文 2.已抓取gnss log 3.截取MetaDataTime信息，45E的第三行 | 1.查看MetaDataTime信息的第7位数据 2.转换为10进制 3.2014 加上步骤2的值 4.在gnss log中搜索FordCarLocationManage或者time ，找到time的值(是个时间戳) 5.将时间戳转换成 年月日时分秒 | 5.年份一致 | Pass |  |  |  |  | 赵雅非 | 赵雅非
158 | GNSS | 百度地图没有获取location权限时，MetaDataTime-Month | 1.已抓取45e报文 2.已抓取gnss log 3.截取MetaDataTime信息，45E的第三行 | 1.查看MetaDataTime信息的第6位数据 2.转换为10进制 3.在gnss log中搜索FordCarLocationManage ，找到time的值 4.将时间戳转换成 年月日时分秒 | 4.月份一致 | Pass |  |  |  |  | 赵雅非 | 赵雅非
159 | GNSS | 百度地图没有获取location权限时，MetaDataTime-Day | 1.已抓取45e报文 2.已抓取gnss log 3.截取MetaDataTime信息，45E的第三行 | 1.查看MetaDataTime信息的第5位数据 2.转换为10进制 3.在gnss log中搜索FordCarLocationManage ，找到time的值 4.将时间戳转换成 年月日时分秒 | 4.日期一致 | Pass |  |  |  |  | 赵雅非 | 赵雅非
160 | GNSS | 百度地图没有获取location权限时，MetaDataTime-Sec | 1.已抓取45e报文 2.已抓取gnss log 3.截取MetaDataTime信息，45E的第三行 | 1.查看MetaDataTime信息的第4位数据 2.转换为10进制 3.在gnss log中搜索FordCarLocationManage ，找到time的值 4.将时间戳转换成 年月日时分秒（时间戳转换为UTC时间，使用工具） | 4.秒一致 | Pass |  |  |  |  | 赵雅非 | 赵雅非
161 | GNSS | 百度地图没有获取location权限时，MetaDataTime-Min | 1.已抓取45e报文 2.已抓取gnss log 3.截取MetaDataTime信息，45E的第三行 | 1.查看MetaDataTime信息的第3位数据 2.转换为10进制 3.在gnss log中搜索FordCarLocationManage ，找到time的值 4.将时间戳转换成 年月日时分秒 | 4.分一致 | Pass |  |  |  |  | 赵雅非 | 赵雅非
162 | GNSS | 百度地图没有获取location权限时，MetaDataTime-Hour | 1.已抓取45e报文 2.已抓取gnss log 3.截取MetaDataTime信息，45E的第三行 | 1.查看MetaDataTime信息的第2位数据 2.转换为10进制 3.在gnss log中搜索FordCarLocationManage ，找到time的值 4.将时间戳转换成 年月日时分秒（应该是UTC时间） | 4.时一致 | Pass |  |  |  |  | 赵雅非 | 赵雅非
163 | GNSS | 百度地图没有获取location权限时，MetaDataTime | 1.已抓取45e报文 2.已抓取gnss log 3.截取MetaDataTime信息，45E的第三行 | 1.查看MetaDataTime信息的第1位数据 | 1.为03 | Pass |  |  |  |  | 赵雅非 | 赵雅非
164 | GNSS | 百度地图有location权限时，MetaDataTime-Location3为有效 | 1.已抓取45e报文 2.已抓取gnss log 3.截取MetaDataTime信息，45E的第三行 | 1.查看MetaDataTime信息的第8位数据，转换为二进制，取前四位 | 3.查看45E Canlog的，MetaDataTime中的第8位，Valid Location Messages Bit Mask的Bit1=true（表示Location3的偏转经纬度有效） （从右数第2位） | Pass |  |  |  |  | 赵雅非