## 修改记录
|  |  |  | 文件No. | 页数
<Ford Phase5>项目测试用例
历史记录
版本号 | 日期 | 作者/修订者 | 制订/修改内容 |  |  | 评审人/评审日期 | 评审要求
V1.0 | 2021-04-19 | 刘欢欢 | 创建
V1.1 | 2021-04-20 | 石岩 | 修改模板
V1.2 | 2021-04-21 | 石岩 | 根据以下文档, 完成初版测试点的梳理 CDX707_车辆控制_V1.1_20210419.pdf
V1.3 | 2021-05-19 | 曹益 | 根据以下文档, 完成初版测试点的梳理，以及测试用例初步编写 CDX707_车辆控制_V1.3_20210430.pdf China CDC Diag Req.xlsx SYNC+ Phase 5_IPCL整理_v0.4.xlsx
V1.4 | 2021-05-28 | 曹益 | 根据以下文档, 完成初版测试用例修改 CDX707_车辆控制_V1.3_20210430.pdf China CDC Diag Req.xlsx SYNC+ Phase 5_IPCL整理_v0.4.xlsx |  |  | 2021-06-09 | 1.增加车辆控制退出相关用例 2.增加显示车主手册入口用例 3.增加拖动默认常用设置项（或将未收藏选项收藏拖动）相关用例 4.明确安全开门预警配置项 5.安全开门预警弹窗与FordVehicleService有关，需要和相关开发二次确认 6.未填写的配置项与SYNC+ Phase 5 System and Vehicle Settings_v0.8.xlsx表格中对应补充完整 7.容限加减上下限，默认值显示V1.3UE无显示，需要根据最新UE修改（V1.6版本UE无该内容），开发正在确认中 8.增加警告限速最高与警告限速超过同时显示 与容限选项互斥相关用例 9.增加mykey功能开启关闭相关用例 10.根据V1.6版UE修改巡航控制相关用例 11.修改巡航控制激活提示相关用例
V1.5 | 2021-06-10 | 曹益 | 根据以下文档, 完成测试用例修改 【CDX707 UE】V2I Lite车路协同_V1.1_20210517.pdf 【CDX707 UE】Vehicle Setting 车辆设置_V1.6_20210608.pdf SYNC+ Phase 5_IPCL整理_v0.5.xlsx SYNC+ Phase 5 System and Vehicle Settings_v0.8.xlsx CDX707_车辆控制_氛围灯_V1.3_20210527.pdf
V1.6 | 2021-06-28 | 曹益 | 根据以下文档, 完成测试用例修改 【CDX707 UE】V2I Lite车路协同_V1.1_20210517.pdf 【CDX707 UE】Vehicle Setting 车辆设置_V1.7_20210615.pdf SYNC+ Phase 5_IPCL整理_v0.5.xlsx SYNC+ Phase 5 System and Vehicle Settings_v0.8.xlsx CDX707_车辆控制_氛围灯_V1.3_20210527.pdf 【CDX707 UE】Child Restraint System (CRS) 儿童安全座椅_V1.2_20210609.pdf
V1.7 | 2021-06-29 | 曹益 | 根据以下文档, 完成测试用例修改 【CDX707 UE】Vehicle Setting 车辆设置_V2.0_20210629.pdf SYNC+_Phase5_FIP V2.14_0623.xlsx SYNC+ Phase 5 System and Vehicle Settings_v0.8.xlsx
V1.8 | 2021-07-28 | 曹益 | 根据以下文档, 完成测试用例修改 【CDX707 UE】_数字香氛_v1.4_20210609.pdf SYNC+_Phase5_FIP V2.14_0623.xlsx SYNC+ Phase 5 System and Vehicle Settings_v0.8.xlsx |  |  | 2021-07-28 | 1.根据更新IPCL表格补充R6相关Rx，Tx信号 2.车速限制容限相关用例覆盖有遗漏需要考虑边界值 3.数字香氛Toast与Rx，Tx信号有关需要新增测试用例 4.R6相关测试用例优先级未标注 5.盲区监测，mykey，CDX707车型不做 6.In lane Reponsitioning/变道辅助没有需求输入，开发已提QA确认 7.速度标志识别互斥的predicative speed limit、和车道居中保持互斥的高速主动驾驶辅助暂时不知道配置字 8.车道居中保持与Blue Cruise 主动驾驶辅助功能互斥共用同一个CAN信号，Predictive speed limit与限速标记识别共用同一个CAN信号，需要补充相关信号值
V1.9 | 2021-07-29 | 曹益 | 根据以下文档, 完成测试用例修改 【CDX707 UE】Vehicle Setting 车辆设置_V2.0_20210629.pdf SYNC+_Phase5_FIP V2.14_0623.xlsx SYNC+ Phase 5 System and Vehicle Settings_v0.8.xlsx
V2.0 | 2021-08-20 | 曹益 | 1.修改测试用例格式 （1）测试用例新增适用车型 （2）优先级表格顺序 2.标注数字香氛Lin信号相关QA问题
V2.1 | 2021-09-02 | 朱运凤 | 根据以下文档, 完成测试点的梳理，以及测试用例初步编写 【CDX707 UE】Vehicle Setting 车辆设置_V2.2_20210819.pdf
V2.2 | 2021-10-18 | 姜云腾 | 根据以下文档,修改完善最新的数字香氛功能测试用例 【CDX707 UE】Digital Scent_数字香氛_v1.7_20210907
V2.3 | 2021-10-18 | 朱运凤 | 梳理R9交付节点相关测试用例，并增加设置静默时间的Tx、Rx相关测试用例
V2.4 | 2021-11-01 | 朱运凤 | 根据以下文档, 完成R10交付节点相关测试用例 【CDX707 UE】Driving information display 驾驶信息显示_V1.1_20210628.pdf 【CDX707 UE】Ambient Lighting_氛围灯_V1.4_20210816.pdf
V2.5 | 2021-12-15 | 朱运凤 | 根据以下文档, 完成相关测试用例编写 【707&747&788】_UE_ 儿童安全座椅_V1.6.0_20210918.pdf
V2.6 | 2021-12-29 | 朱运凤 | 根据以下文档, 完成相关测试用例修改 【707】UE_Ambient Lighting_V1.7.0_20211222.pdf
V2.7 | 2021-12-30 | 朱运凤 | 根据以下文档, 完成相关测试用例编写 【CDX707 UE】Driving information display 驾驶信息显示_V1.6_20211101.pdf
V2.8 | 2022-01-06 | 朱运凤 | 根据评审记录, 完成相关测试用例修改 |  |  | 2022-01-06 | 1.投屏按钮显示方案变更，但UE文档暂未修改；需要跟蔡架讨论用例是否需要修改 2.IOD页面的infobook显示文本内容需要和MRD一致 3.胎压重置不属于DIDC的功能 4.重置成功和重置失败的信号分别是？目前不知道信号无法测试 5.UE上page.4说的“用户更改默认IOD设置项的显示项后,记忆更改后的显示项;下次开启时显示上次记忆的显示项”是指用户更改默认IOD设置项的显示项后,用自定义关闭IOD投屏再投屏或重启车机后都会记忆上次记忆的显示项？ 6.UE上page.4说的“用户用自定义widget替换掉IODcard后，再通过车辆设置—驾驶信息显示—IOD显示投屏在pano上临时查看具体的IOD信息”是指手动触发投屏还是直接进入IOD显示页面即可？ 7.平均车速单位设置为km/h或mph的dbus命令缺失；目前无法测试 8.瞬时油耗设置为L/H、Gallon/H (US)或Gallon/H (UK)的dbus命令缺失；目前无法测试 9.瞬时油耗显示样式需要合并到各个单位设置的测试用例的dbus命令中
V2.9 | 2022-01-18 | 朱运凤 | 根据车控车设BUG复盘记录, 完成相关测试用例修改 |  |  | 2022-01-18 | 1.增加车机启动时，Ignition从off变为RUN时，执行QUERY Opeartion 2.驾驶模式请求信号SelDrvMde_D_RqDrv默认应=0x1F 3.Ignition=OFF，Vehicle setting应不可用 4.点击调节多功能座椅，模拟的反馈信号不改变，界面回弹 5.通过AhbcMnu_D_Rq && GfhbMnu_D_Rq 信号配置自动大灯功能 6.重启车机后，未被选中的模式颜色信号没有正常下发 7.配置显示倒车影像设置/360影像设置 8.配置显示机油重置 9.增加用CAN信号配出的防眩照明/自动远光灯功能用847，用DET配出的防眩照明/自动远光灯功能用80C
V2.10 | 2022-02-08 | 朱运凤 | 根据车控的功能FO要求, 完成相关测试用例修改 1.所有开关按钮都得点击后不切换界面，在收到rx信号时才刷新界面
V2.11 | 2022-02-18 | 朱运凤 | 根据车控的功能FO要求, 完成相关测试用例修改 1.最多30分钟怠速可手动点击开启/关闭
V2.12 | 2022-03-01 | 朱运凤 | 根据后备箱盖SPSS文档, 完成相关测试用例修改 1.增加各个电源模式状态下的后备箱盖状态
V2.13 | 2022-03-28 | 朱运凤 | 根据【CDX707 UE】Driving information display 驾驶信息显示_V1.6_20211101文档, 完成相关测试用例修改 1.删除IOD投屏时，投屏按钮需在全Setting显示相关用例
V2.14 | 2022-03-31 | 杨春明 | 1.增加车辆控制模块中的倒挡来车预警影像相关测试用例 2.增加倒车影像延迟相关测试用例
V2.15 | 2022-04-06 | 朱运凤 | 1.根据和FO确认结果，删除走FBMP相关的信号丢失用例
V2.16 | 2022-04-14 | 朱运凤 | 1.增加驾驶信息显示的配置字和机油寿命重置相关用例 2.增加泊车位自动提醒相关用例
V2.17 | 2022-04-21 | 朱运凤 | 1.根据【CDX707 UE】Driving information display 驾驶信息显示_V1.8.0_20220223.pdf修改重置相关测试用例
V2.18 | 2022-05-10 | 朱运凤 | 1.由于驾驶信息中功能的有效值范围和单位换算有改动，进行相关测试用例修改
V2.19 | 2022-06-10 | 朱运凤 | 1.由于驾驶信息中功能的有效值范围和单位换算有改动，进行相关测试用例修改
V2.2 | 2022-06-30 | 林铸 | 1.由于驾驶信息中功能的有效值范围和单位换算有改动，进行相关测试用例修改 2.警告限速最高、警告限速超过作为预留设计，删除相关测试用例 3.名称修改 4.删除氛围灯随驾驶模式切换的逻辑，修改相关测试用例 5.新增低配氛围灯无后车门氛围灯逻辑 6.遥控解锁一级页面左上角新增关闭按钮
V2.21 | 2022-07-08 | 林铸 | 1.删除行车电脑中的 瞬时油耗和平均车速 2.OD投屏仅显示在card2，删除点击投屏按钮后弹出选择card位置的弹窗
v2.22 | 2022-08-31 | 关满意 | 1.新增718车控相关用例

## 概述 (hidden)
1. 测试用例划分
从测试方式上可以分为：手动测试 和 自动化测试；
从测试类型上可以分为：功能测试，交互测试，性能测试，稳定性测试 等；
2. 缩略语说明
| 术语 | 说明
3. 测试用例优先级说明
| 内容 |  | 说明
| P0 |  | 冒烟测试用例/基础功能测试用例/功能点检
| P1 |  | 确保主要功能的测试用例/覆盖需求基本功能
| P2 |  | 确保系统功能的完善方面的测试用例
| P3 |  | 关于用户体验，输入输出的验证以及其他较少使用或辅助功能的测试用
4. 正常系、异常系的说明
| 内容 |  | 说明
| 正常系 | 基本动作 | 确认功能自身实现的正确性
|  | 画面表示 | UI、文言等
|  | 临界值 | 最大值、最小值、临界值的测试
|  | 排他性 | 部分页面进行某些操作会没有反应
| 异常系 | 异常值 | 输入异常的值
|  | 破坏动作 | 强行中断，如断电
5.测试结果说明
| 内容 | 说明
| PASS | 测试通过，结果预期结果一致
| FAIL | 测试失败，结果和预期结果不一致，失败需要有对应BUG
| BLOCK | 测试执行由于环境、设备等原因阻塞，Block需要有对应说明
| NA | Not Available，无效的用例，由于需求变更或其它原因导致用例不适用
| NT | Not test，未进行测试，默认状态为NT
6. 参考文档
| 类型 | 文档名
| 需求 | 【CDX707 UE】_Digital Scent 数字香氛_v1.4_20210609.pdf
【CDX707 UE】_Digital Scent 数字香氛_v1.6_20210810.pdf
【CDX707 UE】V2I Lite车路协同_V1.1_20210517.pdf
【CDX707 UE】Vehicle Setting 车辆设置_V1.7_20210615.pdf
【CDX707 UE】Vehicle Setting 车辆设置_V2.0_20210629.pdf
【CDX707 UE】Child Restraint System (CRS) 儿童安全座椅_V1.2_20210609.pdf
CDX707 UE_车辆控制_多功能座椅_V1.4_20210610.pdf
CDX707_车辆控制_氛围灯_V1.3_20210527.pdf
SYNC+_Phase5_FIP V2.14_0623.xlsx
SYNC+ Phase 5 System and Vehicle Settings_v0.8.xlsx
【CDX707 UE】Vehicle Setting 车辆设置_V2.2_20210819.pdf
CDX707_UE_车辆控制_遥控启动设置_V1.2_20210616.pdf
【CDX707 UE】Digital Scent_数字香氛_v1.7_20210907
【CDX707 UE】Driving information display 驾驶信息显示_V1.1_20210628.pdf
【CDX707 UE】Ambient Lighting_氛围灯_V1.4_20210816.pdf
【707&788&747&702MCA】UE_DAT_Vehicle Setting_V1.5.0_20210930.pdf
【707&747&788】_UE_ 儿童安全座椅_V1.6.0_20210918.pdf
| QA | Phase5测试QA.xlsx
其他

## 测试点
仅描述功能, 不针对UI
No. | 模块 | 一级功能 | 二级功能 | 三级功能 | 四级功能 | 五级功能 | 六级功能 | 该功能在各车型上的适用性 |  |  |  | 需求ID | 阶段 | 测试点 | 需求来源 | 是否已经评审 | 修改日期 | 备注
| 模块 | 一级功能 | 二级功能 | 三级功能 | 四级功能 | 五级功能 | 五级功能 | CDX707 | TBD | TBD | TBD | 需求ID |  | 测试点 | 需求来源 | 是否已经评审 |  | 备注
1 | 车辆控制 | 驾驶模式 | [5 empty] | √ |  |  |  | 2-1 驾驶模式 | R5 | 1.驾驶模式相关配置项 2.页面显示哪些驾驶模式 | 【CDX707 UE】Vehicle Setting 车辆设置_V2.0_20210629.pdf | 是
2 | 车辆控制 | 驾驶模式 | 标准模式 |  |  |  |  | √ |  |  |  | 2-1 驾驶模式 | R5 | 1.选择标准模式的Rx,Tx信号 2.标准模式信号丢失时页面显示 3.标准模式置灰时对应的Rx信号及Tx信号 | 【CDX707 UE】Vehicle Setting 车辆设置_V2.0_20210629.pdf | 是
3 | 车辆控制 | 驾驶模式 | 运动模式 |  |  |  |  | √ |  |  |  | 2-1 驾驶模式 | R5 | 1.选择运动模式的Rx,Tx信号 2.运动模式信号丢失时页面显示 3.运动模式置灰时对应的Rx信号及Tx信号 | 【CDX707 UE】Vehicle Setting 车辆设置_V2.0_20210629.pdf | 是
4 | 车辆控制 | 驾驶模式 | 节能模式 |  |  |  |  | √ |  |  |  | 2-1 驾驶模式 | R5 | 1.选择节能模式的Rx,Tx信号 2.节能模式信号丢失时页面显示 3.节能模式置灰时对应的Rx信号及Tx信号 | 【CDX707 UE】Vehicle Setting 车辆设置_V2.0_20210629.pdf | 是
5 | 车辆控制 | 驾驶模式 | 湿滑模式 |  |  |  |  | √ |  |  |  | 2-1 驾驶模式 | R5 | 1.选择湿滑模式的Rx,Tx信号 2.湿滑模式信号丢失时页面显示 3.湿滑模式置灰时对应的Rx信号及Tx信号 | 【CDX707 UE】Vehicle Setting 车辆设置_V2.0_20210629.pdf | 是
6 | 车辆控制 | 驾驶模式 | 复杂路况 |  |  |  |  | √ |  |  |  | 2-1 驾驶模式 | R5 | 1.选择复杂模式的Rx,Tx信号 2.复杂模式信号丢失时页面显示 3.复杂模式置灰时对应的Rx信号及Tx信号 | 【CDX707 UE】Vehicle Setting 车辆设置_V2.0_20210629.pdf | 是
7 | 车辆控制 | 驾驶模式 | 驾驶模式弹窗 |  |  |  |  | √ |  |  |  | 2-1-1 驾驶模式 | R5 | 1.系统故障或传感和诊断模块SDM不可用时，查看仪表或controller弹出警报内容提示信息 2.SDM减少时，查看仪表或controller弹出警报内容 3.SDM不满足前提条件时，查看仪表或controller弹出警报内容 4.EV模式不可用时，查看仪表或controller弹出警报内容 5.将驾驶模式更改为正常模式以获得最佳牵引效果，查看仪表或controller弹出警报内容 6.返回驾驶模式或接收到【MD-REQ-333091】信号，查看仪表或controller弹出警报内容 7.各弹窗对应Rx，Tx信号 | 【CDX707 UE】Vehicle Setting 车辆设置_V2.0_20210629.pdf | 是
8 | 车辆控制 | 常用设置 | 默认顺序 |  |  |  |  | √ |  |  |  | 3-1 常用设置 |  | 1.默认显示顺序: V2I置顶, 其他按首字母A-Z排序 | 【CDX707 UE】Vehicle Setting 车辆设置_V2.0_20210629.pdf | 是
9 | 车辆控制 | 常用设置 | 收藏 |  |  |  |  | √ |  |  |  | 3-1 常用设置 |  | 1.收藏后查看是否在常用设置中 2.取消收藏后各项显示是否在常用设置中 | 【CDX707 UE】Vehicle Setting 车辆设置_V2.0_20210629.pdf | 是
10 | 车辆控制 | 常用设置 | 改变顺序 |  |  |  |  | √ |  |  |  | 3-1 常用设置 |  | 1.上下拖动按钮是否可以更换位置 | 【CDX707 UE】Vehicle Setting 车辆设置_V2.0_20210629.pdf | 是
11 | 车辆控制 | 辅助驾驶 | 安全开门预警(CEA) |  |  |  |  | √ |  |  |  | 4-0-1 辅助驾驶-安全开门预警(CEA) | R5 | 1.安全开门预警(CEA)子菜单进入和退出 2.收藏功能 3.安全开门预警(CEA)info 4.安全开门预警(CEA)的配置项 5.安全开门预警(CEA)相关选项Rx,Tx信号，信号丢失导致的无效状态 | 【CDX707 UE】Vehicle Setting 车辆设置_V2.0_20210629.pdf | 是
12 | 车辆控制 | 辅助驾驶 | 泊车辅助 |  |  |  |  | √ |  |  |  | 4-1 辅助驾驶-泊车辅助 |  | 1.泊车辅助子菜单进入和退出 2.收藏功能 3.泊车辅助info 4.泊车辅助的配置项 5.泊车辅助相关选项Rx,Tx信号，信号丢失导致的无效状态 | 【CDX707 UE】Vehicle Setting 车辆设置_V2.0_20210629.pdf | 是
13 | 车辆控制 | 辅助驾驶 | 泊车辅助系统 | [8 empty] | 4-3 辅助驾驶-泊车辅助系统 |  | 1.泊车辅助系统子菜单进入和退出 2.收藏功能 3.泊车辅助系统info 4.泊车辅助系统的配置项 5.泊车辅助系统相关选项Rx,Tx信号，信号丢失导致的无效状态 | 【CDX707 UE】Vehicle Setting 车辆设置_V2.0_20210629.pdf | 是
14 | 车辆控制 | 辅助驾驶 | 泊车辅助传感器 | 配置1 | 后传感器（本次行程）开关 后传感器（总是）开关 | [6 empty] | 4-1-1 辅助驾驶-泊车辅助传感器配置1 |  | 1.泊车辅助传感器-配置1子菜单进入和退出 2.收藏功能 3.泊车辅助传感器-配置1info 4.泊车辅助传感器-配置1的配置项 5.泊车辅助传感器-配置1相关选项Rx,Tx信号，信号丢失导致的无效状态 | 【CDX707 UE】Vehicle Setting 车辆设置_V2.0_20210629.pdf | 是
15 | 车辆控制 | 辅助驾驶 | 泊车辅助传感器 | 配置2 | 前传感器（总是）开关 | [6 empty] | 4-1-2 辅助驾驶-泊车辅助传感器配置2 |  | 1.泊车辅助传感器-配置2子菜单进入和退出 2.收藏功能 3.泊车辅助传感器-配置2info 4.泊车辅助传感器-配置2的配置项 5.泊车辅助传感器-配置2相关选项Rx,Tx信号，信号丢失导致的无效状态 | 【CDX707 UE】Vehicle Setting 车辆设置_V2.0_20210629.pdf | 是
16 | 车辆控制 | 辅助驾驶 | 泊车辅助传感器 | 配置3 | 前传感器（总是）开关 后传感器（总是）开关 | [6 empty] | 4-1-3 辅助驾驶-泊车辅助传感器配置3 |  | 1.泊车辅助传感器-配置3子菜单进入和退出 2.收藏功能 3.泊车辅助传感器-配置3info 4.泊车辅助传感器-配置3的配置项 5.泊车辅助传感器-配置3相关选项Rx,Tx信号，信号丢失导致的无效状态 | 【CDX707 UE】Vehicle Setting 车辆设置_V2.0_20210629.pdf | 是
17 | 车辆控制 | 辅助驾驶 | 泊车辅助传感器 | 配置4 | 前传感器（总是）开关 后传感器（本次行程）开关 后传感器（总是）开关 | [6 empty] | 4-1-4 辅助驾驶-泊车辅助传感器配置4 |  | 1.泊车辅助传感器-配置4子菜单进入和退出 2.收藏功能 3.泊车辅助传感器-配置4info 4.泊车辅助传感器-配置4的配置项 5.泊车辅助传感器-配置4相关选项Rx,Tx信号，信号丢失导致的无效状态 | 【CDX707 UE】Vehicle Setting 车辆设置_V2.0_20210629.pdf | 是
18 | 车辆控制 | 辅助驾驶 | 车道保持系统（non-Euro） | 车道保持模式 |  |  |  | √ |  |  |  | 4-2 辅助驾驶-车道保持系统 |  | 1.车道保持系统子菜单进入和退出 2.收藏功能 3.车道保持模式info 4.车道保持模式的配置项 5.车道保持模式相关选项Rx,Tx信号，信号丢失导致的无效状态 | 【CDX707 UE】Vehicle Setting 车辆设置_V2.0_20210629.pdf | 是
19 | 车辆控制 | 辅助驾驶 | 车道保持系统（non-Euro） | 车道保持模式 | 警告 |  |  | √ |  |  |  | 4-2 辅助驾驶-车道保持系统 |  | 1.警告配置项 2.无信号输入时显示状态 3.警告选择后的Rx,Tx信号 4.显示占位图片 | 【CDX707 UE】Vehicle Setting 车辆设置_V2.0_20210629.pdf | 是
20 | 车辆控制 | 辅助驾驶 | 车道保持系统（non-Euro） | 车道保持模式 | 辅助 |  |  | √ |  |  |  | 4-2 辅助驾驶-车道保持系统 |  | 1.辅助配置项 2.无信号输入时显示状态 3.警告选择后的Rx,Tx信号 4.显示占位图片 | 【CDX707 UE】Vehicle Setting 车辆设置_V2.0_20210629.pdf | 是
21 | 车辆控制 | 辅助驾驶 | 车道保持系统（non-Euro） | 车道保持模式 | 警告+辅助 |  |  | √ |  |  |  | 4-2 辅助驾驶-车道保持系统 |  | 1.警告+辅助配置项 2.无信号输入时显示状态 3.警告+辅助选择后的Rx,Tx信号 4.显示占位图片 | 【CDX707 UE】Vehicle Setting 车辆设置_V2.0_20210629.pdf | 是
22 | 车辆控制 | 辅助驾驶 | 车道保持系统（non-Euro） | 警告强度 |  |  |  | √ |  |  |  | 4-2 辅助驾驶-车道保持系统 |  | 1.警告强度配置项 2.无信号输入时显示状态 3.子菜单进入和退出 4.显示占位图片 | 【CDX707 UE】Vehicle Setting 车辆设置_V2.0_20210629.pdf | 是
23 | 车辆控制 | 辅助驾驶 | 车道保持系统（non-Euro） | 警告强度 | 高 |  |  | √ |  |  |  | 4-2 辅助驾驶-车道保持系统 |  | 1.选择高时的Rx，Tx信号 | 【CDX707 UE】Vehicle Setting 车辆设置_V2.0_20210629.pdf | 是
24 | 车辆控制 | 辅助驾驶 | 车道保持系统（non-Euro） | 警告强度 | 标准 |  |  | √ |  |  |  | 4-2 辅助驾驶-车道保持系统 |  | 1.选择标准时的Rx，Tx信号 | 【CDX707 UE】Vehicle Setting 车辆设置_V2.0_20210629.pdf | 是
25 | 车辆控制 | 辅助驾驶 | 车道保持系统（non-Euro） | 警告强度 | 低 |  |  | √ |  |  |  | 4-2 辅助驾驶-车道保持系统 |  | 1.选择低时的Rx，Tx信号 | 【CDX707 UE】Vehicle Setting 车辆设置_V2.0_20210629.pdf | 是
26 | 车辆控制 | 辅助驾驶 | 车道保持系统（non-Euro） | 灵敏度 |  |  |  | √ |  |  |  | 4-2 辅助驾驶-车道保持系统 |  | 1.灵敏度显示配置项 2.无信号输入时显示状态 3.子菜单进入和退出 4.显示占位图片 5.对应选项Rx,Tx信号 | 【CDX707 UE】Vehicle Setting 车辆设置_V2.0_20210629.pdf | 是
27 | 车辆控制 | 辅助驾驶 | 车道保持系统（non-Euro） | 灵敏度 | 标准 |  |  | √ |  |  |  | 4-2 辅助驾驶-车道保持系统 |  | 1.选择标准时的Rx，Tx信号 | 【CDX707 UE】Vehicle Setting 车辆设置_V2.0_20210629.pdf | 是
28 | 车辆控制 | 辅助驾驶 | 车道保持系统（non-Euro） | 灵敏度 | 增强 |  |  | √ |  |  |  | 4-2 辅助驾驶-车道保持系统 |  | 1.选择增强时的Rx，Tx信号 | 【CDX707 UE】Vehicle Setting 车辆设置_V2.0_20210629.pdf | 是
29 | 车辆控制 | 辅助驾驶 | 车道保持系统（Euro） |  |  |  |  | √ |  |  |  | 4-2 辅助驾驶-车道保持系统 |  | 1.车道保持系统子菜单进入和退出 2.收藏功能 3.车道保持模式info 4.车道保持模式的配置项 5.车道保持模式相关选项Rx,Tx信号，信号丢失导致的无效状态 | 【CDX707 UE】Vehicle Setting 车辆设置_V2.0_20210629.pdf | 是
30 | 车辆控制 | 辅助驾驶 | 车道保持系统（Euro） | 辅助 |  |  |  | √ |  |  |  | 4-2 辅助驾驶-车道保持系统 |  | 1.辅助显示配置项 2.无信号输入时显示状态 3.子菜单进入和退出 4.显示占位图片 5.对应选项Rx,Tx信号 | 【CDX707 UE】Vehicle Setting 车辆设置_V2.0_20210629.pdf | 是
31 | 车辆控制 | 辅助驾驶 | 车道保持系统（Euro） | 辅助 | 关闭 |  |  | √ |  |  |  | 4-2 辅助驾驶-车道保持系统 |  | 1.选择关闭时的Rx，Tx信号 | 【CDX707 UE】Vehicle Setting 车辆设置_V2.0_20210629.pdf | 是
32 | 车辆控制 | 辅助驾驶 | 车道保持系统（Euro） | 辅助 | 开启 |  |  | √ |  |  |  | 4-2 辅助驾驶-车道保持系统 |  | 1.选择开启时的Rx，Tx信号 | 【CDX707 UE】Vehicle Setting 车辆设置_V2.0_20210629.pdf | 是
33 | 车辆控制 | 辅助驾驶 | 车道保持系统（Euro） | 辅助 | 标准 |  |  | √ |  |  |  | 4-2 辅助驾驶-车道保持系统 |  | 1.选择标准时的Rx，Tx信号 | 【CDX707 UE】Vehicle Setting 车辆设置_V2.0_20210629.pdf | 是
34 | 车辆控制 | 辅助驾驶 | 车道保持系统（Euro） | 辅助 | 增强 |  |  | √ |  |  |  | 4-2 辅助驾驶-车道保持系统 |  | 1.选择增强时的Rx，Tx信号 | 【CDX707 UE】Vehicle Setting 车辆设置_V2.0_20210629.pdf | 是
35 | 车辆控制 | 辅助驾驶 | 车道保持系统（Euro） | 警告 |  |  |  | √ |  |  |  | 4-2 辅助驾驶-车道保持系统 |  | 1.警告显示配置项 2.无信号输入时显示状态 3.子菜单进入和退出 4.显示占位图片 5.对应选项Rx,Tx信号 | 【CDX707 UE】Vehicle Setting 车辆设置_V2.0_20210629.pdf | 是
36 | 车辆控制 | 辅助驾驶 | 车道保持系统（Euro） | 警告 | 高 |  |  | √ |  |  |  | 4-2 辅助驾驶-车道保持系统 |  | 1.选择高时的Rx，Tx信号 | 【CDX707 UE】Vehicle Setting 车辆设置_V2.0_20210629.pdf | 是
37 | 车辆控制 | 辅助驾驶 | 车道保持系统（Euro） | 警告 | 标准 |  |  | √ |  |  |  | 4-2 辅助驾驶-车道保持系统 |  | 1.选择标准时的Rx，Tx信号 | 【CDX707 UE】Vehicle Setting 车辆设置_V2.0_20210629.pdf | 是
38 | 车辆控制 | 辅助驾驶 | 车道保持系统（Euro） | 警告 | 低 |  |  | √ |  |  |  | 4-2 辅助驾驶-车道保持系统 |  | 1.选择低时的Rx，Tx信号 | 【CDX707 UE】Vehicle Setting 车辆设置_V2.0_20210629.pdf | 是
39 | 车辆控制 | 辅助驾驶 | 车道保持系统（Euro） | 警告 | 开启 |  |  | √ |  |  |  | 4-2 辅助驾驶-车道保持系统 |  | 1.选择开启时的Rx，Tx信号 | 【CDX707 UE】Vehicle Setting 车辆设置_V2.0_20210629.pdf | 是
40 | 车辆控制 | 辅助驾驶 | 车道保持系统（Euro） | 警告 | 关闭 |  |  | √ |  |  |  | 4-2 辅助驾驶-车道保持系统 |  | 1.选择标准时的Rx，Tx信号 | 【CDX707 UE】Vehicle Setting 车辆设置_V2.0_20210629.pdf | 是
41 | 车辆控制 | 辅助驾驶 | 车道保持系统（Euro） | 灵敏度 |  |  |  | √ |  |  |  | 4-2 辅助驾驶-车道保持系统 |  | 1.灵敏度显示配置项 2.无信号输入时显示状态 3.子菜单进入和退出 4.显示占位图片 5.对应选项Rx,Tx信号 | 【CDX707 UE】Vehicle Setting 车辆设置_V2.0_20210629.pdf | 是
42 | 车辆控制 | 辅助驾驶 | 车道保持系统（Euro） | 灵敏度 | 标准 |  |  | √ |  |  |  | 4-2 辅助驾驶-车道保持系统 |  | 1.选择标准时的Rx，Tx信号 | 【CDX707 UE】Vehicle Setting 车辆设置_V2.0_20210629.pdf | 是
43 | 车辆控制 | 辅助驾驶 | 车道保持系统（Euro） | 灵敏度 | 增强 |  |  | √ |  |  |  | 4-2 辅助驾驶-车道保持系统 |  | 1.选择增强时的Rx，Tx信号 | 【CDX707 UE】Vehicle Setting 车辆设置_V2.0_20210629.pdf | 是
44 | 车辆控制 | 辅助驾驶 | 车速限制 | [8 empty] | 4-3-1 辅助驾驶-车速限制 |  | 1.车速限制子菜单进入和退出 2.收藏功能 3.车速限制info 4.车速限制的配置项 5.车速限制相关选项Rx,Tx信号，信号丢失导致的无效状态 | 【CDX707 UE】Vehicle Setting 车辆设置_V2.0_20210629.pdf | 是
45 | 车辆控制 | 辅助驾驶 | 车速限制 | 手动 | [7 empty] | 4-3-1 辅助驾驶-车速限制 |  | 1.选择手动时的Rx，Tx信号
46 | 车辆控制 | 辅助驾驶 | 车速限制 | 智能 |  |  |  | √ |  |  |  | 4-3-1 辅助驾驶-车速限制 |  | 1.选择智能时的Rx，Tx信号 | 【CDX707 UE】Vehicle Setting 车辆设置_V2.0_20210629.pdf | 是
47 | 车辆控制 | 辅助驾驶 | 车速限制 | 容限 | [7 empty] | 4-3-1 辅助驾驶-车速限制 |  | 1.有智能选项时容限显示 2.无智能选项时容限显示 3.容限显示单位mp/h或km/h | 【CDX707 UE】Vehicle Setting 车辆设置_V2.0_20210629.pdf
48 | 车辆控制 | 辅助驾驶 | 车速限制辅助 | [8 empty] | 4-4-1 辅助驾驶-车速限制辅助 |  | 1.车速限制辅助子菜单进入和退出 2.收藏功能 3.车速限制辅助info 4.车速限制辅助的配置项 5.子功能开关按钮Rx,Tx信号，信号丢失状态 6.子功能infobook | 【CDX707 UE】Vehicle Setting 车辆设置_V2.0_20210629.pdf
49 | 车辆控制 | 辅助驾驶 | 倒车影像 | [8 empty] | 4-5-1 辅助驾驶-倒车影像设置 |  | 1.倒车影像设置子菜单进入和退出 2.收藏功能 3.倒车影像设置info 4.倒车影像设置的配置项 5.子功能开关按钮Rx,Tx信号，信号丢失状态 6.子功能infobook | 【CDX707 UE】Vehicle Setting 车辆设置_V2.0_20210629.pdf
50 | 车辆控制 | 辅助驾驶 | 360°全息影像设置 | [8 empty] | 4-6-1 辅助驾驶-360°全息影像设置 |  | 1.360°全息影像设置子菜单进入和退出 2.收藏功能 3.360°全息影像设置info 4.360°全息影像设置的配置项 5.子功能开关按钮Rx,Tx信号，信号丢失状态 6.子功能infobook | 【CDX707 UE】Vehicle Setting 车辆设置_V2.0_20210629.pdf
51 | 车辆控制 | 辅助驾驶 | 倒车制动辅助 | [8 empty] | 4-9 辅助驾驶-倒车制动辅助 |  | 1.倒车制动辅助开关Rx,Tx信号，信号丢失导致的无效状态 2.收藏功能 3.倒车制动辅助info 4.倒车制动辅助的配置项 | 【CDX707 UE】Vehicle Setting 车辆设置_V2.0_20210629.pdf
52 | 车辆控制 | 辅助驾驶 | 倒挡来车预警 | [8 empty] | 4-10 辅助驾驶-倒挡来车预警 |  | 1.倒挡来车预警开关Rx,Tx信号，信号丢失导致的无效状态 2.收藏功能 3.倒挡来车预警info 4.倒挡来车预警的配置项 | 【CDX707 UE】Vehicle Setting 车辆设置_V2.0_20210629.pdf
53 | 车辆控制 | 辅助驾驶 | 陡坡缓降控制 | [8 empty] | 4-11 辅助驾驶-陡坡缓降控制 |  | 1.陡坡缓降控制开关Rx,Tx信号，信号丢失导致的无效状态 2.收藏功能 3.陡坡缓降控制info 4.陡坡缓降控制的配置项 | 【CDX707 UE】Vehicle Setting 车辆设置_V2.0_20210629.pdf
54 | 车辆控制 | 辅助驾驶 | 交通标志识别 | [8 empty] | 4-7 辅助驾驶-交通标志识别 |  | 1.交通标志识别子菜单进入和退出 2.收藏功能 3.交通标志识别info 4.交通标志识别的配置项 5.交通标志识别子选项Rx,Tx信号，信号丢失导致的无效状态 6.子功能infobook | 【CDX707 UE】Vehicle Setting 车辆设置_V2.0_20210629.pdf
55 | 车辆控制 | 辅助驾驶 | 盲区监测 | [8 empty] | 4-13 辅助驾驶-盲区监测 |  | 1.盲区监测开关Rx,Tx信号，信号丢失导致的无效状态 2.收藏功能 3.盲区监测info 4.盲区监测的配置项 | 【CDX707 UE】Vehicle Setting 车辆设置_V2.0_20210629.pdf
56 | 车辆控制 | 辅助驾驶 | 逆行提醒 | [8 empty] | 4-14 辅助驾驶-逆行提醒 |  | 1.逆行提醒开关Rx,Tx信号，信号丢失导致的无效状态 2.收藏功能 3.逆行提醒info 4.逆行提醒的配置项 | 【CDX707 UE】Vehicle Setting 车辆设置_V2.0_20210629.pdf
57 | 车辆控制 | 辅助驾驶 | 碰撞预警 | [8 empty] | 4-8 辅助驾驶-碰撞预警 |  | 1.碰撞预警子菜单进入和退出 2.收藏功能 3.碰撞预警info 4.碰撞预警的配置项 5.碰撞预警子选项Rx,Tx信号，信号丢失导致的无效状态 6.子功能infobook | 【CDX707 UE】Vehicle Setting 车辆设置_V2.0_20210629.pdf | 是
58 | 车辆控制 | 辅助驾驶 | 疲劳驾驶预警 | [8 empty] | 4-16 辅助驾驶-疲劳驾驶预警 |  | 1.疲劳驾驶预警开关Rx,Tx信号，信号丢失导致的无效状态 2.收藏功能 3.疲劳驾驶预警info 4.疲劳驾驶预警的配置项 | 【CDX707 UE】Vehicle Setting 车辆设置_V2.0_20210629.pdf
59 | 车辆控制 | 辅助驾驶 | 牵引力控制(TCS) | [8 empty] | 4-17 辅助驾驶-牵引力控制(TCS) |  | 1.牵引力控制(TCS)开关Rx,Tx信号，信号丢失导致的无效状态 2.收藏功能 3.牵引力控制(TCS)info 4.牵引力控制(TCS)的配置项 | 【CDX707 UE】Vehicle Setting 车辆设置_V2.0_20210629.pdf
60 | 车辆控制 | 辅助驾驶 | 斜坡辅助 | [8 empty] | 4-18 辅助驾驶-斜坡辅助 |  | 1.斜坡辅助开关Rx,Tx信号，信号丢失导致的无效状态 2.收藏功能 3.斜坡辅助info 4.斜坡辅助的配置项 | 【CDX707 UE】Vehicle Setting 车辆设置_V2.0_20210629.pdf
61 | 车辆控制 | 辅助驾驶 | 巡航控制 | 配置1 | [7 empty] | 4-9-1 辅助驾驶-巡航控制配置1 |  | 1.巡航控制配置1子菜单进入和退出 2.收藏功能 3.巡航控制配置1info 4.巡航控制配置1的配置项 5.巡航控制配置1子选项Rx,Tx信号，信号丢失导致的无效状态 6.占位图片 | 【CDX707 UE】Vehicle Setting 车辆设置_V2.0_20210629.pdf
62 | 车辆控制 | 辅助驾驶 | 巡航控制配置1 | 定速巡航 |  |  |  | √ |  |  |  | 4-9-1 辅助驾驶-巡航控制配置1 |  | 1.选择定速巡航时的Rx，Tx信号 | 【CDX707 UE】Vehicle Setting 车辆设置_V2.0_20210629.pdf | 是
63 | 车辆控制 | 辅助驾驶 | 巡航控制配置1 | 自适应巡航 |  |  |  | √ |  |  |  | 4-9-1 辅助驾驶-巡航控制配置1 |  | 1.选择自适应巡航时的Rx，Tx信号 | 【CDX707 UE】Vehicle Setting 车辆设置_V2.0_20210629.pdf | 是
64 | 车辆控制 | 辅助驾驶 | 巡航控制配置1 | 激活提示 |  |  |  | √ |  |  |  | 4-9-1 辅助驾驶-巡航控制配置1 |  | 1.选择激活提示时的Rx，Tx信号 | 【CDX707 UE】Vehicle Setting 车辆设置_V2.0_20210629.pdf | 是
65 | 车辆控制 | 辅助驾驶 | 巡航控制配置1 | 车道居中保持 |  |  |  | √ |  |  |  | 4-9-1 辅助驾驶-巡航控制配置1 |  | 1.选择车道剧中保持开关的Rx，Tx信号 | 【CDX707 UE】Vehicle Setting 车辆设置_V2.0_20210629.pdf | 是
66 | 车辆控制 | 辅助驾驶 | 巡航控制配置1 | Blue Cruise主动驾驶辅助功能 |  |  |  | √ |  |  |  | 4-9-1 辅助驾驶-巡航控制配置1 |  | 1.选择Blue Cruise主动驾驶辅助功能开关的Rx，Tx信号 | 【CDX707 UE】Vehicle Setting 车辆设置_V2.0_20210629.pdf | 是
67 | 车辆控制 | 辅助驾驶 | 巡航控制配置1 | 限速标记识别 |  |  |  | √ |  |  |  | 4-9-1 辅助驾驶-巡航控制配置1 |  | 1.选择限速标记识别开关的Rx，Tx信号 | 【CDX707 UE】Vehicle Setting 车辆设置_V2.0_20210629.pdf | 是
68 | 车辆控制 | 辅助驾驶 | 巡航控制配置1 | In Lane Repositioning（Lane biasing) |  |  |  | √ |  |  |  | 4-9-1 辅助驾驶-巡航控制配置1 |  | 1.选择In Lane Repositioning（Lane biasing）开关的Rx，Tx信号 | 【CDX707 UE】Vehicle Setting 车辆设置_V2.0_20210629.pdf | 是
69 | 车辆控制 | 辅助驾驶 | 巡航控制配置1 | Predictive speed limit |  |  |  | √ |  |  |  | 4-9-1 辅助驾驶-巡航控制配置1 |  | 1.选择增强时的Rx，Tx信号 | 【CDX707 UE】Vehicle Setting 车辆设置_V2.0_20210629.pdf | 是
70 | 车辆控制 | 辅助驾驶 | 巡航控制配置2 |  |  |  |  | √ |  |  |  | 4-9-2 辅助驾驶-巡航控制配置2 |  | 1.巡航控制配置2子菜单进入和退出 2.收藏功能 3.巡航控制配置2info 4.巡航控制配置2的配置项 5.巡航控制配置2子选项Rx,Tx信号，信号丢失导致的无效状态 6.占位图片 | 【CDX707 UE】Vehicle Setting 车辆设置_V2.0_20210629.pdf | 是
71 | 车辆控制 | 辅助驾驶 | 巡航控制配置2 | 定速巡航 |  |  |  | √ |  |  |  | 4-9-2 辅助驾驶-巡航控制配置2 |  | 1.选择定速巡航的Rx，Tx信号 | 【CDX707 UE】Vehicle Setting 车辆设置_V2.0_20210629.pdf | 是
72 | 车辆控制 | 辅助驾驶 | 巡航控制配置2 | 自适应巡航 |  |  |  | √ |  |  |  | 4-9-2 辅助驾驶-巡航控制配置2 |  | 1.选择自适应巡航的Rx，Tx信号 | 【CDX707 UE】Vehicle Setting 车辆设置_V2.0_20210629.pdf | 是
73 | 车辆控制 | 辅助驾驶 | 巡航控制配置2 | 智能自适应巡航 |  |  |  | √ |  |  |  | 4-9-2 辅助驾驶-巡航控制配置2 |  | 1.选择智能自适应巡航的Rx，Tx信号 | 【CDX707 UE】Vehicle Setting 车辆设置_V2.0_20210629.pdf | 是
74 | 车辆控制 | 辅助驾驶 | 巡航控制配置2 | 容限 | 容限设置 |  |  | √ |  |  |  | 4-9-2 辅助驾驶-巡航控制配置2 |  | 1.根据配置显示公制或英制 -30km/h ~ 30km/h, -20mph ~ 20mph 2.单击/长按 进行减小/增大, 达到最小或最大后置灰 3.文案及效果显示: "如前方没有车辆, 当系统识别到限速标识为xx时, 车速会以xx+x巡航" | 【CDX707 UE】Vehicle Setting 车辆设置_V2.0_20210629.pdf | 是
75 | 车辆控制 | 辅助驾驶 | 自动启停阈值 | [8 empty] | 4-10 辅助驾驶-自动启停阈值 |  | 1.自动启停阈值弹窗进入和退出 2.收藏功能 3.自动启停阈值info 4.自动启停阈值的配置项 5.自动启停阈值子选项Rx,Tx信号，信号丢失导致的无效状态 | 【CDX707 UE】Vehicle Setting 车辆设置_V2.0_20210629.pdf
76 | 车辆控制 | 车路协同 | [9 empty] | 5-1 车路协同设置默认界面 |  | 1.车路协同子菜单进入和退出 2.收藏功能 3.车路协同info 4.车路协同的配置项 5.车路协同子选项Rx,Tx信号，信号丢失导致的无效状态 6.子功能infobook | 【CDX707 UE】Vehicle Setting 车辆设置_V2.0_20210629.pdf
77 | 车辆控制 | 车路协同 | 允许车路协同通知开关 | [8 empty] | 5-1 车路协同设置默认界面 |  | 1.允许车路协同通知开关开关Rx,Tx信号，信号丢失导致的无效状态 2.收藏功能 3.允许车路协同通知开关info 4.允许车路协同通知开关的配置项 | 【CDX707 UE】Vehicle Setting 车辆设置_V2.0_20210629.pdf
78 | 车辆控制 | 车路协同 | 接收红绿灯信号 | [8 empty] | 5-1 车路协同设置默认界面 |  | 1.接收红绿灯信号子菜单弹窗进入和退出 2.接收红绿灯信号info 3.接收红绿灯信号的配置项 4.接收红绿灯信号子选项Rx,Tx信号，信号丢失导致的无效状态 | 【CDX707 UE】Vehicle Setting 车辆设置_V2.0_20210629.pdf
79 | 车辆控制 | 车路协同 | 绿波引导 | [8 empty] | 5-1 车路协同设置默认界面 |  | 1.绿波引导子菜单弹窗进入和退出 2.绿波引导info 3.绿波引导的配置项 4.绿波引导子选项Rx,Tx信号，信号丢失导致的无效状态 | 【CDX707 UE】Vehicle Setting 车辆设置_V2.0_20210629.pdf
80 | 车辆控制 | 车路协同 | 绿灯起步提醒 | [8 empty] | 5-1 车路协同设置默认界面 |  | 1.绿灯起步提醒子菜单弹窗进入和退出 2.绿灯起步提醒info 3.绿灯起步提醒的配置项 4.绿灯起步提醒子选项Rx,Tx信号，信号丢失导致的无效状态 | 【CDX707 UE】Vehicle Setting 车辆设置_V2.0_20210629.pdf
81 | 车辆控制 | 车路协同 | 闯红灯预警 | [8 empty] | 5-1 车路协同设置默认界面 |  | 1.闯红灯预警子菜单弹窗进入和退出 2.闯红灯预警info 3.闯红灯预警的配置项 4.闯红灯预警子选项Rx,Tx信号，信号丢失导致的无效状态 | 【CDX707 UE】Vehicle Setting 车辆设置_V2.0_20210629.pdf
82 | 车辆控制 | 车路协同 | 道路信息广播 | [8 empty] | 5-1 车路协同设置默认界面 |  | 1.道路信息广播子菜单弹窗进入和退出 2.道路信息广播info 3.道路信息广播的配置项 4.道路信息广播子选项Rx,Tx信号，信号丢失导致的无效状态 | 【CDX707 UE】Vehicle Setting 车辆设置_V2.0_20210629.pdf
83 | 车辆控制 | 车路协同 | 声音设置 | [8 empty] | 5-1 车路协同设置默认界面 |  | 1.声音设置子菜单弹窗进入和退出 2.声音设置info 3.声音设置的配置项 4.声音设置子选项Rx,Tx信号，信号丢失导致的无效状态 | 【CDX707 UE】Vehicle Setting 车辆设置_V2.0_20210629.pdf
84 | 车辆控制 | 车路协同 | 恢复默认设置 | [8 empty] | 5-1 车路协同设置默认界面 |  | 1.用户未更改设置前的显示点击 2.用户更改设置后的显示点击 | 【CDX707 UE】Vehicle Setting 车辆设置_V2.0_20210629.pdf
85 | 车辆控制 | 车路协同 | 收藏 | [8 empty] | 5-2 车路协同设置 |  | 1.收藏自动消失情况（用户退出试用计划，用户在服务区内转到不在服务区） | 【CDX707 UE】Vehicle Setting 车辆设置_V2.0_20210629.pdf
86 | 车辆控制 | 车路协同 | 收藏 | [8 empty] | 5-2 车路协同设置 |  | 1.服务初始化状态 2.申请状态/退出申请状态 3.申请成功状态 | 【CDX707 UE】Vehicle Setting 车辆设置_V2.0_20210629.pdf
87 | 车辆控制 | 车辆设置 | 最多30分钟怠速 | [10 empty] | 1.相关配置项 2.页面显示子项 相关单选项或开关的Rx，Tx信号 3.info book弹窗或页面显示返回 4.相关单选项或开关的Rx，Tx信号 5.Toast提示显示，时间 | 【CDX707 UE】Vehicle Setting 车辆设置_V2.0_20210629.pdf
88 | 车辆控制 | 车辆设置 | [11 empty] | 1.相关配置项 2.页面显示子项 相关单选项或开关的Rx，Tx信号 3.info book弹窗或页面显示返回 4.相关单选项或开关的Rx，Tx信号 5.Toast提示显示，时间 | 【CDX707 UE】Vehicle Setting 车辆设置_V2.0_20210629.pdf
89 | 车辆控制 | 车辆设置 | [11 empty] | 1.相关配置项 2.页面显示子项 相关单选项或开关的Rx，Tx信号 3.info book弹窗或页面显示返回 4.相关单选项或开关的Rx，Tx信号 5.Toast提示显示，时间 | 【CDX707 UE】Vehicle Setting 车辆设置_V2.0_20210629.pdf
90 | 车辆控制 | 辅助驾驶 | 氛围灯 | 氛围灯颜色选择 |  |  |  | √ |  |  |  | 氛围灯 2-2 |  | 1.相关配置项 2.页面显示子项 相关单选项或开关的Rx，Tx信号 3.info book弹窗或页面显示返回 4.相关单选项或开关的Rx，Tx信号 5.Toast提示显示，时间 | 【CDX707 UE】Vehicle Setting 车辆设置_V2.0_20210629.pdf | 是
91 | 车辆控制 | 辅助驾驶 | 氛围灯 | 氛围灯亮度 |  |  |  | √ |  |  |  | 氛围灯 2-2 |  | 1.相关配置项 2.页面显示子项 相关单选项或开关的Rx，Tx信号 3.info book弹窗或页面显示返回 4.相关单选项或开关的Rx，Tx信号 5.Toast提示显示，时间 | 【CDX707 UE】Vehicle Setting 车辆设置_V2.0_20210629.pdf | 是
92 | 车辆控制 | 辅助驾驶 | 氛围灯 | 场景图片 |  |  |  | √ |  |  |  | 氛围灯 2-2 |  | 1.相关配置项 2.页面显示子项 相关单选项或开关的Rx，Tx信号 3.info book弹窗或页面显示返回 4.相关单选项或开关的Rx，Tx信号 5.Toast提示显示，时间 | 【CDX707 UE】Vehicle Setting 车辆设置_V2.0_20210629.pdf | 是
93 | 车辆控制 | 辅助驾驶 | 牵引力控制(TCS) |  |  |  |  | √ |  |  |  | 2--1 |  | 1.相关配置项 2.页面显示子项 相关单选项或开关的Rx，Tx信号 3.info book弹窗或页面显示返回 4.相关单选项或开关的Rx，Tx信号 5.Toast提示显示，时间 | 【CDX707 UE】Vehicle Setting 车辆设置_V2.0_20210629.pdf | 是
94 | 车辆控制 | 辅助驾驶 | 泊车辅助传感器 | 配置2 | 前传感器(总是) |  |  | √ |  |  |  | 9--2 |  | 1.相关配置项 2.页面显示子项 相关单选项或开关的Rx，Tx信号 3.info book弹窗或页面显示返回 4.相关单选项或开关的Rx，Tx信号 5.Toast提示显示，时间 | 【CDX707 UE】Vehicle Setting 车辆设置_V2.0_20210629.pdf | 是
95 | 车辆控制 | 辅助驾驶 | 泊车辅助传感器 | 配置3 | 前传感器(总是) |  |  | √ |  |  |  | 9--3 |  | 1.相关配置项 2.页面显示子项 相关单选项或开关的Rx，Tx信号 3.info book弹窗或页面显示返回 4.相关单选项或开关的Rx，Tx信号 5.Toast提示显示，时间 | 【CDX707 UE】Vehicle Setting 车辆设置_V2.0_20210629.pdf | 是
96 | 车辆控制 | 辅助驾驶 | 泊车辅助传感器 | 配置3 | 后传感器(总是) |  |  | √ |  |  |  | 9--3 |  | 1.相关配置项 2.页面显示子项 相关单选项或开关的Rx，Tx信号 3.info book弹窗或页面显示返回 4.相关单选项或开关的Rx，Tx信号 5.Toast提示显示，时间 | 【CDX707 UE】Vehicle Setting 车辆设置_V2.0_20210629.pdf | 是
97 | 车辆控制 | 辅助驾驶 | 车道保持系统 |  |  |  |  | √ |  |  |  | 2--1 |  | 1.相关配置项 2.页面显示子项 相关单选项或开关的Rx，Tx信号 3.info book弹窗或页面显示返回 4.相关单选项或开关的Rx，Tx信号 5.Toast提示显示，时间 | 【CDX707 UE】Vehicle Setting 车辆设置_V2.0_20210629.pdf | 是
98 | 车辆控制 | 辅助驾驶 | 车道保持系统 | 车道保持模式 |  |  |  | √ |  |  |  | 3--4 |  | 1.相关配置项 2.页面显示子项 相关单选项或开关的Rx，Tx信号 3.info book弹窗或页面显示返回 4.相关单选项或开关的Rx，Tx信号 5.Toast提示显示，时间 | 【CDX707 UE】Vehicle Setting 车辆设置_V2.0_20210629.pdf | 是
99 | 车辆控制 | 辅助驾驶 | 车道保持系统 | 车道保持模式 | 警告 |  |  | √ |  |  |  | 3--4 |  | 1.相关配置项 2.页面显示子项 相关单选项或开关的Rx，Tx信号 3.info book弹窗或页面显示返回 4.相关单选项或开关的Rx，Tx信号 5.Toast提示显示，时间 | 【CDX707 UE】Vehicle Setting 车辆设置_V2.0_20210629.pdf | 是
100 | 车辆控制 | 辅助驾驶 | 车道保持系统 | 车道保持模式 | 辅助 |  |  | √ |  |  |  | 3--4 |  | 1.相关配置项 2.页面显示子项 相关单选项或开关的Rx，Tx信号 3.info book弹窗或页面显示返回 4.相关单选项或开关的Rx，Tx信号 5.Toast提示显示，时间 | 【CDX707 UE】Vehicle Setting 车辆设置_V2.0_20210629.pdf | 是
101 | 车辆控制 | 辅助驾驶 | 车道保持系统 | 车道保持模式 | 警告+辅助 |  |  | √ |  |  |  | 3--4 |  | 1.相关配置项 2.页面显示子项 相关单选项或开关的Rx，Tx信号 3.info book弹窗或页面显示返回 4.相关单选项或开关的Rx，Tx信号 5.Toast提示显示，时间 | 【CDX707 UE】Vehicle Setting 车辆设置_V2.0_20210629.pdf | 是
102 | 车辆控制 | 辅助驾驶 | 车道保持系统 | 警告强度 |  |  |  | √ |  |  |  | 3--3 |  | 1.相关配置项 2.页面显示子项 相关单选项或开关的Rx，Tx信号 3.info book弹窗或页面显示返回 4.相关单选项或开关的Rx，Tx信号 5.Toast提示显示，时间 | 【CDX707 UE】Vehicle Setting 车辆设置_V2.0_20210629.pdf | 是
103 | 车辆控制 | 辅助驾驶 | 车道保持系统 | 警告强度 | 关闭 |  |  | √ |  |  |  | 3--5 |  | 1.相关配置项 2.页面显示子项 相关单选项或开关的Rx，Tx信号 3.info book弹窗或页面显示返回 4.相关单选项或开关的Rx，Tx信号 5.Toast提示显示，时间 | 【CDX707 UE】Vehicle Setting 车辆设置_V2.0_20210629.pdf | 是
104 | 车辆控制 | 辅助驾驶 | 车道保持系统 | 警告强度 | 开启 |  |  | √ |  |  |  | 3--5 |  | 1.相关配置项 2.页面显示子项 相关单选项或开关的Rx，Tx信号 3.info book弹窗或页面显示返回 4.相关单选项或开关的Rx，Tx信号 5.Toast提示显示，时间 | 【CDX707 UE】Vehicle Setting 车辆设置_V2.0_20210629.pdf | 是
105 | 车辆控制 | 辅助驾驶 | 车道保持系统 | 警告强度 | 低 |  |  | √ |  |  |  | 3--5 |  | 1.相关配置项 2.页面显示子项 相关单选项或开关的Rx，Tx信号 3.info book弹窗或页面显示返回 4.相关单选项或开关的Rx，Tx信号 5.Toast提示显示，时间 | 【CDX707 UE】Vehicle Setting 车辆设置_V2.0_20210629.pdf | 是
106 | 车辆控制 | 辅助驾驶 | 车道保持系统 | 警告强度 | 标准 |  |  | √ |  |  |  | 3--5 |  | 1.相关配置项 2.页面显示子项 相关单选项或开关的Rx，Tx信号 3.info book弹窗或页面显示返回 4.相关单选项或开关的Rx，Tx信号 5.Toast提示显示，时间 | 【CDX707 UE】Vehicle Setting 车辆设置_V2.0_20210629.pdf | 是
107 | 车辆控制 | 辅助驾驶 | 车道保持系统 | 警告强度 | 高 |  |  | √ |  |  |  | 3--5 |  | 1.相关配置项 2.页面显示子项 相关单选项或开关的Rx，Tx信号 3.info book弹窗或页面显示返回 4.相关单选项或开关的Rx，Tx信号 5.Toast提示显示，时间 | 【CDX707 UE】Vehicle Setting 车辆设置_V2.0_20210629.pdf | 是
108 | 车辆控制 | 辅助驾驶 | 车道保持系统 | 灵敏度 |  |  |  | √ |  |  |  | 3--3 |  | 1.相关配置项 2.页面显示子项 相关单选项或开关的Rx，Tx信号 3.info book弹窗或页面显示返回 4.相关单选项或开关的Rx，Tx信号 5.Toast提示显示，时间 | 【CDX707 UE】Vehicle Setting 车辆设置_V2.0_20210629.pdf | 是
109 | 车辆控制 | 辅助驾驶 | 车道保持系统 | 灵敏度 | 关闭 |  |  | √ |  |  |  | 3--6 |  | 1.相关配置项 2.页面显示子项 相关单选项或开关的Rx，Tx信号 3.info book弹窗或页面显示返回 4.相关单选项或开关的Rx，Tx信号 5.Toast提示显示，时间 | 【CDX707 UE】Vehicle Setting 车辆设置_V2.0_20210629.pdf | 是
110 | 车辆控制 | 辅助驾驶 | 车道保持系统 | 灵敏度 | 开启 |  |  | √ |  |  |  | 3--6 |  | 1.相关配置项 2.页面显示子项 相关单选项或开关的Rx，Tx信号 3.info book弹窗或页面显示返回 4.相关单选项或开关的Rx，Tx信号 5.Toast提示显示，时间 | 【CDX707 UE】Vehicle Setting 车辆设置_V2.0_20210629.pdf | 是
111 | 车辆控制 | 辅助驾驶 | 车道保持系统 | 灵敏度 | 标准 |  |  | √ |  |  |  | 3--6 |  | 1.相关配置项 2.页面显示子项 相关单选项或开关的Rx，Tx信号 3.info book弹窗或页面显示返回 4.相关单选项或开关的Rx，Tx信号 5.Toast提示显示，时间 | 【CDX707 UE】Vehicle Setting 车辆设置_V2.0_20210629.pdf | 是
112 | 车辆控制 | 辅助驾驶 | 车道保持系统 | 灵敏度 | 增强 |  |  | √ |  |  |  | 3--6 |  | 1.相关配置项 2.页面显示子项 相关单选项或开关的Rx，Tx信号 3.info book弹窗或页面显示返回 4.相关单选项或开关的Rx，Tx信号 5.Toast提示显示，时间 | 【CDX707 UE】Vehicle Setting 车辆设置_V2.0_20210629.pdf | 是
113 | 车辆控制 | 辅助驾驶 | 车速限制 |  |  |  |  | √ |  |  |  | 2--1 |  | 1.相关配置项 2.页面显示子项 相关单选项或开关的Rx，Tx信号 3.info book弹窗或页面显示返回 4.相关单选项或开关的Rx，Tx信号 5.Toast提示显示，时间 | 【CDX707 UE】Vehicle Setting 车辆设置_V2.0_20210629.pdf | 是
114 | 车辆控制 | 辅助驾驶 | 车速限制 | 手动 |  |  |  | √ |  |  |  | 3--2 |  | 1.相关配置项 2.页面显示子项 相关单选项或开关的Rx，Tx信号 3.info book弹窗或页面显示返回 4.相关单选项或开关的Rx，Tx信号 5.Toast提示显示，时间 | 【CDX707 UE】Vehicle Setting 车辆设置_V2.0_20210629.pdf | 是
115 | 车辆控制 | 辅助驾驶 | 车速限制 | 智能 |  |  |  | √ |  |  |  | 3--2 |  | 1.相关配置项 2.页面显示子项 相关单选项或开关的Rx，Tx信号 3.info book弹窗或页面显示返回 4.相关单选项或开关的Rx，Tx信号 5.Toast提示显示，时间 | 【CDX707 UE】Vehicle Setting 车辆设置_V2.0_20210629.pdf | 是
116 | 车辆控制 | 辅助驾驶 | 车速限制 | 容限 |  |  |  | √ |  |  |  | 3--2 |  | 1.相关配置项 2.页面显示子项 相关单选项或开关的Rx，Tx信号 3.info book弹窗或页面显示返回 4.相关单选项或开关的Rx，Tx信号 5.Toast提示显示，时间 | 【CDX707 UE】Vehicle Setting 车辆设置_V2.0_20210629.pdf | 是
117 | 车辆控制 | 辅助驾驶 | 车速限制 | 容限 | 容限设置 |  |  | √ |  |  |  | 3--10 |  | 1.根据配置显示公制或英制 范围TBD; 2.单击/长按 进行减小/增大, 达到最小或最大后置灰 3.文案及效果显示: "当系统识别到限速标识为xx时, 车速会限制在xx以下" | 【CDX707 UE】Vehicle Setting 车辆设置_V2.0_20210629.pdf | 是
118 | 车辆控制 | 辅助驾驶 | 车速限制辅助 |  |  |  |  | √ |  |  |  | 2--1 |  | 1.相关配置项 2.页面显示子项 相关单选项或开关的Rx，Tx信号 3.info book弹窗或页面显示返回 4.相关单选项或开关的Rx，Tx信号 5.Toast提示显示，时间 | 【CDX707 UE】Vehicle Setting 车辆设置_V2.0_20210629.pdf | 是
119 | 车辆控制 | 辅助驾驶 | 车速限制辅助 | 超速警告 |  |  |  | √ |  |  |  | 3--11 |  | 1.相关配置项 2.页面显示子项 相关单选项或开关的Rx，Tx信号 3.info book弹窗或页面显示返回 4.相关单选项或开关的Rx，Tx信号 5.Toast提示显示，时间 | 【CDX707 UE】Vehicle Setting 车辆设置_V2.0_20210629.pdf | 是
120 | 车辆控制 | 辅助驾驶 | 车速限制辅助 | 智能车速限制 |  |  |  | √ |  |  |  | 3--11 |  | 1.相关配置项 2.页面显示子项 相关单选项或开关的Rx，Tx信号 3.info book弹窗或页面显示返回 4.相关单选项或开关的Rx，Tx信号 5.Toast提示显示，时间 | 【CDX707 UE】Vehicle Setting 车辆设置_V2.0_20210629.pdf | 是
121 | 车辆控制 | 辅助驾驶 | 车速限制辅助 | 容限 |  |  |  | √ |  |  |  | 3--11 |  | 1.相关配置项 2.页面显示子项 相关单选项或开关的Rx，Tx信号 3.info book弹窗或页面显示返回 4.相关单选项或开关的Rx，Tx信号 5.Toast提示显示，时间 | 【CDX707 UE】Vehicle Setting 车辆设置_V2.0_20210629.pdf | 是
122 | 车辆控制 | 辅助驾驶 | 车速限制辅助 | 容限 | 容限设置 |  |  | √ |  |  |  | 3--12 |  | 1.根据配置显示公制或英制 范围TBD; 2.单击/长按 进行减小/增大, 达到最小或最大后置灰 3.文案及效果显示: "当系统识别到限速标识为xx时, 车速会限制在xx以下" | 【CDX707 UE】Vehicle Setting 车辆设置_V2.0_20210629.pdf | 是
123 | 车辆控制 | 辅助驾驶 | 倒车影像设置 |  |  |  |  | √ |  |  |  | 2--1 |  | 1.相关配置项 2.页面显示子项 相关单选项或开关的Rx，Tx信号 3.info book弹窗或页面显示返回 4.相关单选项或开关的Rx，Tx信号 5.Toast提示显示，时间 | 【CDX707 UE】Vehicle Setting 车辆设置_V2.0_20210629.pdf | 是
124 | 车辆控制 | 辅助驾驶 | 倒车制动辅助 |  |  |  |  | √ |  |  |  | 2--1 |  | 1.相关配置项 2.页面显示子项 相关单选项或开关的Rx，Tx信号 3.info book弹窗或页面显示返回 4.相关单选项或开关的Rx，Tx信号 5.Toast提示显示，时间 | 【CDX707 UE】Vehicle Setting 车辆设置_V2.0_20210629.pdf | 是
125 | 车辆控制 | 辅助驾驶 | 到档来车预警 |  |  |  |  | √ |  |  |  | 2--1 |  | 1.相关配置项 2.页面显示子项 相关单选项或开关的Rx，Tx信号 3.info book弹窗或页面显示返回 4.相关单选项或开关的Rx，Tx信号 5.Toast提示显示，时间 | 【CDX707 UE】Vehicle Setting 车辆设置_V2.0_20210629.pdf | 是
126 | 车辆控制 | 辅助驾驶 | 陡坡缓降控制 |  |  |  |  | √ |  |  |  | 2--1 |  | 1.相关配置项 2.页面显示子项 相关单选项或开关的Rx，Tx信号 3.info book弹窗或页面显示返回 4.相关单选项或开关的Rx，Tx信号 5.Toast提示显示，时间 | 【CDX707 UE】Vehicle Setting 车辆设置_V2.0_20210629.pdf | 是
127 | 车辆控制 | 辅助驾驶 | 交通标志识别 |  |  |  |  | √ |  |  |  | 2--1 |  | 1.相关配置项 2.页面显示子项 相关单选项或开关的Rx，Tx信号 3.info book弹窗或页面显示返回 4.相关单选项或开关的Rx，Tx信号 5.Toast提示显示，时间 | 【CDX707 UE】Vehicle Setting 车辆设置_V2.0_20210629.pdf | 是
128 | 车辆控制 | 辅助驾驶 | 交通标志识别 | 启用交通标志识别 |  |  |  | √ |  |  |  | 3--7 |  | 1.相关配置项 2.页面显示子项 相关单选项或开关的Rx，Tx信号 3.info book弹窗或页面显示返回 4.相关单选项或开关的Rx，Tx信号 5.Toast提示显示，时间 | 【CDX707 UE】Vehicle Setting 车辆设置_V2.0_20210629.pdf | 是
129 | 车辆控制 | 辅助驾驶 | 交通标志识别 | 超速警告 |  |  |  | √ |  |  |  | 3--7 |  | 1.相关配置项 2.页面显示子项 相关单选项或开关的Rx，Tx信号 3.info book弹窗或页面显示返回 4.相关单选项或开关的Rx，Tx信号 5.Toast提示显示，时间 | 【CDX707 UE】Vehicle Setting 车辆设置_V2.0_20210629.pdf | 是
130 | 车辆控制 | 辅助驾驶 | 交通标志识别 | 超速警告铃声 |  |  |  | √ |  |  |  | 3--7 |  | 1.相关配置项 2.页面显示子项 相关单选项或开关的Rx，Tx信号 3.info book弹窗或页面显示返回 4.相关单选项或开关的Rx，Tx信号 5.Toast提示显示，时间 | 【CDX707 UE】Vehicle Setting 车辆设置_V2.0_20210629.pdf | 是
131 | 车辆控制 | 辅助驾驶 | 交通标志识别 | 警告限速最高（限速65km/h） |  |  |  | √ |  |  |  | 3--7 |  | 1.相关配置项 2.页面显示子项 相关单选项或开关的Rx，Tx信号 3.info book弹窗或页面显示返回 4.相关单选项或开关的Rx，Tx信号 5.Toast提示显示，时间 | 【CDX707 UE】Vehicle Setting 车辆设置_V2.0_20210629.pdf | 是
132 | 车辆控制 | 辅助驾驶 | 交通标志识别 | 警告限速超过（限速65km/h） |  |  |  | √ |  |  |  | 3--7 |  | 1.相关配置项 2.页面显示子项 相关单选项或开关的Rx，Tx信号 3.info book弹窗或页面显示返回 4.相关单选项或开关的Rx，Tx信号 5.Toast提示显示，时间 | 【CDX707 UE】Vehicle Setting 车辆设置_V2.0_20210629.pdf | 是
133 | 车辆控制 | 辅助驾驶 | 交通标志识别 | 容限 |  |  |  | √ |  |  |  | 3--7 |  | 1.相关配置项 2.页面显示子项 相关单选项或开关的Rx，Tx信号 3.info book弹窗或页面显示返回 4.相关单选项或开关的Rx，Tx信号 5.Toast提示显示，时间 | 【CDX707 UE】Vehicle Setting 车辆设置_V2.0_20210629.pdf | 是
134 | 车辆控制 | 辅助驾驶 | 交通标志识别 | 容限 | 容限设置 |  |  | √ |  |  |  | 3--9 |  | 1.相关配置项 2.页面显示子项 相关单选项或开关的Rx，Tx信号 3.info book弹窗或页面显示返回 4.相关单选项或开关的Rx，Tx信号 5.Toast提示显示，时间 | 【CDX707 UE】Vehicle Setting 车辆设置_V2.0_20210629.pdf | 是
135 | 车辆控制 | 辅助驾驶 | 盲区监测 |  |  |  |  | √ |  |  |  | 2--1 |  | 1.相关配置项 2.页面显示子项 相关单选项或开关的Rx，Tx信号 3.info book弹窗或页面显示返回 4.相关单选项或开关的Rx，Tx信号 5.Toast提示显示，时间 | 【CDX707 UE】Vehicle Setting 车辆设置_V2.0_20210629.pdf | 是
136 | 车辆控制 | 辅助驾驶 | 逆行提醒 |  |  |  |  | √ |  |  |  | 2--1 |  | 1.相关配置项 2.页面显示子项 相关单选项或开关的Rx，Tx信号 3.info book弹窗或页面显示返回 4.相关单选项或开关的Rx，Tx信号 5.Toast提示显示，时间 | 【CDX707 UE】Vehicle Setting 车辆设置_V2.0_20210629.pdf | 是
137 | 车辆控制 | 辅助驾驶 | 碰撞预警 |  |  |  |  | √ |  |  |  | 2--1 |  | 1.相关配置项 2.页面显示子项 相关单选项或开关的Rx，Tx信号 3.info book弹窗或页面显示返回 4.相关单选项或开关的Rx，Tx信号 5.Toast提示显示，时间 | 【CDX707 UE】Vehicle Setting 车辆设置_V2.0_20210629.pdf | 是
138 | 车辆控制 | 辅助驾驶 | 碰撞预警 | 碰撞预警 |  |  |  | √ |  |  |  | 3--21 |  | 1.相关配置项 2.页面显示子项 相关单选项或开关的Rx，Tx信号 3.info book弹窗或页面显示返回 4.相关单选项或开关的Rx，Tx信号 5.Toast提示显示，时间 | 【CDX707 UE】Vehicle Setting 车辆设置_V2.0_20210629.pdf | 是
139 | 车辆控制 | 辅助驾驶 | 碰撞预警 | 车距提示 |  |  |  | √ |  |  |  | 3--21 |  | 1.相关配置项 2.页面显示子项 相关单选项或开关的Rx，Tx信号 3.info book弹窗或页面显示返回 4.相关单选项或开关的Rx，Tx信号 5.Toast提示显示，时间 | 【CDX707 UE】Vehicle Setting 车辆设置_V2.0_20210629.pdf | 是
140 | 车辆控制 | 辅助驾驶 | 碰撞预警 | 自动紧急制动 |  |  |  | √ |  |  |  | 3--21 |  | 1.相关配置项 2.页面显示子项 相关单选项或开关的Rx，Tx信号 3.info book弹窗或页面显示返回 4.相关单选项或开关的Rx，Tx信号 5.Toast提示显示，时间 | 【CDX707 UE】Vehicle Setting 车辆设置_V2.0_20210629.pdf | 是
141 | 车辆控制 | 辅助驾驶 | 碰撞预警 | 转向避险辅助 |  |  |  | √ |  |  |  | 3--21 |  | 1.相关配置项 2.页面显示子项 相关单选项或开关的Rx，Tx信号 3.info book弹窗或页面显示返回 4.相关单选项或开关的Rx，Tx信号 5.Toast提示显示，时间 | 【CDX707 UE】Vehicle Setting 车辆设置_V2.0_20210629.pdf | 是
142 | 车辆控制 | 辅助驾驶 | 碰撞预警 | 灵敏度 |  |  |  | √ |  |  |  | 3--21 |  | 1.相关配置项 2.页面显示子项 相关单选项或开关的Rx，Tx信号 3.info book弹窗或页面显示返回 4.相关单选项或开关的Rx，Tx信号 5.Toast提示显示，时间 | 【CDX707 UE】Vehicle Setting 车辆设置_V2.0_20210629.pdf | 是
143 | 车辆控制 | 辅助驾驶 | 碰撞预警 | 灵敏度 | 灵敏度设置 |  |  | √ |  |  |  | 3--25 |  | 1.相关配置项 2.页面显示子项 相关单选项或开关的Rx，Tx信号 3.info book弹窗或页面显示返回 4.相关单选项或开关的Rx，Tx信号 5.Toast提示显示，时间 | 【CDX707 UE】Vehicle Setting 车辆设置_V2.0_20210629.pdf | 是
144 | 车辆控制 | 辅助驾驶 | 碰撞预警 | 行人监测 |  |  |  | √ |  |  |  | 3--21 |  | 1.相关配置项 2.页面显示子项 相关单选项或开关的Rx，Tx信号 3.info book弹窗或页面显示返回 4.相关单选项或开关的Rx，Tx信号 5.Toast提示显示，时间 | 【CDX707 UE】Vehicle Setting 车辆设置_V2.0_20210629.pdf | 是
145 | 车辆控制 | 辅助驾驶 | 疲劳驾驶预警 |  |  |  |  | √ |  |  |  | 2--1 |  | 1.相关配置项 2.页面显示子项 相关单选项或开关的Rx，Tx信号 3.info book弹窗或页面显示返回 4.相关单选项或开关的Rx，Tx信号 5.Toast提示显示，时间 | 【CDX707 UE】Vehicle Setting 车辆设置_V2.0_20210629.pdf | 是
146 | 车辆控制 | 辅助驾驶 | 牵引力控制(TCS) |  |  |  |  | √ |  |  |  | 2--1 |  | 1.相关配置项 2.页面显示子项 相关单选项或开关的Rx，Tx信号 3.info book弹窗或页面显示返回 4.相关单选项或开关的Rx，Tx信号 5.Toast提示显示，时间 | 【CDX707 UE】Vehicle Setting 车辆设置_V2.0_20210629.pdf | 是
147 | 车辆控制 | 辅助驾驶 | 斜坡辅助 |  |  |  |  | √ |  |  |  | 2--1 |  | 1.相关配置项 2.页面显示子项 相关单选项或开关的Rx，Tx信号 3.info book弹窗或页面显示返回 4.相关单选项或开关的Rx，Tx信号 5.Toast提示显示，时间 | 【CDX707 UE】Vehicle Setting 车辆设置_V2.0_20210629.pdf | 是
148 | 车辆控制 | 辅助驾驶 | 巡航控制 |  |  |  |  | √ |  |  |  | 3--1--1 |  | 1.相关配置项 2.页面显示子项 相关单选项或开关的Rx，Tx信号 3.info book弹窗或页面显示返回 4.相关单选项或开关的Rx，Tx信号 5.Toast提示显示，时间 | 【CDX707 UE】Vehicle Setting 车辆设置_V2.0_20210629.pdf | 是
149 | 车辆控制 | 辅助驾驶 | 巡航控制 | 定速巡航 |  |  |  | √ |  |  |  | 3--1--1 |  | 1.相关配置项 2.页面显示子项 相关单选项或开关的Rx，Tx信号 3.info book弹窗或页面显示返回 4.相关单选项或开关的Rx，Tx信号 5.Toast提示显示，时间 | 【CDX707 UE】Vehicle Setting 车辆设置_V2.0_20210629.pdf | 是
150 | 车辆控制 | 辅助驾驶 | 巡航控制 | 自适应巡航 |  |  |  | √ |  |  |  | 3--1--1 |  | 1.相关配置项 2.页面显示子项 相关单选项或开关的Rx，Tx信号 3.info book弹窗或页面显示返回 4.相关单选项或开关的Rx，Tx信号 5.Toast提示显示，时间 | 【CDX707 UE】Vehicle Setting 车辆设置_V2.0_20210629.pdf | 是
151 | 车辆控制 | 辅助驾驶 | 巡航控制 | 智能自适应巡航 |  |  |  | √ |  |  |  | 3--1--2 |  | 1.相关配置项 2.页面显示子项 相关单选项或开关的Rx，Tx信号 3.info book弹窗或页面显示返回 4.相关单选项或开关的Rx，Tx信号 5.Toast提示显示，时间 | 【CDX707 UE】Vehicle Setting 车辆设置_V2.0_20210629.pdf | 是
152 | 车辆控制 | 辅助驾驶 | 巡航控制 | 容限 |  |  |  | √ |  |  |  | 3--1--2 |  | 1.相关配置项 2.页面显示子项 相关单选项或开关的Rx，Tx信号 3.info book弹窗或页面显示返回 4.相关单选项或开关的Rx，Tx信号 5.Toast提示显示，时间 | 【CDX707 UE】Vehicle Setting 车辆设置_V2.0_20210629.pdf | 是
153 | 车辆控制 | 辅助驾驶 | 巡航控制 | 容限 | 容限设置 |  |  | √ |  |  |  | 3--1--3 |  | 1.相关配置项 2.页面显示子项 相关单选项或开关的Rx，Tx信号 3.info book弹窗或页面显示返回 4.相关单选项或开关的Rx，Tx信号 5.Toast提示显示，时间 | 【CDX707 UE】Vehicle Setting 车辆设置_V2.0_20210629.pdf | 是
154 | 车辆控制 | 辅助驾驶 | 巡航控制 | 激活提示 |  |  |  | √ |  |  |  | 3--1--1 |  | 1.相关配置项 2.页面显示子项 相关单选项或开关的Rx，Tx信号 3.info book弹窗或页面显示返回 4.相关单选项或开关的Rx，Tx信号 5.Toast提示显示，时间 | 【CDX707 UE】Vehicle Setting 车辆设置_V2.0_20210629.pdf | 是
155 | 车辆控制 | 辅助驾驶 | 巡航控制 | 车道居中保持 |  |  |  | √ |  |  |  | 3--1--1 |  | 1.相关配置项 2.页面显示子项 相关单选项或开关的Rx，Tx信号 3.info book弹窗或页面显示返回 4.相关单选项或开关的Rx，Tx信号 5.Toast提示显示，时间 | 【CDX707 UE】Vehicle Setting 车辆设置_V2.0_20210629.pdf | 是
156 | 车辆控制 | 辅助驾驶 | 巡航控制 | 限速标记识别 |  |  |  | √ |  |  |  | 3--1--1 |  | 1.相关配置项 2.页面显示子项 相关单选项或开关的Rx，Tx信号 3.info book弹窗或页面显示返回 4.相关单选项或开关的Rx，Tx信号 5.Toast提示显示，时间 | 【CDX707 UE】Vehicle Setting 车辆设置_V2.0_20210629.pdf | 是
157 | 车辆控制 | 辅助驾驶 | 巡航控制 | Blue Cruise主动驾驶辅助功能 |  |  |  | √ |  |  |  | 3--1--1 |  | 1.相关配置项 2.页面显示子项 相关单选项或开关的Rx，Tx信号 3.info book弹窗或页面显示返回 4.相关单选项或开关的Rx，Tx信号 5.Toast提示显示，时间 | 【CDX707 UE】Vehicle Setting 车辆设置_V2.0_20210629.pdf | 是
158 | 车辆控制 | 辅助驾驶 | 巡航控制 | Lane biasing |  |  |  | √ |  |  |  | 3--1--1 |  | 1.相关配置项 2.页面显示子项 相关单选项或开关的Rx，Tx信号 3.info book弹窗或页面显示返回 4.相关单选项或开关的Rx，Tx信号 5.Toast提示显示，时间 | 【CDX707 UE】Vehicle Setting 车辆设置_V2.0_20210629.pdf | 是
159 | 车辆控制 | 辅助驾驶 | 巡航控制 | Lane Change Assist |  |  |  | √ |  |  |  | 3--1--1 |  | 1.相关配置项 2.页面显示子项 相关单选项或开关的Rx，Tx信号 3.info book弹窗或页面显示返回 4.相关单选项或开关的Rx，Tx信号 5.Toast提示显示，时间 | 【CDX707 UE】Vehicle Setting 车辆设置_V2.0_20210629.pdf | 是
160 | 车辆控制 | 辅助驾驶 | 巡航控制 | Predictive speed limit |  |  |  | √ |  |  |  | 3--1--1 |  | 1.相关配置项 2.页面显示子项 相关单选项或开关的Rx，Tx信号 3.info book弹窗或页面显示返回 4.相关单选项或开关的Rx，Tx信号 5.Toast提示显示，时间 | 【CDX707 UE】Vehicle Setting 车辆设置_V2.0_20210629.pdf | 是
161 | 车辆控制 | 辅助驾驶 | 自动启停 |  |  |  |  | √ |  |  |  | 2--1 |  | 1.相关配置项 2.页面显示子项 相关单选项或开关的Rx，Tx信号 3.info book弹窗或页面显示返回 4.相关单选项或开关的Rx，Tx信号 5.Toast提示显示，时间 | 【CDX707 UE】Vehicle Setting 车辆设置_V2.0_20210629.pdf | 是
162 | 车辆控制 | 辅助驾驶 | 自动启停阈值 |  |  |  |  | √ |  |  |  | 2--1 |  | 1.相关配置项 2.页面显示子项 相关单选项或开关的Rx，Tx信号 3.info book弹窗或页面显示返回 4.相关单选项或开关的Rx，Tx信号 5.Toast提示显示，时间 | 【CDX707 UE】Vehicle Setting 车辆设置_V2.0_20210629.pdf | 是
163 | 车辆控制 | 辅助驾驶 | 自动启停阈值 | 自动启停阈值设置 |  |  |  | √ |  |  |  | 3--13 |  | 1.相关配置项 2.页面显示子项 相关单选项或开关的Rx，Tx信号 3.info book弹窗或页面显示返回 4.相关单选项或开关的Rx，Tx信号 5.Toast提示显示，时间 | 【CDX707 UE】Vehicle Setting 车辆设置_V2.0_20210629.pdf | 是
164 | 车辆控制 | 辅助驾驶 | 自动驻车 |  |  |  |  | √ |  |  |  | 2--1 |  | 1.相关配置项 2.页面显示子项 相关单选项或开关的Rx，Tx信号 3.info book弹窗或页面显示返回 4.相关单选项或开关的Rx，Tx信号 5.Toast提示显示，时间 | 【CDX707 UE】Vehicle Setting 车辆设置_V2.0_20210629.pdf | 是
165 | 车辆控制 | 辅助驾驶 | 自适应转向 |  |  |  |  | √ |  |  |  | 2--1 |  | 1.相关配置项 2.页面显示子项 相关单选项或开关的Rx，Tx信号 3.info book弹窗或页面显示返回 4.相关单选项或开关的Rx，Tx信号 5.Toast提示显示，时间 | 【CDX707 UE】Vehicle Setting 车辆设置_V2.0_20210629.pdf | 是
166 | 车辆控制 | 辅助驾驶 | 自适应转向 | 自适应转向设置 |  |  |  | √ |  |  |  | 3--14 |  | 1.相关配置项 2.页面显示子项 相关单选项或开关的Rx，Tx信号 3.info book弹窗或页面显示返回 4.相关单选项或开关的Rx，Tx信号 5.Toast提示显示，时间 | 【CDX707 UE】Vehicle Setting 车辆设置_V2.0_20210629.pdf | 是
167 | 车辆控制 | V2I | [5 empty] | √ | [5 empty] | 1.相关配置项 2.页面显示子项 相关单选项或开关的Rx，Tx信号 3.info book弹窗或页面显示返回 4.相关单选项或开关的Rx，Tx信号 5.Toast提示显示，时间 | 【CDX707 UE】Vehicle Setting 车辆设置_V2.0_20210629.pdf | 是
168 | 车辆控制 | 车辆设置 | 最多30分钟怠速 |  |  |  |  | √ | [5 empty] | 1.相关配置项 2.页面显示子项 相关单选项或开关的Rx，Tx信号 3.info book弹窗或页面显示返回 4.相关单选项或开关的Rx，Tx信号 5.Toast提示显示，时间 | 【CDX707 UE】Vehicle Setting 车辆设置_V2.0_20210629.pdf | 是
169 | 车辆控制 | 车辆设置 | 备用启动密钥 |  |  |  |  | √ | [5 empty] | 参考备用启动密钥交互文档（未澄清） | 【CDX707 UE】Vehicle Setting 车辆设置_V2.0_20210629.pdf | 是 |  | QA ID:15、62
170 | 车辆控制 | 车辆设置 | 车门解锁密码 |  |  |  |  | √ | [5 empty] | 1.相关配置项 2.页面显示子项 相关单选项或开关的Rx，Tx信号 3.info book弹窗或页面显示返回 4.相关单选项或开关的Rx，Tx信号 5.Toast提示显示，时间 | 【CDX707 UE】Vehicle Setting 车辆设置_V2.0_20210629.pdf | 是 |  | QA ID:16
171 | 车辆控制 | 车辆设置 | 车锁 |  |  |  |  | √ | [5 empty] | 1.相关配置项 2.页面显示子项 相关单选项或开关的Rx，Tx信号 3.info book弹窗或页面显示返回 4.相关单选项或开关的Rx，Tx信号 5.Toast提示显示，时间 | 【CDX707 UE】Vehicle Setting 车辆设置_V2.0_20210629.pdf | 是
172 | 车辆控制 | 车辆设置 | 乘客安全气囊 |  |  |  |  | √ | [5 empty] | 1.相关配置项 2.页面显示子项 相关单选项或开关的Rx，Tx信号 3.info book弹窗或页面显示返回 4.相关单选项或开关的Rx，Tx信号 5.Toast提示显示，时间 | 【CDX707 UE】Vehicle Setting 车辆设置_V2.0_20210629.pdf | 是
173 | 车辆控制 | 车辆设置 | 充电状态指示灯 |  |  |  |  | √ | [5 empty] | 1.相关配置项 2.页面显示子项 相关单选项或开关的Rx，Tx信号 3.info book弹窗或页面显示返回 4.相关单选项或开关的Rx，Tx信号 5.Toast提示显示，时间 | 【CDX707 UE】Vehicle Setting 车辆设置_V2.0_20210629.pdf | 是
174 | 车辆控制 | 车辆设置 | 充电线锁定/解锁 |  |  |  |  | √ | [5 empty] | 1.相关配置项 2.页面显示子项 相关单选项或开关的Rx，Tx信号 3.info book弹窗或页面显示返回 4.相关单选项或开关的Rx，Tx信号 5.Toast提示显示，时间 | 【CDX707 UE】Vehicle Setting 车辆设置_V2.0_20210629.pdf | 是
175 | 车辆控制 | 车辆设置 | 灯光设置 |  |  |  |  | √ | [5 empty] | 1.相关配置项 2.页面显示子项 相关单选项或开关的Rx，Tx信号 3.info book弹窗或页面显示返回 4.相关单选项或开关的Rx，Tx信号 5.Toast提示显示，时间 | 【CDX707 UE】Vehicle Setting 车辆设置_V2.0_20210629.pdf | 是
176 | 车辆控制 | 车辆设置 | 电动窗设置 |  |  |  |  | √ | [5 empty] | 1.相关配置项 2.页面显示子项 相关单选项或开关的Rx，Tx信号 3.info book弹窗或页面显示返回 4.相关单选项或开关的Rx，Tx信号 5.Toast提示显示，时间 | 【CDX707 UE】Vehicle Setting 车辆设置_V2.0_20210629.pdf | 是
177 | 车辆控制 | 车辆设置 | 电动后备箱 |  |  |  |  | √ | [5 empty] | 1.相关配置项 2.页面显示子项 相关单选项或开关的Rx，Tx信号 3.info book弹窗或页面显示返回 4.相关单选项或开关的Rx，Tx信号 5.Toast提示显示，时间 | 【CDX707 UE】Vehicle Setting 车辆设置_V2.0_20210629.pdf | 是
178 | 车辆控制 | 车辆设置 | 电动后视镜设置 |  |  |  |  | √ | [5 empty] | 1.相关配置项 2.页面显示子项 相关单选项或开关的Rx，Tx信号 3.info book弹窗或页面显示返回 4.相关单选项或开关的Rx，Tx信号 5.Toast提示显示，时间 | 【CDX707 UE】Vehicle Setting 车辆设置_V2.0_20210629.pdf | 是
179 | 车辆控制 | 车辆设置 | 平顺降档 |  |  |  |  | √ | [5 empty] | 1.相关配置项 2.页面显示子项 相关单选项或开关的Rx，Tx信号 3.info book弹窗或页面显示返回 4.相关单选项或开关的Rx，Tx信号 5.Toast提示显示，时间 | 【CDX707 UE】Vehicle Setting 车辆设置_V2.0_20210629.pdf | 是
180 | 车辆控制 | 车辆设置 | 防盗系统 |  |  |  |  | √ | [5 empty] | 1.相关配置项 2.页面显示子项 相关单选项或开关的Rx，Tx信号 3.info book弹窗或页面显示返回 4.相关单选项或开关的Rx，Tx信号 5.Toast提示显示，时间 | 【CDX707 UE】Vehicle Setting 车辆设置_V2.0_20210629.pdf | 是
181 | 车辆控制 | 车辆设置 | 氛围灯 |  |  |  |  | √ |  |  |  | 2--3 |  | 1.相关配置项 2.页面显示子项 相关单选项或开关的Rx，Tx信号 3.info book弹窗或页面显示返回 4.相关单选项或开关的Rx，Tx信号 5.Toast提示显示，时间 | 【CDX707 UE】Vehicle Setting 车辆设置_V2.0_20210629.pdf | 是
182 | 车辆控制 | 车辆设置 | 氛围灯 | 开关 |  |  |  | √ |  |  |  | 氛围灯 2-2 |  | 1.相关配置项 2.页面显示子项 相关单选项或开关的Rx，Tx信号 3.info book弹窗或页面显示返回 4.相关单选项或开关的Rx，Tx信号 5.Toast提示显示，时间 | 【CDX707 UE】Vehicle Setting 车辆设置_V2.0_20210629.pdf | 是
183 | 车辆控制 | 车辆设置 | 氛围灯 | 氛围灯颜色选择 |  |  |  | √ |  |  |  | 氛围灯 2-2 |  | 1.相关配置项 2.页面显示子项 相关单选项或开关的Rx，Tx信号 3.info book弹窗或页面显示返回 4.相关单选项或开关的Rx，Tx信号 5.Toast提示显示，时间 | 【CDX707 UE】Vehicle Setting 车辆设置_V2.0_20210629.pdf | 是
184 | 车辆控制 | 车辆设置 | 氛围灯 | 氛围灯亮度 |  |  |  | √ |  |  |  | 氛围灯 2-2 |  | 1.相关配置项 2.页面显示子项 相关单选项或开关的Rx，Tx信号 3.info book弹窗或页面显示返回 4.相关单选项或开关的Rx，Tx信号 5.Toast提示显示，时间 | 【CDX707 UE】Vehicle Setting 车辆设置_V2.0_20210629.pdf | 是
185 | 车辆控制 | 车辆设置 | 氛围灯 | 场景图片 |  |  |  | √ |  |  |  | 氛围灯 2-2 |  | 1.相关配置项 2.页面显示子项 相关单选项或开关的Rx，Tx信号 3.info book弹窗或页面显示返回 4.相关单选项或开关的Rx，Tx信号 5.Toast提示显示，时间 | 【CDX707 UE】Vehicle Setting 车辆设置_V2.0_20210629.pdf | 是
186 | 车辆控制 | 车辆设置 | 辅助加热 |  |  |  |  | √ | [5 empty] | 1.相关配置项 2.页面显示子项 相关单选项或开关的Rx，Tx信号 3.info book弹窗或页面显示返回 4.相关单选项或开关的Rx，Tx信号 5.Toast提示显示，时间 | 【CDX707 UE】Vehicle Setting 车辆设置_V2.0_20210629.pdf | 是
187 | 车辆控制 | 车辆设置 | 后排乘客提醒 |  |  |  |  | √ | [5 empty] | 1.相关配置项 2.页面显示子项 相关单选项或开关的Rx，Tx信号 3.info book弹窗或页面显示返回 4.相关单选项或开关的Rx，Tx信号 5.Toast提示显示，时间 | 【CDX707 UE】Vehicle Setting 车辆设置_V2.0_20210629.pdf | 是
188 | 车辆控制 | 车辆设置 | 节能怠速 |  |  |  |  | √ | [5 empty] | 1.相关配置项 2.页面显示子项 相关单选项或开关的Rx，Tx信号 3.info book弹窗或页面显示返回 4.相关单选项或开关的Rx，Tx信号 5.Toast提示显示，时间 | 【CDX707 UE】Vehicle Setting 车辆设置_V2.0_20210629.pdf | 是
189 | 车辆控制 | 车辆设置 | 静默模式 |  |  |  |  | √ | [5 empty] | 1.相关配置项 2.页面显示子项 相关单选项或开关的Rx，Tx信号 3.info book弹窗或页面显示返回 4.相关单选项或开关的Rx，Tx信号 5.Toast提示显示，时间 | 【CDX707 UE】Vehicle Setting 车辆设置_V2.0_20210629.pdf | 是
190 | 车辆控制 | 车辆设置 | 静默启动 |  |  |  |  | √ | [5 empty] | 1.相关配置项 2.页面显示子项 相关单选项或开关的Rx，Tx信号 3.info book弹窗或页面显示返回 4.相关单选项或开关的Rx，Tx信号 5.Toast提示显示，时间 | 【CDX707 UE】Vehicle Setting 车辆设置_V2.0_20210629.pdf | 是
191 | 车辆控制 | 车辆设置 | 空气悬架维修模式 |  |  |  |  | √ | [5 empty] | 1.相关配置项 2.页面显示子项 相关单选项或开关的Rx，Tx信号 3.info book弹窗或页面显示返回 4.相关单选项或开关的Rx，Tx信号 5.Toast提示显示，时间 | 【CDX707 UE】Vehicle Setting 车辆设置_V2.0_20210629.pdf | 是
192 | 车辆控制 | 车辆设置 | 轮胎补修工具 |  |  |  |  | √ | [5 empty] | 1.相关配置项 2.页面显示子项 相关单选项或开关的Rx，Tx信号 3.info book弹窗或页面显示返回 4.相关单选项或开关的Rx，Tx信号 5.Toast提示显示，时间 | 【CDX707 UE】Vehicle Setting 车辆设置_V2.0_20210629.pdf | 是
193 | 车辆控制 | 车辆设置 | 能量流 |  |  |  |  | √ | [5 empty] | 1.相关配置项 2.页面显示子项 相关单选项或开关的Rx，Tx信号 3.info book弹窗或页面显示返回 4.相关单选项或开关的Rx，Tx信号 5.Toast提示显示，时间 | 【CDX707 UE】Vehicle Setting 车辆设置_V2.0_20210629.pdf | 是
194 | 车辆控制 | 车辆设置 | 舒适进出 |  |  |  |  | √ | [5 empty] | 1.相关配置项 2.页面显示子项 相关单选项或开关的Rx，Tx信号 3.info book弹窗或页面显示返回 4.相关单选项或开关的Rx，Tx信号 5.Toast提示显示，时间 | 【CDX707 UE】Vehicle Setting 车辆设置_V2.0_20210629.pdf | 是
195 | 车辆控制 | 车辆设置 | 提示音 |  |  |  |  | √ | [5 empty] | 1.相关配置项 2.页面显示子项 相关单选项或开关的Rx，Tx信号 3.info book弹窗或页面显示返回 4.相关单选项或开关的Rx，Tx信号 5.Toast提示显示，时间 | 【CDX707 UE】Vehicle Setting 车辆设置_V2.0_20210629.pdf | 是
196 | 车辆控制 | 车辆设置 | 停车加热器 |  |  |  |  | √ | [5 empty] | 1.相关配置项 2.页面显示子项 相关单选项或开关的Rx，Tx信号 3.info book弹窗或页面显示返回 4.相关单选项或开关的Rx，Tx信号 5.Toast提示显示，时间 | 【CDX707 UE】Vehicle Setting 车辆设置_V2.0_20210629.pdf | 是 |  | QA ID:64
197 | 车辆控制 | 车辆设置 | 遥控启动设置 |  |  |  |  | √ | [5 empty] | 1.相关配置项 2.页面显示子项 相关单选项或开关的Rx，Tx信号 3.info book弹窗或页面显示返回 4.相关单选项或开关的Rx，Tx信号 5.Toast提示显示，时间 | 【CDX707 UE】Vehicle Setting 车辆设置_V2.0_20210629.pdf | 是
198 | 车辆控制 | 车辆设置 | 雨刮器 |  |  |  |  | √ | [5 empty] | 1.相关配置项 2.页面显示子项 相关单选项或开关的Rx，Tx信号 3.info book弹窗或页面显示返回 4.相关单选项或开关的Rx，Tx信号 5.Toast提示显示，时间 | 【CDX707 UE】Vehicle Setting 车辆设置_V2.0_20210629.pdf | 是
199 | 车辆控制 | 车辆设置 | 驻车锁控制 |  |  |  |  | √ | [5 empty] | 1.相关配置项 2.页面显示子项 相关单选项或开关的Rx，Tx信号 3.info book弹窗或页面显示返回 4.相关单选项或开关的Rx，Tx信号 5.Toast提示显示，时间 | 【CDX707 UE】Vehicle Setting 车辆设置_V2.0_20210629.pdf | 是
200 | 车辆控制 | 车辆设置 | 自动再生制动 |  |  |  |  | √ | [5 empty] | 1.相关配置项 2.页面显示子项 相关单选项或开关的Rx，Tx信号 3.info book弹窗或页面显示返回 4.相关单选项或开关的Rx，Tx信号 5.Toast提示显示，时间 | 【CDX707 UE】Vehicle Setting 车辆设置_V2.0_20210629.pdf | 是
201 | 车辆控制 | 车辆设置 | 车载发电机 |  |  |  |  | √ | [5 empty] | 1.相关配置项 2.页面显示子项 相关单选项或开关的Rx，Tx信号 3.info book弹窗或页面显示返回 4.相关单选项或开关的Rx，Tx信号 5.Toast提示显示，时间 | 【CDX707 UE】Vehicle Setting 车辆设置_V2.0_20210629.pdf | 是 |  | QA ID:24
202 | 车辆控制 | 车辆设置 | 拖车设置 |  |  |  |  | √ | [5 empty] | 1.相关配置项 2.页面显示子项 相关单选项或开关的Rx，Tx信号 3.info book弹窗或页面显示返回 4.相关单选项或开关的Rx，Tx信号 5.Toast提示显示，时间 | 【CDX707 UE】Vehicle Setting 车辆设置_V2.0_20210629.pdf | 是
203 | 车辆控制 | 车辆设置 | 机油寿命 |  |  |  |  | √ | [5 empty] | 1.相关配置项 2.页面显示子项 相关单选项或开关的Rx，Tx信号 3.info book弹窗或页面显示返回 4.相关单选项或开关的Rx，Tx信号 5.Toast提示显示，时间 | 【CDX707 UE】Vehicle Setting 车辆设置_V2.0_20210629.pdf | 是
204 | 车辆控制 | 车辆设置 | 驾驶记录 |  |  |  |  | √ | [5 empty] | 1.相关配置项 2.页面显示子项 相关单选项或开关的Rx，Tx信号 3.info book弹窗或页面显示返回 4.相关单选项或开关的Rx，Tx信号 5.Toast提示显示，时间 | 【CDX707 UE】Vehicle Setting 车辆设置_V2.0_20210629.pdf | 是
205 | 车辆控制 | 车辆设置 | 空档牵引 |  |  |  |  | √ | [5 empty] | 1.相关配置项 2.页面显示子项 相关单选项或开关的Rx，Tx信号 3.info book弹窗或页面显示返回 4.相关单选项或开关的Rx，Tx信号 5.Toast提示显示，时间 | 【CDX707 UE】Vehicle Setting 车辆设置_V2.0_20210629.pdf | 是
206 | 车辆控制 | 车辆设置 | 胎压监测 |  |  |  |  | √ | [5 empty] | 1.相关配置项 2.页面显示子项 相关单选项或开关的Rx，Tx信号 3.info book弹窗或页面显示返回 4.相关单选项或开关的Rx，Tx信号 5.Toast提示显示，时间 | 【CDX707 UE】Vehicle Setting 车辆设置_V2.0_20210629.pdf | 是
207 | 车辆控制 | 车辆设置 | 仪表设置 |  |  |  |  | √ | [5 empty] | 1.相关配置项 2.页面显示子项 相关单选项或开关的Rx，Tx信号 3.info book弹窗或页面显示返回 4.相关单选项或开关的Rx，Tx信号 5.Toast提示显示，时间 | 【CDX707 UE】Vehicle Setting 车辆设置_V2.0_20210629.pdf | 是
208 | 车辆控制 | 车辆设置 | 仪表设置 | 屏幕显示 |  |  |  | √ | [5 empty] | 1.相关配置项 2.页面显示子项 相关单选项或开关的Rx，Tx信号 3.info book弹窗或页面显示返回 4.相关单选项或开关的Rx，Tx信号 5.Toast提示显示，时间 | 【CDX707 UE】Vehicle Setting 车辆设置_V2.0_20210629.pdf | 是
209 | 车辆控制 | 车辆设置 | 仪表设置 | 屏幕显示 | 车速里程表 |  |  | √ | [5 empty] | 1.相关配置项 2.页面显示子项 相关单选项或开关的Rx，Tx信号 3.info book弹窗或页面显示返回 4.相关单选项或开关的Rx，Tx信号 5.Toast提示显示，时间 | 【CDX707 UE】Vehicle Setting 车辆设置_V2.0_20210629.pdf | 是
210 | 车辆控制 | 车辆设置 | 仪表设置 | 屏幕显示 | 左侧仪表显示 |  |  | √ | [5 empty] | 1.相关配置项 2.页面显示子项 相关单选项或开关的Rx，Tx信号 3.info book弹窗或页面显示返回 4.相关单选项或开关的Rx，Tx信号 5.Toast提示显示，时间 | 【CDX707 UE】Vehicle Setting 车辆设置_V2.0_20210629.pdf | 是
211 | 车辆控制 | 车辆设置 | 仪表设置 | 屏幕显示 | 转向导航 |  |  | √ | [5 empty] | 1.相关配置项 2.页面显示子项 相关单选项或开关的Rx，Tx信号 3.info book弹窗或页面显示返回 4.相关单选项或开关的Rx，Tx信号 5.Toast提示显示，时间 | 【CDX707 UE】Vehicle Setting 车辆设置_V2.0_20210629.pdf | 是
212 | 车辆控制 | 车辆设置 | 仪表设置 | 屏幕显示 | 自动启停警告 |  |  | √ | [5 empty] | 1.相关配置项 2.页面显示子项 相关单选项或开关的Rx，Tx信号 3.info book弹窗或页面显示返回 4.相关单选项或开关的Rx，Tx信号 5.Toast提示显示，时间 | 【CDX707 UE】Vehicle Setting 车辆设置_V2.0_20210629.pdf | 是
213 | 车辆控制 | 车辆设置 | 仪表设置 | IOD配置 |  |  |  | √ | [5 empty] | 1.受配置项控制? 2.无信号输入时显示状态 3.子菜单进入和退出 4.指导信息 5.子菜单最多勾选7项, 最少选两项 (尝试多选或少选时操作无效还是给提示?) 1)已经选了6个, 在勾选第7个的时候 弹窗提示"屏幕显示数量已达最大" 2)已经勾选7个, 尝试勾选第8个时 弹窗提示"添加前请先取消现有选项" 3)已经勾选两个, 尝试取消一个 弹窗提示"必须至少选择2个选项" | 【CDX707 UE】Vehicle Setting 车辆设置_V2.0_20210629.pdf | 是
214 | 车辆控制 | 车辆设置 | 仪表设置 | IOD配置 | 行车电脑1 |  |  | √ | [5 empty] | 1.相关配置项 2.页面显示子项 相关单选项或开关的Rx，Tx信号 3.info book弹窗或页面显示返回 4.相关单选项或开关的Rx，Tx信号 5.Toast提示显示，时间 | 【CDX707 UE】Vehicle Setting 车辆设置_V2.0_20210629.pdf | 是
215 | 车辆控制 | 车辆设置 | 仪表设置 | IOD配置 | 行车电脑2 |  |  | √ | [5 empty] | 1.相关配置项 2.页面显示子项 相关单选项或开关的Rx，Tx信号 3.info book弹窗或页面显示返回 4.相关单选项或开关的Rx，Tx信号 5.Toast提示显示，时间 | 【CDX707 UE】Vehicle Setting 车辆设置_V2.0_20210629.pdf | 是
216 | 车辆控制 | 车辆设置 | 仪表设置 | IOD配置 | 本次行程 |  |  | √ | [5 empty] | 1.相关配置项 2.页面显示子项 相关单选项或开关的Rx，Tx信号 3.info book弹窗或页面显示返回 4.相关单选项或开关的Rx，Tx信号 5.Toast提示显示，时间 | 【CDX707 UE】Vehicle Setting 车辆设置_V2.0_20210629.pdf | 是
217 | 车辆控制 | 车辆设置 | 仪表设置 | IOD配置 | 油耗 |  |  | √ | [5 empty] | 1.相关配置项 2.页面显示子项 相关单选项或开关的Rx，Tx信号 3.info book弹窗或页面显示返回 4.相关单选项或开关的Rx，Tx信号 5.Toast提示显示，时间 | 【CDX707 UE】Vehicle Setting 车辆设置_V2.0_20210629.pdf | 是
218 | 车辆控制 | 车辆设置 | 仪表设置 | IOD配置 | 电动效率 |  |  | √ | [5 empty] | 1.相关配置项 2.页面显示子项 相关单选项或开关的Rx，Tx信号 3.info book弹窗或页面显示返回 4.相关单选项或开关的Rx，Tx信号 5.Toast提示显示，时间 | 【CDX707 UE】Vehicle Setting 车辆设置_V2.0_20210629.pdf | 是
219 | 车辆控制 | 车辆设置 | 仪表设置 | IOD配置 | 电动指导 |  |  | √ | [5 empty] | 1.相关配置项 2.页面显示子项 相关单选项或开关的Rx，Tx信号 3.info book弹窗或页面显示返回 4.相关单选项或开关的Rx，Tx信号 5.Toast提示显示，时间 | 【CDX707 UE】Vehicle Setting 车辆设置_V2.0_20210629.pdf | 是
220 | 车辆控制 | 车辆设置 | 仪表设置 | IOD配置 | 自动启停 |  |  | √ | [5 empty] | 1.相关配置项 2.页面显示子项 相关单选项或开关的Rx，Tx信号 3.info book弹窗或页面显示返回 4.相关单选项或开关的Rx，Tx信号 5.Toast提示显示，时间 | 【CDX707 UE】Vehicle Setting 车辆设置_V2.0_20210629.pdf | 是
221 | 车辆控制 | 车辆设置 | 仪表设置 | IOD配置 | 胎压监测 |  |  | √ | [5 empty] | 1.相关配置项 2.页面显示子项 相关单选项或开关的Rx，Tx信号 3.info book弹窗或页面显示返回 4.相关单选项或开关的Rx，Tx信号 5.Toast提示显示，时间 | 【CDX707 UE】Vehicle Setting 车辆设置_V2.0_20210629.pdf | 是
222 | 车辆控制 | 车辆设置 | 仪表设置 | IOD配置 | 安全带状态 |  |  | √ | [5 empty] | 1.相关配置项 2.页面显示子项 相关单选项或开关的Rx，Tx信号 3.info book弹窗或页面显示返回 4.相关单选项或开关的Rx，Tx信号 5.Toast提示显示，时间 | 【CDX707 UE】Vehicle Setting 车辆设置_V2.0_20210629.pdf | 是
223 | 车辆控制 | 车辆设置 | 仪表设置 | IOD配置 | 正在播放音频/电话 |  |  | √ | [5 empty] | 1.相关配置项 2.页面显示子项 相关单选项或开关的Rx，Tx信号 3.info book弹窗或页面显示返回 4.相关单选项或开关的Rx，Tx信号 5.Toast提示显示，时间 | 【CDX707 UE】Vehicle Setting 车辆设置_V2.0_20210629.pdf | 是
224 | 车辆控制 | 车辆设置 | 仪表设置 | IOD配置 | 导航/指南针 |  |  | √ | [5 empty] | 1.相关配置项 2.页面显示子项 相关单选项或开关的Rx，Tx信号 3.info book弹窗或页面显示返回 4.相关单选项或开关的Rx，Tx信号 5.Toast提示显示，时间 | 【CDX707 UE】Vehicle Setting 车辆设置_V2.0_20210629.pdf | 是
225 | 车辆控制 | 车辆设置 | 仪表设置 | IOD配置 | 电池电量 |  |  | √ | [5 empty] | 1.相关配置项 2.页面显示子项 相关单选项或开关的Rx，Tx信号 3.info book弹窗或页面显示返回 4.相关单选项或开关的Rx，Tx信号 5.Toast提示显示，时间 | 【CDX707 UE】Vehicle Setting 车辆设置_V2.0_20210629.pdf | 是
226 | 车辆控制 | 车辆设置 | 仪表设置 | 行车电脑 |  |  |  | √ | [5 empty] | 1.相关配置项 2.页面显示子项 相关单选项或开关的Rx，Tx信号 3.info book弹窗或页面显示返回 4.相关单选项或开关的Rx，Tx信号 5.Toast提示显示，时间 | 【CDX707 UE】Vehicle Setting 车辆设置_V2.0_20210629.pdf | 是
227 | 车辆控制 | 车辆设置 | 仪表设置 | 行车电脑 | 行车电脑1 |  |  | √ |  |  |  | 5-16 |  | 1.相关配置项 2.页面显示子项 相关单选项或开关的Rx，Tx信号 3.info book弹窗或页面显示返回 4.相关单选项或开关的Rx，Tx信号 5.Toast提示显示，时间 | 【CDX707 UE】Vehicle Setting 车辆设置_V2.0_20210629.pdf | 是
228 | 车辆控制 | 车辆设置 | 仪表设置 | 行车电脑 | 行车电脑1 | 恢复默认 |  | √ |  |  |  | 5-16 |  | 1.相关配置项 2.页面显示子项 相关单选项或开关的Rx，Tx信号 3.info book弹窗或页面显示返回 4.相关单选项或开关的Rx，Tx信号 5.Toast提示显示，时间 | 【CDX707 UE】Vehicle Setting 车辆设置_V2.0_20210629.pdf | 是
229 | 车辆控制 | 车辆设置 | 仪表设置 | 行车电脑 | 行车电脑1 | 短程里程表 |  | √ |  |  |  | 5-16 |  | 1.相关配置项 2.页面显示子项 相关单选项或开关的Rx，Tx信号 3.info book弹窗或页面显示返回 4.相关单选项或开关的Rx，Tx信号 5.Toast提示显示，时间 | 【CDX707 UE】Vehicle Setting 车辆设置_V2.0_20210629.pdf | 是
230 | 车辆控制 | 车辆设置 | 仪表设置 | 行车电脑 | 行车电脑1 | 里程计时器 |  | √ |  |  |  | 5-16 |  | 1.相关配置项 2.页面显示子项 相关单选项或开关的Rx，Tx信号 3.info book弹窗或页面显示返回 4.相关单选项或开关的Rx，Tx信号 5.Toast提示显示，时间 | 【CDX707 UE】Vehicle Setting 车辆设置_V2.0_20210629.pdf | 是
231 | 车辆控制 | 车辆设置 | 仪表设置 | 行车电脑 | 行车电脑1 | 平均车速 |  | √ |  |  |  | 5-16 |  | 1.相关配置项 2.页面显示子项 相关单选项或开关的Rx，Tx信号 3.info book弹窗或页面显示返回 4.相关单选项或开关的Rx，Tx信号 5.Toast提示显示，时间 | 【CDX707 UE】Vehicle Setting 车辆设置_V2.0_20210629.pdf | 是
232 | 车辆控制 | 车辆设置 | 仪表设置 | 行车电脑 | 行车电脑1 | 平均油耗 |  | √ |  |  |  | 5-16 |  | 1.相关配置项 2.页面显示子项 相关单选项或开关的Rx，Tx信号 3.info book弹窗或页面显示返回 4.相关单选项或开关的Rx，Tx信号 5.Toast提示显示，时间 | 【CDX707 UE】Vehicle Setting 车辆设置_V2.0_20210629.pdf | 是
233 | 车辆控制 | 车辆设置 | 仪表设置 | 行车电脑 | 行车电脑1 | 瞬时油耗 |  | √ |  |  |  | 5-16 |  | 1.相关配置项 2.页面显示子项 相关单选项或开关的Rx，Tx信号 3.info book弹窗或页面显示返回 4.相关单选项或开关的Rx，Tx信号 5.Toast提示显示，时间 | 【CDX707 UE】Vehicle Setting 车辆设置_V2.0_20210629.pdf | 是
234 | 车辆控制 | 车辆设置 | 仪表设置 | 行车电脑 | 行车电脑2 |  |  | √ |  |  |  | 5-17 |  | 1.相关配置项 2.页面显示子项 相关单选项或开关的Rx，Tx信号 3.info book弹窗或页面显示返回 4.相关单选项或开关的Rx，Tx信号 5.Toast提示显示，时间 | 【CDX707 UE】Vehicle Setting 车辆设置_V2.0_20210629.pdf | 是
235 | 车辆控制 | 车辆设置 | 仪表设置 | 行车电脑 | 行车电脑2 | 恢复默认 |  | √ |  |  |  | 5-17 |  | 1.相关配置项 2.页面显示子项 相关单选项或开关的Rx，Tx信号 3.info book弹窗或页面显示返回 4.相关单选项或开关的Rx，Tx信号 5.Toast提示显示，时间 | 【CDX707 UE】Vehicle Setting 车辆设置_V2.0_20210629.pdf | 是
236 | 车辆控制 | 车辆设置 | 仪表设置 | 行车电脑 | 行车电脑2 | 短程里程表 |  | √ |  |  |  | 5-17 |  | 1.相关配置项 2.页面显示子项 相关单选项或开关的Rx，Tx信号 3.info book弹窗或页面显示返回 4.相关单选项或开关的Rx，Tx信号 5.Toast提示显示，时间 | 【CDX707 UE】Vehicle Setting 车辆设置_V2.0_20210629.pdf | 是
237 | 车辆控制 | 车辆设置 | 仪表设置 | 行车电脑 | 行车电脑2 | 里程计时器 |  | √ |  |  |  | 5-17 |  | 1.相关配置项 2.页面显示子项 相关单选项或开关的Rx，Tx信号 3.info book弹窗或页面显示返回 4.相关单选项或开关的Rx，Tx信号 5.Toast提示显示，时间 | 【CDX707 UE】Vehicle Setting 车辆设置_V2.0_20210629.pdf | 是
238 | 车辆控制 | 车辆设置 | 仪表设置 | 行车电脑 | 行车电脑2 | 平均车速 |  | √ |  |  |  | 5-17 |  | 1.相关配置项 2.页面显示子项 相关单选项或开关的Rx，Tx信号 3.info book弹窗或页面显示返回 4.相关单选项或开关的Rx，Tx信号 5.Toast提示显示，时间 | 【CDX707 UE】Vehicle Setting 车辆设置_V2.0_20210629.pdf | 是
239 | 车辆控制 | 车辆设置 | 仪表设置 | 行车电脑 | 行车电脑2 | 平均油耗 |  | √ |  |  |  | 5-17 |  | 1.相关配置项 2.页面显示子项 相关单选项或开关的Rx，Tx信号 3.info book弹窗或页面显示返回 4.相关单选项或开关的Rx，Tx信号 5.Toast提示显示，时间 | 【CDX707 UE】Vehicle Setting 车辆设置_V2.0_20210629.pdf | 是
240 | 车辆控制 | 车辆设置 | 仪表设置 | 行车电脑 | 行车电脑2 | 瞬时油耗 |  | √ |  |  |  | 5-17 |  | 1.相关配置项 2.页面显示子项 相关单选项或开关的Rx，Tx信号 3.info book弹窗或页面显示返回 4.相关单选项或开关的Rx，Tx信号 5.Toast提示显示，时间 | 【CDX707 UE】Vehicle Setting 车辆设置_V2.0_20210629.pdf | 是
241 | 车辆控制 | 车辆设置 | 车锁 | 行车自动落锁 | [9 empty] | 1.相关配置项 2.页面显示子项 相关单选项或开关的Rx，Tx信号 3.info book弹窗或页面显示返回 4.相关单选项或开关的Rx，Tx信号 5.Toast提示显示，时间 | 【CDX707 UE】Vehicle Setting 车辆设置_V2.0_20210629.pdf | 是
242 | 车辆控制 | 车辆设置 | 车锁 | 开关禁止 | [9 empty] | 1.相关配置项 2.页面显示子项 相关单选项或开关的Rx，Tx信号 3.info book弹窗或页面显示返回 4.相关单选项或开关的Rx，Tx信号 5.Toast提示显示，时间 | 【CDX707 UE】Vehicle Setting 车辆设置_V2.0_20210629.pdf | 是
243 | 车辆控制 | 车辆设置 | 车锁 | 全部解锁 | [9 empty] | 1.相关配置项 2.页面显示子项 相关单选项或开关的Rx，Tx信号 3.info book弹窗或页面显示返回 4.相关单选项或开关的Rx，Tx信号 5.Toast提示显示，时间 | 【CDX707 UE】Vehicle Setting 车辆设置_V2.0_20210629.pdf | 是
244 | 车辆控制 | 车辆设置 | 车锁 | 声音反馈 | [9 empty] | 1.相关配置项 2.页面显示子项 相关单选项或开关的Rx，Tx信号 3.info book弹窗或页面显示返回 4.相关单选项或开关的Rx，Tx信号 5.Toast提示显示，时间 | 【CDX707 UE】Vehicle Setting 车辆设置_V2.0_20210629.pdf | 是
245 | 车辆控制 | 车辆设置 | 车锁 | 外部车灯反馈 | [9 empty] | 1.相关配置项 2.页面显示子项 相关单选项或开关的Rx，Tx信号 3.info book弹窗或页面显示返回 4.相关单选项或开关的Rx，Tx信号 5.Toast提示显示，时间 | 【CDX707 UE】Vehicle Setting 车辆设置_V2.0_20210629.pdf | 是
246 | 车辆控制 | 车辆设置 | 车锁 | 无钥匙进入 | [9 empty] | 1.相关配置项 2.页面显示子项 相关单选项或开关的Rx，Tx信号 3.info book弹窗或页面显示返回 4.相关单选项或开关的Rx，Tx信号 5.Toast提示显示，时间 | 【CDX707 UE】Vehicle Setting 车辆设置_V2.0_20210629.pdf | 是
247 | 车辆控制 | 车辆设置 | 车锁 | 误锁警告 | [9 empty] | 1.相关配置项 2.页面显示子项 相关单选项或开关的Rx，Tx信号 3.info book弹窗或页面显示返回 4.相关单选项或开关的Rx，Tx信号 5.Toast提示显示，时间 | 【CDX707 UE】Vehicle Setting 车辆设置_V2.0_20210629.pdf | 是
248 | 车辆控制 | 车辆设置 | 车锁 | 遥控解锁 | 所有车门 | [8 empty] | 1.相关配置项 2.页面显示子项 相关单选项或开关的Rx，Tx信号 3.info book弹窗或页面显示返回 4.相关单选项或开关的Rx，Tx信号 5.Toast提示显示，时间 | 【CDX707 UE】Vehicle Setting 车辆设置_V2.0_20210629.pdf | 是
249 | 车辆控制 | 车辆设置 | 车锁 | 遥控解锁 | 仅驾驶座车门 | [8 empty] | 1.相关配置项 2.页面显示子项 相关单选项或开关的Rx，Tx信号 3.info book弹窗或页面显示返回 4.相关单选项或开关的Rx，Tx信号 5.Toast提示显示，时间 | 【CDX707 UE】Vehicle Setting 车辆设置_V2.0_20210629.pdf | 是
250 | 车辆控制 | 车辆设置 | 车锁 | 智能进入 | [9 empty] | 1.相关配置项 2.页面显示子项 相关单选项或开关的Rx，Tx信号 3.info book弹窗或页面显示返回 4.相关单选项或开关的Rx，Tx信号 5.Toast提示显示，时间 | 【CDX707 UE】Vehicle Setting 车辆设置_V2.0_20210629.pdf | 是
251 | 车辆控制 | 车辆设置 | 车锁 | 自动解锁 | [9 empty] | 1.相关配置项 2.页面显示子项 相关单选项或开关的Rx，Tx信号 3.info book弹窗或页面显示返回 4.相关单选项或开关的Rx，Tx信号 5.Toast提示显示，时间 | 【CDX707 UE】Vehicle Setting 车辆设置_V2.0_20210629.pdf | 是
252 | 车辆控制 | 车辆设置 | 车锁 | 自动重锁 | [9 empty] | 1.相关配置项 2.页面显示子项 相关单选项或开关的Rx，Tx信号 3.info book弹窗或页面显示返回 4.相关单选项或开关的Rx，Tx信号 5.Toast提示显示，时间 | 【CDX707 UE】Vehicle Setting 车辆设置_V2.0_20210629.pdf | 是
253 | 车辆控制 | 车辆设置 | 车锁 | 重锁提醒 | [9 empty] | 1.相关配置项 2.页面显示子项 相关单选项或开关的Rx，Tx信号 3.info book弹窗或页面显示返回 4.相关单选项或开关的Rx，Tx信号 5.Toast提示显示，时间 | 【CDX707 UE】Vehicle Setting 车辆设置_V2.0_20210629.pdf | 是
254 | 车辆控制 | 车辆设置 | 车锁 | 离车自动落锁 | 启用 | [8 empty] | 1.相关配置项 2.页面显示子项 相关单选项或开关的Rx，Tx信号 3.info book弹窗或页面显示返回 4.相关单选项或开关的Rx，Tx信号 5.Toast提示显示，时间 | 【CDX707 UE】Vehicle Setting 车辆设置_V2.0_20210629.pdf | 是
255 | 车辆控制 | 车辆设置 | 车锁 | 离车自动落锁 | 禁用 | [8 empty] | 1.相关配置项 2.页面显示子项 相关单选项或开关的Rx，Tx信号 3.info book弹窗或页面显示返回 4.相关单选项或开关的Rx，Tx信号 5.Toast提示显示，时间 | 【CDX707 UE】Vehicle Setting 车辆设置_V2.0_20210629.pdf | 是
256 | 车辆控制 | 车辆设置 | 车锁 | 离车自动落锁 | 落锁提示音 | [8 empty] | 1.相关配置项 2.页面显示子项 相关单选项或开关的Rx，Tx信号 3.info book弹窗或页面显示返回 4.相关单选项或开关的Rx，Tx信号 5.Toast提示显示，时间 | 【CDX707 UE】Vehicle Setting 车辆设置_V2.0_20210629.pdf | 是
257 | 车辆控制 | 车辆设置 | 灯光设置 | 防眩照明 | [9 empty] | 1.相关配置项 2.页面显示子项 相关单选项或开关的Rx，Tx信号 3.info book弹窗或页面显示返回 4.相关单选项或开关的Rx，Tx信号 5.Toast提示显示，时间 | 【CDX707 UE】Vehicle Setting 车辆设置_V2.0_20210629.pdf | 是
258 | 车辆控制 | 车辆设置 | 灯光设置 | 区域照明 | [9 empty] | 1.相关配置项 2.页面显示子项 相关单选项或开关的Rx，Tx信号 3.info book弹窗或页面显示返回 4.相关单选项或开关的Rx，Tx信号 5.Toast提示显示，时间 | 【CDX707 UE】Vehicle Setting 车辆设置_V2.0_20210629.pdf | 是 |  | QA ID:65
259 | 车辆控制 | 车辆设置 | 灯光设置 | 前照灯延时 | 关闭 | [8 empty] | 1.相关配置项 2.页面显示子项 相关单选项或开关的Rx，Tx信号 3.info book弹窗或页面显示返回 4.相关单选项或开关的Rx，Tx信号 5.Toast提示显示，时间 | 【CDX707 UE】Vehicle Setting 车辆设置_V2.0_20210629.pdf | 是
260 | 车辆控制 | 车辆设置 | 灯光设置 | 前照灯延时 | 10秒 | [8 empty] | 1.相关配置项 2.页面显示子项 相关单选项或开关的Rx，Tx信号 3.info book弹窗或页面显示返回 4.相关单选项或开关的Rx，Tx信号 5.Toast提示显示，时间 | 【CDX707 UE】Vehicle Setting 车辆设置_V2.0_20210629.pdf | 是
261 | 车辆控制 | 车辆设置 | 灯光设置 | 前照灯延时 | 20秒 | [8 empty] | 1.相关配置项 2.页面显示子项 相关单选项或开关的Rx，Tx信号 3.info book弹窗或页面显示返回 4.相关单选项或开关的Rx，Tx信号 5.Toast提示显示，时间 | 【CDX707 UE】Vehicle Setting 车辆设置_V2.0_20210629.pdf | 是
262 | 车辆控制 | 车辆设置 | 灯光设置 | 前照灯延时 | 120秒 | [8 empty] | 1.相关配置项 2.页面显示子项 相关单选项或开关的Rx，Tx信号 3.info book弹窗或页面显示返回 4.相关单选项或开关的Rx，Tx信号 5.Toast提示显示，时间 | 【CDX707 UE】Vehicle Setting 车辆设置_V2.0_20210629.pdf | 是
263 | 车辆控制 | 车辆设置 | 灯光设置 | 自适应前照灯设置 | 靠左行驶 | [8 empty] | 1.相关配置项 2.页面显示子项 相关单选项或开关的Rx，Tx信号 3.info book弹窗或页面显示返回 4.相关单选项或开关的Rx，Tx信号 5.Toast提示显示，时间 | 【CDX707 UE】Vehicle Setting 车辆设置_V2.0_20210629.pdf | 是
264 | 车辆控制 | 车辆设置 | 灯光设置 | 自适应前照灯设置 | 靠右行驶 | [8 empty] | 1.相关配置项 2.页面显示子项 相关单选项或开关的Rx，Tx信号 3.info book弹窗或页面显示返回 4.相关单选项或开关的Rx，Tx信号 5.Toast提示显示，时间 | 【CDX707 UE】Vehicle Setting 车辆设置_V2.0_20210629.pdf | 是
265 | 车辆控制 | 车辆设置 | 灯光设置 | 自动远光模式 | 关闭 | [8 empty] | 1.相关配置项 2.页面显示子项 相关单选项或开关的Rx，Tx信号 3.info book弹窗或页面显示返回 4.相关单选项或开关的Rx，Tx信号 5.Toast提示显示，时间 | 【CDX707 UE】Vehicle Setting 车辆设置_V2.0_20210629.pdf | 是
266 | 车辆控制 | 车辆设置 | 灯光设置 | 自动远光模式 | 自动远光灯 | [8 empty] | 1.相关配置项 2.页面显示子项 相关单选项或开关的Rx，Tx信号 3.info book弹窗或页面显示返回 4.相关单选项或开关的Rx，Tx信号 5.Toast提示显示，时间 | 【CDX707 UE】Vehicle Setting 车辆设置_V2.0_20210629.pdf | 是
267 | 车辆控制 | 车辆设置 | 灯光设置 | 自动远光模式 | 防眩照明 | [8 empty] | 1.相关配置项 2.页面显示子项 相关单选项或开关的Rx，Tx信号 3.info book弹窗或页面显示返回 4.相关单选项或开关的Rx，Tx信号 5.Toast提示显示，时间 | 【CDX707 UE】Vehicle Setting 车辆设置_V2.0_20210629.pdf | 是
268 | 车辆控制 | 车辆设置 | 灯光设置 | 尾灯设置 | 优雅 | [8 empty] | 1.相关配置项 2.页面显示子项 相关单选项或开关的Rx，Tx信号 3.info book弹窗或页面显示返回 4.相关单选项或开关的Rx，Tx信号 5.Toast提示显示，时间 | 【CDX707 UE】Vehicle Setting 车辆设置_V2.0_20210629.pdf | 是
269 | 车辆控制 | 车辆设置 | 灯光设置 | 尾灯设置 | 动感 | [8 empty] | 1.相关配置项 2.页面显示子项 相关单选项或开关的Rx，Tx信号 3.info book弹窗或页面显示返回 4.相关单选项或开关的Rx，Tx信号 5.Toast提示显示，时间 | 【CDX707 UE】Vehicle Setting 车辆设置_V2.0_20210629.pdf | 是
270 | 车辆控制 | 车辆设置 | 灯光设置 | 尾灯设置 | 激情 | [8 empty] | 1.相关配置项 2.页面显示子项 相关单选项或开关的Rx，Tx信号 3.info book弹窗或页面显示返回 4.相关单选项或开关的Rx，Tx信号 5.Toast提示显示，时间 | 【CDX707 UE】Vehicle Setting 车辆设置_V2.0_20210629.pdf | 是
271 | 车辆控制 | 车辆设置 | 电动窗设置 | 遥控开启 | [9 empty] | 1.相关配置项 2.页面显示子项 相关单选项或开关的Rx，Tx信号 3.info book弹窗或页面显示返回 4.相关单选项或开关的Rx，Tx信号 5.Toast提示显示，时间 | 【CDX707 UE】Vehicle Setting 车辆设置_V2.0_20210629.pdf | 是
272 | 车辆控制 | 车辆设置 | 电动窗设置 | 遥控关闭 | [9 empty] | 1.相关配置项 2.页面显示子项 相关单选项或开关的Rx，Tx信号 3.info book弹窗或页面显示返回 4.相关单选项或开关的Rx，Tx信号 5.Toast提示显示，时间 | 【CDX707 UE】Vehicle Setting 车辆设置_V2.0_20210629.pdf | 是
273 | 车辆控制 | 车辆设置 | 电动后备箱 | 手动 | [9 empty] | 1.相关配置项 2.页面显示子项 相关单选项或开关的Rx，Tx信号 3.info book弹窗或页面显示返回 4.相关单选项或开关的Rx，Tx信号 5.Toast提示显示，时间 | 【CDX707 UE】Vehicle Setting 车辆设置_V2.0_20210629.pdf | 是
274 | 车辆控制 | 车辆设置 | 电动后备箱 | 自动 | [9 empty] | 1.相关配置项 2.页面显示子项 相关单选项或开关的Rx，Tx信号 3.info book弹窗或页面显示返回 4.相关单选项或开关的Rx，Tx信号 5.Toast提示显示，时间 | 【CDX707 UE】Vehicle Setting 车辆设置_V2.0_20210629.pdf | 是
275 | 车辆控制 | 车辆设置 | 电动后备箱 | 感应开启 | [9 empty] | 1.相关配置项 2.页面显示子项 相关单选项或开关的Rx，Tx信号 3.info book弹窗或页面显示返回 4.相关单选项或开关的Rx，Tx信号 5.Toast提示显示，时间 | 【CDX707 UE】Vehicle Setting 车辆设置_V2.0_20210629.pdf | 是
276 | 车辆控制 | 车辆设置 | 电动后视镜设置 | 自动折叠 | [9 empty] | 1.相关配置项 2.页面显示子项 相关单选项或开关的Rx，Tx信号 3.info book弹窗或页面显示返回 4.相关单选项或开关的Rx，Tx信号 5.Toast提示显示，时间 | 【CDX707 UE】Vehicle Setting 车辆设置_V2.0_20210629.pdf | 是
277 | 车辆控制 | 车辆设置 | 电动后视镜设置 | 倒车倾斜 | [9 empty] | 1.相关配置项 2.页面显示子项 相关单选项或开关的Rx，Tx信号 3.info book弹窗或页面显示返回 4.相关单选项或开关的Rx，Tx信号 5.Toast提示显示，时间 | 【CDX707 UE】Vehicle Setting 车辆设置_V2.0_20210629.pdf | 是
278 | 车辆控制 | 车辆设置 | 防盗系统 | 询问退出 | [9 empty] | 1.相关配置项 2.页面显示子项 相关单选项或开关的Rx，Tx信号 3.info book弹窗或页面显示返回 4.相关单选项或开关的Rx，Tx信号 5.Toast提示显示，时间 | 【CDX707 UE】Vehicle Setting 车辆设置_V2.0_20210629.pdf | 是
279 | 车辆控制 | 车辆设置 | 防盗系统 | 运动传感器 | 开启 | [8 empty] | 1.相关配置项 2.页面显示子项 相关单选项或开关的Rx，Tx信号 3.info book弹窗或页面显示返回 4.相关单选项或开关的Rx，Tx信号 5.Toast提示显示，时间 | 【CDX707 UE】Vehicle Setting 车辆设置_V2.0_20210629.pdf | 是
280 | 车辆控制 | 车辆设置 | 防盗系统 | 运动传感器 | 关闭 | [8 empty] | 1.相关配置项 2.页面显示子项 相关单选项或开关的Rx，Tx信号 3.info book弹窗或页面显示返回 4.相关单选项或开关的Rx，Tx信号 5.Toast提示显示，时间 | 【CDX707 UE】Vehicle Setting 车辆设置_V2.0_20210629.pdf | 是
281 | 车辆控制 | 车辆设置 | 氛围灯 | [10 empty] | 1.相关配置项 2.页面显示子项 相关单选项或开关的Rx，Tx信号 3.info book弹窗或页面显示返回 4.相关单选项或开关的Rx，Tx信号 5.Toast提示显示，时间 | 【CDX707 UE】Vehicle Setting 车辆设置_V2.0_20210629.pdf | 是
282 | 车辆控制 | 车辆设置 | 静默启动 | 静默启动 | [9 empty] | 1.相关配置项 2.页面显示子项 相关单选项或开关的Rx，Tx信号 3.info book弹窗或页面显示返回 4.相关单选项或开关的Rx，Tx信号 5.Toast提示显示，时间 | 【CDX707 UE】Vehicle Setting 车辆设置_V2.0_20210629.pdf | 是
283 | 车辆控制 | 车辆设置 | 静默启动 | 设置静默时间 | 系统12小时制 | [8 empty] | 1.相关配置项 2.页面显示子项 相关单选项或开关的Rx，Tx信号 3.info book弹窗或页面显示返回 4.相关单选项或开关的Rx，Tx信号 5.Toast提示显示，时间 | 【CDX707 UE】Vehicle Setting 车辆设置_V2.0_20210629.pdf | 是
284 | 车辆控制 | 车辆设置 | 静默启动 | 设置静默时间 | 系统24小时制 | [8 empty] | 1.相关配置项 2.页面显示子项 相关单选项或开关的Rx，Tx信号 3.info book弹窗或页面显示返回 4.相关单选项或开关的Rx，Tx信号 5.Toast提示显示，时间 | 【CDX707 UE】Vehicle Setting 车辆设置_V2.0_20210629.pdf | 是
285 | 车辆控制 | 车辆设置 | 轮胎修补工具 | 1年 | [9 empty] | 1.相关配置项 2.页面显示子项 相关单选项或开关的Rx，Tx信号 3.info book弹窗或页面显示返回 4.相关单选项或开关的Rx，Tx信号 5.Toast提示显示，时间 | 【CDX707 UE】Vehicle Setting 车辆设置_V2.0_20210629.pdf | 是
286 | 车辆控制 | 车辆设置 | 轮胎修补工具 | 2年 | [9 empty] | 1.相关配置项 2.页面显示子项 相关单选项或开关的Rx，Tx信号 3.info book弹窗或页面显示返回 4.相关单选项或开关的Rx，Tx信号 5.Toast提示显示，时间 | 【CDX707 UE】Vehicle Setting 车辆设置_V2.0_20210629.pdf | 是
287 | 车辆控制 | 车辆设置 | 轮胎修补工具 | 3年 | [9 empty] | 1.相关配置项 2.页面显示子项 相关单选项或开关的Rx，Tx信号 3.info book弹窗或页面显示返回 4.相关单选项或开关的Rx，Tx信号 5.Toast提示显示，时间 | 【CDX707 UE】Vehicle Setting 车辆设置_V2.0_20210629.pdf | 是
288 | 车辆控制 | 车辆设置 | 轮胎修补工具 | 4年 | [9 empty] | 1.相关配置项 2.页面显示子项 相关单选项或开关的Rx，Tx信号 3.info book弹窗或页面显示返回 4.相关单选项或开关的Rx，Tx信号 5.Toast提示显示，时间 | 【CDX707 UE】Vehicle Setting 车辆设置_V2.0_20210629.pdf | 是
289 | 车辆控制 | 车辆设置 | 能量流 | [10 empty] | 1.相关配置项 2.页面显示子项 相关单选项或开关的Rx，Tx信号 3.info book弹窗或页面显示返回 4.相关单选项或开关的Rx，Tx信号 5.Toast提示显示，时间 | 【CDX707 UE】Vehicle Setting 车辆设置_V2.0_20210629.pdf | 是
290 | 车辆控制 | 车辆设置 | 舒适进出 | 座椅调整 | [9 empty] | 1.相关配置项 2.页面显示子项 相关单选项或开关的Rx，Tx信号 3.info book弹窗或页面显示返回 4.相关单选项或开关的Rx，Tx信号 5.Toast提示显示，时间 | 【CDX707 UE】Vehicle Setting 车辆设置_V2.0_20210629.pdf | 是
291 | 车辆控制 | 车辆设置 | 舒适进出 | 货物装载 | [9 empty] | 1.相关配置项 2.页面显示子项 相关单选项或开关的Rx，Tx信号 3.info book弹窗或页面显示返回 4.相关单选项或开关的Rx，Tx信号 5.Toast提示显示，时间 | 【CDX707 UE】Vehicle Setting 车辆设置_V2.0_20210629.pdf | 是
292 | 车辆控制 | 车辆设置 | 舒适进出 | 舒适上下车高度 | [9 empty] | 1.相关配置项 2.页面显示子项 相关单选项或开关的Rx，Tx信号 3.info book弹窗或页面显示返回 4.相关单选项或开关的Rx，Tx信号 5.Toast提示显示，时间 | 【CDX707 UE】Vehicle Setting 车辆设置_V2.0_20210629.pdf | 是
293 | 车辆控制 | 车辆设置 | 舒适进出 | 电动踏板 | 电动踏板模式 | 始终收回 | [7 empty] | 1.相关配置项 2.页面显示子项 相关单选项或开关的Rx，Tx信号 3.info book弹窗或页面显示返回 4.相关单选项或开关的Rx，Tx信号 5.Toast提示显示，时间 | 【CDX707 UE】Vehicle Setting 车辆设置_V2.0_20210629.pdf | 是
294 | 车辆控制 | 车辆设置 | 舒适进出 | 电动踏板 | 电动踏板模式 | 始终展开 | [7 empty] | 1.相关配置项 2.页面显示子项 相关单选项或开关的Rx，Tx信号 3.info book弹窗或页面显示返回 4.相关单选项或开关的Rx，Tx信号 5.Toast提示显示，时间 | 【CDX707 UE】Vehicle Setting 车辆设置_V2.0_20210629.pdf | 是
295 | 车辆控制 | 车辆设置 | 舒适进出 | 电动踏板 | 电动踏板模式 | 自动 | [7 empty] | 1.相关配置项 2.页面显示子项 相关单选项或开关的Rx，Tx信号 3.info book弹窗或页面显示返回 4.相关单选项或开关的Rx，Tx信号 5.Toast提示显示，时间 | 【CDX707 UE】Vehicle Setting 车辆设置_V2.0_20210629.pdf | 是
296 | 车辆控制 | 车辆设置 | 舒适进出 | 电动踏板 | 电动踏板模式 | 自动计时器 | 标准计时器（25秒） | [6 empty] | 1.相关配置项 2.页面显示子项 相关单选项或开关的Rx，Tx信号 3.info book弹窗或页面显示返回 4.相关单选项或开关的Rx，Tx信号 5.Toast提示显示，时间 | 【CDX707 UE】Vehicle Setting 车辆设置_V2.0_20210629.pdf | 是
297 | 车辆控制 | 车辆设置 | 舒适进出 | 电动踏板 | 电动踏板模式 | 自动计时器 | 标准计时器（5分钟） | [6 empty] | 1.相关配置项 2.页面显示子项 相关单选项或开关的Rx，Tx信号 3.info book弹窗或页面显示返回 4.相关单选项或开关的Rx，Tx信号 5.Toast提示显示，时间 | 【CDX707 UE】Vehicle Setting 车辆设置_V2.0_20210629.pdf | 是
298 | 车辆控制 | 车辆设置 | 舒适进出 | 电动踏板 | 脚踏开关 | 始终激活 | [7 empty] | 1.相关配置项 2.页面显示子项 相关单选项或开关的Rx，Tx信号 3.info book弹窗或页面显示返回 4.相关单选项或开关的Rx，Tx信号 5.Toast提示显示，时间 | 【CDX707 UE】Vehicle Setting 车辆设置_V2.0_20210629.pdf | 是
299 | 车辆控制 | 车辆设置 | 舒适进出 | 电动踏板 | 脚踏开关 | 仅在解锁时 | [7 empty] | 1.相关配置项 2.页面显示子项 相关单选项或开关的Rx，Tx信号 3.info book弹窗或页面显示返回 4.相关单选项或开关的Rx，Tx信号 5.Toast提示显示，时间 | 【CDX707 UE】Vehicle Setting 车辆设置_V2.0_20210629.pdf | 是
300 | 车辆控制 | 车辆设置 | 舒适进出 | 电动踏板 | 接近检测 | [8 empty] | 1.相关配置项 2.页面显示子项 相关单选项或开关的Rx，Tx信号 3.info book弹窗或页面显示返回 4.相关单选项或开关的Rx，Tx信号 5.Toast提示显示，时间 | 【CDX707 UE】Vehicle Setting 车辆设置_V2.0_20210629.pdf | 是
301 | 车辆控制 | 车辆设置 | 提示音 | 找到泊车位 | [9 empty] | 1.相关配置项 2.页面显示子项 相关单选项或开关的Rx，Tx信号 3.info book弹窗或页面显示返回 4.相关单选项或开关的Rx，Tx信号 5.Toast提示显示，时间 | 【CDX707 UE】Vehicle Setting 车辆设置_V2.0_20210629.pdf | 是
302 | 车辆控制 | 车辆设置 | 提示音 | 车辆状态提示音 | [9 empty] | 1.相关配置项 2.页面显示子项 相关单选项或开关的Rx，Tx信号 3.info book弹窗或页面显示返回 4.相关单选项或开关的Rx，Tx信号 5.Toast提示显示，时间 | 【CDX707 UE】Vehicle Setting 车辆设置_V2.0_20210629.pdf | 是
303 | 车辆控制 | 车辆设置 | 遥控启动设置 | 激活遥控启动 | [9 empty] | 1.相关配置项 2.页面显示子项 相关单选项或开关的Rx，Tx信号 3.info book弹窗或页面显示返回 4.相关单选项或开关的Rx，Tx信号 5.Toast提示显示，时间 | 【CDX707 UE】Vehicle Setting 车辆设置_V2.0_20210629.pdf | 是
304 | 车辆控制 | 车辆设置 | 遥控启动设置 | 空调控制 | 自动 | [8 empty] | 1.相关配置项 2.页面显示子项 相关单选项或开关的Rx，Tx信号 3.info book弹窗或页面显示返回 4.相关单选项或开关的Rx，Tx信号 5.Toast提示显示，时间 | 【CDX707 UE】Vehicle Setting 车辆设置_V2.0_20210629.pdf | 是
305 | 车辆控制 | 车辆设置 | 遥控启动设置 | 空调控制 | 上次设定 | [8 empty] | 1.相关配置项 2.页面显示子项 相关单选项或开关的Rx，Tx信号 3.info book弹窗或页面显示返回 4.相关单选项或开关的Rx，Tx信号 5.Toast提示显示，时间 | 【CDX707 UE】Vehicle Setting 车辆设置_V2.0_20210629.pdf | 是
306 | 车辆控制 | 车辆设置 | 遥控启动设置 | 方向盘加热和座椅空调 | 自动 | [8 empty] | 1.相关配置项 2.页面显示子项 相关单选项或开关的Rx，Tx信号 3.info book弹窗或页面显示返回 4.相关单选项或开关的Rx，Tx信号 5.Toast提示显示，时间 | 【CDX707 UE】Vehicle Setting 车辆设置_V2.0_20210629.pdf | 是
307 | 车辆控制 | 车辆设置 | 遥控启动设置 | 方向盘加热和座椅空调 | 关闭 | [8 empty] | 1.相关配置项 2.页面显示子项 相关单选项或开关的Rx，Tx信号 3.info book弹窗或页面显示返回 4.相关单选项或开关的Rx，Tx信号 5.Toast提示显示，时间 | 【CDX707 UE】Vehicle Setting 车辆设置_V2.0_20210629.pdf | 是
308 | 车辆控制 | 车辆设置 | 遥控启动设置 | 座椅空调 | 自动 | [8 empty] | 1.相关配置项 2.页面显示子项 相关单选项或开关的Rx，Tx信号 3.info book弹窗或页面显示返回 4.相关单选项或开关的Rx，Tx信号 5.Toast提示显示，时间 | 【CDX707 UE】Vehicle Setting 车辆设置_V2.0_20210629.pdf | 是
309 | 车辆控制 | 车辆设置 | 遥控启动设置 | 座椅空调 | 关闭 | [8 empty] | 1.相关配置项 2.页面显示子项 相关单选项或开关的Rx，Tx信号 3.info book弹窗或页面显示返回 4.相关单选项或开关的Rx，Tx信号 5.Toast提示显示，时间 | 【CDX707 UE】Vehicle Setting 车辆设置_V2.0_20210629.pdf | 是
310 | 车辆控制 | 车辆设置 | 遥控启动设置 | 周期 | 5分钟 | [8 empty] | 1.相关配置项 2.页面显示子项 相关单选项或开关的Rx，Tx信号 3.info book弹窗或页面显示返回 4.相关单选项或开关的Rx，Tx信号 5.Toast提示显示，时间 | 【CDX707 UE】Vehicle Setting 车辆设置_V2.0_20210629.pdf | 是
311 | 车辆控制 | 车辆设置 | 遥控启动设置 | 周期 | 10分钟 | [8 empty] | 1.相关配置项 2.页面显示子项 相关单选项或开关的Rx，Tx信号 3.info book弹窗或页面显示返回 4.相关单选项或开关的Rx，Tx信号 5.Toast提示显示，时间 | 【CDX707 UE】Vehicle Setting 车辆设置_V2.0_20210629.pdf | 是
312 | 车辆控制 | 车辆设置 | 遥控启动设置 | 周期 | 15分钟 | [8 empty] | 1.相关配置项 2.页面显示子项 相关单选项或开关的Rx，Tx信号 3.info book弹窗或页面显示返回 4.相关单选项或开关的Rx，Tx信号 5.Toast提示显示，时间 | 【CDX707 UE】Vehicle Setting 车辆设置_V2.0_20210629.pdf | 是
313 | 车辆控制 | 车辆设置 | 雨刮器 | 雨量感应式雨刮 | [9 empty] | 1.相关配置项 2.页面显示子项 相关单选项或开关的Rx，Tx信号 3.info book弹窗或页面显示返回 4.相关单选项或开关的Rx，Tx信号 5.Toast提示显示，时间 | 【CDX707 UE】Vehicle Setting 车辆设置_V2.0_20210629.pdf | 是
314 | 车辆控制 | 车辆设置 | 雨刮器 | 重复雨刮一次 | [9 empty] | 1.相关配置项 2.页面显示子项 相关单选项或开关的Rx，Tx信号 3.info book弹窗或页面显示返回 4.相关单选项或开关的Rx，Tx信号 5.Toast提示显示，时间 | 【CDX707 UE】Vehicle Setting 车辆设置_V2.0_20210629.pdf | 是
315 | 车辆控制 | 车辆设置 | 雨刮器 | 后雨刮器 | [9 empty] | 1.相关配置项 2.页面显示子项 相关单选项或开关的Rx，Tx信号 3.info book弹窗或页面显示返回 4.相关单选项或开关的Rx，Tx信号 5.Toast提示显示，时间 | 【CDX707 UE】Vehicle Setting 车辆设置_V2.0_20210629.pdf | 是
316 | 车辆控制 | 车辆设置 | 节能指导 | 在移动状态下显示节能信息 | [9 empty] | 1.相关配置项 2.页面显示子项 相关单选项或开关的Rx，Tx信号 3.info book弹窗或页面显示返回 4.相关单选项或开关的Rx，Tx信号 5.Toast提示显示，时间 | 【CDX707 UE】Vehicle Setting 车辆设置_V2.0_20210629.pdf | 是 |  | QA ID:68
317 | 车辆控制 | 车辆设置 | 节能指导 | 节能建议 | [9 empty] | 1.相关配置项 2.页面显示子项 相关单选项或开关的Rx，Tx信号 3.info book弹窗或页面显示返回 4.相关单选项或开关的Rx，Tx信号 5.Toast提示显示，时间 | 【CDX707 UE】Vehicle Setting 车辆设置_V2.0_20210629.pdf | 是 |  | QA ID:68
318 | 车辆控制 | 车辆设置 | 搜索 | 搜索初始状态 | 打开输入法，退出 | [8 empty] | 1.相关配置项 2.页面显示子项 相关单选项或开关的Rx，Tx信号 3.info book弹窗或页面显示返回 4.相关单选项或开关的Rx，Tx信号 5.Toast提示显示，时间 | 【CDX707 UE】Vehicle Setting 车辆设置_V2.0_20210629.pdf | 是
319 | 车辆控制 | 车辆设置 | 搜索 | 选择搜索结果 | [9 empty] | 1.相关配置项 2.页面显示子项 相关单选项或开关的Rx，Tx信号 3.info book弹窗或页面显示返回 4.相关单选项或开关的Rx，Tx信号 5.Toast提示显示，时间 | 【CDX707 UE】Vehicle Setting 车辆设置_V2.0_20210629.pdf | 是
320 | 车辆控制 | 车辆设置 | 搜索 | 无搜索结果 | [9 empty] | 1.相关配置项 2.页面显示子项 相关单选项或开关的Rx，Tx信号 3.info book弹窗或页面显示返回 4.相关单选项或开关的Rx，Tx信号 5.Toast提示显示，时间 | 【CDX707 UE】Vehicle Setting 车辆设置_V2.0_20210629.pdf | 是
321 | 车辆控制 | 后备箱控制 | 后备箱盖 |  |  |  |  | √ |  |  |  | 2-5 |  | 1.配置项 2.无信号输入时显示状态 3.打开/关闭后信号 4.子菜单进入和退出 5.根据什么信号显示开启/关闭状态? 6. 指导信息 7.显示车模配图 | 【CDX707 UE】Vehicle Setting 车辆设置_V2.0_20210629.pdf | 是
322 | 车辆控制 | 车辆设置 | 多功能座椅 |  |  |  |  | √ |  |  |  | 1-1 功能入口 |  | 1.多功能座椅入口，返回 2.收藏，取消收藏 3.多功能座椅配置项 4.info book弹窗或页面显示返回 5.顶部Tab键切换 | CDX707 UE_车辆控制_多功能座椅_V1.4_20210610.pdf | 是
323 | 车辆控制 | 常用设置 | 多功能座椅 | 按摩设置 | 模式1 | [6 empty] | 2-1 多功能座椅-按摩设置 |  | 1.主驾副驾按摩开关的Rx，Tx信号 2.按摩开关未开，按摩选项置灰 | CDX707 UE_车辆控制_多功能座椅_V1.4_20210610.pdf | 是
324 | 车辆控制 | 常用设置 | 多功能座椅 | 按摩设置 | 模式2 | [6 empty] | 2-2 多功能座椅-按摩设置 |  | 1.按摩模式切换挡位Rx，Tx信号 2.按摩设置分为三档，点击依次切换档位 3.同时仅支持一种按摩模式 4.挡位切换循环为123123 | CDX707 UE_车辆控制_多功能座椅_V1.4_20210610.pdf | 是
325 | 车辆控制 | 常用设置 | 多功能座椅 | 按摩设置 | 模式3 | [6 empty] | 3-1 多功能座椅-靠背调节 |  | 1.按摩未开启时进入靠背调节，是否可以调节 2.上部腰托、中部腰托、下部腰托、侧面支撑正常调节相关Rx，Tx信号 | CDX707 UE_车辆控制_多功能座椅_V1.4_20210610.pdf | 是
326 | 车辆控制 | 常用设置 | 多功能座椅 | 按摩设置 | 模式4 | [6 empty] | 3-2 多功能座椅-靠背调节 |  | 1.多个按摩选项可分别调节 当前操作的设置项高亮显示 | CDX707 UE_车辆控制_多功能座椅_V1.4_20210610.pdf | 是
327 | 车辆控制 | 常用设置 | 多功能座椅 | 按摩设置 | 模式5 | [6 empty] | 3-3 多功能座椅-靠背调节 |  | 1.按摩开启时进入靠背调节，是否有弹窗提示关闭按摩开关 2.弹窗Rx信号，分别点击取消，确定按钮查看按摩开关是否联动关闭 3.上部腰托、中部腰托、下部腰托、侧面支撑正常调节相关Rx，Tx信号 | CDX707 UE_车辆控制_多功能座椅_V1.4_20210610.pdf | 是
328 | 车辆控制 | 常用设置 | 多功能座椅 | 按摩设置 | 模式6 | [6 empty] | 4-1 多功能座椅-坐垫调节 |  | 1.左腿延伸、右腿延伸、侧面支撑正常调节相关Rx，Tx信号 | CDX707 UE_车辆控制_多功能座椅_V1.4_20210610.pdf | 是
329 | 车辆控制 | 林肯香氛 | 香氛系统 | 开关 | [9 empty] | 1.相关配置项 2.页面显示子项 相关单选项或开关的Rx，Tx信号 3.info book弹窗或页面显示返回 4.相关单选项或开关的Rx，Tx信号 5.Toast提示显示，时间 | 【CDX707 UE】_Digital Scent 数字香氛_v1.4_20210609.pdf | 是
330 | 车辆控制 | 林肯香氛 | 香氛系统 | 香氛类型 | 默认香氛 | [8 empty] | 1.相关配置项 2.页面显示子项 相关单选项或开关的Rx，Tx信号 3.info book弹窗或页面显示返回 4.相关单选项或开关的Rx，Tx信号 5.Toast提示显示，时间 | 【CDX707 UE】_Digital Scent 数字香氛_v1.4_20210609.pdf | 是
331 | 车辆控制 | 林肯香氛 | 香氛系统 | 香氛类型 | 改变香氛 | [8 empty] | 1.相关配置项 2.页面显示子项 相关单选项或开关的Rx，Tx信号 3.info book弹窗或页面显示返回 4.相关单选项或开关的Rx，Tx信号 5.Toast提示显示，时间 | 【CDX707 UE】_Digital Scent 数字香氛_v1.4_20210609.pdf | 是
332 | 车辆控制 | 林肯香氛 | 香氛系统 | 香氛余量 | [9 empty] | 1.相关配置项 2.页面显示子项 相关单选项或开关的Rx，Tx信号 3.info book弹窗或页面显示返回 4.相关单选项或开关的Rx，Tx信号 5.Toast提示显示，时间 | 【CDX707 UE】_Digital Scent 数字香氛_v1.4_20210609.pdf | 是
333 | 车辆控制 | 林肯香氛 | 香氛系统 | 香氛强度 | 关 | [8 empty] | 1.相关配置项 2.页面显示子项 相关单选项或开关的Rx，Tx信号 3.info book弹窗或页面显示返回 4.相关单选项或开关的Rx，Tx信号 5.Toast提示显示，时间 | 【CDX707 UE】_Digital Scent 数字香氛_v1.4_20210609.pdf | 是
334 | 车辆控制 | 林肯香氛 | 香氛系统 | 香氛强度 | 低 | [8 empty] | 1.相关配置项 2.页面显示子项 相关单选项或开关的Rx，Tx信号 3.info book弹窗或页面显示返回 4.相关单选项或开关的Rx，Tx信号 5.Toast提示显示，时间 | 【CDX707 UE】_Digital Scent 数字香氛_v1.4_20210609.pdf | 是
335 | 车辆控制 | 林肯香氛 | 香氛系统 | 香氛强度 | 中 | [8 empty] | 1.相关配置项 2.页面显示子项 相关单选项或开关的Rx，Tx信号 3.info book弹窗或页面显示返回 4.相关单选项或开关的Rx，Tx信号 5.Toast提示显示，时间 | 【CDX707 UE】_Digital Scent 数字香氛_v1.4_20210609.pdf | 是
336 | 车辆控制 | 林肯香氛 | 香氛系统 | 香氛强度 | 高 | [8 empty] | 1.相关配置项 2.页面显示子项 相关单选项或开关的Rx，Tx信号 3.info book弹窗或页面显示返回 4.相关单选项或开关的Rx，Tx信号 5.Toast提示显示，时间 | 【CDX707 UE】_Digital Scent 数字香氛_v1.4_20210609.pdf | 是
337 | 车辆控制 | 林肯香氛 | 香氛系统 | 未授权香氛 | [9 empty] | 1.相关配置项 2.页面显示子项 相关单选项或开关的Rx，Tx信号 3.info book弹窗或页面显示返回 4.相关单选项或开关的Rx，Tx信号 5.Toast提示显示，时间 | 【CDX707 UE】_Digital Scent 数字香氛_v1.4_20210609.pdf | 是
338 | 车辆控制 | 林肯香氛 | 香氛系统 | 未知 | [9 empty] | 1.相关配置项 2.页面显示子项 相关单选项或开关的Rx，Tx信号 3.info book弹窗或页面显示返回 4.相关单选项或开关的Rx，Tx信号 5.Toast提示显示，时间 | 【CDX707 UE】_Digital Scent 数字香氛_v1.4_20210609.pdf | 是
339 | 车辆控制 | 林肯香氛 | 香氛系统 | 未安装 | [9 empty] | 1.相关配置项 2.页面显示子项 相关单选项或开关的Rx，Tx信号 3.info book弹窗或页面显示返回 4.相关单选项或开关的Rx，Tx信号 5.Toast提示显示，时间 | 【CDX707 UE】_Digital Scent 数字香氛_v1.4_20210609.pdf | 是
340 | 车辆控制 | 林肯香氛 | 香氛系统 | 香氛状态 | 正常状态 | [8 empty] | 1.相关配置项 2.页面显示子项 相关单选项或开关的Rx，Tx信号 3.info book弹窗或页面显示返回 4.相关单选项或开关的Rx，Tx信号 5.Toast提示显示，时间 | 【CDX707 UE】_Digital Scent 数字香氛_v1.4_20210609.pdf | 是
341 | 车辆控制 | 林肯香氛 | 香氛系统 | 香氛状态 | 已过期状态 | [8 empty] | 1.相关配置项 2.页面显示子项 相关单选项或开关的Rx，Tx信号 3.info book弹窗或页面显示返回 4.相关单选项或开关的Rx，Tx信号 5.Toast提示显示，时间 | 【CDX707 UE】_Digital Scent 数字香氛_v1.4_20210609.pdf | 是
342 | 车辆控制 | 儿童座椅 | [11 empty] | 车辆控制的车辆设置页面 1.座椅连接时才显示儿童座椅入口，未连接无此条目 2.儿童座椅右侧有>和info按钮 3.点击info按钮出现弹窗" | 【CDX707 UE】Child Restraint System (CRS) 儿童安全座椅_V1.2_20210609.pdf | 是
343 | 车辆控制 | 儿童座椅 | [11 empty] | 儿童座椅下锚点状态改变时有消息提示（消息中心和TTS） 1.由“已锁定”变为“未锁定”时有消息提示 2.由“未锁定”变为“已锁定”时无消息提示 | 【CDX707 UE】Child Restraint System (CRS) 儿童安全座椅_V1.2_20210609.pdf | 是
344 | 车辆控制 | 儿童座椅 | [11 empty] | 电量低时有TTS播报：你的蓝牙儿童座椅电量低，请及时充电。 | 【CDX707 UE】Child Restraint System (CRS) 儿童安全座椅_V1.2_20210609.pdf | 是
345 | 车辆控制 | 儿童座椅 | [11 empty] | 未读消息可在消息中心查看，下拉显示消息中心页面 1.消息可以清除 2.点击详情按钮可进入儿童座椅页面 | 【CDX707 UE】Child Restraint System (CRS) 儿童安全座椅_V1.2_20210609.pdf | 是
346 | 车辆控制 | 儿童座椅 | [11 empty] | 消息自动清除条件： 1、未锁好状态解除 2、蓝牙断开 | 【CDX707 UE】Child Restraint System (CRS) 儿童安全座椅_V1.2_20210609.pdf | 是
347 | 车辆控制 | 儿童座椅 | [11 empty] | 蓝牙断开消息提示情况： 1、当应用在前台时，toast提示：【座椅名称】蓝牙连接已断开。背景色为黑色 2、当应用在后台时，tips提示：【座椅名称】蓝牙连接已断开。背景色为白色 | 【CDX707 UE】Child Restraint System (CRS) 儿童安全座椅_V1.2_20210609.pdf | 是
348 | 车辆控制 | 儿童座椅 | [11 empty] | 消息中心消息自动消失条件： 1、锁扣锁好 2、儿童座椅蓝牙连接断开 | 【CDX707 UE】Child Restraint System (CRS) 儿童安全座椅_V1.2_20210609.pdf | 是
349 | 车辆控制 | 儿童座椅 | [11 empty] | 儿童座椅已锁定页面 1、儿童座椅已正常连接 2、儿童座椅下锚点（ISOFIX anchors）已锁定 3、右侧图片显示电量（高中低时电量标志样式不同） | 【CDX707 UE】Child Restraint System (CRS) 儿童安全座椅_V1.2_20210609.pdf | 是
350 | 车辆控制 | 儿童座椅 | [11 empty] | 儿童座椅未锁定页面 1、儿童座椅已正常连接 2、儿童座椅下锚点（ISOFIX anchors）未锁定 3、右侧图片显示电量（高中低时电量标志样式不同），图片有提示图标 4、状态栏显示图标提示，复用蓝牙图标提示 | 【CDX707 UE】Child Restraint System (CRS) 儿童安全座椅_V1.2_20210609.pdf | 是
351 | 车辆控制 | 儿童座椅 | [11 empty] | 系统设置模块蓝牙设置搜索蓝牙设置页面 1、搜索蓝牙设备下有搜索设备按钮 2、附近设备显示搜索到的蓝牙设备 | 【CDX707 UE】Child Restraint System (CRS) 儿童安全座椅_V1.2_20210609.pdf | 是
352 | 车辆控制 | 儿童座椅 | [11 empty] | 点击设备进行配对 1、出现等待。。响应弹窗及关闭按钮 2、配对失败出现弹窗及取消、重试按钮，点击重试返回蓝牙设置页面 3、配对成功后进行连接，连接失败出现弹窗及确定按钮 4、配对连接成功后出现连接成功弹窗及确定按钮 | 【CDX707 UE】Child Restraint System (CRS) 儿童安全座椅_V1.2_20210609.pdf | 是
353 | 车辆控制 | 儿童座椅 | [11 empty] | 蓝牙未连接状态下 1、点击>按钮出现弹窗，有连接与删除设备按钮，连接按钮为未勾选状态 2、点击勾选按钮，按钮变为加载动态图标 3、连接失败显示弹窗及确认按钮 4、连接成功后连接按钮变为已勾选状态 | 【CDX707 UE】Child Restraint System (CRS) 儿童安全座椅_V1.2_20210609.pdf | 是
354 | 车辆控制 | 儿童座椅 | [11 empty] | 删除设备 1、设备属性页面点击删除设备按钮出现确认删除设备弹窗 2、点击删除按钮关闭弹窗并删除设备 3、点击取消按钮返回设备属性页面 | 【CDX707 UE】Child Restraint System (CRS) 儿童安全座椅_V1.2_20210609.pdf | 是

## 首页
VehicleSetting 测试报告
General Information
MCU Version | 20220905_LB_DCVBETA1_PRO |  |  | Test Date | 2022-09-14
SW Version | 20220913_LB_DCVBETA1_PRO |  |  | Tester | 关满意
HW Version | B2 |  |  | Version Date | 2022/09/13
Test Environment | 台架 |  |  | Test Method | 手动
■实际交付： 1.后备箱控制、驾驶辅助和车辆设置 ■总结： 本DCV BETA1节点是Focus测试，Foucs测试如下总的通过率为8.84%，执行率为100% ■数据分析： Focus-->9个High，1个非严重问题，其中4个YF的High的问题，其中因bug block185-条测试用例
Test Results
Group | Total | Pass | Fail | Block | NT | NA | Pass Rate
驾驶辅助DAT测试报告 | 0 | 0 | 0 | 0 | 0 | 0 | #DIV/0!
VehicleSetting 测试报告 | 26 | 13 | 4 | 8 | 1 | 0 | 50%
快捷控制测试报告 | 189 | 6 | 6 | 177 | 0 | 0 | 3.175%
车路协同测试报告 | 0 | 0 | 0 | 0 | 0 | 0 | #DIV/0!
Total | 215 | 19 | 10 | 185 | 1 | 0 | 8.837%
Highlight State Description
Block项： 因FCIVIOS-10302无法测试电动后备箱配置相关用例【1】 因FCIVIOS-10307无法测试上部后备箱、全部后备箱相关用例【4】 因FCIVIOS-10303无法查看后备箱选中状态相关用例【3】 因FCIVIOS-10311无法测试氛围灯arient 1相关用例【16】 因PSTTT-164无法测试氛围灯arient 2相关用例【38】 因FCIVIOS-10314无法测试多功能座椅配置相关用例【1】 因PSTTT-169无法测试多功能座椅信号相关用例【122】 NT项： 需实车测试【1】
Highlight Defects
Bug ID | Title |  |  |  | Critical | Status | Remarks
FCIVIOS-10302 | Phase5_【U718】【黑盒】【必现】【Vehicle Setting】电动后备箱配置字 无法生效 |  |  |  | High | TODO
FCIVIOS-10303 | Phase5_【U718】【黑盒】【必现】【Vehicle Setting】电动后备箱界面 缺少按钮标志 |  |  |  | Medium | TODO
FCIVIOS-10304 | Phase5_【U718】【黑盒】【必现】【Vehicle Setting】电动后备箱收藏成功 在常用设置中无法打开 |  |  |  | High | TODO
FCIVIOS-10307 | Phase5_【U718】【黑盒】【必现】【Vehicle Setting】电动后备箱中的 上部后背箱盖和全部后背箱盖RX TX信号都无反馈 |  |  |  | High | TODO
FCIVIOS-10310 | Phase5_【U718】【黑盒】【必现】【Vehicle Setting】氛围灯无法配置消失 |  |  |  | High | TODO | 需要移交YF分析
FCIVIOS-10311 | Phase5_【U718】【黑盒】【必现】【Vehicle Setting】氛围灯配置成varient 1，开关/颜色/亮度 RX和TX信号都无反馈 |  |  |  | High | TODO | 需要移交YF分析
FCIVIOS-10314 | Phase5_【U718】【黑盒】【必现】【Vehicle Setting】多功能座椅配置字 无作用 |  |  |  | High | TODO
FCIVIOS-10315 | Phase5_【U718】【黑盒】【必现】【Vehicle Setting】多功能座椅按摩模式处于关闭状态，发送IG=Run信号，多功能座椅高亮可以使用 |  |  |  | High | TODO
PSTTT-169 | Phase5_【U718】【黑盒】【必现】【Vehicle Control】IG=run状态下，发送多功能座椅信号，界面无响应 |  |  |  | High | TODO | YF分析
PSTTT-164 | Phase5_【U718】【黑盒】【必现】【Vehicle Settings】发送Rx信号，氛围灯开关、颜色和亮度均无反应 |  |  |  | High | ANALYSIS | YF分析

## 驾驶辅助DAT
警告强度 | CaseID | Feature ID_1 | Feature ID_2 | 需求ID | 该功能在各车型上的适用性 |  |  |  | 标题 | 前提条件 | 操作步骤 | 预期结果 | 实际结果 | 优先级 | 用例类型 | 测试方式 | 交付节点 | 验证结果 | NT原因 | 备注 | BUG等级 | 测试版本 | 测试日期 | 测试人员 | 测试环境
[5 empty] | CDX707 | TBD | TBD | TBD
| VehicleSetting_1 | SYNC+_0101 |  | 3-2辅助驾驶-安全开门预警(CEA) | √ |  |  |  | 安全开门预警（CEA）显示配置项 | 1.车机供电正常 2.3B2 IGN = Run | 1.配置安全开门预警（CEA）DE03, BYTE3 BIT 5-3 Clear Exit Assist = 1/2/3 2.发送安全开门预警（CEA）信号并查看安全开门预警（CEA）开关选项 | 2.显示安全开门预警（CEA）选项 |  | P1 | 功能 | 手动测试
| VehicleSetting_2 | SYNC+_0101 |  | 3-2辅助驾驶-安全开门预警(CEA) | √ |  |  |  | 安全开门预警（CEA）不显示配置项 | 1.车机供电正常 2.3B2 IGN = Run | 1.配置安全开门预警（CEA）DE03, BYTE3 BIT 5-3 Clear Exit Assist = 0(Disabled) 2.查看安全开门预警（CEA）开关选项 | 2.不显示安全开门预警（CEA）选项 |  | P1 | 功能 | 手动测试
| VehicleSetting_3 | SYNC+_0101 |  | 3-2辅助驾驶-安全开门预警(CEA) | √ |  |  |  | 安全开门预警(CEA)收藏 | 1.车机供电正常 2.支持配置 | 1.点击安全开门预警(CEA)收藏按钮查看页面 2.进入常用设置查看 | 1.Toast提示“收藏成功，可在“常用设置”界面查看”，安全开门预警(CEA)收藏按钮高亮显示；2s后toast消失 2.常用设置中存在安全开门预警(CEA)且状态与辅助驾驶中保持一致 |  | P1 | 功能 | 手动测试
| VehicleSetting_4 | SYNC+_0101 |  | 3-2辅助驾驶-安全开门预警(CEA) | √ |  |  |  | 安全开门预警(CEA)取消收藏 | 1.车机供电正常 2.支持配置 | 1.点击安全开门预警(CEA)已收藏按钮查看页面 2.进入常用设置查看 | 1.Toast提示“已取消收藏”；2s后toast消失；安全开门预警(CEA)收藏按钮灰色显示 2.常用设置中不存在安全开门预警(CEA) |  | P1 | 功能 | 手动测试
| VehicleSetting_5 | SYNC+_0101 |  | 3-2辅助驾驶-安全开门预警(CEA) | √ |  |  |  | 车辆控制->辅助驾驶->安全开门预警(CEA)info | 1.车机供电正常 2.车中显示有安全开门预警功能 | 1.点击安全开门预警（CEA）info按钮 2.点击返回按钮 | 1.进入安全开门预警（CEA）info页面，且显示图片/功能文本说明 2.返回车辆控制->辅助驾驶页面 |  | P1 | 功能 | 手动测试
| VehicleSetting_6 | SYNC+_0101 |  | 3-2辅助驾驶-安全开门预警(CEA) | √ |  |  |  | 安全开门预警（CEA）开关开Rx逻辑 | 1.车机供电正常 2.3B2 IGN = Run | 1.模拟ECU发送信号: 0x3D9ClrExitAsst_D_Stat=0x02 2.查看安全开门预警（CEA）开关选项状态（辅助驾驶界面和常用设置界面） | 2.安全开门预警（CEA）选项为开 |  | P1 | 功能 | 手动测试
| VehicleSetting_7 | SYNC+_0101 |  | 3-2辅助驾驶-安全开门预警(CEA) | √ |  |  |  | 安全开门预警（CEA）开关关Rx逻辑 | 1.车机供电正常 2.3B2 IGN = Run | 1.模拟ECU发送信号: 0x3D9ClrExitAsst_D_Stat=0x01 2.查看安全开门预警（CEA）开关选项状态（辅助驾驶界面和常用设置界面） | 2.安全开门预警（CEA）选项为关 |  | P1 | 功能 | 手动测试
| VehicleSetting_8 | SYNC+_0101 |  | 3-2辅助驾驶-安全开门预警(CEA) | √ |  |  |  | 安全开门预警（CEA）开关开Tx逻辑 | 1.车机供电正常 2.3B2 IGN = Run | 1.开关为开时,点击安全开门预警（CEA） 2.查看车机发出的请求信号 | 2.信号（若是FBMP信号，需要在500ms内retry并且Tx发完后需要置零） 0x215ClrExitAsstEnbl_D_RqMnu=0x01，一秒后变成CEA_D_Rq=0（null) |  | P1 | 功能 | 手动测试
| VehicleSetting_9 | SYNC+_0101 |  | 3-2辅助驾驶-安全开门预警(CEA) | √ |  |  |  | 安全开门预警（CEA）开关关Tx逻辑 | 1.车机供电正常 2.3B2 IGN = Run | 1.开关为关时,点击安全开门预警（CEA） 2.查看车机发出的请求信号 | 2.信号（若是FBMP信号，需要在500ms内retry并且Tx发完后需要置零） 0x215ClrExitAsstEnbl_D_RqMnu=0x02，一秒后变成CEA_D_Rq=0（null) |  | P1 | 功能 | 手动测试
| VehicleSetting_10 | SYNC+_0101 |  | 3-2辅助驾驶-安全开门预警(CEA) | √ |  |  |  | 安全开门预警（CEA）开关显示灰化不可选择 | 1.车机供电正常 2.车中显示有安全开门预警功能 3.安全车门预警（CEA）开关为开 | 1.模拟ECU发送信号: 0x3D9 IPMA_Data2_HS3 ClrExitAsst_D_Stat=0（null) 2.查看安全开门预警（CEA）开关选项状态（辅助驾驶界面和常用设置界面） | 2.安全开门预警（CEA）显示灰化不可选择 |  | P1 | 功能 | 手动测试
| VehicleSetting_11 | SYNC+_0101 |  | 3-2辅助驾驶-安全开门预警(CEA) | √ |  |  |  | 安全开门预警（CEA）开关显示但灰化不可点击 | 1.车机供电正常 2.车中显示有安全开门预警功能 3.安全车门预警（CEA）开关为开 | 1.模拟ECU发送信号: 0x3B2 BodyInfo_3_HS3 Ignition_Status=0x01 0x3D9 IPMA_Data2_HS3 ClrExitAsst_D_Stat=2（Enable） 2.查看安全开门预警（CEA）开关选项状态（辅助驾驶界面和常用设置界面） | 2.安全开门预警（CEA）显示但灰化不可点击 |  | P1 | 功能 | 手动测试
| VehicleSetting_12 | SYNC+_0101 |  | 3-2辅助驾驶-安全开门预警(CEA) | √ |  |  |  | 安全开门预警弹窗不显示 | 1.车机供电正常 2.车中显示有安全开门预警功能 3.安全车门预警（CEA）开关为开 | 1.模拟ECU发送信号:0x451 ClrExitAsstActv_B_Rq = Active & ClrExitAsstMsgTxt2_D_Rq=0x00 ，查看controller屏和pano屏显示 | 1不显示开门警告弹窗 |  | P1 | 功能 | 手动测试
| VehicleSetting_13 | SYNC+_0101 |  | 3-2辅助驾驶-安全开门预警(CEA) | √ |  |  |  | 安全开门左前方预警弹窗 | 1.车机供电正常 2.车中显示有安全开门预警功能 3.安全车门预警（CEA）开关为开 | 1.模拟ECU发送信号:0x451 ClrExitAsstActv_B_Rq = Active & ClrExitAsstMsgTxt2_D_Rq=0x03，查看显示 2.点击弹窗左侧×，查看显示 | 1.controller屏显示左前方开门警告弹窗 2.controller屏关闭弹窗返回安全开门预警（CEA）开关页面 |  | P2 | 功能 | 手动测试
| VehicleSetting_14 | SYNC+_0101 |  | 3-2辅助驾驶-安全开门预警(CEA) | √ |  |  |  | 安全开门右前方预警弹窗 | 1.车机供电正常 2.车中显示有安全开门预警功能 3.安全车门预警（CEA）开关为开 | 1.模拟ECU发送信号:0x451 ClrExitAsstActv_B_Rq = Active & ClrExitAsstMsgTxt2_D_Rq=0x04，查看显示 2.点击弹窗左侧×，查看显示 | 1.controller屏显示右前方开门警告弹窗 2.controller屏关闭弹窗返回安全开门预警（CEA）开关页面 |  | P1 | 功能 | 手动测试
| VehicleSetting_15 | SYNC+_0101 |  | 3-2辅助驾驶-安全开门预警(CEA) | √ |  |  |  | 安全开门前方两侧预警弹窗 | 1.车机供电正常 2.车中显示有安全开门预警功能 3.安全车门预警（CEA）开关为开 | 1.模拟ECU发送信号:0x451 ClrExitAsstActv_B_Rq = Active & ClrExitAsstMsgTxt2_D_Rq=0x06，查看显示 2.点击弹窗左侧×，查看显示 | 1.controller屏显示前方两侧开门警告弹窗 2.controller屏关闭弹窗返回安全开门预警（CEA）开关页面 |  | P1 | 功能 | 手动测试
| VehicleSetting_16 | SYNC+_0101 |  | 3-2辅助驾驶-安全开门预警(CEA) | √ |  |  |  | 安全开门左前＋右后预警弹窗 | 1.车机供电正常 2.车中显示有安全开门预警功能 3.安全车门预警（CEA）开关为开 | 1.模拟ECU发送信号:0x451 ClrExitAsstActv_B_Rq = Active & ClrExitAsstMsgTxt2_D_Rq=0x08，查看显示 2.点击弹窗左侧×，查看显示 | 1.controller屏显示左前+右后开门警告弹窗 2.controller屏关闭弹窗返回安全开门预警（CEA）开关页面 |  | P1 | 功能 | 手动测试
| VehicleSetting_17 | SYNC+_0101 |  | 3-2辅助驾驶-安全开门预警(CEA) | √ |  |  |  | 安全开门左后方预警弹窗 | 1.车机供电正常 2.车中显示有安全开门预警功能 3.安全车门预警（CEA）开关为开 | 1.模拟ECU发送信号:0x451 ClrExitAsstActv_B_Rq = Active & ClrExitAsstMsgTxt2_D_Rq=0x01，查看显示 2.点击弹窗左侧×，查看显示 | 1.controller屏显示左后方开门警告弹窗 2.controller屏关闭弹窗返回安全开门预警（CEA）开关页面 |  | P1 | 功能 | 手动测试
| VehicleSetting_18 | SYNC+_0101 |  | 3-2辅助驾驶-安全开门预警(CEA) | √ |  |  |  | 安全开门右后方预警弹窗 | 1.车机供电正常 2.车中显示有安全开门预警功能 3.安全车门预警（CEA）开关为开 | 1.模拟ECU发送信号:0x451 ClrExitAsstActv_B_Rq = Active & ClrExitAsstMsgTxt2_D_Rq=0x02，查看显示 2.点击弹窗左侧×，查看显示 | 1.controller屏显示右后方开门警告弹窗 2.controller屏关闭弹窗返回安全开门预警（CEA）开关页面 |  | P1 | 功能 | 手动测试
| VehicleSetting_19 | SYNC+_0101 |  | 3-2辅助驾驶-安全开门预警(CEA) | √ |  |  |  | 安全开门后方两侧预警弹窗 | 1.车机供电正常 2.车中显示有安全开门预警功能 3.安全车门预警（CEA）开关为开 | 1.模拟ECU发送信号:0x451 ClrExitAsstActv_B_Rq = Active & ClrExitAsstMsgTxt2_D_Rq=0x05，查看显示 2.点击弹窗左侧×，查看显示 | 1.controller屏显示后方两侧开门警告弹窗 2.controller屏关闭弹窗返回安全开门预警（CEA）开关页面 |  | P1 | 功能 | 手动测试
| VehicleSetting_20 | SYNC+_0101 |  | 3-2辅助驾驶-安全开门预警(CEA) | √ |  |  |  | 安全开门左后方＋右前方预警弹窗 | 1.车机供电正常 2.车中显示有安全开门预警功能 3.安全车门预警（CEA）开关为开 | 1.模拟ECU发送信号:0x451 ClrExitAsstActv_B_Rq = Active & ClrExitAsstMsgTxt2_D_Rq=0x07，查看显示 2.点击弹窗左侧×，查看显示 | 1.controller屏显示左后+右前开门警告弹窗 2.controller屏关闭弹窗返回安全开门预警（CEA）开关页面 |  | P1 | 功能 | 手动测试
| VehicleSetting_21 | SYNC+_0101 |  | 3-2辅助驾驶-安全开门预警(CEA) | √ |  |  |  | 测试Delay ACC时开非主驾门CEA提醒 | 1.实车IGN Run； 2.车辆已驻车； 3.CEA功能开启 | 1.IG Off； 2.有障碍物从驾驶侧后方接近； 3.开左后方车门，查看页面显示 | 3.IVI界面显示左后CEA提醒 |  | P2 | 功能 | 手动测试
| VehicleSetting_22 | SYNC+_0101 |  | 3-2辅助驾驶-安全开门预警(CEA) | √ |  |  |  | 测试Delay ACC时开主驾门CEA提醒可显示 | 1.实车IGN Run； 2.车辆已驻车； 3.CEA功能开启 | 1.IG Off； 2.有障碍物从驾驶侧后方接近； 3.开左前车门，查看页面显示 4.下车后关门，查看车辆状态显示 | 3.IVI界面显示左前CEA提醒 4.IVI进入Standby状态 |  | P2 | 功能 | 手动测试
| VehicleSetting_23 | SYNC+_0101 |  | 3-2辅助驾驶-安全开门预警(CEA) | √ |  |  |  | 测试CEA计时器 | 1.实车IGN Run； 2.车辆已驻车； 3.CEA功能开启 | 1.驾驶位开车门下车Delay ACC Off； 2.熄火3分钟内用户重新开车门进入车内，关门； 3.左后方有障碍物接近，开主驾门，查看页面显示 4.熄火超过3分钟后，用户重新进入车内，关门； 5.左后方有障碍物接近，开主驾门，查看页面显示 | 3.IVI界面显示左前CEA提醒 5.IVI界面不显示CEA提醒 |  | P2 | 功能 | 手动测试
| VehicleSetting_24 | SYNC+_0101 |  | 3-2辅助驾驶-安全开门预警(CEA) | √ |  |  |  | 测试在IG Off、Delay ACC Off后CEA的显示-1 | 1.车机供电正常 2.车中显示有安全开门预警功能 3.安全车门预警（CEA）开关为开 4.0x3B2 BodyInfo_3_HS3 Ignition_Status=0x1 Delay Acc = Off； | 1.IG Off 240s内CAN发送CAN发送0x451 Image_Processing_Data_HS3 ClrExitAsstMsgTxt2_D_Rq=0x1 ClrExitAsstActv_B_Rq=1（True），查看页面显示 | 1.IVI界面显示CEA提醒 |  | P2 | 功能 | 手动测试
| VehicleSetting_25 | SYNC+_0101 |  | 3-2辅助驾驶-安全开门预警(CEA) | √ |  |  |  | 测试在IG Off、Delay ACC Off后CEA的显示-2 | 1.车机供电正常 2.车中显示有安全开门预警功能 3.安全车门预警（CEA）开关为开 4.0x3B2 BodyInfo_3_HS3 Ignition_Status=0x1 Delay Acc = Off； | 1.IG Off 240s内CAN发送CAN发送0x451 Image_Processing_Data_HS3 ClrExitAsstMsgTxt2_D_Rq=0x1 ClrExitAsstActv_B_Rq=0，查看页面显示 | 1.IVI界面不显示CEA提醒 |  | P2 | 功能 | 手动测试
| VehicleSetting_26 |  |  | 3-2辅助驾驶-泊车位自动提醒 | √ |  |  |  | 泊车位自动提醒收藏 | 1.车机供电正常 2.支持配置 | 1.点击泊车位自动提醒收藏按钮查看页面 2.进入常用设置查看 | 1.Toast提示“收藏成功，可在“常用设置”界面查看”，泊车位自动提醒收藏按钮高亮显示；2s后toast消失 2.常用设置中存在泊车位自动提醒且状态与辅助驾驶中保持一致 |  | P1 | 功能 | 手动测试
| VehicleSetting_27 |  |  | 3-2辅助驾驶-泊车位自动提醒 | √ |  |  |  | 泊车位自动提醒取消收藏 | 1.车机供电正常 2.支持配置 | 1.点击泊车位自动提醒已收藏按钮查看页面 2.进入常用设置查看 | 1.Toast提示“已取消收藏”；2s后toast消失；泊车位自动提醒收藏按钮灰色显示 2.常用设置中不存在泊车位自动提醒 |  | P1 | 功能 | 手动测试
| VehicleSetting_28 |  |  | 3-2辅助驾驶-泊车位自动提醒 | √ |  |  |  | 车辆控制->辅助驾驶->泊车位自动提醒info | 1.车机供电正常 2.车中显示有泊车位自动提醒功能 | 1.点击泊车位自动提醒info按钮 2.点击返回按钮 | 1.进入泊车位自动提醒info页面，且显示图片/功能文本说明 2.返回车辆控制->辅助驾驶页面 |  | P1 | 功能 | 手动测试
| VehicleSetting_29 |  |  | 3-2辅助驾驶-泊车位自动提醒 | √ |  |  |  | 泊车位自动提醒显示配置项 | 1.车机供电正常 2.3B2 IGN = Run | 1.配置泊车位自动提醒DE03 Byte2 Start Bit4= 0x4/0x6 2.查看泊车位自动提醒开关选项 | 2.显示泊车位自动提醒选项 |  | P1 | 功能 | 手动测试
| VehicleSetting_30 |  |  | 3-2辅助驾驶-泊车位自动提醒 | √ |  |  |  | 泊车位自动提醒不显示配置项 | 1.车机供电正常 2.3B2 IGN = Run | 1.配置泊车位自动提醒DE03 Byte2 Start Bit4= 0x0 3.查看泊车位自动提醒开关选项 | 2.不显示泊车位自动提醒选项 |  | P1 | 功能 | 手动测试
| VehicleSetting_31 |  |  | 3-2辅助驾驶-泊车位自动提醒 | √ |  |  |  | ig off，泊车位自动提醒的开关状态应反映 ApsiSettingRq 的状态 | 1.车机供电正常 2.3B2 IGN = Run 3.配置泊车位自动提醒 | 1.模拟ECU发送信号:3B2 IGN = off；查看泊车位自动提醒开关选项状态（辅助驾驶界面和常用设置界面） 2.模拟ECU发送信号:3B2 IGN 从off到Run；2s后查看泊车位自动提醒开关选项状态（辅助驾驶界面和常用设置界面） | 1.泊车位自动提醒的开关状态与0x192 ApaSlotAlrtSet_D_RqDrv信号的状态一致 2.泊车位自动提醒的开关状态与0x192 ApaSlotAlrtSet_D_RqDrv信号的状态一致 |  | P1 | 功能 | 手动测试
| VehicleSetting_32 |  |  | 3-2辅助驾驶-泊车位自动提醒 | √ |  |  |  | [ApsiSetting] and [ApsiSettingRq] are not available；泊车位自动提醒-置灰 | 1.车机供电正常 2.3B2 IGN = Run 3.配置泊车位自动提醒且开关为开启 | 1.模拟ECU发送信号: 0x3AE ApaSlotAlrtSet_B_Stat= not available 0x192 ApaSlotAlrtSet_D_RqDrv= not available 2.查看泊车位自动提醒开关选项状态（辅助驾驶界面和常用设置界面） | 2.泊车位自动提醒选项显示为未选中并灰显 |  | P1 | 功能 | 手动测试
| VehicleSetting_33 |  |  | 3-2辅助驾驶-泊车位自动提醒 | √ |  |  |  | ApaSlotAlrtSet_D_RqDrv信号保持设置为其当前状态 | 1.车机供电正常 2.3B2 IGN = Run 3.配置泊车位自动提醒 | 1.模拟ECU发送信号: 0x3AE ApaSlotAlrtSet_B_Stat= “Enabled” or “Disabled” 泊车位自动提醒开关为开启/关闭 2.查看0x192信号 | 2.0x192 ApaSlotAlrtSet_D_RqDrv信号保持设置为其当前状态 |  | P1 | 功能 | 手动测试
| VehicleSetting_34 |  |  | 3-2辅助驾驶-泊车位自动提醒 | √ |  |  |  | 恢复出厂设置后，ApaSlotAlrtSet_D_RqDrv信号默认值应为Enabled | 1.车机供电正常 2.3B2 IGN = Run 3.配置泊车位自动提醒 | 1.恢复出厂设置后，查看0x192信号 | 2.0x192 ApaSlotAlrtSet_D_RqDrv信号默认值应为Enabled |  | P1 | 功能 | 手动测试
| VehicleSetting_35 |  |  | 3-2辅助驾驶-泊车位自动提醒 | √ |  |  |  | 泊车位自动提醒开关开Rx逻辑 | 1.车机供电正常 2.3B2 IGN = Run 3.配置泊车位自动提醒 | 1.模拟ECU发送信号: 0x3AE ApaSlotAlrtSet_B_Stat = 0x1 2.查看泊车位自动提醒开关选项状态（辅助驾驶界面和常用设置界面） | 2.泊车位自动提醒选项为开 |  | P1 | 功能 | 手动测试
| VehicleSetting_36 |  |  | 3-2辅助驾驶-泊车位自动提醒 | √ |  |  |  | 泊车位自动提醒开关关Rx逻辑 | 1.车机供电正常 2.3B2 IGN = Run 3.配置泊车位自动提醒 | 1.模拟ECU发送信号: 0x3AE ApaSlotAlrtSet_B_Stat = 0x0 2.查看泊车位自动提醒开关选项状态（辅助驾驶界面和常用设置界面） | 2.泊车位自动提醒选项为关 |  | P1 | 功能 | 手动测试
| VehicleSetting_37 |  |  | 3-2辅助驾驶-泊车位自动提醒 | √ |  |  |  | 泊车位自动提醒开关开Tx逻辑 | 1.车机供电正常 2.3B2 IGN = Run 3.配置泊车位自动提醒 | 1.开关为开时,点击泊车位自动提醒 2.查看车机发出的请求信号 | 2.信号（若是FBMP信号，需要在500ms内retry并且Tx发完后需要置零）0x192 ApaSlotAlrtSet_D_RqDrv = 0x2 |  | P1 | 功能 | 手动测试
| VehicleSetting_38 |  |  | 3-2辅助驾驶-泊车位自动提醒 | √ |  |  |  | 泊车位自动提醒开关关Tx逻辑 | 1.车机供电正常 2.3B2 IGN = Run 3.配置泊车位自动提醒 | 1.开关为关时,点击泊车位自动提醒 2.查看车机发出的请求信号 | 2.信号（若是FBMP信号，需要在500ms内retry并且Tx发完后需要置零）0x192 ApaSlotAlrtSet_D_RqDrv = 0x1 |  | P1 | 功能 | 手动测试
| VehicleSetting_39 | SYNC+_Z0227 |  | 4-2辅助驾驶-车道保持系统 | √ |  |  |  | 车道保持系统收藏 | 1.车机供电正常 2.进入辅助驾驶界面 | 1.点击车道保持系统收藏按钮，查看页面显示 2.进入常用设置，查看页面显示 | 1.Toast提示“收藏成功，可在“常用设置”界面查看”；车道保持系统收藏按钮高亮显示 2.常用设置中存在车道保持系统且状态与辅助驾驶中保持一致 |  | P2 | 功能 | 手动测试
| VehicleSetting_40 | SYNC+_Z0227 |  | 4-2辅助驾驶-车道保持系统 | √ |  |  |  | 车道保持系统取消收藏 | 1.车机供电正常 2.进入辅助驾驶界面 | 1.点击车道保持系统已收藏按钮，查看页面显示 2.进入常用设置，查看页面显示 | 1.Toast提示“已取消收藏”；车道保持系统收藏按钮灰色显示 2.常用设置中不存在车道保持系统 |  | P3 | 功能 | 手动测试
| VehicleSetting_41 | SYNC+_Z0227 |  | 4-2辅助驾驶-车道保持系统 | √ |  |  |  | 车道保持系统infobook | 1.车机供电正常 2.进入辅助驾驶界面 | 1.点击车道保持系统info按钮，查看页面显示 2.点击返回按钮，查看页面显示 | 1.点击车道保持系统info页面，且显示图片/功能文本说明 2.返回辅助驾驶界面 |  | P1 | 功能 | 手动测试
| VehicleSetting_42 | SYNC+_Z0227 |  | 4-2辅助驾驶-车道保持系统 | √ |  |  |  | 车道保持系统页面不显示车道保持模式选项 | 1.车机供电正常 2.进入辅助驾驶界面 | 1.配置配置字：DE08 Byte 8 Bit 7-6 Lane Change Assist = 0x0 2.查看页面显示 | 2.页面不显示车道保持模式 |  | P1 | 功能 | 手动测试
| VehicleSetting_43 | SYNC+_Z0227 |  | 4-2辅助驾驶-车道保持系统 | √ |  |  |  | 车道保持系统页面仅显示车道保持模式选项 | 1.车机供电正常 2.进入辅助驾驶界面 | 1.配置配置字：DE08 Byte 8 Bit 7-6 Lane Change Assist = 0x1 (Enabled) 2.查看页面显示 | 2.页面显示车道保持模式 |  | P1 | 功能 | 手动测试
| VehicleSetting_44 | SYNC+_Z0227 |  | 4-2辅助驾驶-车道保持系统 | √ |  |  |  | 车道保持系统页面仅显示EuroNCap | 1.车机供电正常 2.进入辅助驾驶界面 | 1.配置配置字：DE08 Byte 8 Bit 7-6 Lane Change Assist =0x2(EuroNCap) 2.查看页面显示 | 2.页面显示EuroNCap（·Aid Only ·Aid & Alert） |  | P1 | 功能 | 手动测试
| VehicleSetting_45 | SYNC+_Z0227 |  | 4-2辅助驾驶-车道保持系统 | √ |  |  |  | 车道保持系统页面不显示辅助模式选项 | 1.车机供电正常 2.进入辅助驾驶界面 | 1.配置配置字：DE08, Byte 11, Bit 5-6 LaneAssist NCAP Aid=0x0 2.查看页面显示 | 2.页面不显示车道保持辅助功能 |  | P1 | 功能 | 手动测试
| VehicleSetting_46 | SYNC+_Z0227 |  | 4-2辅助驾驶-车道保持系统 | √ |  |  |  | 车道保持系统页面仅显示辅助模式选项（标准，增强） | 1.车机供电正常 2.进入辅助驾驶界面 | 1.配置配置字：DE08, Byte 11, Bit 5-6 LaneAssist NCAP Aid=0x1 2.查看页面显示 3.点击辅助模式，查看页面显示 | 2.页面显示辅助模式 3.显示标准，增强选项 |  | P1 | 功能 | 手动测试
| VehicleSetting_47 | SYNC+_Z0227 |  | 4-2辅助驾驶-车道保持系统 | √ |  |  |  | 车道保持系统页面仅显示辅助模式选项（关闭、标准、增强） | 1.车机供电正常 2.进入辅助驾驶界面 | 1.配置配置字：DE08, Byte 11, Bit 5-6 LaneAssist NCAP Aid=0x2 2.查看页面显示 3.点击辅助模式，查看页面显示 | 2.页面显示辅助模式 3.显示关闭，标准，增强选项 |  | P1 | 功能 | 手动测试
| VehicleSetting_48 | SYNC+_Z0227 |  | 4-2辅助驾驶-车道保持系统 | √ |  |  |  | 车道保持系统页面仅显示辅助模式选项（关闭、开启） | 1.车机供电正常 2.进入辅助驾驶界面 | 1.配置配置字：DE08, Byte 11, Bit 5-6 LaneAssist NCAP Aid=0x3 2.查看页面显示 3.点击辅助模式，查看页面显示 | 2.页面显示辅助模式 3.显示开启，关闭 |  | P1 | 功能 | 手动测试
| VehicleSetting_49 | SYNC+_Z0227 |  | 4-2辅助驾驶-车道保持系统 | √ |  |  |  | 车道保持系统不显示车道保持警告强度选项 | 1.车机供电正常 2.进入辅助驾驶界面 | 1.配置配置字：DE08 Byte 7 Bit 2 Lane Assist Haptic Intensity= 0x0 2.查看页面显示 3.点击警告强度，查看页面显示 | 2.页面不显示车道保持警告强度 |  | P1 | 功能 | 手动测试
| VehicleSetting_50 | SYNC+_Z0227 |  | 4-2辅助驾驶-车道保持系统 | √ |  |  |  | 车道保持系统显示车道保持警告强度选项（高、标准、低） | 1.车机供电正常 2.进入辅助驾驶界面 | 1.配置配置字：DE08 Byte 7 Bit 2 Lane Assist Haptic Intensity= 0x1(Enable) 2.查看页面显示 | 2.页面显示警告强度 3.显示高、标准、低选项 |  | P1 | 功能 | 手动测试
| VehicleSetting_51 | SYNC+_Z0227 |  | 4-2辅助驾驶-车道保持系统 | √ |  |  |  | 车道保持系统页面显示车道保持警告（高、标准、低、关） | 1.车机供电正常 2.进入辅助驾驶界面 | 1.配置配置字：DE08, Byte 11, Bit 3-4 LaneAssist NCAP Alert=0x1 2.查看页面显示 | 2.页面显示警告强度 3.显示高、标准、低、关选项 |  | P1 | 功能 | 手动测试
| VehicleSetting_52 | SYNC+_Z0227 |  | 4-2辅助驾驶-车道保持系统 | √ |  |  |  | 车道保持系统页面显示车道保持警告（开启，关闭） | 1.车机供电正常 2.进入辅助驾驶界面 | 1.配置配置字：DE08, Byte 11, Bit 3-4 LaneAssist NCAP Alert=0x2 2.查看页面显示 3.点击警告，查看页面显示 | 2.页面显示警告强度 3.显示开启，选项 |  | P1 | 功能 | 手动测试
| VehicleSetting_53 | SYNC+_Z0227 |  | 4-2辅助驾驶-车道保持系统 | √ |  |  |  | 车道保持系统页面显示车道保持警告（高、标准、低） | 1.车机供电正常 2.进入辅助驾驶界面 | 1.配置配置字：DE08, Byte 11, Bit 3-4 LaneAssist NCAP Alert=0x3 2.查看页面显示 3.点击警告，查看页面显示 | 2.页面显示警告强度 3.显示高、标准、低选项 |  | P1 | 功能 | 手动测试
| VehicleSetting_54 | SYNC+_Z0227 |  | 4-2辅助驾驶-车道保持系统 | √ |  |  |  | 车道保持系统页面不显示灵敏度选项 | 1.车机供电正常 2.进入辅助驾驶界面 | 1.配置配置字：DE08 Byte 8 Bit 5 Lane Keeping Sensitivity=0x0(Disable) 2.查看页面显示 | 2.页面不显示灵敏度 |  | P1 | 功能 | 手动测试
| VehicleSetting_55 | SYNC+_Z0227 |  | 4-2辅助驾驶-车道保持系统 | √ |  |  |  | 车道保持系统页面显示灵敏度选项 | 1.车机供电正常 2.进入辅助驾驶界面 | 1.配置配置字：DE08 Byte 8 Bit 5 Lane Keeping Sensitivity=0x1(Enable) 2.查看页面显示 | 2.页面显示灵敏度 |  | P1 | 功能 | 手动测试
| VehicleSetting_56 | SYNC+_Z0227 |  | 4-2辅助驾驶-车道保持系统 | √ |  |  |  | 车道保持系统non-Euro页面-车道保持模式-警告设置Rx逻辑 | 1.车机供电正常 2.3B2 IGN = Run 3.显示车道保持模式选项 4.进入车道保持模式子菜单页面 | 1.模拟ECU发送信号: 0x3D8FeatNoIpmaActl=0x0807 0x3D8FeatConfigIpmaActl=0x01 0x3D8PersIndexIpma_D_Actl=0x04 2.查看车道保持模式状态 | 2.警告选项被选中 |  | P3 | 功能 | 手动测试
| VehicleSetting_57 | SYNC+_Z0227 |  | 4-2辅助驾驶-车道保持系统 | √ |  |  |  | 车道保持系统non-Euro页面-车道保持模式-警告设置Tx逻辑 | 1.车机供电正常 2.3B2 IGN = Run 3.显示车道保持模式选项 4.进入车道保持模式子菜单页面 | 其他选项被选中时,点击警告 2.查看车机发出的请求信号 | 1.车机发出信号（若是FBMP信号，需要在500ms内retry并且Tx发完后需要置零）: 0x3E2.CtrStkDsplyOp_D_Rq=Set 0x3E2.CtrStkFeatNoActl=0x0807 0x3E2.CtrStkFeatConfigActl=0x1 |  | P1 | 功能 | 手动测试
| VehicleSetting_58 | SYNC+_Z0227 |  | 4-2辅助驾驶-车道保持系统 | √ |  |  |  | 车道保持系统non-Euro页面-车道保持模式-警告设置信号值导致的无效状态 | 1.车机供电正常 2.3B2 IGN = Run 3.显示车道保持模式选项 4.进入车道保持模式子菜单页面 | 1.模拟ECU发送信号: 0x3D8FeatNoIpmaActl=0x0807 0x3D8FeatConfigIpmaActl=0x01 0x3D8PersIndexIpma_D_Actl=0x04使车道保持模式设置为警告状态 2.模拟ECU发送无效信号 0x3D8FeatNoIpmaActl=0x0807 0x3D8FeatConfigIpmaActl=0x00 0x3D8PersIndexIpma_D_Actl=0x04:,查看车道保持模式状态 | 2.若是开关/滑动条保持之前状态；若是单选按钮则不选中任何选项 |  | P3 | 功能 | 手动测试
| VehicleSetting_59 | SYNC+_Z0227 |  | 4-2辅助驾驶-车道保持系统 | √ |  |  |  | 车道保持系统non-Euro页面-车道保持模式-辅助设置Rx逻辑 | 1.车机供电正常 2.3B2 IGN = Run 3.显示车道保持模式选项 4.进入车道保持模式子菜单页面 | 1.模拟ECU发送信号: 0x3D8FeatNoIpmaActl=0x0807 0x3D8FeatConfigIpmaActl=0x02 0x3D8PersIndexIpma_D_Actl=0x04 2.查看车道保持模式状态 | 2.辅助选项被选中 |  | P1 | 功能 | 手动测试
| VehicleSetting_60 | SYNC+_Z0227 |  | 4-2辅助驾驶-车道保持系统 | √ |  |  |  | 车道保持系统non-Euro页面-车道保持模式-辅助设置Tx逻辑 | 1.车机供电正常 2.3B2 IGN = Run 3.显示车道保持模式选项 4.进入车道保持模式子菜单页面 | 其他选项被选中时,点击辅助 2.查看车机发出的请求信号 | 2.信号（若是FBMP信号，需要在500ms内retry并且Tx发完后需要置零） 0x3E2CtrStkDsplyOp_D_Rq=0x02 0x3E2CtrStkFeatNoActl=0x0807 0x3E2CtrStkFeatConfigActl=0x02 |  | P1 | 功能 | 手动测试
| VehicleSetting_61 | SYNC+_Z0227 |  | 4-2辅助驾驶-车道保持系统 | √ |  |  |  | 车道保持系统non-Euro页面-车道保持模式-辅助设置信号值导致的无效状态 | 1.车机供电正常 2.3B2 IGN = Run 3.显示车道保持模式选项 4.进入车道保持模式子菜单页面 | 1.模拟ECU发送信号: 0x3D8FeatNoIpmaActl=0x0807 0x3D8FeatConfigIpmaActl=0x02 0x3D8PersIndexIpma_D_Actl=0x04使车道保持模式设置为警告状态 2.模拟ECU发送无效信号 0x3D8FeatNoIpmaActl=0x0807 0x3D8FeatConfigIpmaActl=0x00 0x3D8PersIndexIpma_D_Actl=0x04:,查看车道保持模式状态 | 2.若是开关/滑动条保持之前状态；若是单选按钮则不选中任何选项 |  | P3 | 功能 | 手动测试
| VehicleSetting_62 | SYNC+_Z0227 |  | 4-2辅助驾驶-车道保持系统 | √ |  |  |  | 车道保持系统non-Euro页面-车道保持模式-警告+辅助设置Rx逻辑 | 1.车机供电正常 2.3B2 IGN = Run 3.显示车道保持模式选项 4.进入车道保持模式子菜单页面 | 1.模拟ECU发送信号: 0x3D8FeatNoIpmaActl=0x0807 0x3D8FeatConfigIpmaActl=0x03 0x3D8PersIndexIpma_D_Actl=0x04 2.查看车道保持模式状态 | 2.警告+辅助选项被选中 |  | P1 | 功能 | 手动测试
| VehicleSetting_63 | SYNC+_Z0227 |  | 4-2辅助驾驶-车道保持系统 | √ |  |  |  | 车道保持系统non-Euro页面-车道保持模式-警告+辅助设置Tx逻辑 | 1.车机供电正常 2.3B2 IGN = Run 3.显示车道保持模式选项 4.进入车道保持模式子菜单页面 | 其他选项被选中时,点击警告+辅助 2.查看车机发出的请求信号 | 2.信号（若是FBMP信号，需要在500ms内retry并且Tx发完后需要置零） 0x3E2CtrStkDsplyOp_D_Rq=0x02 0x3E2CtrStkFeatNoActl=0x0807 0x3E2CtrStkFeatConfigActl=0x03 |  | P1 | 功能 | 手动测试
| VehicleSetting_64 | SYNC+_Z0227 |  | 4-2辅助驾驶-车道保持系统 | √ |  |  |  | 车道保持系统non-Euro页面-车道保持模式-警告+辅助设置信号值导致的无效状态 | 1.车机供电正常 2.3B2 IGN = Run 3.显示车道保持模式选项 4.进入车道保持模式子菜单页面 | 1.模拟ECU发送信号: 0x3D8FeatNoIpmaActl=0x0807 0x3D8FeatConfigIpmaActl=0x03 0x3D8PersIndexIpma_D_Actl=0x04使车道保持模式设置为警告状态 2.模拟ECU发送无效信号 0x3D8FeatNoIpmaActl=0x0807 0x3D8FeatConfigIpmaActl=0x00 0x3D8PersIndexIpma_D_Actl=0x04:,查看车道保持模式状态 | 2.若是开关/滑动条保持之前状态；若是单选按钮则不选中任何选项 |  | P3 | 功能 | 手动测试
| VehicleSetting_65 | SYNC+_Z0227 |  | 4-2辅助驾驶-车道保持系统 | √ |  |  |  | 车道保持系统non-Euro页面-车道保持模式-熄火后不可用 | 1.车机供电正常 2.3B2 IGN = Run 3.显示车道保持模式选项 4.进入车道保持模式子菜单页面 | 1.模拟ECU发送信号: 0x3B2 Ignition_Status!=4 2.查看车道保持模式状态 | 2车道保持模式不可用 |  | P1 | 功能 | 手动测试
| VehicleSetting_66 | SYNC+_Z0227 |  | 4-2辅助驾驶-车道保持系统 | √ |  |  |  | 车道保持系统non-Euro页面-警告强度显示 | 1.车机供电正常 2.3B2 IGN = Run 3.显示警告强度选项 4.进入车道保持系统页面 | 1.点击警告强度，查看选项顺序显示 | 2.进入警告强度子菜单页面，选项顺序一次是高、标准、低 |  | P2 | 功能 | 手动测试
| VehicleSetting_67 | SYNC+_Z0227 |  | 4-2辅助驾驶-车道保持系统 | √ |  |  |  | 车道保持系统non-Euro页面-警告强度-低设置Rx逻辑 | 1.车机供电正常 2.3B2 IGN = Run 3.显示警告强度选项 4.进入警告强度子菜单页面 | 1.模拟ECU发送信号: 0x3D8FeatNoIpmaActl=0x080B 0x3D8FeatConfigIpmaActl=0x01 0x3D8PersIndexIpma_D_Actl=0x04 2.查看警告强度状态 | 2.低选项被选中 |  | P1 | 功能 | 手动测试
| VehicleSetting_68 | SYNC+_Z0227 |  | 4-2辅助驾驶-车道保持系统 | √ |  |  |  | 车道保持系统non-Euro页面-警告强度-低设置Tx逻辑 | 1.车机供电正常 2.3B2 IGN = Run 3.显示警告强度选项 4.进入警告强度子菜单页面 | 1.其他选项被选中时,点击低选项 2.查看车机发出的请求信号 | 2.信号（若是FBMP信号，需要在500ms内retry并且Tx发完后需要置零） 0x3E2CtrStkDsplyOp_D_Rq=0x02 0x3E2CtrStkFeatNoActl=0x080B 0x3E2CtrStkFeatConfigActl=0x01 |  | P1 | 功能 | 手动测试
| VehicleSetting_69 | SYNC+_Z0227 |  | 4-2辅助驾驶-车道保持系统 | √ |  |  |  | 车道保持系统non-Euro页面-警告强度-标准设置Rx逻辑 | 1.车机供电正常 2.3B2 IGN = Run 3.显示警告强度选项 4.进入警告强度子菜单页面 | 1.模拟ECU发送信号: 0x3D8FeatNoIpmaActl=0x080B 0x3D8FeatConfigIpmaActl=0x02 0x3D8PersIndexIpma_D_Actl=0x04 2.查看警告强度状态 | 2.标准选项被选中 |  | P1 | 功能 | 手动测试
| VehicleSetting_70 | SYNC+_Z0227 |  | 4-2辅助驾驶-车道保持系统 | √ |  |  |  | 车道保持系统non-Euro页面-警告强度-标准设置Tx逻辑 | 1.车机供电正常 2.3B2 IGN = Run 3.显示警告强度选项 4.进入警告强度子菜单页面 | 1.其他选项被选中时,点击标准选项 2.查看车机发出的请求信号 | 2.信号（若是FBMP信号，需要在500ms内retry并且Tx发完后需要置零） 0x3E2CtrStkDsplyOp_D_Rq=0x02 0x3E2CtrStkFeatNoActl=0x080B 0x3E2CtrStkFeatConfigActl=0x02 |  | P1 | 功能 | 手动测试
| VehicleSetting_71 | SYNC+_Z0227 |  | 4-2辅助驾驶-车道保持系统 | √ |  |  |  | 车道保持系统non-Euro页面-警告强度-高设置Rx逻辑 | 1.车机供电正常 2.3B2 IGN = Run 3.显示警告强度选项 4.进入警告强度子菜单页面 | 1.模拟ECU发送信号: 0x3D8FeatNoIpmaActl=0x080B 0x3D8FeatConfigIpmaActl=0x03 0x3D8PersIndexIpma_D_Actl=0x04 2.查看警告强度状态 | 2.高选项被选中 |  | P1 | 功能 | 手动测试
| VehicleSetting_72 | SYNC+_Z0227 |  | 4-2辅助驾驶-车道保持系统 | √ |  |  |  | 车道保持系统non-Euro页面-警告强度-高设置Tx逻辑 | 1.车机供电正常 2.3B2 IGN = Run 3.显示警告强度选项 4.进入警告强度子菜单页面 | 1.其他选项被选中时,点击高选项 2.查看车机发出的请求信号 | 2.信号（若是FBMP信号，需要在500ms内retry并且Tx发完后需要置零） 0x3E2CtrStkDsplyOp_D_Rq=0x02 0x3E2CtrStkFeatNoActl=0x080B 0x3E2CtrStkFeatConfigActl=0x03 |  | P1 | 功能 | 手动测试
| VehicleSetting_73 | SYNC+_Z0227 |  | 4-2辅助驾驶-车道保持系统 | √ |  |  |  | 车道保持系统non-Euro页面-警告强度信号值导致的无效状态 | 1.车机供电正常 2.3B2 IGN = Run 3.显示警告强度选项 4.进入警告强度子菜单页面 | 1.模拟ECU发送信号 0x3D8FeatNoIpmaActl=0x080B 0x3D8FeatConfigIpmaActl=0x03 0x3D8PersIndexIpma_D_Actl=0x04:使警告强度设置为高状态 2.模拟ECU发送无效信号: 0x3D8FeatNoIpmaActl=0x080B 0x3D8FeatConfigIpmaActl=0x00 0x3D8PersIndexIpma_D_Actl=0x04,查看警告强度状态 | 2.若是开关/滑动条保持之前状态；若是单选按钮则不选中任何选项 |  | P3 | 功能 | 手动测试
| VehicleSetting_74 | SYNC+_Z0227 |  | 4-2辅助驾驶-车道保持系统 | √ |  |  |  | 车道保持系统non-Euro页面-警告强度-熄火后不可用 | 1.车机供电正常 2.3B2 IGN = Run 3.显示警告强度选项 4.进入警告强度子菜单页面 | 1.模拟ECU发送信号: 0x3B2 Ignition_Status!=4 2.查看警告强度状态 | 2警告强度不可用 |  | P1 | 功能 | 手动测试
| VehicleSetting_75 | SYNC+_Z0227 |  | 4-2辅助驾驶-车道保持系统 | √ |  |  |  | 车道保持系统non-Euro页面-灵敏度页面显示 | 1.车机供电正常 2.3B2 IGN = Run 3.显示灵敏度选项 4.进入车道保持系统页面 | 1.点击灵敏度，查看选项顺序显示 | 2.进入灵敏度子菜单页面，选项顺序一次是标准、增强 |  | P1 | 功能 | 手动测试
| VehicleSetting_76 | SYNC+_Z0227 |  | 4-2辅助驾驶-车道保持系统 | √ |  |  |  | 车道保持系统non-Euro页面-灵敏度-标准设置Rx逻辑 | 1.车机供电正常 2.3B2 IGN = Run 3.显示灵敏度选项 4.进入灵敏度子菜单页面 | 1.模拟ECU发送信号: 0x3D8FeatNoIpmaActl=0x0806 0x3D8FeatConfigIpmaActl=0x00 0x3D8PersIndexIpma_D_Actl=0x04 2.查看灵敏度状态 | 2.标准选项被选中 |  | P1 | 功能 | 手动测试
| VehicleSetting_77 | SYNC+_Z0227 |  | 4-2辅助驾驶-车道保持系统 | √ |  |  |  | 车道保持系统non-Euro页面-灵敏度-标准设置Tx逻辑 | 1.车机供电正常 2.3B2 IGN = Run 3.显示灵敏度选项 4.进入灵敏度子菜单页面 | 1.其他选项被选中时,点击标准选项 2.查看车机发出的请求信号 | 2.信号（若是FBMP信号，需要在500ms内retry并且Tx发完后需要置零） 0x3E2CtrStkDsplyOp_D_Rq=0x02 0x3E2CtrStkFeatNoActl=0x0806 0x3E2CtrStkFeatConfigActl=0x03 |  | P1 | 功能 | 手动测试
| VehicleSetting_78 | SYNC+_Z0227 |  | 4-2辅助驾驶-车道保持系统 | √ |  |  |  | 车道保持系统non-Euro页面-灵敏度-增强设置Rx逻辑 | 1.车机供电正常 2.3B2 IGN = Run 3.显示灵敏度选项 4.进入灵敏度子菜单页面 | 1.模拟ECU发送信号: 0x3D8FeatNoIpmaActl=0x0806 0x3D8FeatConfigIpmaActl=0x01 0x3D8PersIndexIpma_D_Actl=0x04 2.查看灵敏度状态 | 2.增强选项被选中 |  | P1 | 功能 | 手动测试
| VehicleSetting_79 | SYNC+_Z0227 |  | 4-2辅助驾驶-车道保持系统 | √ |  |  |  | 车道保持系统non-Euro页面-灵敏度-增强设置Tx逻辑 | 1.车机供电正常 2.3B2 IGN = Run 3.显示灵敏度选项 4.进入灵敏度子菜单页面 | 1.其他选项被选中时,点击增强选项 2.查看车机发出的请求信号 | 2.信号（若是FBMP信号，需要在500ms内retry并且Tx发完后需要置零） 0x3E2CtrStkDsplyOp_D_Rq=0x02 0x3E2CtrStkFeatNoActl=0x0806 0x3E2CtrStkFeatConfigActl=0x01 |  | P1 | 功能 | 手动测试
| VehicleSetting_80 | SYNC+_Z0227 |  | 4-2辅助驾驶-车道保持系统 | √ |  |  |  | 车道保持系统non-Euro页面-灵敏度信号值导致的无效状态 | 1.车机供电正常 2.3B2 IGN = Run 3.显示灵敏度选项 4.进入灵敏度子菜单页面 | 1.模拟ECU发送信号: 0x3D8FeatNoIpmaActl=0x0806 0x3D8FeatConfigIpmaActl=0x01 0x3D8PersIndexIpma_D_Actl=0x04使灵敏度设置为增强状态 2.模拟ECU发送无效信号: 0x3D8FeatNoIpmaActl=0x0806 0x3D8FeatConfigIpmaActl=0x02 0x3D8PersIndexIpma_D_Actl=0x04,查看灵敏度状态 | 2.若是开关/滑动条保持之前状态；若是单选按钮则不选中任何选项 |  | P3 | 功能 | 手动测试
| VehicleSetting_81 | SYNC+_Z0227 |  | 4-2辅助驾驶-车道保持系统 | √ |  |  |  | 车道保持系统non-Euro页面-灵敏度-熄火后不可用 | 1.车机供电正常 2.3B2 IGN = Run 3.显示灵敏度选项 4.进入灵敏度子菜单页面 | 1.模拟ECU发送信号: 0x3B2 Ignition_Status!=4 2.查看灵敏度状态 | 2灵敏度不可用 |  | P1 | 功能 | 手动测试
| VehicleSetting_82 | SYNC+_Z0227 |  | 4-2辅助驾驶-车道保持系统 | √ |  |  |  | 车道保持系统Euro页面-辅助关闭设置Rx逻辑 | 1.车机供电正常 2.3B2 IGN = Run 3.显示辅助（关闭）选项 4.进入辅助子菜单页面 | 1.模拟ECU发送信号: 0x3D8FeatNoIpmaActl=0x0807 0x3D8FeatConfigIpmaActl=0x00 0x3D8PersIndexIpma_D_Actl=0x04 2.查看辅助选项状态 | 2.关闭选项被选中 |  | P1 | 功能 | 手动测试
| VehicleSetting_83 | SYNC+_Z0227 |  | 4-2辅助驾驶-车道保持系统 | √ |  |  |  | 车道保持系统Euro页面-辅助关闭设置Tx逻辑 | 1.车机供电正常 2.3B2 IGN = Run 3.显示辅助（关闭）选项 4.进入辅助子菜单页面 | 1.其他选项被选中时,点击关闭选项 2.查看车机发出的请求信号 | 2.信号（若是FBMP信号，需要在500ms内retry并且Tx发完后需要置零） 0x3E2CtrStkDsplyOp_D_Rq=0x02 0x3E2CtrStkFeatNoActl=0x0807 0x3E2CtrStkFeatConfigActl=0x00 |  | P1 | 功能 | 手动测试
| VehicleSetting_84 | SYNC+_Z0227 |  | 4-2辅助驾驶-车道保持系统 | √ |  |  |  | 车道保持系统Euro页面-辅助开启设置Rx逻辑 | 1.车机供电正常 2.3B2 IGN = Run 3.显示辅助（开启）选项 4.进入辅助子菜单页面 | 1.模拟ECU发送信号: 0x3D8FeatNoIpmaActl=0x0807 0x3D8FeatConfigIpmaActl=0x01 0x3D8PersIndexIpma_D_Actl=0x04 2.查看辅助选项状态 | 2.开启选项被选中 |  | P1 | 功能 | 手动测试
| VehicleSetting_85 | SYNC+_Z0227 |  | 4-2辅助驾驶-车道保持系统 | √ |  |  |  | 车道保持系统Euro页面-辅助开启设置Tx逻辑 | 1.车机供电正常 2.3B2 IGN = Run 3.显示辅助（开启）选项 4.进入辅助子菜单页面 | 1.其他选项被选中时,点击开启选项 2.查看车机发出的请求信号 | 2.信号（若是FBMP信号，需要在500ms内retry并且Tx发完后需要置零） 0x3E2CtrStkDsplyOp_D_Rq=0x02 0x3E2CtrStkFeatNoActl=0x0807 0x3E2CtrStkFeatConfigActl=0x01 |  | P1 | 功能 | 手动测试
| VehicleSetting_86 | SYNC+_Z0227 |  | 4-2辅助驾驶-车道保持系统 | √ |  |  |  | 车道保持系统Euro页面-辅助标准设置Rx逻辑 | 1.车机供电正常 2.3B2 IGN = Run 3.显示辅助（标准）选项 4.进入辅助子菜单页面 | 1.模拟ECU发送信号: 0x3D8FeatNoIpmaActl=0x0807 0x3D8FeatConfigIpmaActl=0x02 0x3D8PersIndexIpma_D_Actl=0x04 2.查看辅助选项状态 | 2.标准选项被选中 |  | P1 | 功能 | 手动测试
| VehicleSetting_87 | SYNC+_Z0227 |  | 4-2辅助驾驶-车道保持系统 | √ |  |  |  | 车道保持系统Euro页面-辅助标准设置Tx逻辑 | 1.车机供电正常 2.3B2 IGN = Run 3.显示辅助（标准）选项 4.进入辅助子菜单页面 | 1.其他选项被选中时,点击标准选项 2.查看车机发出的请求信号 | 2.信号（若是FBMP信号，需要在500ms内retry并且Tx发完后需要置零） 0x3E2CtrStkDsplyOp_D_Rq=0x02 0x3E2CtrStkFeatNoActl=0x0807 0x3E2CtrStkFeatConfigActl=0x02 |  | P1 | 功能 | 手动测试
| VehicleSetting_88 | SYNC+_Z0227 |  | 4-2辅助驾驶-车道保持系统 | √ |  |  |  | 车道保持系统Euro页面-辅助增强设置Rx逻辑 | 1.车机供电正常 2.3B2 IGN = Run 3.显示辅助（增强）选项 4.进入辅助子菜单页面 | 1.模拟ECU发送信号: 0x3D8FeatNoIpmaActl=0x0807 0x3D8FeatConfigIpmaActl=0x03 0x3D8PersIndexIpma_D_Actl=0x04 2.查看辅助选项状态 | 2.增强选项被选中 |  | P1 | 功能 | 手动测试
| VehicleSetting_89 | SYNC+_Z0227 |  | 4-2辅助驾驶-车道保持系统 | √ |  |  |  | 车道保持系统Euro页面-辅助增强设置Tx逻辑 | 1.车机供电正常 2.3B2 IGN = Run 3.显示辅助（增强）选项 4.进入辅助子菜单页面 | 1.其他选项被选中时,点击增强选项 2.查看车机发出的请求信号 | 2.信号（若是FBMP信号，需要在500ms内retry并且Tx发完后需要置零） 0x3E2CtrStkDsplyOp_D_Rq=0x02 0x3E2CtrStkFeatNoActl=0x0807 0x3E2CtrStkFeatConfigActl=0x03 |  | P1 | 功能 | 手动测试
| VehicleSetting_90 | SYNC+_Z0227 |  | 4-2辅助驾驶-车道保持系统 | √ |  |  |  | 车道保持系统Euro页面-辅助信号值导致的无效状态 | 1.车机供电正常 2.3B2 IGN = Run 3.显示辅助选项 4.进入辅助子菜单页面 | 1.模拟ECU发送信号: 0x3D8FeatNoIpmaActl=0x0807 0x3D8FeatConfigIpmaActl=0x03 0x3D8PersIndexIpma_D_Actl=0x04使增强选项被选中 2.模拟ECU发送无效信号: 0x3D8FeatNoIpmaActl=0x0807 0x3D8FeatConfigIpmaActl=0x04 0x3D8PersIndexIpma_D_Actl=0x04,查看警告强度状态 | 2.若是开关/滑动条保持之前状态；若是单选按钮则不选中任何选项 |  | P3 | 功能 | 手动测试
| VehicleSetting_91 | SYNC+_Z0227 |  | 4-2辅助驾驶-车道保持系统 | √ |  |  |  | 车道保持系统Euro页面-辅助-熄火后不可用 | 1.车机供电正常 2.3B2 IGN = Run 3.显示辅助选项 4.进入辅助子菜单页面 | 1.模拟ECU发送信号: 0x3B2 Ignition_Status!=4 2.查看辅助状态 | 2辅助不可用 |  | P1 | 功能 | 手动测试
| VehicleSetting_92 | SYNC+_Z0227 |  | 4-2辅助驾驶-车道保持系统 | √ |  |  |  | 车道保持系统Euro页面-警告强度关闭设置Rx逻辑 | 1.车机供电正常 2.3B2 IGN = Run 3.显示警告强度（关闭）选项 4.进入警告强度子菜单页面 | 1.模拟ECU发送信号: 0x3D8FeatNoIpmaActl=0x080B 0x3D8FeatConfigIpmaActl=0x00 0x3D8PersIndexIpma_D_Actl=0x04 2.查看警告强度选项状态 | 2.关闭选项被选中 |  | P1 | 功能 | 手动测试
| VehicleSetting_93 | SYNC+_Z0227 |  | 4-2辅助驾驶-车道保持系统 | √ |  |  |  | 车道保持系统Euro页面-警告强度关闭设置Tx逻辑 | 1.车机供电正常 2.3B2 IGN = Run 3.显示警告强度（关闭）选项 4.进入警告强度子菜单页面 | 其他选项被选中时,点击关闭 2.查看车机发出的请求信号 | 2.信号（若是FBMP信号，需要在500ms内retry并且Tx发完后需要置零） 0x3E2CtrStkDsplyOp_D_Rq=0x02 0x3E2CtrStkFeatNoActl=0x080B 0x3E2CtrStkFeatConfigActl=0x00 |  | P1 | 功能 | 手动测试
| VehicleSetting_94 | SYNC+_Z0227 |  | 4-2辅助驾驶-车道保持系统 | √ |  |  |  | 车道保持系统Euro页面-警告强度开启设置Rx逻辑 | 1.车机供电正常 2.3B2 IGN = Run 3.显示警告强度（开启）选项 4.进入警告强度子菜单页面 | 1.模拟ECU发送信号: 0x3D8FeatNoIpmaActl=0x080B 0x3D8FeatConfigIpmaActl=0x02 0x3D8PersIndexIpma_D_Actl=0x04 2.查看警告强度选项状态 | 2.开启 选项被选中 |  | P1 | 功能 | 手动测试
| VehicleSetting_95 | SYNC+_Z0227 |  | 4-2辅助驾驶-车道保持系统 | √ |  |  |  | 车道保持系统Euro页面-警告强度开启设置Tx逻辑 | 1.车机供电正常 2.3B2 IGN = Run 3.显示警告强度（开启）选项 4.进入警告强度子菜单页面 | 1.其他选项被选中时,点击开启 2.查看车机发出的请求信号 | 2.信号（若是FBMP信号，需要在500ms内retry并且Tx发完后需要置零） 0x3E2CtrStkDsplyOp_D_Rq=0x02 0x3E2CtrStkFeatNoActl=0x080B 0x3E2CtrStkFeatConfigActl=0x02 |  | P1 | 功能 | 手动测试
| VehicleSetting_96 | SYNC+_Z0227 |  | 4-2辅助驾驶-车道保持系统 | √ |  |  |  | 车道保持系统Euro页面-警告强度标准设置Rx逻辑 | 1.车机供电正常 2.3B2 IGN = Run 3.显示警告强度（标准）选项 4.进入警告强度子菜单页面 | 1.模拟ECU发送信号: 0x3D8FeatNoIpmaActl=0x080B 0x3D8FeatConfigIpmaActl=0x02 0x3D8PersIndexIpma_D_Actl=0x04 2.查看警告强度选项状态 | 2.标准选项被选中 |  | P1 | 功能 | 手动测试
| VehicleSetting_97 | SYNC+_Z0227 |  | 4-2辅助驾驶-车道保持系统 | √ |  |  |  | 车道保持系统Euro页面-警告强度标准设置Tx逻辑 | 1.车机供电正常 2.3B2 IGN = Run 3.显示警告强度（标准）选项 4.进入警告强度子菜单页面 | 1.其他选项被选中时,点击标准 2.查看车机发出的请求信号 | 2.信号（若是FBMP信号，需要在500ms内retry并且Tx发完后需要置零） 0x3E2CtrStkDsplyOp_D_Rq=0x02 0x3E2CtrStkFeatNoActl=0x080B 0x3E2CtrStkFeatConfigActl=0x02 |  | P1 | 功能 | 手动测试
| VehicleSetting_98 | SYNC+_Z0227 |  | 4-2辅助驾驶-车道保持系统 | √ |  |  |  | 车道保持系统Euro页面-警告强度高设置Rx逻辑 | 1.车机供电正常 2.3B2 IGN = Run 3.显示警告强度（高）选项 4.进入警告强度子菜单页面 | 1.模拟ECU发送信号: 0x3D8FeatNoIpmaActl=0x080B 0x3D8FeatConfigIpmaActl=0x03 0x3D8PersIndexIpma_D_Actl=0x04 2.查看警告强度选项状态 | 2.高选项被选中 |  | P1 | 功能 | 手动测试
| VehicleSetting_99 | SYNC+_Z0227 |  | 4-2辅助驾驶-车道保持系统 | √ |  |  |  | 车道保持系统Euro页面-警告强度高设置Tx逻辑 | 1.车机供电正常 2.3B2 IGN = Run 3.显示警告强度（高）选项 4.进入警告强度子菜单页面 | 1.其他选项被选中时,点击高选项 2.查看车机发出的请求信号 | 2.信号（若是FBMP信号，需要在500ms内retry并且Tx发完后需要置零） 0x3E2CtrStkDsplyOp_D_Rq=0x02 0x3E2CtrStkFeatNoActl=0x080B 0x3E2CtrStkFeatConfigActl=0x03 |  | P1 | 功能 | 手动测试
| VehicleSetting_100 | SYNC+_Z0227 |  | 4-2辅助驾驶-车道保持系统 | √ |  |  |  | 车道保持系统Euro页面-警告强度低设置Rx逻辑 | 1.车机供电正常 2.3B2 IGN = Run 3.显示警告强度（关闭）选项 4.进入警告强度子菜单页面 | 1.模拟ECU发送信号: 0x3D8FeatNoIpmaActl=0x080B 0x3D8FeatConfigIpmaActl=0x01 0x3D8PersIndexIpma_D_Actl=0x04 2.查看警告强度选项状态 | 2.低选项被选中 |  | P1 | 功能 | 手动测试
| VehicleSetting_101 | SYNC+_Z0227 |  | 4-2辅助驾驶-车道保持系统 | √ |  |  |  | 车道保持系统Euro页面-警告强度低设置Tx逻辑 | 1.车机供电正常 2.3B2 IGN = Run 3.显示警告强度（低）选项 4.进入警告强度子菜单页面 | 1.其他选项被选中时,点击低选项 2.查看车机发出的请求信号 | 2.信号（若是FBMP信号，需要在500ms内retry并且Tx发完后需要置零） 0x3E2CtrStkDsplyOp_D_Rq=0x02 0x3E2CtrStkFeatNoActl=0x080B 0x3E2CtrStkFeatConfigActl=0x01 |  | P1 | 功能 | 手动测试
| VehicleSetting_102 | SYNC+_Z0227 |  | 4-2辅助驾驶-车道保持系统 | √ |  |  |  | 车道保持系统Euro页面-警告强度信号值导致的无效状态 | 1.车机供电正常 2.3B2 IGN = Run 3.显示警告强度选项 4.进入警告强度子菜单页面 | 1.模拟ECU发送信号: 0x3D8FeatNoIpmaActl=0x080B 0x3D8FeatConfigIpmaActl=0x03 0x3D8PersIndexIpma_D_Actl=0x04使警告强度设置为高状态 2.模拟ECU发送无效信号: 0x3D8FeatNoIpmaActl=0x080B 0x3D8FeatConfigIpmaActl=0x05 0x3D8PersIndexIpma_D_Actl=0x04,查看警告强度状态 | 2.若是开关/滑动条保持之前状态；若是单选按钮则不选中任何选项 |  | P3 | 功能 | 手动测试
| VehicleSetting_103 | SYNC+_Z0227 |  | 4-2警告强度驾驶-车道保持系统 | √ |  |  |  | 车道保持系统Euro页面-警告强度-熄火后不可用 | 1.车机供电正常 2.3B2 IGN = Run 3.显示警告强度选项 4.进入警告强度子菜单页面 | 1.模拟ECU发送信号: 0x3B2 Ignition_Status!=4 2.查看警告强度状态 | 2警告强度不可用 |  | P1 | 功能 | 手动测试
| VehicleSetting_104 | SYNC+_Z0227 |  | 4-2辅助驾驶-车道保持系统 | √ |  |  |  | 车道保持系统Euro页面-灵敏度页面显示 | 1.车机供电正常 2.3B2 IGN = Run 3.显示灵敏度选项 4.进入车道保持系统页面 | 1.点击灵敏度，查看选项顺序显示 | 2.进入灵敏度子菜单页面，选项顺序一次是标准、增强 |  | P0 | 功能 | 手动测试
| VehicleSetting_105 | SYNC+_Z0227 |  | 4-2辅助驾驶-车道保持系统 | √ |  |  |  | 车道保持系统Euro页面-灵敏度-标准设置Rx逻辑 | 1.车机供电正常 2.3B2 IGN = Run 3.显示灵敏度选项 4.进入灵敏度子菜单页面 | 1.模拟ECU发送信号: 0x3D8FeatNoIpmaActl=0x0806 0x3D8FeatConfigIpmaActl=0x00 0x3D8PersIndexIpma_D_Actl=0x04 2.查看灵敏度状态 | 2.标准选项被选中 |  | P0 | 功能 | 手动测试
| VehicleSetting_106 | SYNC+_Z0227 |  | 4-2辅助驾驶-车道保持系统 | √ |  |  |  | 车道保持系统Euro页面-灵敏度-标准设置Tx逻辑 | 1.车机供电正常 2.3B2 IGN = Run 3.显示灵敏度选项 4.进入灵敏度子菜单页面 | 1.其他选项被选中时,点击标准选项 2.查看车机发出的请求信号 | 2.信号（若是FBMP信号，需要在500ms内retry并且Tx发完后需要置零） 0x3E2CtrStkDsplyOp_D_Rq=0x02 0x3E2CtrStkFeatNoActl=0x0806 0x3E2CtrStkFeatConfigActl=0x03 |  | P0 | 功能 | 手动测试
| VehicleSetting_107 | SYNC+_Z0227 |  | 4-2辅助驾驶-车道保持系统 | √ |  |  |  | 车道保持系统Euro页面-灵敏度-增强设置Rx逻辑 | 1.车机供电正常 2.3B2 IGN = Run 3.显示灵敏度选项 4.进入灵敏度子菜单页面 | 1.模拟ECU发送信号: 0x3D8FeatNoIpmaActl=0x0806 0x3D8FeatConfigIpmaActl=0x01 0x3D8PersIndexIpma_D_Actl=0x04 2.查看灵敏度状态 | 2.增强选项被选中 |  | P0 | 功能 | 手动测试
| VehicleSetting_108 | SYNC+_Z0227 |  | 4-2辅助驾驶-车道保持系统 | √ |  |  |  | 车道保持系统Euro页面-灵敏度-增强设置Tx逻辑 | 1.车机供电正常 2.3B2 IGN = Run 3.显示灵敏度选项 4.进入灵敏度子菜单页面 | 1.其他选项被选中时,点击增强选项 2.查看车机发出的请求信号 | 2.信号（若是FBMP信号，需要在500ms内retry并且Tx发完后需要置零） 0x3E2CtrStkDsplyOp_D_Rq=0x02 0x3E2CtrStkFeatNoActl=0x0806 0x3E2CtrStkFeatConfigActl=0x01 |  | P0 | 功能 | 手动测试
| VehicleSetting_109 | SYNC+_Z0227 |  | 4-2辅助驾驶-车道保持系统 | √ |  |  |  | 车道保持系统Euro页面-灵敏度信号值导致的无效状态 | 1.车机供电正常 2.3B2 IGN = Run 3.显示灵敏度选项 4.进入灵敏度子菜单页面 | 1.模拟ECU发送信号: 0x3D8FeatNoIpmaActl=0x0806 0x3D8FeatConfigIpmaActl=0x01 0x3D8PersIndexIpma_D_Actl=0x04使灵敏度设置为增强状态 2.模拟ECU发送无效信号: 0x3D8FeatNoIpmaActl=0x0806 0x3D8FeatConfigIpmaActl=0x02 0x3D8PersIndexIpma_D_Actl=0x04,查看灵敏度状态 | 2.若是开关/滑动条保持之前状态；若是单选按钮则不选中任何选项 |  | P3 | 功能 | 手动测试
| VehicleSetting_110 | SYNC+_Z0227 |  | 4-2灵敏度驾驶-车道保持系统 | √ |  |  |  | 车道保持系统Euro页面-灵敏度-熄火后不可用 | 1.车机供电正常 2.3B2 IGN = Run 3.显示灵敏度选项 4.进入灵敏度子菜单页面 | 1.模拟ECU发送信号: 0x3B2 Ignition_Status!=4 2.查看灵敏度状态 | 2灵敏度不可用 |  | P1 | 功能 | 手动测试
| VehicleSetting_111 | SYNC+_Z0094 |  | 4-3-1辅助驾驶-车速限制 | √ |  |  |  | 车速限制菜单显示 | 1.车机供电正常 2.支持配置 | 1.车辆控制->车辆设置->车速限制查看页面 2.点击返回 | 1.进入车速限制页面，显示手动/智能/容限 2.从车速限制页面返回车辆控制->辅助驾驶 |  | P1 | 功能 | 手动测试
| VehicleSetting_112 | SYNC+_Z0094 |  | 4-3-1辅助驾驶-车速限制 | √ |  |  |  | 车速限制收藏 | 1.车机供电正常 2.支持配置 | 1.点击车速限制收藏按钮查看页面 2.进入常用设置查看 | 1.车速限制收藏按钮高亮显示，提示Toast显示“收藏成功，可在“常用设置“界面”查看” 2.常用设置中存在车速限制且状态与辅助驾驶中保持一致 |  | P1 | 功能 | 手动测试
| VehicleSetting_113 | SYNC+_Z0094 |  | 4-3-1辅助驾驶-车速限制 | √ |  |  |  | 车速限制取消收藏 | 1.车机供电正常 2.支持配置 | 1.点击车速限制收藏按钮查看页面 2.进入常用设置查看 | 1.车速限制收藏按钮高亮显示，提示Toast”已取消收藏“ 2.常用设置中不存在车速限制且状态与辅助驾驶中保持一致 |  | P1 | 功能 | 手动测试
| VehicleSetting_114 | SYNC+_Z0094 |  | 4-3-1辅助驾驶-车速限制 | √ |  |  |  | 车速限制infobook | 1.车机供电正常 2.支持配置 | 1.点击车速限制info按钮 2.点击返回按钮 | 1.点击车速限制info页面，且显示图片/功能文本说明 2.返回车辆控制->辅助驾驶 |  | P1 | 功能 | 手动测试
| VehicleSetting_115 | SYNC+_Z0094 |  | 4-3-1辅助驾驶-车速限制 | √ |  |  |  | 驾驶辅助-车速限制不显示配置项 | 1.车机供电正常 2.3B2 IGN = Run | 1.配置配置字DE08, BYTE 1, BIT 3 Adjustable Speed Limiter Device= 0 and (DE08, BYTE 5, Bit 0 Intelligent Speed Assistance = 0 and (DE08, Byte 20, Bit 7 Speed Limit Menu = 0 (Disabled) 2.查看车辆设置辅助驾驶车速限制 | 2.不显示车速限制 |  | P1 | 功能 | 手动测试
| VehicleSetting_116 | SYNC+_Z0094 |  | 4-3-1辅助驾驶-车速限制 | √ |  |  |  | 驾驶辅助-车速限制显示配置项 | 1.车机供电正常 2.3B2 IGN = Run | 1.配置配置字DE08, BYTE 1, BIT 3 Adjustable Speed Limiter Device= 1 (Enabled) and (DE08, BYTE 5, Bit 0 Intelligent Speed Assistance = 0x1 (Enabled) and (DE08, Byte 20, Bit 7 Speed Limit Menu = 0 (Disabled) 2.查看车辆设置辅助驾驶车速限制 | 2.显示车速限制 |  | P1 | 功能 | 手动测试
| VehicleSetting_117 | SYNC+_Z0094 |  | 4-3-1辅助驾驶-车速限制 | √ |  |  |  | 车速限制-手动设置Rx逻辑 | 1.车机供电正常 2.3B2 IGN = Run | 1.模拟ECU发送信号: 0x42D SlMde_D_Stat=0x2 2.查看车速限制状态 | 2.手动选项被选中 |  | P1 | 功能 | 手动测试
| VehicleSetting_118 | SYNC+_Z0094 |  | 4-3-1辅助驾驶-车速限制 | √ |  |  |  | 车速限制-手动设置Tx逻辑 | 1.车机供电正常 2.3B2 IGN = Run | 1.其他选项被选中时,点击手动 2.查看车机发出的请求信号 | 2.信号（若是FBMP信号，需要在500ms内retry并且Tx发完后需要置零） 0x3C8 SlMde_D_Rq=0x2 |  | P1 | 功能 | 手动测试
| VehicleSetting_119 | SYNC+_Z0094 |  | 4-3-1辅助驾驶-车速限制 | √ |  |  |  | 车速限制-手动设置信号值导致的无效状态 | 1.车机供电正常 2.3B2 IGN = Run | 1.模拟ECU发送信号: 0x42D SlMde_D_Stat=0x2使车速限制设置为手动状态 2.模拟ECU发送无效信号: 0x42D SlMde_D_Stat=0x0,查看车速限制状态 | 2.若是开关/滑动条保持之前状态；若是单选按钮则不选中任何选项 |  | P3 | 功能 | 手动测试
| VehicleSetting_120 | SYNC+_Z0094 |  | 4-3-1辅助驾驶-车速限制 | √ |  |  |  | 车速限制-智能设置Rx逻辑 | 1.车机供电正常 2.3B2 IGN = Run | 1.模拟ECU发送信号: 0x42D SlMde_D_Stat=0x1 2.查看车速限制状态 | 2.智能选项被选中；显示容限 |  | P1 | 功能 | 手动测试
| VehicleSetting_121 | SYNC+_Z0094 |  | 4-3-1辅助驾驶-车速限制 | √ |  |  |  | 车速限制-智能设置Tx逻辑 | 1.车机供电正常 2.3B2 IGN = Run | 1.其他选项被选中时,点击智能 2.查看车机发出的请求信号 | 2.信号（若是FBMP信号，需要在500ms内retry并且Tx发完后需要置零） 0x3C8 SlMde_D_Rq=0x1 |  | P1 | 功能 | 手动测试
| VehicleSetting_122 | SYNC+_Z0094 |  | 4-3-1辅助驾驶-车速限制 | √ |  |  |  | 车速限制-智能设置信号值导致的无效状态 | 1.车机供电正常 2.3B2 IGN = Run | 1.模拟ECU发送信号: 0x42D SlMde_D_Stat=0x1使车速限制设置为智能状态 2.模拟ECU发送无效信号: 0x42D SlMde_D_Stat=0x0,查看车速限制状态 | 2.若是开关/滑动条保持之前状态；若是单选按钮则不选中任何选项 |  | P3 | 功能 | 手动测试
| VehicleSetting_123 | SYNC+_Z0094 |  | 4-3-2车速限制容限 | √ |  |  |  | 容限范围-公制 | 1.车机供电正常 2.3B2 IGN = Run 3.进入车辆控制——>辅助驾驶——>车速限制界面 4.智能模式已选中并且容限已显示 | 1.切换系统设置中的距离单位为公里 （发送 yfdbus_send DI.lv.ipcl.out vip2gip_Setup 0x15,0x02,0x00,0x02） 2.查看容限界面仪表盘下速度单位显示和容限范围 | 2.显示为km/h，容限范围是0-10 |  | P0 | 功能 | 手动测试
| VehicleSetting_124 | SYNC+_Z0094 |  | 4-3-2车速限制容限 | √ |  |  |  | 容限范围-英制 | 1.车机供电正常 2.3B2 IGN = Run 3.进入车辆控制——>辅助驾驶——>车速限制界面 4.智能模式已选中并且容限已显示 | 1.切换系统设置中的距离单位为英里 （发送 yfdbus_send DI.lv.ipcl.out vip2gip_Setup 0x15,0x02,0x00,0x01） 2.查看容限界面仪表盘下速度单位显示和容限范围 | 2.显示为mph，容限范围是0-5 |  | P0 | 功能 | 手动测试
| VehicleSetting_125 | SYNC+_Z0094 |  | 4-3-2车速限制容限 | √ |  |  |  | 容限“0km/h”时，容限单位从公制切换为英制 | 1.车机供电正常 2.3B2 IGN = Run 3切换系统设置中的距离单位为公里 4.容限为0km/h | 1.切换系统设置中的距离单位为英里 （发送 yfdbus_send DI.lv.ipcl.out vip2gip_Setup 0x15,0x02,0x00,0x01） 2.查看容限界面仪表盘下速度单位显示和容限范围 | 2.容限大小为0，单位为mph |  | P1 | 功能 | 手动测试
| VehicleSetting_126 | SYNC+_Z0094 |  | 4-3-2车速限制容限 | √ |  |  |  | 容限“6km/h”时，容限单位从公制切换为英制 | 1.车机供电正常 2.3B2 IGN = Run 3切换系统设置中的距离单位为公里 （发送 ./yfdbus_send AI.lv.ipcl.out vip2gip_VehicleNetwork 0x02,0x21,0x40,0x13,0xA4,0x00,0x00,0x00） 4.容限为0km/h | 1.切换系统设置中的距离单位为英里 （发送 ./yfdbus_send AI.lv.ipcl.out vip2gip_VehicleNetwork 0x02,0x21,0x40,0x04,0x93,0x00,0x00,0x01） 2.查看容限界面仪表盘下速度单位显示和容限范围 | 2.容限大小为3，单位为mph |  | P1 | 功能 | 手动测试
| VehicleSetting_127 | SYNC+_Z0094 |  | 4-3-2车速限制容限 | √ |  |  |  | 容限“10km/h”时，容限单位从公制切换为英制 | 1.车机供电正常 2.3B2 IGN = Run 3切换系统设置中的距离单位为公里 4.容限为5km/h | 1.切换系统设置中的距离单位为英里 （发送 yfdbus_send DI.lv.ipcl.out vip2gip_Setup 0x15,0x02,0x00,0x01） 2.查看容限界面仪表盘下速度单位显示和容限范围 | 2.容限大小为5，单位为mph |  | P1 | 功能 | 手动测试
| VehicleSetting_128 | SYNC+_Z0094 |  | 4-3-2车速限制容限 | √ |  |  |  | 容限“0mph”时，容限单位从公制切换为英制 | 1.车机供电正常 2.3B2 IGN = Run 3切换系统设置中的距离单位为公里 4.容限为0 mph | 1.切换系统设置中的距离单位为公里 （发送 yfdbus_send DI.lv.ipcl.out vip2gip_Setup 0x15,0x02,0x00,0x02） 2.查看容限界面仪表盘下速度单位显示和容限范围 | 2.容限大小为0，单位为km/h |  | P1 | 功能 | 手动测试
| VehicleSetting_129 | SYNC+_Z0094 |  | 4-3-2车速限制容限 | √ |  |  |  | 容限“2mph”时，容限单位从公制切换为英制 | 1.车机供电正常 2.3B2 IGN = Run 3切换系统设置中的距离单位为公里 4.容限为4mph | 1.切换系统设置中的距离单位为公里 （发送 yfdbus_send DI.lv.ipcl.out vip2gip_Setup 0x15,0x02,0x00,0x02） 2.查看容限界面仪表盘下速度单位显示和容限范围 | 2.容限大小为4，单位为km/h |  | P1 | 功能 | 手动测试
| VehicleSetting_130 | SYNC+_Z0094 |  | 4-3-2车速限制容限 | √ |  |  |  | 容限“5mph”时，容限单位从公制切换为英制 | 1.车机供电正常 2.3B2 IGN = Run 3切换系统设置中的距离单位为公里 4.容限发送10 | 1.切换系统设置中的距离单位为公里 （发送 yfdbus_send DI.lv.ipcl.out vip2gip_Setup 0x15,0x02,0x00,0x02） 2.查看容限界面仪表盘下速度单位显示和容限范围 | 2.容限大小为10，单位为km/h |  | P1 | 功能 | 手动测试
| VehicleSetting_131 | SYNC+_Z0094 |  | 4-3-2车速限制容限 | √ |  |  |  | 容限数据增大 | 1.车机供电正常 2.3B2 IGN = Run | 1.点击设置->车辆控制->辅助驾驶->车速限制>容限 2.单击“+”按钮 3.长按“+”按钮 4.长按“+”按钮至最大值 | 2.数据增大一个单位 3.数据持续增大 4.页面容限值达到最大“+”按钮置灰 |  | P0 | 功能 | 手动测试
| VehicleSetting_132 | SYNC+_Z0094 |  | 4-3-2车速限制容限 | √ |  |  |  | 容限数据减小 | 1.车机供电正常 2.3B2 IGN = Run | 1.点击设置->车辆控制->辅助驾驶->车速限制->容限 2.单击“-”按钮 3.长按“-”按钮 4.长按“-”按钮至最小值 | 2.数据减小一个单位 3.数据持续减小 4.页面容限值达到最大“-”按钮置灰 |  | P0 | 功能 | 手动测试
| VehicleSetting_133 | SYNC+_Z0094 |  | 4-3-2车速限制容限 | √ |  |  |  | 容限单位-英制-容限数据0-Rx逻辑 | 1.车机供电正常 2.3B2 IGN = Run 3.切换系统设置中的距离单位为英里 | 1.模拟ECU发送信号：0x42D IsaOffst_D_Stat=0x0 2.查看容限页面显示 | 2.容限大小为0，单位为mph |  | P0 | 功能 | 手动测试
| VehicleSetting_134 | SYNC+_Z0094 |  | 4-3-2车速限制容限 | √ |  |  |  | 容限单位-英制-容限数据1-Rx逻辑 | 1.车机供电正常 2.3B2 IGN = Run 3.切换系统设置中的距离单位为英里 | 1.模拟ECU发送信号：0x42D IsaOffst_D_Stat=0x01 2.查看容限页面显示 | 2.容限大小为1，单位为mph |  | P1 | 功能 | 手动测试
| VehicleSetting_135 | SYNC+_Z0094 |  | 4-3-2车速限制容限 | √ |  |  |  | 容限单位-英制-容限数据4-Rx逻辑 | 1.车机供电正常 2.3B2 IGN = Run 3.切换系统设置中的距离单位为英里 | 1.模拟ECU发送信号：0x42D IsaOffst_D_Stat=0x04 2.查看容限页面显示 | 2.容限大小为4，单位为mph |  | P2 | 功能 | 手动测试
| VehicleSetting_136 | SYNC+_Z0094 |  | 4-3-2车速限制容限 | √ |  |  |  | 容限单位-英制-容限数据5-Rx逻辑 | 1.车机供电正常 2.3B2 IGN = Run 3.切换系统设置中的距离单位为英里 | 1.模拟ECU发送信号：0x42D IsaOffst_D_Stat=0x05 2.查看容限页面显示 | 2.容限大小为5，单位为mph |  | P2 | 功能 | 手动测试
| VehicleSetting_137 | SYNC+_Z0094 |  | 4-3-2车速限制容限 | √ |  |  |  | 容限单位-英制-容限数据超过5范围-Rx逻辑 | 1.车机供电正常 2.3B2 IGN = Run 3.切换系统设置中的距离单位为英里 | 1.模拟ECU发送信号：0x42D IsaOffst_D_Stat=0x06 2.查看容限页面显示 | 2.显示之前的数值，单位为mph |  | P2 | 功能 | 手动测试
| VehicleSetting_138 | SYNC+_Z0094 |  | 4-3-2车速限制容限 | √ |  |  |  | 手动调整容限“0mph” | 1.车机供电正常 2.3B2 IGN = Run 3.切换系统设置中的距离单位为英里 | 1.手动调整容限至“0mph” 2.查看车机发出信号 | 2.信号 0x3C8 IsaOffst_D_Rq=0x0 |  | P2 | 功能 | 手动测试
| VehicleSetting_139 | SYNC+_Z0094 |  | 4-3-2车速限制容限 | √ |  |  |  | 手动调整容限“2mph” | 1.车机供电正常 2.3B2 IGN = Run 3.切换系统设置中的距离单位为英里 | 1.手动调整容限至“2mph” 2.查看车机发出信号 | 2.信号 0x3C8 IsaOffst_D_Rq=0x02 |  | P2 | 功能 | 手动测试
| VehicleSetting_140 | SYNC+_Z0094 |  | 4-3-2车速限制容限 | √ |  |  |  | 手动调整容限“3mph” | 1.车机供电正常 2.3B2 IGN = Run 3.切换系统设置中的距离单位为英里 | 1.手动调整容限至“3mph” 2.查看车机发出信号 | 2.信号 0x3C8 IsaOffst_D_Rq=0x03 |  | P2 | 功能 | 手动测试
| VehicleSetting_141 | SYNC+_Z0094 |  | 4-3-2车速限制容限 | √ |  |  |  | 手动调整容限“5mph” | 1.车机供电正常 2.3B2 IGN = Run 3.切换系统设置中的距离单位为英里 | 1.手动调整容限至“5mph” 2.查看车机发出信号 | 2.信号 0x3C8 IsaOffst_D_Rq=0x05 |  | P0 | 功能 | 手动测试
| VehicleSetting_142 | SYNC+_Z0094 |  | 4-3-2车速限制容限 | √ |  |  |  | 容限单位-公制-容限数据0-Rx逻辑 | 1.车机供电正常 2.3B2 IGN = Run 3切换系统设置中的距离单位为公里 | 1.模拟ECU发送信号 0x42D IsaOffst_D_Stat=0x00 2.查看容限页面显示 | 2.容限大小为0，单位为km/h |  | P0 | 功能 | 手动测试
| VehicleSetting_143 | SYNC+_Z0094 |  | 4-3-2车速限制容限 | √ |  |  |  | 容限单位-公制-容限数据1-Rx逻辑 | 1.车机供电正常 2.3B2 IGN = Run 3切换系统设置中的距离单位为公里 | 1.模拟ECU发送信号 0x42D IsaOffst_D_Stat=0x01 3.查看容限页面显示 | 2.容限大小为1，单位为km/h |  | P2 | 功能 | 手动测试
| VehicleSetting_144 | SYNC+_Z0094 |  | 4-3-2车速限制容限 | √ |  |  |  | 容限单位-公制-容限数据5-Rx逻辑 | 1.车机供电正常 2.3B2 IGN = Run 3切换系统设置中的距离单位为公里 | 1.模拟ECU发送信号 0x42D IsaOffst_D_Stat=0x05 4.查看容限页面显示 | 2.容限大小为5，单位为km/h |  | P2 | 功能 | 手动测试
| VehicleSetting_145 | SYNC+_Z0094 |  | 4-3-2车速限制容限 | √ |  |  |  | 容限单位-公制-容限数据9-Rx逻辑 | 1.车机供电正常 2.3B2 IGN = Run 3切换系统设置中的距离单位为公里 | 1.模拟ECU发送信号 0x42D IsaOffst_D_Stat=0x09 5.查看容限页面显示 | 2.容限大小为9，单位为km/h |  | P2 | 功能 | 手动测试
| VehicleSetting_146 | SYNC+_Z0094 |  | 4-3-2车速限制容限 | √ |  |  |  | 容限单位-公制-容限数据10-Rx逻辑 | 1.车机供电正常 2.3B2 IGN = Run 3切换系统设置中的距离单位为公里 | 1.模拟ECU发送信号 0x42D IsaOffst_D_Stat=0x0A 6.查看容限页面显示 | 2.容限大小为10，单位为km/h |  | P2 | 功能 | 手动测试
| VehicleSetting_147 | SYNC+_Z0094 |  | 4-3-2车速限制容限 | √ |  |  |  | 容限单位-公制-容限数据超过10-Rx逻辑 | 1.车机供电正常 2.3B2 IGN = Run 3切换系统设置中的距离单位为公里 | 1.模拟ECU发送信号 0x42D IsaOffst_D_Stat=0x0B 7.查看容限页面显示 | 2.显示之前的数值，单位为km/h |  | P0 | 功能 | 手动测试
| VehicleSetting_148 | SYNC+_Z0094 |  | 4-3-2车速限制容限 | √ |  |  |  | 手动调整容限“0km/h” | 1.车机供电正常 2.3B2 IGN = Run 3切换系统设置中的距离单位为公里 | 1.手动调整容限至“0km” 2.查看车机发出信号 | 2.信号 0x3C8 IsaOffst_D_Rq=0x00 |  | P2 | 功能 | 手动测试
| VehicleSetting_149 | SYNC+_Z0094 |  | 4-3-2车速限制容限 | √ |  |  |  | 手动调整容限“5km/h” | 1.车机供电正常 2.3B2 IGN = Run 3切换系统设置中的距离单位为公里 | 1.手动调整容限至“5km/h” 2.查看车机发出信号 | 2.信号 0x3C8 IsaOffst_D_Rq=0x05 |  | P0 | 功能 | 手动测试
| VehicleSetting_150 | SYNC+_Z0094 |  | 4-3-2车速限制容限 | √ |  |  |  | 手动调整容限“9km/h” | 1.车机供电正常 2.3B2 IGN = Run 3切换系统设置中的距离单位为公里 | 1.手动调整容限至“9km/h” 2.查看车机发出信号 | 2.信号 0x3C8 IsaOffst_D_Rq=0x09 |  | P2 | 功能 | 手动测试
| VehicleSetting_151 | SYNC+_Z0094 |  | 4-3-2车速限制容限 | √ |  |  |  | 手动调整容限“10km/h” | 1.车机供电正常 2.3B2 IGN = Run 3切换系统设置中的距离单位为公里 | 1.手动调整容限至“10km/h” 2.查看车机发出信号 | 2.信号 0x3C8 IsaOffst_D_Rq=0x0A |  | P2 | 功能 | 手动测试
| VehicleSetting_152 | SYNC+_Z0093 |  | 4-3-1辅助驾驶-车速限制 | √ |  |  |  | 驾驶辅助-车速限制辅助不显示配置项 | 1.车机供电正常 2.3B2 IGN = Run | 1.配置配置字DE08, BYTE10, BIT 3 Traffic Sign Recognition= 0 and DE08 Byte 20, Bit 7 Speed Limit Menu= 0 and DE08, BYTE 5, Bit 0 Intelligent Speed Assistance =0 2.查看车辆设置辅助驾驶 | 2.车速限制辅助不显示 |  | P1 | 功能 | 手动测试
| VehicleSetting_153 | SYNC+_Z0093 |  | 4-3-1辅助驾驶-车速限制 | √ |  |  |  | 驾驶辅助-车速限制辅助显示配置项 | 1.车机供电正常 2.3B2 IGN = Run | 1.配置配置字DE08, BYTE10, BIT 3 Traffic Sign Recognition= 1 (Enabled) and DE08 Byte 20, Bit 7 Speed Limit Menu= 1 (Enabled) and DE08, BYTE 5, Bit 0 Intelligent Speed Assistance = 1 (Enabled) 2.查看车辆设置辅助驾驶 | 2.车速限制辅助显示 |  | P1 | 功能 | 手动测试
| VehicleSetting_154 | SYNC+_Z0093 |  | 4-4-1辅助驾驶-车速限制辅助 | √ |  |  |  | 车速限制辅助菜单显示 | 1.车机供电正常 2.支持配置 | 1.车辆控制->辅助驾驶->车速限制辅助查看页面 2.点击返回 | 1.进入车速限制辅助页面，显示超速警告开关及Infobook/智能车速限制开关infobook/容限 2.从车速限制辅助页面返回车辆控制->辅助驾驶 |  | P1 | 功能 | 手动测试
| VehicleSetting_155 | SYNC+_Z0093 |  | 4-4-1辅助驾驶-车速限制辅助 | √ |  |  |  | 车速限制辅助收藏 | 1.车机供电正常 2.支持配置 | 1.点击车速限制辅助收藏按钮查看页面 2.进入常用设置查看 | 1.车速限制辅助收藏按钮高亮显示，提示Toast显示“收藏成功，可在“常用设置“界面”查看” 2.常用设置中存在车速限制且状态与辅助驾驶中保持一致 |  | P1 | 功能 | 手动测试
| VehicleSetting_156 | SYNC+_Z0093 |  | 4-4-1辅助驾驶-车速限制辅助 | √ |  |  |  | 车速限制辅助取消收藏 | 1.车机供电正常 | 1.点击车速限制辅助收藏按钮查看页面 2.进入常用设置查看 | 1.车速限制辅助收藏按钮高亮显示，提示Toast”已取消收藏“ 2.常用设置中不存在车速限制且状态与辅助驾驶中保持一致 |  | P1 | 功能 | 手动测试
| VehicleSetting_157 | SYNC+_Z0093 |  | 4-4-1辅助驾驶-车速限制辅助 | √ |  |  |  | 车速限制辅助infobook | 1.车机供电正常 2.支持配置 | 1.点击车速限制辅助info按钮 2.点击返回按钮 | 1.点击车速限制辅助info页面，且显示图片/功能文本说明 2.返回车辆控制->辅助驾驶 |  | P1 | 功能 | 手动测试
| VehicleSetting_158 | SYNC+_Z0093 |  | 4-4-1辅助驾驶-车速限制辅助 | √ |  |  |  | 车速限制辅助-超速警告开Rx逻辑 | 1.车机供电正常 2.3B2 IGN = Run | 1.模拟ECU发送信号: 0x3D8FeatNoIpmaActl=0x080D 0x3D8FeatConfigIpmaActl=0x01 0x3D8PersIndexIpma_D_Actl=0x04 2.查看开关状态 | 2.显示开关为开 |  | P1 | 功能 | 手动测试
| VehicleSetting_159 | SYNC+_Z0093 |  | 4-4-1辅助驾驶-车速限制辅助 | √ |  |  |  | 车速限制辅助-超速警告开Tx逻辑 | 1.车机供电正常 2.3B2 IGN = Run | 1.开关为关时,点击开 2.查看车机发出的请求信号 | 2.信号（若是FBMP信号，需要在500ms内retry并且Tx发完后需要置零） 0x3E2.CtrStkDsplyOp_D_Rq=Set 0x3E2.CtrStkFeatNoActl=0x080D 0x3E2.CtrStkFeatConfigActl=0x1 |  | P1 | 功能 | 手动测试
| VehicleSetting_160 | SYNC+_Z0093 |  | 4-4-1辅助驾驶-车速限制辅助 | √ |  |  |  | 车速限制辅助-超速警告关Rx逻辑 | 1.车机供电正常 2.3B2 IGN = Run | 1.模拟ECU发送信号: 0x3D8FeatNoIpmaActl=0x080D 0x3D8FeatConfigIpmaActl=0x00 0x3D8PersIndexIpma_D_Actl=0x04 2.查看开关状态 | 2.显示开关为关 |  | P1 | 功能 | 手动测试
| VehicleSetting_161 | SYNC+_Z0093 |  | 4-4-1辅助驾驶-车速限制辅助 | √ |  |  |  | 车速限制辅助-超速警告关Tx逻辑 | 1.车机供电正常 2.3B2 IGN = Run | 1.开关为关时,点击关 2.查看车机发出的请求信号 | 2.信号（若是FBMP信号，需要在500ms内retry并且Tx发完后需要置零） 0x3E2.CtrStkDsplyOp_D_Rq=Set 0x3E2.CtrStkFeatNoActl=0x080D 0x3E2.CtrStkFeatConfigActl=0x0 |  | P1 | 功能 | 手动测试
| VehicleSetting_162 | SYNC+_Z0093 |  | 4-4-1辅助驾驶-车速限制辅助 | √ |  |  |  | 车速限制辅助-超速警告开关设置信号值导致的无效状态 | 1.车机供电正常 2.3B2 IGN = Run | 1..模拟ECU发送信号: 0x3D8FeatNoIpmaActl=0x080D 0x3D8FeatConfigIpmaActl=0x01 0x3D8PersIndexIpma_D_Actl=0x04使开关设置为开状态 2.模拟ECU发送无效信号: 0x3D8FeatNoIpmaActl=0x080D 0x3D8FeatConfigIpmaActl=0x02 0x3D8PersIndexIpma_D_Actl=0x04,查看开关状态 | 2.若是开关/滑动条保持之前状态；若是单选按钮则不选中任何选项 |  | P3 | 功能 | 手动测试
| VehicleSetting_163 | SYNC+_Z0093 |  | 4-4-1辅助驾驶-车速限制辅助 | √ |  |  |  | 车速限制辅助-智能车速限制开Rx逻辑 | 1.车机供电正常 2.3B2 IGN = Run | 1.模拟ECU发送信号: 0x42D SlMde_D_Stat=0x1 2.查看开关状态 | 2.显示开关为开 |  | P1 | 功能 | 手动测试
| VehicleSetting_164 | SYNC+_Z0093 |  | 4-4-1辅助驾驶-车速限制辅助 | √ |  |  |  | 车速限制辅助-智能车速限制开Tx逻辑 | 1.车机供电正常 2.3B2 IGN = Run | 1.开关为关时,点击开 2.查看车机发出的请求信号 | 2.信号（若是FBMP信号，需要在500ms内retry并且Tx发完后需要置零） 0x3C8 SlMde_D_R=0x1 |  | P1 | 功能 | 手动测试
| VehicleSetting_165 | SYNC+_Z0093 |  | 4-4-1辅助驾驶-车速限制辅助 | √ |  |  |  | 车速限制辅助-智能车速限制关Rx逻辑 | 1.车机供电正常 2.3B2 IGN = Run | 1.模拟ECU发送信号: 0x42D SlMde_D_Stat=0x0/2/3 2.查看开关状态 | 2.显示开关为关 |  | P1 | 功能 | 手动测试
| VehicleSetting_166 | SYNC+_Z0093 |  | 4-4-1辅助驾驶-车速限制辅助 | √ |  |  |  | 车速限制辅助-智能车速限制关Tx逻辑 | 1.车机供电正常 2.3B2 IGN = Run | 1.开关为开时,点击关 2.查看车机发出的请求信号 | 2.信号（若是FBMP信号，需要在500ms内retry并且Tx发完后需要置零） 0x3C8 SlMde_D_R=0x2 |  | P1 | 功能 | 手动测试
| VehicleSetting_167 | SYNC+_Z0093 |  | 4-4-1辅助驾驶-车速限制辅助 | √ |  |  |  | 超速警告infobook | 1.车机供电正常 | 1.点击辅助驾驶->车速限制辅助->超速警告后infobook 2.点击”X“ | 1.显示超速警告infobook弹窗 2.返回车速限制辅助页面 |  | P3 | 功能 | 手动测试
| VehicleSetting_168 | SYNC+_Z0093 |  | 4-4-1辅助驾驶-车速限制辅助 | √ |  |  |  | 智能车速限制infobook | 1.车机供电正常 | 1.点击辅助驾驶->车速限制辅助->智能车速限制后infobook 2.点击”X“ | 1.显示智能车速限制infobook弹窗 2.返回车速限制辅助页面 |  | P3 | 功能 | 手动测试
| VehicleSetting_169 | SYNC+_Z0093 |  | 4-4-1辅助驾驶-车速限制辅助 | √ |  |  |  | 容限 | 1.车机供电正常 | 1.点击辅助驾驶->车速限制辅助->容限 2.点击”<“ | 1.显示容限界面 2.返回车速限制辅助页面 |  | P3 | 功能 | 手动测试
| VehicleSetting_170 | SYNC+_Z0093 |  | 4-4-1辅助驾驶-车速限制辅助 | √ |  |  |  | 容限范围-公制 | 1.车机供电正常 2.3B2 IGN = Run 3.进入车辆控制——>辅助驾驶——>车速限制辅助界面 4.智能模式已选中并且容限已显示 | 1.切换系统设置中的距离单位为公里 （发送 ./yfdbus_send AI.lv.ipcl.out vip2gip_VehicleNetwork 0x02,0x21,0x40,0x13,0xA4,0x00,0x00,0x00） 2.查看容限界面仪表盘下速度单位显示和容限范围 | 2.显示为km/h，容限范围是0-10 |  | P3 | 功能 | 手动测试
| VehicleSetting_171 | SYNC+_Z0093 |  | 4-4-1辅助驾驶-车速限制辅助 | √ |  |  |  | 容限范围-英制 | 1.车机供电正常 2.3B2 IGN = Run 3.进入车辆控制——>辅助驾驶——>车速限制辅助界面 4.智能模式已选中并且容限已显示 | 1.切换系统设置中的距离单位为英里 （发送 ./yfdbus_send AI.lv.ipcl.out vip2gip_VehicleNetwork 0x02,0x21,0x40,0x13,0xA4,0x00,0x00,0x02） 2.查看容限界面仪表盘下速度单位显示和容限范围 | 2.显示为mph，容限范围是0-5 |  | P3 | 功能 | 手动测试
| VehicleSetting_172 | SYNC+_Z0093 |  | 4-3-2车速限制辅助容限 | √ |  |  |  | 容限数据增大 | 1.车机供电正常 2.3B2 IGN = Run | 1.点击设置->车辆控制->辅助驾驶->交通标志识别->容限 2.单击“+”按钮 3.长按“+”按钮 4.长按“+”按钮至最大值 | 2.数据增大一个单位 3.数据持续增大 4.页面容限值达到最大“+”按钮置灰 |  | P1 | 功能 | 手动测试
| VehicleSetting_173 | SYNC+_Z0093 |  | 4-3-2车速限制辅助容限 | √ |  |  |  | 容限数据减小 | 1.车机供电正常 2.3B2 IGN = Run | 1.点击设置->车辆控制->辅助驾驶->交通标志识别->容限 2.单击“-”按钮 3.长按“-”按钮 4.长按“-”按钮至最小值 | 2.数据减小一个单位 3.数据持续减小 4.页面容限值达到最大“-”按钮置灰 |  | P1 | 功能 | 手动测试
| VehicleSetting_174 | SYNC+_Z0093 |  | 4-3-2车速限制辅助容限 | √ |  |  |  | 容限单位-英制-容限数据0-Rx逻辑 | 1.车机供电正常 2.3B2 IGN = Run 3.切换系统设置中的距离单位为英里 （发送 ./yfdbus_send AI.lv.ipcl.out vip2gip_VehicleNetwork 0x02,0x21,0x40,0x13,0xA4,0x00,0x00,0x02） | 1.模拟ECU发送信号 0x3D8FeatNoCcmActl=0x080E 0x3D8FeatConfigCcmActl=0x16 0x3D8PersIndexCcm_D_Actl=0x04 2.查看容限页面显示 | 2.容限大小为0，单位为mph |  | P1 | 功能 | 手动测试
| VehicleSetting_175 | SYNC+_Z0093 |  | 4-3-2车速限制辅助容限 | √ |  |  |  | 容限单位-英制-容限数据5-Rx逻辑 | 1.车机供电正常 2.3B2 IGN = Run 3.切换系统设置中的距离单位为英里 （发送 ./yfdbus_send AI.lv.ipcl.out vip2gip_VehicleNetwork 0x02,0x21,0x40,0x13,0xA4,0x00,0x00,0x02） | 1.模拟ECU发送信号 0x3D8FeatNoCcmActl=0x080E 0x3D8FeatConfigCcmActl=0x21 0x3D8PersIndexCcm_D_Actl=0x04 2.查看容限页面显示 | 2.容限大小为5，单位为mph |  | P1 | 功能 | 手动测试
| VehicleSetting_176 | SYNC+_Z0093 |  | 4-3-2车速限制辅助容限 | √ |  |  |  | 容限单位-英制-容限数据超过5范围-Rx逻辑 | 1.车机供电正常 2.3B2 IGN = Run 3.切换系统设置中的距离单位为英里 （发送 ./yfdbus_send AI.lv.ipcl.out vip2gip_VehicleNetwork 0x02,0x21,0x40,0x13,0xA4,0x00,0x00,0x02） | 1.模拟ECU发送信号 0x3D8FeatNoCcmActl=0x080E 0x3D8FeatConfigCcmActl=0x22 0x3D8PersIndexCcm_D_Actl=0x04 2.查看容限页面显示 | 2.显示之前的数值，单位为mph |  | P0 | 功能 | 手动测试
| VehicleSetting_177 | SYNC+_Z0093 |  | 4-3-2车速限制辅助容限 | √ |  |  |  | 手动调整容限“0mph” | 1.车机供电正常 2.3B2 IGN = Run 3.切换系统设置中的距离单位为英里 （发送 ./yfdbus_send AI.lv.ipcl.out vip2gip_VehicleNetwork 0x02,0x21,0x40,0x13,0xA4,0x00,0x00,0x02） | 1.手动调整容限至“0mph” 2.查看车机发出信号 | 2.信号 0x3E2.CtrStkDsplyOp_D_Rq=Set 0x3E2.CtrStkFeatNoActl=0x080E 0x3E2.CtrStkFeatConfigActl=0x10 |  | P0 | 功能 | 手动测试
| VehicleSetting_178 | SYNC+_Z0093 |  | 4-3-2车速限制辅助容限 | √ |  |  |  | 手动调整容限“6mph” | 1.车机供电正常 2.3B2 IGN = Run 3.切换系统设置中的距离单位为英里 （发送 ./yfdbus_send AI.lv.ipcl.out vip2gip_VehicleNetwork 0x02,0x21,0x40,0x13,0xA4,0x00,0x00,0x02） | 1.手动调整容限至“5mph” 2.查看车机发出信号 | 2.信号0x3E2.CtrStkDsplyOp_D_Rq=Set 0x3E2.CtrStkFeatNoActl=0x080E 0x3E2.CtrStkFeatConfigActl=0x15 |  | P0 | 功能 | 手动测试
| VehicleSetting_179 | SYNC+_Z0093 |  | 4-3-2车速限制辅助容限 | √ |  |  |  | 容限单位-公制-容限数据0-Rx逻辑 | 1.车机供电正常 2.3B2 IGN = Run 3切换系统设置中的距离单位为公里 （发送 ./yfdbus_send AI.lv.ipcl.out vip2gip_VehicleNetwork 0x02,0x21,0x40,0x13,0xA4,0x00,0x00,0x00） | 1.模拟ECU发送信号 0x3D8FeatNoCcmActl=0x080E 0x3D8FeatConfigCcmActl=0x16 0x3D8PersIndexCcm_D_Actl=0x04 2.查看容限页面显示 | 2.容限大小为0，单位为km/h |  | P2 | 功能 | 手动测试
| VehicleSetting_180 | SYNC+_Z0093 |  | 4-3-2车速限制辅助容限 | √ |  |  |  | 容限单位-公制-容限数据1-Rx逻辑 | 1.车机供电正常 2.3B2 IGN = Run 3切换系统设置中的距离单位为公里 （发送 ./yfdbus_send AI.lv.ipcl.out vip2gip_VehicleNetwork 0x02,0x21,0x40,0x13,0xA4,0x00,0x00,0x00） | 1.模拟ECU发送信号 0x3D8FeatNoCcmActl=0x080E 0x3D8FeatConfigCcmActl=0x25 0x3D8PersIndexCcm_D_Actl=0x04 3.查看容限页面显示 | 2.容限大小为9，单位为km/h |  | P2 | 功能 | 手动测试
| VehicleSetting_181 | SYNC+_Z0093 |  | 4-3-2车速限制辅助容限 | √ |  |  |  | 容限单位-公制-容限数据19-Rx逻辑 | 1.车机供电正常 2.3B2 IGN = Run 3切换系统设置中的距离单位为公里 （发送 ./yfdbus_send AI.lv.ipcl.out vip2gip_VehicleNetwork 0x02,0x21,0x40,0x13,0xA4,0x00,0x00,0x00） | 1.模拟ECU发送信号 0x3D8FeatNoCcmActl=0x080E 0x3D8FeatConfigCcmActl=0x26 0x3D8PersIndexCcm_D_Actl=0x04 5.查看容限页面显示 | 2.容限大小为10，单位为km/h |  | P2 | 功能 | 手动测试
| VehicleSetting_182 | SYNC+_Z0093 |  | 4-3-2车速限制辅助容限 | √ |  |  |  | 容限单位-公制-容限数据超过30-Rx逻辑 | 1.车机供电正常 2.3B2 IGN = Run 3切换系统设置中的距离单位为公里 （发送 ./yfdbus_send AI.lv.ipcl.out vip2gip_VehicleNetwork 0x02,0x21,0x40,0x13,0xA4,0x00,0x00,0x00） | 1.模拟ECU发送信号 0x3D8FeatNoCcmActl=0x080E 0x3D8FeatConfigCcmActl=0x27 0x3D8PersIndexCcm_D_Actl=0x04 2.查看容限页面显示 | 2.显示之前的数值，单位为km/h |  | P0 | 功能 | 手动测试
| VehicleSetting_183 | SYNC+_Z0093 |  | 4-3-2车速限制辅助容限 | √ |  |  |  | 手动调整容限“0km/h” | 1.车机供电正常 2.3B2 IGN = Run 3切换系统设置中的距离单位为公里 （发送 ./yfdbus_send AI.lv.ipcl.out vip2gip_VehicleNetwork 0x02,0x21,0x40,0x13,0xA4,0x00,0x00,0x00） | 1.手动调整容限至“0km” 2.查看车机发出信号 | 2.信号 0x3E2.CtrStkDsplyOp_D_Rq=Set 0x3E2.CtrStkFeatNoActl=0x080E 0x3E2.CtrStkFeatConfigActl=0x16 |  | P0 | 功能 | 手动测试
| VehicleSetting_184 | SYNC+_Z0093 |  | 4-3-2车速限制辅助容限 | √ |  |  |  | 手动调整容限“8km/h” | 1.车机供电正常 2.3B2 IGN = Run 3切换系统设置中的距离单位为公里 （发送 ./yfdbus_send AI.lv.ipcl.out vip2gip_VehicleNetwork 0x02,0x21,0x40,0x13,0xA4,0x00,0x00,0x00） | 1.手动调整容限至“8km/h” 2.查看车机发出信号 | 2.信号 0x3E2.CtrStkDsplyOp_D_Rq=Set 0x3E2.CtrStkFeatNoActl=0x080E 0x3E2.CtrStkFeatConfigActl=0x18 |  | P2 | 功能 | 手动测试
| VehicleSetting_185 | SYNC+_Z0093 |  | 4-3-2车速限制辅助容限 | √ |  |  |  | 手动调整容限“19km/h” | 1.车机供电正常 2.3B2 IGN = Run 3切换系统设置中的距离单位为公里 （发送 ./yfdbus_send AI.lv.ipcl.out vip2gip_VehicleNetwork 0x02,0x21,0x40,0x13,0xA4,0x00,0x00,0x00） | 1.手动调整容限至“10km/h” 2.查看车机发出信号 | 2.信号 0x3E2.CtrStkDsplyOp_D_Rq=Set 0x3E2.CtrStkFeatNoActl=0x080E 0x3E2.CtrStkFeatConfigActl=0x1A |  | P2 | 功能 | 手动测试
| VehicleSetting_186 | SYNC+_Z0093 |  | 4-3-2车速限制辅助容限 | √ |  |  |  | 倒车制动辅助菜单显示 | 1.车机供电正常 2.支持配置 | 1.0x3A6 CtaLeft_D_Stat=0x2 0x3A7 CtaRight_D_Stat=0x2（开启倒挡来车预警） 2.车辆控制->辅助驾驶->倒车制动辅助查看页面 | 1.显示倒车制动辅助开关 |  | P2 | 功能 | 手动测试
| VehicleSetting_187 | SYNC+_Z0093 |  | 4-3-2车速限制辅助容限 | √ |  |  |  | 倒车制动辅助收藏 | 1.车机供电正常 2.支持配置 | 1.点击倒车制动辅助收藏按钮查看页面 2.进入常用设置查看 | 1.倒车制动辅助收藏按钮高亮显示 2.常用设置中存在倒车制动辅助且状态与辅助驾驶中保持一致 |  | P0 | 功能 | 手动测试
| VehicleSetting_188 | SYNC+_Z0093 |  | 4-3-2车速限制辅助容限 | √ |  |  |  | 倒车制动辅助infobook | 1.车机供电正常 2.支持配置 | 1.点击倒车制动辅助info按钮 2.点击返回按钮 | 1.点击倒车制动辅助info页面，且显示图片/功能文本说明 2.返回车辆控制->辅助驾驶 |  | P2 | 功能 | 手动测试
| VehicleSetting_189 | SYNC+_Z0093 |  | 4-3-2车速限制辅助容限 | √ |  |  |  | 倒车制动辅助不显示配置项 | 1.车机供电正常 | 1.配置DE03, BYTE 3, BIT 6 RBA = 0 2.发送关闭信号并查看倒车制动辅助选项 | 2.不显示选项 |  | P0 | 功能 | 手动测试
| VehicleSetting_190 | SYNC+_Z0093 |  | 4-3-2车速限制辅助容限 | √ |  |  |  | 倒车制动辅助显示配置项可用 | 1.车机供电正常 | 1.配置DE03, BYTE 3, BIT 6 RBA = 1 (Enabled) 2.发送关闭信号并查看倒车制动辅助选项 | 2.显示倒车制动辅助选项 |  | P2 | 功能 | 手动测试
| VehicleSetting_191 | SYNC+_Z0093 |  | 4-3-2车速限制辅助容限 | √ |  |  |  | 开启倒车制动辅助Rx逻辑 | 1.车机供电正常 2.配置DE03 byte3 bit6 RBA=0x1(Enabled) CAN发送0x3B2 BodyInfo_3_HS3 Ignition_Status=0x4 0x451 Image_Processing_Data_HS3 Rba_D_Stat=0x1(Off ) RbaMnu_D_Rq=0x2(Active) | 1.模拟ECU发送信号: 0x451 Rba_D_Stat = 0×1 （./yfdbus_send AI.lv.ipcl.out vip2gip_VehicleNetwork 0x02,0x21,0x40,0x13,0x8D,0x00,0x00,0x01） 2.查看开关选项状态（辅助驾驶界面和常用设置界面） | 2.选项为开 |  | P2 | 功能 | 手动测试
| VehicleSetting_192 | SYNC+_0074 |  | 3-11辅助驾驶-倒车制动辅助 | √ |  |  |  | 关闭倒车制动辅助Rx逻辑 | 1.车机供电正常 2.配置DE03 byte3 bit6 RBA=0x1(Enabled) CAN发送0x3B2 BodyInfo_3_HS3 Ignition_Status=0x4 0x451 Image_Processing_Data_HS3 Rba_D_Stat=0x1(Off ) RbaMnu_D_Rq=0x2(Active) | 1.模拟ECU发送信号: 0x451 Rba_D_Stat = 0×0 （./yfdbus_send AI.lv.ipcl.out vip2gip_VehicleNetwork 0x02,0x21,0x40,0x13,0x8D,0x00,0x00,0x00） 2.查看开关选项状态（辅助驾驶界面和常用设置界面） | 2.选项为关 |  | P1 | 功能 | 手动测试
| VehicleSetting_193 | SYNC+_0074 |  | 3-11辅助驾驶-倒车制动辅助 | √ |  |  |  | 开启倒车制动辅助Tx逻辑 | 1.车机供电正常 2.配置DE03 byte3 bit6 RBA=0x1(Enabled) CAN发送0x3B2 BodyInfo_3_HS3 Ignition_Status=0x4 0x451 Image_Processing_Data_HS3 Rba_D_Stat=0x1(Off ) RbaMnu_D_Rq=0x2(Active) | 点击开启倒车制动辅助选项查看车机返回值 | 返回值 0x227 Rba_D_Rq=2，1秒后Rba_D_Rq=0x0(Null) |  | P2 | 功能 | 手动测试
| VehicleSetting_194 | SYNC+_0074 |  | 3-11辅助驾驶-倒车制动辅助 | √ |  |  |  | 关闭倒车制动辅助Tx逻辑 | 1.车机供电正常 2.配置DE03 byte3 bit6 RBA=0x1(Enabled) CAN发送0x3B2 BodyInfo_3_HS3 Ignition_Status=0x4 0x451 Image_Processing_Data_HS3 Rba_D_Stat=0x1(Off ) RbaMnu_D_Rq=0x2(Active) | 点击关闭倒车制动辅助选项查看车机返回值 | 返回值 0x227 Rba_D_Rq=1，1秒后Rba_D_Rq=0x0(Null) |  | P2 | 功能 | 手动测试
| VehicleSetting_195 | SYNC+_0074 |  | 3-11辅助驾驶-倒车制动辅助 | √ |  |  |  | 倒车制动辅助功能按钮不显示-1 | 1.车机供电正常 2.配置DE03 byte3 bit6 RBA=0x1(Enabled) CAN发送0x3B2 BodyInfo_3_HS3 Ignition_Status=0x4 0x451 Image_Processing_Data_HS3 Rba_D_Stat=0x1(Off ) RbaMnu_D_Rq=0x2(Active) | 1.CAN发送0x451 Image_Processing_Data_HS3 Rba_D_Stat=0x0(Off ) RbaMnu_D_Rq=0x0(null) 2.查看开关选项状态（辅助驾驶界面和常用设置界面） | 2.RBA功能按钮不显示 |  | P1 | 功能 | 手动测试
| VehicleSetting_196 | SYNC+_0074 |  | 3-11辅助驾驶-倒车制动辅助 | √ |  |  |  | RBA功能按钮显示但灰化不可点击-1 | 1.车机供电正常 2.配置DE03 byte3 bit6 RBA=0x1(Enabled) CAN发送0x3B2 BodyInfo_3_HS3 Ignition_Status=0x4 0x451 Image_Processing_Data_HS3 Rba_D_Stat=0x1(Off ) RbaMnu_D_Rq=0x2(Active) | 1.CAN发送0x451 Image_Processing_Data_HS3 Rba_D_Stat=0x0(Off ) RbaMnu_D_Rq=0x1(Inactive) 2.查看开关选项状态（辅助驾驶界面和常用设置界面） | 2.RBA功能按钮显示但灰化不可点击 |  | P1 | 功能 | 手动测试
| VehicleSetting_197 | SYNC+_0074 |  | 3-11辅助驾驶-倒车制动辅助 | √ |  |  |  | 倒车制动辅助功能按钮不显示-2 | 1.车机供电正常 2.配置DE03 byte3 bit6 RBA=0x1(Enabled) CAN发送0x3B2 BodyInfo_3_HS3 Ignition_Status=0x4 0x451 Image_Processing_Data_HS3 Rba_D_Stat=0x1(Off ) RbaMnu_D_Rq=0x2(Active) | 1.CAN发送CAN发送0x451 Image_Processing_Data_HS3 Rba_D_Stat=0x2 RbaMnu_D_Rq=0x2 2.查看开关选项状态（辅助驾驶界面和常用设置界面） | 2.RBA功能按钮不显示 |  | P1 | 功能 | 手动测试
| VehicleSetting_198 | SYNC+_0074 |  | 3-11辅助驾驶-倒车制动辅助 | √ |  |  |  | RBA功能按钮显示但灰化不可点击-2 | 1.车机供电正常 2.配置DE03 byte3 bit6 RBA=0x1(Enabled) CAN发送0x3B2 BodyInfo_3_HS3 Ignition_Status=0x4 0x451 Image_Processing_Data_HS3 Rba_D_Stat=0x1(Off ) RbaMnu_D_Rq=0x2(Active) | 1.CAN发送0x3B2 BodyInfo_3_HS3 Ignition_Status=0x0/0x01/0x02 0x451 Image_Processing_Data_HS3 Rba_D_Stat=0x0(Off ) 2.查看开关选项状态（辅助驾驶界面和常用设置界面） | 2.RBA功能按钮显示但灰化不可点击 |  | P1 | 功能 | 手动测试
| VehicleSetting_199 | SYNC+_0074 |  | 3-11辅助驾驶-倒车制动辅助 |  |  |  |  | 倒挡来车预警关闭后，倒车制动辅助功能功能不可用 | 1.车机供电正常 2.配置DE03, BYTE 3, BIT 7 CTA = 1 (Enabled) DE03 byte3 bit6 RBA=0x1(Enabled) CAN发送0x3B2 BodyInfo_3_HS3 Ignition_Status=0x4 0x451 Image_Processing_Data_HS3 Rba_D_Stat=0x1(Off ) RbaMnu_D_Rq=0x2(Active) | 1.CAN发送ID 0x3A6 CtaLeft_D_Stat ！=2或 ID 0x3A7 CtaRight_D_Stat！=2 2.查看页面显示 | 2.倒挡来车预警关闭，同时倒车制动辅助功能隐藏 |  | P1 | 功能 | 手动测试
| VehicleSetting_200 | SYNC+_0074 |  | 3-11辅助驾驶-倒车制动辅助 |  |  |  |  | 倒车制动辅助设置信号值导致的无效状态 | 1.车机供电正常 2.3B2 IGN = Run | 1.模拟ECU发送信号:0x451 Rba_D_Stat = 0×1使为选项为开状态 2.模拟ECU发送无效信号:0x451 Rba_D_Stat = 0×3,查看开关状态 | 2.若是开关/滑动条保持之前状态；若是单选按钮则不选中任何选项 |  | P1 | 功能 | 手动测试
| VehicleSetting_201 | SYNC+_0074 |  | 3-11辅助驾驶-倒车制动辅助 |  |  |  |  | 倒挡来车预警显示 | 1.车机供电正常 2.支持配置 | 1.车辆控制->辅助驾驶->倒挡来车预警查看页面 | 1.显示倒挡来车预警开关 |  | P1 | 功能 | 手动测试
| VehicleSetting_202 | SYNC+_0074 |  | 3-11辅助驾驶-倒车制动辅助 |  |  |  |  | 倒挡来车预警收藏 | 1.车机供电正常 2.支持配置 | 1.点击倒挡来车预警收藏按钮查看页面 2.进入常用设置查看 | 1.倒挡来车预警收藏按钮高亮显示 2.常用设置中存在倒挡来车预警且状态与辅助驾驶中保持一致 |  | P1 | 功能 | 手动测试
| VehicleSetting_203 | SYNC+_0074 |  | 3-11辅助驾驶-倒车制动辅助 |  |  |  |  | 倒挡来车预警infobook | 1.车机供电正常 2.支持配置 | 1.点击倒挡来车预警info按钮 2.点击返回按钮 | 1.点击倒挡来车预警info页面，且显示图片/功能文本说明 2.返回车辆控制->辅助驾驶 |  | P1 | 功能 | 手动测试
| VehicleSetting_204 | SYNC+_0074 |  | 3-11辅助驾驶-倒车制动辅助 |  |  |  |  | 倒挡来车预警不显示设置配置项 | 1.车机供电正常 2.3B2 IGN = Run | 1.配置配置字DE03, BYTE 3, BIT 7 CTA = 0 2.查看选项 | 2.不显示选项 |  | P1 | 功能 | 手动测试
| VehicleSetting_205 | SYNC+_0074 |  | 3-11辅助驾驶-倒车制动辅助 |  |  |  |  | 倒挡来车预警显示设置配置项 | 1.车机供电正常 2.3B2 IGN = Run | 1.配置配置字DE03, BYTE 3, BIT 7 CTA = 1 (Enabled) 2.查看选项 | 2.显示选项 |  | P1 | 功能 | 手动测试
| VehicleSetting_206 | SYNC+_0074 |  | 3-11辅助驾驶-倒车制动辅助 | √ |  |  |  | 开启倒挡来车预警Rx逻辑 | 1.车机供电正常 2.3B2 IGN = Run | 1.模拟ECU发送信号 0x3A6 CtaLeft_D_Stat=0x2 0x3A7 CtaRight_D_Stat=0x2 （发送./yfdbus_send AI.lv.ipcl.out vip2gip_VehicleNetwork 0x02,0x21,0x40,0x13,0xD5,0x00,0x00,0x02 ./yfdbus_send AI.lv.ipcl.out vip2gip_VehicleNetwork 0x02,0x21,0x40,0x13,0xD6,0x00,0x00,0x02 左右同时为2） 2.查看开启开关选项状态（辅助驾驶界面和常用设置界面） | 2.开启选项为开 |  | P2 | 功能 | 手动测试
| VehicleSetting_207 |  |  | 3-11辅助驾驶-倒挡来车预警 | √ |  |  |  | 关闭倒挡来车预警Rx逻辑 | 1.车机供电正常 2.3B2 IGN = Run | 1.模拟ECU发送信号: 0x3A6 CtaLeft_D_Stat=0x0 0x3A7 CtaRight_D_Stat=0x0(左右任一不为2） （发送./yfdbus_send AI.lv.ipcl.out vip2gip_VehicleNetwork 0x02,0x21,0x40,0x13,0xD5,0x00,0x00,0x02 ./yfdbus_send AI.lv.ipcl.out vip2gip_VehicleNetwork 0x02,0x21,0x40,0x13,0xD6,0x00,0x00,0x01 左右任一不为2） 2.查看关闭开关选项状态（辅助驾驶界面和常用设置界面） | 2.关闭选项为关 |  | P3 | 功能 | 手动测试
| VehicleSetting_208 |  |  | 3-11辅助驾驶-倒挡来车预警 | √ |  |  |  | 开启倒挡来车预警Tx逻辑 | 1.车机供电正常 2.3B2 IGN = Run | 1.开关为关时,点击开启 2.查看车机发出的请求信号 | 2.信号（若是FBMP信号，需要在500ms内retry并且Tx发完后需要置零）0x30A Cta_D_Rq=On |  | P3 | 功能 | 手动测试
| VehicleSetting_209 |  |  | 3-11辅助驾驶-倒挡来车预警 | √ |  |  |  | 关闭倒挡来车预警Tx逻辑 | 1.车机供电正常 2.3B2 IGN = Run | 1.开关为开时,点击关闭 2.查看车机发出的请求信号 | 2.信号（若是FBMP信号，需要在500ms内retry并且Tx发完后需要置零）0x30A Cta_D_Rq=Off |  | P3 | 功能 | 手动测试
| VehicleSetting_210 |  |  | 3-11辅助驾驶-倒挡来车预警 | √ |  |  |  | 倒挡来车预警影像显示 | 1.车机供电正常 2.支持配置 | 1.车辆控制->辅助驾驶->倒挡来车预警影像查看页面 | 1.显示倒挡来车预警影像开关 |  | P3 | 功能 | 手动测试
| VehicleSetting_211 |  |  | 3-11辅助驾驶-倒挡来车预警 | √ |  |  |  | 倒挡来车预警影像收藏 | 1.车机供电正常 2.支持配置 | 1.点击倒挡来车预警影像收藏按钮查看页面 2.进入常用设置查看 | 1.倒挡来车预警影像收藏按钮高亮显示 2.常用设置中存在倒挡来车预警影像且状态与辅助驾驶中保持一致 |  | P3 | 功能 | 手动测试
| VehicleSetting_212 |  |  | 3-11辅助驾驶-倒挡来车预警 | √ |  |  |  | 倒挡来车预警影像infobook | 1.车机供电正常 2.支持配置 | 1.点击倒挡来车预警影像info按钮 2.点击返回按钮 | 1.点击倒挡来车预警影像info页面，且显示图片/功能文本说明 2.返回车辆控制->辅助驾驶 |  | P3 | 功能 | 手动测试
| VehicleSetting_213 |  |  | 3-11辅助驾驶-倒挡来车预警 | √ |  |  |  | 倒挡来车预警影像不显示设置配置项 | 1.车机供电正常 2.3B2 IGN = Run | 1.配置配置字 DE03，Byte3，bit7 CTA = 1 DE03，Byte1，bit4 Camera = 4 2.查看选项 | 2.显示选项 |  | P1 | 功能 | 手动测试
| VehicleSetting_214 |  |  | 3-11辅助驾驶-倒挡来车预警 | √ |  |  |  | 倒挡来车预警影像显示设置配置项 | 1.车机供电正常 2.3B2 IGN = Run | 1.配置配置字 DE03，Byte3，bit7 CTA = 0 DE03，Byte1，bit4 Camera = 4 2.查看选项 | 2.不显示选项 |  | P1 | 功能 | 手动测试
| VehicleSetting_215 |  |  | 3-11辅助驾驶-倒挡来车预警 | √ |  |  |  | 开启倒挡来车预警影像Rx逻辑 | 1.车机供电正常 2.3B2 IGN = Run | 1.模拟ECU发送信号 0x3CD PersCtaSplitView_D_Stat=3 2.查看开启开关选项状态（辅助驾驶界面和常用设置界面） | 2.开启选项为开 |  | P1 | 功能 | 手动测试
| VehicleSetting_216 |  |  | 3-22 辅助驾驶-倒挡来车预警影像 | √ |  |  |  | 关闭倒挡来车预警影像Rx逻辑 | 1.车机供电正常 2.3B2 IGN = Run | 1.模拟ECU发送信号 0x3CD PersCtaSplitView_D_Stat=1 2.查看开启开关选项状态（辅助驾驶界面和常用设置界面） | 2.开启选项为关 |  | P3 | 功能 | 手动测试
| VehicleSetting_217 |  |  | 3-22 辅助驾驶-倒挡来车预警影像 | √ |  |  |  | 开启倒挡来车预警影像Tx逻辑 | 1.车机供电正常 2.3B2 IGN = Run | 1.开关为关时,点击开启 2.查看车机发出的请求信号 | 2.信号（若是FBMP信号，需要在500ms内retry并且Tx发完后需要置零）0x3E2 PersCtaSplitView_D_Rq=3 |  | P3 | 功能 | 手动测试
| VehicleSetting_218 |  |  | 3-22 辅助驾驶-倒挡来车预警影像 | √ |  |  |  | 关闭倒挡来车预警影像Tx逻辑 | 1.车机供电正常 2.3B2 IGN = Run | 1.开关为开时,点击关闭 2.查看车机发出的请求信号 | 2.信号（若是FBMP信号，需要在500ms内retry并且Tx发完后需要置零）0x3E2 PersCtaSplitView_D_Rq=1 |  | P3 | 功能 | 手动测试
| VehicleSetting_219 |  |  | 3-22 辅助驾驶-倒挡来车预警影像 | √ |  |  |  | 坡道起步辅助显示 | 1.车机供电正常 2.支持配置 | 1.车辆控制->辅助驾驶->坡道起步辅助查看页面 | 1.显示坡道起步辅助显示 |  | P3 | 功能 | 手动测试
| VehicleSetting_220 |  |  | 3-22 辅助驾驶-倒挡来车预警影像 | √ |  |  |  | 坡道起步辅助收藏 | 1.车机供电正常 2.支持配置 | 1.点击坡道起步辅助收藏按钮查看页面 2.进入常用设置查看 | 1.坡道起步辅助收藏按钮高亮显示，且有Toast提示 2.常用设置中存在坡道起步辅助且状态与辅助驾驶中保持一致 |  | P3 | 功能 | 手动测试
| VehicleSetting_221 |  |  | 3-22 辅助驾驶-倒挡来车预警影像 | √ |  |  |  | 坡道起步辅助取消收藏 | 1.车机供电正常 2.支持配置 | 1.点击坡道起步辅助取消收藏按钮查看页面 2.进入常用设置查看 | 1.坡道起步辅助收藏按钮取消高亮显示，且有Toast提示 2.常用设置中无坡道起步辅助且状态与辅助驾驶中保持一致 |  | P1 | 功能 | 手动测试
| VehicleSetting_222 |  |  | 3-22 辅助驾驶-倒挡来车预警影像 | √ |  |  |  | 坡道起步辅助infobook | 1.车机供电正常 2.支持配置 | 1.点击坡道起步辅助info按钮 2.点击返回按钮 | 1.点击坡道起步辅助info页面，且显示图片/功能文本说明 2.返回车辆控制->辅助驾驶 |  | P1 | 功能 | 手动测试
| VehicleSetting_223 |  |  | 3-22 辅助驾驶-倒挡来车预警影像 | √ |  |  |  | 坡道起步辅助不显示设置配置项 | 1.车机供电正常 2.3B2 IGN = Run | 1.配置配置字DE08, Byte 16, Bit 6 Hill Start Assist = 0x0 （发送./yfdbus_send AI.lv.ipcl.out vip2gip_diag 0x01,0x01,0xDE,0x08,0x25,0x00,0x00,0x00,0x00,0x00,0x00,0x00,0x00,0x00,0x00,0x00,0x00,0x00,0x00,0x00,0x00,0x00,0x00,0x00,0x00,0x00,0x00,0x00,0x00,0x00） 2.查看选项 | 2.不显示选项 |  | P1 | 功能 | 手动测试
| VehicleSetting_224 |  |  | 3-22 辅助驾驶-倒挡来车预警影像 | √ |  |  |  | 坡道起步辅助显示设置配置项 | 1.车机供电正常 2.3B2 IGN = Run | 1.配置配置字DE08, Byte 16, Bit 6 Hill Start Assist = 0x1 (Enabled) （发送./yfdbus_send AI.lv.ipcl.out vip2gip_diag 0x01,0x01,0xDE,0x08,0x25,0x00,0x00,0x00,0x00,0x00,0x00,0x00,0x00,0x00,0x00,0x00,0x00,0x00,0x00,0x00,0x40,0x00,0x00,0x00,0x00,0x00,0x00,0x00,0x00,0x00） 2.查看选项 | 2.显示选项 |  | P1 | 功能 | 手动测试
| VehicleSetting_225 |  |  | 3辅助驾驶-坡道起步辅助 | √ |  |  |  | 开启坡道起步辅助Rx逻辑 | 1.车机供电正常 2.3B2 IGN = Run | 1.模拟ECU发送信号: 0x3E3FeatNoBcm_No_Actl=0x0E03 0x3E3FeatConfigBcmActl=0x01 0x3E3PersIndexBcm_D_Actl=0x04 2.查看开关选项状态（辅助驾驶界面和常用设置界面） | 2.选项为开 |  | P1 | 功能 | 手动测试
| VehicleSetting_226 |  |  | 3辅助驾驶-坡道起步辅助 | √ |  |  |  | 关闭坡道起步辅助Rx逻辑 | 1.车机供电正常 2.3B2 IGN = Run | 1.模拟ECU发送信号: 0x3E3FeatNoBcm_No_Actl=0x0E03 0x3E3FeatConfigBcmActl=0x00 0x3E3PersIndexBcm_D_Actl=0x04 2.查看开关选项状态（辅助驾驶界面和常用设置界面） | 2.选项为关 |  | P1 | 功能 | 手动测试
| VehicleSetting_227 |  |  | 3辅助驾驶-坡道起步辅助 | √ |  |  |  | 坡道起步辅助取消收藏 | 1.车机供电正常 2.支持配置 | 1.点击坡道起步辅助取消收藏按钮查看页面 2.进入常用设置查看 | 1.坡道起步辅助收藏按钮取消高亮显示，且有Toast提示 2.常用设置中无坡道起步辅助且状态与辅助驾驶中保持一致 |  | P1 | 功能 | 手动测试
| VehicleSetting_228 |  |  | 3辅助驾驶-坡道起步辅助 | √ |  |  |  | 开启坡道起步辅助Tx逻辑 | 1.车机供电正常 2.3B2 IGN = Run | 1.坡道起步辅助开关开 2.检查车机发出信号 | 2.信号（若是FBMP信号，需要在500ms内retry并且Tx发完后需要置零） 0x3E2.CtrStkDsplyOp_D_Rq=Set 0x3E2.CtrStkFeatNoActl=0x0E03 0x3E2.CtrStkFeatConfigActl=0x3 |  | P1 | 功能 | 手动测试
| VehicleSetting_229 |  |  | 3辅助驾驶-坡道起步辅助 | √ |  |  |  | 关闭坡道起步辅助Tx逻辑 | 1.车机供电正常 2.3B2 IGN = Run | 1.坡道起步辅助开关关 2.检查车机发出信号 | 2.信号（若是FBMP信号，需要在500ms内retry并且Tx发完后需要置零） 0x3E2.CtrStkDsplyOp_D_Rq=Set 0x3E2.CtrStkFeatNoActl=0x0E03 0x3E2.CtrStkFeatConfigActl=0x1 |  | P1 | 功能 | 手动测试
| VehicleSetting_230 |  |  | 3辅助驾驶-坡道起步辅助 | √ |  |  |  | 坡道起步辅助设置信号值导致的无效状态 | 1.车机供电正常 2.3B2 IGN = Run | 1.模拟ECU发送信号: 0x3E3FeatNoBcm_No_Actl=0x0E03 0x3E3FeatConfigBcmActl=0x01 0x3E3PersIndexBcm_D_Actl=0x04使为选项为开状态 2.模拟ECU发送无效信号: 0x3E3FeatNoBcm_No_Actl=0x0E03 0x3E3FeatConfigBcmActl=0x02 0x3E3PersIndexBcm_D_Actl=0x04,查看开关状态 | 2.若是开关/滑动条保持之前状态；若是单选按钮则不选中任何选项 |  | P1 | 功能 | 手动测试
| VehicleSetting_231 | SYNC+_Z1002 |  | 3辅助驾驶-盲区监测 | √ |  |  |  | 盲区监测菜单显示 | 1.车机供电正常 2.支持配置 | 1.车辆控制->辅助驾驶->盲区监测查看页面 | 1.显示盲区监测开关 |  | P0 | 功能 | 手动测试
| VehicleSetting_232 | SYNC+_Z1002 |  | 3辅助驾驶-盲区监测 | √ |  |  |  | 盲区监测收藏 | 1.车机供电正常 2.支持配置 | 1.点击盲区监测收藏按钮查看页面 2.进入常用设置查看 | 1.盲区监测收藏按钮高亮显示 2.常用设置中存在盲区监测且状态与辅助驾驶中保持一致 |  | P0 | 功能 | 手动测试
| VehicleSetting_233 | SYNC+_Z1002 |  | 3辅助驾驶-盲区监测 | √ |  |  |  | 盲区监测infobook | 1.车机供电正常 2.支持配置 | 1.点击盲区监测info按钮 2.点击返回按钮 | 1.点击盲区监测info页面，且显示图片/功能文本说明 2.返回车辆控制->辅助驾驶 |  | P1 | 功能 | 手动测试
| VehicleSetting_234 | SYNC+_Z1002 |  | 3辅助驾驶-盲区监测 | √ |  |  |  | 盲区监测不显示设置配置项 | 1.车机供电正常 2.3B2 IGN = Run | 1.配置配置字DE08, BYTE 5, BIT 1 Side Detect = 0 2.查看盲区监测选项 | 2.不显示盲区监测选项 |  | P1 | 功能 | 手动测试
| VehicleSetting_235 | SYNC+_Z1002 |  | 3辅助驾驶-盲区监测 | √ |  |  |  | 盲区监测显示设置配置项 | 1.车机供电正常 2.3B2 IGN = Run | 1.配置配置字DE08, BYTE 5, BIT 1 Side Detect = 1 (Enabled) 2.查看盲区监测选项 | 2.显示盲区监测选项 |  | P0 | 功能 | 手动测试
| VehicleSetting_236 | SYNC+_Z1002 |  | 3辅助驾驶-盲区监测 | √ |  |  |  | 开启盲区监测Rx逻辑 | 1.车机供电正常 2.3B2 IGN = Run | 1.模拟ECU发送信号: 0x3A6 SodLeft_D_Stat=0x2 0x3A7 SodRight_D_Stat=0x2 （发送./yfdbus_send AI.lv.ipcl.out vip2gip_VehicleNetwork 0x02,0x21,0x40,0x13,0xA2,0x00,0x00,0x02 ./yfdbus_send AI.lv.ipcl.out vip2gip_VehicleNetwork 0x02,0x21,0x40,0x13,0xA3,0x00,0x00,0x02 左右同时为2时开启） 2.查看开关选项状态（辅助驾驶界面和常用设置界面） | 2.选项为开 |  | P0 | 功能 | 手动测试
| VehicleSetting_237 | SYNC+_Z1002 |  | 3辅助驾驶-盲区监测 | √ |  |  |  | 关闭盲区监测Rx逻辑 | 1.车机供电正常 2.3B2 IGN = Run | 1.模拟ECU发送信号: 0x3A6 SodLeft_D_Stat=0x0 0x3A7 SodRight_D_Stat=0x0（左右任一不为2时开启） （发送./yfdbus_send AI.lv.ipcl.out vip2gip_VehicleNetwork 0x02,0x21,0x40,0x13,0xA2,0x00,0x00,0x01 或 ./yfdbus_send AI.lv.ipcl.out vip2gip_VehicleNetwork 0x02,0x21,0x40,0x13,0xA3,0x00,0x00,0x01 左右任一不为2时开启） 2.查看开关选项状态（辅助驾驶界面和常用设置界面） | 2.选项为关 |  | P0 | 功能 | 手动测试
| VehicleSetting_238 | SYNC+_Z1002 |  | 3辅助驾驶-盲区监测 | √ |  |  |  | 开启盲区监测Tx逻辑 | 1.车机供电正常 2.3B2 IGN = Run | 1.开关为关时,点击开启 2.查看车机发出的请求信号 （点击开启，查看test.log返回值） | 2.信号（若是FBMP信号，需要在500ms内retry并且Tx发完后需要置零） 0x30A Sod_D_Rq = 0x1 （返回值左右都为2） |  | P0 | 功能 | 手动测试
| VehicleSetting_239 | SYNC+_Z1002 |  | 3辅助驾驶-盲区监测 | √ |  |  |  | 关闭盲区监测Tx逻辑 | 1.车机供电正常 2.3B2 IGN = Run | 1.开关为开时,点击关闭 2.查看车机发出的请求信号 （点击关闭，查看test.log返回值） | 2.信号（若是FBMP信号，需要在500ms内retry并且Tx发完后需要置零） 0x30A Sod_D_Rq = 0x0 （返回值左右任一不为2） |  | P0 | 功能 | 手动测试
| VehicleSetting_240 | SYNC+_Z0099 |  | 3辅助驾驶-逆行提醒 | √ |  |  |  | 逆行提醒显示 | 1.车机供电正常 2.支持配置 | 1.车辆控制->辅助驾驶->逆行提醒查看页面 | 1.逆行提醒开关/收藏/info |  | P1 | 功能 | 手动测试
| VehicleSetting_241 | SYNC+_Z0099 |  | 3辅助驾驶-逆行提醒 | √ |  |  |  | 逆行提醒收藏 | 1.车机供电正常 2.支持配置 | 1.点击逆行提醒收藏按钮查看页面 2.进入常用设置查看 | 1.Toast提示“收藏成功，可在“常用设置”界面查看”；逆行提醒收藏按钮高亮显示 2.常用设置中存在逆行提醒且状态与辅助驾驶中保持一致 |  | P1 | 功能 | 手动测试
| VehicleSetting_242 | SYNC+_Z0099 |  | 3辅助驾驶-逆行提醒 | √ |  |  |  | 逆行提醒取消收藏 | 1.车机供电正常 2.支持配置 | 1.点击逆行提醒已收藏按钮查看页面 2.进入常用设置查看 | 1.Toast提示“已取消收藏”；逆行提醒收藏按钮灰色显示 2.常用设置中不存在逆行提醒 |  | P1 | 功能 | 手动测试
| VehicleSetting_243 | SYNC+_Z0099 |  | 3辅助驾驶-逆行提醒 | √ |  |  |  | 逆行提醒infobook | 1.车机供电正常 2.支持配置 | 1.点击逆行提醒info按钮 2.点击返回按钮 | 1.点击逆行提醒info页面，且显示图片/功能文本说明 2.返回车辆控制->辅助驾驶 |  | P1 | 功能 | 手动测试
| VehicleSetting_244 | SYNC+_Z0099 |  | 3辅助驾驶-逆行提醒 | √ |  |  |  | 逆行提醒不显示设置配置项 | 1.车机供电正常 2.3B2 IGN = Run | 1.配置配置字DE08, BYTE 9, BIT 4 Wrong Way Alert = 0x0:Disable （发送./yfdbus_send AI.lv.ipcl.out vip2gip_diag 0x01,0x01,0xDE,0x08,0x25,0x00,0x00,0x00,0x00,0x00,0x00,0x00,0x00,0x00,0x00,0x00,0x00,0x00,0x00,0x00,0x00,0x00,0x00,0x00,0x00,0x00,0x00,0x00,0x00,0x00） 2.查看逆行提醒选项 | 2.不显示逆行提醒选项 |  | P1 | 功能 | 手动测试
| VehicleSetting_245 | SYNC+_Z0099 |  | 3辅助驾驶-逆行提醒 | √ |  |  |  | 逆行提醒显示设置配置项 | 1.车机供电正常 2.3B2 IGN = Run | 1.配置配置字DE08, BYTE 9, BIT 4 Wrong Way Alert = 1 (Enabled) （发送./yfdbus_send AI.lv.ipcl.out vip2gip_diag 0x01,0x01,0xDE,0x08,0x25,0x00,0x00,0x00,0x00,0x00,0x00,0x00,0x00,0x10,0x00,0x00,0x00,0x00,0x00,0x00,0x00,0x00,0x00,0x00,0x00,0x00,0x00,0x00,0x00,0x00） 2.查看逆行提醒选项 | 2.显示逆行提醒选项 |  | P1 | 功能 | 手动测试
| VehicleSetting_246 | SYNC+_Z0099 |  | 3辅助驾驶-逆行提醒 | √ |  |  |  | 开启逆行提醒Rx逻辑 | 1.车机供电正常 2.3B2 IGN = Run | 1.模拟ECU发送信号: 0x3D8FeatNoIpmaActl=0x0850 0x3D8FeatConfigIpmaActl=0x01 0x3D8PersIndexIpma_D_Actl=0x04 2.查看开关选项状态（辅助驾驶界面和常用设置界面） | 2.选项为开 |  | P1 | 功能 | 手动测试
| VehicleSetting_247 | SYNC+_Z0099 |  | 3辅助驾驶-逆行提醒 | √ |  |  |  | 关闭逆行提醒Rx逻辑 | 1.车机供电正常 2.3B2 IGN = Run | 1.模拟ECU发送信号: 0x3D8FeatNoIpmaActl=0x0850 0x3D8FeatConfigIpmaActl=0x00 0x3D8PersIndexIpma_D_Actl=0x04 2.查看开关选项状态（辅助驾驶界面和常用设置界面） | 2.选项为关 |  | P1 | 功能 | 手动测试
| VehicleSetting_248 | SYNC+_Z0099 |  | 3辅助驾驶-逆行提醒 | √ |  |  |  | 开启逆行提醒Tx逻辑 | 1.车机供电正常 2.3B2 IGN = Run | 1.开关为关时,点击开启 2.查看车机发出的请求信号 | 2.信号（若是FBMP信号，需要在500ms内retry并且Tx发完后需要置零） 0x3E2CtrStkDsplyOp_D_Rq=0x02 0x3E2CtrStkFeatNoActl=0x0850 0x3E2CtrStkFeatConfigActl=0x01 |  | P1 | 功能 | 手动测试
| VehicleSetting_249 | SYNC+_Z0099 |  | 3辅助驾驶-逆行提醒 | √ |  |  |  | 关闭逆行提醒Tx逻辑 | 1.车机供电正常 2.3B2 IGN = Run | 1.开关为开时,点击关闭 2.查看车机发出的请求信号 | 2.信号（若是FBMP信号，需要在500ms内retry并且Tx发完后需要置零） 0x3E2CtrStkDsplyOp_D_Rq=0x02 0x3E2CtrStkFeatNoActl=0x0850 0x3E2CtrStkFeatConfigActl=0x00 |  | P1 | 功能 | 手动测试
| VehicleSetting_250 | SYNC+_Z0099 |  | 3辅助驾驶-逆行提醒 | √ |  |  |  | 逆行提醒设置信号值导致的无效状态 | 1.车机供电正常 2.3B2 IGN = Run | 1.模拟ECU发送信号: 0x3D8FeatNoIpmaActl=0x0850 0x3D8FeatConfigIpmaActl=0x01 0x3D8PersIndexIpma_D_Actl=0x04使为选项为开状态 2.模拟ECU发送无效信号: 0x3D8FeatNoIpmaActl=0x0850 0x3D8FeatConfigIpmaActl=0x02 0x3D8PersIndexIpma_D_Actl=0x04,查看开关状态 | 2.若是开关/滑动条保持之前状态；若是单选按钮则不选中任何选项 |  | P1 | 功能 | 手动测试
| VehicleSetting_251 | SYNC+_Z0277 | SYNC+_Z0232 | 3-17辅助驾驶-碰撞预警 | √ |  |  |  | 碰撞预警页面显示 | 1.车机供电正常 | 1.通过路径车辆设置->车辆控制->进入辅助驾驶->碰撞预警 2.查看顺序显示 3.点击返回 | 2.碰撞预警/车距显示/自动紧急制动/转向避险辅助/灵敏度/行人监测 3.返回车辆控制->辅助驾驶 |  | P1 | 功能 | 手动测试
| VehicleSetting_252 | SYNC+_Z0277 | SYNC+_Z0232 | 3-17辅助驾驶-碰撞预警 | √ |  |  |  | 碰撞预警收藏 | 1.车机供电正常 2.支持配置 | 1.点击碰撞预警收藏按钮查看页面 2.进入常用设置查看 | 1.Toast提示“收藏成功，可在“常用设置”界面查看”；碰撞预警收藏按钮高亮显示 2.常用设置中存在碰撞预警且状态与辅助驾驶中保持一致 |  | P1 | 功能 | 手动测试
| VehicleSetting_253 | SYNC+_Z0277 | SYNC+_Z0232 | 3-17辅助驾驶-碰撞预警 | √ |  |  |  | 碰撞预警取消收藏 | 1.车机供电正常 2.支持配置 | 1.点击碰撞预警已收藏按钮查看页面 2.进入常用设置查看 | 1.Toast提示“已取消收藏”；碰撞预警收藏按钮灰色显示 2.常用设置中不存在碰撞预警 |  | P1 | 功能 | 手动测试
| VehicleSetting_254 | SYNC+_Z0277 | SYNC+_Z0232 | 3-17辅助驾驶-碰撞预警 | √ |  |  |  | 碰撞预警infobook | 1.车机供电正常 2.支持配置 | 1.点击碰撞预警info按钮 2.点击返回按钮 | 1.点击碰撞预警info页面，且显示图片/功能文本说明 2.返回车辆控制->辅助驾驶 |  | P1 | 功能 | 手动测试
| VehicleSetting_255 | SYNC+_Z0277 | SYNC+_Z0232 | 3-17辅助驾驶-碰撞预警 | √ |  |  |  | 碰撞预警不显示设置配置项 | 1.车机供电正常 2.3B2 IGN = Run | 1.配置配置字DE08, BYTE 6, BIT 6 Front Collision Warning: On Menu= 0 DE08, Byte 3, Bit 6 Forward Collision Warning = 0x0 DE08 Byte 7, Bit 6 Forward Collision Warning: Braking On/Off =0 DE08, Byte 7, Bit 3(Evasive Steering Assist)=0 2.查看碰撞预警选项 | 2.不显示碰撞预警选项 |  | P1 | 功能 | 手动测试
| VehicleSetting_256 | SYNC+_Z0277 | SYNC+_Z0232 | 3-17辅助驾驶-碰撞预警 | √ |  |  |  | 碰撞预警显示设置配置项 | 1.车机供电正常 2.3B2 IGN = Run | 1.配置配置字DE08, Byte 3, Bit 6 Forward Collision Warning = 0x2 (FCW+FDA) DE08 Byte 7, Bit 6 Forward Collision Warning: Braking On/Off =1 (Enabled) DE08, Byte 7, Bit 3(Evasive Steering Assist)= 1 (Enabled) DE08, Byte 6, Bit 6 Front Collision Warning :on Menu=1 2.查看碰撞预警选项 | 2.显示碰撞预警选项 |  | P1 | 功能 | 手动测试
| VehicleSetting_257 | SYNC+_Z0277 | SYNC+_Z0232 | 3-17辅助驾驶-碰撞预警 | √ |  |  |  | 开启碰撞预警Rx逻辑 | 1.车机供电正常 2.3B2 IGN = Run | 1.模拟ECU发送信号: 0x3E5FeatNoCcmActl=0x0804 0x3E5FeatConfigCcmActl=0x01 0x3E5PersIndexCcm_D_Actl=0x04 （发送./yfdbus_send AI.lv.ipcl.out vip2gip_VehicleNetwork 0x02,0x00,0x00,0x00,0x00,0x00,0x01,0x08,0x04,0x00,0x01,0x04） 2.查看开关选项状态（辅助驾驶界面和常用设置界面） | 2.选项为开 |  | P1 | 功能 | 手动测试
| VehicleSetting_258 | SYNC+_Z0277 | SYNC+_Z0232 | 3-17辅助驾驶-碰撞预警 | √ |  |  |  | 关闭碰撞预警Rx逻辑 | 1.车机供电正常 2.3B2 IGN = Run | 1.模拟ECU发送信号: 0x3E5FeatNoCcmActl=0x0804 0x3E5FeatConfigCcmActl=0x00 0x3E5PersIndexCcm_D_Actl=0x04 （发送./yfdbus_send AI.lv.ipcl.out vip2gip_VehicleNetwork 0x02,0x00,0x00,0x00,0x00,0x00,0x01,0x08,0x04,0x00,0x00,0x04） 2.查看开关选项状态（辅助驾驶界面和常用设置界面） | 2.选项为关 |  | P1 | 功能 | 手动测试
| VehicleSetting_259 | SYNC+_Z0277 | SYNC+_Z0232 | 3-17辅助驾驶-碰撞预警 | √ |  |  |  | 开启碰撞预警Tx逻辑 | 1.车机供电正常 2.3B2 IGN = Run | 1.开关为关时,点击开启 2.查看车机发出的请求信号 （点击开启碰撞预警选项查看tail -f test.log返回值） | 2.信号（若是FBMP信号，需要在500ms内retry并且Tx发完后需要置零） 0x3E2.CtrStkDsplyOp_D_Rq=Set 0x3E2.CtrStkFeatNoActl=0x0804 0x3E2.CtrStkFeatConfigActl=0x1 （返回值1） |  | P1 | 功能 | 手动测试
| VehicleSetting_260 | SYNC+_Z0277 | SYNC+_Z0232 | 3-17辅助驾驶-碰撞预警 | √ |  |  |  | 关闭碰撞预警Tx逻辑 | 1.车机供电正常 2.3B2 IGN = Run | 1.开关为开时,点击关闭 2.查看车机发出的请求信号 （点击关闭碰撞预警选项查看tail -f test.log返回值） | 2.信号（若是FBMP信号，需要在500ms内retry并且Tx发完后需要置零） 0x3E2.CtrStkDsplyOp_D_Rq=Set 0x3E2.CtrStkFeatNoActl=0x0804 0x3E2.CtrStkFeatConfigActl=0x0 （返回值0） |  | P1 | 功能 | 手动测试
| VehicleSetting_261 | SYNC+_Z0277 | SYNC+_Z0232 | 3-17辅助驾驶-碰撞预警 | √ |  |  |  | 碰撞预警设置信号值导致的无效状态 | 1.车机供电正常 2.3B2 IGN = Run | 1.模拟ECU发送信号: 0x3E5FeatNoCcmActl=0x0804 0x3E5FeatConfigCcmActl=0x01 0x3E5PersIndexCcm_D_Actl=0x04使为选项为开状态 2.模拟ECU发送无效信号: 0x3E5FeatNoCcmActl=0x0804 0x3E5FeatConfigCcmActl=0x00 0x3E5PersIndexCcm_D_Actl=0x04,查看开关状态 （发送./yfdbus_send AI.lv.ipcl.out vip2gip_VehicleNetwork 0x02,0x00,0x00,0x00,0x00,0x00,0x01,0x08,0x04,0x00,0x02,0x04） | 2.若是开关/滑动条保持之前状态；若是单选按钮则不选中任何选项 |  | P3 | 功能 | 手动测试
| VehicleSetting_262 | SYNC+_Z0277 | SYNC+_Z0232 | 3-17辅助驾驶-碰撞预警 | √ |  |  |  | 碰撞预警-碰撞预警infobook | 1.车机供电正常 2.支持配置 | 1.点击碰撞预警-碰撞预警info按钮 2.点击返回按钮 | 1.点击碰撞预警-碰撞预警info页面，且显示图片/功能文本说明 2.返回车辆控制->辅助驾驶->碰撞预警页面 |  | P1 | 功能 | 手动测试
| VehicleSetting_263 | SYNC+_Z0277 | SYNC+_Z0232 | 3-17辅助驾驶-碰撞预警-车距提示 | √ |  |  |  | 车距提示不显示设置配置项 | 1.车机供电正常 2.3B2 IGN = Run | 1.配置配置字DE08, BYTE 6, BIT 6Front Collision Warning: On Menu= 1（Enabled） DE08, Byte 3, Bit 6 Forward Collision Warning = 0x1 DE08 Byte 7, Bit 6 Forward Collision Warning: Braking On/Off =1 (Enabled) DE08, Byte 7, Bit 3(Evasive Steering Assist)= 1 (Enabled) 2.查看车距提示选项 | 2.不显示车距提示选项 |  | P1 | 功能 | 手动测试
| VehicleSetting_264 | SYNC+_Z0277 | SYNC+_Z0232 | 3-17辅助驾驶-碰撞预警-车距提示 | √ |  |  |  | 车距提示显示设置配置项 | 1.车机供电正常 2.3B2 IGN = Run | 1.配置配置字DE08, Byte 3, Bit 6 Forward Collision Warning = 0x2 (Distance) DE08 Byte 7, Bit 6 Forward Collision Warning: Braking On/Off =1 (Enabled) DE08, Byte 7, Bit 3(Evasive Steering Assist)= 1 (Enabled) 2.查看车距提示选项 | 2.显示车距提示选项 |  | P1 | 功能 | 手动测试
| VehicleSetting_265 | SYNC+_Z0277 | SYNC+_Z0232 | 3-17辅助驾驶-碰撞预警-车距提示 | √ |  |  |  | 开启车距提示Rx逻辑 | 1.车机供电正常 2.3B2 IGN = Run | 1.模拟ECU发送信号: 0x3E5FeatNoCcmActl=0x080F 0x3E5FeatConfigCcmActl=0x01 0x3E5PersIndexCcm_D_Actl=0x04 （发送./yfdbus_send AI.lv.ipcl.out vip2gip_VehicleNetwork 0x02,0x00,0x00,0x00,0x00,0x00,0x01,0x08,0x0F,0x00,0x01,0x04） 2.查看开关选项状态（辅助驾驶界面和常用设置界面） | 2.选项为开 |  | P1 | 功能 | 手动测试
| VehicleSetting_266 | SYNC+_Z0277 | SYNC+_Z0232 | 3-17辅助驾驶-碰撞预警-车距提示 | √ |  |  |  | 关闭车距提示Rx逻辑 | 1.车机供电正常 2.3B2 IGN = Run | 1.模拟ECU发送信号: 0x3E5FeatNoCcmActl=0x080F 0x3E5FeatConfigCcmActl=0x00 0x3E5PersIndexCcm_D_Actl=0x04 （发送./yfdbus_send AI.lv.ipcl.out vip2gip_VehicleNetwork 0x02,0x00,0x00,0x00,0x00,0x00,0x01,0x08,0x0F,0x00,0x00,0x04） 2.查看开关选项状态（辅助驾驶界面和常用设置界面） | 2.选项为关 |  | P1 | 功能 | 手动测试
| VehicleSetting_267 | SYNC+_Z0277 | SYNC+_Z0232 | 3-17辅助驾驶-碰撞预警-车距提示 | √ |  |  |  | 开启车距提示Tx逻辑 | 1.车机供电正常 2.3B2 IGN = Run | 1.开关为关时,点击开启 2.查看车机发出的请求信号 （点击开启车距提示选项查看tail -f test.log返回值） | 2.信号（若是FBMP信号，需要在500ms内retry并且Tx发完后需要置零） 0x3E2CtrStkDsplyOp_D_Rq=Set 0x3E2CtrStkFeatNoActl=0x080F 0x3E2CtrStkFeatConfigActl=0x1 （返回值1） |  | P1 | 功能 | 手动测试
| VehicleSetting_268 | SYNC+_Z0277 | SYNC+_Z0232 | 3-17辅助驾驶-碰撞预警-车距提示 | √ |  |  |  | 关闭车距提示Tx逻辑 | 1.车机供电正常 2.3B2 IGN = Run | 1.开关为开时,点击关闭 2.查看车机发出的请求信号 （点击关闭车距提示选项查看tail -f test.log返回值） | 2.信号（若是FBMP信号，需要在500ms内retry并且Tx发完后需要置零） 0x3E2.CtrStkDsplyOp_D_Rq=Set 0x3E2.CtrStkFeatNoActl=0x080F 0x3E2.CtrStkFeatConfigActl=0x0 （返回值0） |  | P1 | 功能 | 手动测试
| VehicleSetting_269 | SYNC+_Z0277 | SYNC+_Z0232 | 3-17辅助驾驶-碰撞预警-车距提示 | √ |  |  |  | 车距提示设置信号值导致的无效状态 | 1.车机供电正常 2.3B2 IGN = Run | 1.模拟ECU发送信号:使为选项为开状态 2.模拟ECU发送无效信号:,查看开关状态 （发送./yfdbus_send AI.lv.ipcl.out vip2gip_VehicleNetwork 0x02,0x00,0x00,0x00,0x00,0x00,0x01,0x08,0x0F,0x00,0x02,0x04） | 2.若是开关/滑动条保持之前状态；若是单选按钮则不选中任何选项 |  | P3 | 功能 | 手动测试
| VehicleSetting_270 | SYNC+_Z0277 | SYNC+_Z0232 | 3-17辅助驾驶-碰撞预警-车距提示 | √ |  |  |  | 车距提示infobook | 1.车机供电正常 2.支持配置 | 1.点击车距提示info按钮 2.点击返回按钮 | 1.点击车距提示info页面，且显示图片/功能文本说明 2.返回车辆控制->辅助驾驶->碰撞预警页面 |  | P1 | 功能 | 手动测试
| VehicleSetting_271 | SYNC+_Z0277 | SYNC+_Z0232 | 3-17辅助驾驶-碰撞预警-自动紧急制动 | √ |  |  |  | 自动紧急制动不显示设置配置项 | 1.车机供电正常 2.3B2 IGN = Run | 1.配置配置字DE08, BYTE 6, BIT 6Front Collision Warning: On Menu= 1（Enabled） DE08, Byte 3, Bit 6 Forward Collision Warning = 0x2 DE08 Byte 7, Bit 6 Forward Collision Warning: Braking On/Off =0 DE08, Byte 7, Bit 3(Evasive Steering Assist)= 1 (Enabled) 2.查看自动紧急制动选项 | 2.不显示自动紧急制动选项 |  | P1 | 功能 | 手动测试
| VehicleSetting_272 | SYNC+_Z0277 | SYNC+_Z0232 | 3-17辅助驾驶-碰撞预警-自动紧急制动 | √ |  |  |  | 自动紧急制动显示设置配置项 | 1.车机供电正常 2.3B2 IGN = Run | 1.配置配置字DE08, Byte 3, Bit 6 Forward Collision Warning = 0x2 (Distance) DE08 Byte 7, Bit 6 Forward Collision Warning: Braking On/Off =1 (Enabled) DE08, Byte 7, Bit 3(Evasive Steering Assist)= 1 (Enabled) 2.查看自动紧急制动选项 | 2.显示自动紧急制动选项 |  | P1 | 功能 | 手动测试
| VehicleSetting_273 | SYNC+_Z0277 | SYNC+_Z0232 | 3-17辅助驾驶-碰撞预警-自动紧急制动 | √ |  |  |  | 开启自动紧急制动Rx逻辑 | 1.车机供电正常 2.3B2 IGN = Run | 1.模拟ECU发送信号: 0x3E5FeatNoCcmActl=0x0840 0x3E5FeatConfigCcmActl=0x01 0x3E5PersIndexCcm_D_Actl=0x04 （./yfdbus_send AI.lv.ipcl.out vip2gip_VehicleNetwork 0x02,0x00,0x00,0x00,0x00,0x00,0x01,0x08,0x40,0x00,0x01,0x04） 2.查看开关选项状态（辅助驾驶界面和常用设置界面） | 2.选项为开，显示转向避险辅助选项 |  | P1 | 功能 | 手动测试
| VehicleSetting_274 | SYNC+_Z0277 | SYNC+_Z0232 | 3-17辅助驾驶-碰撞预警-自动紧急制动 | √ |  |  |  | 关闭自动紧急制动Rx逻辑 | 1.车机供电正常 2.3B2 IGN = Run | 1.模拟ECU发送信号: 0x3E5FeatNoCcmActl=0x0840 0x3E5FeatConfigCcmActl=0x00 0x3E5PersIndexCcm_D_Actl=0x04 （./yfdbus_send AI.lv.ipcl.out vip2gip_VehicleNetwork 0x02,0x00,0x00,0x00,0x00,0x00,0x01,0x08,0x40,0x00,0x00,0x04） 2.查看开关选项状态（辅助驾驶界面和常用设置界面） | 2.选项为关，不显示转向避险辅助选项 |  | P1 | 功能 | 手动测试
| VehicleSetting_275 | SYNC+_Z0277 | SYNC+_Z0232 | 3-17辅助驾驶-碰撞预警-自动紧急制动 | √ |  |  |  | 开启自动紧急制动Tx逻辑 | 1.车机供电正常 2.3B2 IGN = Run | 1.开关为关时,点击开启 2.查看车机发出的请求信号 （点击开启自动紧急制动选项查看tail -f test.log返回值） | 2.信号（若是FBMP信号，需要在500ms内retry并且Tx发完后需要置零） 0x3E2.CtrStkDsplyOp_D_Rq=Set 0x3E2.CtrStkFeatNoActl=0x0840 0x3E2.CtrStkFeatConfigActl=0x1 （返回值1） |  | P1 | 功能 | 手动测试
| VehicleSetting_276 | SYNC+_Z0277 | SYNC+_Z0232 | 3-17辅助驾驶-碰撞预警-自动紧急制动 | √ |  |  |  | 关闭自动紧急制动Tx逻辑 | 1.车机供电正常 2.3B2 IGN = Run | 1.开关为开时,点击关闭 2.查看车机发出的请求信号 （点击关闭自动紧急制动选项查看tail -f test.log返回值） | 2.信号（若是FBMP信号，需要在500ms内retry并且Tx发完后需要置零） 0x3E2.CtrStkDsplyOp_D_Rq=Set 0x3E2.CtrStkFeatNoActl=0x0840 0x3E2.CtrStkFeatConfigActl=0x0 （返回值0） |  | P1 | 功能 | 手动测试
| VehicleSetting_277 | SYNC+_Z0277 | SYNC+_Z0232 | 3-17辅助驾驶-碰撞预警-自动紧急制动 | √ |  |  |  | 自动紧急制动设置信号值导致的无效状态 | 1.车机供电正常 2.3B2 IGN = Run | 1.模拟ECU发送信号:使为选项为开状态 2.模拟ECU发送无效信号:,查看开关状态 （./yfdbus_send AI.lv.ipcl.out vip2gip_VehicleNetwork 0x02,0x00,0x00,0x00,0x00,0x00,0x01,0x08,0x40,0x00,0x02,0x04） | 2.若是开关/滑动条保持之前状态；若是单选按钮则不选中任何选项 |  | P3 | 功能 | 手动测试
| VehicleSetting_278 | SYNC+_Z0277 | SYNC+_Z0232 | 3-17辅助驾驶-碰撞预警-自动紧急制动 | √ |  |  |  | 自动紧急制动infobook | 1.车机供电正常 2.支持配置 | 1.点击自动紧急制动info按钮 2.点击返回按钮 | 1.点击自动紧急制动info页面，且显示图片/功能文本说明 2.返回车辆控制->辅助驾驶->碰撞预警页面 |  | P1 | 功能 | 手动测试
| VehicleSetting_279 | SYNC+_Z0277 | SYNC+_Z0232 | 3-17辅助驾驶-碰撞预警-转向避险辅助 | √ |  |  |  | 转向避险辅助不显示设置配置项 | 1.车机供电正常 2.3B2 IGN = Run | 1.配置配置字08, BYTE 6, BIT 6Front Collision Warning: On Menu= 1（Enabled） DE08, Byte 3, Bit 6 Forward Collision Warning = 0x2 DE08 Byte 7, Bit 6 Forward Collision Warning: Braking On/Off =1 DE08, Byte 7, Bit 3(Evasive Steering Assist)= 0 2.查看转向避险辅助选项 | 2.不显示转向避险辅助选项 |  | P1 | 功能 | 手动测试
| VehicleSetting_280 | SYNC+_Z0277 | SYNC+_Z0232 | 3-17辅助驾驶-碰撞预警-转向避险辅助 | √ |  |  |  | 转向避险辅助显示设置配置项 | 1.车机供电正常 2.3B2 IGN = Run | 1.配置配置字DE08, Byte 3, Bit 6 Forward Collision Warning = 0x2 (Distance) DE08 Byte 7, Bit 6 Forward Collision Warning: Braking On/Off =1 (Enabled) DE08, Byte 7, Bit 3(Evasive Steering Assist)= 1 (Enabled) 2.查看转向避险辅助选项 | 2.显示转向避险辅助选项 |  | P1 | 功能 | 手动测试
| VehicleSetting_281 | SYNC+_Z0277 | SYNC+_Z0232 | 3-17辅助驾驶-碰撞预警-转向避险辅助 | √ |  |  |  | 开启转向避险辅助Rx逻辑 | 1.车机供电正常 2.3B2 IGN = Run | 1.模拟ECU发送信号: 0x417EsaOn_B_Stat=0x01 2.查看开关选项状态 | 2.选项为开 |  | P1 | 功能 | 手动测试
| VehicleSetting_282 | SYNC+_Z0277 | SYNC+_Z0232 | 3-17辅助驾驶-碰撞预警-转向避险辅助 | √ |  |  |  | 关闭转向避险辅助Rx逻辑 | 1.车机供电正常 2.3B2 IGN = Run | 1.模拟ECU发送信号: 0x417EsaOn_B_Stat=0x00 3.查看开关选项状态 | 2.选项为关 |  | P1 | 功能 | 手动测试
| VehicleSetting_283 | SYNC+_Z0277 | SYNC+_Z0232 | 3-17辅助驾驶-碰撞预警-转向避险辅助 | √ |  |  |  | 开启转向避险辅助Tx逻辑 | 1.车机供电正常 2.3B2 IGN = Run | 1.开关为关时,点击开启 2.查看车机发出的请求信号 (点击开启转向避险辅助选项查看tail -f test.log返回值) | 2.信号（若是FBMP信号，需要在500ms内retry并且Tx发完后需要置零） 0x2FD EsaOn_B_Stat=0x01 (返回值1) |  | P1 | 功能 | 手动测试
| VehicleSetting_284 | SYNC+_Z0277 | SYNC+_Z0232 | 3-17辅助驾驶-碰撞预警-转向避险辅助 | √ |  |  |  | 关闭转向避险辅助Tx逻辑 | 1.车机供电正常 2.3B2 IGN = Run | 1.开关为开时,点击关闭 2.查看车机发出的请求信号 (点击关闭转向避险辅助选项查看tail -f test.log返回值) | 2.信号（若是FBMP信号，需要在500ms内retry并且Tx发完后需要置零） 0x2FD EsaOn_B_Stat=0x00 (返回值0) |  | P1 | 功能 | 手动测试
| VehicleSetting_285 | SYNC+_Z0277 | SYNC+_Z0232 | 3-17辅助驾驶-碰撞预警-转向避险辅助 | √ |  |  |  | 转向避险辅助infobook | 1.车机供电正常 2.支持配置 | 1.点击转向避险辅助info按钮 2.点击返回按钮 | 1.点击转向避险辅助info页面，且显示图片/功能文本说明 2.返回车辆控制->辅助驾驶->碰撞预警页面 |  | P1 | 功能 | 手动测试
| VehicleSetting_286 | SYNC+_Z0277 | SYNC+_Z0232 | 3-17辅助驾驶-碰撞预警-灵敏度 | √ |  |  |  | 灵敏度不显示设置配置项 | 1.车机供电正常 2.3B2 IGN = Run | 1.配置配置字DE08, BYTE 6, BIT 6Front Collision Warning: On Menu= 0 DE08, Byte 3, Bit 6 Forward Collision Warning = 0x0 2.查看灵敏度选项 | 2.不显示灵敏度选项 |  | P1 | 功能 | 手动测试
| VehicleSetting_287 | SYNC+_Z0277 | SYNC+_Z0232 | 3-17辅助驾驶-碰撞预警-灵敏度 | √ |  |  |  | 灵敏度显示设置配置项 | 1.车机供电正常 2.3B2 IGN = Run | 1.配置配置字DE08, BYTE 6, BIT 6Front Collision Warning: On Menu= 1（Enabled） DE08, Byte 3, Bit 6 Forward Collision Warning = 0x1或0x2 2.查看灵敏度选项 | 2.显示灵敏度选项 |  | P1 | 功能 | 手动测试
| VehicleSetting_288 | SYNC+_Z0277 | SYNC+_Z0232 | 3-17辅助驾驶-碰撞预警-灵敏度 | √ |  |  |  | 灵敏度-低设置Rx逻辑 | 1.车机供电正常 2.3B2 IGN = Run | 1.模拟ECU发送信号: 0x3E5FeatNoCcmActl=0x0802 0x3E5FeatConfigCcmActl=0x01 0x3E5PersIndexCcm_D_Actl=0x04 （发送./yfdbus_send AI.lv.ipcl.out vip2gip_VehicleNetwork 0x02,0x00,0x00,0x00,0x00,0x00,0x01,0x08,0x02,0x00,0x01,0x04） 2.查看低选项状态 | 2.低选项被选中 |  | P1 | 功能 | 手动测试
| VehicleSetting_289 | SYNC+_Z0277 | SYNC+_Z0232 | 3-17辅助驾驶-碰撞预警-灵敏度 | √ |  |  |  | 灵敏度-低设置Tx逻辑 | 1.车机供电正常 2.3B2 IGN = Run | 1.其他选项被选中时,点击低 2.查看车机发出的请求信号 （点击碰撞预警-灵敏度-低设置选项查看tail -f test.log返回值） | 2.信号（若是FBMP信号，需要在500ms内retry并且Tx发完后需要置零） 0x3E2.CtrStkDsplyOp_D_Rq=Set 0x3E2.CtrStkFeatNoActl=0x0802 0x3E2.CtrStkFeatConfigActl=0x1 （返回值1） |  | P1 | 功能 | 手动测试
| VehicleSetting_290 | SYNC+_Z0277 | SYNC+_Z0232 | 3-17辅助驾驶-碰撞预警-灵敏度 | √ |  |  |  | 灵敏度-标准设置Rx逻辑 | 1.车机供电正常 2.3B2 IGN = Run | 1.模拟ECU发送信号: 0x3E5FeatNoCcmActl=0x0802 0x3E5FeatConfigCcmActl=0x02 0x3E5PersIndexCcm_D_Actl=0x04 （发送./yfdbus_send AI.lv.ipcl.out vip2gip_VehicleNetwork 0x02,0x00,0x00,0x00,0x00,0x00,0x01,0x08,0x02,0x00,0x02,0x04） 2.查看低选项状态 | 2.标准选项被选中 |  | P1 | 功能 | 手动测试
| VehicleSetting_291 | SYNC+_Z0277 | SYNC+_Z0232 | 3-17辅助驾驶-碰撞预警-灵敏度 | √ |  |  |  | 灵敏度-标准设置Tx逻辑 | 1.车机供电正常 2.3B2 IGN = Run | 1.其他选项被选中时,点击标准 2.查看车机发出的请求信号 （点击碰撞预警-灵敏度-标准设置选项查看tail -f test.log返回值） | 2.信号（若是FBMP信号，需要在500ms内retry并且Tx发完后需要置零） 0x3E2.CtrStkDsplyOp_D_Rq=Set 0x3E2.CtrStkFeatNoActl=0x0802 0x3E2.CtrStkFeatConfigActl=0x2 （返回值2） |  | P1 | 功能 | 手动测试
| VehicleSetting_292 | SYNC+_Z0277 | SYNC+_Z0232 | 3-17辅助驾驶-碰撞预警-灵敏度 | √ |  |  |  | 灵敏度-高设置Rx逻辑 | 1.车机供电正常 2.3B2 IGN = Run | 1.模拟ECU发送信号: 0x3E5FeatNoCcmActl=0x0802 0x3E5FeatConfigCcmActl=0x03 0x3E5PersIndexCcm_D_Actl=0x04 （发送./yfdbus_send AI.lv.ipcl.out vip2gip_VehicleNetwork 0x02,0x00,0x00,0x00,0x00,0x00,0x01,0x08,0x02,0x00,0x03,0x04） 2.查看低选项状态 | 2.高选项被选中 |  | P1 | 功能 | 手动测试
| VehicleSetting_293 | SYNC+_Z0277 | SYNC+_Z0232 | 3-17辅助驾驶-碰撞预警-灵敏度 | √ |  |  |  | 灵敏度-高设置Tx逻辑 | 1.车机供电正常 2.3B2 IGN = Run | 1.其他选项被选中时,点击高 2.查看车机发出的请求信号 （点击碰撞预警-灵敏度-高设置选项查看tail -f test.log返回值） | 2.信号（若是FBMP信号，需要在500ms内retry并且Tx发完后需要置零） 0x3E2.CtrStkDsplyOp_D_Rq=Set 0x3E2.CtrStkFeatNoActl=0x0802 0x3E2.CtrStkFeatConfigActl=0x3 （返回值3） |  | P1 | 功能 | 手动测试
| VehicleSetting_294 | SYNC+_Z0277 | SYNC+_Z0232 | 3-17辅助驾驶-碰撞预警-灵敏度 | √ |  |  |  | 碰撞预警-灵敏度infobook | 1.车机供电正常 2.支持配置 | 1.点击碰撞预警-灵敏度info按钮 2.点击返回按钮 | 1.点击碰撞预警-灵敏度info页面，且显示图片/功能文本说明 2.返回车辆控制->辅助驾驶->碰撞预警页面 |  | P1 | 功能 | 手动测试
| VehicleSetting_295 | SYNC+_Z0229 |  | 3-18辅助驾驶-疲劳驾驶预警 | √ |  |  |  | 疲劳驾驶预警不显示设置配置项 | 1.车机供电正常 2.3B2 IGN = Run 3.进入辅助驾驶页面 | 1.配置配置字DE08, BYTE 2, BIT 0 Driver Alert System=0x0:Disable 2.查看疲劳驾驶预警选项是否显示 | 2.不显示疲劳驾驶预警选项 |  | P0 | 功能 | 手动测试
| VehicleSetting_296 | SYNC+_Z0229 |  | 3-18辅助驾驶-疲劳驾驶预警 | √ |  |  |  | 疲劳驾驶预警显示设置配置项 | 1.车机供电正常 2.3B2 IGN = Run 3.进入辅助驾驶页面 | 1.配置配置字DE08, BYTE 2, BIT 0 Driver Alert System= 1 (enabled) 2.查看疲劳驾驶预警选项是否显示 | 2.显示疲劳驾驶预警选项 |  | P0 | 功能 | 手动测试
| VehicleSetting_297 | SYNC+_Z0229 |  | 3-18辅助驾驶-疲劳驾驶预警 | √ |  |  |  | 疲劳驾驶预警显示 | 1.车机供电正常 2.支持配置 | 1.车辆控制->辅助驾驶->疲劳驾驶预警查看页面 | 1.显示疲劳驾驶预警开关/收藏/infobook |  | P1 | 功能 | 手动测试
| VehicleSetting_298 | SYNC+_Z0229 |  | 3-18辅助驾驶-疲劳驾驶预警 | √ |  |  |  | 疲劳驾驶预警收藏 | 1.车机供电正常 2.支持配置 | 1.点击疲劳驾驶预警收藏按钮查看页面 2.进入常用设置查看 | 1.Toast提示“收藏成功，可在“常用设置”界面查看”；疲劳驾驶预警收藏按钮高亮显示 2.常用设置中存在疲劳驾驶预警且状态与辅助驾驶中保持一致 |  | P1 | 功能 | 手动测试
| VehicleSetting_299 | SYNC+_Z0229 |  | 3-18辅助驾驶-疲劳驾驶预警 | √ |  |  |  | 疲劳驾驶预警取消收藏 | 1.车机供电正常 2.支持配置 | 1.点击疲劳驾驶预警已收藏按钮查看页面 2.进入常用设置查看 | 1.Toast提示“已取消收藏”；疲劳驾驶预警收藏按钮灰色显示 2.常用设置中不存在疲劳驾驶预警 |  | P1 | 功能 | 手动测试
| VehicleSetting_300 | SYNC+_Z0229 |  | 3-18辅助驾驶-疲劳驾驶预警 | √ |  |  |  | 疲劳驾驶预警infobook | 1.车机供电正常 2.支持配置 | 1.点击疲劳驾驶预警info按钮 2.点击返回按钮 | 1.点击疲劳驾驶预警info页面，且显示图片/功能文本说明 2.返回车辆控制->辅助驾驶 |  | P1 | 功能 | 手动测试
| VehicleSetting_301 | SYNC+_Z0229 |  | 3-18辅助驾驶-疲劳驾驶预警 | √ |  |  |  | 开启疲劳驾驶预警Rx逻辑 | 1.车机供电正常 2.3B2 IGN = Run | 1.模拟ECU发送信号: 0x3D8FeatNoIpmaActl=0x0808 0x3D8FeatConfigIpmaActl=0x01 0x3D8PersIndexIpma_D_Actl=0x04 2.查看开关选项状态（辅助驾驶界面和常用设置界面） | 2.选项为开 |  | P1 | 功能 | 手动测试
| VehicleSetting_302 | SYNC+_Z0229 |  | 3-18辅助驾驶-疲劳驾驶预警 | √ |  |  |  | 关闭疲劳驾驶预警Rx逻辑 | 1.车机供电正常 2.3B2 IGN = Run | 1.模拟ECU发送信号: 0x3D8FeatNoIpmaActl=0x0808 0x3D8FeatConfigIpmaActl=0x00 0x3D8PersIndexIpma_D_Actl=0x04 2.查看开关选项状态（辅助驾驶界面和常用设置界面） | 2.选项为关 |  | P1 | 功能 | 手动测试
| VehicleSetting_303 | SYNC+_Z0229 |  | 3-18辅助驾驶-疲劳驾驶预警 | √ |  |  |  | 开启疲劳驾驶预警Tx逻辑 | 1.车机供电正常 2.3B2 IGN = Run | 1.开关为关时,点击开启 2.查看车机发出的请求信号 | 2.信号（若是FBMP信号，需要在500ms内retry并且Tx发完后需要置零） 0x3E2.CtrStkDsplyOp_D_Rq=Set 0x3E2.CtrStkFeatNoActl=0x0808 0x3E2.CtrStkFeatConfigActl=0x1 |  | P1 | 功能 | 手动测试
| VehicleSetting_304 | SYNC+_Z0229 |  | 3-18辅助驾驶-疲劳驾驶预警 | √ |  |  |  | 关闭疲劳驾驶预警Tx逻辑 | 1.车机供电正常 2.3B2 IGN = Run | 1.开关为开时,点击关闭 2.查看车机发出的请求信号 | 2.信号（若是FBMP信号，需要在500ms内retry并且Tx发完后需要置零） 0x3E2.CtrStkDsplyOp_D_Rq=Set 0x3E2.CtrStkFeatNoActl=0x0808 0x3E2.CtrStkFeatConfigActl=0x0 |  | P1 | 功能 | 手动测试
| VehicleSetting_305 | SYNC+_Z0229 |  | 3-18辅助驾驶-疲劳驾驶预警 | √ |  |  |  | 疲劳驾驶预警设置信号值导致的无效状态 | 1.车机供电正常 2.3B2 IGN = Run | 1.模拟ECU发送信号: 0x3D8FeatNoIpmaActl=0x0808 0x3D8FeatConfigIpmaActl=0x01 0x3D8PersIndexIpma_D_Actl=0x04使为选项为开状态 2.模拟ECU发送无效信号: 0x3D8FeatNoIpmaActl=0x0808 0x3D8FeatConfigIpmaActl=0x02 0x3D8PersIndexIpma_D_Actl=0x04,查看开关状态 | 2.若是开关/滑动条保持之前状态；若是单选按钮则不选中任何选项 |  | P3 | 功能 | 手动测试
| VehicleSetting_306 | SYNC+_Z0229 |  | 3-18辅助驾驶-疲劳驾驶预警 | √ |  |  |  | 疲劳驾驶预警开关IGN≠On时不可用 | 1.车机供电正常 2.3B2 IGN = Run 3.进入辅助驾驶页面 4.配置疲劳驾驶预警显示设置 | 1.模拟ECU发送信号: 0x3B2 Ignition_Status!=4 2.查看疲劳驾驶预警开关选项状态（辅助驾驶界面和常用设置界面） | 2.疲劳驾驶预警开关不可用 |  | P0 | 功能 | 手动测试
| VehicleSetting_307 | SYNC+_Z0096 | SYNC+_Z0052 | 3-11辅助驾驶-牵引力控制(TCS) | √ |  |  |  | 牵引力控制（TCS）不显示设置配置项 | 1.车机供电正常 2.3B2 IGN = Run 3.进入辅助驾驶页面 | 1.配置配置字DE08 BYTE 1, BIT 2 AdvanceTrac Control Function=0x0:Disable 2.查看牵引力控制（TCS）选项是否显示 | 2.不显示牵引力控制（TCS）选项 |  | P0 | 功能 | 手动测试
| VehicleSetting_308 | SYNC+_Z0096 | SYNC+_Z0052 | 3-11辅助驾驶-牵引力控制(TCS) | √ |  |  |  | 牵引力控制（TCS）显示设置配置项 | 1.车机供电正常 2.3B2 IGN = Run 3.进入辅助驾驶页面 | 1.配置配置字DE08 BYTE 1, BIT 2 AdvanceTrac Control Function=0x1:Enable 2.查看牵引力控制（TCS）选项是否显示 | 2.显示牵引力控制（TCS）选项 |  | P0 | 功能 | 手动测试
| VehicleSetting_309 | SYNC+_Z0096 | SYNC+_Z0052 | 3-11辅助驾驶-牵引力控制(TCS) | √ |  |  |  | 牵引力控制（TCS）显示 | 1.车机供电正常 2.3B2 IGN = Run 3.进入辅助驾驶页面 4.配置牵引力控制（TCS）显示设置 | 1.查看牵引力控制（TCS）显示 | 1.显示牵引力控制（TCS）开关/收藏/infobook |  | P1 | 功能 | 手动测试
| VehicleSetting_310 | SYNC+_Z0096 | SYNC+_Z0052 | 3-11辅助驾驶-牵引力控制(TCS) | √ |  |  |  | 牵引力控制（TCS）收藏 | 1.车机供电正常 2.3B2 IGN = Run 3.进入辅助驾驶页面 4.配置牵引力控制（TCS）显示设置 | 1.点击牵引力控制（TCS）收藏按钮，查看页面显示 2.进入常用设置，查看页面显示 | 1.Toast提示“收藏成功，可在“常用设置”界面查看”；牵引力控制（TCS）收藏按钮高亮显示 2.常用设置中存在牵引力控制（TCS）且状态与辅助驾驶中保持一致 |  | P1 | 功能 | 手动测试
| VehicleSetting_311 | SYNC+_Z0096 | SYNC+_Z0052 | 3-11辅助驾驶-牵引力控制(TCS) | √ |  |  |  | 牵引力控制（TCS）取消收藏 | 1.车机供电正常 2.3B2 IGN = Run 3.进入辅助驾驶页面 4.配置牵引力控制（TCS）显示设置 | 1.点击牵引力控制（TCS）已收藏按钮，查看页面显示 2.进入常用设置，查看页面显示 | 1.Toast提示“已取消收藏”；牵引力控制（TCS）收藏按钮灰色显示 2.常用设置中不存在牵引力控制（TCS） |  | P1 | 功能 | 手动测试
| VehicleSetting_312 | SYNC+_Z0096 | SYNC+_Z0052 | 3-11辅助驾驶-牵引力控制(TCS) | √ |  |  |  | 牵引力控制（TCS）infobook | 1.车机供电正常 2.3B2 IGN = Run 3.进入辅助驾驶页面 4.配置牵引力控制（TCS）显示设置 | 1.点击牵引力控制（TCS）info按钮，查看页面显示 2.点击返回按钮，查看页面显示 | 1.点击牵引力控制（TCS）info页面，且显示图片/功能文本说明 2.返回辅助驾驶页面 |  | P1 | 功能 | 手动测试
| VehicleSetting_313 | SYNC+_Z0096 | SYNC+_Z0052 | 3-11辅助驾驶-牵引力控制(TCS) | √ |  |  |  | 开启牵引力控制（TCS）Rx逻辑 | 1.车机供电正常 2.3B2 IGN = Run 3.进入辅助驾驶页面 4.配置牵引力控制（TCS）显示设置 | 1.模拟ECU发送信号: 0x416DrvSlipCtlMde_D_Ind=0x00 2.查看牵引力控制（TCS）开关选项状态（辅助驾驶界面和常用设置界面） | 2.牵引力控制（TCS）选项为开 |  | P0 | 功能 | 手动测试
| VehicleSetting_314 | SYNC+_Z0096 | SYNC+_Z0052 | 3-11辅助驾驶-牵引力控制(TCS) | √ |  |  |  | 关闭牵引力控制（TCS）Rx逻辑 | 1.车机供电正常 2.3B2 IGN = Run 3.进入辅助驾驶页面 4.配置牵引力控制（TCS）显示设置 | 1.模拟ECU发送信号: 0x416DrvSlipCtlMde_D_Ind=0x01（OFF) 2.查看牵引力控制（TCS）开关选项状态（辅助驾驶界面和常用设置界面） | 2.牵引力控制（TCS）选项为关 |  | P0 | 功能 | 手动测试
| VehicleSetting_315 | SYNC+_Z0096 | SYNC+_Z0052 | 3-11辅助驾驶-牵引力控制(TCS) | √ |  |  |  | 开启牵引力控制（TCS）Tx逻辑 | 1.车机供电正常 2.3B2 IGN = Run 3.进入辅助驾驶页面 4.配置牵引力控制（TCS）显示设置 | 1.牵引力控制（TCS）开关为关时,点击开启 2.查看车机发出的请求信号 | 2.信号（若是FBMP信号，需要在500ms内retry并且Tx发完后需要置零） 0x430 DrvSlipCtlMde_D_Rq=0x0 |  | P0 | 功能 | 手动测试
| VehicleSetting_316 | SYNC+_Z0096 | SYNC+_Z0052 | 3-11辅助驾驶-牵引力控制(TCS) | √ |  |  |  | 关闭牵引力控制（TCS）Tx逻辑 | 1.车机供电正常 2.3B2 IGN = Run 3.进入辅助驾驶页面 4.配置牵引力控制（TCS）显示设置 | 1.牵引力控制（TCS）开关为开时,点击关闭 2.查看车机发出的请求信号 | 2.信号（若是FBMP信号，需要在500ms内retry并且Tx发完后需要置零） 0x430 DrvSlipCtlMde_D_Rq=0x1 |  | P0 | 功能 | 手动测试
| VehicleSetting_317 | SYNC+_Z0096 | SYNC+_Z0052 | 3-11辅助驾驶-牵引力控制(TCS) | √ |  |  |  | 牵引力控制（TCS）设置信号值导致的无效状态 | 1.车机供电正常 2.3B2 IGN = Run 3.进入辅助驾驶页面 4.配置牵引力控制（TCS）显示设置 | 1.模拟ECU发送信号: 0x416DrvSlipCtlMde_D_Ind=0x00使为选项为开状态 2.模拟ECU发送无效信号: 0x416DrvSlipCtlMde_D_Ind=0x02,查看开关状态 | 2.若是开关/滑动条保持之前状态；若是单选按钮则不选中任何选项 |  | P3 | 功能 | 手动测试
| VehicleSetting_318 | SYNC+_Z0096 | SYNC+_Z0052 | 3-11辅助驾驶-牵引力控制(TCS) | √ |  |  |  | 牵引力控制（TCS）开关IGN≠On时不可用 | 1.车机供电正常 2.3B2 IGN = Run 3.进入辅助驾驶页面 4.配置牵引力控制（TCS）显示设置 | 1.模拟ECU发送信号: 0x3B2 Ignition_Status!=4 2.查看牵引力控制（TCS）开关选项状态（辅助驾驶界面和常用设置界面） | 2.牵引力控制（TCS）开关不可用 |  | P0 | 功能 | 手动测试
| VehicleSetting_319 |  |  | 3-辅助驾驶-斜坡辅助 | √ |  |  |  | 斜坡辅助显示 | 1.车机供电正常 2.支持配置 | 1.车辆控制->辅助驾驶->斜坡辅助查看页面 | 1.显示斜坡辅助开关/收藏/infobook |  | P1 | 功能 | 手动测试
| VehicleSetting_320 |  |  | 3-辅助驾驶-斜坡辅助 | √ |  |  |  | 斜坡辅助收藏 | 1.车机供电正常 2.支持配置 | 1.点击斜坡辅助收藏按钮查看页面 2.进入常用设置查看 | 1.斜坡辅助收藏按钮高亮显示且有Toast提示“” 2.常用设置中存在斜坡辅助且状态与辅助驾驶中保持一致 |  | P1 | 功能 | 手动测试
| VehicleSetting_321 |  |  | 3-辅助驾驶-斜坡辅助 | √ |  |  |  | 斜坡辅助取消收藏 | 1.车机供电正常 2.支持配置 | 1.点击取消斜坡辅助收藏按钮查看页面 2.进入常用设置查看 | 1.斜坡辅助收藏按钮高亮取消显示且有Toast提示“” 2.常用设置中无斜坡辅助且状态与辅助驾驶中保持一致 |  | P1 | 功能 | 手动测试
| VehicleSetting_322 |  |  | 3-辅助驾驶-斜坡辅助 | √ |  |  |  | 斜坡辅助infobook | 1.车机供电正常 2.支持配置 | 1.点击斜坡辅助info按钮 2.点击返回按钮 | 1.点击斜坡辅助info页面，且显示图片/功能文本说明 2.返回车辆控制->辅助驾驶 |  | P1 | 功能 | 手动测试
| VehicleSetting_323 |  |  | 3-辅助驾驶-斜坡辅助 | √ |  |  |  | 斜坡辅助不显示设置配置项 | 1.车机供电正常 2.3B2 IGN = Run | 1.配置配置字DE08 byte11 bit1 Grade Assist=0x0:Disable 2.查看斜坡辅助选项 | 2.不显示斜坡辅助选项 |  | P1 | 功能 | 手动测试
| VehicleSetting_324 |  |  | 3-辅助驾驶-斜坡辅助 | √ |  |  |  | 斜坡辅助显示设置配置项 | 1.车机供电正常 2.3B2 IGN = Run | 1.配置配置字DE08 byte11 bit1 Grade Assist=0x1(Enabled) 2.查看斜坡辅助选项 | 2.显示斜坡辅助选项 |  | P1 | 功能 | 手动测试
| VehicleSetting_325 |  |  | 3-辅助驾驶-斜坡辅助 | √ |  |  |  | 开启斜坡辅助Rx逻辑 | 1.车机供电正常 2.3B2 IGN = Run | 1.模拟ECU发送信号: 0x17C GrdAsstAllw_D_DsplyPt=0x02(On) 2.查看开关选项状态（辅助驾驶界面和常用设置界面） | 2.选项为开 |  | P1 | 功能 | 手动测试
| VehicleSetting_326 |  |  | 3-辅助驾驶-斜坡辅助 | √ |  |  |  | 关闭斜坡辅助Rx逻辑 | 1.车机供电正常 2.3B2 IGN = Run | 1.模拟ECU发送信号: 0x17C GrdAsstAllw_D_DsplyPt=0x01(Off) 2.查看开关选项状态（辅助驾驶界面和常用设置界面） | 2.选项为关 |  | P1 | 功能 | 手动测试
| VehicleSetting_327 |  |  | 3-辅助驾驶-斜坡辅助 | √ |  |  |  | 斜坡辅助不可点击选择 | 1.车机供电正常 2.3B2 IGN = Run | 1.模拟ECU发送信号: 0x17C GrdAsstAllw_D_DsplyPt=0x00 2.查看开关选项状态（辅助驾驶界面和常用设置界面） | 2.选项不可点击选择 |  | P1 | 功能 | 手动测试
| VehicleSetting_328 |  |  | 3-辅助驾驶-斜坡辅助 | √ |  |  |  | 开启斜坡辅助Tx逻辑 | 1.车机供电正常 2.3B2 IGN = Run | 1.开关为关时,点击开启 2.查看车机发出的请求信号 | 2.信号（若是FBMP信号，需要在500ms内retry并且Tx发完后需要置零） 0x317 GrdAsstAllw_D_RqMnu=0x02(On) |  | P1 | 功能 | 手动测试
| VehicleSetting_329 |  |  | 3-辅助驾驶-斜坡辅助 | √ |  |  |  | 关闭斜坡辅助Tx逻辑 | 1.车机供电正常 2.3B2 IGN = Run | 1.开关为开时,点击关闭 2.查看车机发出的请求信号 | 2.信号（若是FBMP信号，需要在500ms内retry并且Tx发完后需要置零） 0x317 GrdAsstAllw_D_RqMnu=0x01(Off) |  | P1 | 功能 | 手动测试
| VehicleSetting_330 |  |  | 3-辅助驾驶-斜坡辅助 | √ |  |  |  | 斜坡辅助设置信号值导致的无效状态 | 1.车机供电正常 2.3B2 IGN = Run | 1.模拟ECU发送信号:TBD使为选项为开状态 0x17C GrdAsstAllw_D_DsplyPt=0x02(On) 2.模拟ECU发送无效信号:TBD,查看开关状态 0x17C GrdAsstAllw_D_DsplyPt=0x00/0x03 | 2.若是开关/滑动条保持之前状态；若是单选按钮则不选中任何选项 |  | P1 | 功能 | 手动测试
| VehicleSetting_331 | SYNC+_Z0075 |  | 3-辅助驾驶-巡航控制 | √ |  |  |  | 巡航控制不显示设置配置项 | 1.车机供电正常 2.3B2 IGN = Run 3.进入辅助驾驶界面 | 1.配置配置字 DE08, BYTE 1, Bit 5 ACC Menu= 0 DE08 Byte 8, Bit 1 Adaptive Cruise= 0 DE08 Byte 7, Bit 1 Intelligent Adaptive Cruise Control =0 DE08CruiseControlVariant2=0x0:Disable 2.查看巡航控制选项 | 2.不显示巡航控制选项 |  | P0 | 功能 | 手动测试
| VehicleSetting_332 | SYNC+_Z0075 |  | 3-辅助驾驶-巡航控制 | √ |  |  |  | 巡航控制显示设置配置项 | 1.车机供电正常 2.3B2 IGN = Run 3.进入辅助驾驶界面 | 1.配置配置字 DE08, BYTE 1, Bit 5 ACC Menu= 1 (Enable) DE08 Byte 8, Bit 1 Adaptive Cruise= 1 (Enabled) DE08 Byte 7, Bit 1 Intelligent Adaptive Cruise Control =1 (Enabled) DE08CruiseControlVariant2=0x1:Enable 2.查看巡航控制选项 | 2.显示巡航控制选项 |  | P0 | 功能 | 手动测试
| VehicleSetting_333 | SYNC+_Z0075 |  | 3-辅助驾驶-巡航控制 | √ |  |  |  | 巡航控制收藏 | 1.车机供电正常 2.3B2 IGN = Run 3.显示巡航控制 4.进入辅助驾驶界面 | 1.点击巡航控制收藏按钮查看页面 2.进入常用设置查看 | 1.Toast提示“收藏成功，可在“常用设置”界面查看”；巡航控制收藏按钮高亮显示 2.常用设置中存在巡航控制且状态与辅助驾驶中保持一致 |  | P1 | 功能 | 手动测试
| VehicleSetting_334 | SYNC+_Z0075 |  | 3-辅助驾驶-巡航控制 | √ |  |  |  | 巡航控制取消收藏 | 1.车机供电正常 2.3B2 IGN = Run 3.显示巡航控制 4.进入辅助驾驶界面 | 1.点击巡航控制已收藏按钮查看页面 2.进入常用设置查看 | 1.Toast提示“已取消收藏”；巡航控制收藏按钮灰色显示 2.常用设置中不存在巡航控制 |  | P2 | 功能 | 手动测试
| VehicleSetting_335 | SYNC+_Z0075 |  | 3-辅助驾驶-巡航控制 | √ |  |  |  | 巡航控制infobook | 1.车机供电正常 2.3B2 IGN = Run 3.显示巡航控制 4.进入辅助驾驶界面 | 1.点击巡航控制info按钮 2.点击返回按钮 | 1.点击巡航控制info页面，且显示图片/功能文本说明 2.返回辅助驾驶界面 |  | P1 | 功能 | 手动测试
| VehicleSetting_336 | SYNC+_Z0075 |  | 3-21-1辅助驾驶-巡航控制配置1 | √ |  |  |  | 巡航控制配置1设置配置项 | 1.车机供电正常 2.3B2 IGN = Run 3.进入辅助驾驶界面 | 1.配置配置字DE08, BYTE 1, Bit 5 ACC Menu= 1 (Enable) and DE08 Byte 8, Bit 1 Adaptive Cruise= 1 (Enabled) and DE08 Byte 7, Bit 1 Intelligent Adaptive Cruise Control = 1 (Enabled) 2.查看巡航控制选项 | 1.显示 自适应巡航（单选） 智能自适应巡航（单选） 容限 |  | P1 | 功能 | 手动测试
| VehicleSetting_337 | SYNC+_Z0075 |  | 3-21-1辅助驾驶-巡航控制配置1 | √ |  |  |  | 巡航控制1-自适应巡航不显示设置配置项 | 1.车机供电正常 2.3B2 IGN = Run 3.进入辅助驾驶界面 | 1.配置配置字DE08, BYTE 1, Bit 5 ACC Menu= 0 2.点击巡航控制选项，查看页面显示 | 2.不显示自适应巡航选项 |  | P0 | 功能 | 手动测试
| VehicleSetting_338 | SYNC+_Z0075 |  | 3-21-1辅助驾驶-巡航控制配置1 | √ |  |  |  | 巡航控制1-自适应巡航显示设置配置项 | 1.车机供电正常 2.3B2 IGN = Run 3.进入辅助驾驶界面 | 1.配置配置字DE08, BYTE 1, Bit 5 ACC Menu= 1 (Enable) 2.点击巡航控制选项，查看页面显示 | 2.显示自适应巡航选项 |  | P0 | 功能 | 手动测试
| VehicleSetting_339 | SYNC+_Z0075 |  | 3-21-1辅助驾驶-巡航控制配置1 | √ |  |  |  | 巡航控制1-自适应巡航设置Rx逻辑 | 1.车机供电正常 2.3B2 IGN = Run 3.进入巡航控制1子菜单界面 4.配置自适应巡航显示 | 1.模拟ECU发送信号: 0x3E5FeatNoCcmActl=0x081F 0x3E5FeatConfigCcmActl=0x01 0x3E5PersIndexCcm_D_Actl=0x04 2.查看自适应巡航选项状态 | 2.自适应巡航选项被选中，不显示容限 |  | P1 | 功能 | 手动测试
| VehicleSetting_340 | SYNC+_Z0075 |  | 3-21-1辅助驾驶-巡航控制配置1 | √ |  |  |  | 巡航控制1-自适应巡航设置Tx逻辑 | 1.车机供电正常 2.3B2 IGN = Run 3.进入巡航控制1子菜单界面 4.配置自适应巡航显示 | 1.其他选项被选中时,点击自适应巡航 2.查看车机发出的请求信号 | 2.信号（若是FBMP信号，需要在500ms内retry并且Tx发完后需要置零） 0x3E2.CtrStkDsplyOp_D_Rq=Set 0x3E2.CtrStkFeatNoActl=0x081F 0x3E2.CtrStkFeatConfigActl=0x1 |  | P1 | 功能 | 手动测试
| VehicleSetting_341 | SYNC+_Z0075 |  | 3-21-1辅助驾驶-巡航控制配置1 | √ |  |  |  | 巡航控制1-智能自适应巡航不显示设置配置项 | 1.车机供电正常 2.3B2 IGN = Run 3.进入辅助驾驶界面 | 1.配置配置字DE08Byte 7, Bit 1 Intelligent Adaptive Cruise Control= 0x0:Disable 2.点击巡航控制选项，查看页面显示 | 2.不显示智能自适应巡航选项 |  | P0 | 功能 | 手动测试
| VehicleSetting_342 | SYNC+_Z0075 |  | 3-21-1辅助驾驶-巡航控制配置1 | √ |  |  |  | 巡航控制1-智能自适应巡航显示设置配置项 | 1.车机供电正常 2.3B2 IGN = Run 3.进入辅助驾驶界面 | 1.配置配置字DE08 Byte 7, Bit 1 Intelligent Adaptive Cruise Control = 1 (Enabled)and DE08 Byte20 Bit6 Cruise Control Variant2=0(Disable) 2.点击巡航控制选项，查看页面显示 | 2.显示智能自适应巡航选项 |  | P0 | 功能 | 手动测试
| VehicleSetting_343 | SYNC+_Z0075 |  | 3-21-1辅助驾驶-巡航控制配置1 | √ |  |  |  | 巡航控制1-智能自适应巡航设置Rx逻辑 | 1.车机供电正常 2.3B2 IGN = Run 3.配置智能自适应巡航显示 4.进入巡航控制1子菜单界面 | 1.模拟ECU发送信号: 0x3E5FeatNoCcmActl=0x081F 0x3E5FeatConfigCcmActl=0x02 0x3E5PersIndexCcm_D_Actl=0x04 2.查看自适应巡航选项状态 | 2.智能自适应巡航选项被选中，下方显示容限选项 |  | P0 | 功能 | 手动测试
| VehicleSetting_344 | SYNC+_Z0075 |  | 3-21-1辅助驾驶-巡航控制配置1 | √ |  |  |  | 巡航控制1-智能自适应巡航设置Tx逻辑 | 1.车机供电正常 2.3B2 IGN = Run 3.配置智能自适应巡航显示 4.进入巡航控制1子菜单界面 | 1.其他选项被选中时,点击智能自适应巡航 2.查看车机发出的请求信号 | 2.信号（若是FBMP信号，需要在500ms内retry并且Tx发完后需要置零） 0x3E2.CtrStkDsplyOp_D_Rq=Set 0x3E2.CtrStkFeatNoActl=0x081F 0x3E2.CtrStkFeatConfigActl=0x2 |  | P0 | 功能 | 手动测试
| VehicleSetting_345 | SYNC+_Z0075 |  | 3-21-1辅助驾驶-巡航控制配置1 | √ |  |  |  | 巡航控制容限界面显示 | 1.车机供电正常 2.3B2 IGN = Run 3.配置容限显示 4.进入巡航控制1子菜单界面 | 1.点击容限，查看页面显示 2.点击返回按钮，查看页面显示 | 1.进入容限界面显示，加减按钮以及文本提示（容限游标默认显示在中间） 2.返回点击设置->车辆控制->辅助驾驶->巡航控制配置1选择之智能自适应巡航页面 |  | P0 | 功能 | 手动测试
| VehicleSetting_346 | SYNC+_Z0097 |  | 3-21-1辅助驾驶-巡航控制配置1 | √ |  |  |  | 容限范围-公制 | 1.车机供电正常 2.3B2 IGN = Run 3.进入车辆控制——>辅助驾驶——>巡航控制界面 4.容限已显示 | 1切换系统设置中的距离单位为公里 （发送 yfdbus_send DI.lv.ipcl.out vip2gip_Setup 0x15,0x02,0x00,0x02 ） 2.查看容限界面仪表盘下速度单位显示和容限范围 | 2.显示为km/h，容限范围是-30-30 |  | P0 | 功能 | 手动测试
| VehicleSetting_347 | SYNC+_Z0097 |  | 3-21-1辅助驾驶-巡航控制配置1 | √ |  |  |  | 容限范围-英制 | 1.车机供电正常 2.3B2 IGN = Run 3.进入车辆控制——>辅助驾驶——>巡航控制界面 4.容限已显示 | 1.切换系统设置中的距离单位为英里 （发送 yfdbus_send DI.lv.ipcl.out vip2gip_Setup 0x15,0x02,0x00,0x01） 2.查看容限界面仪表盘下速度单位显示和容限范围 | 2.显示为mph，容限范围是-20-20 |  | P0 | 功能 | 手动测试
| VehicleSetting_348 | SYNC+_Z0097 |  | 3-21-1辅助驾驶-巡航控制配置1 | √ |  |  |  | 公制-容限数据增大1Rx逻辑 | 1.车机供电正常 2.3B2 IGN = Run 3.配置容限显示 4.设置系统设置中的距离单位为公里 5.进入巡航控制容限界面 | 1.模拟ECU发送信号 0x3E5FeatNoCcmActl=0x0860 0x3E5FeatConfigCcmActl=0X1F 0x3E5PersIndexCcm_D_Actl=0x04 2.查看容限页面显示 | 2.容限大小数值增加1 |  | P1 | 功能 | 手动测试
| VehicleSetting_349 | SYNC+_Z0097 |  | 3-21-1辅助驾驶-巡航控制配置1 | √ |  |  |  | 公制-容限数据增大5Rx逻辑 | 1.车机供电正常 2.3B2 IGN = Run 3.配置容限显示 4.设置系统设置中的距离单位为公里 5.进入巡航控制容限界面 | 1.模拟ECU发送信号 0x3E5FeatNoCcmActl=0x0860 0x3E5FeatConfigCcmActl=0X23 0x3E5PersIndexCcm_D_Actl=0x04 2.查看容限页面显示 | 2.容限大小数值增加5 |  | P1 | 功能 | 手动测试
| VehicleSetting_350 | SYNC+_Z0097 |  | 3-21-1辅助驾驶-巡航控制配置1 | √ |  |  |  | 公制-容限数据增大29Rx逻辑 | 1.车机供电正常 2.3B2 IGN = Run 3.配置容限显示 4.设置系统设置中的距离单位为公里 5.进入巡航控制容限界面 | 1.模拟ECU发送信号 0x3E5FeatNoCcmActl=0x0860 0x3E5FeatConfigCcmActl=0X3B 0x3E5PersIndexCcm_D_Actl=0x04 2.查看容限页面显示 | 2.容限大小数值增加为29 |  | P0 | 功能 | 手动测试
| VehicleSetting_351 | SYNC+_Z0097 |  | 3-21-1辅助驾驶-巡航控制配置1 | √ |  |  |  | 公制-容限数据增大30Rx逻辑 | 1.车机供电正常 2.3B2 IGN = Run 3.配置容限显示 4.设置系统设置中的距离单位为公里 5.进入巡航控制容限界面 | 1.模拟ECU发送信号 0x3E5FeatNoCcmActl=0x0860 0x3E5FeatConfigCcmActl=0X3C 0x3E5PersIndexCcm_D_Actl=0x04 2.查看容限页面显示 | 2.容限大小数值增加为30 |  | P0 | 功能 | 手动测试
| VehicleSetting_352 | SYNC+_Z0097 |  | 3-21-1辅助驾驶-巡航控制配置1 | √ |  |  |  | 公制-容限数据增大31Rx逻辑 | 1.车机供电正常 2.3B2 IGN = Run 3.配置容限显示 4.设置系统设置中的距离单位为公里 5.进入巡航控制容限界面 | 1.模拟ECU发送信号 0x3E5FeatNoCcmActl=0x0860 0x3E5FeatConfigCcmActl=0X3D 0x3E5PersIndexCcm_D_Actl=0x04 2.查看容限页面显示 | 2.容限大小数值不变 |  | P0 | 功能 | 手动测试
| VehicleSetting_353 | SYNC+_Z0097 |  | 3-21-1辅助驾驶-巡航控制配置1 | √ |  |  |  | 公制-容限数据减小1Rx逻辑 | 1.车机供电正常 2.3B2 IGN = Run 3.配置容限显示 4.设置系统设置中的距离单位为公里 5.进入巡航控制容限界面 | 1.模拟ECU发送信号 0x3E5FeatNoCcmActl=0x0860 0x3E5FeatConfigCcmActl=0X1D 0x3E5PersIndexCcm_D_Actl=0x04 2.查看容限页面显示 | 2.容限大小数值减小1 |  | P1 | 功能 | 手动测试
| VehicleSetting_354 | SYNC+_Z0097 |  | 3-21-1辅助驾驶-巡航控制配置1 | √ |  |  |  | 公制-容限数据减小5Rx逻辑 | 1.车机供电正常 2.3B2 IGN = Run 3.配置容限显示 4.设置系统设置中的距离单位为公里 5.进入巡航控制容限界面 | 1.模拟ECU发送信号 0x3E5FeatNoCcmActl=0x0860 0x3E5FeatConfigCcmActl=0X19 0x3E5PersIndexCcm_D_Actl=0x04 2.查看容限页面显示 | 2.容限大小数值减小5 |  | P2 | 功能 | 手动测试
| VehicleSetting_355 | SYNC+_Z0097 |  | 3-21-1辅助驾驶-巡航控制配置1 | √ |  |  |  | 公制-容限数据减小29Rx逻辑 | 1.车机供电正常 2.3B2 IGN = Run 3.配置容限显示 4.设置系统设置中的距离单位为公里 5.进入巡航控制容限界面 | 1.模拟ECU发送信号 0x3E5FeatNoCcmActl=0x0860 0x3E5FeatConfigCcmActl=0x01 0x3E5PersIndexCcm_D_Actl=0x04 2.查看容限页面显示 | 2.容限大小数值减小为29 |  | P2 | 功能 | 手动测试
| VehicleSetting_356 | SYNC+_Z0097 |  | 3-21-1辅助驾驶-巡航控制配置1 | √ |  |  |  | 公制-容限数据减小30Rx逻辑 | 1.车机供电正常 2.3B2 IGN = Run 3.配置容限显示 4.设置系统设置中的距离单位为公里 5.进入巡航控制容限界面 | 1.模拟ECU发送信号 0x3E5FeatNoCcmActl=0x0860 0x3E5FeatConfigCcmActl=0x00 0x3E5PersIndexCcm_D_Actl=0x04 2.查看容限页面显示 | 2.容限大小数值减小为30 |  | P1 | 功能 | 手动测试
| VehicleSetting_357 | SYNC+_Z0097 |  | 3-21-1辅助驾驶-巡航控制配置1 | √ |  |  |  | 公制-容限数据0Rx逻辑 | 1.车机供电正常 2.3B2 IGN = Run 3.配置容限显示 4.设置系统设置中的距离单位为公里 5.进入巡航控制容限界面 | 1.模拟ECU发送信号 0x3E5FeatNoCcmActl=0x0860 0x3E5FeatConfigCcmActl=0X1E 0x3E5PersIndexCcm_D_Actl=0x04 2.查看容限页面显示 | 2.容限大小数值减小范围为0 |  | P2 | 功能 | 手动测试
| VehicleSetting_358 | SYNC+_Z0097 |  | 3-21-1辅助驾驶-巡航控制配置1 | √ |  |  |  | 公制-容限数据增大Tx逻辑 | 1.车机供电正常 2.3B2 IGN = Run 3.配置容限显示 4.设置系统设置中的距离单位为公里 5.进入巡航控制容限界面 | 1.点击“+”查看ECU收到信号值，查看页面显示 | 1.信号（若是FBMP信号，需要在500ms内retry并且Tx发完后需要置零）0x3E2.CtrStkDsplyOp_D_Rq=Set 0x3E2.CtrStkFeatNoActl=0x0860 0x3E2.CtrStkFeatConfigActl=0x00~0x3C |  | P2 | 功能 | 手动测试
| VehicleSetting_359 | SYNC+_Z0097 |  | 3-21-1辅助驾驶-巡航控制配置1 | √ |  |  |  | 公制-容限数据减小Tx逻辑 | 1.车机供电正常 2.3B2 IGN = Run 3.配置容限显示 4.设置系统设置中的距离单位为公里 5.进入巡航控制容限界面 | 1.点击“-”查看ECU收到信号值，查看页面显示 | 1.信号（若是FBMP信号，需要在500ms内retry并且Tx发完后需要置零）0x3E2.CtrStkDsplyOp_D_Rq=Set 0x3E2.CtrStkFeatNoActl=0x0860 0x3E2.CtrStkFeatConfigActl=0x00~0x3C |  | P2 | 功能 | 手动测试
| VehicleSetting_360 | SYNC+_Z0097 |  | 3-21-1辅助驾驶-巡航控制配置1 | √ |  |  |  | 公制-手动调整容限至“-30km” | 1.车机供电正常 2.3B2 IGN = Run 3.配置容限显示 4.设置系统设置中的距离单位为公里 5.进入巡航控制容限界面 | 1.手动调整容限至“-30km” 2.查看车机发出信号 | 2.信号 0x3E2.CtrStkDsplyOp_D_Rq=Set 0x3E2.CtrStkFeatNoActl=0x0860 0x3E2.CtrStkFeatConfigActl=0 |  | P2 | 功能 | 手动测试
| VehicleSetting_361 | SYNC+_Z0097 |  | 3-21-1辅助驾驶-巡航控制配置1 | √ |  |  |  | 公制-手动调整容限“-29km” | 1.车机供电正常 2.3B2 IGN = Run 3.配置容限显示 4.设置系统设置中的距离单位为公里 5.进入巡航控制容限界面 | 1.手动调整容限至“-29km” 2.查看车机发出信号 | 2.信号: 0x3E2.CtrStkDsplyOp_D_Rq=Set 0x3E2.CtrStkFeatNoActl=0x081F 0x3E2.CtrStkFeatConfigActl=1 |  | P2 | 功能 | 手动测试
| VehicleSetting_362 | SYNC+_Z0097 |  | 3-21-1辅助驾驶-巡航控制配置1 | √ |  |  |  | 公制-手动调整容限“-21km” | 1.车机供电正常 2.3B2 IGN = Run 3.配置容限显示 4.设置系统设置中的距离单位为公里 5.进入巡航控制容限界面 | 1.手动调整容限至“-21km” 2.查看车机发出信号 | 2.信号 0x3E2.CtrStkDsplyOp_D_Rq=Set 0x3E2.CtrStkFeatNoActl=0x081F 0x3E2.CtrStkFeatConfigActl=9 |  | P0 | 功能 | 手动测试
| VehicleSetting_363 | SYNC+_Z0097 |  | 3-21-1辅助驾驶-巡航控制配置1 | √ |  |  |  | 公制-手动调整容限“-20km” | 1.车机供电正常 2.3B2 IGN = Run 3.配置容限显示 4.设置系统设置中的距离单位为公里 5.进入巡航控制容限界面 | 1.手动调整容限至“-20km” 2.查看车机发出信号 | 2.信号 Feature_Rq.Operation=Set Feature_Rq.FeatureID=0x0860 Feature_Rq.Configuration=A |  | P0 | 功能 | 手动测试
| VehicleSetting_364 | SYNC+_Z0097 |  | 3-21-1辅助驾驶-巡航控制配置1 | √ |  |  |  | 公制-手动调整容限“-10km” | 1.车机供电正常 2.3B2 IGN = Run 3.配置容限显示 4.设置系统设置中的距离单位为公里 5.进入巡航控制容限界面 | 1.手动调整容限至“-10km” 2.查看车机发出信号 | 2.信号 Feature_Rq.Operation=Set Feature_Rq.FeatureID=0x0860 Feature_Rq.Configuration=14 |  | P2 | 功能 | 手动测试
| VehicleSetting_365 | SYNC+_Z0097 |  | 3-21-1辅助驾驶-巡航控制配置1 | √ |  |  |  | 公制-手动调整容限“-2km” | 1.车机供电正常 2.3B2 IGN = Run 3.配置容限显示 4.设置系统设置中的距离单位为公里 5.进入巡航控制容限界面 | 1.手动调整容限至“-2km” 2.查看车机发出信号 | 2.信号 Feature_Rq.Operation=Set Feature_Rq.FeatureID=0x0860 Feature_Rq.Configuration=1C |  | P2 | 功能 | 手动测试
| VehicleSetting_366 | SYNC+_Z0097 |  | 3-21-1辅助驾驶-巡航控制配置1 | √ |  |  |  | 公制-手动调整容限“-1km” | 1.车机供电正常 2.3B2 IGN = Run 3.配置容限显示 4.设置系统设置中的距离单位为公里 5.进入巡航控制容限界面 | 1.手动调整容限至“-1km” 2.查看车机发出信号 | 2.信号 Feature_Rq.Operation=Set Feature_Rq.FeatureID=0x0860 Feature_Rq.Configuration=1D |  | P2 | 功能 | 手动测试
| VehicleSetting_367 | SYNC+_Z0097 |  | 3-21-1辅助驾驶-巡航控制配置1 | √ |  |  |  | 公制-手动调整容限“0km” | 1.车机供电正常 2.3B2 IGN = Run 3.配置容限显示 4.设置系统设置中的距离单位为公里 5.进入巡航控制容限界面 | 1.手动调整容限至“0km” 2.查看车机发出信号 | 2.信号 Feature_Rq.Operation=Set Feature_Rq.FeatureID=0x0860 Feature_Rq.Configuration=1E |  | P2 | 功能 | 手动测试
| VehicleSetting_368 | SYNC+_Z0097 |  | 3-21-1辅助驾驶-巡航控制配置1 | √ |  |  |  | 公制-手动调整容限“1km” | 1.车机供电正常 2.3B2 IGN = Run 3.配置容限显示 4.设置系统设置中的距离单位为公里 5.进入巡航控制容限界面 | 1.手动调整容限至“1km” 2.查看车机发出信号 | 2.信号 Feature_Rq.Operation=Set Feature_Rq.FeatureID=0x0860 Feature_Rq.Configuration=1F |  | P0 | 功能 | 手动测试
| VehicleSetting_369 | SYNC+_Z0097 |  | 3-21-1辅助驾驶-巡航控制配置1 | √ |  |  |  | 公制-手动调整容限“10km” | 1.车机供电正常 2.3B2 IGN = Run 3.配置容限显示 4.设置系统设置中的距离单位为公里 5.进入巡航控制容限界面 | 1.手动调整容限至“10km” 2.查看车机发出信号 | 2.信号 Feature_Rq.Operation=Set Feature_Rq.FeatureID=0x0860 Feature_Rq.Configuration=28 |  | P2 | 功能 | 手动测试
| VehicleSetting_370 | SYNC+_Z0097 |  | 3-21-1辅助驾驶-巡航控制配置1 | √ |  |  |  | 公制-手动调整容限“20km” | 1.车机供电正常 2.3B2 IGN = Run 3.配置容限显示 4.设置系统设置中的距离单位为公里 5.进入巡航控制容限界面 | 1.手动调整容限至“20km” 2.查看车机发出信号 | 2.信号 Feature_Rq.Operation=Set Feature_Rq.FeatureID=0x0860 Feature_Rq.Configuration=32 |  | P0 | 功能 | 手动测试
| VehicleSetting_371 | SYNC+_Z0097 |  | 3-21-1辅助驾驶-巡航控制配置1 | √ |  |  |  | 公制-手动调整容限“29km” | 1.车机供电正常 2.3B2 IGN = Run 3.配置容限显示 4.设置系统设置中的距离单位为公里 5.进入巡航控制容限界面 | 1.手动调整容限至“29km” 2.查看车机发出信号 | 2.信号 Feature_Rq.Operation=Set Feature_Rq.FeatureID=0x0860 Feature_Rq.Configuration=3B |  | P2 | 功能 | 手动测试
| VehicleSetting_372 | SYNC+_Z0097 |  | 3-21-1辅助驾驶-巡航控制配置1 | √ |  |  |  | 公制-手动调整容限“30km” | 1.车机供电正常 2.3B2 IGN = Run 3.配置容限显示 4.设置系统设置中的距离单位为公里 5.进入巡航控制容限界面 | 1.手动调整容限至“30km” 2.查看车机发出信号 | 2.信号 Feature_Rq.Operation=Set Feature_Rq.FeatureID=0x0860 Feature_Rq.Configuration=3C |  | P2 | 功能 | 手动测试
| VehicleSetting_373 | SYNC+_Z0097 |  | 3-21-1辅助驾驶-巡航控制配置1 | √ |  |  |  | 英制-容限数据增大1Rx逻辑 | 1.车机供电正常 2.3B2 IGN = Run 3.配置容限显示 4.设置系统设置中的距离单位为公里 5.进入巡航控制容限界面 | 1.模拟ECU发送信号 0x3E5FeatNoCcmActl=0x0860 0x3E5FeatConfigCcmActl=0X15 0x3E5PersIndexCcm_D_Actl=0x04 2.查看容限页面显示 | 2.容限大小数值增加1 |  | P1 | 功能 | 手动测试
| VehicleSetting_374 | SYNC+_Z0097 |  | 3-21-1辅助驾驶-巡航控制配置1 | √ |  |  |  | 英制-容限数据增大5Rx逻辑 | 1.车机供电正常 2.3B2 IGN = Run 3.配置容限显示 4.设置系统设置中的距离单位为公里 5.进入巡航控制容限界面 | 1.模拟ECU发送信号 0x3E5FeatNoCcmActl=0x0860 0x3E5FeatConfigCcmActl=0X19 0x3E5PersIndexCcm_D_Actl=0x04 2.查看容限页面显示 | 2.容限大小数值增加5 |  | P1 | 功能 | 手动测试
| VehicleSetting_375 | SYNC+_Z0097 |  | 3-21-1辅助驾驶-巡航控制配置1 | √ |  |  |  | 英制-容限数据增大19Rx逻辑 | 1.车机供电正常 2.3B2 IGN = Run 3.配置容限显示 4.设置系统设置中的距离单位为公里 5.进入巡航控制容限界面 | 1.模拟ECU发送信号 0x3E5FeatNoCcmActl=0x0860 0x3E5FeatConfigCcmActl=0X27 0x3E5PersIndexCcm_D_Actl=0x04 2.查看容限页面显示 | 2.容限大小数值增加为19 |  | P0 | 功能 | 手动测试
| VehicleSetting_376 | SYNC+_Z0097 |  | 3-21-1辅助驾驶-巡航控制配置1 | √ |  |  |  | 英制-容限数据增大20Rx逻辑 | 1.车机供电正常 2.3B2 IGN = Run 3.配置容限显示 4.设置系统设置中的距离单位为公里 5.进入巡航控制容限界面 | 1.模拟ECU发送信号 0x3E5FeatNoCcmActl=0x0860 0x3E5FeatConfigCcmActl=0X28 0x3E5PersIndexCcm_D_Actl=0x04 2.查看容限页面显示 | 2.容限大小数值增加为20 |  | P0 | 功能 | 手动测试
| VehicleSetting_377 | SYNC+_Z0097 |  | 3-21-1辅助驾驶-巡航控制配置1 | √ |  |  |  | 英制-容限数据增大21Rx逻辑 | 1.车机供电正常 2.3B2 IGN = Run 3.配置容限显示 4.设置系统设置中的距离单位为公里 5.进入巡航控制容限界面 | 1.模拟ECU发送信号 0x3E5FeatNoCcmActl=0x0860 0x3E5FeatConfigCcmActl=0X29 0x3E5PersIndexCcm_D_Actl=0x04 2.查看容限页面显示 | 2.容限大小数值不变 |  | P0 | 功能 | 手动测试
| VehicleSetting_378 | SYNC+_Z0097 |  | 3-21-1辅助驾驶-巡航控制配置1 | √ |  |  |  | 英制-容限数据减小1Rx逻辑 | 1.车机供电正常 2.3B2 IGN = Run 3.配置容限显示 4.设置系统设置中的距离单位为公里 5.进入巡航控制容限界面 | 1.模拟ECU发送信号 0x3E5FeatNoCcmActl=0x0860 0x3E5FeatConfigCcmActl=0X13 0x3E5PersIndexCcm_D_Actl=0x04 2.查看容限页面显示 | 2.容限大小数值减小1 |  | P1 | 功能 | 手动测试
| VehicleSetting_379 | SYNC+_Z0097 |  | 3-21-1辅助驾驶-巡航控制配置1 | √ |  |  |  | 英制-容限数据减小5Rx逻辑 | 1.车机供电正常 2.3B2 IGN = Run 3.配置容限显示 4.设置系统设置中的距离单位为公里 5.进入巡航控制容限界面 | 1.模拟ECU发送信号 0x3E5FeatNoCcmActl=0x0860 0x3E5FeatConfigCcmActl=0X0F 0x3E5PersIndexCcm_D_Actl=0x04 2.查看容限页面显示 | 2.容限大小数值减小5 |  | P2 | 功能 | 手动测试
| VehicleSetting_380 | SYNC+_Z0097 |  | 3-21-1辅助驾驶-巡航控制配置1 | √ |  |  |  | 英制-容限数据减小19Rx逻辑 | 1.车机供电正常 2.3B2 IGN = Run 3.配置容限显示 4.设置系统设置中的距离单位为公里 5.进入巡航控制容限界面 | 1.模拟ECU发送信号 0x3E5FeatNoCcmActl=0x0860 0x3E5FeatConfigCcmActl=0x01 0x3E5PersIndexCcm_D_Actl=0x04 2.查看容限页面显示 | 2.容限大小数值减小为19 |  | P2 | 功能 | 手动测试
| VehicleSetting_381 | SYNC+_Z0097 |  | 3-21-1辅助驾驶-巡航控制配置1 | √ |  |  |  | 英制-容限数据减小20Rx逻辑 | 1.车机供电正常 2.3B2 IGN = Run 3.配置容限显示 4.设置系统设置中的距离单位为公里 5.进入巡航控制容限界面 | 1.模拟ECU发送信号 0x3E5FeatNoCcmActl=0x0860 0x3E5FeatConfigCcmActl=0x00 0x3E5PersIndexCcm_D_Actl=0x04 2.查看容限页面显示 | 2.容限大小数值减小为20 |  | P1 | 功能 | 手动测试
| VehicleSetting_382 | SYNC+_Z0097 |  | 3-21-1辅助驾驶-巡航控制配置1 | √ |  |  |  | 英制-容限数据0Rx逻辑 | 1.车机供电正常 2.3B2 IGN = Run 3.配置容限显示 4.设置系统设置中的距离单位为公里 5.进入巡航控制容限界面 | 1.模拟ECU发送信号 0x3E5FeatNoCcmActl=0x0860 0x3E5FeatConfigCcmActl=0X14 0x3E5PersIndexCcm_D_Actl=0x04 2.查看容限页面显示 | 2.容限大小数值减小范围为0 |  | P2 | 功能 | 手动测试
| VehicleSetting_383 | SYNC+_Z0097 |  | 3-21-1辅助驾驶-巡航控制配置1 | √ |  |  |  | 英制-容限数据增大Tx逻辑 | 1.车机供电正常 2.3B2 IGN = Run 3.配置容限显示 4.设置系统设置中的距离单位为公里 5.进入巡航控制容限界面 | 1.点击“+”查看ECU收到信号值，查看页面显示 | 1.信号（若是FBMP信号，需要在500ms内retry并且Tx发完后需要置零）0x3E2.CtrStkDsplyOp_D_Rq=Set 0x3E2.CtrStkFeatNoActl=0x0860 0x3E2.CtrStkFeatConfigActl=0x00~0x28 |  | P2 | 功能 | 手动测试
| VehicleSetting_384 | SYNC+_Z0097 |  | 3-21-1辅助驾驶-巡航控制配置1 | √ |  |  |  | 英制-容限数据减小Tx逻辑 | 1.车机供电正常 2.3B2 IGN = Run 3.配置容限显示 4.设置系统设置中的距离单位为公里 5.进入巡航控制容限界面 | 1.点击“-”查看ECU收到信号值，查看页面显示 | 1.信号（若是FBMP信号，需要在500ms内retry并且Tx发完后需要置零）0x3E2.CtrStkDsplyOp_D_Rq=Set 0x3E2.CtrStkFeatNoActl=0x0860 0x3E2.CtrStkFeatConfigActl=0x00~0x28 |  | P2 | 功能 | 手动测试
| VehicleSetting_385 | SYNC+_Z0097 |  | 3-21-1辅助驾驶-巡航控制配置1 | √ |  |  |  | 英制-手动调整容限至“-20mph” | 1.车机供电正常 2.3B2 IGN = Run 3.配置容限显示 4.设置系统设置中的距离单位为公里 5.进入巡航控制容限界面 | 1.手动调整容限至“-20mph” 2.查看车机发出信号 | 2.信号 0x3E2.CtrStkDsplyOp_D_Rq=Set 0x3E2.CtrStkFeatNoActl=0x0860 0x3E2.CtrStkFeatConfigActl=0 |  | P2 | 功能 | 手动测试
| VehicleSetting_386 | SYNC+_Z0097 |  | 3-21-1辅助驾驶-巡航控制配置1 | √ |  |  |  | 英制-手动调整容限“-19mph” | 1.车机供电正常 2.3B2 IGN = Run 3.配置容限显示 4.设置系统设置中的距离单位为公里 5.进入巡航控制容限界面 | 1.手动调整容限至“-19mph” 2.查看车机发出信号 | 2.信号: 0x3E2.CtrStkDsplyOp_D_Rq=Set 0x3E2.CtrStkFeatNoActl=0x081F 0x3E2.CtrStkFeatConfigActl=1 |  | P2 | 功能 | 手动测试
| VehicleSetting_387 | SYNC+_Z0097 |  | 3-21-1辅助驾驶-巡航控制配置1 | √ |  |  |  | 英制-手动调整容限“-10mph” | 1.车机供电正常 2.3B2 IGN = Run 3.配置容限显示 4.设置系统设置中的距离单位为公里 5.进入巡航控制容限界面 | 1.手动调整容限至“-10mph” 2.查看车机发出信号 | 2.信号 Feature_Rq.Operation=Set Feature_Rq.FeatureID=0x0860 Feature_Rq.Configuration=A |  | P2 | 功能 | 手动测试
| VehicleSetting_388 | SYNC+_Z0097 |  | 3-21-1辅助驾驶-巡航控制配置1 | √ |  |  |  | 英制-手动调整容限“-2mph” | 1.车机供电正常 2.3B2 IGN = Run 3.配置容限显示 4.设置系统设置中的距离单位为公里 5.进入巡航控制容限界面 | 1.手动调整容限至“-2mph” 2.查看车机发出信号 | 2.信号 Feature_Rq.Operation=Set Feature_Rq.FeatureID=0x0860 Feature_Rq.Configuration=12 |  | P2 | 功能 | 手动测试
| VehicleSetting_389 | SYNC+_Z0097 |  | 3-21-1辅助驾驶-巡航控制配置1 | √ |  |  |  | 英制-手动调整容限“-1mph” | 1.车机供电正常 2.3B2 IGN = Run 3.配置容限显示 4.设置系统设置中的距离单位为公里 5.进入巡航控制容限界面 | 1.手动调整容限至“-1mph” 2.查看车机发出信号 | 2.信号 Feature_Rq.Operation=Set Feature_Rq.FeatureID=0x0860 Feature_Rq.Configuration=13 |  | P2 | 功能 | 手动测试
| VehicleSetting_390 | SYNC+_Z0097 |  | 3-21-1辅助驾驶-巡航控制配置1 | √ |  |  |  | 英制-手动调整容限“0mph” | 1.车机供电正常 2.3B2 IGN = Run 3.配置容限显示 4.设置系统设置中的距离单位为公里 5.进入巡航控制容限界面 | 1.手动调整容限至“0mph” 2.查看车机发出信号 | 2.信号 Feature_Rq.Operation=Set Feature_Rq.FeatureID=0x0860 Feature_Rq.Configuration=14 |  | P2 | 功能 | 手动测试
| VehicleSetting_391 | SYNC+_Z0097 |  | 3-21-1辅助驾驶-巡航控制配置1 | √ |  |  |  | 英制-手动调整容限“1mph” | 1.车机供电正常 2.3B2 IGN = Run 3.配置容限显示 4.设置系统设置中的距离单位为公里 5.进入巡航控制容限界面 | 1.手动调整容限至“1mph” 2.查看车机发出信号 | 2.信号 Feature_Rq.Operation=Set Feature_Rq.FeatureID=0x0860 Feature_Rq.Configuration=15 |  | P0 | 功能 | 手动测试
| VehicleSetting_392 | SYNC+_Z0097 |  | 3-21-1辅助驾驶-巡航控制配置1 | √ |  |  |  | 英制-手动调整容限“10mph” | 1.车机供电正常 2.3B2 IGN = Run 3.配置容限显示 4.设置系统设置中的距离单位为公里 5.进入巡航控制容限界面 | 1.手动调整容限至“10mph” 2.查看车机发出信号 | 2.信号 Feature_Rq.Operation=Set Feature_Rq.FeatureID=0x0860 Feature_Rq.Configuration=1E |  | P2 | 功能 | 手动测试
| VehicleSetting_393 | SYNC+_Z0097 |  | 3-21-1辅助驾驶-巡航控制配置1 | √ |  |  |  | 英制-手动调整容限“20mph” | 1.车机供电正常 2.3B2 IGN = Run 3.配置容限显示 4.设置系统设置中的距离单位为公里 5.进入巡航控制容限界面 | 1.手动调整容限至“20mph” 2.查看车机发出信号 | 2.信号 Feature_Rq.Operation=Set Feature_Rq.FeatureID=0x0860 Feature_Rq.Configuration=28 |  | P0 | 功能 | 手动测试
| VehicleSetting_394 |  |  | 3-21-2辅助驾驶-巡航控制配置2 | √ |  |  |  | 巡航控制配置2设置配置项 | 1.车机供电正常 2.3B2 IGN = Run 3.进入辅助驾驶界面 | 1.配置配置字DE08, BYTE 1, Bit 5 ACC Menu= 1 (Enable) and DE08 Byte 8, Bit 1 Adaptive Cruise= 1 (Enabled) and DE08 Byte 7, Bit 1 Intelligent Adaptive Cruise Control = 0 (Disabled) (发送 ./yfdbus_send AI.lv.ipcl.out vip2gip_diag 0x01,0x01,0xDE,0x08,0x25,0x00,0x00,0x00,0x00,0x00,0x00,0x00,0x00,0x00,0x00,0x00,0x00,0x00,0x00,0x00,0x00,0x00,0x00,0x00,0x40,0x00,0x00,0x00,0x00,0x00) 2.查看巡航控制选项 | 1.显示 自适应巡航（单选） |  | P1 | 功能 | 手动测试
| VehicleSetting_395 |  |  | 3-21-2辅助驾驶-巡航控制配置2 | √ |  |  |  | 巡航控制2-自适应巡航不显示设置配置项 | 1.车机供电正常 2.3B2 IGN = Run 3.进入辅助驾驶界面 | 1.配置配置字DE08 Byte 8, Bit 1 Adaptive Cruise = 0x0:Disable 2.点击巡航控制选项，查看页面显示 | 2.不显示自适应巡航选项 |  | P0 | 功能 | 手动测试
| VehicleSetting_396 |  |  | 3-21-2辅助驾驶-巡航控制配置2 | √ |  |  |  | 巡航控制2-自适应巡航显示设置配置项 | 1.车机供电正常 2.3B2 IGN = Run 3.进入辅助驾驶界面 | 1.配置配置字DE08 Byte 8, Bit 1 Adaptive Cruise =0x1:Enable 2.点击巡航控制选项，查看页面显示 | 2.显示自适应巡航选项 |  | P0 | 功能 | 手动测试
| VehicleSetting_397 |  |  | 3-21-2辅助驾驶-巡航控制配置2 | √ |  |  |  | 巡航控制2-自适应巡航设置Rx逻辑 | 1.车机供电正常 2.3B2 IGN = Run 3.进入巡航控制2子菜单界面 4.配置自适应巡航显示 | 1.模拟ECU发送信号: 0x3E5FeatNoCcmActl=0x081F 0x3E5FeatConfigCcmActl=0x01 0x3E5PersIndexCcm_D_Actl=0x04 2.查看自适应巡航选项状态 | 2.自适应巡航选项被选中 |  | P1 | 功能 | 手动测试
| VehicleSetting_398 |  |  | 3-21-2辅助驾驶-巡航控制配置2 | √ |  |  |  | 巡航控制2-自适应巡航设置TX逻辑 | 1.车机供电正常 2.3B2 IGN = Run 3.进入巡航控制2子菜单界面 4.配置自适应巡航显示 | 1.其他选项被选中时,点击自适应巡航 2.查看车机发出的请求信号 | 2.信号（若是FBMP信号，需要在500ms内retry并且Tx发完后需要置零） 0x3E2.CtrStkDsplyOp_D_Rq=Set 0x3E2.CtrStkFeatNoActl=0x081F 0x3E2.CtrStkFeatConfigActl=0x1 |  | P1 | 功能 | 手动测试
| VehicleSetting_399 | SYNC+_Z0281 |  | 3-21-2辅助驾驶-巡航控制配置2 | √ |  |  |  | 巡航控制2-车道居中不显示设置配置项 | 1.车机供电正常 2.3B2 IGN = Run 3.进入辅助驾驶界面 | 1.配置配置字 DE08,Byte20,bit5 Lane Centering=0 and DE08, Byte 20, Bit 4 Smart Offering = 0 (Disabled) 2.点击巡航控制选项，查看页面显示 | 2.不显示车道居中选项 |  | P0 | 功能 | 手动测试
| VehicleSetting_400 | SYNC+_Z0281 |  | 3-21-2辅助驾驶-巡航控制配置2 | √ |  |  |  | 巡航控制2-车道居中显示设置配置项 | 1.车机供电正常 2.3B2 IGN = Run 3.进入辅助驾驶界面 | 1.配置配置字DE08,Byte20,bit5 Lane Centering=1 and DE08, Byte 20, Bit 4 Smart Offering = 0 (Disabled) 2.点击巡航控制选项，查看页面显示 | 2.显示车道居中选项 |  | P0 | 功能 | 手动测试
| VehicleSetting_401 | SYNC+_Z0281 |  | 3-21-2辅助驾驶-巡航控制配置2 | √ |  |  |  | 巡航控制2-开启车道居中保持设置Rx逻辑 | 1.车机供电正常 2.3B2 IGN = Run 3.进入辅助驾驶界面 4.配置车道居中显示 | 1.模拟ECU发送信号: 0x3E5FeatNoCcmActl=0x0841 0x3E5FeatConfigCcmActl=0x01 0x3E5PersIndexCcm_D_Actl=0x04 2.查看车道居中开关选项状态（辅助驾驶界面和常用设置界面） | 2.车道居中选项为开 |  | P1 | 功能 | 手动测试
| VehicleSetting_402 | SYNC+_Z0281 |  | 3-21-2辅助驾驶-巡航控制配置2 | √ |  |  |  | 巡航控制2-关闭车道居中保持设置Rx逻辑 | 1.车机供电正常 2.3B2 IGN = Run 3.进入辅助驾驶界面 4.配置车道居中显示 | 1.模拟ECU发送信号: 0x3E5FeatNoCcmActl=0x0841 0x3E5FeatConfigCcmActl=0x00 0x3E5PersIndexCcm_D_Actl=0x04 2.查看车道居中开关选项状态（辅助驾驶界面和常用设置界面） | 2.车道居中选项为关 |  | P1 | 功能 | 手动测试
| VehicleSetting_403 | SYNC+_Z0281 |  | 3-21-2辅助驾驶-巡航控制配置2 | √ |  |  |  | 巡航控制2-开启车道居中保持设置Tx逻辑 | 1.车机供电正常 2.3B2 IGN = Run 3.进入辅助驾驶界面 4.配置车道居中显示 | 1.车道居中开关为关时,点击开启 2.查看车机发出的请求信号 | 2.信号（若是FBMP信号，需要在500ms内retry并且Tx发完后需要置零） 0x3E2CtrStkDsplyOp_D_Rq=0x02 0x3E2CtrStkFeatNoActl=0x0841 0x3E2CtrStkFeatConfigActl=0x01 |  | P1 | 功能 | 手动测试
| VehicleSetting_404 | SYNC+_Z0281 |  | 3-21-2辅助驾驶-巡航控制配置2 | √ |  |  |  | 巡航控制2-关闭车道居中保持设置Tx逻辑 | 1.车机供电正常 2.3B2 IGN = Run 3.进入辅助驾驶界面 4.配置车道居中显示 | 1.车道居中开关为开时,点击关闭 2.查看车机发出的请求信号 | 2.信号（若是FBMP信号，需要在500ms内retry并且Tx发完后需要置零） 0x3E2CtrStkDsplyOp_D_Rq=0x02 0x3E2CtrStkFeatNoActl=0x0841 0x3E2CtrStkFeatConfigActl=0x00 |  | P1 | 功能 | 手动测试
| VehicleSetting_405 | SYNC+_Z0281 |  | 3-21-2辅助驾驶-巡航控制配置2 | √ |  |  |  | 巡航控制2-车道居中保持设置设置信号值导致的无效状态 | 1.车机供电正常 2.3B2 IGN = Run 3.进入辅助驾驶界面 4.配置车道居中显示 | 1.模拟ECU发送信号: 0x3E5FeatNoCcmActl=0x0841 0x3E5FeatConfigCcmActl=0x01 0x3E5PersIndexCcm_D_Actl=0x04 使为选项为开状态 2.模拟ECU发送无效信号: 0x3E5FeatNoCcmActl=0x0841 0x3E5FeatConfigCcmActl=0x02 0x3E5PersIndexCcm_D_Actl=0x04 查看开关状态 | 2.若是开关/滑动条保持之前状态；若是单选按钮则不选中任何选项 |  | P3 | 功能 | 手动测试
| VehicleSetting_406 | SYNC+_Z0230 |  | 3-21-2辅助驾驶-巡航控制配置2 | √ |  |  |  | Lincoln ActiveGlide智能辅助驾驶 不显示配置项 | 1.车机供电正常 2.3B2 IGN = Run 3.进入辅助驾驶界面 | 1.配置配置字DE08,Byte20,bit5 Lane Centering=0 and DE08, Byte 20, Bit 4 Smart Offering = 0 (Disabled) 2.点击巡航控制选项，查看页面显示 | 2.巡航控制列表中不显示ActiveGlide智能辅助驾驶 |  | P1 | 功能 | 手动测试
| VehicleSetting_407 | SYNC+_Z0230 |  | 3-21-2辅助驾驶-巡航控制配置2 | √ |  |  |  | Lincoln ActiveGlide智能辅助驾驶 显示配置项 | 1.车机供电正常 2.3B2 IGN = Run 3.进入辅助驾驶界面 | 1.配置配置字DE08,Byte20,bit5 Lane Centering=1 and DE08, Byte 20, Bit 4 Smart Offering = 1 (Enabled) 2.点击巡航控制——>自适应巡航选项，查看页面显示 | 2.巡航控制列表中显示ActiveGlide智能辅助驾驶 |  | P1 | 功能 | 手动测试
| VehicleSetting_408 | SYNC+_Z0230 |  | 3-21-2辅助驾驶-巡航控制配置2 | √ |  |  |  | 开启Lincoln ActiveGlide智能辅助驾驶Rx逻辑 | 1.车机供电正常 2.3B2 IGN = Run 3.进入辅助驾驶界面 4.配置Lincoln ActiveGlide智能辅助驾驶显示 | 1.模拟ECU发送信号: 0x3D8FeatNoCcmActl=0x0841 0x3D8FeatConfigCcmActl=0x01 0x3D8PersIndexCcm_D_Actl=0x04 2.查看Lincoln ActiveGlide智能辅助驾驶开关选项状态（辅助驾驶界面和常用设置界面） | 2.Lincoln ActiveGlide智能辅助驾驶选项为开 |  | P0 | 功能 | 手动测试
| VehicleSetting_409 | SYNC+_Z0230 |  | 3-21-2辅助驾驶-巡航控制配置2 | √ |  |  |  | 关闭Lincoln ActiveGlide智能辅助驾驶Rx逻辑 | 1.车机供电正常 2.3B2 IGN = Run 3.进入辅助驾驶界面 4.配置Lincoln ActiveGlide智能辅助驾驶显示 | 1.模拟ECU发送信号: 0x3D8FeatNoCcmActl=0x0841 0x3D8FeatConfigCcmActl=0x00 0x3D8PersIndexCcm_D_Actl=0x04 2.查看Lincoln ActiveGlide智能辅助驾驶开关选项状态（辅助驾驶界面和常用设置界面） | 2.Lincoln ActiveGlide智能辅助驾驶选项为关 |  | P0 | 功能 | 手动测试
| VehicleSetting_410 | SYNC+_Z0230 |  | 3-21-2辅助驾驶-巡航控制配置2 | √ |  |  |  | 开启Lincoln ActiveGlide智能辅助驾驶Tx逻辑 | 1.车机供电正常 2.3B2 IGN = Run 3.进入辅助驾驶界面 4.配置Lincoln ActiveGlide智能辅助驾驶显示 | 1.Lincoln ActiveGlide智能辅助驾驶开关为关时,点击开启 2.查看车机发出的请求信号 | 2.信号（若是FBMP信号，需要在500ms内retry并且Tx发完后需要置零） 0x3E2CtrStkDsplyOp_D_Rq=0x02 0x3E2CtrStkFeatNoActl=0x0841 0x3E2CtrStkFeatConfigActl=0x01 |  | P0 | 功能 | 手动测试
| VehicleSetting_411 | SYNC+_Z0230 |  | 3-21-2辅助驾驶-巡航控制配置2 | √ |  |  |  | 关闭Lincoln ActiveGlide智能辅助驾驶Tx逻辑 | 1.车机供电正常 2.3B2 IGN = Run 3.进入辅助驾驶界面 4.配置Lincoln ActiveGlide智能辅助驾驶显示 | 1.Lincoln ActiveGlide智能辅助驾驶开关为开时,点击关闭 2.查看车机发出的请求信号 | 2.信号（若是FBMP信号，需要在500ms内retry并且Tx发完后需要置零） 0x3E2CtrStkDsplyOp_D_Rq=0x02 0x3E2CtrStkFeatNoActl=0x0841 0x3E2CtrStkFeatConfigActl=0x00 |  | P0 | 功能 | 手动测试
| VehicleSetting_412 | SYNC+_Z0230 |  | 3-21-2辅助驾驶-巡航控制配置2 | √ |  |  |  | Lincoln ActiveGlide智能辅助驾驶设置信号值导致的无效状态 | 1.车机供电正常 2.3B2 IGN = Run 3.进入辅助驾驶界面 4.配置Lincoln ActiveGlide智能辅助驾驶显示 | 1.模拟ECU发送信号: 0x3E5FeatNoCcmActl=0x0841 0x3E5FeatConfigCcmActl=0x01 0x3E5PersIndexCcm_D_Actl=0x04使为选项为开状态 2.模拟ECU发送无效信号: 0x3E5FeatNoCcmActl=0x0841 0x3E5FeatConfigCcmActl=0x02 0x3E5PersIndexCcm_D_Actl=0x04,查看开关状态 | 2.若是开关/滑动条保持之前状态；若是单选按钮则不选中任何选项 |  | P2 | 功能 | 手动测试
| VehicleSetting_413 | SYNC+_Z0230 |  | 3-21-2辅助驾驶-巡航控制配置2 | √ |  |  |  | 巡航控制2-激活提示不显示设置配置项 | 1.车机供电正常 2.3B2 IGN = Run 3.进入辅助驾驶界面 | 1.配置配置字DE08, BYTE 1, Bit 5 ACC Menu= 1 (Enable) DE08,Byte20,bit5 Lane Centering=0 or DE08, Byte 20, Bit 4 Smart Offering = 0 (Enabled) or 车道居中保持关闭 Lincoln ActiveGlide智能辅助驾驶未选中 2.点击巡航控制选项，查看页面显示 | 2.不显示激活提示选项 |  | P0 | 功能 | 手动测试
| VehicleSetting_414 | SYNC+_Z0230 |  | 3-21-2辅助驾驶-巡航控制配置2 | √ |  |  |  | 巡航控制2-激活提示显示设置配置项 | 1.车机供电正常 2.3B2 IGN = Run 3.进入辅助驾驶界面 | 1.配置配置字DE08, BYTE 1, Bit 5 ACC Menu= 1 (Enable) and DE08,Byte20,bit5 Lane Centering=1 and DE08, Byte 20, Bit 4 Smart Offering = 1 (Enabled) and 车道居中保持开启 Lincoln ActiveGlide智能辅助驾驶已选中 2.点击巡航控制选项，查看页面显示 | 2.显示激活提示选项 |  | P0 | 功能 | 手动测试
| VehicleSetting_415 | SYNC+_Z0230 |  | 3-21-2辅助驾驶-巡航控制配置2 | √ |  |  |  | 巡航控制2-激活提示开关开Rx逻辑 | 1.车机供电正常 2.3B2 IGN = Run 3.进入辅助驾驶界面 4.-激活提示功能显示 | 1.模拟ECU发送信号: 0x3D8 FeatNoIpmaActl=0x0842 0x3D8 FeatConfigIpmaActl=0x01 0x3D8 PersIndexIpma_D_Actl=0x04 2.查看激活提示选项状态 | 2.激活提示开关开 |  | P1 | 功能 | 手动测试
| VehicleSetting_416 | SYNC+_Z0230 |  | 3-21-2辅助驾驶-巡航控制配置2 | √ |  |  |  | 巡航控制2-激活提示开关关Rx逻辑 | 1.车机供电正常 2.3B2 IGN = Run 3.进入辅助驾驶界面 4.-激活提示功能显示 | 1.模拟ECU发送信号: 0x3D8 FeatNoIpmaActl=0x0842 0x3D8 FeatConfigIpmaActl=0x00 0x3D8 PersIndexIpma_D_Actl=0x04 2.查看激活提示选项状态 | 2.激活提示开关关 |  | P1 | 功能 | 手动测试
| VehicleSetting_417 | SYNC+_Z0230 |  | 3-21-2辅助驾驶-巡航控制配置2 | √ |  |  |  | 巡航控制2-激活提示开Tx逻辑 | 1.车机供电正常 2.3B2 IGN = Run 3.进入辅助驾驶界面 4.-激活提示功能显示 | 1.其他选项被选中时,点击激活提示 2.查看车机发出的请求信号 | 2.信号（若是FBMP信号，需要在500ms内retry并且Tx发完后需要置零） 0x3E2CtrStkDsplyOp_D_Rq=Set 0x3E2CtrStkFeatNoActl=0x0842 0x3E2CtrStkFeatConfigActl=0x01 |  | P1 | 功能 | 手动测试
| VehicleSetting_418 | SYNC+_Z0230 |  | 3-21-2辅助驾驶-巡航控制配置2 | √ |  |  |  | 巡航控制2-激活提示关Tx逻辑 | 1.车机供电正常 2.3B2 IGN = Run 3.进入辅助驾驶界面 4.-激活提示功能显示 | 1.其他选项被选中时,点击激活提示 2.查看车机发出的请求信号 | 2.信号（若是FBMP信号，需要在500ms内retry并且Tx发完后需要置零） 0x3E2CtrStkDsplyOp_D_Rq=Set 0x3E2CtrStkFeatNoActl=0x0842 0x3E2CtrStkFeatConfigActl=0x00 |  | P1 | 功能 | 手动测试
| VehicleSetting_419 | SYNC+_Z0230 |  | 3-21-2辅助驾驶-巡航控制配置2 | √ |  |  |  | 激活提示开关设置信号值导致的无效状态 | 1.车机供电正常 2.3B2 IGN = Run 3.进入辅助驾驶界面 4.-激活提示功能显示 | 1.模拟ECU发送信号: 0x3E5FeatNoCcmActl=0x0842 0x3E5FeatConfigCcmActl=0x01 0x3E5PersIndexCcm_D_Actl=0x04使为选项为开状态 2.模拟ECU发送无效信号: 0x3E5FeatNoCcmActl=0x0842 0x3E5FeatConfigCcmActl=0x02 0x3E5PersIndexCcm_D_Actl=0x04,查看开关状态 | 2.若是开关/滑动条保持之前状态；若是单选按钮则不选中任何选项 |  | P2 | 功能 | 手动测试
| VehicleSetting_420 | SYNC+_Z0230 |  | 3-21-2辅助驾驶-巡航控制配置2 | √ |  |  |  | 巡航控制2-限速标记识别不显示设置配置项 | 1.车机供电正常 2.3B2 IGN = Run 3.进入辅助驾驶界面 | 1.配置配置字DE08 Byte20 Bit6 Cruise Control Variant2=0 (Disabled) and DE08 Byte 7, Bit 1 Intelligent Adaptive Cruise Control =0 (Disabled) and DE08 Byte25 Bit5 Predictive Speed Assist=0 (Disabled) 2.点击巡航控制选项，查看页面显示 | 2.不显示限速标记识别选项 |  | P0 | 功能 | 手动测试
| VehicleSetting_421 | SYNC+_Z0230 |  | 3-21-2辅助驾驶-巡航控制配置2 | √ |  |  |  | 巡航控制2-限速标记识别显示设置配置项 | 1.车机供电正常 2.3B2 IGN = Run 3.进入辅助驾驶界面 | 1.配置配置字DE08 Byte20 Bit6 Cruise Control Variant2=1(Enabled) and DE08 Byte 7, Bit 1 Intelligent Adaptive Cruise Control = 1 (Enabled) and DE08 Byte25 Bit5 Predictive Speed Assist=0 (Disabled) （发送./yfdbus_send AI.lv.ipcl.out vip2gip_diag 0x01,0x01,0xDE,0x08,0x25,0x00,0x00,0x00,0x00,0x00,0x00,0x02,0x00,0x00,0x00,0x00,0x00,0x00,0x00,0x00,0x00,0x00,0x00,0x00,0x40,0x00,0x00,0x00,0x00,0x00） 2.点击巡航控制选项，查看页面显示 | 2.显示限速标记识别选项 |  | P0 | 功能 | 手动测试
| VehicleSetting_422 | SYNC+_Z0230 |  | 3-21-2辅助驾驶-巡航控制配置2 | √ |  |  |  | 开启限速标记识别Rx逻辑 | 1.车机供电正常 2.3B2 IGN = Run 3.配置限速标记识别显示 4.进入巡航控制2子菜单界面 | 1.模拟ECU发送信号: 0x3E5FeatNoCcmActl=0x0843 0x3E5FeatConfigCcmActl=0x01 0x3E5PersIndexCcm_D_Actl=0x04 2.查看限速标记识别开关选项状态（辅助驾驶界面和常用设置界面） | 2.限速标记识别选项为开 |  | P1 | 功能 | 手动测试
| VehicleSetting_423 | SYNC+_Z0230 |  | 3-21-2辅助驾驶-巡航控制配置2 | √ |  |  |  | 关闭限速标记识别Rx逻辑 | 1.车机供电正常 2.3B2 IGN = Run 3.配置限速标记识别显示 4.进入巡航控制2子菜单界面 | 1.模拟ECU发送信号: 0x3E5FeatNoCcmActl=0x0843 0x3E5FeatConfigCcmActl=0x00 0x3E5PersIndexCcm_D_Actl=0x04 2.查看限速标记识别开关选项状态（辅助驾驶界面和常用设置界面） | 2.限速标记识别选项为关 |  | P1 | 功能 | 手动测试
| VehicleSetting_424 | SYNC+_Z0230 |  | 3-21-2辅助驾驶-巡航控制配置2 | √ |  |  |  | 开启限速标记识别Tx逻辑 | 1.车机供电正常 2.3B2 IGN = Run 3.配置限速标记识别显示 4.进入巡航控制2子菜单界面 | 1.限速标记识别开关为关时,点击开启 2.查看车机发出的请求信号 | 2.信号（若是FBMP信号，需要在500ms内retry并且Tx发完后需要置零） 0x3E2CtrStkDsplyOp_D_Rq=0x02 0x3E2CtrStkFeatNoActl=0x0843 0x3E2CtrStkFeatConfigActl=0x01 |  | P1 | 功能 | 手动测试
| VehicleSetting_425 | SYNC+_Z0230 |  | 3-21-2辅助驾驶-巡航控制配置2 | √ |  |  |  | 关闭限速标记识别Tx逻辑 | 1.车机供电正常 2.3B2 IGN = Run 3.配置限速标记识别显示 4.进入巡航控制2子菜单界面 | 1.限速标记识别开关为开时,点击关闭 2.查看车机发出的请求信号 | 2.信号（若是FBMP信号，需要在500ms内retry并且Tx发完后需要置零） 0x3E2CtrStkDsplyOp_D_Rq=0x02 0x3E2CtrStkFeatNoActl=0x0843 0x3E2CtrStkFeatConfigActl=0x00 |  | P1 | 功能 | 手动测试
| VehicleSetting_426 | SYNC+_Z0230 |  | 3-21-2辅助驾驶-巡航控制配置2 | √ |  |  |  | 限速标记识别设置信号值导致的无效状态 | 1.车机供电正常 2.3B2 IGN = Run 3.配置限速标记识别显示 4.进入巡航控制2子菜单界面 | 1.模拟ECU发送信号: 0x3E5FeatNoCcmActl=0x0843 0x3E5FeatConfigCcmActl=0x01 0x3E5PersIndexCcm_D_Actl=0x04使为选项为开状态 2.模拟ECU发送无效信号: 0x3E5FeatNoCcmActl=0x0843 0x3E5FeatConfigCcmActl=0x02 0x3E5PersIndexCcm_D_Actl=0x04,查看开关状态 | 2.若是开关/滑动条保持之前状态；若是单选按钮则不选中任何选项 |  | P3 | 功能 | 手动测试
| VehicleSetting_427 | SYNC+_Z0230 |  | 3-21-2辅助驾驶-巡航控制配置2 | √ |  |  |  | 巡航控制2-车道内动态避让不显示设置配置项 | 1.车机供电正常 2.3B2 IGN = Run 3.进入辅助驾驶界面 | 1.配置配置字DE08,Byte24,Bit6 Lane Biasing=0 2.点击巡航控制选项，查看页面显示 | 2.不显示车道内动态避让选项 |  | P0 | 功能 | 手动测试
| VehicleSetting_428 | SYNC+_Z0230 |  | 3-21-2辅助驾驶-巡航控制配置2 | √ |  |  |  | 巡航控制2-车道内动态避让显示设置配置项 | 1.车机供电正常 2.3B2 IGN = Run 3.进入辅助驾驶界面 | 1.配置配置字DE08, BYTE 1, Bit 5 ACC Menu= 1 (Enable) DE08,Byte20,bit5 Lane Centering=1 and DE08, Byte 20, Bit 4 Smart Offering = 1 (Enabled) DE08,Byte24,Bit6 Lane Biasing=1(Enabled) Lincoln ActiveGlide智能辅助驾驶已被选中 2.点击巡航控制选项，查看页面显示 | 2.显示车道内动态避让选项 |  | P0 | 功能 | 手动测试
| VehicleSetting_429 | SYNC+_Z0230 |  | 3-21-2辅助驾驶-巡航控制配置2 | √ |  |  |  | 开启车道内动态避让Rx逻辑 | 1.车机供电正常 2.3B2 IGN = Run 3.配置车道内动态避让显示 4.进入巡航控制2子菜单界面 | 1.模拟ECU发送信号: 0x4D6 TjaLaneBiasEnbl_D_Stat = 0x02 2.查看车道内动态避让开关选项状态（辅助驾驶界面和常用设置界面） | 2.车道内动态避让选项为开 |  | P3 | 功能 | 手动测试
| VehicleSetting_430 | SYNC+_Z0230 |  | 3-21-2辅助驾驶-巡航控制配置2 | √ |  |  |  | 关闭车道内动态避让Rx逻辑 | 1.车机供电正常 2.3B2 IGN = Run 3.配置车道内动态避让显示 4.进入巡航控制2子菜单界面 | 1.模拟ECU发送信号: 0x4D6 TjaLaneBiasEnbl_D_Stat = 0x01 2.查看车道内动态避让开关选项状态（辅助驾驶界面和常用设置界面） | 2.车道内动态避让选项为关 |  | P3 | 功能 | 手动测试
| VehicleSetting_431 | SYNC+_Z0230 |  | 3-21-2辅助驾驶-巡航控制配置2 | √ |  |  |  | 开启车道内动态避让Tx逻辑 | 1.车机供电正常 2.3B2 IGN = Run 3.配置车道内动态避让显示 4.进入巡航控制2子菜单界面 | 1.车道内动态避让开关为关时,点击开启 2.查看车机发出的请求信号 | 2.信号（若是FBMP信号，需要在500ms内retry并且Tx发完后需要置零） 0x227 TjaLaneBiasEnbl_D_RqMnu = 0x02 |  | P3 | 功能 | 手动测试
| VehicleSetting_432 | SYNC+_Z0230 |  | 3-21-2辅助驾驶-巡航控制配置2 | √ |  |  |  | 关闭车道内动态避让Tx逻辑 | 1.车机供电正常 2.3B2 IGN = Run 3.配置车道内动态避让显示 4.进入巡航控制2子菜单界面 | 1.车道内动态避让开关为开时,点击关闭 2.查看车机发出的请求信号 | 2.信号（若是FBMP信号，需要在500ms内retry并且Tx发完后需要置零） 0x227 TjaLaneBiasEnbl_D_RqMnu = 0x01 |  | P3 | 功能 | 手动测试
| VehicleSetting_433 | SYNC+_Z0230 |  | 3-21-2辅助驾驶-巡航控制配置2 | √ |  |  |  | 车道内动态避让设置信号值导致的无效状态 | 1.车机供电正常 2.3B2 IGN = Run 3.配置车道内动态避让显示 4.进入巡航控制2子菜单界面 | 1.模拟ECU发送信号: 0x4D6 TjaLaneBiasEnbl_D_Stat = 0x02 使为选项为开状态 2.模拟ECU发送无效信号: 0x4D6 TjaLaneBiasEnbl_D_Stat = 0x03 查看开关状态 | 2.若是开关/滑动条保持之前状态；若是单选按钮则不选中任何选项 |  | P3 | 功能 | 手动测试
| VehicleSetting_434 | SYNC+_Z0280 |  | 3-21-2辅助驾驶-巡航控制配置2 | √ |  |  |  | 巡航控制2-辅助变道系统不显示设置配置项 | 1.车机供电正常 2.3B2 IGN = Run 3.进入辅助驾驶界面 | 1.配置配置字DE08,Byte20,bit5 Lane Centering=1& DE08, Byte 20, Bit 4 Smart Offering = 1 (Enabled)& DE08, Byte 8, Bit 7-6 Lane Change Assist = 0 ; 2.点击巡航控制选项，查看页面显示 | 2.不显示辅助变道系统选项 |  | P0 | 功能 | 手动测试
| VehicleSetting_435 | SYNC+_Z0280 |  | 3-21-2辅助驾驶-巡航控制配置2 | √ |  |  |  | 巡航控制2-辅助变道系统显示设置配置项 | 1.车机供电正常 2.3B2 IGN = Run 3.进入辅助驾驶界面 | 1.配置配置字DE08,Byte20,bit5 Lane Centering=1& DE08, Byte 20, Bit 4 Smart Offering = 1 (Enabled)& DE08, Byte 8, Bit 7-6 Lane Change Assist = 1 (Enabled) 2.点击巡航控制选项，开启主动驾驶辅助功能时查看页面显示 | 2.显示辅助变道系统选项 |  | P0 | 功能 | 手动测试
| VehicleSetting_436 | SYNC+_Z0280 |  | 3-21-2辅助驾驶-巡航控制配置2 | √ |  |  |  | 开启辅助变道系统Rx逻辑 | 1.车机供电正常 2.3B2 IGN = Run 3.配置辅助变道系统显示 4.进入巡航控制2子菜单界面 | 1.模拟ECU发送信号:0x4D6 TjaLcEnbl_D_Stat=2（On） 2.查看辅助变道系统开关选项状态 | 2.辅助变道系统选项为开 |  | P0 | 功能 | 手动测试
| VehicleSetting_437 | SYNC+_Z0280 |  | 3-21-2辅助驾驶-巡航控制配置2 | √ |  |  |  | 关闭辅助变道系统Rx逻辑 | 1.车机供电正常 2.3B2 IGN = Run 3.配置辅助变道系统显示 4.进入巡航控制2子菜单界面 | 1.模拟ECU发送信号:0x4D6 TjaLcEnbl_D_Stat=1 2.查看辅助变道系统开关选项状态 | 2.辅助变道系统选项为关 |  | P0 | 功能 | 手动测试
| VehicleSetting_438 | SYNC+_Z0280 |  | 3-21-2辅助驾驶-巡航控制配置2 | √ |  |  |  | 开启辅助变道系统Tx逻辑 | 1.车机供电正常 2.3B2 IGN = Run 3.配置辅助变道系统显示 4.进入巡航控制2子菜单界面 | 1.辅助变道系统开关为关时,点击开启 2.查看车机发出的请求信号 | 2.0x215下TjaLcEnbl_D_RqMnu=2，100ms后变成Null |  | P0 | 功能 | 手动测试
| VehicleSetting_439 | SYNC+_Z0280 |  | 3-21-2辅助驾驶-巡航控制配置2 | √ |  |  |  | 关闭辅助变道系统Tx逻辑 | 1.车机供电正常 2.3B2 IGN = Run 3.配置辅助变道系统显示 4.进入巡航控制2子菜单界面 | 1.辅助变道系统开关为开时,点击关闭 2.查看车机发出的请求信号 | 2.0x215下TjaLcEnbl_D_RqMnu=1，100ms后变成Null |  | P0 | 功能 | 手动测试
| VehicleSetting_440 | SYNC+_Z0280 |  | 3-21-2辅助驾驶-巡航控制配置2 | √ |  |  |  | 辅助变道系统设置信号值导致的无效状态 | 1.车机供电正常 2.3B2 IGN = Run 3.配置辅助变道系统显示 4.进入巡航控制2子菜单界面 | 1.模拟ECU发送信号:0x4D6 TjaLcEnbl_D_Stat=2使为选项为开状态 2.模拟ECU发送无效信号:0x4D6 TjaLcEnbl_D_Stat=3查看开关状态 | 2.若是开关/滑动条保持之前状态；若是单选按钮则不选中任何选项 |  | P3 | 功能 | 手动测试
| VehicleSetting_441 | SYNC+_Z0280 |  | 3-21-2辅助驾驶-巡航控制配置2 | √ |  |  |  | 辅助变道系统infobook | 1.车机供电正常 2.3B2 IGN = Run 3.配置辅助变道系统显示 4.进入巡航控制2子菜单界面 | 1.点击辅助变道系统info按钮 2.点击返回按钮 | 1.点击辅助变道系统info页面，且显示图片/功能文本说明 2.返回辅助驾驶-巡航控制配置2页面 |  | P0 | 功能 | 手动测试
| VehicleSetting_442 | SYNC+_Z0280 |  | 3-21-2辅助驾驶-巡航控制配置2 | √ |  |  |  | 熄火后辅助变道系统不可用 | 1.车机供电正常 2.3B2 IGN = Run 3.配置辅助变道系统显示 4.进入巡航控制2子菜单界面 | 1.模拟ECU发送信号:0x3B2 Ignition Status = off 2.查看辅助变道系统开关选项状态（辅助驾驶界面和常用设置界面） | 2.辅助变道系统不可用 |  | P0 | 功能 | 手动测试
| VehicleSetting_443 |  |  | 3-21-2辅助驾驶-巡航控制配置2 | √ |  |  |  | 巡航控制2-容限不显示设置配置项 | 1.车机供电正常 2.3B2 IGN = Run 3.进入辅助驾驶界面 | 1.配置配置字DE08 Byte 7, Bit 1 Intelligent Adaptive Cruise Control = 0x0:Disable 2.点击巡航控制选项，查看页面显示 | 2.不显示容限选项 |  | P0 | 功能 | 手动测试
| VehicleSetting_444 |  |  | 3-21-2辅助驾驶-巡航控制配置2 | √ |  |  |  | 巡航控制2-容限显示设置配置项 | 1.车机供电正常 2.3B2 IGN = Run 3.进入辅助驾驶界面 | 1.配置配置字DE08 Byte 7, Bit 1 Intelligent Adaptive Cruise Control =0x1:Enable 2.点击巡航控制选项打开限速标记识别，查看页面显示 3.点击巡航控制选项关闭限速标记识别，查看页面显示 | 2.显示容限选项 3.不显示容限选项 |  | P0 | 功能 | 手动测试
| VehicleSetting_445 |  |  | 3-21-2辅助驾驶-巡航控制配置2 | √ |  |  |  | 巡航控制容限界面显示 | 1.车机供电正常 2.3B2 IGN = Run 3.配置容限显示 4.进入巡航控制2子菜单界面 | 1.点击容限，查看页面显示 2.点击返回按钮，查看页面显示 | 1.进入容限界面显示，加减按钮以及文本提示（容限游标默认显示在中间） 2.返回点击设置->车辆控制->辅助驾驶->巡航控制配置2选择之智能自适应巡航页面 |  | P0 | 功能 | 手动测试
| VehicleSetting_446 | SYNC+_Z0097 |  | 3-21-2辅助驾驶-巡航控制配置2 | √ |  |  |  | 容限范围-公制 | 1.车机供电正常 2.3B2 IGN = Run 3.进入车辆控制——>辅助驾驶——>巡航控制界面 4.容限已显示 | 1切换系统设置中的距离单位为公里 （发送 yfdbus_send DI.lv.ipcl.out vip2gip_Setup 0x15,0x02,0x00,0x02） 2.查看容限界面仪表盘下速度单位显示和容限范围 | 2.显示为km/h，容限范围是-30-30 |  | P0 | 功能 | 手动测试
| VehicleSetting_447 | SYNC+_Z0097 |  | 3-21-2辅助驾驶-巡航控制配置2 | √ |  |  |  | 容限范围-英制 | 1.车机供电正常 2.3B2 IGN = Run 3.进入车辆控制——>辅助驾驶——>巡航控制界面 4.容限已显示 | 1.切换系统设置中的距离单位为英里 （发送 yfdbus_send DI.lv.ipcl.out vip2gip_Setup 0x15,0x02,0x00,0x01） 2.查看容限界面仪表盘下速度单位显示和容限范围 | 2.显示为mph，容限范围是-20-20 |  | P0 | 功能 | 手动测试
| VehicleSetting_448 | SYNC+_Z0097 |  | 3-21-1辅助驾驶-巡航控制配置1 | √ |  |  |  | 公制-容限数据增大1Rx逻辑 | 1.车机供电正常 2.3B2 IGN = Run 3.配置容限显示 4.设置系统设置中的距离单位为公里 5.进入巡航控制容限界面 | 1.模拟ECU发送信号 0x3E5FeatNoCcmActl=0x0860 0x3E5FeatConfigCcmActl=0X1F 0x3E5PersIndexCcm_D_Actl=0x04 2.查看容限页面显示 | 2.容限大小数值增加1 |  | P1 | 功能 | 手动测试
| VehicleSetting_449 | SYNC+_Z0097 |  | 3-21-1辅助驾驶-巡航控制配置1 | √ |  |  |  | 公制-容限数据增大5Rx逻辑 | 1.车机供电正常 2.3B2 IGN = Run 3.配置容限显示 4.设置系统设置中的距离单位为公里 5.进入巡航控制容限界面 | 1.模拟ECU发送信号 0x3E5FeatNoCcmActl=0x0860 0x3E5FeatConfigCcmActl=0X23 0x3E5PersIndexCcm_D_Actl=0x04 2.查看容限页面显示 | 2.容限大小数值增加5 |  | P1 | 功能 | 手动测试
| VehicleSetting_450 | SYNC+_Z0097 |  | 3-21-1辅助驾驶-巡航控制配置1 | √ |  |  |  | 公制-容限数据增大29Rx逻辑 | 1.车机供电正常 2.3B2 IGN = Run 3.配置容限显示 4.设置系统设置中的距离单位为公里 5.进入巡航控制容限界面 | 1.模拟ECU发送信号 0x3E5FeatNoCcmActl=0x0860 0x3E5FeatConfigCcmActl=0X3B 0x3E5PersIndexCcm_D_Actl=0x04 2.查看容限页面显示 | 2.容限大小数值增加为29 |  | P0 | 功能 | 手动测试
| VehicleSetting_451 | SYNC+_Z0097 |  | 3-21-1辅助驾驶-巡航控制配置1 | √ |  |  |  | 公制-容限数据增大30Rx逻辑 | 1.车机供电正常 2.3B2 IGN = Run 3.配置容限显示 4.设置系统设置中的距离单位为公里 5.进入巡航控制容限界面 | 1.模拟ECU发送信号 0x3E5FeatNoCcmActl=0x0860 0x3E5FeatConfigCcmActl=0X3C 0x3E5PersIndexCcm_D_Actl=0x04 2.查看容限页面显示 | 2.容限大小数值增加为30 |  | P0 | 功能 | 手动测试
| VehicleSetting_452 | SYNC+_Z0097 |  | 3-21-1辅助驾驶-巡航控制配置1 | √ |  |  |  | 公制-容限数据增大31Rx逻辑 | 1.车机供电正常 2.3B2 IGN = Run 3.配置容限显示 4.设置系统设置中的距离单位为公里 5.进入巡航控制容限界面 | 1.模拟ECU发送信号 0x3E5FeatNoCcmActl=0x0860 0x3E5FeatConfigCcmActl=0X3D 0x3E5PersIndexCcm_D_Actl=0x04 2.查看容限页面显示 | 2.容限大小数值不变 |  | P0 | 功能 | 手动测试
| VehicleSetting_453 | SYNC+_Z0097 |  | 3-21-1辅助驾驶-巡航控制配置1 | √ |  |  |  | 公制-容限数据减小1Rx逻辑 | 1.车机供电正常 2.3B2 IGN = Run 3.配置容限显示 4.设置系统设置中的距离单位为公里 5.进入巡航控制容限界面 | 1.模拟ECU发送信号 0x3E5FeatNoCcmActl=0x0860 0x3E5FeatConfigCcmActl=0X1D 0x3E5PersIndexCcm_D_Actl=0x04 2.查看容限页面显示 | 2.容限大小数值减小1 |  | P1 | 功能 | 手动测试
| VehicleSetting_454 | SYNC+_Z0097 |  | 3-21-1辅助驾驶-巡航控制配置1 | √ |  |  |  | 公制-容限数据减小5Rx逻辑 | 1.车机供电正常 2.3B2 IGN = Run 3.配置容限显示 4.设置系统设置中的距离单位为公里 5.进入巡航控制容限界面 | 1.模拟ECU发送信号 0x3E5FeatNoCcmActl=0x0860 0x3E5FeatConfigCcmActl=0X19 0x3E5PersIndexCcm_D_Actl=0x04 2.查看容限页面显示 | 2.容限大小数值减小5 |  | P2 | 功能 | 手动测试
| VehicleSetting_455 | SYNC+_Z0097 |  | 3-21-1辅助驾驶-巡航控制配置1 | √ |  |  |  | 公制-容限数据减小29Rx逻辑 | 1.车机供电正常 2.3B2 IGN = Run 3.配置容限显示 4.设置系统设置中的距离单位为公里 5.进入巡航控制容限界面 | 1.模拟ECU发送信号 0x3E5FeatNoCcmActl=0x0860 0x3E5FeatConfigCcmActl=0x01 0x3E5PersIndexCcm_D_Actl=0x04 2.查看容限页面显示 | 2.容限大小数值减小为29 |  | P2 | 功能 | 手动测试
| VehicleSetting_456 | SYNC+_Z0097 |  | 3-21-1辅助驾驶-巡航控制配置1 | √ |  |  |  | 公制-容限数据减小30Rx逻辑 | 1.车机供电正常 2.3B2 IGN = Run 3.配置容限显示 4.设置系统设置中的距离单位为公里 5.进入巡航控制容限界面 | 1.模拟ECU发送信号 0x3E5FeatNoCcmActl=0x0860 0x3E5FeatConfigCcmActl=0x00 0x3E5PersIndexCcm_D_Actl=0x04 2.查看容限页面显示 | 2.容限大小数值减小为30 |  | P1 | 功能 | 手动测试
| VehicleSetting_457 | SYNC+_Z0097 |  | 3-21-1辅助驾驶-巡航控制配置1 | √ |  |  |  | 公制-容限数据0Rx逻辑 | 1.车机供电正常 2.3B2 IGN = Run 3.配置容限显示 4.设置系统设置中的距离单位为公里 5.进入巡航控制容限界面 | 1.模拟ECU发送信号 0x3E5FeatNoCcmActl=0x0860 0x3E5FeatConfigCcmActl=0X1E 0x3E5PersIndexCcm_D_Actl=0x04 2.查看容限页面显示 | 2.容限大小数值减小范围为0 |  | P2 | 功能 | 手动测试
| VehicleSetting_458 | SYNC+_Z0097 |  | 3-21-1辅助驾驶-巡航控制配置1 | √ |  |  |  | 公制-容限数据增大Tx逻辑 | 1.车机供电正常 2.3B2 IGN = Run 3.配置容限显示 4.设置系统设置中的距离单位为公里 5.进入巡航控制容限界面 | 1.点击“+”查看ECU收到信号值，查看页面显示 | 1.信号（若是FBMP信号，需要在500ms内retry并且Tx发完后需要置零）0x3E2.CtrStkDsplyOp_D_Rq=Set 0x3E2.CtrStkFeatNoActl=0x0860 0x3E2.CtrStkFeatConfigActl=0x00~0x3C |  | P2 | 功能 | 手动测试
| VehicleSetting_459 | SYNC+_Z0097 |  | 3-21-1辅助驾驶-巡航控制配置1 | √ |  |  |  | 公制-容限数据减小Tx逻辑 | 1.车机供电正常 2.3B2 IGN = Run 3.配置容限显示 4.设置系统设置中的距离单位为公里 5.进入巡航控制容限界面 | 1.点击“-”查看ECU收到信号值，查看页面显示 | 1.信号（若是FBMP信号，需要在500ms内retry并且Tx发完后需要置零）0x3E2.CtrStkDsplyOp_D_Rq=Set 0x3E2.CtrStkFeatNoActl=0x0860 0x3E2.CtrStkFeatConfigActl=0x1D~0x00 |  | P2 | 功能 | 手动测试
| VehicleSetting_460 | SYNC+_Z0097 |  | 3-21-1辅助驾驶-巡航控制配置1 | √ |  |  |  | 公制-手动调整容限至“-30km” | 1.车机供电正常 2.3B2 IGN = Run 3.配置容限显示 4.设置系统设置中的距离单位为公里 5.进入巡航控制容限界面 | 1.手动调整容限至“-30km” 2.查看车机发出信号 | 2.信号 0x3E2.CtrStkDsplyOp_D_Rq=Set 0x3E2.CtrStkFeatNoActl=0x0860 0x3E2.CtrStkFeatConfigActl=0 |  | P2 | 功能 | 手动测试
| VehicleSetting_461 | SYNC+_Z0097 |  | 3-21-1辅助驾驶-巡航控制配置1 | √ |  |  |  | 公制-手动调整容限“-29km” | 1.车机供电正常 2.3B2 IGN = Run 3.配置容限显示 4.设置系统设置中的距离单位为公里 5.进入巡航控制容限界面 | 1.手动调整容限至“-29km” 2.查看车机发出信号 | 2.信号: 0x3E2.CtrStkDsplyOp_D_Rq=Set 0x3E2.CtrStkFeatNoActl=0x081F 0x3E2.CtrStkFeatConfigActl=1 |  | P2 | 功能 | 手动测试
| VehicleSetting_462 | SYNC+_Z0097 |  | 3-21-1辅助驾驶-巡航控制配置1 | √ |  |  |  | 公制-手动调整容限“-21km” | 1.车机供电正常 2.3B2 IGN = Run 3.配置容限显示 4.设置系统设置中的距离单位为公里 5.进入巡航控制容限界面 | 1.手动调整容限至“-21km” 2.查看车机发出信号 | 2.信号 0x3E2.CtrStkDsplyOp_D_Rq=Set 0x3E2.CtrStkFeatNoActl=0x081F 0x3E2.CtrStkFeatConfigActl=9 |  | P0 | 功能 | 手动测试
| VehicleSetting_463 | SYNC+_Z0097 |  | 3-21-1辅助驾驶-巡航控制配置1 | √ |  |  |  | 公制-手动调整容限“-20km” | 1.车机供电正常 2.3B2 IGN = Run 3.配置容限显示 4.设置系统设置中的距离单位为公里 5.进入巡航控制容限界面 | 1.手动调整容限至“-20km” 2.查看车机发出信号 | 2.信号 Feature_Rq.Operation=Set Feature_Rq.FeatureID=0x0860 Feature_Rq.Configuration=A |  | P0 | 功能 | 手动测试
| VehicleSetting_464 | SYNC+_Z0097 |  | 3-21-1辅助驾驶-巡航控制配置1 | √ |  |  |  | 公制-手动调整容限“-10km” | 1.车机供电正常 2.3B2 IGN = Run 3.配置容限显示 4.设置系统设置中的距离单位为公里 5.进入巡航控制容限界面 | 1.手动调整容限至“-10km” 2.查看车机发出信号 | 2.信号 Feature_Rq.Operation=Set Feature_Rq.FeatureID=0x0860 Feature_Rq.Configuration=14 |  | P2 | 功能 | 手动测试
| VehicleSetting_465 | SYNC+_Z0097 |  | 3-21-1辅助驾驶-巡航控制配置1 | √ |  |  |  | 公制-手动调整容限“-2km” | 1.车机供电正常 2.3B2 IGN = Run 3.配置容限显示 4.设置系统设置中的距离单位为公里 5.进入巡航控制容限界面 | 1.手动调整容限至“-2km” 2.查看车机发出信号 | 2.信号 Feature_Rq.Operation=Set Feature_Rq.FeatureID=0x0860 Feature_Rq.Configuration=1C |  | P2 | 功能 | 手动测试
| VehicleSetting_466 | SYNC+_Z0097 |  | 3-21-1辅助驾驶-巡航控制配置1 | √ |  |  |  | 公制-手动调整容限“-1km” | 1.车机供电正常 2.3B2 IGN = Run 3.配置容限显示 4.设置系统设置中的距离单位为公里 5.进入巡航控制容限界面 | 1.手动调整容限至“-1km” 2.查看车机发出信号 | 2.信号 Feature_Rq.Operation=Set Feature_Rq.FeatureID=0x0860 Feature_Rq.Configuration=1D |  | P2 | 功能 | 手动测试
| VehicleSetting_467 | SYNC+_Z0097 |  | 3-21-1辅助驾驶-巡航控制配置1 | √ |  |  |  | 公制-手动调整容限“0km” | 1.车机供电正常 2.3B2 IGN = Run 3.配置容限显示 4.设置系统设置中的距离单位为公里 5.进入巡航控制容限界面 | 1.手动调整容限至“0km” 2.查看车机发出信号 | 2.信号 Feature_Rq.Operation=Set Feature_Rq.FeatureID=0x0860 Feature_Rq.Configuration=1E |  | P2 | 功能 | 手动测试
| VehicleSetting_468 | SYNC+_Z0097 |  | 3-21-1辅助驾驶-巡航控制配置1 | √ |  |  |  | 公制-手动调整容限“1km” | 1.车机供电正常 2.3B2 IGN = Run 3.配置容限显示 4.设置系统设置中的距离单位为公里 5.进入巡航控制容限界面 | 1.手动调整容限至“1km” 2.查看车机发出信号 | 2.信号 Feature_Rq.Operation=Set Feature_Rq.FeatureID=0x0860 Feature_Rq.Configuration=1F |  | P0 | 功能 | 手动测试
| VehicleSetting_469 | SYNC+_Z0097 |  | 3-21-1辅助驾驶-巡航控制配置1 | √ |  |  |  | 公制-手动调整容限“10km” | 1.车机供电正常 2.3B2 IGN = Run 3.配置容限显示 4.设置系统设置中的距离单位为公里 5.进入巡航控制容限界面 | 1.手动调整容限至“10km” 2.查看车机发出信号 | 2.信号 Feature_Rq.Operation=Set Feature_Rq.FeatureID=0x0860 Feature_Rq.Configuration=28 |  | P2 | 功能 | 手动测试
| VehicleSetting_470 | SYNC+_Z0097 |  | 3-21-1辅助驾驶-巡航控制配置1 | √ |  |  |  | 公制-手动调整容限“20km” | 1.车机供电正常 2.3B2 IGN = Run 3.配置容限显示 4.设置系统设置中的距离单位为公里 5.进入巡航控制容限界面 | 1.手动调整容限至“20km” 2.查看车机发出信号 | 2.信号 Feature_Rq.Operation=Set Feature_Rq.FeatureID=0x0860 Feature_Rq.Configuration=32 |  | P0 | 功能 | 手动测试
| VehicleSetting_471 | SYNC+_Z0097 |  | 3-21-1辅助驾驶-巡航控制配置1 | √ |  |  |  | 公制-手动调整容限“29km” | 1.车机供电正常 2.3B2 IGN = Run 3.配置容限显示 4.设置系统设置中的距离单位为公里 5.进入巡航控制容限界面 | 1.手动调整容限至“29km” 2.查看车机发出信号 | 2.信号 Feature_Rq.Operation=Set Feature_Rq.FeatureID=0x0860 Feature_Rq.Configuration=3B |  | P2 | 功能 | 手动测试
| VehicleSetting_472 | SYNC+_Z0097 |  | 3-21-1辅助驾驶-巡航控制配置1 | √ |  |  |  | 公制-手动调整容限“30km” | 1.车机供电正常 2.3B2 IGN = Run 3.配置容限显示 4.设置系统设置中的距离单位为公里 5.进入巡航控制容限界面 | 1.手动调整容限至“30km” 2.查看车机发出信号 | 2.信号 Feature_Rq.Operation=Set Feature_Rq.FeatureID=0x0860 Feature_Rq.Configuration=3C |  | P2 | 功能 | 手动测试
| VehicleSetting_473 | SYNC+_Z0097 |  | 3-21-1辅助驾驶-巡航控制配置1 | √ |  |  |  | 英制-容限数据增大1Rx逻辑 | 1.车机供电正常 2.3B2 IGN = Run 3.配置容限显示 4.设置系统设置中的距离单位为公里 5.进入巡航控制容限界面 | 1.模拟ECU发送信号 0x3E5FeatNoCcmActl=0x0860 0x3E5FeatConfigCcmActl=0X15 0x3E5PersIndexCcm_D_Actl=0x04 2.查看容限页面显示 | 2.容限大小数值增加1 |  | P1 | 功能 | 手动测试
| VehicleSetting_474 | SYNC+_Z0097 |  | 3-21-1辅助驾驶-巡航控制配置1 | √ |  |  |  | 英制-容限数据增大5Rx逻辑 | 1.车机供电正常 2.3B2 IGN = Run 3.配置容限显示 4.设置系统设置中的距离单位为公里 5.进入巡航控制容限界面 | 1.模拟ECU发送信号 0x3E5FeatNoCcmActl=0x0860 0x3E5FeatConfigCcmActl=0X19 0x3E5PersIndexCcm_D_Actl=0x04 2.查看容限页面显示 | 2.容限大小数值增加5 |  | P1 | 功能 | 手动测试
| VehicleSetting_475 | SYNC+_Z0097 |  | 3-21-1辅助驾驶-巡航控制配置1 | √ |  |  |  | 英制-容限数据增大19Rx逻辑 | 1.车机供电正常 2.3B2 IGN = Run 3.配置容限显示 4.设置系统设置中的距离单位为公里 5.进入巡航控制容限界面 | 1.模拟ECU发送信号 0x3E5FeatNoCcmActl=0x0860 0x3E5FeatConfigCcmActl=0X27 0x3E5PersIndexCcm_D_Actl=0x04 2.查看容限页面显示 | 2.容限大小数值增加为19 |  | P0 | 功能 | 手动测试
| VehicleSetting_476 | SYNC+_Z0097 |  | 3-21-1辅助驾驶-巡航控制配置1 | √ |  |  |  | 英制-容限数据增大20Rx逻辑 | 1.车机供电正常 2.3B2 IGN = Run 3.配置容限显示 4.设置系统设置中的距离单位为公里 5.进入巡航控制容限界面 | 1.模拟ECU发送信号 0x3E5FeatNoCcmActl=0x0860 0x3E5FeatConfigCcmActl=0X28 0x3E5PersIndexCcm_D_Actl=0x04 2.查看容限页面显示 | 2.容限大小数值增加为20 |  | P0 | 功能 | 手动测试
| VehicleSetting_477 | SYNC+_Z0097 |  | 3-21-1辅助驾驶-巡航控制配置1 | √ |  |  |  | 英制-容限数据增大21Rx逻辑 | 1.车机供电正常 2.3B2 IGN = Run 3.配置容限显示 4.设置系统设置中的距离单位为公里 5.进入巡航控制容限界面 | 1.模拟ECU发送信号 0x3E5FeatNoCcmActl=0x0860 0x3E5FeatConfigCcmActl=0X29 0x3E5PersIndexCcm_D_Actl=0x04 2.查看容限页面显示 | 2.容限大小数值不变 |  | P0 | 功能 | 手动测试
| VehicleSetting_478 | SYNC+_Z0097 |  | 3-21-1辅助驾驶-巡航控制配置1 | √ |  |  |  | 英制-容限数据减小1Rx逻辑 | 1.车机供电正常 2.3B2 IGN = Run 3.配置容限显示 4.设置系统设置中的距离单位为公里 5.进入巡航控制容限界面 | 1.模拟ECU发送信号 0x3E5FeatNoCcmActl=0x0860 0x3E5FeatConfigCcmActl=0X13 0x3E5PersIndexCcm_D_Actl=0x04 2.查看容限页面显示 | 2.容限大小数值减小1 |  | P1 | 功能 | 手动测试
| VehicleSetting_479 | SYNC+_Z0097 |  | 3-21-1辅助驾驶-巡航控制配置1 | √ |  |  |  | 英制-容限数据减小5Rx逻辑 | 1.车机供电正常 2.3B2 IGN = Run 3.配置容限显示 4.设置系统设置中的距离单位为公里 5.进入巡航控制容限界面 | 1.模拟ECU发送信号 0x3E5FeatNoCcmActl=0x0860 0x3E5FeatConfigCcmActl=0X0F 0x3E5PersIndexCcm_D_Actl=0x04 2.查看容限页面显示 | 2.容限大小数值减小5 |  | P2 | 功能 | 手动测试
| VehicleSetting_480 | SYNC+_Z0097 |  | 3-21-1辅助驾驶-巡航控制配置1 | √ |  |  |  | 英制-容限数据减小19Rx逻辑 | 1.车机供电正常 2.3B2 IGN = Run 3.配置容限显示 4.设置系统设置中的距离单位为公里 5.进入巡航控制容限界面 | 1.模拟ECU发送信号 0x3E5FeatNoCcmActl=0x0860 0x3E5FeatConfigCcmActl=0x01 0x3E5PersIndexCcm_D_Actl=0x04 2.查看容限页面显示 | 2.容限大小数值减小为19 |  | P2 | 功能 | 手动测试
| VehicleSetting_481 | SYNC+_Z0097 |  | 3-21-1辅助驾驶-巡航控制配置1 | √ |  |  |  | 英制-容限数据减小20Rx逻辑 | 1.车机供电正常 2.3B2 IGN = Run 3.配置容限显示 4.设置系统设置中的距离单位为公里 5.进入巡航控制容限界面 | 1.模拟ECU发送信号 0x3E5FeatNoCcmActl=0x0860 0x3E5FeatConfigCcmActl=0x00 0x3E5PersIndexCcm_D_Actl=0x04 2.查看容限页面显示 | 2.容限大小数值减小为20 |  | P1 | 功能 | 手动测试
| VehicleSetting_482 | SYNC+_Z0097 |  | 3-21-1辅助驾驶-巡航控制配置1 | √ |  |  |  | 英制-容限数据0Rx逻辑 | 1.车机供电正常 2.3B2 IGN = Run 3.配置容限显示 4.设置系统设置中的距离单位为公里 5.进入巡航控制容限界面 | 1.模拟ECU发送信号 0x3E5FeatNoCcmActl=0x0860 0x3E5FeatConfigCcmActl=0X14 0x3E5PersIndexCcm_D_Actl=0x04 2.查看容限页面显示 | 2.容限大小数值减小范围为0 |  | P2 | 功能 | 手动测试
| VehicleSetting_483 | SYNC+_Z0097 |  | 3-21-1辅助驾驶-巡航控制配置1 | √ |  |  |  | 英制-容限数据增大Tx逻辑 | 1.车机供电正常 2.3B2 IGN = Run 3.配置容限显示 4.设置系统设置中的距离单位为公里 5.进入巡航控制容限界面 | 1.点击“+”查看ECU收到信号值，查看页面显示 | 1.信号（若是FBMP信号，需要在500ms内retry并且Tx发完后需要置零）0x3E2.CtrStkDsplyOp_D_Rq=Set 0x3E2.CtrStkFeatNoActl=0x0860 0x3E2.CtrStkFeatConfigActl=0x00~0x28 |  | P2 | 功能 | 手动测试
| VehicleSetting_484 | SYNC+_Z0097 |  | 3-21-1辅助驾驶-巡航控制配置1 | √ |  |  |  | 英制-容限数据减小Tx逻辑 | 1.车机供电正常 2.3B2 IGN = Run 3.配置容限显示 4.设置系统设置中的距离单位为公里 5.进入巡航控制容限界面 | 1.点击“-”查看ECU收到信号值，查看页面显示 | 1.信号（若是FBMP信号，需要在500ms内retry并且Tx发完后需要置零）0x3E2.CtrStkDsplyOp_D_Rq=Set 0x3E2.CtrStkFeatNoActl=0x0860 0x3E2.CtrStkFeatConfigActl=0x00~0x28 |  | P2 | 功能 | 手动测试
| VehicleSetting_485 | SYNC+_Z0097 |  | 3-21-1辅助驾驶-巡航控制配置1 | √ |  |  |  | 英制-手动调整容限至“-20mph” | 1.车机供电正常 2.3B2 IGN = Run 3.配置容限显示 4.设置系统设置中的距离单位为公里 5.进入巡航控制容限界面 | 1.手动调整容限至“-20mph” 2.查看车机发出信号 | 2.信号 0x3E2.CtrStkDsplyOp_D_Rq=Set 0x3E2.CtrStkFeatNoActl=0x0860 0x3E2.CtrStkFeatConfigActl=0 |  | P2 | 功能 | 手动测试
| VehicleSetting_486 | SYNC+_Z0097 |  | 3-21-1辅助驾驶-巡航控制配置1 | √ |  |  |  | 英制-手动调整容限“-19mph” | 1.车机供电正常 2.3B2 IGN = Run 3.配置容限显示 4.设置系统设置中的距离单位为公里 5.进入巡航控制容限界面 | 1.手动调整容限至“-19mph” 2.查看车机发出信号 | 2.信号: 0x3E2.CtrStkDsplyOp_D_Rq=Set 0x3E2.CtrStkFeatNoActl=0x081F 0x3E2.CtrStkFeatConfigActl=1 |  | P2 | 功能 | 手动测试
| VehicleSetting_487 | SYNC+_Z0097 |  | 3-21-1辅助驾驶-巡航控制配置1 | √ |  |  |  | 英制-手动调整容限“-10mph” | 1.车机供电正常 2.3B2 IGN = Run 3.配置容限显示 4.设置系统设置中的距离单位为公里 5.进入巡航控制容限界面 | 1.手动调整容限至“-10mph” 2.查看车机发出信号 | 2.信号 Feature_Rq.Operation=Set Feature_Rq.FeatureID=0x0860 Feature_Rq.Configuration=A |  | P2 | 功能 | 手动测试
| VehicleSetting_488 | SYNC+_Z0097 |  | 3-21-1辅助驾驶-巡航控制配置1 | √ |  |  |  | 英制-手动调整容限“-2mph” | 1.车机供电正常 2.3B2 IGN = Run 3.配置容限显示 4.设置系统设置中的距离单位为公里 5.进入巡航控制容限界面 | 1.手动调整容限至“-2mph” 2.查看车机发出信号 | 2.信号 Feature_Rq.Operation=Set Feature_Rq.FeatureID=0x0860 Feature_Rq.Configuration=12 |  | P2 | 功能 | 手动测试
| VehicleSetting_489 | SYNC+_Z0097 |  | 3-21-1辅助驾驶-巡航控制配置1 | √ |  |  |  | 英制-手动调整容限“-1mph” | 1.车机供电正常 2.3B2 IGN = Run 3.配置容限显示 4.设置系统设置中的距离单位为公里 5.进入巡航控制容限界面 | 1.手动调整容限至“-1mph” 2.查看车机发出信号 | 2.信号 Feature_Rq.Operation=Set Feature_Rq.FeatureID=0x0860 Feature_Rq.Configuration=13 |  | P2 | 功能 | 手动测试
| VehicleSetting_490 | SYNC+_Z0097 |  | 3-21-1辅助驾驶-巡航控制配置1 | √ |  |  |  | 英制-手动调整容限“0mph” | 1.车机供电正常 2.3B2 IGN = Run 3.配置容限显示 4.设置系统设置中的距离单位为公里 5.进入巡航控制容限界面 | 1.手动调整容限至“0mph” 2.查看车机发出信号 | 2.信号 Feature_Rq.Operation=Set Feature_Rq.FeatureID=0x0860 Feature_Rq.Configuration=14 |  | P2 | 功能 | 手动测试
| VehicleSetting_491 | SYNC+_Z0097 |  | 3-21-1辅助驾驶-巡航控制配置1 | √ |  |  |  | 英制-手动调整容限“1mph” | 1.车机供电正常 2.3B2 IGN = Run 3.配置容限显示 4.设置系统设置中的距离单位为公里 5.进入巡航控制容限界面 | 1.手动调整容限至“1mph” 2.查看车机发出信号 | 2.信号 Feature_Rq.Operation=Set Feature_Rq.FeatureID=0x0860 Feature_Rq.Configuration=15 |  | P0 | 功能 | 手动测试
| VehicleSetting_492 | SYNC+_Z0097 |  | 3-21-1辅助驾驶-巡航控制配置1 | √ |  |  |  | 英制-手动调整容限“10mph” | 1.车机供电正常 2.3B2 IGN = Run 3.配置容限显示 4.设置系统设置中的距离单位为公里 5.进入巡航控制容限界面 | 1.手动调整容限至“10mph” 2.查看车机发出信号 | 2.信号 Feature_Rq.Operation=Set Feature_Rq.FeatureID=0x0860 Feature_Rq.Configuration=1E |  | P2 | 功能 | 手动测试
| VehicleSetting_493 | SYNC+_Z0097 |  | 3-21-1辅助驾驶-巡航控制配置1 | √ |  |  |  | 英制-手动调整容限“20mph” | 1.车机供电正常 2.3B2 IGN = Run 3.配置容限显示 4.设置系统设置中的距离单位为公里 5.进入巡航控制容限界面 | 1.手动调整容限至“20mph” 2.查看车机发出信号 | 2.信号 Feature_Rq.Operation=Set Feature_Rq.FeatureID=0x0860 Feature_Rq.Configuration=28 |  | P0 | 功能 | 手动测试
| VehicleSetting_494 | SYNC+_Z0070 |  | 2-2辅助驾驶-自动启停 | √ |  |  |  | 自动启停设置 不显示配置项 | 1.车机供电正常 2.3B2 IGN = Run 3.进入辅助驾驶界面 | 1.配置DE08, BYTE 10, BIT 5 Auto Start-Stop= 0 (Disabled) 2.发送信号并查看自动启停开关选项显示 | 2.不显示自动启停选项 |  | P0 | 功能 | 手动测试
| VehicleSetting_495 | SYNC+_Z0070 |  | 2-2辅助驾驶-自动启停 | √ |  |  |  | 自动启停设置 显示配置项 | 1.车机供电正常 2.3B2 IGN = Run 3.进入辅助驾驶界面 | 1.配置DE08, BYTE 10, BIT 5 Auto Start-Stop= 1 (Enabled) 2.发送信号并查看自动启停开关选项显示 | 2.显示自动启停选项 |  | P0 | 功能 | 手动测试
| VehicleSetting_496 | SYNC+_Z0070 |  | 2-2辅助驾驶-自动启停 | √ |  |  |  | 自动启停收藏 | 1.车机供电正常 2.显示自动启停设置配置 3.进入辅助驾驶界面 | 1.点击自动启停收藏按钮，查看页面显示 2.进入常用设置，查看页面显示 | 1.Toast提示“收藏成功，可在“常用设置”界面查看”；自动启停收藏按钮高亮显示 2.常用设置中存在自动启停且状态与辅助驾驶中保持一致 |  | P0 | 功能 | 手动测试
| VehicleSetting_497 | SYNC+_Z0070 |  | 2-2辅助驾驶-自动启停 | √ |  |  |  | 自动启停取消收藏 | 1.车机供电正常 2.显示自动启停设置配置 3.进入辅助驾驶界面 | 1.点击自动启停已收藏按钮，查看页面显示 2.进入常用设置，查看页面显示 | 1.Toast提示“已取消收藏”；自动启停收藏按钮灰色显示 2.常用设置中不存在自动启停 |  | P0 | 功能 | 手动测试
| VehicleSetting_498 | SYNC+_Z0070 |  | 2-2辅助驾驶-自动启停 | √ |  |  |  | 自动启停infobook | 1.车机供电正常 2.显示自动启停设置配置 3.进入辅助驾驶界面 | 1.点击自动启停info按钮，查看页面显示 2.点击返回按钮，查看页面显示 | 1.返回自动启停info页面，且显示图片/功能文本说明 2.返回辅助驾驶页面 |  | P1 | 功能 | 手动测试
| VehicleSetting_499 | SYNC+_Z0070 |  | 2-2辅助驾驶-自动启停 | √ |  |  |  | 开启自动启停Rx逻辑 | 1.车机供电正常 2.显示自动启停设置配置 3.进入辅助驾驶界面 | 1.模拟ECU发送信号:0x166 StopStrtDrvMde_D_Indic=0x0 2.查看自动启停开关选项状态（辅助驾驶界面和常用设置界面） | 2.自动启停选项为开 |  | P0 | 功能 | 手动测试
| VehicleSetting_500 | SYNC+_Z0070 |  | 2-2辅助驾驶-自动启停 | √ |  |  |  | 关闭自动启停Rx逻辑 | 1.车机供电正常 2.显示自动启停设置配置 3.进入辅助驾驶界面 | 1.模拟ECU发送信号: 0x166 StopStrtDrvMde_D_Indic=0x1/0x2 2.查看自动启停开关选项状态（辅助驾驶界面和常用设置界面） | 2.自动启停选项为关 |  | P0 | 功能 | 手动测试
| VehicleSetting_501 | SYNC+_Z0070 |  | 2-2辅助驾驶-自动启停 | √ |  |  |  | 开启自动启停按钮Tx逻辑 | 1.车机供电正常 2.显示自动启停设置配置 3.进入辅助驾驶界面 | 1.自动启停开关为关时,点击开启 2.查看车机发出的请求信号 | 1.信号（脉冲信号）0x105 StopStrtDrvMde_B_RqBtn3c=0x1 |  | P0 | 功能 | 手动测试
| VehicleSetting_502 | SYNC+_Z0070 |  | 2-2辅助驾驶-自动启停 | √ |  |  |  | 关闭自动启停按钮Tx逻辑 | 1.车机供电正常 2.显示自动启停设置配置 3.进入辅助驾驶界面 | 1.自动启停开关为开时,点击关闭 2.查看车机发出的请求信号 | 1.信号（脉冲信号）0x105 StopStrtDrvMde_B_RqBtn3c=0x1 |  | P0 | 功能 | 手动测试
| VehicleSetting_503 | SYNC+_Z0070 |  | 2-2辅助驾驶-自动启停 | √ |  |  |  | 自动启停设置信号丢失导致的无效状态 | 1.车机供电正常 2.显示自动启停设置配置 3.进入辅助驾驶界面 | 1.模拟ECU发送信号:166hStopStrtDrvMde_D_Indic=0x1使选项为关状态 2.停止发送0x166 StopStrtDrvMde_D_Indic 10个信号周期后,查看开关状态 | 2.自动启停选项为开 |  | P0 | 功能 | 手动测试
| VehicleSetting_504 | SYNC+_Z0070 |  | 2-2辅助驾驶-自动启停 | √ |  |  |  | 自动启停设置信号值导致的无效状态 | 1.车机供电正常 2.显示自动启停设置配置 3.进入辅助驾驶界面 | 1.模拟ECU发送信号:166hStopStrtDrvMde_D_Indic=0x0使为选项为开状态 2.模拟ECU发送无效信号:166hStopStrtDrvMde_D_Indic=0x3,查看开关状态 | 2.选择之前的选项 |  | P0 | 功能 | 手动测试
| VehicleSetting_505 | SYNC+_Z0070 |  | 2-2辅助驾驶-自动启停 | √ |  |  |  | 自动启停不可用 | 1.车机供电正常 2.显示自动启停设置配置 3.进入辅助驾驶界面 4.3B2 IGN = Run | 1.模拟ECU发送信号: 0x3B2 Ignition_Status=0x0/0x1/0x2/0xF 2.查看自动启停开关选项状态（辅助驾驶界面和常用设置界面） | 2.自动启停选项不可用 |  | P1 | 功能 | 手动测试
| VehicleSetting_506 | SYNC+_Z0070 |  | 2-2辅助驾驶-自动启停 | √ |  |  |  | 自动启停系统故障检测 | 1.车机供电正常 2.显示自动启停设置配置且自动启停为开启状态 3.进入辅助驾驶界面 4.3B2 IGN = Run | 1.模拟ECU发送信号: 0x166 StopStrtDrvMde_D_Indic=0x2(StopStart_IndirectDeselect) 2.查看自动启停开关选项状态（辅助驾驶界面和常用设置界面） | 2.自动启停选项为关 |  | P1 | 功能 | 手动测试
| VehicleSetting_507 | SYNC+_Z0070 |  | 2-2辅助驾驶-自动启停 | √ |  |  |  | 系统正常时,FBMP信号下发 | 1.车机供电正常 2.3B2 IGN = Run | 1.查看车机发出的请求信号 | 1.应每5秒（5000 毫秒的周期）发送以下消息，持续 100 毫秒，其值如下所述： 3E2( Operation = Set, Feature_ID= 0030 [Fault Scenario], Configuration = 0x1 [No Display Fault]; PersonalityIndex = Vehicle) |  | P0 | 功能 | 手动测试
| VehicleSetting_508 | SYNC+_Z0070 |  | 2-2辅助驾驶-自动启停 | √ |  |  |  | 屏幕显示异常时,FBMP信号下发 | 1.车机供电正常 2.3B2 IGN = Run | 1.拔掉屏幕连接线；查看车机发出的请求信号 | 1.应每 5 秒发送以下消息：3E2( Operation = Set, Feature_ID= 0030 [Fault Scenario], Configuration = 0x2 [Display Faulted]; PersonalityIndex = Vehicle) |  | P0 | 功能 | 手动测试
| VehicleSetting_509 | SYNC+_Z0077 |  | 3-13辅助驾驶-自动启停阈值 | √ |  |  |  | 自动启停阈值设置 不显示配置项 | 1.车机供电正常 2.3B2 IGN = Run 3.进入辅助驾驶界面 | 1.配置DE08, Byte 12, Bit 1 mHEV Start Stop Threshold Control Function = 0 (Disabled) （发送./yfdbus_send AI.lv.ipcl.out vip2gip_diag 0x01,0x01,0xDE,0x08,0x25,0x00,0x00,0x00,0x00,0x00,0x00,0x00,0x00,0x00,0x00,0x00,0x00,0x00,0x00,0x00,0x00,0x00,0x00,0x00,0x00,0x00,0x00,0x00,0x00,0x00） 2.发送信号并查看自动启停阈值选项显示 | 2.不显示自动启停阈值选项 |  | P0 | 功能 | 手动测试
| VehicleSetting_510 | SYNC+_Z0077 |  | 3-13辅助驾驶-自动启停阈值 | √ |  |  |  | 自动启停阈值设置 显示配置项 | 1.车机供电正常 2.3B2 IGN = Run 3.进入辅助驾驶界面 | 1.配置DE08, Byte 12, Bit 1 mHEV Start Stop Threshold Control Function = 1 (enabled) （发送./yfdbus_send AI.lv.ipcl.out vip2gip_diag 0x01,0x01,0xDE,0x08,0x25,0x00,0x00,0x00,0x00,0x00,0x00,0x00,0x00,0x00,0x00,0x00,0x02,0x00,0x00,0x00,0x00,0x00,0x00,0x00,0x00,0x00,0x00,0x00,0x00,0x00,0x00） 2.发送信号并查看自动启停阈值选项显示 | 2.显示自动启停阈值选项 |  | P0 | 功能 | 手动测试
| VehicleSetting_511 | SYNC+_Z0077 |  | 3-13辅助驾驶-自动启停阈值 | √ |  |  |  | 自动启停阈值设置界面显示 | 1.车机供电正常 2.显示自动启停阈值设置配置 3.进入辅助驾驶界面 | 1.点击自动启停阈值，查看页面显示 | 1.进入自动启停阈值；显示自动启停阈值（高/中/低） |  | P0 | 功能 | 手动测试
| VehicleSetting_512 | SYNC+_Z0077 |  | 3-13辅助驾驶-自动启停阈值 | √ |  |  |  | 自动启停阈值收藏 | 1.车机供电正常 2.显示自动启停阈值设置配置 3.进入辅助驾驶界面 | 1.点击自动启停阈值收藏按钮，查看页面显示 2.进入常用设置，查看页面显示 | 1.Toast提示“收藏成功，可在“常用设置”界面查看”；自动启停阈值收藏按钮高亮显示 2.常用设置中存在自动启停阈值且状态与辅助驾驶中保持一致 |  | P2 | 功能 | 手动测试
| VehicleSetting_513 | SYNC+_Z0077 |  | 3-13辅助驾驶-自动启停阈值 | √ |  |  |  | 自动启停阈值取消收藏 | 1.车机供电正常 2.显示自动启停阈值设置配置 3.进入辅助驾驶界面 | 1.点击自动启停阈值已收藏按钮，查看页面显示 2.进入常用设置，查看页面显示 | 1.Toast提示“已取消收藏”；自动启停阈值收藏按钮灰色显示 2.常用设置中不存在自动启停阈值 |  | P3 | 功能 | 手动测试
| VehicleSetting_514 | SYNC+_Z0077 |  | 3-13辅助驾驶-自动启停阈值 | √ |  |  |  | 自动启停阈值infobook | 1.车机供电正常 2.显示自动启停阈值设置配置 3.进入辅助驾驶界面 | 1.点击自动启停阈值info按钮，查看页面显示 2.点击返回按钮，查看页面显示 | 1.返回自动启停阈值info页面，且显示图片/功能文本说明 2.返回辅助驾驶页面 |  | P1 | 功能 | 手动测试
| VehicleSetting_515 | SYNC+_Z0077 |  | 3-13辅助驾驶-自动启停阈值 | √ |  |  |  | 自动启停阈值-高设置Rx逻辑 | 1.车机供电正常 2.显示自动启停阈值设置配置 3.进入自动启停阈值菜单界面 | 1.模拟ECU发送信号: 0x3D8FeatNoIpmaActl=0x0D05 0x3D8FeatConfigIpmaActl=0x03 0x3D8PersIndexIpma_D_Actl=0x04 2.查看页面显示 | 2.高选项被选中 |  | P0 | 功能 | 手动测试
| VehicleSetting_516 | SYNC+_Z0077 |  | 3-13辅助驾驶-自动启停阈值 | √ |  |  |  | 自动启停阈值-高设置Tx逻辑 | 1.车机供电正常 2.显示自动启停阈值设置配置 3.进入自动启停阈值菜单界面 | 1.其他选项被选中时,点击高选项 2.查看车机发出的请求信号 | 2.信号（若是FBMP信号，需要在500ms内retry并且Tx发完后需要置零）0x3E2.CtrStkDsplyOp_D_Rq=Set 0x3E2.CtrStkFeatNoActl=0x0D05 0x3E2.CtrStkFeatConfigActl=0x03 |  | P0 | 功能 | 手动测试
| VehicleSetting_517 | SYNC+_Z0077 |  | 3-13辅助驾驶-自动启停阈值 | √ |  |  |  | 自动启停阈值-中设置Rx逻辑 | 1.车机供电正常 2.显示自动启停阈值设置配置 3.进入自动启停阈值菜单界面 | 1.模拟ECU发送信号: 0x3D8FeatNoIpmaActl=0x0D05 0x3D8FeatConfigIpmaActl=0x02 0x3D8PersIndexIpma_D_Actl=0x04 2.查看页面显示 | 2.中选项被选中 |  | P0 | 功能 | 手动测试
| VehicleSetting_518 | SYNC+_Z0077 |  | 3-13辅助驾驶-自动启停阈值 | √ |  |  |  | 自动启停阈值-中设置Tx逻辑 | 1.车机供电正常 2.显示自动启停阈值设置配置 3.进入自动启停阈值菜单界面 | 1.其他选项被选中时,点击中选项 2.查看车机发出的请求信号 | 2.信号（若是FBMP信号，需要在500ms内retry并且Tx发完后需要置零）0x3E2.CtrStkDsplyOp_D_Rq=Set 0x3E2.CtrStkFeatNoActl=0x0D05 0x3E2.CtrStkFeatConfigActl=0x2 |  | P0 | 功能 | 手动测试
| VehicleSetting_519 | SYNC+_Z0077 |  | 3-13辅助驾驶-自动启停阈值 | √ |  |  |  | 自动启停阈值-低设置Rx逻辑 | 1.车机供电正常 2.显示自动启停阈值设置配置 3.进入自动启停阈值菜单界面 | 1.模拟ECU发送信号: 0x3D8FeatNoIpmaActl=0x0D05 0x3D8FeatConfigIpmaActl=0x01 0x3D8PersIndexIpma_D_Actl=0x04 2.查看页面显示 | 2.低选项被选中 |  | P0 | 功能 | 手动测试
| VehicleSetting_520 | SYNC+_Z0077 |  | 3-13辅助驾驶-自动启停阈值 | √ |  |  |  | 自动启停阈值-低设置Tx逻辑 | 1.车机供电正常 2.显示自动启停阈值设置配置 3.进入自动启停阈值菜单界面 | 1.其他选项被选中时,点击低选项 2.查看车机发出的请求信号 | 2.信号（若是FBMP信号，需要在500ms内retry并且Tx发完后需要置零） 0x3E2.CtrStkDsplyOp_D_Rq=Set 0x3E2.CtrStkFeatNoActl=0x0D05 0x3E2.CtrStkFeatConfigActl=0x1 |  | P0 | 功能 | 手动测试
| VehicleSetting_521 | SYNC+_Z0077 |  | 3-13辅助驾驶-自动启停阈值 | √ |  |  |  | 自动启停阈值设置信号值导致的无效状态 | 1.车机供电正常 2.显示自动启停阈值设置配置 3.进入自动启停阈值菜单界面 | 1.模拟ECU发送信号: 0x3D8FeatNoIpmaActl=0x0D05 0x3D8FeatConfigIpmaActl=0x01 0x3D8PersIndexIpma_D_Actl=0x04使低为被选中状态 2.模拟ECU发送无效信号: 0x3D8FeatNoIpmaActl=0x0D05 0x3D8FeatConfigIpmaActl=0x04 0x3D8PersIndexIpma_D_Actl=0x04,查看自动启停阈值选项状态 | 2.若是开关/滑动条保持之前状态；若是单选按钮则不选中任何选项 |  | P2 | 功能 | 手动测试
| VehicleSetting_522 | SYNC+_Z0069 |  | 2-2辅助驾驶-自动驻车 | √ |  |  |  | 自动驻车设置 不显示配置项 | 1.车机供电正常 2.3B2 IGN = Run 3.进入辅助驾驶界面 | 1.配置DE08, BYTE 6, BIT 2 Auto Hold = 0 (Disabled) 2.发送信号并查看自动驻车选项显示 | 2.不显示自动驻车选项 |  | P0 | 功能 | 手动测试
| VehicleSetting_523 | SYNC+_Z0069 |  | 2-2辅助驾驶-自动驻车 | √ |  |  |  | 自动驻车设置 显示配置项 | 1.车机供电正常 2.3B2 IGN = Run 3.进入辅助驾驶界面 | 1.配置DE08, BYTE 6, BIT 2 Auto Hold = 1 (Enabled) 2.发送信号并查看自动驻车选项显示 | 2.显示自动驻车选项 |  | P0 | 功能 | 手动测试
| VehicleSetting_524 | SYNC+_Z0069 |  | 2-2辅助驾驶-自动驻车 | √ |  |  |  | 自动驻车收藏 | 1.车机供电正常 2.3B2 IGN = Run 3.进入辅助驾驶界面 | 1.点击自动驻车收藏按钮，查看页面显示 2.进入常用设置，查看页面显示 | 1.Toast提示“收藏成功，可在“常用设置”界面查看”；自动驻车收藏按钮高亮显示 2.常用设置中存在自动驻车且状态与辅助驾驶中保持一致 |  | P2 | 功能 | 手动测试
| VehicleSetting_525 | SYNC+_Z0069 |  | 2-2辅助驾驶-自动驻车 | √ |  |  |  | 自动驻车取消收藏 | 1.车机供电正常 2.3B2 IGN = Run 3.进入辅助驾驶界面 | 1.点击自动驻车已收藏按钮，查看页面显示 2.进入常用设置，查看页面显示 | 1.Toast提示“已取消收藏”；自动驻车收藏按钮灰色显示 2.常用设置中不存在自动驻车 |  | P3 | 功能 | 手动测试
| VehicleSetting_526 | SYNC+_Z0069 |  | 2-2辅助驾驶-自动驻车 | √ |  |  |  | 自动驻车infobook | 1.车机供电正常 2.3B2 IGN = Run 3.进入辅助驾驶界面 | 1.点击自动驻车info按钮，查看页面显示 2.点击返回按钮，查看页面显示 | 1.返回自动驻车info页面，且显示图片/功能文本说明 2.返回辅助驾驶页面 |  | P1 | 功能 | 手动测试
| VehicleSetting_527 | SYNC+_Z0069 |  | 2-2辅助驾驶-自动驻车 | √ |  |  |  | 开启自动驻车Rx逻辑 | 1.车机供电正常 2.3B2 IGN = Run 3.进入辅助驾驶界面 | 1.模拟ECU发送信号: 0x41EAutoHoldSwMde_B_Ind=0x1 2.查看自动驻车开关选项状态（辅助驾驶界面和常用设置界面） | 2.自动驻车选项为开 |  | P0 | 功能 | 手动测试
| VehicleSetting_528 | SYNC+_Z0069 |  | 2-2辅助驾驶-自动驻车 | √ |  |  |  | 关闭自动驻车Rx逻辑 | 1.车机供电正常 2.3B2 IGN = Run 3.进入辅助驾驶界面 | 1.模拟ECU发送信号: 0x41EAutoHoldSwMde_B_Ind=0x0 2.查看自动驻车开关选项状态（辅助驾驶界面和常用设置界面） | 2.自动驻车选项为关 |  | P0 | 功能 | 手动测试
| VehicleSetting_529 | SYNC+_Z0069 |  | 2-2辅助驾驶-自动驻车 | √ |  |  |  | 开启自动驻车Tx逻辑 | 1.车机供电正常 2.3B2 IGN = Run 3.进入辅助驾驶界面 | 1.自动驻车开关为关时,点击开启 2.查看车机发出的请求信号 | 2.信号0x3F1AutoHoldSwtch_D_Stat3=0x1 |  | P0 | 功能 | 手动测试
| VehicleSetting_530 | SYNC+_Z0069 |  | 2-2辅助驾驶-自动驻车 | √ |  |  |  | 关闭自动驻车Tx逻辑 | 1.车机供电正常 2.3B2 IGN = Run 3.进入辅助驾驶界面 | 1.自动驻车开关为开时,点击关闭 2.查看车机发出的请求信号 | 2.信号0x3F1AutoHoldSwtch_D_Stat3=0x1 |  | P0 | 功能 | 手动测试
| VehicleSetting_531 | SYNC+_Z0069 |  | 2-2辅助驾驶-自动驻车 | √ |  |  |  | 自动驻车设置信号丢失导致的无效状态 | 1.车机供电正常 2.3B2 IGN = Run 3.进入辅助驾驶界面 | 1.模拟ECU发送信号: 0x41EAutoHoldSwMde_B_Ind=0x1使选项为开状态 2.停止发送 0x41EAutoHoldSwMde_B_Ind信号 5个信号周期后，查看开关显示和车机发出的请求信号 | 2.自动驻车选项为关，信号0x3F1AutoHoldSwtch_D_Stat3=0x3(Faulty) |  | P1 | 功能 | 手动测试
| VehicleSetting_532 | SYNC+_Z0069 |  | 2-2辅助驾驶-自动驻车 | √ |  |  |  | 自动驻车不可用 | 1.车机供电正常 2.显示自动驻车设置配置 3.进入辅助驾驶界面 4.3B2 IGN = Run | 1.模拟ECU发送信号: 0x3B2 Ignition_Status=0x0/0x1/0x2/0xF 2.查看自动驻车开关选项状态（辅助驾驶界面和常用设置界面） | 2.自动驻车选项不可用 |  | P1 | 功能 | 手动测试
| VehicleSetting_533 | SYNC+_Z0069 |  | 2-2辅助驾驶-自动驻车 | √ |  |  |  | 自动驻车错误检测 | 1.车机供电正常 2.显示自动驻车设置配置 3.进入辅助驾驶界面 4.3B2 IGN = Run | 1.拔掉屏幕连接线 2.查看车机发出的请求信号 | 2.信号0x3F1AutoHoldSwtch_D_Stat3=0x3(Faulty) |  | P0 | 功能 | 手动测试
| VehicleSetting_534 |  |  | 360影像设置 | √ |  |  |  | 配置倒车影像设置显示 | 1.车机供电正常 2.进入车辆控制——>辅助驾驶界面 | 1.配置配置字：DE03, Byte 1, Bit 4 Forward Collision Warning = 0x3: Digita RVCl(HD w IIC) 2.查看页面显示 | 2.显示倒车影像设置 |  | P0 | 功能 | 手动测试
| VehicleSetting_535 |  |  | 3-8 360影像设置info book | √ |  |  |  | 倒车影像设置info book | 1.车机供电正常 2.进入车辆控制——>辅助驾驶界面 | 1.点击倒车影像设置info按钮 2.点击返回按钮 | 1.进入倒车影像设置info页面，且显示图片/功能文本说明 2.返回车辆控制->辅助驾驶页面 |  | p1 | 功能 | 手动测试
| VehicleSetting_536 | SYNC+_0095 |  | 6-1 360影像设置-倒车影像延迟 | √ |  |  |  | 配置倒车影像延迟显示 | 1.车机供电正常 2.进入车辆控制——>辅助驾驶界面——>倒车影像设置界面 | 1.配置配置字：DE03 Byte1 Bit4-2 Camera !=0x0(Disable) 2.查看页面显示 | 2.显示倒车影像延迟 |  | p0 | 功能 | 手动测试
| VehicleSetting_537 | SYNC+_0095 |  | 6-2 360影像设置-倒车影像延迟infobook | √ |  |  |  | 倒车影像延迟info book | 1.车机供电正常 2.进入车辆控制——>辅助驾驶界面——>倒车影像设置界面 | 1.点击倒车影像延迟info按钮 2.点击返回按钮 | 1.进入倒车影像延迟info页面，且显示图片/功能文本说明 2.返回车辆控制->辅助驾驶->倒车影像设置页面 |  | p1 | 功能 | 手动测试
| VehicleSetting_538 | SYNC+_0095 |  | 6-1 360影像设置-倒车影像延迟 | √ |  |  |  | 开启倒车影像延迟RX逻辑 | 1.车机供电正常 2.进入倒车影像设置界面 3.配置倒车影像延迟显示 | 1.模拟ECU发送信号: ./yfdbus_send AI.lv.ipcl.out vip2gip_VehicleNetwork 0x02,0x21,0x40,0x13,0x90,0x00,0x00,0x01 2.查看开关选项状态（辅助驾驶界面和常用设置界面） | 2.倒车影像延迟选项为开 |  | P0 | 功能 | 手动测试
| VehicleSetting_539 | SYNC+_0095 |  | 6-1 360影像设置-倒车影像延迟 | √ |  |  |  | 关闭倒车影像延迟RX逻辑 | 1.车机供电正常 2.进入倒车影像设置界面 3.配置倒车影像延迟显示 | 1.模拟ECU发送信号： ./yfdbus_send AI.lv.ipcl.out vip2gip_VehicleNetwork 0x02,0x21,0x40,0x13,0x90,0x00,0x00,0x00 2.查看开关选项状态（辅助驾驶界面和常用设置界面） | 2.倒车影像延迟选项为关 |  | P0 | 功能 | 手动测试
| VehicleSetting_540 | SYNC+_0095 |  | 6-1 360影像设置-倒车影像延迟 | √ |  |  |  | 开启倒车影像延迟TX逻辑 | 1.车机供电正常 2.进入倒车影像设置界面 3.配置倒车影像延迟显示 | 1.开关为关时,点击开启 2.查看车机发出的请求信号TBD （点击开启倒车影像延迟选项查看tail -f test.log返回值） | 2.信号 （返回值1） |  | P0 | 功能 | 手动测试
| VehicleSetting_541 | SYNC+_0095 |  | 6-1 360影像设置-倒车影像延迟 | √ |  |  |  | 关闭倒车影像延迟TX逻辑 | 1.车机供电正常 2.进入倒车影像设置界面 3.配置倒车影像延迟显示 | 1.开关为开时,点击关闭 2.查看车机发出的请求信号TBD （点击关闭倒车影像延迟选项查看tail -f test.log返回值） | 2.信号 （返回值0） |  | P0 | 功能 | 手动测试
| VehicleSetting_542 | SYNC+_0095 |  | 6-1 360影像设置-倒车影像延迟 | √ |  |  |  | 倒车影像延迟设置信号值导致的无效状态 | 1.车机供电正常 2.进入倒车影像设置界面 3.配置倒车影像延迟显示 | 1.模拟ECU发送信号 ./yfdbus_send AI.lv.ipcl.out vip2gip_VehicleNetwork 0x02,0x21,0x40,0x13,0x90,0x00,0x00,0x01 使为选项为开状态 2.模拟ECU发送无效信号 ./yfdbus_send AI.lv.ipcl.out vip2gip_VehicleNetwork 0x02,0x21,0x40,0x13,0x90,0x00,0x00,0x02 ,查看开关状态 | 2.若是开关/滑动条保持之前状态；若是单选按钮则不选中任何选项 |  | P0 | 功能 | 手动测试
| VehicleSetting_543 | SYNC+_0095 |  | 360影像设置 | √ |  |  |  | 配置倒车/360影像设置不显示 | 1.车机供电正常 2.进入车辆控制——>辅助驾驶界面 | 1.配置配置字：DE03, Byte 1, Bit 4 Forward Collision Warning =0x0 2.查看页面显示 | 2.不显示倒车/360影像设置 |  | P0 | 功能 | 手动测试
| VehicleSetting_544 | SYNC+_0095 |  | 360影像设置 | √ |  |  |  | 配置360影像设置显示 | 1.车机供电正常 2.进入车辆控制——>辅助驾驶界面 | 1.配置配置字：DE03, Byte 1, Bit 4 Forward Collision Warning =0x4: 360 Digital(HD) 2.查看页面显示 | 2.显示360影像设置 |  | P0 | 功能 | 手动测试
| VehicleSetting_545 | SYNC+_0095 |  | 3-9 360全景影像设置info book | √ |  |  |  | 360全景影像设置info book | 1.车机供电正常 2.进入车辆控制——>辅助驾驶界面 | 1.点击360全景影像设置info按钮 2.点击返回按钮 | 1.进入360全景影像设置info页面，且显示图片/功能文本说明 2.返回车辆控制->辅助驾驶页面 |  | p1 | 功能 | 手动测试
| VehicleSetting_546 | SYNC+_0095 |  | 6.1-2 360全景影像设置-倒车影像延迟infobook | √ |  |  |  | 倒车影像延迟info book | 1.车机供电正常 2.进入车辆控制——>辅助驾驶界面——>360全景影像设置界面 | 1.点击倒车影像延迟info按钮 2.点击返回按钮 | 1.进入倒车影像延迟info页面，且显示图片/功能文本说明 2.返回车辆控制->辅助驾驶->360全景影像设置页面 |  | p1 | 功能 | 手动测试

## 车辆控制
警告强度 | CaseID | Feature ID_1 | Feature ID_2 | 需求ID | 该功能在各车型上的适用性 |  |  |  | 标题 | 前提条件 | 操作步骤 | 预期结果 | 实际结果 | 优先级 | 用例类型 | 测试方式 | 交付节点 | 验证结果 | NT原因 | 备注 | BUG等级 | 测试版本 | 测试日期 | 测试人员 | 测试环境
[5 empty] | CDX707 | TBD | TBD | TBD
| VehicleSetting_1 |  |  | 2-1常用设置各设置入口 | √ |  |  |  | 默认显示项 | 1.车机供电正常 2.3B2 IGN = Run | 1.首次通过车辆控制->进入常用设置 2.查看默认显示项 | 2.默认显示项：车道保持系统、牵引力控制TCS、巡航控制、自动启停、自动驻车 |  | P0 | 功能 | 手动测试 | [9 empty] | Total | PASS | FAIL | BLOCK | NT
| VehicleSetting_2 |  |  | 2-1常用设置各设置入口 | √ |  |  |  | 改变顺序 | N/A | 1.通过车辆控制->进入常用设置 2.上下拖动最右侧按钮 | 2.可以更换位置 |  | P0 | 功能 | 手动测试 | [9 empty] | 26 | 13 | 4 | 8 | 1
| VehicleSetting_3 |  |  | 2-1常用设置各设置入口 | √ |  |  |  | 改变顺序后取消收藏 | N/A | 1.通过车辆控制->进入常用设置 2.调整任一选项的顺序 3.点击该选项的取消收藏按钮 | 3.选项不在常用设置界面显示 |  | P2 | 功能 | 手动测试
| VehicleSetting_4 |  |  | 3-1单选框 | √ |  |  |  | 点击车控车设界面的单选框；无热区 | 1.车机供电正常 2.3B2 IGN = Run | 1点击车控车设界面的单选框 2.点击车控车设界面的其他控件 | 1.无热区（阴影） 2.有热区（阴影） |  | P2 | 功能 | 手动测试
| VehicleSetting_5 |  |  | 3-1 Ignition=OFF，Vehicle setting应不可用 | √ |  |  |  | Ignition=OFF，Vehicle setting应不可用 | 1.Ignition status=OFF 2.车控车设界面已有设置项 | 1.进入车辆设置，点击任意button 2.查看按键状态， 3.查看请求信号 | 2.按键状态unavailable 3.对应请求信号不会发送 |  | P0 | 功能 | 手动测试
| VehicleSetting_6 |  |  | 3-1 点击走FBMP的车辆设置开关或可选按钮，信号在75ms内响应 | √ |  |  |  | 点击走FBMP的车辆设置开关或可选按钮，信号在75ms内响应 | 1.车机供电正常 2.3B2 IGN = Run | 1.点击走FBMP的车辆设置开关或可选按钮（如：行车自动落锁），查看信号响应时间 | 1.Feature Server 在 75 毫秒内响应（0x3E2 REQ 到 0x3E3 RESP 之间的时间间隔） |  | P0 | 功能 | 手动测试
| VehicleSetting_7 |  |  | 3 Set | √ |  |  |  | 点击走FBMP的车辆设置开关或可选按钮，每个 SET 请求都会收到 Feature.St 信号 | 1.车机供电正常 2.3B2 IGN = Run | 1.点击走FBMP的车辆设置开关或可选按钮（如：行车自动落锁），查看是否每个 SET 请求都会收到 Feature.St 信号 | 1.每个 SET 请求都会收到 Feature.St 信号 |  | P0 | 功能 | 手动测试
| VehicleSetting_8 |  |  | 3 Set | √ |  |  |  | 点击走FBMP的车辆设置开关或可选按钮，需要执行Set operation | 1.车机供电正常 2.3B2 IGN = Run | 1.点击走FBMP的车辆设置开关或可选按钮（如：行车自动落锁），查看3E2信号CtrStkDsplyOp_D_Rq值 | 1.0x3E2 CtrStkDsplyOp_D_Rq=0x2 Set |  | P0 | 功能 | 手动测试
| VehicleSetting_9 |  |  | 3 Set | √ |  |  |  | 走FBMP的车辆设置开关或可选按钮，需要记住电源模式更改之间的更新设置 | 1.车机供电正常 2.3B2 IGN = Run | 1.用户在车辆设置页面开启任一FBMP功能 2.车辆进入休眠模式 3.Ignition_Status=0x4 RUN，检查功能状态 | 3.功能保持ON状态 |  | P0 | 功能 | 手动测试
| VehicleSetting_10 |  |  | 3 Set | √ |  |  |  | 走FBMP的车辆设置开关或可选按钮无响应，500 毫秒后“Set”会retry | 1.车机供电正常 2.3B2 IGN = Run | 1.走FBMP的车辆设置开关或可选按钮（如：行车自动落锁），没有模拟Feature_St信号 2.检查CAN trace中的Personality_APIM_Data(0x3E2) | 2.3E2 Feature Client 500ms 后重试，发送信号包括 CtrStkFeatNoActl, CtrStkDsplyOp_D_Rq, CtrStkFeatConfigActl, CtrStkPersIndex_D_Actl |  | P0 | 功能 | 手动测试
| VehicleSetting_11 |  |  | 3 Set | √ |  |  |  | 点击一个按钮无响应，不显示任何选择状态或显示上次选择的状态 | 1.车机供电正常 2.3B2 IGN = Run | 1.用户点击一个按钮，没有模拟Feature_St siganl 2.检查页面显示 | 2.此按钮不显示任何选择状态或显示选择的状态 |  | P0 | 功能 | 手动测试
| VehicleSetting_12 |  |  | 3 Query | √ |  |  |  | HMIAudioMode 由 OFF 变为 ON时，需要执行QUERY Opeartion | 1.HMIAudioMode = OFF | 1.用户打开车门 2.检查 CAN 跟踪中的消息 Personality_APIM_Data(3E2) 3.用户按下车辆中的音频电源按钮 4.检查 CAN 跟踪中的消息 Personality_APIM_Data(3E2) | 1.屏幕开始显示欢迎动画 2.(3E2) 在信息娱乐系统开启 600 毫秒后执行查询操作（query operation）信号 3.屏幕被点亮 4.(3E2) 在信息娱乐系统开启 600 毫秒后执行查询操作（query operation）信号 |  | P0 | 功能 | 手动测试
| VehicleSetting_13 |  |  | 3 Query | √ |  |  |  | 车机启动时，Ignition从ACC变为RUN时，需要执行QUERY Opeartion | 1.Ignition_Status=ACC | 1.用户按下引擎启动键 2.检查CAN trace中的Personality_APIM_Data(3E2)消息 | 2.在 IGN=RUN 600 毫秒后执行查询操作（query operation）信号 |  | P0 | 功能 | 手动测试 |  |  |  | ·
| VehicleSetting_14 |  |  | 3 Query | √ |  |  |  | 车机启动时，Ignition从off变为RUN时，需要执行QUERY Opeartion | 1.Ignition status=off 2.车机断电 3.走FBMP协议功能已配置 | 1.车机上电，IGN=RUN，屏幕亮起 2.查看0x3E2 message是否会执行query | 2.在 IGN=RUN 600 毫秒后执行查询操作（query operation）信号 |  | P0 | 功能 | 手动测试 |  |  |  | ·
| VehicleSetting_15 |  |  | 3 Query | √ |  |  |  | Query执行顺序 | 1Ignition_Status change to Run 2.走FBMP协议功能已配置 | 1.检查CAN trace（0x3E2 message），查询是否按指定顺序执行 | 1.查询按指定顺序进行（参考<SYNC+ Phase 5 System and Vehicle Settings>） |  | P0 | 功能 | 手动测试
| VehicleSetting_16 |  |  | 3 Query | √ |  |  |  | 在发送每个 Feature.Rq 时响应 Feature.St | 1.HMIAudioMode = OFF to ON | 1.检查 CAN 跟踪，在发送每个 Feature.Rq 时，查看是否响应 Feature.St | 1.在发送每个 Feature.Rq 时响应 Feature.St |  | P0 | 功能 | 手动测试
| VehicleSetting_17 |  |  | 3 Query | √ |  |  |  | 功能键状态保持 | 1.Ignition_Status change to 0x4 Run | 1.退出进入页面，查看功能按键状态 | 1.功能键状态不变 |  | P0 | 功能 | 手动测试
| VehicleSetting_18 |  |  | 3 Query | √ |  |  |  | 针对特定功能发起查询请求 | 1Ignition_Status change to Run 2.走FBMP协议功能已配置 | 1.用户在IVI刚上电后进入低优先级查询序列功能页面（即车锁页面） 2.检查3E2中的CtrStkFeatConfigActl值 | 2.3E2 CtrStkFeatConfigActl 更改为“LOCK”功能 ID，例如 405,410,413… |  | P0 | 功能 | 手动测试
| VehicleSetting_19 |  |  | 3 Query | √ |  |  |  | 查询正在进行但发生Crank事件 | 1.查询正在进行(HMIAudioMode = OFF to ON) | 1.模拟0x3B2 Ignition_Status=0x8，并检查3E2中的CtrStkFeatConfigActl值 | 1.查询继续，不中断 |  | P0 | 功能 | 手动测试
| VehicleSetting_20 |  |  | 3 Query | √ |  |  |  | Query执行响应时间（实车测试） | 1.查询正在进行 | 1.检查3E2中的CtrStkFeatConfigActl下一次查询操作的时间间隔 | 1.应在 50ms 内查询下一项（发送下一个 Feature ID） |  | P0 | 功能 | 手动测试
| VehicleSetting_21 |  |  | 3 Query | √ |  |  |  | 查询无响应时走FBMP的车辆设置开关或可选按钮显示 | 1.Ignition_Status=0x4 RUN | 1.(3E2) 执行查询操作，但任一走FBMP的车辆设置开关或可选按钮（如：行车自动落锁）无响应，检查走FBMP的车辆设置开关或可选按钮按钮（如：行车自动落锁）显示 | 1.走FBMP的车辆设置开关或可选按钮显示（如：行车自动落锁）开启 |  | P0 | 功能 | 手动测试
| VehicleSetting_22 |  |  | 3 Query | √ |  |  |  | 查询执行时触发Set操作 | 1.查询正在进行 | 1.用户进入任何车辆设置页面并触发按钮开关 | 1.3E2 CtrStkFeatConfigActl 更改为查询该页面中的特征ID，当用户点击按钮时发送SET操作 |  | P0 | 功能 | 手动测试
| VehicleSetting_23 |  |  | 3 Query | √ |  |  |  | 没有配置的功能不应该执行查询 | 1.Ignition_Status=0x4 RUN 2.DE08, Byte 2, Bit 7 Autolock Control Function = 0x0（如自动落锁配置不显示） | 1.检查3E2中的CtrStkFeatConfigActl值，直到查询停止 | 1.3E2 CtrStkFeatNoActl 不等于 0x403 |  | P0 | 功能 | 手动测试
| VehicleSetting_24 |  |  | 6-1车辆设置各设置入口 | √ |  |  |  | 车辆设置显示页面 | 1.车机供电正常 2.3B2 IGN = Run | 1.车辆控制->车辆设置->查看页面显示 | 1.与UI一致 |  |  | 功能 | 手动测试
| VehicleSetting_25 | SYNC+_Z0246 |  | 6-1车辆设置-最多30分钟怠速 | √ |  |  |  | 最多30分钟怠速不显示设置配置项 | 1.车机供电正常 2.3B2 IGN = Run(TBD) | 1.配置配置字DE08, Byte 1, Bit 7 AEIS Without Override = 0 (Disabled) and DE08, Byte 1, Bit 6 = 1 AEIS with Override=0 (Disabled) 2.查看最多30分钟怠速选项 | 2.不显示最多30分钟怠速选项 |  | P1 | 功能 | 手动测试
| VehicleSetting_26 | SYNC+_Z0246 |  | 6-1车辆设置-最多30分钟怠速 | √ |  |  |  | 最多30分钟怠速显示设置配置项 | 1.车机供电正常 2.3B2 IGN = Run(TBD) | 1.配置配置字DE08, Byte 1, Bit 7 AEIS Without Override = 0 (Disabled) and DE08, Byte 1, Bit 6 = 1 AEIS with Override= 1(Enabled) 2.查看最多30分钟怠速选项 | 2.显示最多30分钟怠速选项 |  | P0 | 功能 | 手动测试
| VehicleSetting_27 | SYNC+_Z0246 |  | 6-1车辆设置-最多30分钟怠速 | √ |  |  |  | 最多30分钟怠速默认显示 | 1.车机供电正常 2.3B2 IGN = Run 3.显示最多30分钟怠速 | 1.查看最多30分钟怠速选项默认显示 2.手动点击最多30分钟怠速 | 1.最多30分钟怠速开关默认开启 2.最多30分钟怠速选项可开启/关闭 |  | P0 | 功能 | 手动测试
| VehicleSetting_28 | SYNC+_Z0246 |  | 6-1车辆设置-最多30分钟怠速 | √ |  |  |  | 开启最多30分钟怠速Tx逻辑 | 1.车机供电正常 2.3B2 IGN = Run(TBD) | 1.开关为关时,点击开启 2.查看车机发出的请求信号 | 2.信号（若是FBMP信号，需要在500ms内retry并且Tx发完后需要置零）0x430 EngIdlShutDown_B_RqDrv = 0 |  | P0 | 功能 | 手动测试
| VehicleSetting_29 | SYNC+_Z0246 |  | 6-1车辆设置-最多30分钟怠速 | √ |  |  |  | 关闭最多30分钟怠速Tx逻辑 | 1.车机供电正常 2.3B2 IGN = Run(TBD) | 1.开关为开时,点击关闭 2.查看车机发出的请求信号 | 2.信号（若是FBMP信号，需要在500ms内retry并且Tx发完后需要置零）0x430 EngIdlShutDown_B_RqDrv = 1 |  | P0 | 功能 | 手动测试
| VehicleSetting_30 | SYNC+_Z0246 |  | 6-1车辆设置-最多30分钟怠速 | √ |  |  |  | 最多30分钟怠速收藏 | 1.车机供电正常 2.支持配置 | 1.点击最多30分钟怠速收藏按钮查看页面 2.进入常用设置查看 | 1.最多30分钟怠速收藏按钮高亮显示 2.常用设置中存在最多30分钟怠速且状态与辅助驾驶中保持一致 |  | P0 | 功能 | 手动测试
| VehicleSetting_31 | SYNC+_Z0246 |  | 6-1车辆设置-最多30分钟怠速 | √ |  |  |  | 最多30分钟怠速infobook | 1.车机供电正常 2.支持配置 | 1.点击最多30分钟怠速info按钮 2.点击返回按钮 | 1.点击最多30分钟怠速info页面，且显示图片/功能文本说明 2.返回车辆控制->辅助驾驶 |  | P0 | 功能 | 手动测试
| VehicleSetting_32 | SYNC+_Z0246 |  | 6-1车辆设置-节能怠速 | √ |  |  |  | 节能怠速不显示设置配置项 | 1.车机供电正常 2.3B2 IGN = Run(TBD) | 1.配置配置字DE07, BYTE 3, BIT 0 ECO Idle =0 (Disabled) 2.查看节能怠速选项 | 2.不显示节能怠速选项 |  | P1 | 功能 | 手动测试
| VehicleSetting_33 | SYNC+_Z0246 |  | 6-1车辆设置-节能怠速 | √ |  |  |  | 节能怠速显示设置配置项 | 1.车机供电正常 2.3B2 IGN = Run(TBD) | 1.配置配置字DE07, BYTE 3, BIT 0 ECO Idle = 1 (enabled) 2.查看节能怠速选项 | 2.显示节能怠速选项 |  | P0 | 功能 | 手动测试
| VehicleSetting_34 | SYNC+_Z0246 |  | 6-1车辆设置-节能怠速 | √ |  |  |  | 开启节能怠速Rx逻辑 | 1.车机供电正常 2.3B2 IGN = Run(TBD) | 1.模拟ECU发送信号:0x311 EcoIdl_D_Stat = 0x02 2.查看开关选项状态（辅助驾驶界面和常用设置界面） | 2.选项为开 |  | P0 | 功能 | 手动测试
| VehicleSetting_35 | SYNC+_Z0246 |  | 6-1车辆设置-节能怠速 | √ |  |  |  | 关闭节能怠速Rx逻辑 | 1.车机供电正常 2.3B2 IGN = Run(TBD) | 1.模拟ECU发送信号:0x311 EcoIdl_D_Stat = 0x01 2.查看开关选项状态（辅助驾驶界面和常用设置界面） | 2.选项为关 |  | P0 | 功能 | 手动测试
| VehicleSetting_36 | SYNC+_Z0246 |  | 6-1车辆设置-节能怠速 | √ |  |  |  | 开启节能怠速Tx逻辑 | 1.车机供电正常 2.3B2 IGN = Run(TBD) | 1.开关为关时,点击开启 2.查看车机发出的请求信号 | 2.信号（若是FBMP信号，需要在500ms内retry并且Tx发完后需要置零）0x227 EcoIdl_D_Rq = 0x2 |  | P0 | 功能 | 手动测试
| VehicleSetting_37 | SYNC+_Z0246 |  | 6-1车辆设置-节能怠速 | √ |  |  |  | 关闭节能怠速Tx逻辑 | 1.车机供电正常 2.3B2 IGN = Run(TBD) | 1.开关为开时,点击关闭 2.查看车机发出的请求信号 | 2.信号（若是FBMP信号，需要在500ms内retry并且Tx发完后需要置零）0x227 EcoIdl_D_Rq = 0x1 |  | P0 | 功能 | 手动测试
| VehicleSetting_38 | SYNC+_Z0246 |  | 6-1车辆设置-节能怠速 | √ |  |  |  | 节能怠速设置信号值导致的无效状态 | 1.车机供电正常 2.3B2 IGN = Run(TBD) | 1.模拟ECU发送信号:TBD使为选项为开状态 2.模拟ECU发送无效信号:TBD,查看开关状态 | 2.若是开关/滑动条保持之前状态；若是单选按钮则不选中任何选项 |  | P2 | 功能 | 手动测试
| VehicleSetting_39 | SYNC+_Z0246 |  | 6-1车辆设置-节能怠速 | √ |  |  |  | 节能怠速收藏 | 1.车机供电正常 2.支持配置 | 1.点击节能怠速收藏按钮查看页面 2.进入常用设置查看 | 1.节能怠速收藏按钮高亮显示 2.常用设置中存在节能怠速且状态与辅助驾驶中保持一致 |  | P0 | 功能 | 手动测试
| VehicleSetting_40 | SYNC+_Z0246 |  | 6-1车辆设置-节能怠速 | √ |  |  |  | 节能怠速infobook | 1.车机供电正常 2.支持配置 | 1.点击节能怠速info按钮 2.点击返回按钮 | 1.点击节能怠速info页面，且显示图片/功能文本说明 2.返回车辆控制->辅助驾驶 |  | P0 | 功能 | 手动测试
| VehicleSetting_41 | SYNC+_Z0187 |  | 8-1车锁 | √ |  |  |  | 车锁默认界面 | 1.车机供电正常 2. Ignition_Status=0x4 | 1. DE08 Byte10 bit0 Centerstack Settings=1（Enabled） DE08, BYTE 10, Bits 7-6 Park Lock Control Allw = 0x1 DE08, Byte 2, Bit 7 Autolock Control Function = 1 (enabled) DE08, Byte 2, Bit 4 Autounlock Control Function = 1 (enabled) Intelligent Access (DE08, Byte 6, Bit 5 Intelligent Access Menu = 1 (enabled) AND DE08, Byte 11, Bit 2 Key Free = 0 (Intelligent Access) DE08, Byte 7, Bit 5 Locking Feedback Audible = 1 (enabled) DE08, Byte 7, Bit 4 Locking Feedback Visual = 1 (enabled) DE08, Byte 4, Bit 3 One/Two Stage Unlocking = 1 (enabled) AND DE08, Byte 11, Bit 0 One/Two Stage Unlocking – Passenger/Commercial = 0 Passenger (One/Two Stage HMI) DE08, Byte 2, Bit 5 Auto Relock = 1 (disabled) Walk Away Lock (DE08, Byte 23, Bit 7 Walk Away Lock Control Function = 1 (enabled) Walk Away Lock Feedback (DE08, Byte 23, Bit 6 Locking Feedback Audible = 1 (enabled) DE08, Byte 23, Bit 5 Double Lock Reminder = 1 (enabled)， （DE08: 00 B0 00 08 00 20 30 00 00 41 00 00 00 00 00 00 00 00 00 00 00 00 E0 00 00 00 00 00 00 00 00 00 00 00 00 / 00 B0 00 08 00 20 30 00 00 41 05 00 00 00 00 00 00 00 00 00 00 00 E0 00 00 00 00 00 00 00 00 00 00 00 00 ）车辆控制->车辆设置->车锁->查看页面设置 2.点击左上角返回按钮 | 1.行车自动落锁 开关禁止 声音反馈 外部车灯反馈 误锁警告 遥控解锁（与全部解锁互斥） 智能进入（与无钥匙进入互斥） 自动解锁（不实现） 自动重锁 重锁提醒 离车自动落锁 2.返回车辆设置界面 |  | P0 | 功能 | 手动测试
| VehicleSetting_42 | SYNC+_Z0187 |  | 8-1车锁 | √ |  |  |  | 车锁默认界面 | 1.车机供电正常 2. Ignition_Status=0x4 | 1. DE08 Byte10 bit0 Centerstack Settings=0（Disabled） DE08, BYTE 10, Bits 7-6 Park Lock Control Allw = 0x0 DE08, Byte 2, Bit 7 Autolock Control Function = 0 (Disabled) DE08, Byte 2, Bit 4 Autounlock Control Function = 0 (Disabled) Intelligent Access (DE08, Byte 6, Bit 5 Intelligent Access Menu = 0 (Disabled) DE08, Byte 7, Bit 5 Locking Feedback Audible = 0 (Disabled) DE08, Byte 7, Bit 4 Locking Feedback Visual = 0 (Disabled) DE08, Byte 4, Bit 3 One/Two Stage Unlocking = 0 (Disabled) DE08, Byte 2, Bit 5 Auto Relock = 0 (disabled) Walk Away Lock (DE08, Byte 23, Bit 7 Walk Away Lock Control Function = 0 (Disabled) Walk Away Lock Feedback (DE08, Byte 23, Bit 6 Locking Feedback Audible = 0 (Disabled) DE08, Byte 23, Bit 5 Double Lock Reminder = 0 (Disabled)，车辆控制->车辆设置->车锁->查看页面设置 | 1.不显示车锁界面 |  | P0 | 功能 | 手动测试
| VehicleSetting_43 | SYNC+_Z0187 |  | 8-1车锁 | √ |  |  |  | 车锁收藏 | 1.车机供电正常 2.支持配置 | 1.点击车锁收藏按钮查看页面 2.进入常用设置查看 | 1.Toast提示“收藏成功，可在“常用设置”界面查看”；车锁收藏按钮高亮显示 2.常用设置中存在车锁且状态与辅助驾驶中保持一致 |  | P0 | 功能 | 手动测试
| VehicleSetting_44 | SYNC+_Z0187 |  | 8-1车锁 | √ |  |  |  | 车锁取消收藏 | 1.车机供电正常 2.支持配置 | 1.点击车锁已收藏按钮查看页面 2.进入常用设置查看 | 1.Toast提示“已取消收藏”；车锁收藏按钮灰色显示 2.常用设置中不存在车锁 |  | P0 | 功能 | 手动测试
| VehicleSetting_45 | SYNC+_Z0187 |  | 8-1车锁 | √ |  |  |  | 车锁infobook | 1.车机供电正常 2.支持配置 | 1.点击车锁info按钮 2.点击返回按钮 | 1.点击车锁info页面，且显示图片/功能文本说明 2.返回车辆控制->辅助驾驶 |  | P0 | 功能 | 手动测试
| VehicleSetting_46 | SYNC+_Z0210 |  | 8-2车锁-行车自动落锁 | √ |  |  |  | 行车自动落锁不显示设置配置项 | 1.车机供电正常 2.3B2 IGN = Run | 1.配置配置字DE08, Byte 2, Bit 7 Autolock Control Function = 0 2.查看行车自动落锁选项 | 2.不显示行车自动落锁选项 |  | P1 | 功能 | 手动测试
| VehicleSetting_47 | SYNC+_Z0210 |  | 8-2车锁-行车自动落锁 | √ |  |  |  | 行车自动落锁显示设置配置项 | 1.车机供电正常 2.3B2 IGN = Run | 1.配置配置字DE08, Byte 2, Bit 7 Autolock Control Function = 1 (enabled) 2.查看行车自动落锁选项 | 2.显示行车自动落锁选项 |  | P1 | 功能 | 手动测试
| VehicleSetting_48 | SYNC+_Z0187 |  | 8-2车锁-行车自动落锁 | √ |  |  |  | 开启行车自动落锁Rx逻辑 | 1.车机供电正常 2.3B2 IGN = Run 3.进入车锁子页面 | 1.模拟ECU发送信号: 0x3E3FeatNoBcm_No_Actl=0x0403 0x3E3FeatConfigBcmActl=0x01 0x3E3PersIndexBcm_D_Actl=0x04 2.查看开关选项状态（辅助驾驶界面和常用设置界面） | 2.选项为开 |  | P1 | 功能 | 手动测试
| VehicleSetting_49 | SYNC+_Z0187 |  | 8-2车锁-行车自动落锁 | √ |  |  |  | 关闭行车自动落锁Rx逻辑 | 1.车机供电正常 2.3B2 IGN = Run 3.进入车锁子页面 | 1.模拟ECU发送信号: 0x3E3FeatNoBcm_No_Actl=0x0403 0x3E3FeatConfigBcmActl=0x00 0x3E3PersIndexBcm_D_Actl=0x04 （发送./yfdbus_send AI.lv.ipcl.out vip2gip_VehicleNetwork 0x02,0x00,0x00,0x00,0x00,0x00,0x01,0x04,0x03,0x00,0x00,0x04） 2.查看开关选项状态（辅助驾驶界面和常用设置界面） | 2.选项为关 |  | P1 | 功能 | 手动测试
| VehicleSetting_50 | SYNC+_Z0187 |  | 8-2车锁-行车自动落锁 | √ |  |  |  | 开启行车自动落锁Tx逻辑 | 1.车机供电正常 2.3B2 IGN = Run 3.进入车锁子页面 | 1.开关为关时,点击开启 2.查看车机发出的请求信号 （点击开启行车自动落锁选项查看tail -f test.log返回值） | 2.信号（若是FBMP信号，需要在500ms内retry并且Tx发完后需要置零） 0x3E2CtrStkDsplyOp_D_Rq=0x02 0x3E2CtrStkFeatNoActl=0x0403 0x3E2CtrStkFeatConfigActl=0x01 （返回值1） |  | P1 | 功能 | 手动测试
| VehicleSetting_51 | SYNC+_Z0187 |  | 8-2车锁-行车自动落锁 | √ |  |  |  | 关闭行车自动落锁Tx逻辑 | 1.车机供电正常 2.3B2 IGN = Run 3.进入车锁子页面 | 1.开关为开时,点击关闭 2.查看车机发出的请求信号 （点击关闭行车自动落锁选项查看tail -f test.log返回值） | 2.信号（若是FBMP信号，需要在500ms内retry并且Tx发完后需要置零） 0x3E2CtrStkDsplyOp_D_Rq=0x02 0x3E2CtrStkFeatNoActl=0x0403 0x3E2CtrStkFeatConfigActl=0x00 （返回值0） |  | P1 | 功能 | 手动测试
| VehicleSetting_52 | SYNC+_Z0187 |  | 8-2车锁-行车自动落锁 | √ |  |  |  | 行车自动落锁设置信号值导致的无效状态 | 1.车机供电正常 2.3B2 IGN = Run | 1.模拟ECU发送信号: 0x3E3FeatNoBcm_No_Actl=0x0403 0x3E3FeatConfigBcmActl=0x01 0x3E3PersIndexBcm_D_Actl=0x04使为选项为开状态 2.模拟ECU发送无效信号: 0x3E3FeatNoBcm_No_Actl=0x0403 0x3E3FeatConfigBcmActl=0x02 0x3E3PersIndexBcm_D_Actl=0x04查看开关状态 | 2.若是开关/滑动条保持之前状态；若是单选按钮则不选中任何选项 |  | P3 | 功能 | 手动测试
| VehicleSetting_53 | SYNC+_Z0187 |  | 8-2车锁-行车自动落锁 | √ |  |  |  | 行车自动落锁infobook | 1.车机供电正常 2.支持配置 | 1.点击行车自动落锁info按钮 2.点击返回按钮 | 1.点击行车自动落锁info页面，且显示图片/功能文本说明 2.返回车辆设置->车锁 |  | P0 | 功能 | 手动测试
| VehicleSetting_54 | SYNC+_Z0210 |  | 8-3车锁-自动解锁 | √ |  |  |  | 自动解锁不显示设置配置项 | 1.车机供电正常 2.3B2 IGN = Run | 1.配置配置字DE08, Byte 2, Bit 4 Autounlock Control Function = 0 2.查看自动解锁选项 | 2.不显示自动解锁选项 |  | P1 | 功能 | 手动测试
| VehicleSetting_55 | SYNC+_Z0210 |  | 8-3车锁-自动解锁 | √ |  |  |  | 自动解锁显示设置配置项 | 1.车机供电正常 2.3B2 IGN = Run | 1.配置配置字DE08, Byte 2, Bit 4 Autounlock Control Function = 1 (enabled) 2.查看自动解锁选项 | 2.显示自动解锁选项 |  | P1 | 功能 | 手动测试
| VehicleSetting_56 | SYNC+_Z0187 |  | 8-3车锁-自动解锁 | √ |  |  |  | 开启自动解锁Rx逻辑 | 1.车机供电正常 2.3B2 IGN = Run | 1.模拟ECU发送信号: 0x3E3FeatNoBcm_No_Actl=0x0404 0x3E3FeatConfigBcmActl=0x01 0x3E3PersIndexBcm_D_Actl=0x04 （发送./yfdbus_send AI.lv.ipcl.out vip2gip_VehicleNetwork 0x02,0x00,0x00,0x00,0x00,0x00,0x01,0x04,0x04,0x00,0x01,0x04） 2.查看开关选项状态（辅助驾驶界面和常用设置界面） | 2.选项为开 |  | P1 | 功能 | 手动测试
| VehicleSetting_57 | SYNC+_Z0187 |  | 8-3车锁-自动解锁 | √ |  |  |  | 关闭自动解锁Rx逻辑 | 1.车机供电正常 2.3B2 IGN = Run | 1.模拟ECU发送信号: 0x3E3FeatNoBcm_No_Actl=0x0404 0x3E3FeatConfigBcmActl=0x00 0x3E3PersIndexBcm_D_Actl=0x04 （发送./yfdbus_send AI.lv.ipcl.out vip2gip_VehicleNetwork 0x02,0x00,0x00,0x00,0x00,0x00,0x01,0x04,0x04,0x00,0x00,0x04） 2.查看开关选项状态（辅助驾驶界面和常用设置界面） | 2.选项为关 |  | P1 | 功能 | 手动测试
| VehicleSetting_58 | SYNC+_Z0187 |  | 8-3车锁-自动解锁 | √ |  |  |  | 开启自动解锁Tx逻辑 | 1.车机供电正常 2.3B2 IGN = Run | 1.开关为关时,点击开启 2.查看车机发出的请求信号 （点击开启自动解锁选项查看tail -f test.log返回值） | 2.信号（若是FBMP信号，需要在500ms内retry并且Tx发完后需要置零） 0x3E2CtrStkDsplyOp_D_Rq=0x02 0x3E2CtrStkFeatNoActl=0x0404 0x3E2CtrStkFeatConfigActl=0x01 （返回值1） |  | P1 | 功能 | 手动测试
| VehicleSetting_59 | SYNC+_Z0187 |  | 8-3车锁-自动解锁 | √ |  |  |  | 关闭自动解锁Tx逻辑 | 1.车机供电正常 2.3B2 IGN = Run | 1.开关为开时,点击关闭 2.查看车机发出的请求信号 （点击关闭自动解锁选项查看tail -f test.log返回值） | 2.信号（若是FBMP信号，需要在500ms内retry并且Tx发完后需要置零） 0x3E2CtrStkDsplyOp_D_Rq=0x02 0x3E2CtrStkFeatNoActl=0x0404 0x3E2CtrStkFeatConfigActl=0x00 （返回值0） |  | P1 | 功能 | 手动测试
| VehicleSetting_60 | SYNC+_Z0187 |  | 8-3车锁-自动解锁 | √ |  |  |  | 自动解锁设置信号值导致的无效状态 | 1.车机供电正常 2.3B2 IGN = Run | 1.模拟ECU发送信号 0x3E3FeatNoBcm_No_Actl=0x0404 0x3E3FeatConfigBcmActl=0x01 0x3E3PersIndexBcm_D_Actl=0x04使为选项为开状态 2.模拟ECU发送无效信号 0x3E3FeatNoBcm_No_Actl=0x0404 0x3E3FeatConfigBcmActl=0x02 0x3E3PersIndexBcm_D_Actl=0x04,查看开关状态 | 2.若是开关/滑动条保持之前状态；若是单选按钮则不选中任何选项 |  | P3 | 功能 | 手动测试
| VehicleSetting_61 | SYNC+_Z0187 |  | 8-3车锁-自动解锁 | √ |  |  |  | 自动解锁infobook | 1.车机供电正常 2.支持配置 | 1.点击自动解锁info按钮 2.点击返回按钮 | 1.点击自动解锁info页面，且显示图片/功能文本说明 2.返回车辆设置->车锁 |  | P0 | 功能 | 手动测试
| VehicleSetting_62 | SYNC+_Z0210 |  | 8-4车锁-误锁警告 | √ |  |  |  | 误锁警告不显示设置配置项 | 1.车机供电正常 2.3B2 IGN = Run | 1.配置配置字DE08 Byte10 bit0 Centerstack Settings= 0 （发送./yfdbus_send AI.lv.ipcl.out vip2gip_diag 0x01,0x01,0xDE,0x08,0x25,0x00,0x00,0x00,0x00,0x00,0x00,0x00,0x00,0x00,0x00,0x00,0x00,0x00,0x00,0x00,0x00,0x00,0x00,0x00,0x00,0x00,0x00,0x00,0x00,0x00） 2.查看误锁警告选项 | 2.不显示误锁警告选项 |  | P1 | 功能 | 手动测试
| VehicleSetting_63 | SYNC+_Z0210 |  | 8-4车锁-误锁警告 | √ |  |  |  | 误锁警告显示设置配置项 | 1.车机供电正常 2.3B2 IGN = Run | 1.配置配置字DE08 Byte10 bit0 Centerstack Settings=1（Enabled） 2.查看误锁警告选项 | 2.显示误锁警告选项 |  | P1 | 功能 | 手动测试
| VehicleSetting_64 | SYNC+_Z0187 |  | 8-4车锁-误锁警告 | √ |  |  |  | 开启误锁警告Rx逻辑 | 1.车机供电正常 2.3B2 IGN = Run | 1.模拟ECU发送信号: 0x3E3FeatNoBcm_No_Actl=0x0411 0x3E3FeatConfigBcmActl=0x01 0x3E3PersIndexBcm_D_Actl=0x04 （发送./yfdbus_send AI.lv.ipcl.out vip2gip_VehicleNetwork 0x02,0x00,0x00,0x00,0x00,0x00,0x01,0x04,0x11,0x00,0x01,0x04） 2.查看开关选项状态（辅助驾驶界面和常用设置界面） | 2.选项为开 |  | P1 | 功能 | 手动测试
| VehicleSetting_65 | SYNC+_Z0187 |  | 8-4车锁-误锁警告 | √ |  |  |  | 关闭误锁警告Rx逻辑 | 1.车机供电正常 2.3B2 IGN = Run | 1.模拟ECU发送信号: 0x3E3FeatNoBcm_No_Actl=0x0411 0x3E3FeatConfigBcmActl=0x00 0x3E3PersIndexBcm_D_Actl=0x04 （发送./yfdbus_send AI.lv.ipcl.out vip2gip_VehicleNetwork 0x02,0x00,0x00,0x00,0x00,0x00,0x01,0x04,0x11,0x00,0x00,0x04） 2.查看开关选项状态（辅助驾驶界面和常用设置界面） | 2.选项为关 |  | P1 | 功能 | 手动测试
| VehicleSetting_66 | SYNC+_Z0187 |  | 8-4车锁-误锁警告 | √ |  |  |  | 开启误锁警告Tx逻辑 | 1.车机供电正常 2.3B2 IGN = Run | 1.开关为关时,点击开启 2.查看车机发出的请求信号 （点击开启误锁警告选项查看tail -f test.log返回值） | 2.信号（若是FBMP信号，需要在500ms内retry并且Tx发完后需要置零） 0x3E2CtrStkDsplyOp_D_Rq=0x02 0x3E2CtrStkFeatNoActl=0x0411 0x3E2CtrStkFeatConfigActl=0x01 （返回值1） |  | P1 | 功能 | 手动测试
| VehicleSetting_67 | SYNC+_Z0187 |  | 8-4车锁-误锁警告 | √ |  |  |  | 关闭误锁警告Tx逻辑 | 1.车机供电正常 2.3B2 IGN = Run | 1.开关为开时,点击关闭 2.查看车机发出的请求信号 （点击关闭误锁警告选项查看tail -f test.log返回值） | 2.信号（若是FBMP信号，需要在500ms内retry并且Tx发完后需要置零） 0x3E2CtrStkDsplyOp_D_Rq=0x02 0x3E2CtrStkFeatNoActl=0x0411 0x3E2CtrStkFeatConfigActl=0x00 （返回值0） |  | P1 | 功能 | 手动测试
| VehicleSetting_68 | SYNC+_Z0187 |  | 8-4车锁-误锁警告 | √ |  |  |  | 误锁警告设置信号值导致的无效状态 | 1.车机供电正常 2.3B2 IGN = Run | 1.模拟ECU发送信号: 0x3E3FeatNoBcm_No_Actl=0x0411 0x3E3FeatConfigBcmActl=0x01 0x3E3PersIndexBcm_D_Actl=0x04使为选项为开状态 2.模拟ECU发送无效信号: 0x3E3FeatNoBcm_No_Actl=0x0411 0x3E3FeatConfigBcmActl=0x02 0x3E3PersIndexBcm_D_Actl=0x04,查看开关状态 | 2.若是开关/滑动条保持之前状态；若是单选按钮则不选中任何选项 |  | P3 | 功能 | 手动测试
| VehicleSetting_69 | SYNC+_Z0187 |  | 8-4车锁-误锁警告 | √ |  |  |  | 误锁警告infobook | 1.车机供电正常 2.支持配置 | 1.点击误锁警告info按钮 2.点击返回按钮 | 1.点击误锁警告info页面，且显示图片/功能文本说明 2.返回车辆设置->车锁 |  | P0 | 功能 | 手动测试
| VehicleSetting_70 | SYNC+_Z0210 |  | 8-5车锁-离车自动落锁 | √ |  |  |  | 离车自动落锁不显示设置配置项 | 1.车机供电正常 2.3B2 IGN = Run | 1.配置配置字DE08, Byte 23, Bit 7 Walk Away Lock Control Function = 0 （发送./yfdbus_send AI.lv.ipcl.out vip2gip_diag 0x01,0x01,0xDE,0x08,0x25,0x00,0x00,0x00,0x00,0x00,0x00,0x00,0x00,0x00,0x00,0x00,0x00,0x00,0x00,0x00,0x00,0x00,0x00,0x00,0x00,0x00,0x00,0x00,0x00,0x00） 2.查看离车自动落锁选项 | 2.不显示离车自动落锁选项 |  | P1 | 功能 | 手动测试
| VehicleSetting_71 | SYNC+_Z0210 |  | 8-5车锁-离车自动落锁 | √ |  |  |  | 离车自动落锁显示设置配置项 | 1.车机供电正常 2.3B2 IGN = Run | 1.配置配置字DE08, Byte 23, Bit 7 Walk Away Lock Control Function = 1 (enabled) （发送./yfdbus_send AI.lv.ipcl.out vip2gip_diag 0x01,0x01,0xDE,0x08,0x25,0x00,0x00,0x00,0x00,0x00,0x00,0x00,0x00,0x00,0x00,0x00,0x00,0x00,0x00,0x00,0x00,0x00,0x00,0x00,0x00,0x00,0x00,0x80,0x00,0x00） 2.查看离车自动落锁选项 | 2.显示离车自动落锁选项 |  | P1 | 功能 | 手动测试
| VehicleSetting_72 | SYNC+_Z0187 |  | 8-5车锁-离车自动落锁 | √ |  |  |  | 离车自动落锁页面显示 | 1.车机供电正常 2.支持配置 | 1.车辆设置->车锁->离车自动落锁查看页面显示 2.点击左上角返回按钮 | 1.显示启用/禁用单选以及落锁提示音开关 2.返回车辆设置->车锁页面 |  | P0 | 功能 | 手动测试
| VehicleSetting_73 | SYNC+_Z0187 |  | 8-5车锁-离车自动落锁 | √ |  |  |  | 离车自动落锁-启用设置Rx逻辑 | 1.车机供电正常 2.3B2 IGN = Run | 1.模拟ECU发送信号: 0x3E3FeatNoBcm_No_Actl=0x0420 0x3E3FeatConfigBcmActl=0x01 0x3E3PersIndexBcm_D_Actl=0x04 （发送./yfdbus_send AI.lv.ipcl.out vip2gip_VehicleNetwork 0x02,0x00,0x00,0x00,0x00,0x00,0x01,0x04,0x20,0x00,0x01,0x04） 2.查看启用选项状态 | 2.启用选项被选中 |  | P0 | 功能 | 手动测试
| VehicleSetting_74 | SYNC+_Z0187 |  | 8-5车锁-离车自动落锁 | √ |  |  |  | 离车自动落锁-启用设置Tx逻辑 | 1.车机供电正常 2.3B2 IGN = Run | 1.其他选项被选中时,点击启用 2.查看车机发出的请求信号 （点击启用选项查看tail -f test.log返回值） | 2.信号（若是FBMP信号，需要在500ms内retry并且Tx发完后需要置零） 0x3E2 CtrStkDsplyOp_D_Rq=0x02 0x3E2 CtrStkFeatNoActl=0x0420 0x3E2 CtrStkFeatConfigActl=0x01 （返回值1） |  | P0 | 功能 | 手动测试
| VehicleSetting_75 | SYNC+_Z0187 |  | 8-5车锁-离车自动落锁 | √ |  |  |  | 离车自动落锁-禁用设置Rx逻辑 | 1.车机供电正常 2.3B2 IGN = Run | 1.模拟ECU发送信号: 0x3E3FeatNoBcm_No_Actl=0x0420 0x3E3FeatConfigBcmActl=0x00 0x3E3PersIndexBcm_D_Actl=0x04 （发送./yfdbus_send AI.lv.ipcl.out vip2gip_VehicleNetwork 0x02,0x00,0x00,0x00,0x00,0x00,0x01,0x04,0x20,0x00,0x00,0x04） 2.查看禁用选项状态 | 2.禁用选项被选中 |  | P0 | 功能 | 手动测试
| VehicleSetting_76 | SYNC+_Z0187 |  | 8-5车锁-离车自动落锁 | √ |  |  |  | 离车自动落锁-禁用设置Tx逻辑 | 1.车机供电正常 2.3B2 IGN = Run | 1.其他选项被选中时,点击禁用 2.查看车机发出的请求信号 （点击禁用选项查看tail -f test.log返回值） | 2.信号（若是FBMP信号，需要在500ms内retry并且Tx发完后需要置零） 0x3E2 CtrStkDsplyOp_D_Rq=0x02 0x3E2 CtrStkFeatNoActl=0x0420 0x3E2 CtrStkFeatConfigActl=0x00 （返回值0） |  | P0 | 功能 | 手动测试
| VehicleSetting_77 | SYNC+_Z0187 |  | 8-5车锁-离车自动落锁 | √ |  |  |  | 离车自动落锁设置信号值导致的无效状态 | 1.车机供电正常 2.3B2 IGN = Run | 1.模拟ECU发送信号 0x3E3FeatNoBcm_No_Actl=0x0420 0x3E3FeatConfigBcmActl=0x01 0x3E3PersIndexBcm_D_Actl=0x04使为选项选中启用 2.模拟ECU发送无效信号 0x3E3FeatNoBcm_No_Actl=0x0420 0x3E3FeatConfigBcmActl=0x02 0x3E3PersIndexBcm_D_Actl=0x04,查看选项状态 | 2.若是开关/滑动条保持之前状态；若是单选按钮则不选中任何选项 |  | P0 | 功能 | 手动测试
| VehicleSetting_78 | SYNC+_Z0187 |  | 8-5车锁-离车自动落锁 | √ |  |  |  | 开启落锁提示音Rx逻辑 | 1.车机供电正常 2.3B2 IGN = Run | 1.模拟ECU发送信号: 0x3E3FeatNoBcm_No_Actl=0x0421 0x3E3FeatConfigBcmActl=0x01 0x3E3PersIndexBcm_D_Actl=0x04 2.查看开关选项状态（辅助驾驶界面和常用设置界面） | 2.选项为开 |  | P0 | 功能 | 手动测试
| VehicleSetting_79 | SYNC+_Z0187 |  | 8-5车锁-离车自动落锁 | √ |  |  |  | 关闭落锁提示音Rx逻辑 | 1.车机供电正常 2.3B2 IGN = Run | 1.模拟ECU发送信号: 0x3E3FeatNoBcm_No_Actl=0x0421 0x3E3FeatConfigBcmActl=0x00 0x3E3PersIndexBcm_D_Actl=0x04 2.查看开关选项状态（辅助驾驶界面和常用设置界面） | 2.选项为关 |  | P0 | 功能 | 手动测试
| VehicleSetting_80 | SYNC+_Z0187 |  | 8-5车锁-离车自动落锁 | √ |  |  |  | 开启落锁提示音Tx逻辑 | 1.车机供电正常 2.3B2 IGN = Run | 1.开关为关时,点击开启 2.查看车机发出的请求信号 （点击开启落锁提示音选项查看tail -f test.log返回值） | 2.信号（若是FBMP信号，需要在500ms内retry并且Tx发完后需要置零） 0x3E2 CtrStkDsplyOp_D_Rq=0x02 0x3E2 CtrStkFeatNoActl=0x0421 0x3E2 CtrStkFeatConfigActl=0x01 （返回值1） |  | P0 | 功能 | 手动测试
| VehicleSetting_81 | SYNC+_Z0187 |  | 8-5车锁-离车自动落锁 | √ |  |  |  | 关闭落锁提示音Tx逻辑 | 1.车机供电正常 2.3B2 IGN = Run | 1.开关为开时,点击关闭 2.查看车机发出的请求信号 （点击关闭落锁提示音选项查看tail -f test.log返回值） | 2.信号（若是FBMP信号，需要在500ms内retry并且Tx发完后需要置零） 0x3E2 CtrStkDsplyOp_D_Rq=0x02 0x3E2 CtrStkFeatNoActl=0x0421 0x3E2 CtrStkFeatConfigActl=0x00 （返回值0） |  | P0 | 功能 | 手动测试
| VehicleSetting_82 | SYNC+_Z0187 |  | 8-5车锁-离车自动落锁 | √ |  |  |  | 落锁提示音设置信号值导致的无效状态 | 1.车机供电正常 2.3B2 IGN = Run | 1.模拟ECU发送信号 0x3E3FeatNoBcm_No_Actl=0x0421 0x3E3FeatConfigBcmActl=0x01 0x3E3PersIndexBcm_D_Actl=0x04使为选项为开状态 2.模拟ECU发送无效信号 0x3E3FeatNoBcm_No_Actl=0x0421 0x3E3FeatConfigBcmActl=0x02 0x3E3PersIndexBcm_D_Actl=0x04,查看开关状态 | 2.若是开关/滑动条保持之前状态；若是单选按钮则不选中任何选项 |  | P0 | 功能 | 手动测试
| VehicleSetting_83 | SYNC+_Z0187 |  | 8-5车锁-离车自动落锁 | √ |  |  |  | 离车自动落锁infobook | 1.车机供电正常 2.支持配置 | 1.点击离车自动落锁info按钮 2.点击返回按钮 | 1.点击离车自动落锁info页面，且显示图片/功能文本说明 2.返回车辆设置->车锁 |  | P0 | 功能 | 手动测试
| VehicleSetting_84 | SYNC+_Z0210 |  | 8-6车锁-自动重锁 | √ |  |  |  | 自动重锁不显示设置配置项 | 1.车机供电正常 2.3B2 IGN = Run | 1.配置配置字DE08, Byte 2, Bit 5 Auto Relock = 0 2.查看自动重锁选项 | 2.不显示自动重锁选项 |  | P1 | 功能 | 手动测试
| VehicleSetting_85 | SYNC+_Z0210 |  | 8-6车锁-自动重锁 | √ |  |  |  | 自动重锁显示设置配置项 | 1.车机供电正常 2.3B2 IGN = Run | 1.配置配置字DE08, Byte 2, Bit 5 Auto Relock = 1 (disabled) 2.查看自动重锁选项 | 2.显示自动重锁选项 |  | P1 | 功能 | 手动测试
| VehicleSetting_86 | SYNC+_Z0187 |  | 8-6车锁-自动重锁 | √ |  |  |  | 开启自动重锁Rx逻辑 | 1.车机供电正常 2.3B2 IGN = Run | 1.模拟ECU发送信号: 0x3DEFeatNoBcm_No_Actl=0x0413 0x3DEFeatConfigBcmActl=0x01 0x3DEPersIndexBcm_D_Actl=0x04 （发送./yfdbus_send AI.lv.ipcl.out vip2gip_VehicleNetwork 0x02,0x00,0x00,0x00,0x00,0x00,0x01,0x04,0x13,0x00,0x01,0x04） 2.查看开关选项状态（辅助驾驶界面和常用设置界面） | 2.选项为开 |  | P0 | 功能 | 手动测试
| VehicleSetting_87 | SYNC+_Z0187 |  | 8-6车锁-自动重锁 | √ |  |  |  | 关闭自动重锁Rx逻辑 | 1.车机供电正常 2.3B2 IGN = Run | 1.模拟ECU发送信号: 0x3E3FeatNoBcm_No_Actl=0x0413 0x3E3FeatConfigBcmActl=0x00 0x3E3PersIndexBcm_D_Actl=0x04 （发送./yfdbus_send AI.lv.ipcl.out vip2gip_VehicleNetwork 0x02,0x00,0x00,0x00,0x00,0x00,0x01,0x04,0x13,0x00,0x00,0x04） 2.查看开关选项状态（辅助驾驶界面和常用设置界面） | 2.选项为关 |  | P0 | 功能 | 手动测试
| VehicleSetting_88 | SYNC+_Z0187 |  | 8-6车锁-自动重锁 | √ |  |  |  | 开启自动重锁Tx逻辑 | 1.车机供电正常 2.3B2 IGN = Run | 1.开关为关时,点击开启 2.查看车机发出的请求信号 （点击开启自动重锁选项查看tail -f test.log返回值） | 2.信号（若是FBMP信号，需要在500ms内retry并且Tx发完后需要置零） 0x3E2CtrStkDsplyOp_D_Rq=0x02 0x3E2CtrStkFeatNoActl=0x0413 0x3E2CtrStkFeatConfigActl=0x01 （返回值1） |  | P0 | 功能 | 手动测试
| VehicleSetting_89 | SYNC+_Z0187 |  | 8-6车锁-自动重锁 | √ |  |  |  | 关闭自动重锁Tx逻辑 | 1.车机供电正常 2.3B2 IGN = Run | 1.开关为开时,点击关闭 2.查看车机发出的请求信号 （点击关闭自动重锁选项查看tail -f test.log返回值） | 2.信号（若是FBMP信号，需要在500ms内retry并且Tx发完后需要置零） 0x3E2CtrStkDsplyOp_D_Rq=0x02 0x3E2CtrStkFeatNoActl=0x0413 0x3E2CtrStkFeatConfigActl=0x00 （返回值0） |  | P0 | 功能 | 手动测试
| VehicleSetting_90 | SYNC+_Z0187 |  | 8-6车锁-自动重锁 | √ |  |  |  | 自动重锁设置信号值导致的无效状态 | 1.车机供电正常 2.3B2 IGN = Run | 1.模拟ECU发送信号: 0x3E3FeatNoBcm_No_Actl=0x0413 0x3E3FeatConfigBcmActl=0x01 0x3E3PersIndexBcm_D_Actl=0x04使为选项为开状态 2.模拟ECU发送无效信号: 0x3E3FeatNoBcm_No_Actl=0x0413 0x3E3FeatConfigBcmActl=0x02 0x3E3PersIndexBcm_D_Actl=0x04,查看开关状态 | 2.若是开关/滑动条保持之前状态；若是单选按钮则不选中任何选项 |  | P3 | 功能 | 手动测试
| VehicleSetting_91 | SYNC+_Z0187 |  | 8-6车锁-自动重锁 | √ |  |  |  | 自动重锁infobook | 1.车机供电正常 2.支持配置 | 1.点击自动重锁info按钮 2.点击返回按钮 | 1.点击自动重锁info页面，且显示图片/功能文本说明 2.返回车辆设置->车锁 |  | P0 | 功能 | 手动测试
| VehicleSetting_92 | SYNC+_Z0210 |  | 8-7车锁-重锁提醒 | √ |  |  |  | 重锁提醒不显示设置配置项 | 1.车机供电正常 2.3B2 IGN = Run | 1.配置配置字DE08, Byte 23, Bit 5 Double Lock Reminder = 0 （发送./yfdbus_send AI.lv.ipcl.out vip2gip_diag 0x01,0x01,0xDE,0x08,0x25,0x00,0x00,0x00,0x00,0x00,0x00,0x00,0x00,0x00,0x00,0x00,0x00,0x00,0x00,0x00,0x00,0x00,0x00,0x00,0x00,0x00,0x00,0x00,0x00,0x00） 2.查看重锁提醒选项 | 2.不显示重锁提醒选项 |  | P1 | 功能 | 手动测试
| VehicleSetting_93 | SYNC+_Z0210 |  | 8-7车锁-重锁提醒 | √ |  |  |  | 重锁提醒显示设置配置项 | 1.车机供电正常 2.3B2 IGN = Run | 1.配置配置字DE08, Byte 23, Bit 5 Double Lock Reminder = 1 (enabled) （发送./yfdbus_send AI.lv.ipcl.out vip2gip_diag 0x01,0x01,0xDE,0x08,0x25,0x00,0x00,0x00,0x00,0x00,0x00,0x00,0x00,0x00,0x00,0x00,0x00,0x00,0x00,0x00,0x00,0x00,0x00,0x00,0x00,0x00,0x00,0x20,0x00,0x00） 2.查看重锁提醒选项 | 2.显示重锁提醒选项 |  | P1 | 功能 | 手动测试
| VehicleSetting_94 | SYNC+_Z0187 |  | 8-7车锁-重锁提醒 | √ |  |  |  | 开启重锁提醒Rx逻辑 | 1.车机供电正常 2.3B2 IGN = Run | 1.模拟ECU发送信号: 0x3E3FeatNoBcm_No_Actl=0x0422 0x3E3FeatConfigBcmActl=0x01 0x3E3PersIndexBcm_D_Actl=0x04 （发送./yfdbus_send AI.lv.ipcl.out vip2gip_VehicleNetwork 0x02,0x21,0x40,0x10,0x0D,0x00,0x00,0x01） 2.查看开关选项状态（辅助驾驶界面和常用设置界面） | 2.选项为开 |  | P0 | 功能 | 手动测试
| VehicleSetting_95 | SYNC+_Z0187 |  | 8-7车锁-重锁提醒 | √ |  |  |  | 关闭重锁提醒Rx逻辑 | 1.车机供电正常 2.3B2 IGN = Run | 1.模拟ECU发送信号： 0x3E3FeatNoBcm_No_Actl=0x0422 0x3E3FeatConfigBcmActl=0x00 0x3E3PersIndexBcm_D_Actl=0x04 （发送./yfdbus_send AI.lv.ipcl.out vip2gip_VehicleNetwork 0x02,0x21,0x40,0x10,0x0D,0x00,0x00,0x00） 2.查看开关选项状态（辅助驾驶界面和常用设置界面） | 2.选项为关 |  | P0 | 功能 | 手动测试
| VehicleSetting_96 | SYNC+_Z0187 |  | 8-7车锁-重锁提醒 | √ |  |  |  | 开启重锁提醒Tx逻辑 | 1.车机供电正常 2.3B2 IGN = Run | 1.开关为关时,点击开启 2.查看车机发出的请求信号TBD （点击开启重锁提醒选项查看tail -f test.log返回值） | 2.信号（若是FBMP信号，需要在500ms内retry并且Tx发完后需要置零） 0x3E2 CtrStkDsplyOp_D_Rq=0x02 0x3E2 CtrStkFeatNoActl=0x0422 0x3E2 CtrStkFeatConfigActl=0x01 （返回值1） |  | P0 | 功能 | 手动测试
| VehicleSetting_97 | SYNC+_Z0187 |  | 8-7车锁-重锁提醒 | √ |  |  |  | 关闭重锁提醒Tx逻辑 | 1.车机供电正常 2.3B2 IGN = Run | 1.开关为开时,点击关闭 2.查看车机发出的请求信号TBD （点击关闭重锁提醒选项查看tail -f test.log返回值） | 2.信号（若是FBMP信号，需要在500ms内retry并且Tx发完后需要置零） 0x3E2 CtrStkDsplyOp_D_Rq=0x02 0x3E2 CtrStkFeatNoActl=0x0422 0x3E2 CtrStkFeatConfigActl=0x00 （返回值0） |  | P0 | 功能 | 手动测试
| VehicleSetting_98 | SYNC+_Z0187 |  | 8-7车锁-重锁提醒 | √ |  |  |  | 重锁提醒设置信号值导致的无效状态 | 1.车机供电正常 2.3B2 IGN = Run | 1.模拟ECU发送信号: 0x3E3FeatNoBcm_No_Actl=0x0422 0x3E3FeatConfigBcmActl=0x01 0x3E3PersIndexBcm_D_Actl=0x04 （发送./yfdbus_send AI.lv.ipcl.out vip2gip_VehicleNetwork 0x02,0x21,0x40,0x10,0x0D,0x00,0x00,0x01）使为选项为开状态 2.模拟ECU发送无效信号: 0x3E3FeatNoBcm_No_Actl=0x0422 0x3E3FeatConfigBcmActl=0x02 0x3E3PersIndexBcm_D_Actl=0x04 （发送./yfdbus_send AI.lv.ipcl.out vip2gip_VehicleNetwork 0x02,0x21,0x40,0x10,0x0D,0x00,0x00,0x02）,查看开关状态 | 2.若是开关/滑动条保持之前状态；若是单选按钮则不选中任何选项 |  | P2 | 功能 | 手动测试
| VehicleSetting_99 | SYNC+_Z0187 |  | 8-7车锁-重锁提醒 | √ |  |  |  | 重锁提醒infobook | 1.车机供电正常 2.支持配置 | 1.点击重锁提醒info按钮 2.点击返回按钮 | 1.点击重锁提醒info页面，且显示图片/功能文本说明 2.返回车辆设置->车锁 |  | P1 | 功能 | 手动测试
| VehicleSetting_100 | SYNC+_Z0210 |  | 8-8车锁-开关禁止 | √ |  |  |  | 开关禁止不显示设置配置项 | 1.车机供电正常 2.3B2 IGN = Run | 1.配置配置字DE08 Byte10 bit0 Centerstack Settings= 0 （发送./yfdbus_send AI.lv.ipcl.out vip2gip_diag 0x01,0x01,0xDE,0x08,0x25,0x00,0x00,0x00,0x00,0x00,0x00,0x00,0x00,0x00,0x00,0x00,0x00,0x00,0x00,0x00,0x00,0x00,0x00,0x00,0x00,0x00,0x00,0x00,0x00,0x00） 2.查看开关禁止选项 | 2.不显示开关禁止选项 |  | P1 | 功能 | 手动测试
| VehicleSetting_101 | SYNC+_Z0210 |  | 8-8车锁-开关禁止 | √ |  |  |  | 开关禁止显示设置配置项 | 1.车机供电正常 2.3B2 IGN = Run | 1.配置配置字DE08 Byte10 bit0 Centerstack Settings=1（Enabled） 2.查看开关禁止选项 | 2.显示开关禁止选项 |  | P1 | 功能 | 手动测试
| VehicleSetting_102 | SYNC+_Z0187 |  | 8-8车锁-开关禁止 | √ |  |  |  | 开启开关禁止Rx逻辑 | 1.车机供电正常 2.3B2 IGN = Run | 1.模拟ECU发送信号: 0x3E3FeatNoBcm_No_Actl=0x0410 0x3E3FeatConfigBcmActl=0x01 0x3E3PersIndexBcm_D_Actl=0x04 （发送./yfdbus_send AI.lv.ipcl.out vip2gip_VehicleNetwork 0x02,0x00,0x00,0x00,0x00,0x00,0x01,0x04,0x10,0x00,0x01,0x04） 2.查看开关选项状态（辅助驾驶界面和常用设置界面） | 2.选项为开 |  | P1 | 功能 | 手动测试
| VehicleSetting_103 | SYNC+_Z0187 |  | 8-8车锁-开关禁止 | √ |  |  |  | 关闭开关禁止Rx逻辑 | 1.车机供电正常 2.3B2 IGN = Run | 1.模拟ECU发送信号: 0x3E3FeatNoBcm_No_Actl=0x0410 0x3E3FeatConfigBcmActl=0x00 0x3E3PersIndexBcm_D_Actl=0x04 （发送./yfdbus_send AI.lv.ipcl.out vip2gip_VehicleNetwork 0x02,0x00,0x00,0x00,0x00,0x00,0x01,0x04,0x10,0x00,0x00,0x04） 2.查看开关选项状态（辅助驾驶界面和常用设置界面） | 2.选项为关 |  | P1 | 功能 | 手动测试
| VehicleSetting_104 | SYNC+_Z0187 |  | 8-8车锁-开关禁止 | √ |  |  |  | 开启开关禁止Tx逻辑 | 1.车机供电正常 2.3B2 IGN = Run | 1.开关为关时,点击开启 2.查看车机发出的请求信号 （点击开启开关禁止选项查看tail -f test.log返回值） | 2.信号（若是FBMP信号，需要在500ms内retry并且Tx发完后需要置零） 0x3E2CtrStkDsplyOp_D_Rq=0x02 0x3E2CtrStkFeatNoActl=0x0410 0x3E2CtrStkFeatConfigActl=0x01 （返回值1） |  | P1 | 功能 | 手动测试
| VehicleSetting_105 | SYNC+_Z0187 |  | 8-8车锁-开关禁止 | √ |  |  |  | 关闭开关禁止Tx逻辑 | 1.车机供电正常 2.3B2 IGN = Run | 1.开关为开时,点击关闭 2.查看车机发出的请求信号 （点击关闭开关禁止选项查看tail -f test.log返回值） | 2.信号（若是FBMP信号，需要在500ms内retry并且Tx发完后需要置零） 0x3E2CtrStkDsplyOp_D_Rq=0x02 0x3E2CtrStkFeatNoActl=0x0410 0x3E2CtrStkFeatConfigActl=0x00 （返回值0） |  | P1 | 功能 | 手动测试
| VehicleSetting_106 | SYNC+_Z0187 |  | 8-8车锁-开关禁止 | √ |  |  |  | 开关禁止设置信号值导致的无效状态 | 1.车机供电正常 2.3B2 IGN = Run | 1.模拟ECU发送信号: 0x3E3FeatNoBcm_No_Actl=0x0410 0x3E3FeatConfigBcmActl=0x01 0x3E3PersIndexBcm_D_Actl=0x04 （发送./yfdbus_send AI.lv.ipcl.out vip2gip_VehicleNetwork 0x02,0x00,0x00,0x00,0x00,0x00,0x01,0x04,0x10,0x00,0x01,0x04）使为选项为开状态 2.模拟ECU发送无效信号: 0x3E3FeatNoBcm_No_Actl=0x0410 0x3E3FeatConfigBcmActl=0x02 0x3E3PersIndexBcm_D_Actl=0x04 （发送./yfdbus_send AI.lv.ipcl.out vip2gip_VehicleNetwork 0x02,0x00,0x00,0x00,0x00,0x00,0x01,0x04,0x10,0x00,0x02,0x04）,查看开关状态 | 2.若是开关/滑动条保持之前状态；若是单选按钮则不选中任何选项 |  | P3 | 功能 | 手动测试
| VehicleSetting_107 | SYNC+_Z0187 |  | 8-8车锁-开关禁止 | √ |  |  |  | 开关禁止infobook | 1.车机供电正常 2.支持配置 | 1.点击开关禁止info按钮 2.点击返回按钮 | 1.点击开关禁止info页面，且显示图片/功能文本说明 2.返回车辆设置->车锁 |  | P0 | 功能 | 手动测试
| VehicleSetting_108 | SYNC+_Z0210 |  | 8-9车锁-声音反馈 | √ |  |  |  | 声音反馈不显示设置配置项 | 1.车机供电正常 2.3B2 IGN = Run | 1.配置配置字DE08, Byte 7, Bit 5 Locking Feedback Audible = 0 （发送./yfdbus_send AI.lv.ipcl.out vip2gip_diag 0x01,0x01,0xDE,0x08,0x25,0x00,0x00,0x00,0x00,0x00,0x00,0x00,0x00,0x00,0x00,0x00,0x00,0x00,0x00,0x00,0x00,0x00,0x00,0x00,0x00,0x00,0x00,0x00,0x00,0x00） 2.查看声音反馈选项 | 2.不显示声音反馈选项 |  | P1 | 功能 | 手动测试
| VehicleSetting_109 | SYNC+_Z0210 |  | 8-9车锁-声音反馈 | √ |  |  |  | 声音反馈显示设置配置项 | 1.车机供电正常 2.3B2 IGN = Run | 1.配置配置字DE08, Byte 7, Bit 5 Locking Feedback Audible = 1 (enabled) （发送./yfdbus_send AI.lv.ipcl.out vip2gip_diag 0x01,0x01,0xDE,0x08,0x25,0x00,0x00,0x00,0x00,0x00,0x00,0x20,0x00,0x00,0x00,0x00,0x00,0x00,0x00,0x00,0x00,0x00,0x00,0x00,0x00,0x00,0x00,0x00,0x00,0x00） 2.查看声音反馈选项 | 2.显示声音反馈选项 |  | P1 | 功能 | 手动测试
| VehicleSetting_110 | SYNC+_Z0187 |  | 8-9车锁-声音反馈 | √ |  |  |  | 开启声音反馈Rx逻辑 | 1.车机供电正常 2.3B2 IGN = Run | 1.模拟ECU发送信号: 0x3E3FeatNoBcm_No_Actl=0x0419 0x3E3FeatConfigBcmActl=0x01 0x3E3PersIndexBcm_D_Actl=0x04 （发送./yfdbus_send AI.lv.ipcl.out vip2gip_VehicleNetwork 0x02,0x00,0x00,0x00,0x00,0x00,0x01,0x04,0x19,0x00,0x01,0x04） 2.查看开关选项状态（辅助驾驶界面和常用设置界面） | 2.选项为开 |  | P1 | 功能 | 手动测试
| VehicleSetting_111 | SYNC+_Z0187 |  | 8-9车锁-声音反馈 | √ |  |  |  | 关闭声音反馈Rx逻辑 | 1.车机供电正常 2.3B2 IGN = Run | 1.模拟ECU发送信号: 0x3E3FeatNoBcm_No_Actl=0x0419 0x3E3FeatConfigBcmActl=0x00 0x3E3PersIndexBcm_D_Actl=0x04 （发送./yfdbus_send AI.lv.ipcl.out vip2gip_VehicleNetwork 0x02,0x00,0x00,0x00,0x00,0x00,0x01,0x04,0x19,0x00,0x00,0x04） 2.查看开关选项状态（辅助驾驶界面和常用设置界面） | 2.选项为关 |  | P1 | 功能 | 手动测试
| VehicleSetting_112 | SYNC+_Z0187 |  | 8-9车锁-声音反馈 | √ |  |  |  | 开启声音反馈Tx逻辑 | 1.车机供电正常 2.3B2 IGN = Run | 1.开关为关时,点击开启 2.查看车机发出的请求信号 （点击开启声音反馈选项查看tail -f test.log返回值） | 2.信号（若是FBMP信号，需要在500ms内retry并且Tx发完后需要置零） 0x3E2CtrStkDsplyOp_D_Rq=0x02 0x3E2CtrStkFeatNoActl=0x0419 0x3E2CtrStkFeatConfigActl=0x01 （返回值1） |  | P1 | 功能 | 手动测试
| VehicleSetting_113 | SYNC+_Z0187 |  | 8-9车锁-声音反馈 | √ |  |  |  | 关闭声音反馈Tx逻辑 | 1.车机供电正常 2.3B2 IGN = Run | 1.开关为开时,点击关闭 2.查看车机发出的请求信号 （点击关闭声音反馈选项查看tail -f test.log返回值） | 2.信号（若是FBMP信号，需要在500ms内retry并且Tx发完后需要置零） 0x3E2CtrStkDsplyOp_D_Rq=0x02 0x3E2CtrStkFeatNoActl=0x0419 0x3E2CtrStkFeatConfigActl=0x00 （返回值0） |  | P1 | 功能 | 手动测试
| VehicleSetting_114 | SYNC+_Z0187 |  | 8-9车锁-声音反馈 | √ |  |  |  | 声音反馈设置信号值导致的无效状态 | 1.车机供电正常 2.3B2 IGN = Run | 1.模拟ECU发送信号 0x3E3FeatNoBcm_No_Actl=0x0419 0x3E3FeatConfigBcmActl=0x01 0x3E3PersIndexBcm_D_Actl=0x04使为选项为开状态 2.模拟ECU发送无效信号 0x3E3FeatNoBcm_No_Actl=0x0419 0x3E3FeatConfigBcmActl=0x02 0x3E3PersIndexBcm_D_Actl=0x04,查看开关状态 | 2.若是开关/滑动条保持之前状态；若是单选按钮则不选中任何选项 |  | P3 | 功能 | 手动测试
| VehicleSetting_115 | SYNC+_Z0187 |  | 8-9车锁-声音反馈 | √ |  |  |  | 声音反馈infobook | 1.车机供电正常 2.支持配置 | 1.点击声音反馈info按钮 2.点击返回按钮 | 1.点击声音反馈info页面，且显示图片/功能文本说明 2.返回车辆设置->车锁 |  | P0 | 功能 | 手动测试
| VehicleSetting_116 | SYNC+_Z0210 |  | 8-10车锁-外部车灯反馈 | √ |  |  |  | 外部车灯反馈不显示设置配置项 | 1.车机供电正常 2.3B2 IGN = Run | 1.配置配置字DE08, Byte 7, Bit 4 Locking Feedback Visual = 0 （发送./yfdbus_send AI.lv.ipcl.out vip2gip_diag 0x01,0x01,0xDE,0x08,0x25,0x00,0x00,0x00,0x00,0x00,0x00,0x00,0x00,0x00,0x00,0x00,0x00,0x00,0x00,0x00,0x00,0x00,0x00,0x00,0x00,0x00,0x00,0x00,0x00,0x00） 2.查看外部车灯反馈选项 | 2.不显示外部车灯反馈选项 |  | P1 | 功能 | 手动测试
| VehicleSetting_117 | SYNC+_Z0210 |  | 8-10车锁-外部车灯反馈 | √ |  |  |  | 外部车灯反馈显示设置配置项 | 1.车机供电正常 2.3B2 IGN = Run | 1.配置配置字DE08, Byte 7, Bit 4 Locking Feedback Visual = 1 (enabled) （发送./yfdbus_send AI.lv.ipcl.out vip2gip_diag 0x01,0x01,0xDE,0x08,0x25,0x00,0x00,0x00,0x00,0x00,0x00,0x10,0x00,0x00,0x00,0x00,0x00,0x00,0x00,0x00,0x00,0x00,0x00,0x00,0x00,0x00,0x00,0x00,0x00,0x00） 2.查看外部车灯反馈选项 | 2.显示外部车灯反馈选项 |  | P1 | 功能 | 手动测试
| VehicleSetting_118 | SYNC+_Z0187 |  | 8-10车锁-外部车灯反馈 | √ |  |  |  | 开启外部车灯反馈Rx逻辑 | 1.车机供电正常 2.3B2 IGN = Run | 1.模拟ECU发送信号: 0x3E3FeatNoBcm_No_Actl=0x041A 0x3E3FeatConfigBcmActl=0x01 0x3E3PersIndexBcm_D_Actl=0x04 （发送./yfdbus_send AI.lv.ipcl.out vip2gip_VehicleNetwork 0x02,0x00,0x00,0x00,0x00,0x00,0x01,0x04,0x1A,0x00,0x01,0x04） 2.查看开关选项状态（辅助驾驶界面和常用设置界面） | 2.选项为开 |  | P1 | 功能 | 手动测试
| VehicleSetting_119 | SYNC+_Z0187 |  | 8-10车锁-外部车灯反馈 | √ |  |  |  | 关闭外部车灯反馈Rx逻辑 | 1.车机供电正常 2.3B2 IGN = Run | 1.模拟ECU发送信号: 0x3E3FeatNoBcm_No_Actl=0x041A 0x3E3FeatConfigBcmActl=0x00 0x3E3PersIndexBcm_D_Actl=0x04 （发送./yfdbus_send AI.lv.ipcl.out vip2gip_VehicleNetwork 0x02,0x00,0x00,0x00,0x00,0x00,0x01,0x04,0x1A,0x00,0x00,0x04） 2.查看开关选项状态（辅助驾驶界面和常用设置界面） | 2.选项为关 |  | P1 | 功能 | 手动测试
| VehicleSetting_120 | SYNC+_Z0187 |  | 8-10车锁-外部车灯反馈 | √ |  |  |  | 开启外部车灯反馈Tx逻辑 | 1.车机供电正常 2.3B2 IGN = Run | 1.开关为关时,点击开启 2.查看车机发出的请求信号 （点击开启外部车灯反馈选项查看tail -f test.log返回值） | 2.信号（若是FBMP信号，需要在500ms内retry并且Tx发完后需要置零） 0x3E2CtrStkDsplyOp_D_Rq=0x02 0x3E2CtrStkFeatNoActl=0x041A 0x3E2CtrStkFeatConfigActl=0x01 （返回值1） |  | P1 | 功能 | 手动测试
| VehicleSetting_121 | SYNC+_Z0187 |  | 8-10车锁-外部车灯反馈 | √ |  |  |  | 关闭外部车灯反馈Tx逻辑 | 1.车机供电正常 2.3B2 IGN = Run | 1.开关为开时,点击关闭 2.查看车机发出的请求信号 （点击关闭外部车灯反馈选项查看tail -f test.log返回值） | 2.信号（若是FBMP信号，需要在500ms内retry并且Tx发完后需要置零） 0x3E2CtrStkDsplyOp_D_Rq=0x02 0x3E2CtrStkFeatNoActl=0x041A 0x3E2CtrStkFeatConfigActl=0x00 （返回值0） |  | P1 | 功能 | 手动测试
| VehicleSetting_122 | SYNC+_Z0187 |  | 8-10车锁-外部车灯反馈 | √ |  |  |  | 外部车灯反馈设置信号值导致的无效状态 | 1.车机供电正常 2.3B2 IGN = Run | 1.模拟ECU发送信号 0x3E3FeatNoBcm_No_Actl=0x041A 0x3E3FeatConfigBcmActl=0x01 0x3E3PersIndexBcm_D_Actl=0x04使为选项为开状态 2.模拟ECU发送无效信号 0x3E3FeatNoBcm_No_Actl=0x041A 0x3E3FeatConfigBcmActl=0x02 0x3E3PersIndexBcm_D_Actl=0x04,查看开关状态 | 2.若是开关/滑动条保持之前状态；若是单选按钮则不选中任何选项 |  | P3 | 功能 | 手动测试
| VehicleSetting_123 | SYNC+_Z0187 |  | 8-10车锁-外部车灯反馈 | √ |  |  |  | 外部车灯反馈infobook | 1.车机供电正常 2.支持配置 | 1.点击外部车灯反馈info按钮 2.点击返回按钮 | 1.点击外部车灯反馈info页面，且显示图片/功能文本说明 2.返回车辆设置->车锁 |  | P0 | 功能 | 手动测试
| VehicleSetting_124 | SYNC+_Z0210 |  | 8-11车锁-遥控解锁 | √ |  |  |  | 遥控解锁不显示设置配置项 | 1.车机供电正常 2.3B2 IGN = Run | 1.配置配置字DE08, Byte 4, Bit 3 One/Two Stage Unlocking = 0 AND DE08, Byte 11, Bit 0 One/Two Stage Unlocking – Passenger/Commercial = 0 Passenger （发送./yfdbus_send AI.lv.ipcl.out vip2gip_diag 0x01,0x01,0xDE,0x08,0x25,0x00,0x00,0x00,0x00,0x00,0x00,0x00,0x00,0x00,0x00,0x00,0x00,0x00,0x00,0x00,0x00,0x00,0x00,0x00,0x00,0x00,0x00,0x00,0x00,0x00） 2.查看遥控解锁选项 | 2.不显示遥控解锁选项 |  | P1 | 功能 | 手动测试
| VehicleSetting_125 | SYNC+_Z0210 |  | 8-11车锁-遥控解锁 | √ |  |  |  | 遥控解锁显示设置配置项 | 1.车机供电正常 2.3B2 IGN = Run | 1.配置配置字DE08, Byte 4, Bit 3 One/Two Stage Unlocking = 1 (enabled) AND DE08, Byte 11, Bit 0 One/Two Stage Unlocking – Passenger/Commercial = 0 Passenger （发送./yfdbus_send AI.lv.ipcl.out vip2gip_diag 0x01,0x01,0xDE,0x08,0x25,0x00,0x00,0x00,0x08,0x00,0x00,0x00,0x00,0x00,0x00,0x00,0x00,0x00,0x00,0x00,0x00,0x00,0x00,0x00,0x00,0x00,0x00,0x00,0x00,0x00） 2.查看遥控解锁选项 | 2.显示遥控解锁选项 |  | P1 | 功能 | 手动测试
| VehicleSetting_126 | SYNC+_Z0187 |  | 8-11车锁-遥控解锁 | √ |  |  |  | 进入遥控解锁页面显示 | 1.车机供电正常 2.支持配置 | 1.点击进入车辆设置->车锁->遥控解锁页面 2.点击返回 | 1.显示遥控解锁单选项所有车门/仅驾驶座车门以及图片占位 2.返回车辆设置->车锁页面 |  | P1 | 功能 | 手动测试
| VehicleSetting_127 | SYNC+_Z0187 |  | 8-11车锁-遥控解锁 | √ |  |  |  | 退出遥控解锁页面 | 1.车机供电正常 2.支持配置 | 1.点击进入车辆设置->车锁->遥控解锁页面 2.查看左上角 | 1.显示遥控解锁单选项所有车门/仅驾驶座车门以及图片占位 2.左上角“X”（关闭按钮） |  | P1 | 功能 | 手动测试
| VehicleSetting_128 | SYNC+_Z0187 |  | 8-11车锁-遥控解锁 | √ |  |  |  | 遥控解锁-所有车门设置Rx逻辑 | 1.车机供电正常 2.3B2 IGN = Run | 1.模拟ECU发送信号: 0x3E3FeatNoBcm_No_Actl=0x0405 0x3E3FeatConfigBcmActl=0x00 0x3E3PersIndexBcm_D_Actl=0x04 （发送./yfdbus_send AI.lv.ipcl.out vip2gip_VehicleNetwork 0x02,0x00,0x00,0x00,0x00,0x00,0x01,0x04,0x05,0x00,0x00,0x04） 2.查看所有车门选项状态 | 2.所有车门选项被选中 |  | P1 | 功能 | 手动测试
| VehicleSetting_129 | SYNC+_Z0187 |  | 8-11车锁-遥控解锁 | √ |  |  |  | 遥控解锁-所有车门设置Tx逻辑 | 1.车机供电正常 2.3B2 IGN = Run | 1.其他选项被选中时,点击所有车门 2.查看车机发出的请求信号 （点击所有车门选项查看tail -f test.log返回值） | 2.信号（若是FBMP信号，需要在500ms内retry并且Tx发完后需要置零） 0x3E2CtrStkDsplyOp_D_Rq=0x02 0x3E2CtrStkFeatNoActl=0x0405 0x3E2CtrStkFeatConfigActl=0x00 （返回值0） |  | P1 | 功能 | 手动测试
| VehicleSetting_130 | SYNC+_Z0187 |  | 8-11车锁-遥控解锁 | √ |  |  |  | 遥控解锁-仅驾驶座车门设置Rx逻辑 | 1.车机供电正常 2.3B2 IGN = Run | 1.模拟ECU发送信号: 0x3E3FeatNoBcm_No_Actl=0x0405 0x3E3FeatConfigBcmActl=0x01 0x3E3PersIndexBcm_D_Actl=0x04 （发送./yfdbus_send AI.lv.ipcl.out vip2gip_VehicleNetwork 0x02,0x00,0x00,0x00,0x00,0x00,0x01,0x04,0x05,0x00,0x01,0x04） 2.查看仅驾驶座车门选项状态 | 2.仅驾驶座车门选项被选中 |  | P1 | 功能 | 手动测试
| VehicleSetting_131 | SYNC+_Z0187 |  | 8-11车锁-遥控解锁 | √ |  |  |  | 遥控解锁-仅驾驶座车门设置Tx逻辑 | 1.车机供电正常 2.3B2 IGN = Run | 1.其他选项被选中时,点击仅驾驶座车门 2.查看车机发出的请求信号 （点击仅驾驶座车门选项查看tail -f test.log返回值） | 2.信号（若是FBMP信号，需要在500ms内retry并且Tx发完后需要置零） 0x3E2CtrStkDsplyOp_D_Rq=0x02 0x3E2CtrStkFeatNoActl=0x0405 0x3E2CtrStkFeatConfigActl=0x01 （返回值1） |  | P1 | 功能 | 手动测试
| VehicleSetting_132 | SYNC+_Z0187 |  | 8-11车锁-遥控解锁 | √ |  |  |  | 遥控解锁-设置信号值导致的无效状态 | 1.车机供电正常 2.3B2 IGN = Run | 1.模拟ECU发送信号 0x3E3FeatNoBcm_No_Actl=0x0405 0x3E3FeatConfigBcmActl=0x01 0x3E3PersIndexBcm_D_Actl=0x04:使遥控解锁-仅驾驶座车门为被选中状态 2.模拟ECU发送无效信号: 0x3E3FeatNoBcm_No_Actl=0x0405 0x3E3FeatConfigBcmActl=0x02 0x3E3PersIndexBcm_D_Actl=0x04,查看遥控解锁选项状态 | 2.若是开关/滑动条保持之前状态；若是单选按钮则不选中任何选项 |  | P3 | 功能 | 手动测试
| VehicleSetting_133 | SYNC+_Z0187 |  | 8-11车锁-遥控解锁 | √ |  |  |  | 遥控解锁infobook | 1.车机供电正常 2.支持配置 | 1.点击遥控解锁info按钮 2.点击返回按钮 | 1.点击遥控解锁info页面，且显示图片/功能文本说明 2.返回车辆设置->车锁 |  | P0 | 功能 | 手动测试
| VehicleSetting_134 | SYNC+_Z0210 |  | 8-12车锁-全部解锁 | √ |  |  |  | 全部解锁不显示设置配置项 | 1.车机供电正常 2.3B2 IGN = Run | 1.配置配置字Global Unlock(DE08, Byte 4, Bit 3 One/Two Stage Unlocking = 0 AND DE08, Byte 11, Bit 0 One/Two Stage Unlocking – Passenger/Commercial = 0 2.查看全部解锁选项 | 2.不显示全部解锁选项 |  | P1 | 功能 | 手动测试
| VehicleSetting_135 | SYNC+_Z0210 |  | 8-12车锁-全部解锁 | √ |  |  |  | 全部解锁显示设置配置项 | 1.车机供电正常 2.3B2 IGN = Run | 1.配置配置字Global Unlock(DE08, Byte 4, Bit 3 One/Two Stage Unlocking = 1 (enabled) AND DE08, Byte 11, Bit 0 One/Two Stage Unlocking – Passenger/Commercial = 1 Commercial (Global Unlock HMI) 2.查看全部解锁选项 | 2.显示全部解锁选项 |  | P1 | 功能 | 手动测试
| VehicleSetting_136 | SYNC+_Z0187 |  | 8-12车锁-全部解锁 | √ |  |  |  | 开启全部解锁Rx逻辑 | 1.车机供电正常 2.3B2 IGN = Run | 1.模拟ECU发送信号: 0x3E3FeatNoBcm_No_Actl=0x0405 0x3E3FeatConfigBcmActl=0x00 0x3E3PersIndexBcm_D_Actl=0x04 2.查看开关选项状态（辅助驾驶界面和常用设置界面） | 2.选项为开 |  | P1 | 功能 | 手动测试
| VehicleSetting_137 | SYNC+_Z0187 |  | 8-12车锁-全部解锁 | √ |  |  |  | 关闭全部解锁Rx逻辑 | 1.车机供电正常 2.3B2 IGN = Run | 1.模拟ECU发送信号: 0x3E3FeatNoBcm_No_Actl=0x0405 0x3E3FeatConfigBcmActl=0x01 0x3E3PersIndexBcm_D_Actl=0x04 2.查看开关选项状态（辅助驾驶界面和常用设置界面） | 2.选项为关 |  | P1 | 功能 | 手动测试
| VehicleSetting_138 | SYNC+_Z0187 |  | 8-12车锁-全部解锁 | √ |  |  |  | 开启全部解锁Tx逻辑 | 1.车机供电正常 2.3B2 IGN = Run | 1.开关为关时,点击开启 2.查看车机发出的请求信号 （点击开启全部解锁选项查看tail -f test.log返回值） | 2.信号（若是FBMP信号，需要在500ms内retry并且Tx发完后需要置零） 0x3E2CtrStkDsplyOp_D_Rq=0x02 0x3E2CtrStkFeatNoActl=0x0405 0x3E2CtrStkFeatConfigActl=0x00 （返回值0） |  | P1 | 功能 | 手动测试
| VehicleSetting_139 | SYNC+_Z0187 |  | 8-12车锁-全部解锁 | √ |  |  |  | 关闭全部解锁Tx逻辑 | 1.车机供电正常 2.3B2 IGN = Run | 1.开关为开时,点击关闭 2.查看车机发出的请求信号 （点击关闭全部解锁选项查看tail -f test.log返回值） | 2.信号（若是FBMP信号，需要在500ms内retry并且Tx发完后需要置零） 0x3E2CtrStkDsplyOp_D_Rq=0x02 0x3E2CtrStkFeatNoActl=0x0405 0x3E2CtrStkFeatConfigActl=0x01 （返回值1） |  | P1 | 功能 | 手动测试
| VehicleSetting_140 | SYNC+_Z0187 |  | 8-12车锁-全部解锁 | √ |  |  |  | 全部解锁设置信号值导致的无效状态 | 1.车机供电正常 2.3B2 IGN = Run | 1.模拟ECU发送信号: 0x3E3FeatNoBcm_No_Actl=0x0405 0x3E3FeatConfigBcmActl=0x01 0x3E3PersIndexBcm_D_Actl=0x04使为选项为开状态 2.模拟ECU发送无效信号 0x3E3FeatNoBcm_No_Actl=0x0405 0x3E3FeatConfigBcmActl=0x02 0x3E3PersIndexBcm_D_Actl=0x04,查看开关状态 | 2.若是开关/滑动条保持之前状态；若是单选按钮则不选中任何选项 |  | P3 | 功能 | 手动测试
| VehicleSetting_141 | SYNC+_Z0187 |  | 8-12车锁-全部解锁 | √ |  |  |  | 全部解锁infobook | 1.车机供电正常 2.支持配置 | 1.点击全部解锁info按钮 2.点击返回按钮 | 1.点击全部解锁info页面，且显示图片/功能文本说明 2.返回车辆设置->车锁 |  | P0 | 功能 | 手动测试
| VehicleSetting_142 | SYNC+_Z0210 |  | 8-13车锁-无钥匙进入 | √ |  |  |  | 无钥匙进入不显示设置配置项 | 1.车机供电正常 2.3B2 IGN = Run | 1.配置配置字DE08, Byte 6, Bit 5 Intelligent Access Menu = 0 AND DE08, Byte 11, Bit 2 Key Free = 0 （发送./yfdbus_send AI.lv.ipcl.out vip2gip_diag 0x01,0x01,0xDE,0x08,0x25,0x00,0x00,0x00,0x00,0x00,0x00,0x00,0x00,0x00,0x00,0x00,0x00,0x00,0x00,0x00,0x00,0x00,0x00,0x00,0x00,0x00,0x00,0x00,0x00,0x00） 2.查看无钥匙进入选项 | 2.不显示无钥匙进入选项 |  | P1 | 功能 | 手动测试
| VehicleSetting_143 | SYNC+_Z0210 |  | 8-13车锁-无钥匙进入 | √ |  |  |  | 无钥匙进入显示设置配置项 | 1.车机供电正常 2.3B2 IGN = Run | 1.配置配置字DE08, Byte 6, Bit 5 Intelligent Access Menu = 1 (enabled) AND DE08, Byte 11, Bit 2 Key Free = 1 (Key Free) （发送./yfdbus_send AI.lv.ipcl.out vip2gip_diag 0x01,0x01,0xDE,0x08,0x25,0x00,0x00,0x00,0x00,0x00,0x20,0x00,0x00,0x00,0x00,0x04,0x00,0x00,0x00,0x00,0x00,0x00,0x00,0x00,0x00,0x00,0x00,0x00,0x00,0x00） 2.查看无钥匙进入选项 | 2.显示无钥匙进入选项 |  | P1 | 功能 | 手动测试
| VehicleSetting_144 | SYNC+_Z0187 |  | 8-13车锁-无钥匙进入 | √ |  |  |  | 开启无钥匙进入Rx逻辑 | 1.车机供电正常 2.3B2 IGN = Run | 1.模拟ECU发送信号: 0x3E3FeatNoBcm_No_Actl=0x0412 0x3E3FeatConfigBcmActl=0x01 0x3E3PersIndexBcm_D_Actl=0x04 （发送./yfdbus_send AI.lv.ipcl.out vip2gip_VehicleNetwork 0x02,0x00,0x00,0x00,0x00,0x00,0x01,0x04,0x12,0x00,0x01,0x04） 2.查看开关选项状态（辅助驾驶界面和常用设置界面） | 2.选项为开 |  | P1 | 功能 | 手动测试
| VehicleSetting_145 | SYNC+_Z0187 |  | 8-13车锁-无钥匙进入 | √ |  |  |  | 关闭无钥匙进入Rx逻辑 | 1.车机供电正常 2.3B2 IGN = Run | 1.模拟ECU发送信号: 0x3E3FeatNoBcm_No_Actl=0x0412 0x3E3FeatConfigBcmActl=0x00 0x3E3PersIndexBcm_D_Actl=0x04 （发送./yfdbus_send AI.lv.ipcl.out vip2gip_VehicleNetwork 0x02,0x00,0x00,0x00,0x00,0x00,0x01,0x04,0x12,0x00,0x00,0x04） 2.查看开关选项状态（辅助驾驶界面和常用设置界面） | 2.选项为关 |  | P1 | 功能 | 手动测试
| VehicleSetting_146 | SYNC+_Z0187 |  | 8-13车锁-无钥匙进入 | √ |  |  |  | 开启无钥匙进入Tx逻辑 | 1.车机供电正常 2.3B2 IGN = Run | 1.开关为关时,点击开启 2.查看车机发出的请求信号 （点击开启无钥匙进入选项查看tail -f test.log返回值） | 2.信号（若是FBMP信号，需要在500ms内retry并且Tx发完后需要置零） 0x3E2CtrStkDsplyOp_D_Rq=0x02 0x3E2CtrStkFeatNoActl=0x0412 0x3E2CtrStkFeatConfigActl=0x01 （返回值1） |  | P1 | 功能 | 手动测试
| VehicleSetting_147 | SYNC+_Z0187 |  | 8-13车锁-无钥匙进入 | √ |  |  |  | 关闭无钥匙进入Tx逻辑 | 1.车机供电正常 2.3B2 IGN = Run | 1.开关为开时,点击关闭 2.查看车机发出的请求信号 （点击关闭无钥匙进入选项查看tail -f test.log返回值） | 2.信号（若是FBMP信号，需要在500ms内retry并且Tx发完后需要置零） 0x3E2CtrStkDsplyOp_D_Rq=0x02 0x3E2CtrStkFeatNoActl=0x0412 0x3E2CtrStkFeatConfigActl=0x00 （返回值0） |  | P1 | 功能 | 手动测试
| VehicleSetting_148 | SYNC+_Z0187 |  | 8-13车锁-无钥匙进入 | √ |  |  |  | 无钥匙进入设置信号值导致的无效状态 | 1.车机供电正常 2.3B2 IGN = Run | 1.模拟ECU发送信号 0x3E3FeatNoBcm_No_Actl=0x0412 0x3E3FeatConfigBcmActl=0x01 0x3E3PersIndexBcm_D_Actl=0x04使为选项为开状态 2.模拟ECU发送无效信号 0x3E3FeatNoBcm_No_Actl=0x0412 0x3E3FeatConfigBcmActl=0x02 0x3E3PersIndexBcm_D_Actl=0x04,查看开关状态 | 2.若是开关/滑动条保持之前状态；若是单选按钮则不选中任何选项 |  | P3 | 功能 | 手动测试
| VehicleSetting_149 | SYNC+_Z0187 |  | 8-13车锁-无钥匙进入 | √ |  |  |  | 无钥匙进入infobook | 1.车机供电正常 2.支持配置 | 1.点击无钥匙进入info按钮 2.点击返回按钮 | 1.点击无钥匙进入info页面，且显示图片/功能文本说明 2.返回车辆设置->车锁 |  | P0 | 功能 | 手动测试
| VehicleSetting_150 | SYNC+_Z0210 |  | 8-14车锁-智能进入 | √ |  |  |  | 智能进入不显示设置配置项 | 1.车机供电正常 2.3B2 IGN = Run | 1.配置配置字DE08, Byte 6, Bit 5 Intelligent Access Menu = 0 AND DE08, Byte 11, Bit 2 Key Free = 0 (Intelligent Access) （发送./yfdbus_send AI.lv.ipcl.out vip2gip_diag 0x01,0x01,0xDE,0x08,0x25,0x00,0x00,0x00,0x00,0x00,0x00,0x00,0x00,0x00,0x00,0x00,0x00,0x00,0x00,0x00,0x00,0x00,0x00,0x00,0x00,0x00,0x00,0x00,0x00,0x00） 2.查看智能进入选项 | 2.不显示智能进入选项 |  | P1 | 功能 | 手动测试
| VehicleSetting_151 | SYNC+_Z0210 |  | 8-14车锁-智能进入 | √ |  |  |  | 智能进入显示设置配置项 | 1.车机供电正常 2.3B2 IGN = Run | 1.配置配置字DE08, Byte 6, Bit 5 Intelligent Access Menu = 1 (enabled) AND DE08, Byte 11, Bit 2 Key Free = 0 (Intelligent Access) 2.查看智能进入选项 | 2.显示智能进入选项 |  | P1 | 功能 | 手动测试
| VehicleSetting_152 | SYNC+_Z0187 |  | 8-14车锁-智能进入 | √ |  |  |  | 开启智能进入Rx逻辑 | 1.车机供电正常 2.3B2 IGN = Run | 1.模拟ECU发送信号: 0x3E3FeatNoBcm_No_Actl=0x0412 0x3E3FeatConfigBcmActl=0x01 0x3E3PersIndexBcm_D_Actl=0x04 （发送./yfdbus_send AI.lv.ipcl.out vip2gip_VehicleNetwork 0x02,0x00,0x00,0x00,0x00,0x00,0x01,0x04,0x12,0x00,0x01,0x04） 2.查看开关选项状态（辅助驾驶界面和常用设置界面） | 2.选项为开 |  | P0 | 功能 | 手动测试
| VehicleSetting_153 | SYNC+_Z0187 |  | 8-14车锁-智能进入 | √ |  |  |  | 关闭智能进入Rx逻辑 | 1.车机供电正常 2.3B2 IGN = Run | 1.模拟ECU发送信号: 0x3E3FeatNoBcm_No_Actl=0x0412 0x3E3FeatConfigBcmActl=0x00 0x3E3PersIndexBcm_D_Actl=0x04 （发送./yfdbus_send AI.lv.ipcl.out vip2gip_VehicleNetwork 0x02,0x00,0x00,0x00,0x00,0x00,0x01,0x04,0x12,0x00,0x00,0x04） 2.查看开关选项状态（辅助驾驶界面和常用设置界面） | 2.选项为关 |  | P0 | 功能 | 手动测试
| VehicleSetting_154 | SYNC+_Z0187 |  | 8-14车锁-智能进入 | √ |  |  |  | 开启智能进入Tx逻辑 | 1.车机供电正常 2.3B2 IGN = Run | 1.开关为关时,点击开启 2.查看车机发出的请求信号 （点击开启智能进入选项查看tail -f test.log返回值） | 2.信号（若是FBMP信号，需要在500ms内retry并且Tx发完后需要置零） 0x3E2CtrStkDsplyOp_D_Rq=0x02 0x3E2CtrStkFeatNoActl=0x0412 0x3E2CtrStkFeatConfigActl=0x01 （返回值1） |  | P1 | 功能 | 手动测试
| VehicleSetting_155 | SYNC+_Z0187 |  | 8-14车锁-智能进入 | √ |  |  |  | 关闭智能进入Tx逻辑 | 1.车机供电正常 2.3B2 IGN = Run | 1.开关为开时,点击关闭 2.查看车机发出的请求信号 （点击关闭智能进入选项查看tail -f test.log返回值） | 2.信号（若是FBMP信号，需要在500ms内retry并且Tx发完后需要置零） 0x3E2CtrStkDsplyOp_D_Rq=0x02 0x3E2CtrStkFeatNoActl=0x0412 0x3E2CtrStkFeatConfigActl=0x00 （返回值0） |  | P1 | 功能 | 手动测试
| VehicleSetting_156 | SYNC+_Z0187 |  | 8-14车锁-智能进入 | √ |  |  |  | 智能进入设置信号值导致的无效状态 | 1.车机供电正常 2.3B2 IGN = Run | 1.模拟ECU发送信号 0x3E3FeatNoBcm_No_Actl=0x0412 0x3E3FeatConfigBcmActl=0x01 0x3E3PersIndexBcm_D_Actl=0x04使为选项为开状态 2.模拟ECU发送无效信号 0x3E3FeatNoBcm_No_Actl=0x0412 0x3E3FeatConfigBcmActl=0x02 0x3E3PersIndexBcm_D_Actl=0x04,查看开关状态 | 2.若是开关/滑动条保持之前状态；若是单选按钮则不选中任何选项 |  | P3 | 功能 | 手动测试
| VehicleSetting_157 | SYNC+_Z0187 |  | 8-14车锁-智能进入 | √ |  |  |  | 智能进入infobook | 1.车机供电正常 2.支持配置 | 1.点击智能进入info按钮 2.点击返回按钮 | 1.点击智能进入info页面，且显示图片/功能文本说明 2.返回车辆设置->车锁 |  | P0 | 功能 | 手动测试
| VehicleSetting_158 | SYNC+_Z0210 |  | 7-4车辆设置-乘客安全气囊 | √ |  |  |  | 乘客安全气囊显示 | 1.车机供电正常 2.支持配置 | 1.车辆控制->车辆设置->乘客安全气囊查看页面 | 1.显示乘客安全气囊开关/收藏/infobook |  | P1 | 功能 | 手动测试
| VehicleSetting_159 | SYNC+_Z0210 |  | 7-4车辆设置-乘客安全气囊 | √ |  |  |  | 乘客安全气囊收藏 | 1.车机供电正常 2.支持配置 | 1.点击乘客安全气囊收藏按钮查看页面 2.进入常用设置查看 | 1.Toast提示“收藏成功，可在“常用设置”界面查看”；乘客安全气囊收藏按钮高亮显示 2.常用设置中存在乘客安全气囊且状态与辅助驾驶中保持一致 |  | P1 | 功能 | 手动测试
| VehicleSetting_160 | SYNC+_Z0210 |  | 7-4车辆设置-乘客安全气囊 | √ |  |  |  | 乘客安全气囊取消收藏 | 1.车机供电正常 2.支持配置 | 1.点击乘客安全气囊已收藏按钮查看页面 2.进入常用设置查看 | 1.Toast提示“已取消收藏”；乘客安全气囊收藏按钮灰色显示 2.常用设置中不存在乘客安全气囊 |  | P1 | 功能 | 手动测试
| VehicleSetting_161 | SYNC+_Z0210 |  | 7-4车辆设置-乘客安全气囊 | √ |  |  |  | 乘客安全气囊infobook | 1.车机供电正常 2.支持配置 | 1.点击乘客安全气囊info按钮 2.点击返回按钮 | 1.点击乘客安全气囊info页面，且显示图片/功能文本说明 2.返回车辆控制->辅助驾驶 |  | P0 | 功能 | 手动测试
| VehicleSetting_162 | SYNC+_Z0210 |  | 7-4车辆设置-乘客安全气囊 | √ |  |  |  | 乘客安全气囊不显示设置配置项 | 1.车机供电正常 2.3B2 IGN = Run | 1.配置配置字DE08, Byte 12, Bit 2 Passenger Airbag Settings = 0 （发送 ./yfdbus_send AI.lv.ipcl.out vip2gip_diag 0x01,0x01,0xDE,0x08,0x25,0x00,0x00,0x00,0x00,0x00,0x00,0x00,0x00,0x00,0x00,0x00,0x00,0x00,0x00,0x00,0x00,0x00,0x00,0x00,0x00,0x00,0x00,0x00,0x00,0x00） 2.查看乘客安全气囊选项 | 2.不显示乘客安全气囊选项 |  | P1 | 功能 | 手动测试
| VehicleSetting_163 | SYNC+_Z0210 |  | 7-4车辆设置-乘客安全气囊 | √ |  |  |  | 乘客安全气囊显示设置配置项 | 1.车机供电正常 2.3B2 IGN = Run | 1.配置配置字DE08, Byte 12, Bit 2 Passenger Airbag Settings = 1 (enabled) （发送./yfdbus_send AI.lv.ipcl.out vip2gip_diag 0x01,0x01,0xDE,0x08,0x25,0x00,0x00,0x00,0x00,0x00,0x00,0x00,0x00,0x00,0x00,0x00,0x04,0x00,0x00,0x00,0x00,0x00,0x00,0x00,0x00,0x00,0x00,0x00,0x00,0x00） 2.查看乘客安全气囊选项 | 2.显示乘客安全气囊选项 |  | P1 | 功能 | 手动测试
| VehicleSetting_164 | SYNC+_Z0210 |  | 7-4车辆设置-乘客安全气囊 | √ |  |  |  | 开启乘客安全气囊Rx逻辑 | 1.车机供电正常 2.3B2 IGN = Run | 1.模拟ECU发送信号: 0x3E3FeatNoBcm_No_Actl=0x0E50 0x3E3FeatConfigBcmActl=0x01 0x3E3PersIndexBcm_D_Actl=0x04 （发送./yfdbus_send AI.lv.ipcl.out vip2gip_VehicleNetwork 0x02,0x00,0x00,0x00,0x00,0x00,0x01,0x0E,0x50,0x00,0x01,0x04） 2.查看开关选项状态（辅助驾驶界面和常用设置界面） | 2.选项为开 |  | P0 | 功能 | 手动测试
| VehicleSetting_165 | SYNC+_Z0210 |  | 7-4车辆设置-乘客安全气囊 | √ |  |  |  | 关闭乘客安全气囊Rx逻辑 | 1.车机供电正常 2.3B2 IGN = Run | 1.模拟ECU发送信号: 0x3E3FeatNoBcm_No_Actl=0x0E50 0x3E3FeatConfigBcmActl=0x00 0x3E3PersIndexBcm_D_Actl=0x04 （发送./yfdbus_send AI.lv.ipcl.out vip2gip_VehicleNetwork 0x02,0x00,0x00,0x00,0x00,0x00,0x01,0x0E,0x50,0x00,0x00,0x04） 2.查看开关选项状态（辅助驾驶界面和常用设置界面） | 2.选项为关 |  | P0 | 功能 | 手动测试
| VehicleSetting_166 | SYNC+_Z0210 |  | 7-4车辆设置-乘客安全气囊 | √ |  |  |  | 开启乘客安全气囊Tx逻辑 | 1.车机供电正常 2.3B2 IGN = Run | 1.开关为关时,点击开启 2.查看车机发出的请求信号TBD （点击开启乘客安全气囊选项查看tail -f test.log返回值） | 2.信号（若是FBMP信号，需要在500ms内retry并且Tx发完后需要置零） 0x3E2CtrStkDsplyOp_D_Rq=0x02 0x3E2CtrStkFeatNoActl=0x0E50 0x3E2CtrStkFeatConfigActl=0x01 （返回值1） |  | P0 | 功能 | 手动测试
| VehicleSetting_167 | SYNC+_Z0210 |  | 7-4车辆设置-乘客安全气囊 | √ |  |  |  | 关闭乘客安全气囊Tx逻辑 | 1.车机供电正常 2.3B2 IGN = Run | 1.开关为开时,点击关闭 2.查看车机发出的请求信号TBD （点击关闭乘客安全气囊选项查看tail -f test.log返回值） | 2.信号（若是FBMP信号，需要在500ms内retry并且Tx发完后需要置零） 0x3E2CtrStkDsplyOp_D_Rq=0x02 0x3E2CtrStkFeatNoActl=0x0E50 0x3E2CtrStkFeatConfigActl=0x00 （返回值0） |  | P0 | 功能 | 手动测试
| VehicleSetting_168 | SYNC+_Z0210 |  | 7-4车辆设置-乘客安全气囊 | √ |  |  |  | 乘客安全气囊设置信号值导致的无效状态 | 1.车机供电正常 2.3B2 IGN = Run | 1.模拟ECU发送信号: 0x3E3FeatNoBcm_No_Actl=0x0E50 0x3E3FeatConfigBcmActl=0x02 0x3E3PersIndexBcm_D_Actl=0x04 （发送./yfdbus_send AI.lv.ipcl.out vip2gip_VehicleNetwork 0x02,0x00,0x00,0x00,0x00,0x00,0x01,0x0E,0x50,0x00,0x02,0x04） | 2.若是开关/滑动条保持之前状态；若是单选按钮则不选中任何选项 |  | P3 | 功能 | 手动测试
| VehicleSetting_169 | SYNC+_Z0178 |  | 8-1灯光设置 | √ |  |  |  | 灯光设置页面显示 | 1.车机供电正常 2.进入系统设置界面 | 1.DE08, BYTE 3, Bit 1 Daytime Running Lamps Control Function = 1 (Enabled) DE08, Byte 2, Bit 2 Approach Detection Control Function = 1 (Enabled) DE08, Byte 1, Bit 4 Adaptive Head Lamp control function = 1 (Enabled) OR DE08, Byte 11, Bit 7 Predictive Lighting = 1 (Enabled) DE08, Byte 2, Bit 6 Adaptive Head Lamps Traffic = 1 (Enabled) DE08, Byte 1, Bit 0 Autolamp Delay = 1 (Enabled)，进入车辆控制->车辆设置->灯光设置->查看页面显示 2.点击页面左上角的返回按钮 | 1.显示如下子菜单选项： 前照灯延时 日间行车灯 迎宾灯 防眩照明 自适应前照灯 自适应前照灯设置 2.返回车辆设置页面 |  | P0 | 功能 | 手动测试
| VehicleSetting_170 | SYNC+_Z0178 |  | 8-1灯光设置 | √ |  |  |  | 不显示灯光设置页面 | 1.车机供电正常 2.进入系统设置界面 | 1.DE08, BYTE 3, Bit 1 Daytime Running Lamps Control Function =0 DE08, Byte 2, Bit 2 Approach Detection Control Function = 0 DE08, Byte 1, Bit 4 Adaptive Head Lamp control function = 0 OR DE08, Byte 11, Bit 7 Predictive Lighting = 0 DE08, Byte 2, Bit 6 Adaptive Head Lamps Traffic = 0 DE08, Byte 1, Bit 0 Autolamp Delay = 0，进入车辆控制->车辆设置->灯光设置->查看页面显示 | 1.不显示灯光设置页面 |  | P0 | 功能 | 手动测试
| VehicleSetting_171 | SYNC+_Z0178 |  | 8-1灯光设置 | √ |  |  |  | 灯光设置收藏 | 1.车机供电正常 2.进入系统设置界面 | 1.点击灯光设置收藏按钮查看页面显示 2.进入常用设置查看是否有灯光设置选项 | 1.Toast提示“收藏成功，可在“常用设置”界面查看”；灯光设置收藏按钮高亮显示 2.常用设置中存在灯光设置且状态与辅助驾驶中保持一致 |  | P0 | 功能 | 手动测试
| VehicleSetting_172 | SYNC+_Z0178 |  | 8-1灯光设置 | √ |  |  |  | 灯光设置取消收藏 | 1.车机供电正常 2.进入系统设置界面 | 1.点击灯光设置已收藏按钮查看页面 2.进入常用设置查看是否有灯光设置选项 | 1.Toast提示“已取消收藏”；灯光设置收藏按钮灰色显示 2.常用设置中不存在灯光设置 |  | P0 | 功能 | 手动测试
| VehicleSetting_173 | SYNC+_Z0178 |  | 8-1灯光设置 | √ |  |  |  | 灯光设置infobook | 1.车机供电正常 2.进入系统设置界面 | 1.点击灯光设置info按钮 2.点击返回按钮 | 1.进入灯光设置info页面，且显示图片/功能文本说明 2.返回车辆控制->辅助驾驶 |  | P0 | 功能 | 手动测试
| VehicleSetting_174 | SYNC+_Z0231 |  | 8-1灯光设置 | √ |  |  |  | 自动远光灯不显示设置配置项 | 1.车机供电正常 2.3B2 IGN = Run 3.进入灯光设置界面 | 1.配置配置字AhbcMnu_D_Rq！=2（Enabled）and GfhbMnu_D_Rq！ = 1(Disable) Note: if AhbcMnu_D_Rq = 0(NULL) and never receved, DE08 Byte1 bit1 Auto High Beam Control Function =0(Disable) 2.查看自动远光灯选项是否显示 | 2.不显示自动远光灯选项 |  | P0 | 功能 | 手动测试
| VehicleSetting_175 | SYNC+_Z0231 |  | 8-1灯光设置 | √ |  |  |  | 自动远光灯显示设置配置项 | 1.车机供电正常 2.3B2 IGN = Run 3.进入灯光设置界面 | 1.配置配置字AhbcMnu_D_Rq=2（Enabled）and GfhbMnu_D_Rq = 1(Disable)(use 0x0847——用CAN配置时，需要连续发送3次才能显示) Note: if AhbcMnu_D_Rq = 0(NULL) and never receved, DE08 Byte1 bit1 Auto High Beam Control Function =1(Enabled)(use 0x080C) 2.查看自动远光灯选项是否显示 | 2.显示自动远光灯选项 |  | P0 | 功能 | 手动测试
| VehicleSetting_176 | SYNC+_Z0231 |  | 8-1灯光设置 | √ |  |  |  | 自动远光灯收藏 | 1.车机供电正常 2.进入灯光设置界面 3.显示自动远光灯设置 | 1.点击自动远光灯收藏按钮，查看页面显示 2.进入常用设置，查看页面显示 | 1.自动远光灯收藏按钮高亮显示 2.常用设置中存在灯光设置-自动远光灯且状态与车辆设置中保持一致 |  | P0 | 功能 | 手动测试
| VehicleSetting_177 | SYNC+_Z0231 |  | 8-1灯光设置 | √ |  |  |  | 自动远光灯infobook | 1.车机供电正常 2.进入灯光设置界面 3.显示自动远光灯设置 | 1.点击自动远光灯info按钮，查看页面显示 2.点击返回按钮，查看页面显示 | 1.点击灯光设置-自动远光灯info页面，且显示图片/功能文本说明 2.返回灯光设置界面 |  | P0 | 功能 | 手动测试
| VehicleSetting_178 | SYNC+_Z0231 |  | 8-1灯光设置 | √ |  |  |  | 开启自动远光灯Rx逻辑 | 1.车机供电正常 2.进入灯光设置界面 3.显示自动远光灯设置 | 1.模拟ECU发送信号: 0x3D8FeatNoIpmaActl=0x080C/0x0847（用DET配置时用080C；用CAN配置时用0847） 0x3D8FeatConfigIpmaActl=0x01 0x3D8PersIndexIpma_D_Actl=0x04 2.查看自动远光灯开关选项状态（辅助驾驶界面和常用设置界面） | 2.自动远光灯选项为开 |  | P0 | 功能 | 手动测试
| VehicleSetting_179 | SYNC+_Z0231 |  | 8-1灯光设置 | √ |  |  |  | 关闭自动远光灯Rx逻辑 | 1.车机供电正常 2.进入灯光设置界面 3.显示自动远光灯设置 | 1.模拟ECU发送信号: 0x3D8FeatNoIpmaActl=0x080C/0x0847（用DET配置时用080C；用CAN配置时用0847） 0x3D8FeatConfigIpmaActl=0x00 0x3D8PersIndexIpma_D_Actl=0x04 2.查看自动远光灯开关选项状态（辅助驾驶界面和常用设置界面） | 2.自动远光灯选项为关 |  | P0 | 功能 | 手动测试
| VehicleSetting_180 | SYNC+_Z0231 |  | 8-1灯光设置 | √ |  |  |  | 开启自动远光灯Tx逻辑 | 1.车机供电正常 2.进入灯光设置界面 3.显示自动远光灯设置 | 1.开关为关时,点击开启 2.查看车机发出的请求信号TBD | 2.信号（若是FBMP信号，需要在500ms内retry并且Tx发完后需要置零） 0x3E2CtrStkDsplyOp_D_Rq=0x02 0x3E2CtrStkFeatNoActl=0x080C/0x0847（用DET配置时用080C；用CAN配置时用0847） 0x3E2CtrStkFeatConfigActl=0x01 （返回值为1） |  | P0 | 功能 | 手动测试
| VehicleSetting_181 | SYNC+_Z0231 |  | 8-1灯光设置 | √ |  |  |  | 关闭自动远光灯Tx逻辑 | 1.车机供电正常 2.进入灯光设置界面 3.显示自动远光灯设置 | 1.开关为开时,点击关闭 2.查看车机发出的请求信号TBD | 2.信号（若是FBMP信号，需要在500ms内retry并且Tx发完后需要置零） 0x3E2CtrStkDsplyOp_D_Rq=0x02 0x3E2CtrStkFeatNoActl=0x080C/0x0847（用DET配置时用080C；用CAN配置时用0847） 0x3E2CtrStkFeatConfigActl=0x00 （返回值为0） |  | P0 | 功能 | 手动测试
| VehicleSetting_182 | SYNC+_Z0231 |  | 8-1灯光设置 | √ |  |  |  | 自动远光灯设置信号值导致的无效状态 | 1.车机供电正常 2.进入灯光设置界面 3.显示自动远光灯设置 | 1.模拟ECU发送信号:TBD使为选项为开状态 2.模拟ECU发送无效信号:TBD,查看开关状态 | 2.若是开关/滑动条保持之前状态；若是单选按钮则不选中任何选项 |  | P0 | 功能 | 手动测试
| VehicleSetting_183 | SYNC+_Z0182 |  | 8-1灯光设置 | √ |  |  |  | 自动远光灯开关IGN≠On时不可用 | 1.车机供电正常 2.进入灯光设置界面 3.显示自动远光灯配置项 4.IGN Run | 1.模拟ECU发送信号:0x3B2 Ignition_Status!=4,查看自动远光灯开关状态 | 1.自动远光灯开关不可用 |  | P0 | 功能 | 手动测试
| VehicleSetting_184 | SYNC+_Z0182 |  | 8-1灯光设置 | √ |  |  |  | 防眩照明不显示设置配置项 | 1.车机供电正常 2.3B2 IGN = Run 3.进入灯光设置界面 | 1.配置配置字GfhbMnu_D_Rq = 0(NULL) and never receved, DE08 Byte1 bit1 Auto High Beam Control Function =0(Disabled) and DE08 Byte12 bit7-6 Auto High Beam Menu =0(Disabled) （发送./yfdbus_send AI.lv.ipcl.out vip2gip_diag 0x01,0x01,0xDE,0x08,0x25,0x00,0x00,0x00,0x00,0x00,0x00,0x00,0x00,0x00,0x00,0x00,0x00,0x00,0x00,0x00,0x00,0x00,0x00,0x00,0x00,0x00,0x00,0x00,0x00,0x00） 2.查看防眩照明选项是否显示 | 2.不显示防眩照明选项 |  | P1 | 功能 | 手动测试
| VehicleSetting_185 | SYNC+_Z0182 |  | 8-1灯光设置 | √ |  |  |  | 防眩照明显示设置配置项 | 1.车机供电正常 2.3B2 IGN = Run 3.进入灯光设置界面 | 1.配置配置字AhbcMnu_D_Rq = 1(Disable) && GfhbMnu_D_Rq = 2/3(use 0x0847——用CAN配置时，需要连续发送3次才能显示) Note: if GfhbMnu_D_Rq = 0(NULL) and never receved, DE08 Byte1 bit1 Auto High Beam Control Function =0(Disabled) and DE08 Byte12 bit7-6 Auto High Beam Menu = 2/3(use 0x080C) （发送./yfdbus_send AI.lv.ipcl.out vip2gip_diag 0x01,0x01,0xDE,0x08,0x25,0x00,0x00,0x00,0x00,0x00,0x00,0x00,0x00,0x00,0x00,0x00,0x80,0x00,0x00,0x00,0x00,0x00,0x00,0x00,0x00,0x00,0x00,0x00,0x00,0x00） 2.查看防眩照明选项是否显示 | 2.显示防眩照明选项 |  | P1 | 功能 | 手动测试
| VehicleSetting_186 | SYNC+_Z0182 |  | 8-1灯光设置 | √ |  |  |  | 开启防眩照明Rx逻辑 | 1.车机供电正常 2.进入灯光设置界面 3.显示防眩照明配置项 | 1.模拟ECU发送信号: 0x3D8FeatNoIpmaActl=0x080C/0x0847（用DET配置时用080C；用CAN配置时用0847） 0x3D8FeatConfigIpmaActl=0x01 0x3D8PersIndexIpma_D_Actl=0x04 （发送./yfdbus_send AI.lv.ipcl.out vip2gip_VehicleNetwork 0x02,0x00,0x00,0x00,0x00,0x00,0x01,0x08,0x47,0x00,0x01,0x04） 2.查看防眩照明开关选项状态（辅助驾驶界面和常用设置界面） | 2.防眩照明选项为开 |  | P1 | 功能 | 手动测试
| VehicleSetting_187 | SYNC+_Z0182 |  | 8-1灯光设置 | √ |  |  |  | 关闭防眩照明Rx逻辑 | 1.车机供电正常 2.进入灯光设置界面 3.显示防眩照明配置项 | 1.模拟ECU发送信号: 0x3D8FeatNoIpmaActl=0x080C/0x0847（用DET配置时用080C；用CAN配置时用0847） 0x3D8FeatConfigIpmaActl=0x00 0x3D8PersIndexIpma_D_Actl=0x04 （发送./yfdbus_send AI.lv.ipcl.out vip2gip_VehicleNetwork 0x02,0x00,0x00,0x00,0x00,0x00,0x01,0x08,0x47,0x00,0x00,0x04） 2.查看防眩照明开关选项状态（辅助驾驶界面和常用设置界面） | 2.防眩照明选项为关 |  | P1 | 功能 | 手动测试
| VehicleSetting_188 | SYNC+_Z0182 |  | 8-1灯光设置 | √ |  |  |  | 开启防眩照明Tx逻辑 | 1.车机供电正常 2.进入灯光设置界面 3.显示防眩照明配置项 | 1.防眩照明开关为关时,点击开启 2.查看车机发出的请求信号 （点击开启防眩照明选项查看tail -f test.log返回值） | 2.信号（若是FBMP信号，需要在500ms内retry并且Tx发完后需要置零） 0x3E2CtrStkDsplyOp_D_Rq=0x02 0x3E2CtrStkFeatNoActl=0x080C/0x0847（用DET配置时用080C；用CAN配置时用0847） 0x3E2CtrStkFeatConfigActl=0x01 （返回值为1） |  | P1 | 功能 | 手动测试
| VehicleSetting_189 | SYNC+_Z0182 |  | 8-1灯光设置 | √ |  |  |  | 关闭防眩照明Tx逻辑 | 1.车机供电正常 2.进入灯光设置界面 3.显示防眩照明配置项 | 1.防眩照明开关为开时,点击关闭 2.查看车机发出的请求信号 （点击关闭防眩照明选项查看tail -f test.log返回值） | 2.信号（若是FBMP信号，需要在500ms内retry并且Tx发完后需要置零） 0x3E2CtrStkDsplyOp_D_Rq=0x02 0x3E2CtrStkFeatNoActl=0x080C/0x0847（用DET配置时用080C；用CAN配置时用0847） 0x3E2CtrStkFeatConfigActl=0x00 （返回值为0） |  | P1 | 功能 | 手动测试
| VehicleSetting_190 | SYNC+_Z0182 |  | 8-1灯光设置 | √ |  |  |  | 防眩照明设置信号值导致的无效状态 | 1.车机供电正常 2.进入灯光设置界面 3.显示防眩照明配置项 | 1.模拟ECU发送信号:TBD使为防眩照明选项为开状态 2.模拟ECU发送无效信号:TBD,查看防眩照明开关状态 | 2.若是开关/滑动条保持之前状态；若是单选按钮则不选中任何选项 |  | P3 | 功能 | 手动测试
| VehicleSetting_191 | SYNC+_Z0182 |  | 8-1灯光设置 | √ |  |  |  | 防眩照明开关IGN≠On时不可用 | 1.车机供电正常 2.进入灯光设置界面 3.显示防眩照明配置项 4.IGN Run | 1.模拟ECU发送信号:0x3B2 Ignition_Status!=4,查看防眩照明开关状态 | 1.防眩照明开关不可用 |  | P1 | 功能 | 手动测试
| VehicleSetting_192 | SYNC+_Z0182 |  | 8-1灯光设置 | √ |  |  |  | 防眩照明收藏 | 1.车机供电正常 2.进入灯光设置界面 3.显示防眩照明配置项 | 1.点击防眩照明收藏按钮，查看页面显示 2.进入常用设置查看是否有防眩照明 | 1.Toast提示“收藏成功，可在“常用设置”界面查看”；防眩照明收藏按钮高亮显示 2.常用设置中存在防眩照明且状态与辅助驾驶中保持一致 |  | P1 | 功能 | 手动测试
| VehicleSetting_193 | SYNC+_Z0182 |  | 8-1灯光设置 | √ |  |  |  | 防眩照明取消收藏 | 1.车机供电正常 2.进入灯光设置界面 3.显示防眩照明配置项 | 1.点击防眩照明已收藏按钮，查看页面显示 2.进入常用设置查看是否有防眩照明 | 1.Toast提示“已取消收藏”；防眩照明收藏按钮灰色显示 2.常用设置中不存在防眩照明 |  | P1 | 功能 | 手动测试
| VehicleSetting_194 | SYNC+_Z0182 |  | 8-1灯光设置 | √ |  |  |  | 防眩照明infobook | 1.车机供电正常 2.进入灯光设置界面 3.显示防眩照明配置项 | 1.点击防眩照明info按钮 2.点击返回按钮 | 1.点击防眩照明info页面，且显示图片/功能文本说明 2.返回车辆控制->辅助驾驶 |  | P1 | 功能 | 手动测试
| VehicleSetting_195 | SYNC+_Z0180 |  | 8-1灯光设置 | √ |  |  |  | 前照灯延时不显示设置配置项 | 1.车机供电正常 2.3B2 IGN = Run 3.进入灯光设置界面 | 1.配置配置字DE08,Byte1,Bit0AutolampDelay=0(Disable) （发送./yfdbus_send AI.lv.ipcl.out vip2gip_diag 0x01,0x01,0xDE,0x08,0x25,0x00,0x00,0x00,0x00,0x00,0x00,0x00,0x00,0x00,0x00,0x00,0x00,0x00,0x00,0x00,0x00,0x00,0x00,0x00,0x00,0x00,0x00,0x00,0x00,0x00） 2.查看前照灯延时选项是否显示 | 2.不显示前照灯延时选项 |  | P1 | 功能 | 手动测试
| VehicleSetting_196 | SYNC+_Z0180 |  | 8-1灯光设置 | √ |  |  |  | 前照灯延时显示设置配置项 | 1.车机供电正常 2.3B2 IGN = Run 3.进入灯光设置界面 | 1.配置配置字DE08,Byte1,Bit0AutolampDelay=1(Enable) （发送./yfdbus_send AI.lv.ipcl.out vip2gip_diag 0x01,0x01,0xDE,0x08,0x25,0x01,0x00,0x00,0x00,0x00,0x00,0x00,0x00,0x00,0x00,0x00,0x00,0x00,0x00,0x00,0x00,0x00,0x00,0x00,0x00,0x00,0x00,0x00,0x00,0x00） 2.查看前照灯延时选项是否显示 | 2.显示前照灯延时选项 |  | P1 | 功能 | 手动测试
| VehicleSetting_197 | SYNC+_Z0180 |  | 8-1灯光设置 | √ |  |  |  | 前照灯延时收藏 | 1.车机供电正常 2.进入灯光设置界面 3.显示前照灯延时配置项 | 1.点击前照灯延时收藏按钮，查看页面显示 2.进入常用设置查看是否有前照灯延时 | 1.Toast提示“收藏成功，可在“常用设置”界面查看”；前照灯延时收藏按钮高亮显示 2.常用设置中存在前照灯延时且状态与辅助驾驶中保持一致 |  | P1 | 功能 | 手动测试
| VehicleSetting_198 | SYNC+_Z0180 |  | 8-1灯光设置 | √ |  |  |  | 前照灯延时取消收藏 | 1.车机供电正常 2.进入灯光设置界面 3.显示前照灯延时配置项 | 1.点击前照灯延时已收藏按钮，查看页面显示 2.进入常用设置查看是否有前照灯延时 | 1.Toast提示“已取消收藏”；前照灯延时收藏按钮灰色显示 2.常用设置中不存在前照灯延时 |  | P1 | 功能 | 手动测试
| VehicleSetting_199 | SYNC+_Z0180 |  | 8-1灯光设置 | √ |  |  |  | 灯光设置-前照灯延时infobook | 1.车机供电正常 2.进入灯光设置界面 3.显示前照灯延时配置项 | 1.点击前照灯延时info按钮 2.点击返回按钮 | 1.点击灯光设置-前照灯延时info页面，且显示图片/功能文本说明 2.返回车辆设置->灯光设置页面 |  | P1 | 功能 | 手动测试
| VehicleSetting_200 | SYNC+_Z0180 |  | 8-1灯光设置 | √ |  |  |  | 前照灯延时页面显示 | 1.车机供电正常 2.进入灯光设置界面 3.显示前照灯延时配置项 | 1.进入前照灯延时页面，查看页面显示 2.点击返回按钮 | 1.显示单选项关闭/10秒/20秒/120秒以及图片展位 2.返回车辆设置->灯光设置页面 |  | P1 | 功能 | 手动测试
| VehicleSetting_201 | SYNC+_Z0180 |  | 8-1灯光设置 | √ |  |  |  | 前照灯延时-关闭设置Rx逻辑 | 1.车机供电正常 2.进入灯光设置界面 3.显示前照灯延时配置项 | 1.模拟ECU发送信号: 0x3E3FeatNoBcm_No_Actl=0x040D 0x3E3FeatConfigBcmActl=0x00 0x3E3PersIndexBcm_D_Actl=0x04 （发送./yfdbus_send AI.lv.ipcl.out vip2gip_VehicleNetwork 0x02,0x00,0x00,0x00,0x00,0x00,0x01,0x04,0x0D,0x00,0x00,0x04） 2.查看前照灯延时选项状态 | 2.前照灯延时选项关闭 |  | P1 | 功能 | 手动测试
| VehicleSetting_202 | SYNC+_Z0180 |  | 8-1灯光设置 | √ |  |  |  | 前照灯延时-关闭设置Tx逻辑 | 1.车机供电正常 2.进入灯光设置界面 3.显示前照灯延时配置项 | 1.其他选项被选中时,点击关闭 2.查看车机发出的请求信号 | 2.信号（若是FBMP信号，需要在500ms内retry并且Tx发完后需要置零） 0x3E2CtrStkDsplyOp_D_Rq=0x02 0x3E2CtrStkFeatNoActl=0x040D 0x3E2CtrStkFeatConfigActl=0x00 |  | P1 | 功能 | 手动测试
| VehicleSetting_203 | SYNC+_Z0180 |  | 8-1灯光设置 | √ |  |  |  | 前照灯延时-10秒设置Rx逻辑 | 1.车机供电正常 2.进入灯光设置界面 3.显示前照灯延时配置项 | 1.模拟ECU发送信号: 0x3E3FeatNoBcm_No_Actl=0x040D 0x3E3FeatConfigBcmActl=0x0A 0x3E3PersIndexBcm_D_Actl=0x04 （发送./yfdbus_send AI.lv.ipcl.out vip2gip_VehicleNetwork 0x02,0x00,0x00,0x00,0x00,0x00,0x01,0x04,0x0D,0x00,0x0A,0x04） 2.查看10秒选项状态 | 2.10秒选项被选中 |  | P1 | 功能 | 手动测试
| VehicleSetting_204 | SYNC+_Z0180 |  | 8-1灯光设置 | √ |  |  |  | 前照灯延时-10秒设置Tx逻辑 | 1.车机供电正常 2.进入灯光设置界面 3.显示前照灯延时配置项 | 1.其他选项被选中时,点击10秒 2.查看车机发出的请求信号 | 2.信号（若是FBMP信号，需要在500ms内retry并且Tx发完后需要置零） 0x3E2CtrStkDsplyOp_D_Rq=0x02 0x3E2CtrStkFeatNoActl=0x040D 0x3E2CtrStkFeatConfigActl=0x0A |  | P1 | 功能 | 手动测试
| VehicleSetting_205 | SYNC+_Z0180 |  | 8-1灯光设置 | √ |  |  |  | 前照灯延时-20秒设置Rx逻辑 | 1.车机供电正常 2.进入灯光设置界面 3.显示前照灯延时配置项 | 1.模拟ECU发送信号: 0x3E3FeatNoBcm_No_Actl=0x040D 0x3E3FeatConfigBcmActl=0x14 0x3E3PersIndexBcm_D_Actl=0x04 （发送./yfdbus_send AI.lv.ipcl.out vip2gip_VehicleNetwork 0x02,0x00,0x00,0x00,0x00,0x00,0x01,0x04,0x0D,0x00,0x14,0x04） 2.查看20秒选项状态 | 2.20秒选项被选中 |  | P1 | 功能 | 手动测试
| VehicleSetting_206 | SYNC+_Z0180 |  | 8-1灯光设置 | √ |  |  |  | 前照灯延时-20秒设置Tx逻辑 | 1.车机供电正常 2.进入灯光设置界面 3.显示前照灯延时配置项 | 1.其他选项被选中时,点击20秒 2.查看车机发出的请求信号 | 2.信号（若是FBMP信号，需要在500ms内retry并且Tx发完后需要置零） 0x3E2CtrStkDsplyOp_D_Rq=0x02 0x3E2CtrStkFeatNoActl=0x040D 0x3E2CtrStkFeatConfigActl=0x14 |  | P1 | 功能 | 手动测试
| VehicleSetting_207 | SYNC+_Z0180 |  | 8-1灯光设置 | √ |  |  |  | 前照灯延时-120秒设置Rx逻辑 | 1.车机供电正常 2.进入灯光设置界面 3.显示前照灯延时配置项 | 1.模拟ECU发送信号: 0x3E3FeatNoBcm_No_Actl=0x040D 0x3E3FeatConfigBcmActl=0x78 0x3E3PersIndexBcm_D_Actl=0x04 （发送./yfdbus_send AI.lv.ipcl.out vip2gip_VehicleNetwork 0x02,0x00,0x00,0x00,0x00,0x00,0x01,0x04,0x0D,0x00,0x78,0x04） 2.查看120秒选项状态 | 2.120秒选项被选中 |  | P1 | 功能 | 手动测试
| VehicleSetting_208 | SYNC+_Z0180 |  | 8-1灯光设置 | √ |  |  |  | 前照灯延时-120秒设置Tx逻辑 | 1.车机供电正常 2.进入灯光设置界面 3.显示前照灯延时配置项 | 1.其他选项被选中时,点击120秒 2.查看车机发出的请求信号 | 2.信号（若是FBMP信号，需要在500ms内retry并且Tx发完后需要置零） 0x3E2CtrStkDsplyOp_D_Rq=0x02 0x3E2CtrStkFeatNoActl=0x040D 0x3E2CtrStkFeatConfigActl=0x78 |  | P1 | 功能 | 手动测试
| VehicleSetting_209 | SYNC+_Z0180 |  | 8-1灯光设置 | √ |  |  |  | 前照灯延时-设置信号值导致的无效状态 | 1.车机供电正常 2.进入灯光设置界面 3.显示前照灯延时配置项 | 1.模拟ECU发送信号: 0x3E3FeatNoBcm_No_Actl=0x040D 0x3E3FeatConfigBcmActl=0x100 0x3E3PersIndexBcm_D_Actl=0x04 2.查看前照灯延时显示 | 2.若是开关/滑动条保持之前状态；若是单选按钮则不选中任何选项 |  | P3 | 功能 | 手动测试
| VehicleSetting_210 | SYNC+_Z0181 |  | 8-1灯光设置 | √ |  |  |  | 日间行车灯不显示设置配置项 | 1.车机供电正常 2.3B2 IGN = Run 3.进入灯光设置界面 | 1.配置配置字DE08,BYTE3,Bit1DaytimeRunningLampsControlFunction=0(Disabled) 2.查看日间行车灯选项是否显示 | 2.不显示日间行车灯选项 |  | P1 | 功能 | 手动测试
| VehicleSetting_211 | SYNC+_Z0181 |  | 8-1灯光设置 | √ |  |  |  | 日间行车灯显示设置配置项 | 1.车机供电正常 2.3B2 IGN = Run 3.进入灯光设置界面 | 1.配置配置字DE08,BYTE3,Bit1DaytimeRunningLampsControlFunction=1(Enabled) 2.查看日间行车灯选项是否显示 | 2.显示日间行车灯选项 |  | P1 | 功能 | 手动测试
| VehicleSetting_212 | SYNC+_Z0181 |  | 8-1灯光设置 | √ |  |  |  | 日间行车灯收藏 | 1.车机供电正常 2.支持配置 3.进入灯光设置界面 | 1.点击日间行车灯收藏按钮，查看页面显示 2.进入常用设置查看是否有日间行车灯 | 1.Toast提示“收藏成功，可在“常用设置”界面查看”；日间行车灯收藏按钮高亮显示 2.常用设置中存在日间行车灯且状态与辅助驾驶中保持一致 |  | P1 | 功能 | 手动测试
| VehicleSetting_213 | SYNC+_Z0181 |  | 8-1灯光设置 | √ |  |  |  | 日间行车灯取消收藏 | 1.车机供电正常 2.支持配置 3.进入灯光设置界面 | 1.点击日间行车灯已收藏按钮，查看页面显示 2.进入常用设置查看是否有日间行车灯 | 1.Toast提示“已取消收藏”；日间行车灯收藏按钮灰色显示 2.常用设置中不存在日间行车灯 |  | P1 | 功能 | 手动测试
| VehicleSetting_214 | SYNC+_Z0181 |  | 8-1灯光设置 | √ |  |  |  | 灯光设置-日间行车灯infobook | 1.车机供电正常 2.支持配置 3.进入灯光设置界面 | 1.点击日间行车灯info按钮 2.点击返回按钮 | 1.点击灯光设置-日间行车灯info页面，且显示图片/功能文本说明 2.返回车辆设置->灯光设置页面 |  | P0 | 功能 | 手动测试
| VehicleSetting_215 | SYNC+_Z0181 |  | 8-1灯光设置 | √ |  |  |  | 开启日间行车灯Rx逻辑 | 1.车机供电正常 2.3B2 IGN = Run 3.进入灯光设置界面 | 1.模拟ECU发送信号: 0x3E3FeatNoBcm_No_Actl=0x0415 0x3E3FeatConfigBcmActl=0x01 0x3E3PersIndexBcm_D_Actl=0x04 2.查看日间行车灯开关选项状态（辅助驾驶界面和常用设置界面） | 2.日间行车灯开关选项为开 |  | P1 | 功能 | 手动测试
| VehicleSetting_216 | SYNC+_Z0181 |  | 8-1灯光设置 | √ |  |  |  | 关闭日间行车灯Rx逻辑 | 1.车机供电正常 2.3B2 IGN = Run 3.进入灯光设置界面 | 1.模拟ECU发送信号: 0x3E3FeatNoBcm_No_Actl=0x0415 0x3E3FeatConfigBcmActl=0x00 0x3E3PersIndexBcm_D_Actl=0x04 2.查看日间行车灯开关选项状态（辅助驾驶界面和常用设置界面） | 2.日间行车灯开关选项为关 |  | P1 | 功能 | 手动测试
| VehicleSetting_217 | SYNC+_Z0181 |  | 8-1灯光设置 | √ |  |  |  | 开启日间行车灯Tx逻辑 | 1.车机供电正常 2.3B2 IGN = Run 3.进入灯光设置界面 | 1.日间行车灯开关为关时,点击开启 2.查看车机发出的请求信号TBD | 2.信号（若是FBMP信号，需要在500ms内retry并且Tx发完后需要置零） 0x3E2CtrStkDsplyOp_D_Rq=0x02 0x3E2CtrStkFeatNoActl=0x0415 0x3E2CtrStkFeatConfigActl=0x01 |  | P1 | 功能 | 手动测试
| VehicleSetting_218 | SYNC+_Z0181 |  | 8-1灯光设置 | √ |  |  |  | 关闭日间行车灯Tx逻辑 | 1.车机供电正常 2.3B2 IGN = Run 3.进入灯光设置界面 | 1.日间行车灯开关为开时,点击关闭 2.查看车机发出的请求信号TBD | 2.信号（若是FBMP信号，需要在500ms内retry并且Tx发完后需要置零） 0x3E2CtrStkDsplyOp_D_Rq=0x02 0x3E2CtrStkFeatNoActl=0x0415 0x3E2CtrStkFeatConfigActl=0x00 |  | P1 | 功能 | 手动测试
| VehicleSetting_219 | SYNC+_Z0181 |  | 8-1灯光设置 | √ |  |  |  | 日间行车灯设置信号值导致的无效状态 | 1.车机供电正常 2.3B2 IGN = Run 3.进入灯光设置界面 | 1.模拟ECU发送信号: 0x3E3FeatNoBcm_No_Actl=0x0415 0x3E3FeatConfigBcmActl=0x02 0x3E3PersIndexBcm_D_Actl=0x04 2.查看日间行车灯开关选项状态（辅助驾驶界面和常用设置界面） | 2.若是开关/滑动条保持之前状态；若是单选按钮则不选中任何选项 |  | P3 | 功能 | 手动测试
| VehicleSetting_220 | SYNC+_Z0183 |  | 8-1灯光设置 | √ |  |  |  | 迎宾灯不显示设置配置项 | 1.车机供电正常 2.3B2 IGN = Run 3.进入灯光设置界面 | 1.配置配置字DE08,Byte2,Bit2ApproachDetectionControlFunction=0(Disable) （发送./yfdbus_send AI.lv.ipcl.out vip2gip_diag 0x01,0x01,0xDE,0x08,0x25,0x00,0x00,0x00,0x00,0x00,0x00,0x00,0x00,0x00,0x00,0x00,0x00,0x00,0x00,0x00,0x00,0x00,0x00,0x00,0x00,0x00,0x00,0x00,0x00,0x00） 2.查看迎宾灯选项是否显示 | 2.不显示迎宾灯选项 |  | P1 | 功能 | 手动测试
| VehicleSetting_221 | SYNC+_Z0183 |  | 8-1灯光设置 | √ |  |  |  | 迎宾灯显示设置配置项 | 1.车机供电正常 2.3B2 IGN = Run 3.进入灯光设置界面 | 1.配置配置字DE08,Byte2,Bit2ApproachDetectionControlFunction=1(Enabled) （发送./yfdbus_send AI.lv.ipcl.out vip2gip_diag 0x01,0x01,0xDE,0x08,0x25,0x00,0x04,0x00,0x00,0x00,0x00,0x00,0x00,0x00,0x00,0x00,0x00,0x00,0x00,0x00,0x00,0x00,0x00,0x00,0x00,0x00,0x00,0x00,0x00,0x00） 2.查看迎宾灯选项是否显示 | 2.显示迎宾灯选项 |  | P1 | 功能 | 手动测试
| VehicleSetting_222 | SYNC+_Z0183 |  | 8-1灯光设置 | √ |  |  |  | 迎宾灯收藏 | 1.车机供电正常 2.进入灯光设置界面 3.显示迎宾灯设置 | 1.点击迎宾灯收藏按钮，查看页面显示 2.进入常用设置查看是否有迎宾灯 | 1.Toast提示“收藏成功，可在“常用设置”界面查看”；迎宾灯收藏按钮高亮显示 2.常用设置中存在迎宾灯且状态与辅助驾驶中保持一致 |  | P0 | 功能 | 手动测试
| VehicleSetting_223 | SYNC+_Z0183 |  | 8-1灯光设置 | √ |  |  |  | 迎宾灯取消收藏 | 1.车机供电正常 2.进入灯光设置界面 3.显示迎宾灯设置 | 1.点击迎宾灯已收藏按钮，查看页面显示 2.进入常用设置查看是否有迎宾灯 | 1.Toast提示“已取消收藏”；迎宾灯收藏按钮灰色显示 2.常用设置中不存在迎宾灯 |  | P0 | 功能 | 手动测试
| VehicleSetting_224 | SYNC+_Z0183 |  | 8-1灯光设置 | √ |  |  |  | 灯光设置-迎宾灯infobook | 1.车机供电正常 2.进入灯光设置界面 3.显示迎宾灯设置 | 1.点击灯光设置-迎宾灯info按钮 2.点击返回按钮 | 1.点击灯光设置-迎宾灯info页面，且显示图片/功能文本说明 2.返回车辆控制->车辆设置->氛围灯 |  | P0 | 功能 | 手动测试
| VehicleSetting_225 | SYNC+_Z0183 |  | 8-1灯光设置 | √ |  |  |  | 开启迎宾灯Rx逻辑 | 1.车机供电正常 2.进入灯光设置界面 3.显示迎宾灯设置 | 1.模拟ECU发送信号: 0x3E3FeatNoBcm_No_Actl=0x0416 0x3E3FeatConfigBcmActl=0x01 0x3E3PersIndexBcm_D_Actl=0x04 （发送./yfdbus_send AI.lv.ipcl.out vip2gip_VehicleNetwork 0x02,0x21,0x40,0x12,0x04,0x00,0x00,0x01） 2.查看迎宾灯开关选项状态（辅助驾驶界面和常用设置界面） | 2.迎宾灯开关状态为开 |  | P1 | 功能 | 手动测试
| VehicleSetting_226 | SYNC+_Z0183 |  | 8-1灯光设置 | √ |  |  |  | 关闭迎宾灯Rx逻辑 | 1.车机供电正常 2.进入灯光设置界面 3.显示迎宾灯设置 | 1.模拟ECU发送信号: 0x3E3FeatNoBcm_No_Actl=0x0416 0x3E3FeatConfigBcmActl=0x00 0x3E3PersIndexBcm_D_Actl=0x04 （发送./yfdbus_send AI.lv.ipcl.out vip2gip_VehicleNetwork 0x02,0x21,0x40,0x12,0x04,0x00,0x00,0x00） 2.查看迎宾灯开关选项状态（辅助驾驶界面和常用设置界面） | 2.迎宾灯开关状态为关 |  | P1 | 功能 | 手动测试
| VehicleSetting_227 | SYNC+_Z0183 |  | 8-1灯光设置 | √ |  |  |  | 开启迎宾灯Tx逻辑 | 1.车机供电正常 2.进入灯光设置界面 3.显示迎宾灯设置 | 1.迎宾灯开关为关时,点击开启 2.查看车机发出的请求信号 （点击开启迎宾灯选项查看tail -f test.log返回值） | 2.信号（若是FBMP信号，需要在500ms内retry并且Tx发完后需要置零） 0x3E2CtrStkDsplyOp_D_Rq=0x02 0x3E2CtrStkFeatNoActl=0x0416 0x3E2CtrStkFeatConfigActl=0x01 （返回值1） |  | P1 | 功能 | 手动测试
| VehicleSetting_228 | SYNC+_Z0183 |  | 8-1灯光设置 | √ |  |  |  | 关闭迎宾灯Tx逻辑 | 1.车机供电正常 2.进入灯光设置界面 3.显示迎宾灯设置 | 1.迎宾灯开关为开时,点击关闭 2.查看车机发出的请求信号 （点击开启迎宾灯选项查看tail -f test.log返回值） | 2.信号（若是FBMP信号，需要在500ms内retry并且Tx发完后需要置零） 0x3E2CtrStkDsplyOp_D_Rq=0x02 0x3E2CtrStkFeatNoActl=0x0416 0x3E2CtrStkFeatConfigActl=0x00 （返回值0） |  | P1 | 功能 | 手动测试
| VehicleSetting_229 | SYNC+_Z0183 |  | 8-1灯光设置 | √ |  |  |  | 迎宾灯设置信号值导致的无效状态 | 1.车机供电正常 2.进入灯光设置界面 3.显示迎宾灯设置 | 1.模拟ECU发送信号: 0x3E3FeatNoBcm_No_Actl=0x0416 0x3E3FeatConfigBcmActl=0x02 0x3E3PersIndexBcm_D_Actl=0x04 2.查看开关选项状态（辅助驾驶界面和常用设置界面） | 2.若是开关/滑动条保持之前状态；若是单选按钮则不选中任何选项 |  | P3 | 功能 | 手动测试
| VehicleSetting_230 | SYNC+_Z0178 |  | 8-1灯光设置 | √ |  |  |  | 自适应前照灯开关不显示设置配置项 | 1.车机供电正常 2.3B2 IGN = Run 3.进入灯光设置界面 | 1.配置配置字DE08,Byte1,Bit4AdaptiveHeadLampcontrolfunction=0(Disable)ORPredictiveLighting(DE08,Byte11,Bit7PredictiveLighting=0(Disable) 2.查看自适应前照灯开关是否显示 | 2.不显示自适应前照灯开关 |  | P1 | 功能 | 手动测试
| VehicleSetting_231 | SYNC+_Z0178 |  | 8-1灯光设置 | √ |  |  |  | 自适应前照灯开关显示设置配置项 | 1.车机供电正常 2.3B2 IGN = Run 3.进入灯光设置界面 | 1.配置配置字DE08,Byte1,Bit4AdaptiveHeadLampcontrolfunction=1(Enabled)ORPredictiveLighting(DE08,Byte11,Bit7PredictiveLighting=1(Enabled) 2.查看自适应前照灯开关是否显示 | 2.显示自适应前照灯开关 |  | P1 | 功能 | 手动测试
| VehicleSetting_232 | SYNC+_Z0178 |  | 8-1灯光设置 | √ |  |  |  | 自适应前照灯配置不显示设置配置项 | 1.车机供电正常 2.3B2 IGN = Run 3.进入灯光设置界面 | 1.配置配置字DE08,Byte2,Bit6AdaptiveHeadLampsTraffic=0(Disable) 2.查看自适应前照灯配置是否显示 | 2.不显示自适应前照灯配置 |  | P1 | 功能 | 手动测试
| VehicleSetting_233 | SYNC+_Z0178 |  | 8-1灯光设置 | √ |  |  |  | 自适应前照灯配置显示设置配置项 | 1.车机供电正常 2.3B2 IGN = Run 3.进入灯光设置界面 | 1.配置配置字DE08,Byte2,Bit6AdaptiveHeadLampsTraffic=1(Enabled) 2.查看自适应前照灯配置是否显示 | 2.显示自适应前照灯配置 |  | P1 | 功能 | 手动测试
| VehicleSetting_234 | SYNC+_Z0178 |  | 8-1灯光设置 | √ |  |  |  | 自适应前照灯收藏 | 1.车机供电正常 2.进入灯光设置界面 3.显示自适应前照灯开关设置 | 1.点击自适应前照灯收藏按钮，查看页面显示 2.进入常用设置查看是否有自适应前照灯 | 1.Toast提示“收藏成功，可在“常用设置”界面查看”；自适应前照灯收藏按钮高亮显示 2.常用设置中存在自适应前照灯且状态与辅助驾驶中保持一致 |  | P0 | 功能 | 手动测试
| VehicleSetting_235 | SYNC+_Z0178 |  | 8-1灯光设置 | √ |  |  |  | 自适应前照灯取消收藏 | 1.车机供电正常 2.进入灯光设置界面 3.显示自适应前照灯开关设置 | 1.点击自适应前照灯已收藏按钮，查看页面显示 2.进入常用设置查看是否有自适应前照灯 | 1.Toast提示“已取消收藏”；自适应前照灯收藏按钮灰色显示 2.常用设置中不存在自适应前照灯 |  | P0 | 功能 | 手动测试
| VehicleSetting_236 | SYNC+_Z0178 |  | 8-1灯光设置 | √ |  |  |  | 灯光设置-自适应前照灯infobook | 1.车机供电正常 2.进入灯光设置界面 3.显示自适应前照灯开关设置 | 1.点击自适应前照灯info按钮，查看页面显示 2.点击返回按钮 | 1.点击灯光设置-自适应前照灯info页面，且显示图片/功能文本说明 2.返回车辆控制->车辆设置->氛围灯 |  | P0 | 功能 | 手动测试
| VehicleSetting_237 | SYNC+_Z0178 |  | 8-1灯光设置 | √ |  |  |  | 开启自适应前照灯Rx逻辑 | 1.车机供电正常 2.进入灯光设置界面 3.显示自适应前照灯开关设置 | 1.模拟ECU发送信号: 0x3DDFeatNoBcm_No_Actl=0x040E 0x3DDFeatConfigBcmActl=0x01 0x3DDPersIndexBcm_D_Actl=0x04 （发送./yfdbus_send AI.lv.ipcl.out vip2gip_VehicleNetwork 0x02,0x00,0x00,0x00,0x00,0x00,0x01,0x04,0x0E,0x00,0x01,0x04） 2.查看自适应前照灯开关选项状态（辅助驾驶界面和常用设置界面） | 2.自适应前照灯开关状态为开 |  | P0 | 功能 | 手动测试
| VehicleSetting_238 | SYNC+_Z0178 |  | 8-1灯光设置 | √ |  |  |  | 关闭自适应前照灯Rx逻辑 | 1.车机供电正常 2.进入灯光设置界面 3.显示自适应前照灯开关设置 | 1.模拟ECU发送信号: 0x3DDFeatNoBcm_No_Actl=0x040E 0x3DDFeatConfigBcmActl=0x00 0x3DDPersIndexBcm_D_Actl=0x04 （发送./yfdbus_send AI.lv.ipcl.out vip2gip_VehicleNetwork 0x02,0x00,0x00,0x00,0x00,0x00,0x01,0x04,0x0E,0x00,0x00,0x04） 2.查看自适应前照灯开关选项状态（辅助驾驶界面和常用设置界面） | 2.自适应前照灯开关状态为关 |  | P0 | 功能 | 手动测试
| VehicleSetting_239 | SYNC+_Z0178 |  | 8-1灯光设置 | √ |  |  |  | 开启自适应前照灯Tx逻辑 | 1.车机供电正常 2.进入灯光设置界面 3.显示自适应前照灯开关设置 | 1.自适应前照灯开关为关时,点击开启 2.查看车机发出的请求信号 （点击开启自适应前照灯选项查看tail -f test.log返回值） | 2.信号（若是FBMP信号，需要在500ms内retry并且Tx发完后需要置零） 0x3E2CtrStkDsplyOp_D_Rq=0x02 0x3E2CtrStkFeatNoActl=0x040E 0x3E2CtrStkFeatConfigActl=0x01 （返回值为1） |  | P0 | 功能 | 手动测试
| VehicleSetting_240 | SYNC+_Z0178 |  | 8-1灯光设置 | √ |  |  |  | 关闭自适应前照灯Tx逻辑 | 1.车机供电正常 2.进入灯光设置界面 3.显示自适应前照灯开关设置 | 1.自适应前照灯开关为开时,点击关闭 2.查看车机发出的请求信号 （点击开启自适应前照灯选项查看tail -f test.log返回值） | 2.信号（若是FBMP信号，需要在500ms内retry并且Tx发完后需要置零） 0x3E2CtrStkDsplyOp_D_Rq=0x02 0x3E2CtrStkFeatNoActl=0x040E 0x3E2CtrStkFeatConfigActl=0x00 （返回值为0） |  | P0 | 功能 | 手动测试
| VehicleSetting_241 | SYNC+_Z0178 |  | 8-1灯光设置 | √ |  |  |  | 自适应前照灯设置信号值导致的无效状态 | 1.车机供电正常 2.进入灯光设置界面 3.显示自适应前照灯开关设置 | 1.模拟ECU发送信号: 0x3DDFeatNoBcm_No_Actl=0x040E 0x3DDFeatConfigBcmActl=0x02 0x3DDPersIndexBcm_D_Actl=0x04 2.查看开关选项状态（辅助驾驶界面和常用设置界面） | 2.若是开关/滑动条保持之前状态；若是单选按钮则不选中任何选项 |  | P3 | 功能 | 手动测试
| VehicleSetting_242 | SYNC+_Z0178 |  | 8-1灯光设置 | √ |  |  |  | 自适应前照灯设置页面显示 | 1.车机供电正常 2.进入灯光设置界面 3.显示自适应前照灯配置设置 | 1.进入自适应前照灯设置，查看显示 2.点击返回按钮 | 1.显示单选选项靠左行驶/靠右行驶/图片 2.返回车辆设置->灯光设置 |  | P1 | 功能 | 手动测试
| VehicleSetting_243 | SYNC+_Z0178 |  | 8-1灯光设置 | √ |  |  |  | 自适应前照灯设置收藏 | 1.车机供电正常 2.进入灯光设置界面 3.显示自适应前照灯配置设置 | 1.点击自适应前照灯设置收藏按钮查看页面 2.进入常用设置查看 | 1.Toast提示“收藏成功，可在“常用设置”界面查看”；自适应前照灯设置收藏按钮高亮显示 2.常用设置中存在自适应前照灯设置且状态与辅助驾驶中保持一致 |  | P1 | 功能 | 手动测试
| VehicleSetting_244 | SYNC+_Z0178 |  | 8-1灯光设置 | √ |  |  |  | 自适应前照灯设置取消收藏 | 1.车机供电正常 2.进入灯光设置界面 3.显示自适应前照灯配置设置 | 1.点击自适应前照灯设置已收藏按钮查看页面 2.进入常用设置查看 | 1.Toast提示“已取消收藏”；自适应前照灯设置收藏按钮灰色显示 2.常用设置中不存在自适应前照灯设置 |  | P1 | 功能 | 手动测试
| VehicleSetting_245 | SYNC+_Z0178 |  | 8-1灯光设置 | √ |  |  |  | 自适应前照灯设置infobook | 1.车机供电正常 2.进入灯光设置界面 3.显示自适应前照灯配置设置 | 1.点击自适应前照灯设置info按钮 2.点击返回按钮 | 1.点击自适应前照灯设置info页面，且显示图片/功能文本说明 2.返回车辆控制->辅助驾驶 |  | P1 | 功能 | 手动测试
| VehicleSetting_246 | SYNC+_Z0178 |  | 8-1灯光设置 | √ |  |  |  | 自适应前照灯设置-靠左行驶设置Rx逻辑 | 1.车机供电正常 2.进入灯光设置界面 3.显示自适应前照灯配置设置 | 1.模拟ECU发送信号 0x3DDFeatNoBcm_No_Actl=0x040F 0x3DDFeatConfigBcmActl=0x00 0x3DDPersIndexBcm_D_Actl=0x04 （发送./yfdbus_send AI.lv.ipcl.out vip2gip_VehicleNetwork 0x02,0x00,0x00,0x00,0x00,0x00,0x01,0x04,0x0f,0x00,0x00,0x04） 2.查看靠左行驶选项状态 | 2.靠左行驶选项被选中 |  | P1 | 功能 | 手动测试
| VehicleSetting_247 | SYNC+_Z0178 |  | 8-1灯光设置 | √ |  |  |  | 自适应前照灯设置-靠左行驶设置Tx逻辑 | 1.车机供电正常 2.进入灯光设置界面 3.显示自适应前照灯配置设置 | 1.其他选项被选中时,点击靠左行驶 2.查看车机发出的请求信号 （点击自适应前照灯设置-靠左行驶查看tail -f test.log返回值） | 2.信号（若是FBMP信号，需要在500ms内retry并且Tx发完后需要置零） （返回值为0） |  | P1 | 功能 | 手动测试
| VehicleSetting_248 | SYNC+_Z0178 |  | 8-1灯光设置 | √ |  |  |  | 自适应前照灯设置-靠右行驶设置Rx逻辑 | 1.车机供电正常 2.进入灯光设置界面 3.显示自适应前照灯配置设置 | 1.模拟ECU发送信号: 0x3DDFeatNoBcm_No_Actl=0x040F 0x3DDFeatConfigBcmActl=0x01 0x3DDPersIndexBcm_D_Actl=0x04 （发送./yfdbus_send AI.lv.ipcl.out vip2gip_VehicleNetwork 0x02,0x00,0x00,0x00,0x00,0x00,0x01,0x04,0x0f,0x00,0x01,0x04） 2.查看靠右行驶选项状态 | 2.靠右行驶选项被选中 |  | P1 | 功能 | 手动测试
| VehicleSetting_249 | SYNC+_Z0178 |  | 8-1灯光设置 | √ |  |  |  | 自适应前照灯设置-靠右行驶设置Tx逻辑 | 1.车机供电正常 2.进入灯光设置界面 3.显示自适应前照灯配置设置 | 1.其他选项被选中时,点击靠右行驶 2.查看车机发出的请求信号 （点击自适应前照灯设置-靠右行驶查看tail -f test.log返回值） | 2.信号（若是FBMP信号，需要在500ms内retry并且Tx发完后需要置零） （返回值为1） |  | P1 | 功能 | 手动测试
| VehicleSetting_250 | SYNC+_Z0178 |  | 8-1灯光设置 | √ |  |  |  | 自适应前照灯设置-设置信号值导致的无效状态 | 1.车机供电正常 2.进入灯光设置界面 3.显示自适应前照灯配置设置 | 1.模拟ECU发送信号:使为被选中状态 2.模拟ECU发送无效信号: 0x3DDFeatNoBcm_No_Actl=0x040F 0x3DDFeatConfigBcmActl=0x02 0x3DDPersIndexBcm_D_Actl=0x04,查看自适应前照灯设置选项状态 （发送./yfdbus_send AI.lv.ipcl.out vip2gip_VehicleNetwork 0x02,0x00,0x00,0x00,0x00,0x00,0x01,0x04,0x0f,0x00,0x01,0x04） | 2.若是开关/滑动条保持之前状态；若是单选按钮则不选中任何选项 |  | P2 | 功能 | 手动测试
| VehicleSetting_251 |  |  | 8-1灯光设置 | √ |  |  |  | 自动远光模式不显示设置配置项 | 1.车机供电正常 2.3B2 IGN = Run 3.进入灯光设置界面 | 1.配置配置字0x4D6 AhbcMnu_D_Rq = 0 and GfhbMnu_D_Rq = 0 2.查看自动远光模式选项 | 2.不显示自动远光模式选项 |  | P1 | 功能 | 手动测试
| VehicleSetting_252 |  |  | 8-1灯光设置 | √ |  |  |  | 自动远光模式显示设置配置项 | 1.车机供电正常 2.3B2 IGN = Run 3.进入灯光设置界面 | 1.配置配置字0x4D6 AhbcMnu_D_Rq = 0x2(Enable) and GfhbMnu_D_Rq = 2(Enable Glare Free) 2.查看自动远光模式选项 | 2.显示自动远光模式选项 |  | P1 | 功能 | 手动测试
| VehicleSetting_253 |  |  | 8-1灯光设置 | √ |  |  |  | 自动远光模式页面显示 | 1.车机供电正常 2.3B2 IGN = Run 3.进入灯光设置界面 | 1.进入自动远光模式，查看界面显示 2.点击返回 | 1.显示关闭/自动远光灯/防眩照明/图片 2.返回车辆设置->灯光设置 |  | P0 | 功能 | 手动测试
| VehicleSetting_254 |  |  | 8-1灯光设置 | √ |  |  |  | 自动远光模式收藏 | 1.车机供电正常 2.进入灯光设置界面 3.显示自动远光模式设置 | 1.点击自动远光模式收藏按钮，查看页面显示 2.进入常用设置查看是否有自动远光模式 | 1.Toast提示“收藏成功，可在“常用设置”界面查看”；自动远光模式收藏按钮高亮显示 2.常用设置中存在自动远光模式且状态与辅助驾驶中保持一致 |  | P1 | 功能 | 手动测试
| VehicleSetting_255 |  |  | 8-1灯光设置 | √ |  |  |  | 自动远光模式取消收藏 | 1.车机供电正常 2.进入灯光设置界面 3.显示自动远光模式设置 | 1.点击自动远光模式已收藏按钮，查看页面显示 2.进入常用设置查看是否有自动远光模式 | 1.Toast提示“已取消收藏”；自动远光模式收藏按钮灰色显示 2.常用设置中不存在自动远光模式 |  | P2 | 功能 | 手动测试
| VehicleSetting_256 |  |  | 8-1灯光设置 | √ |  |  |  | 自动远光模式infobook | 1.车机供电正常 2.进入灯光设置界面 3.显示自动远光模式设置 | 1.点击自动远光模式info按钮 2.点击返回按钮 | 1.点击自动远光模式info页面，且显示图片/功能文本说明 2.返回车辆设置>灯光设置 |  | P0 | 功能 | 手动测试
| VehicleSetting_257 |  |  | 8-1灯光设置 | √ |  |  |  | 自动远光模式-关闭设置Rx逻辑 | 1.车机供电正常 2.进入灯光设置界面 3.显示自动远光模式设置 | 1.模拟ECU发送信号: 0x3D8FeatNoIpmaActl=0x080C/0x0847 0x3D8FeatConfigIpmaActl=0x00 0x3D8PersIndexIpma_D_Actl=0x04 2.查看关闭选项状态 | 2.关闭选项被选中 |  | P0 | 功能 | 手动测试
| VehicleSetting_258 |  |  | 8-1灯光设置 | √ |  |  |  | 自动远光模式-关闭设置Tx逻辑 | 1.车机供电正常 2.进入灯光设置界面 3.显示自动远光模式设置 | 1.其他选项被选中时,点击关闭 2.查看车机发出的请求信号 | 2.信号（若是FBMP信号，需要在500ms内retry并且Tx发完后需要置零） 0x3E2.CtrStkDsplyOp_D_Rq=Set 0x3E2.CtrStkFeatNoActl=0x0847 0x3E2.CtrStkFeatConfigActl=0x0 |  | P0 | 功能 | 手动测试
| VehicleSetting_259 |  |  | 8-1灯光设置 | √ |  |  |  | 自动远光模式-自动远光灯设置Rx逻辑 | 1.车机供电正常 2.进入灯光设置界面 3.显示自动远光模式设置 | 1.模拟ECU发送信号: 0x3D8FeatNoIpmaActl=0x0847 0x3D8FeatConfigIpmaActl=0x01 0x3D8PersIndexIpma_D_Actl=0x04 2.查看自动远光灯选项状态 | 2.自动远光灯选项被选中 |  | P0 | 功能 | 手动测试
| VehicleSetting_260 |  |  | 8-1灯光设置 | √ |  |  |  | 自动远光模式-自动远光灯设置Tx逻辑 | 1.车机供电正常 2.进入灯光设置界面 3.显示自动远光模式设置 | 1.其他选项被选中时,点击自动远光灯 2.查看车机发出的请求信号 | 2.信号（若是FBMP信号，需要在500ms内retry并且Tx发完后需要置零） 0x3E2.CtrStkDsplyOp_D_Rq=Set 0x3E2.CtrStkFeatNoActl=0x0847 0x3E2.CtrStkFeatConfigActl=0x1 |  | P0 | 功能 | 手动测试
| VehicleSetting_261 |  |  | 8-1灯光设置 | √ |  |  |  | 自动远光模式-防眩照明设置Rx逻辑 | 1.车机供电正常 2.进入灯光设置界面 3.显示自动远光模式设置 | 1.模拟ECU发送信号: 0x3D8FeatNoIpmaActl=0x0847 0x3D8FeatConfigIpmaActl=0x02 0x3D8PersIndexIpma_D_Actl=0x04 2.查看防眩照明选项状态 | 2.防眩照明选项被选中 |  | P1 | 功能 | 手动测试
| VehicleSetting_262 |  |  | 8-1灯光设置 | √ |  |  |  | 自动远光模式-防眩照明设置Tx逻辑 | 1.车机供电正常 2.进入灯光设置界面 3.显示自动远光模式设置 | 1.其他选项被选中时,点击防眩照明 2.查看车机发出的请求信号 | 2.信号（若是FBMP信号，需要在500ms内retry并且Tx发完后需要置零） 0x3E2.CtrStkDsplyOp_D_Rq=Set 0x3E2.CtrStkFeatNoActl=0x0847 0x3E2.CtrStkFeatConfigActl=0x2 |  | P1 | 功能 | 手动测试
| VehicleSetting_263 |  |  | 8-1灯光设置 | √ |  |  |  | 自动远光模式-设置信号值导致的无效状态 | 1.车机供电正常 2.进入灯光设置界面 3.显示自动远光模式设置 | 1.模拟ECU发送信号:使为被选中状态 2.模拟ECU发送无效信号:,查看自动远光模式选项状态 | 2.若是开关/滑动条保持之前状态；若是单选按钮则不选中任何选项 |  | P2 | 功能 | 手动测试
| VehicleSetting_264 | SYNC+_Z0216 |  | 6-6-1电动窗设置 | √ |  |  |  | 电动窗设置页面 | 1.车机供电正常 | 1.车辆设置->电动窗设置->查看显示 2.点击左上角返回按钮 | 1.遥控开启/遥控关闭以及各infobook 2.返回车辆设置页面 |  | P0 | 功能 | 手动测试
| VehicleSetting_265 | SYNC+_Z0216 |  | 6-6-1电动窗设置 | √ |  |  |  | 电动窗设置收藏 | 1.车机供电正常 2.支持配置 | 1.点击电动窗设置收藏按钮查看页面 2.进入常用设置查看 | 1.Toast提示“收藏成功，可在“常用设置”界面查看”；电动窗设置收藏按钮高亮显示 2.常用设置中存在电动窗设置且状态与辅助驾驶中保持一致 |  | P0 | 功能 | 手动测试
| VehicleSetting_266 | SYNC+_Z0216 |  | 6-6-1电动窗设置 | √ |  |  |  | 电动窗设置取消收藏 | 1.车机供电正常 2.支持配置 | 1.点击电动窗设置已收藏按钮查看页面 2.进入常用设置查看 | 1.Toast提示“已取消收藏”；电动窗设置收藏按钮灰色显示 2.常用设置中不存在电动窗设置 |  | P0 | 功能 | 手动测试
| VehicleSetting_267 | SYNC+_Z0216 |  | 6-6-1电动窗设置 | √ |  |  |  | 电动窗设置infobook | 1.车机供电正常 2.支持配置 | 1.点击电动窗设置info按钮 2.点击返回按钮 | 1.点击电动窗设置info页面，且显示图片/功能文本说明 2.返回车辆设置页面 |  | P0 | 功能 | 手动测试
| VehicleSetting_268 | SYNC+_Z0216 |  | 6-6-1电动窗设置 | √ |  |  |  | 开启遥控开启Rx逻辑 | 1.车机供电正常 2.3B2 IGN = Run | 1.模拟ECU发送信号: 0x3E3FeatNoBcm_No_Actl=0x0401 0x3E3FeatConfigBcmActl=0x01 0x3E3PersIndexBcm_D_Actl=0x04 （发送./yfdbus_send AI.lv.ipcl.out vip2gip_VehicleNetwork 0x02,0x00,0x00,0x00,0x00,0x00,0x01,0x04,0x01,0x00,0x01,0x04） 2.查看开关选项状态（辅助驾驶界面和常用设置界面） | 2.选项为开 |  | P0 | 功能 | 手动测试
| VehicleSetting_269 | SYNC+_Z0216 |  | 6-6-1电动窗设置 | √ |  |  |  | 关闭遥控开启Rx逻辑 | 1.车机供电正常 2.3B2 IGN = Run | 1.模拟ECU发送信号: 0x3E3FeatNoBcm_No_Actl=0x0401 0x3E3FeatConfigBcmActl=0x00 0x3E3PersIndexBcm_D_Actl=0x04 （发送./yfdbus_send AI.lv.ipcl.out vip2gip_VehicleNetwork 0x02,0x00,0x00,0x00,0x00,0x00,0x01,0x04,0x01,0x00,0x00,0x04） 2.查看开关选项状态（辅助驾驶界面和常用设置界面） | 2.选项为关 |  | P0 | 功能 | 手动测试
| VehicleSetting_270 | SYNC+_Z0216 |  | 6-6-1电动窗设置 | √ |  |  |  | 开启遥控开启Tx逻辑 | 1.车机供电正常 2.3B2 IGN = Run | 1.开关为关时,点击开启 2.查看车机发出的请求信号 （点击开启遥控开启选项查看tail -f test.log返回值） | 2.信号（若是FBMP信号，需要在500ms内retry并且Tx发完后需要置零） 0x3E2CtrStkDsplyOp_D_Rq=0x02 0x3E2CtrStkFeatNoActl=0x0401 0x3E2CtrStkFeatConfigActl=0x01 （返回值1） |  | P0 | 功能 | 手动测试
| VehicleSetting_271 | SYNC+_Z0216 |  | 6-6-1电动窗设置 | √ |  |  |  | 关闭遥控开启Tx逻辑 | 1.车机供电正常 2.3B2 IGN = Run | 1.开关为开时,点击关闭 2.查看车机发出的请求信号 （点击关闭遥控开启选项查看tail -f test.log返回值） | 2.信号（若是FBMP信号，需要在500ms内retry并且Tx发完后需要置零） 0x3E2CtrStkDsplyOp_D_Rq=0x02 0x3E2CtrStkFeatNoActl=0x0401 0x3E2CtrStkFeatConfigActl=0x00 （返回值0） |  | P0 | 功能 | 手动测试
| VehicleSetting_272 | SYNC+_Z0216 |  | 6-6-1电动窗设置 | √ |  |  |  | 遥控开启设置信号值导致的无效状态 | 1.车机供电正常 2.3B2 IGN = Run | 1.模拟ECU发送信号: 0x3E3FeatNoBcm_No_Actl=0x0401 0x3E3FeatConfigBcmActl=0x02 0x3E3PersIndexBcm_D_Actl=0x04 （发送./yfdbus_send AI.lv.ipcl.out vip2gip_VehicleNetwork 0x02,0x00,0x00,0x00,0x00,0x00,0x01,0x04,0x01,0x00,0x02,0x04） 2.查看开关选项状态（辅助驾驶界面和常用设置界面） | 2.若是开关/滑动条保持之前状态；若是单选按钮则不选中任何选项 |  | P3 | 功能 | 手动测试
| VehicleSetting_273 | SYNC+_Z0216 |  | 6-6-1电动窗设置 | √ |  |  |  | 遥控开启infobook | 1.车机供电正常 2.支持配置 | 1.点击遥控开启info按钮 2.点击返回按钮 | 1.点击遥控开启info页面，且显示图片/功能文本说明 2.返回车辆设置->电动窗设置 |  | P1 | 功能 | 手动测试
| VehicleSetting_274 | SYNC+_Z0216 |  | 6-6-1电动窗设置 | √ |  |  |  | 开启遥控关闭Rx逻辑 | 1.车机供电正常 2.3B2 IGN = Run | 1.模拟ECU发送信号: 0x3E3FeatNoBcm_No_Actl=0x0402 0x3E3FeatConfigBcmActl=0x01 0x3E3PersIndexBcm_D_Actl=0x04 （发送./yfdbus_send AI.lv.ipcl.out vip2gip_VehicleNetwork 0x02,0x00,0x00,0x00,0x00,0x00,0x01,0x04,0x02,0x00,0x01,0x04） 2.查看开关选项状态（辅助驾驶界面和常用设置界面） | 2.选项为开 |  | P0 | 功能 | 手动测试
| VehicleSetting_275 | SYNC+_Z0216 |  | 6-6-1电动窗设置 | √ |  |  |  | 关闭遥控关闭Rx逻辑 | 1.车机供电正常 2.3B2 IGN = Run | 1.模拟ECU发送信号: 0x3E3FeatNoBcm_No_Actl=0x0402 0x3E3FeatConfigBcmActl=0x00 0x3E3PersIndexBcm_D_Actl=0x04 （发送../yfdbus_send AI.lv.ipcl.out vip2gip_VehicleNetwork 0x02,0x00,0x00,0x00,0x00,0x00,0x01,0x04,0x02,0x00,0x00,0x04） 2.查看开关选项状态（辅助驾驶界面和常用设置界面） | 2.选项为关 |  | P0 | 功能 | 手动测试
| VehicleSetting_276 | SYNC+_Z0216 |  | 6-6-1电动窗设置 | √ |  |  |  | 开启遥控关闭Tx逻辑 | 1.车机供电正常 2.3B2 IGN = Run | 1.开关为关时,点击开启 2.查看车机发出的请求信号 （点击开启遥控关闭选项查看tail -f test.log返回值） | 2.信号（若是FBMP信号，需要在500ms内retry并且Tx发完后需要置零） 0x3E2CtrStkDsplyOp_D_Rq=0x02 0x3E2CtrStkFeatNoActl=0x0402 0x3E2CtrStkFeatConfigActl=0x01 （返回值1） |  | P0 | 功能 | 手动测试
| VehicleSetting_277 | SYNC+_Z0216 |  | 6-6-1电动窗设置 | √ |  |  |  | 关闭遥控关闭Tx逻辑 | 1.车机供电正常 2.3B2 IGN = Run | 1.开关为开时,点击关闭 2.查看车机发出的请求信号 （点击关闭遥控关闭选项查看tail -f test.log返回值） | 2.信号（若是FBMP信号，需要在500ms内retry并且Tx发完后需要置零） 0x3E2CtrStkDsplyOp_D_Rq=0x02 0x3E2CtrStkFeatNoActl=0x0402 0x3E2CtrStkFeatConfigActl=0x00 （返回值0） |  | P0 | 功能 | 手动测试
| VehicleSetting_278 | SYNC+_Z0216 |  | 6-6-1电动窗设置 | √ |  |  |  | 遥控关闭设置信号值导致的无效状态 | 1.车机供电正常 2.3B2 IGN = Run | 1.模拟ECU发送信号: 0x3E3FeatNoBcm_No_Actl=0x0402 0x3E3FeatConfigBcmActl=0x02 0x3E3PersIndexBcm_D_Actl=0x04 （发送./yfdbus_send AI.lv.ipcl.out vip2gip_VehicleNetwork 0x02,0x00,0x00,0x00,0x00,0x00,0x01,0x04,0x02,0x00,0x02,0x04） 2.查看开关选项状态（辅助驾驶界面和常用设置界面） | 2.若是开关/滑动条保持之前状态；若是单选按钮则不选中任何选项 |  | P3 | 功能 | 手动测试
| VehicleSetting_279 | SYNC+_Z0216 |  | 6-6-1电动窗设置 | √ |  |  |  | 遥控关闭infobook | 1.车机供电正常 2.支持配置 | 1.点击遥控关闭info按钮 2.点击返回按钮 | 1.点击遥控关闭info页面，且显示图片/功能文本说明 2.返回车辆设置->电动窗设置 |  | P1 | 功能 | 手动测试
| VehicleSetting_280 | SYNC+_Z0212 |  | 6-7-1电动后备箱 | √ |  |  |  | 电动后备箱不显示设置配置项 | 1.车机供电正常 2.进入后备箱控制界面 | 1.配置配置字DE08, BYTE 4, BIT 1 Power Liftgate Control Function = 0 2.点击后备箱控制，查看界面 | 2.不显示电动后备箱选项 |  | P0 | 功能 | 手动测试 | DCV Beta1 | FAIL |  | FCIVIOS-10302 Phase5_【U718】【黑盒】【必现】【Vehicle Setting】电动后备箱配置字 无法生效 | High | SOC: 20220913_LB_DCVBETA1_PRO MCU: 20220905_LB_DCVBETA1_PRO | 2022.09.14 | 关满意 | 台架
| VehicleSetting_281 | SYNC+_Z0212 |  | 6-7-1电动后备箱 | √ |  |  |  | 电动后备箱显示设置配置项 | 1.车机供电正常 2.进入后备箱控制界面 | 1.配置配置字DE08, BYTE 4, BIT 1 Power Liftgate Control Function = 1 (enabled) 2.点击后备箱控制—查看电动后备箱选项 | 2.显示电动后备箱选项，上部后背箱盖，全部后背箱盖（低配只有上部后背箱盖，高配两个都可以） |  | P0 | 功能 | 手动测试 | DCV Beta1 | BLOCK |  | FCIVIOS-10302 Phase5_【U718】【黑盒】【必现】【Vehicle Setting】电动后备箱配置字 无法生效 | High | SOC: 20220913_LB_DCVBETA1_PRO MCU: 20220905_LB_DCVBETA1_PRO | 2022.09.14 | 关满意 | 台架
| VehicleSetting_282 | SYNC+_Z0212 |  | 6-7-1电动后备箱 | √ |  |  |  | 电动后备箱显示 | 1.车机供电正常 2.进入后备箱控制界面 | 1.进入电动后备箱，查看页面显示 2.点击左上角返回，查看页面显示 | 1.遥控钥匙&感应开启/手动/自动/图片 2.返回后备箱控制页面 |  | P0 | 功能 | 手动测试 | DCV Beta1 | FAIL |  | FCIVIOS-10303 Phase5_【U718】【黑盒】【必现】【Vehicle Setting】电动后备箱界面 缺少按钮标志 | Medium | SOC: 20220913_LB_DCVBETA1_PRO MCU: 20220905_LB_DCVBETA1_PRO | 2022.09.14 | 关满意 | 台架
| VehicleSetting_283 | SYNC+_Z0212 |  | 6-7-1电动后备箱 | √ |  |  |  | 电动后备箱infobook | 1.车机供电正常 2.显示电动后备箱设置 3.进入电动后备箱子菜单界面 | 1.点击电动后备箱info按钮，查看页面显示 2.点击返回按钮，查看页面显示 | 1.点击电动后备箱info页面，且显示图片/功能文本说明 2.返回后备箱控制页面 |  | P0 | 功能 | 手动测试 | DCV Beta1 | PASS |  |  |  | SOC: 20220913_LB_DCVBETA1_PRO MCU: 20220905_LB_DCVBETA1_PRO | 2022.09.14 | 关满意 | 台架
| VehicleSetting_284 | SYNC+_Z0212 |  | 6-7-1电动后备箱 | √ |  |  |  | 电动后备箱收藏 | 1.车机供电正常 2.显示电动后备箱设置 3.进入后备箱控制界面 | 1.点击电动后备箱收藏按钮，查看页面显示 2.进入常用设置查看，查看页面显示 | 1.Toast提示“收藏成功，可在“常用设置”界面查看”；电动后备箱收藏按钮高亮显示 2.常用设置中存在电动后备箱且状态与后备箱控制保持一致 |  | P0 | 功能 | 手动测试 | DCV Beta1 | FAIL |  | FCIVIOS-10304 Phase5_【U718】【黑盒】【必现】【Vehicle Setting】电动后备箱收藏成功 在常用设置中无法打开 | High | SOC: 20220913_LB_DCVBETA1_PRO MCU: 20220905_LB_DCVBETA1_PRO | 2022.09.14 | 关满意 | 台架
| VehicleSetting_285 | SYNC+_Z0212 |  | 6-7-1电动后备箱 | √ |  |  |  | 电动后备箱取消收藏 | 1.车机供电正常 2.显示电动后备箱设置 3.进入后备箱控制界面 | 1.点击电动后备箱已收藏按钮，查看页面显示 2.进入常用设置，查看页面显示 | 1.Toast提示“已取消收藏”；电动后备箱收藏按钮灰色显示 2.常用设置中不存在电动后备箱 |  | P0 | 功能 | 手动测试 | DCV Beta1 | PASS |  |  |  | SOC: 20220913_LB_DCVBETA1_PRO MCU: 20220905_LB_DCVBETA1_PRO | 2022.09.14 | 关满意 | 台架
| VehicleSetting_286 | SYNC+_Z0212 |  | 6-7-1电动后备箱 |  |  |  |  | 上部后背箱盖 | 1.车机供电正常 2.进入后备箱控制界面 | 1.点击上部后背箱盖 | 1.TX信号： 0x227 BecConfg_B_RqMnu=0 |  | P0 | 功能 | 手动测试 | DCV Beta1 | FAIL |  | FCIVIOS-10307 Phase5_【U718】【黑盒】【必现】【Vehicle Setting】电动后备箱中的 上部后背箱盖和全部后背箱盖RX TX信号都无反馈 | High | SOC: 20220913_LB_DCVBETA1_PRO MCU: 20220905_LB_DCVBETA1_PRO | 2022.09.14 | 关满意 | 台架
| VehicleSetting_287 | SYNC+_Z0212 |  | 6-7-1电动后备箱 |  |  |  |  | 全部后背箱盖 | 1.车机供电正常 2.进入后备箱控制界面 | 1.点击全部后背箱盖 | 1.TX信号：0x227 BecConfg_B_RqMnu=1 |  | P0 | 功能 | 手动测试 | DCV Beta1 | BLOCK |  | FCIVIOS-10307 Phase5_【U718】【黑盒】【必现】【Vehicle Setting】电动后备箱中的 上部后背箱盖和全部后背箱盖RX TX信号都无反馈 |  | SOC: 20220913_LB_DCVBETA1_PRO MCU: 20220905_LB_DCVBETA1_PRO | 2022.09.14 | 关满意 | 台架
| VehicleSetting_288 | SYNC+_Z0212 |  | 6-7-1电动后备箱 |  |  |  |  | 电动后备箱-遥控钥匙&感应开启 | 1.车机供电正常 2.进入车辆设置界面-后备箱控制 | 1.点击遥控钥匙&感应开启 2.点击上部后背箱盖 3.点击全部后背箱盖 | 1.界面显示 上部后背箱盖，全部后背箱盖及图片 2.上部被选中 3.全部被选中 |  | P0 | 功能 | 手动测试 | DCV Beta1 | NT | 需实车验证 |  |  | SOC: 20220913_LB_DCVBETA1_PRO MCU: 20220905_LB_DCVBETA1_PRO | 2022.09.14 | 关满意 | 台架
| VehicleSetting_289 | SYNC+_Z0212 |  | 6-7-1电动后备箱 |  |  |  |  | 电动后备箱-上部后背箱盖 | 1.车机供电正常 2.进入车辆设置界面-后备箱控制 | 1.发送信号0x313 BecConfg_D_Stat = 0x00 | 1.上部后背箱盖被选中 |  | P0 | 功能 | 手动测试 | DCV Beta1 | BLOCK |  | FCIVIOS-10307 Phase5_【U718】【黑盒】【必现】【Vehicle Setting】电动后备箱中的 上部后背箱盖和全部后背箱盖RX TX信号都无反馈 |  | SOC: 20220913_LB_DCVBETA1_PRO MCU: 20220905_LB_DCVBETA1_PRO | 2022.09.14 | 关满意 | 台架
| VehicleSetting_290 | SYNC+_Z0212 |  | 6-7-1电动后备箱 |  |  |  |  | 电动后备箱-全部后背箱盖 | 1.车机供电正常 2.进入车辆设置界面-后备箱控制 | 1.发送信号0x313 BecConfg_D_Stat = 0x01 | 1.全部后背箱盖被选中 |  | P0 | 功能 | 手动测试 | DCV Beta1 | BLOCK |  | FCIVIOS-10307 Phase5_【U718】【黑盒】【必现】【Vehicle Setting】电动后备箱中的 上部后背箱盖和全部后背箱盖RX TX信号都无反馈 |  | SOC: 20220913_LB_DCVBETA1_PRO MCU: 20220905_LB_DCVBETA1_PRO | 2022.09.14 | 关满意 | 台架
| VehicleSetting_291 | SYNC+_Z0212 |  | 6-7-1电动后备箱 |  |  |  |  | 电动后备箱-无效信号 | 1.车机供电正常 2.进入车辆设置界面-后备箱控制 | 1.发送信号0x313 BecConfg_D_Stat = 0x02 | 1.单选按钮则不选中任何选项 |  | P0 | 功能 | 手动测试 | DCV Beta1 | BLOCK |  | FCIVIOS-10307 Phase5_【U718】【黑盒】【必现】【Vehicle Setting】电动后备箱中的 上部后背箱盖和全部后背箱盖RX TX信号都无反馈 |  | SOC: 20220913_LB_DCVBETA1_PRO MCU: 20220905_LB_DCVBETA1_PRO | 2022.09.14 | 关满意 | 台架
| VehicleSetting_292 | SYNC+_Z0212 |  | 6-7-1电动后备箱 | √ |  |  |  | 电动后备箱-自动设置Rx逻辑 | 1.车机供电正常 2.显示电动后备箱设置 3.进入电动后备箱子菜单界面 | 1.模拟ECU发送信号: 0x313Power_Liftgate_Mode_Stt=0x00 2.查看手动选项状态 | 2.手动选项被选中 |  | P0 | 功能 | 手动测试 | DCV Beta1 | BLOCK |  | FCIVIOS-10303 Phase5_【U718】【黑盒】【必现】【Vehicle Setting】电动后备箱界面 缺少按钮标志 |  | SOC: 20220913_LB_DCVBETA1_PRO MCU: 20220905_LB_DCVBETA1_PRO | 2022.09.14 | 关满意 | 台架
| VehicleSetting_293 | SYNC+_Z0212 |  | 6-7-1电动后备箱 | √ |  |  |  | 电动后备箱-手动设置Tx逻辑 | 1.车机供电正常 2.显示电动后备箱设置 3.进入电动后备箱子菜单界面 | 1.其他选项被选中时,点击手动 2.查看车机发出的请求信号 | 2.0x430Power_Liftgate_Mode_Cmd=0x0（信号（若是FBMP信号，需要在500ms内retry并且Tx发完后需要置零）值返回0） |  | P0 | 功能 | 手动测试 | DCV Beta1 | PASS |  |  |  | SOC: 20220913_LB_DCVBETA1_PRO MCU: 20220905_LB_DCVBETA1_PRO | 2022.09.14 | 关满意 | 台架
| VehicleSetting_294 | SYNC+_Z0212 |  | 6-7-1电动后备箱 | √ |  |  |  | 电动后备箱-自动设置Rx逻辑 | 1.车机供电正常 2.显示电动后备箱设置 3.进入电动后备箱子菜单界面 | 1.模拟ECU发送信号: 0x313Power_Liftgate_Mode_Stt=0x01 2.查看自动选项状态 | 2.电动选项被选中 |  | P0 | 功能 | 手动测试 | DCV Beta1 | BLOCK |  | FCIVIOS-10303 Phase5_【U718】【黑盒】【必现】【Vehicle Setting】电动后备箱界面 缺少按钮标志 |  | SOC: 20220913_LB_DCVBETA1_PRO MCU: 20220905_LB_DCVBETA1_PRO | 2022.09.14 | 关满意 | 台架
| VehicleSetting_295 | SYNC+_Z0212 |  | 6-7-1电动后备箱 | √ |  |  |  | 电动后备箱-自动设置Tx逻辑 | 1.车机供电正常 2.显示电动后备箱设置 3.进入电动后备箱子菜单界面 | 1.其他选项被选中时,点击电动 2.查看车机发出的请求信号以及界面显示 | 2.0x430Power_Liftgate_Mode_Cmd=0x1（信号（若是FBMP信号，需要在500ms内retry并且Tx发完后需要置零）值返回1）； |  | P0 | 功能 | 手动测试 | DCV Beta1 | PASS |  |  |  | SOC: 20220913_LB_DCVBETA1_PRO MCU: 20220905_LB_DCVBETA1_PRO | 2022.09.14 | 关满意 | 台架
| VehicleSetting_296 | SYNC+_Z0212 |  | 6-7-1电动后备箱 |  |  |  |  | 电动后备箱-电动弹窗 | 1.车机供电正常 2.显示电动后备箱设置 3.进入电动后备箱子菜单界面 | 1.手动选项被选中时,点击电动，查看界面显示 2.选择“是”按钮；查看车机发出的请求信号 | 1.界面弹出弹窗提示 2.关闭弹窗0x430Power_Liftgate_Mode_Cmd=0x1 |  | P0 | 功能 | 手动测试 | DCV Beta1 | PASS |  |  |  | SOC: 20220913_LB_DCVBETA1_PRO MCU: 20220905_LB_DCVBETA1_PRO | 2022.09.14 | 关满意 | 台架
| VehicleSetting_297 | SYNC+_Z0212 |  | 6-7-1电动后备箱 |  |  |  |  | 电动后备箱-电动弹窗 | 1.车机供电正常 2.显示电动后备箱设置 3.进入电动后备箱子菜单界面 | 1.手动选项被选中时,点击电动，查看界面显示 2.选择“否”按钮；查看车机发出的请求信号 | 1.界面弹出弹窗提示 2.关闭弹窗，仍为手动模式0x430Power_Liftgate_Mode_Cmd=0x0 |  | P0 | 功能 | 手动测试 | DCV Beta1 | PASS |  |  |  | SOC: 20220913_LB_DCVBETA1_PRO MCU: 20220905_LB_DCVBETA1_PRO | 2022.09.14 | 关满意 | 台架
| VehicleSetting_298 | SYNC+_Z0212 |  | 6-7-1电动后备箱 | √ |  |  |  | 感应开启设置信号值导致的无效状态 | 1.车机供电正常 2.显示电动后备箱设置和感应开启设置 3.进入电动后备箱子菜单界面 | 1.模拟ECU发送信号: 0x3E3FeatNoBcm_No_Actl=0x041E 0x3E3FeatConfigBcmActl=0x01 0x3E3PersIndexBcm_D_Actl=0x04使为选项为开状态 2.模拟ECU发送无效信号: 0x3E3FeatNoBcm_No_Actl=0x041E 0x3E3FeatConfigBcmActl=0x02 0x3E3PersIndexBcm_D_Actl=0x04,查看开关状态 （发送./yfdbus_send AI.lv.ipcl.out vip2gip_VehicleNetwork 0x02,0x21,0x40,0x0B,0xE6,0x00,0x00,0x02） | 2.若是开关/滑动条保持之前状态；若是单选按钮则不选中任何选项 |  | P0 | 功能 | 手动测试 | DCV Beta1 | BLOCK |  | FCIVIOS-10303 Phase5_【U718】【黑盒】【必现】【Vehicle Setting】电动后备箱界面 缺少按钮标志 |  | SOC: 20220913_LB_DCVBETA1_PRO MCU: 20220905_LB_DCVBETA1_PRO | 2022.09.14 | 关满意 | 台架
| VehicleSetting_299 | SYNC+_Z0197 |  | 7-8车辆设置-电动后视镜设置 | √ |  |  |  | 电动后视镜设置页面显示 | 1.车机供电正常 | 1.DE08, BYTE 4, BIT 7 Mirrors Autofold = 1 (enabled) DE08, BYTE 4, BIT 6 Mirrors Reverse Tilt = 1 (enabled)，进入车辆控制->车辆设置->电动后视镜设置0 2.点击返回按钮 | 1.显示自动折叠/倒车倾斜 2.返回车辆控制->车辆设置页面 |  | P0 | 功能 | 手动测试
| VehicleSetting_300 | SYNC+_Z0197 |  | 7-8车辆设置-电动后视镜设置 | √ |  |  |  | 不显示电动后视镜设置页面 | 1.车机供电正常 | 1.DE08, BYTE 4, BIT 7 Mirrors Autofold =0 DE08, BYTE 4, BIT 6 Mirrors Reverse Tilt = 0，进入车辆控制->车辆设置->电动后视镜设置0 | 1.不显示电动后视镜设置页面 |  | P0 | 功能 | 手动测试
| VehicleSetting_301 | SYNC+_Z0197 |  | 7-8车辆设置-电动后视镜设置 | √ |  |  |  | 电动后视镜设置收藏 | 1.车机供电正常 2.支持配置 | 1.点击电动后视镜设置收藏按钮查看页面 2.进入常用设置查看 | 1.Toast提示“收藏成功，可在“常用设置”界面查看”；电动后视镜设置收藏按钮高亮显示 2.常用设置中存在电动后视镜设置且状态与辅助驾驶中保持一致 |  | P0 | 功能 | 手动测试
| VehicleSetting_302 | SYNC+_Z0197 |  | 7-8车辆设置-电动后视镜设置 | √ |  |  |  | 电动后视镜设置取消收藏 | 1.车机供电正常 2.支持配置 | 1.点击电动后视镜设置已收藏按钮查看页面 2.进入常用设置查看 | 1.Toast提示“已取消收藏”；电动后视镜设置收藏按钮灰色显示 2.常用设置中不存在电动后视镜设置 |  | P0 | 功能 | 手动测试
| VehicleSetting_303 | SYNC+_Z0197 |  | 7-8车辆设置-电动后视镜设置 | √ |  |  |  | 电动后视镜设置infobook | 1.车机供电正常 2.支持配置 | 1.点击电动后视镜设置info按钮 2.点击返回按钮 | 1.点击电动后视镜设置info页面，且显示图片/功能文本说明 2.返回车辆设置页面 |  | P0 | 功能 | 手动测试
| VehicleSetting_304 | SYNC+_Z0197 |  | 7-8车辆设置-电动后视镜设置 | √ |  |  |  | 自动折叠显示设置配置项 | 1.车机供电正常 2.3B2 IGN = Run | 1.配置自动折叠不显示DE08, BYTE 4, BIT 7 Mirrors Autofold = 0 （发送./yfdbus_send AI.lv.ipcl.out vip2gip_diag 0x01,0x01,0xDE,0x08,0x25,0x00,0x00,0x00,0x00,0x00,0x00,0x00,0x00,0x00,0x00,0x00,0x00,0x00,0x00,0x00,0x00,0x00,0x00,0x00,0x00,0x00,0x00,0x00,0x00,0x00） 2.发送自动折叠信号并查看自动折叠开关选项 | 2.不显示自动折叠选项 |  | P1 | 功能 | 手动测试
| VehicleSetting_305 | SYNC+_Z0197 |  | 7-8车辆设置-电动后视镜设置 | √ |  |  |  | 自动折叠不显示设置配置项 | 1.车机供电正常 2.3B2 IGN = Run | 1.配置自动折叠显示DE08, BYTE 4, BIT 7 Mirrors Autofold = 1 (enabled) （发送./yfdbus_send AI.lv.ipcl.out vip2gip_diag 0x01,0x01,0xDE,0x08,0x25,0x00,0x00,0x00,0x80,0x00,0x00,0x00,0x00,0x00,0x00,0x00,0x00,0x00,0x00,0x00,0x00,0x00,0x00,0x00,0x00,0x00,0x00,0x00,0x00,0x00） 2.发送自动折叠信号并查看自动折叠开关选项 | 2.显示自动折叠选项 |  | P1 | 功能 | 手动测试
| VehicleSetting_306 | SYNC+_Z0197 |  | 7-8车辆设置-电动后视镜设置 | √ |  |  |  | 开启自动折叠Rx逻辑 | 1.车机供电正常 2.3B2 IGN = Run | 1.模拟ECU发送信号: 0x3DEFeatNoBcm_No_Actl=0x0702 0x3DEFeatConfigBcmActl=0x01 0x3DEPersIndexBcm_D_Actl=0x04 （发送./yfdbus_send AI.lv.ipcl.out vip2gip_VehicleNetwork 0x02,0x21,0x40,0x0B,0xE7,0x00,0x00,0x01） 2.查看开关选项状态（辅助驾驶界面和常用设置界面） | 2.选项为开 |  | P1 | 功能 | 手动测试
| VehicleSetting_307 | SYNC+_Z0197 |  | 7-8车辆设置-电动后视镜设置 | √ |  |  |  | 关闭自动折叠Rx逻辑 | 1.车机供电正常 2.3B2 IGN = Run | 1.模拟ECU发送信号: 0x3DEFeatNoBcm_No_Actl=0x0702 0x3DEFeatConfigBcmActl=0x00 0x3DEPersIndexBcm_D_Actl=0x04 （发送./yfdbus_send AI.lv.ipcl.out vip2gip_VehicleNetwork 0x02,0x21,0x40,0x0B,0xE7,0x00,0x00,0x00） 2.查看开关选项状态（辅助驾驶界面和常用设置界面） | 2.选项为关 |  | P1 | 功能 | 手动测试
| VehicleSetting_308 | SYNC+_Z0197 |  | 7-8车辆设置-电动后视镜设置 | √ |  |  |  | 开启自动折叠Tx逻辑 | 1.车机供电正常 2.3B2 IGN = Run | 1.开关为关时,点击开启 2.查看车机发出的请求信号 （点击开启自动折叠选项查看tail -f test.log返回值） | 2.信号（若是FBMP信号，需要在500ms内retry并且Tx发完后需要置零） 0x3E2CtrStkDsplyOp_D_Rq=0x02 0x3E2CtrStkFeatNoActl=0x0702 0x3E2CtrStkFeatConfigActl=0x01 （返回值1） |  | P1 | 功能 | 手动测试
| VehicleSetting_309 | SYNC+_Z0197 |  | 7-8车辆设置-电动后视镜设置 | √ |  |  |  | 关闭自动折叠Tx逻辑 | 1.车机供电正常 2.3B2 IGN = Run | 1.开关为开时,点击关闭 2.查看车机发出的请求信号 （点击关闭自动折叠选项查看tail -f test.log返回值） | 2.信号（若是FBMP信号，需要在500ms内retry并且Tx发完后需要置零） 0x3E2CtrStkDsplyOp_D_Rq=0x02 0x3E2CtrStkFeatNoActl=0x0702 0x3E2CtrStkFeatConfigActl=0x00 （返回值0） |  | P1 | 功能 | 手动测试
| VehicleSetting_310 | SYNC+_Z0197 |  | 7-8车辆设置-电动后视镜设置 | √ |  |  |  | 自动折叠设置信号值导致的无效状态 | 1.车机供电正常 2.3B2 IGN = Run | 1.模拟ECU发送信号: 0x3DEFeatNoBcm_No_Actl=0x0702 0x3DEFeatConfigBcmActl=0x02 0x3DEPersIndexBcm_D_Actl=0x04 （发送./yfdbus_send AI.lv.ipcl.out vip2gip_VehicleNetwork 0x02,0x21,0x40,0x0B,0xE7,0x00,0x00,0x02） 2.查看开关选项状态（辅助驾驶界面和常用设置界面） | 2.若是开关/滑动条保持之前状态；若是单选按钮则不选中任何选项 |  | P2 | 功能 | 手动测试
| VehicleSetting_311 | SYNC+_Z0197 |  | 7-8车辆设置-电动后视镜设置 | √ |  |  |  | 倒车倾斜显示设置配置项 | 1.车机供电正常 2.3B2 IGN = Run | 1.配置倒车倾斜不显示DE08, BYTE 4, BIT 6 Mirrors Reverse Tilt = 0 （发送./yfdbus_send AI.lv.ipcl.out vip2gip_diag 0x01,0x01,0xDE,0x08,0x25,0x00,0x00,0x00,0x00,0x00,0x00,0x00,0x00,0x00,0x00,0x00,0x00,0x00,0x00,0x00,0x00,0x00,0x00,0x00,0x00,0x00,0x00,0x00,0x00,0x00） 2.发送倒车倾斜信号并查看倒车倾斜开关选项 | 2.不显示倒车倾斜选项 |  | P1 | 功能 | 手动测试
| VehicleSetting_312 | SYNC+_Z0197 |  | 7-8车辆设置-电动后视镜设置 | √ |  |  |  | 倒车倾斜不显示设置配置项 | 1.车机供电正常 2.3B2 IGN = Run | 1.配置倒车倾斜显示DE08, BYTE 4, BIT 6 Mirrors Reverse Tilt = 1 (enabled) （发送./yfdbus_send AI.lv.ipcl.out vip2gip_diag 0x01,0x01,0xDE,0x08,0x25,0x00,0x00,0x00,0x40,0x00,0x00,0x00,0x00,0x00,0x00,0x00,0x00,0x00,0x00,0x00,0x00,0x00,0x00,0x00,0x00,0x00,0x00,0x00,0x00,0x00） 2.发送倒车倾斜信号并查看倒车倾斜开关选项 | 2.显示倒车倾斜选项 |  | P1 | 功能 | 手动测试
| VehicleSetting_313 | SYNC+_Z0197 |  | 7-8车辆设置-电动后视镜设置 | √ |  |  |  | 开启倒车倾斜Rx逻辑 | 1.车机供电正常 2.3B2 IGN = Run | 1.模拟ECU发送信号: 0x3DEFeatNoBcm_No_Actl=0x0703 0x3DEFeatConfigBcmActl=0x01 0x3DEPersIndexBcm_D_Actl=0x04 （发送./yfdbus_send AI.lv.ipcl.out vip2gip_VehicleNetwork 0x02,0x00,0x00,0x00,0x00,0x00,0x01,0x07,0x03,0x00,0x01,0x04） 2.查看开关选项状态（辅助驾驶界面和常用设置界面） | 2.选项为开 |  | P1 | 功能 | 手动测试
| VehicleSetting_314 | SYNC+_Z0197 |  | 7-8车辆设置-电动后视镜设置 | √ |  |  |  | 关闭倒车倾斜Rx逻辑 | 1.车机供电正常 2.3B2 IGN = Run | 1.模拟ECU发送信号: 0x3DEFeatNoBcm_No_Actl=0x0703 0x3DEFeatConfigBcmActl=0x00 0x3DEPersIndexBcm_D_Actl=0x04 （发送./yfdbus_send AI.lv.ipcl.out vip2gip_VehicleNetwork 0x02,0x00,0x00,0x00,0x00,0x00,0x01,0x07,0x03,0x00,0x00,0x04） 2.查看开关选项状态（辅助驾驶界面和常用设置界面） | 2.选项为关 |  | P1 | 功能 | 手动测试
| VehicleSetting_315 | SYNC+_Z0197 |  | 7-8车辆设置-电动后视镜设置 | √ |  |  |  | 开启倒车倾斜Tx逻辑 | 1.车机供电正常 2.3B2 IGN = Run | 1.开关为关时,点击开启 2.查看车机发出的请求信号 （点击开启倒车倾斜选项查看tail -f test.log返回值） | 2.信号（若是FBMP信号，需要在500ms内retry并且Tx发完后需要置零） 0x3E2CtrStkDsplyOp_D_Rq=0x02 0x3E2CtrStkFeatNoActl=0x0703 0x3E2CtrStkFeatConfigActl=0x01 （返回值1） |  | P1 | 功能 | 手动测试
| VehicleSetting_316 | SYNC+_Z0197 |  | 7-8车辆设置-电动后视镜设置 | √ |  |  |  | 关闭倒车倾斜Tx逻辑 | 1.车机供电正常 2.3B2 IGN = Run | 1.开关为开时,点击关闭 2.查看车机发出的请求信号 （点击关闭倒车倾斜选项查看tail -f test.log返回值） | 2.信号（若是FBMP信号，需要在500ms内retry并且Tx发完后需要置零） 0x3E2CtrStkDsplyOp_D_Rq=0x02 0x3E2CtrStkFeatNoActl=0x0703 0x3E2CtrStkFeatConfigActl=0x00 （返回值0） |  | P1 | 功能 | 手动测试
| VehicleSetting_317 | SYNC+_Z0197 |  | 7-8车辆设置-电动后视镜设置 | √ |  |  |  | 倒车倾斜设置信号值导致的无效状态 | 1.车机供电正常 2.3B2 IGN = Run | 1.模拟ECU发送信号: 0x3DEFeatNoBcm_No_Actl=0x0703 0x3DEFeatConfigBcmActl=0x02 0x3DEPersIndexBcm_D_Actl=0x04 （发送./yfdbus_send AI.lv.ipcl.out vip2gip_VehicleNetwork 0x02,0x00,0x00,0x00,0x00,0x00,0x01,0x07,0x03,0x00,0x02,0x04） 2.查看开关选项状态（辅助驾驶界面和常用设置界面） | 2.若是开关/滑动条保持之前状态；若是单选按钮则不选中任何选项 |  | P2 | 功能 | 手动测试
| VehicleSetting_318 | SYNC+_Z0201 |  | 6-11-1防盗系统 | √ |  |  |  | 防盗系统收藏 | 1.车机供电正常 2.进入车辆设置界面 | 1.点击防盗系统收藏按钮，查看页面显示 2.进入常用设置，查看页面显示 | 1.Toast提示“收藏成功，可在“常用设置”界面查看”；防盗系统收藏按钮高亮显示 2.常用设置中存在防盗系统且状态与辅助驾驶中保持一致 |  | P1 | 功能 | 手动测试
| VehicleSetting_319 | SYNC+_Z0201 |  | 6-11-1防盗系统 | √ |  |  |  | 防盗系统取消收藏 | 1.车机供电正常 2.进入车辆设置界面 | 1.点击防盗系统已收藏按钮，查看页面显示 2.进入常用设置，查看页面显示 | 1.Toast提示“已取消收藏”；防盗系统收藏按钮灰色显示 2.常用设置中不存在防盗系统 |  | P1 | 功能 | 手动测试
| VehicleSetting_320 | SYNC+_Z0201 |  | 6-11-1防盗系统 | √ |  |  |  | 防盗系统infobook | 1.车机供电正常 2.进入车辆设置界面 | 1.点击防盗系统info按钮，查看页面显示 2.点击返回按钮，查看页面显示 | 1.点击防盗系统info页面，且显示图片/功能文本说明 2.返回车辆控制->车辆设置 |  | P1 | 功能 | 手动测试
| VehicleSetting_321 | SYNC+_Z0201 |  | 6-11-1防盗系统 | √ |  |  |  | 询问退出不显示设置配置项 | 1.车机供电正常 2.进入车辆设置界面 | 1.配置配置字DE08,Byte4,Bit2PerimeterAlarmw/ReducedGuardControlFunction=0(Disable)or DE08Byte10bit4PerimeterAlarmGuardReminder=0(Disable) 2.进入防盗系统子菜单，查看询问退出选项是否显示 | 2.不显示询问退出选项 |  | P0 | 功能 | 手动测试
| VehicleSetting_322 | SYNC+_Z0201 |  | 6-11-1防盗系统 | √ |  |  |  | 询问退出显示设置配置项 | 1.车机供电正常 2.进入车辆设置界面 | 1.配置配置字DE08,Byte4,Bit2PerimeterAlarmw/ReducedGuardControlFunction=1(enabled)and DE08Byte10bit4PerimeterAlarmGuardReminder=1(enabled) 2.进入防盗系统子菜单，查看询问退出选项是否显示 | 2.显示询问退出选项 |  | P0 | 功能 | 手动测试
| VehicleSetting_323 | SYNC+_Z0201 |  | 6-11-1防盗系统 | √ |  |  |  | 运动传感器不显示设置配置项 | 1.车机供电正常 2.进入车辆设置界面 | 1.配置配置字DE08,Byte4,Bit2PerimeterAlarmw/ReducedGuardControlFunction=0(Disable) 2.进入防盗系统子菜单，查看运动传感器选项是否显示 | 2.不显示运动传感器选项 |  | P0 | 功能 | 手动测试
| VehicleSetting_324 | SYNC+_Z0201 |  | 6-11-1防盗系统 | √ |  |  |  | 运动传感器显示设置配置项 | 1.车机供电正常 2.进入车辆设置界面 | 1.配置配置字DE08,Byte4,Bit2PerimeterAlarmw/ReducedGuardControlFunction=1(enabled) 2.进入防盗系统子菜单，查看运动传感器选项是否显示 | 2.显示运动传感器选项 |  | P0 | 功能 | 手动测试
| VehicleSetting_325 | SYNC+_Z0201 |  | 6-11-1防盗系统 | √ |  |  |  | 进入防盗系统子菜单 | 1.车机供电正常 2.进入车辆设置界面 3.配置询问退出和运动传感器显示 | 1.点击防盗系统进入子菜单，查看页面显示 2.点击返回按钮，查看页面显示 | 1.成功进入子菜单显示目录询问退出、运动传感器子菜单及infobook按钮 2.返回车辆设置界面 |  | P1 | 功能 | 手动测试
| VehicleSetting_326 | SYNC+_Z0201 |  | 6-11-1防盗系统 | √ |  |  |  | 开启询问退出开关Rx逻辑 | 1.车机供电正常 2.配置询问退出显示 3.进入防盗系统子菜单页面 | 1.模拟ECU发送信号: （发送./yfdbus_send AI.lv.ipcl.out vip2gip_VehicleNetwork 0x02,0x21,0x40,0x13,0x29,0x00,0x00,0x01） 2.查看询问退出开关选项状态（辅助驾驶界面和常用设置界面） | 2.询问退出选项为开 |  | P1 | 功能 | 手动测试
| VehicleSetting_327 | SYNC+_Z0201 |  | 6-11-1防盗系统 | √ |  |  |  | 关闭询问退出开关Rx逻辑 | 1.车机供电正常 2.配置询问退出显示 3.进入防盗系统子菜单页面 | 1.模拟ECU发送信号: （发送./yfdbus_send AI.lv.ipcl.out vip2gip_VehicleNetwork 0x02,0x21,0x40,0x13,0x29,0x00,0x00,0x00） 2.查看询问退出开关选项状态（辅助驾驶界面和常用设置界面） | 2.询问退出选项为关 |  | P1 | 功能 | 手动测试
| VehicleSetting_328 | SYNC+_Z0201 |  | 6-11-1防盗系统 | √ |  |  |  | 开启询问退出开关Tx逻辑 | 1.车机供电正常 2.配置询问退出显示 3.进入防盗系统子菜单页面 | 1.询问退出开关为关时,点击开启 2.查看车机发出的请求信号 （点击开启询问退出选项查看tail -f test.log返回值） | 2.信号（若是FBMP信号，需要在500ms内retry并且Tx发完后需要置零） (信号（若是FBMP信号，需要在500ms内retry并且Tx发完后需要置零）值为1) |  | P1 | 功能 | 手动测试
| VehicleSetting_329 | SYNC+_Z0201 |  | 6-11-1防盗系统 | √ |  |  |  | 关闭询问退出开关Tx逻辑 | 1.车机供电正常 2.配置询问退出显示 3.进入防盗系统子菜单页面 | 1.询问退出开关为开时,点击关闭 2.查看车机发出的请求信号 （点击关闭询问退出选项查看tail -f test.log返回值） | 2.信号（若是FBMP信号，需要在500ms内retry并且Tx发完后需要置零） (信号（若是FBMP信号，需要在500ms内retry并且Tx发完后需要置零）值为0) |  | P1 | 功能 | 手动测试
| VehicleSetting_330 | SYNC+_Z0201 |  | 6-11-1防盗系统 | √ |  |  |  | 询问退出开关设置信号值导致的无效状态 | 1.车机供电正常 2.配置询问退出显示 3.进入防盗系统子菜单页面 | 1.模拟ECU发送信号: （发送./yfdbus_send AI.lv.ipcl.out vip2gip_VehicleNetwork 0x02,0x21,0x40,0x13,0x29,0x00,0x00,0x02） 2.查看开关选项状态（辅助驾驶界面和常用设置界面） | 2.若是开关/滑动条保持之前状态；若是单选按钮则不选中任何选项 |  | P3 | 功能 | 手动测试
| VehicleSetting_331 | SYNC+_Z0201 |  | 6-11-1防盗系统 | √ |  |  |  | 询问退出infobook | 1.车机供电正常 2.配置询问退出显示 3.进入防盗系统子菜单页面 | 1.点击询问退出info按钮，查看页面显示 2.点击“X”按钮，查看页面显示 | 1.点击询问退出info弹窗，且显示功能文本说明 2.返回车辆控制->车辆设置->防盗系统 |  | P0 | 功能 | 手动测试
| VehicleSetting_332 | SYNC+_Z0201 |  | 6-11-1防盗系统 | √ |  |  |  | 运动传感器子菜单 | 1.车机供电正常 2.配置运动传感器显示 3.进入防盗系统子菜单页面 | 1.点击运动传感器，查看页面显示 2.点击返回按钮，查看页面显示 | 1.进入运动传感器子菜单，显示开启/关闭的单选按钮以及图片 2.返回车辆控制->车辆设置->防盗系统 |  | P0 | 功能 | 手动测试
| VehicleSetting_333 | SYNC+_Z0201 |  | 6-11-1防盗系统 | √ |  |  |  | 运动传感器infobook | 1.车机供电正常 2.配置运动传感器显示 3.进入防盗系统子菜单页面 | 1.点击运动传感器info按钮，查看页面显示 2.点击“X”按钮，查看页面显示 | 1.点击运动传感器info弹窗，显示功能文本说明 2.返回车辆控制->车辆设置->防盗系统 |  | P0 | 功能 | 手动测试
| VehicleSetting_334 | SYNC+_Z0201 |  | 6-11-1防盗系统 | √ |  |  |  | 开启运动传感器Rx逻辑 | 1.车机供电正常 2.配置运动传感器显示 3.进入运动传感器子菜单页面 | 1.模拟ECU发送信号: （发送./yfdbus_send AI.lv.ipcl.out vip2gip_VehicleNetwork 0x02,0x21,0x40,0x13,0x2A,0x00,0x00,0x02） 2.查看运动传感器开关选项状态（辅助驾驶界面和常用设置界面） | 2.运动传感器选项为关闭 |  | P1 | 功能 | 手动测试
| VehicleSetting_335 | SYNC+_Z0201 |  | 6-11-1防盗系统 | √ |  |  |  | 关闭运动传感器Rx逻辑 | 1.车机供电正常 2.配置运动传感器显示 3.进入运动传感器子菜单页面 | 1.模拟ECU发送信号: （发送./yfdbus_send AI.lv.ipcl.out vip2gip_VehicleNetwork 0x02,0x21,0x40,0x13,0x2A,0x00,0x00,0x00） 2.查看运动传感器开关选项状态（辅助驾驶界面和常用设置界面） | 2.运动传感器选项为开启 |  | P1 | 功能 | 手动测试
| VehicleSetting_336 | SYNC+_Z0201 |  | 6-11-1防盗系统 | √ |  |  |  | 开启运动传感器Tx逻辑 | 1.车机供电正常 2.配置运动传感器显示 3.进入运动传感器子菜单页面 | 1.运动传感器开关为关时,点击开启 2.查看车机发出的请求信号 （点击运动传感器-开启选项查看tail -f test.log返回值） | 2.信号（若是FBMP信号，需要在500ms内retry并且Tx发完后需要置零） （信号（若是FBMP信号，需要在500ms内retry并且Tx发完后需要置零）值2） |  | P1 | 功能 | 手动测试
| VehicleSetting_337 | SYNC+_Z0201 |  | 6-11-1防盗系统 | √ |  |  |  | 关闭运动传感器Tx逻辑 | 1.车机供电正常 2.配置运动传感器显示 3.进入运动传感器子菜单页面 | 1.运动传感器开关为开时,点击关闭 2.查看车机发出的请求信号 （点击运动传感器-关闭选项查看tail -f test.log返回值） | 2.信号（若是FBMP信号，需要在500ms内retry并且Tx发完后需要置零） （信号（若是FBMP信号，需要在500ms内retry并且Tx发完后需要置零）值0） |  | P1 | 功能 | 手动测试
| VehicleSetting_338 | SYNC+_Z0201 |  | 6-11-1防盗系统 | √ |  |  |  | 运动传感器设置信号值导致的无效状态 | 1.车机供电正常 2.配置运动传感器显示 3.进入运动传感器子菜单页面 | 1.模拟ECU发送信号: （发送./yfdbus_send AI.lv.ipcl.out vip2gip_VehicleNetwork 0x02,0x21,0x40,0x13,0x2A,0x00,0x00,0x01） 2.查看开关选项状态（辅助驾驶界面和常用设置界面） | 2.若是开关/滑动条保持之前状态；若是单选按钮则不选中任何选项 |  | P3 | 功能 | 手动测试
| VehicleSetting_339 | SYNC+_Z0214 |  | 6-15车辆设置-静默模式 | √ |  |  |  | 静默模式不显示设置配置项 | 1.车机供电正常 2.3B2 IGN = Run 3.进入车辆设置界面 | 1.配置配置字DE08, BYTE 6, BIT 4 Silent Mode Control Function = 0 （发送 ./yfdbus_send AI.lv.ipcl.out vip2gip_diag 0x01,0x01,0xDE,0x08,0x25,0x00,0x00,0x00,0x00,0x00,0x00,0x00,0x00,0x00,0x00,0x00,0x00,0x00,0x00,0x00,0x00,0x00,0x00,0x00,0x00,0x00,0x00,0x00,0x00,0x00） 2.查看静默模式选项是否显示 | 2.不显示静默模式选项 |  | P0 | 功能 | 手动测试
| VehicleSetting_340 | SYNC+_Z0214 |  | 6-15车辆设置-静默模式 | √ |  |  |  | 静默模式显示设置配置项 | 1.车机供电正常 2.3B2 IGN = Run 3.进入车辆设置界面 | 1.配置配置字DE08, BYTE 6, BIT 4 Silent Mode Control Function = 1 (enabled) （发送./yfdbus_send AI.lv.ipcl.out vip2gip_diag 0x01,0x01,0xDE,0x08,0x25,0x00,0x00,0x00,0x00,0x00,0x10,0x00,0x00,0x00,0x00,0x00,0x00,0x00,0x00,0x00,0x00,0x00,0x00,0x00,0x00,0x00,0x00,0x00,0x00,0x00） 2.查看静默模式选项是否显示 | 2.显示静默模式选项 |  | P0 | 功能 | 手动测试
| VehicleSetting_341 | SYNC+_Z0214 |  | 6-15车辆设置-静默模式 | √ |  |  |  | 静默模式显示 | 1.车机供电正常 2.配置静默模式显示 3.进入车辆设置界面 | 1.查看静默模式在页面上的显示 | 1.显示静默模式开关、收藏按钮已经infobook图标 |  | P0 | 功能 | 手动测试
| VehicleSetting_342 | SYNC+_Z0214 |  | 6-15车辆设置-静默模式 | √ |  |  |  | 静默模式收藏 | 1.车机供电正常 2.配置静默模式显示 3.进入车辆设置界面 | 1.点击静默模式收藏按钮，查看页面显示 2.进入常用设置，查看页面显示 | 1.Toast提示“收藏成功，可在“常用设置”界面查看”；静默模式收藏按钮高亮显示 2.常用设置中存在静默模式且状态与辅助驾驶中保持一致 |  | P0 | 功能 | 手动测试
| VehicleSetting_343 | SYNC+_Z0214 |  | 6-15车辆设置-静默模式 | √ |  |  |  | 静默模式取消收藏 | 1.车机供电正常 2.配置静默模式显示 3.进入车辆设置界面 | 1.点击静默模式已收藏按钮，查看页面显示 2.进入常用设置，查看页面显示 | 1.Toast提示“已取消收藏”；静默模式收藏按钮灰色显示 2.常用设置中不存在静默模式 |  | P0 | 功能 | 手动测试
| VehicleSetting_344 | SYNC+_Z0214 |  | 6-15车辆设置-静默模式 | √ |  |  |  | 静默模式infobook | 1.车机供电正常 2.配置静默模式显示 3.进入车辆设置界面 | 1.点击静默模式info按钮，查看页面显示 2.点击“X”按钮，查看页面显示 | 1.点击静默模式info弹窗功能文本说明 2.返回车辆设置界面 |  | P1 | 功能 | 手动测试
| VehicleSetting_345 | SYNC+_Z0214 |  | 6-15车辆设置-静默模式 | √ |  |  |  | 开启静默模式Rx逻辑 | 1.车机供电正常 2.配置静默模式显示 3.进入车辆设置界面 | 1.模拟ECU发送信号: 0x3E3FeatNoBcm_No_Actl=0x0418 0x3E3FeatConfigBcmActl=0x01 0x3E3PersIndexBcm_D_Actl=0x04 （发送./yfdbus_send AI.lv.ipcl.out vip2gip_VehicleNetwork 0x02,0x21,0x40,0x11,0x01,0x00,0x00,0x01） 2.查看静默模式开关选项状态（辅助驾驶界面和常用设置界面） | 2.静默模式选项为开 |  | P0 | 功能 | 手动测试
| VehicleSetting_346 | SYNC+_Z0214 |  | 6-15车辆设置-静默模式 | √ |  |  |  | 关闭静默模式Rx逻辑 | 1.车机供电正常 2.配置静默模式显示 3.进入车辆设置界面 | 1.模拟ECU发送信号: 0x3E3FeatNoBcm_No_Actl=0x0418 0x3E3FeatConfigBcmActl=0x00 0x3E3PersIndexBcm_D_Actl=0x04 （发送./yfdbus_send AI.lv.ipcl.out vip2gip_VehicleNetwork 0x02,0x21,0x40,0x11,0x01,0x00,0x00,0x00） 2.查看开关选项状态（辅助驾驶界面和常用设置界面） | 2.静默模式选项为关 |  | P0 | 功能 | 手动测试
| VehicleSetting_347 | SYNC+_Z0214 |  | 6-15车辆设置-静默模式 | √ |  |  |  | 开启静默模式Tx逻辑 | 1.车机供电正常 2.配置静默模式显示 3.进入车辆设置界面 | 1.静默模式开关为关时,点击开启 2.查看车机发出的请求信号 （点击开启静默模式选项查看tail -f test.log返回值） | 2.信号（若是FBMP信号，需要在500ms内retry并且Tx发完后需要置零） 0x3E2.CtrStkDsplyOp_D_Rq=Set 0x3E2.CtrStkFeatNoActl=0x0418 0x3E2.CtrStkFeatConfigActl=0x01 （返回值1） |  | P0 | 功能 | 手动测试
| VehicleSetting_348 | SYNC+_Z0214 |  | 6-15车辆设置-静默模式 | √ |  |  |  | 关闭静默模式Tx逻辑 | 1.车机供电正常 2.配置静默模式显示 3.进入车辆设置界面 | 1.静默模式开关为开时,点击关闭 2.查看车机发出的请求信号 （点击关闭静默模式选项查看tail -f test.log返回值） | 2.信号（若是FBMP信号，需要在500ms内retry并且Tx发完后需要置零） 0x3E2.CtrStkDsplyOp_D_Rq=Set 0x3E2.CtrStkFeatNoActl=0x0418 0x3E2.CtrStkFeatConfigActl=0x00 （返回值0） |  | P0 | 功能 | 手动测试
| VehicleSetting_349 | SYNC+_Z0214 |  | 6-15车辆设置-静默模式 | √ |  |  |  | 静默模式设置信号值导致的无效状态 | 1.车机供电正常 2.配置静默模式显示 3.进入车辆设置界面 | 1.模拟ECU发送信号: 0x3E3FeatNoBcm_No_Actl=0x0418 0x3E3FeatConfigBcmActl=0x02 0x3E3PersIndexBcm_D_Actl=0x04 （发送./yfdbus_send AI.lv.ipcl.out vip2gip_VehicleNetwork 0x02,0x21,0x40,0x11,0x01,0x00,0x00,0x02） 2.查看开关选项状态（辅助驾驶界面和常用设置界面） | 2.若是开关/滑动条保持之前状态；若是单选按钮则不选中任何选项 |  | P3 | 功能 | 手动测试
| VehicleSetting_350 | SYNC+_Z0213 |  | 6-16静默启动 | √ |  |  |  | 静默启动不显示设置配置项 | 1.车机供电正常 2.3B2 IGN = Run 3.进入车辆设置界面 | 1.配置配置字DE08, BYTE 23, BIT 2 Quiet Time Exhaust Mode= 0 2.查看静默启动选项是否显示 | 2.不显示静默启动选项 |  | P0 | 功能 | 手动测试
| VehicleSetting_351 | SYNC+_Z0213 |  | 6-16静默启动 | √ |  |  |  | 静默启动显示设置配置项 | 1.车机供电正常 2.3B2 IGN = Run 3.进入车辆设置界面 | 1.配置配置字DE08, BYTE 23, BIT 2 Quiet Time Exhaust Mode= 1 (enabled) 2.查看静默启动选项是否显示 | 2.显示静默启动选项 |  | P0 | 功能 | 手动测试
| VehicleSetting_352 | SYNC+_Z0213 |  | 6-16静默启动 | √ |  |  |  | 静默启动收藏 | 1.车机供电正常 2.支持配置 | 1.点击静默启动收藏按钮查看页面 2.进入常用设置查看 | 1.静默启动收藏按钮高亮显示 2.常用设置中存在静默启动且状态与车辆设置中保持一致 |  | P1 | 功能 | 手动测试
| VehicleSetting_353 | SYNC+_Z0213 |  | 6-16静默启动 |  |  |  |  | 静默启动取消收藏 | 1.车机供电正常 2.支持配置 | 1.点击静默启动已收藏按钮，查看页面显示 2.进入常用设置，查看页面显示 | 1.Toast提示“已取消收藏”；静默启动收藏按钮灰色显示 2.常用设置中不存在静默启动 |  | P0 | 功能 | 手动测试
| VehicleSetting_354 | SYNC+_Z0213 |  | 6-16静默启动 | √ |  |  |  | 静默启动infobook | 1.车机供电正常 2.支持配置 | 1.点击静默启动info按钮 2.点击返回按钮 | 1.点击静默启动info页面，且显示图片/功能文本说明 2.返回车辆控制->车辆设置 |  | P1 | 功能 | 手动测试
| VehicleSetting_355 | SYNC+_Z0213 |  | 6-16静默启动 | √ |  |  |  | 静默启动菜单显示 | 1.车机供电正常 2.支持配置 | 1.路径车辆控制->车辆设置->点击静默启动入口 2.点击返回 | 1.显示静默启动开关，infobook/设置静默时间子目录，infobook 2.返回车辆控制->车辆设置页面 |  | P1 | 功能 | 手动测试
| VehicleSetting_356 | SYNC+_Z0213 |  | 6-16静默启动 | √ |  |  |  | 开启静默启动Rx逻辑 | 1.车机供电正常 2.3B2 IGN = Run | 1.模拟ECU发送信号: 0x3CE EngExhMdeHrEnbl_D_Stat = 0x02 2.查看开关选项状态（辅助驾驶界面和常用设置界面） | 2.选项为开 |  | P0 | 功能 | 手动测试
| VehicleSetting_357 | SYNC+_Z0213 |  | 6-16静默启动 | √ |  |  |  | 关闭静默启动Rx逻辑 | 1.车机供电正常 2.3B2 IGN = Run | 1.模拟ECU发送信号: 0x3CE EngExhMdeHrEnbl_D_Stat = 0x01 2.查看开关选项状态（辅助驾驶界面和常用设置界面） | 2.选项为关 |  | P0 | 功能 | 手动测试
| VehicleSetting_358 | SYNC+_Z0213 |  | 6-16静默启动 | √ |  |  |  | 开启静默启动Tx逻辑 | 1.车机供电正常 2.3B2 IGN = Run | 1.开关为关时,点击开启 2.查看车机发出的请求信号TBD（查看tail -f test.log返回值） | 2.信号（若是FBMP信号，需要在500ms内retry并且Tx发完后需要置零）0x2E3.EngExhMdeHrEnbl_D_Rq Enabled-0x2（返回值2） |  | P0 | 功能 | 手动测试
| VehicleSetting_359 | SYNC+_Z0213 |  | 6-16静默启动 | √ |  |  |  | 关闭静默启动Tx逻辑 | 1.车机供电正常 2.3B2 IGN = Run | 1.开关为开时,点击关闭 2.查看车机发出的请求信号TBD（查看tail -f test.log返回值） | 2.信号（若是FBMP信号，需要在500ms内retry并且Tx发完后需要置零）0x2E3.EngExhMdeHrEnbl_D_Rq: Disabled - 0x1（返回值1） |  | P0 | 功能 | 手动测试
| VehicleSetting_360 | SYNC+_Z0213 |  | 6-16静默启动 | √ |  |  |  | 静默启动设置信号值导致的无效状态 | 1.车机供电正常 2.3B2 IGN = Run | 1.模拟ECU发送无效信号 0x3CE EngExhMdeHrEnbl_D_Stat = 0x00 （发送./yfdbus_send AI.lv.ipcl.out vip2gip_VehicleNetwork 0x02,0x21,0x40,0x11,0x09,0x00,0x00,0x02） 2.查看开关状态 | 2.若是开关/滑动条保持之前状态；若是单选按钮则不选中任何选项 |  | P3 | 功能 | 手动测试
| VehicleSetting_361 | SYNC+_Z0213 |  | 6-16静默启动 | √ |  |  |  | 静默启动-静默启动infobook | 1.车机供电正常 2.支持配置 | 1.点击静默启动-静默启动info按钮 2.点击返回按钮 | 1.点击静默启动-静默启动info页面，且显示图片/功能文本说明 2.返回车辆控制->车辆设置->静默启动 |  | P1 | 功能 | 手动测试
| VehicleSetting_362 | SYNC+_Z0213 |  | 6-16静默启动 | √ |  |  |  | 设置静默时间入口 | 1.车机供电正常 | 1.路径车辆控制->车辆设置->静默启动->设置静默时间 2.点击返回 | 1.显示设置静默时间开始/结束 2.返回车辆控制->车辆设置置->静默启动页面 |  | P1 | 功能 | 手动测试
| VehicleSetting_363 | SYNC+_Z0213 |  | 6-16静默启动 | √ |  |  |  | 设置静默时间-开始时间-12小时制-上午-12时设置Rx逻辑 | 1.车机供电正常 2.进入设置静默时间页面 3.显示设置静默时间选项 4.系统设置中已设置为12小时制 | 1.模拟ECU发送信号: 0x3CE EngExhMdeHrStrt_D_Stat =0x01 ./yfdbus_send AI.lv.ipcl.out vip2gip_VehicleNetwork 0x02,0x21,0x40,0x11,0x41,0x00,0x00,0x01 2.查看开始时间状态 | 2.开始时间设置为上午12时 |  | P2 | 功能 | 手动测试
| VehicleSetting_364 | SYNC+_Z0213 |  | 6-16静默启动 | √ |  |  |  | 设置静默时间-开始时间-12小时制-上午-12时设置Tx逻辑 | 1.车机供电正常 2.进入设置静默时间页面 3.显示设置静默时间选项 4.系统设置中已设置为12小时制 | 1.其他选项被选中时，开始时间设置为上午0时 2.查看车机发出的请求信号 （开始时间设置为上午12时查看tail -f test.log返回值） | 2.信号（若是FBMP信号，需要在500ms内retry并且Tx发完后需要置零）0x2E3 EngExhMdeHrStrt_D_Rq=0x01 |  | P2 | 功能 | 手动测试
| VehicleSetting_365 | SYNC+_Z0213 |  | 6-16静默启动 | √ |  |  |  | 设置静默时间-开始时间-12小时制-上午-1时设置Rx逻辑 | 1.车机供电正常 2.进入设置静默时间页面 3.显示设置静默时间选项 4.系统设置中已设置为12小时制 | 1.模拟ECU发送信号: 0x3CE EngExhMdeHrStrt_D_Stat =0x02 ./yfdbus_send AI.lv.ipcl.out vip2gip_VehicleNetwork 0x02,0x21,0x40,0x11,0x41,0x00,0x00,0x02 2.查看开始时间状态 | 2.开始时间设置为上午1时 |  | P2 | 功能 | 手动测试
| VehicleSetting_366 | SYNC+_Z0213 |  | 6-16静默启动 | √ |  |  |  | 设置静默时间-开始时间-12小时制-上午-1时设置Tx逻辑 | 1.车机供电正常 2.进入设置静默时间页面 3.显示设置静默时间选项 4.系统设置中已设置为12小时制 | 1.其他选项被选中时，开始时间设置为上午1时 2.查看车机发出的请求信号 （开始时间设置为上午1时查看tail -f test.log返回值） | 2.信号（若是FBMP信号，需要在500ms内retry并且Tx发完后需要置零）0x2E3 EngExhMdeHrStrt_D_Rq=0x02 |  | P2 | 功能 | 手动测试
| VehicleSetting_367 | SYNC+_Z0213 |  | 6-16静默启动 | √ |  |  |  | 设置静默时间-开始时间-12小时制-上午-2时设置Rx逻辑 | 1.车机供电正常 2.进入设置静默时间页面 3.显示设置静默时间选项 4.系统设置中已设置为12小时制 | 1.模拟ECU发送信号: 0x3CE EngExhMdeHrStrt_D_Stat =0x03 ./yfdbus_send AI.lv.ipcl.out vip2gip_VehicleNetwork 0x02,0x21,0x40,0x11,0x41,0x00,0x00,0x03 2.查看开始时间状态 | 2.开始时间设置为上午2时 |  | P2 | 功能 | 手动测试
| VehicleSetting_368 | SYNC+_Z0213 |  | 6-16静默启动 | √ |  |  |  | 设置静默时间-开始时间-12小时制-上午-2时设置Tx逻辑 | 1.车机供电正常 2.进入设置静默时间页面 3.显示设置静默时间选项 4.系统设置中已设置为12小时制 | 1.其他选项被选中时，开始时间设置为上午2时 2.查看车机发出的请求信号 （开始时间设置为上午2时查看tail -f test.log返回值） | 2.信号（若是FBMP信号，需要在500ms内retry并且Tx发完后需要置零）0x2E3 EngExhMdeHrStrt_D_Rq=0x03 |  | P2 | 功能 | 手动测试
| VehicleSetting_369 | SYNC+_Z0213 |  | 6-16静默启动 | √ |  |  |  | 设置静默时间-开始时间-12小时制-上午-3时设置Rx逻辑 | 1.车机供电正常 2.进入设置静默时间页面 3.显示设置静默时间选项 4.系统设置中已设置为12小时制 | 1.模拟ECU发送信号: 0x3CE EngExhMdeHrStrt_D_Stat =0x04 ./yfdbus_send AI.lv.ipcl.out vip2gip_VehicleNetwork 0x02,0x21,0x40,0x11,0x41,0x00,0x00,0x04 2.查看开始时间状态 | 2.开始时间设置为上午3时 |  | P2 | 功能 | 手动测试
| VehicleSetting_370 | SYNC+_Z0213 |  | 6-16静默启动 | √ |  |  |  | 设置静默时间-开始时间-12小时制-上午-3时设置Tx逻辑 | 1.车机供电正常 2.进入设置静默时间页面 3.显示设置静默时间选项 4.系统设置中已设置为12小时制 | 1.其他选项被选中时，开始时间设置为上午3时 2.查看车机发出的请求信号 （开始时间设置为上午3时查看tail -f test.log返回值） | 2.信号（若是FBMP信号，需要在500ms内retry并且Tx发完后需要置零）0x2E3 EngExhMdeHrStrt_D_Rq=0x04 |  | P2 | 功能 | 手动测试
| VehicleSetting_371 | SYNC+_Z0213 |  | 6-16静默启动 | √ |  |  |  | 设置静默时间-开始时间-12小时制-上午-4时设置Rx逻辑 | 1.车机供电正常 2.进入设置静默时间页面 3.显示设置静默时间选项 4.系统设置中已设置为12小时制 | 1.模拟ECU发送信号: 0x3CE EngExhMdeHrStrt_D_Stat =0x05 ./yfdbus_send AI.lv.ipcl.out vip2gip_VehicleNetwork 0x02,0x21,0x40,0x11,0x41,0x00,0x00,0x05 2.查看开始时间状态 | 2.开始时间设置为上午4时 |  | P2 | 功能 | 手动测试
| VehicleSetting_372 | SYNC+_Z0213 |  | 6-16静默启动 | √ |  |  |  | 设置静默时间-开始时间-12小时制-上午-4时设置Tx逻辑 | 1.车机供电正常 2.进入设置静默时间页面 3.显示设置静默时间选项 4.系统设置中已设置为12小时制 | 1.其他选项被选中时，开始时间设置为上午4时 2.查看车机发出的请求信号 （开始时间设置为上午4时查看tail -f test.log返回值） | 2.信号（若是FBMP信号，需要在500ms内retry并且Tx发完后需要置零）0x2E3 EngExhMdeHrStrt_D_Rq=0x05 |  | P2 | 功能 | 手动测试
| VehicleSetting_373 | SYNC+_Z0213 |  | 6-16静默启动 | √ |  |  |  | 设置静默时间-开始时间-12小时制-上午-5时设置Rx逻辑 | 1.车机供电正常 2.进入设置静默时间页面 3.显示设置静默时间选项 4.系统设置中已设置为12小时制 | 1.模拟ECU发送信号: 0x3CE EngExhMdeHrStrt_D_Stat =0x06 ./yfdbus_send AI.lv.ipcl.out vip2gip_VehicleNetwork 0x02,0x21,0x40,0x11,0x41,0x00,0x00,0x06 2.查看开始时间状态 | 2.开始时间设置为上午5时 |  | P2 | 功能 | 手动测试
| VehicleSetting_374 | SYNC+_Z0213 |  | 6-16静默启动 | √ |  |  |  | 设置静默时间-开始时间-12小时制-上午-5时设置Tx逻辑 | 1.车机供电正常 2.进入设置静默时间页面 3.显示设置静默时间选项 4.系统设置中已设置为12小时制 | 1.其他选项被选中时，开始时间设置为上午5时 2.查看车机发出的请求信号 （开始时间设置为上午5时查看tail -f test.log返回值） | 2.信号（若是FBMP信号，需要在500ms内retry并且Tx发完后需要置零）0x2E3 EngExhMdeHrStrt_D_Rq=0x06 |  | P2 | 功能 | 手动测试
| VehicleSetting_375 | SYNC+_Z0213 |  | 6-16静默启动 | √ |  |  |  | 设置静默时间-开始时间-12小时制-上午-6时设置Rx逻辑 | 1.车机供电正常 2.进入设置静默时间页面 3.显示设置静默时间选项 4.系统设置中已设置为12小时制 | 1.模拟ECU发送信号: 0x3CE EngExhMdeHrStrt_D_Stat =0x07 ./yfdbus_send AI.lv.ipcl.out vip2gip_VehicleNetwork 0x02,0x21,0x40,0x11,0x41,0x00,0x00,0x07 2.查看开始时间状态 | 2.开始时间设置为上午6时 |  | P2 | 功能 | 手动测试
| VehicleSetting_376 | SYNC+_Z0213 |  | 6-16静默启动 | √ |  |  |  | 设置静默时间-开始时间-12小时制-上午-6时设置Tx逻辑 | 1.车机供电正常 2.进入设置静默时间页面 3.显示设置静默时间选项 4.系统设置中已设置为12小时制 | 1.其他选项被选中时，开始时间设置为上午6时 2.查看车机发出的请求信号 （开始时间设置为上午6时查看tail -f test.log返回值） | 2.信号（若是FBMP信号，需要在500ms内retry并且Tx发完后需要置零）0x2E3 EngExhMdeHrStrt_D_Rq=0x07 |  | P2 | 功能 | 手动测试
| VehicleSetting_377 | SYNC+_Z0213 |  | 6-16静默启动 | √ |  |  |  | 设置静默时间-开始时间-12小时制-上午-7时设置Rx逻辑 | 1.车机供电正常 2.进入设置静默时间页面 3.显示设置静默时间选项 4.系统设置中已设置为12小时制 | 1.模拟ECU发送信号: 0x3CE EngExhMdeHrStrt_D_Stat =0x08 ./yfdbus_send AI.lv.ipcl.out vip2gip_VehicleNetwork 0x02,0x21,0x40,0x11,0x41,0x00,0x00,0x08 2.查看开始时间状态 | 2.开始时间设置为上午7时 |  | P2 | 功能 | 手动测试
| VehicleSetting_378 | SYNC+_Z0213 |  | 6-16静默启动 | √ |  |  |  | 设置静默时间-开始时间-12小时制-上午-7时设置Tx逻辑 | 1.车机供电正常 2.进入设置静默时间页面 3.显示设置静默时间选项 4.系统设置中已设置为12小时制 | 1.其他选项被选中时，开始时间设置为上午7时 2.查看车机发出的请求信号 （开始时间设置为上午7时查看tail -f test.log返回值） | 2.信号（若是FBMP信号，需要在500ms内retry并且Tx发完后需要置零）0x2E3 EngExhMdeHrStrt_D_Rq=0x08 |  | P2 | 功能 | 手动测试
| VehicleSetting_379 | SYNC+_Z0213 |  | 6-16静默启动 | √ |  |  |  | 设置静默时间-开始时间-12小时制-上午-8时设置Rx逻辑 | 1.车机供电正常 2.进入设置静默时间页面 3.显示设置静默时间选项 4.系统设置中已设置为12小时制 | 1.模拟ECU发送信号: 0x3CE EngExhMdeHrStrt_D_Stat =0x09 ./yfdbus_send AI.lv.ipcl.out vip2gip_VehicleNetwork 0x02,0x21,0x40,0x11,0x41,0x00,0x00,0x09 2.查看开始时间状态 | 2.开始时间设置为上午8时 |  | P2 | 功能 | 手动测试
| VehicleSetting_380 | SYNC+_Z0213 |  | 6-16静默启动 | √ |  |  |  | 设置静默时间-开始时间-12小时制-上午-8时设置Tx逻辑 | 1.车机供电正常 2.进入设置静默时间页面 3.显示设置静默时间选项 4.系统设置中已设置为12小时制 | 1.其他选项被选中时，开始时间设置为上午8时 2.查看车机发出的请求信号 （开始时间设置为上午8时查看tail -f test.log返回值） | 2.信号（若是FBMP信号，需要在500ms内retry并且Tx发完后需要置零）0x2E3 EngExhMdeHrStrt_D_Rq=0x09 |  | P2 | 功能 | 手动测试
| VehicleSetting_381 | SYNC+_Z0213 |  | 6-16静默启动 | √ |  |  |  | 设置静默时间-开始时间-12小时制-上午-9时设置Rx逻辑 | 1.车机供电正常 2.进入设置静默时间页面 3.显示设置静默时间选项 4.系统设置中已设置为12小时制 | 1.模拟ECU发送信号: 0x3CE EngExhMdeHrStrt_D_Stat =0x0A ./yfdbus_send AI.lv.ipcl.out vip2gip_VehicleNetwork 0x02,0x21,0x40,0x11,0x41,0x00,0x00,0x0A 2.查看开始时间状态 | 2.开始时间设置为上午9时 |  | P2 | 功能 | 手动测试
| VehicleSetting_382 | SYNC+_Z0213 |  | 6-16静默启动 | √ |  |  |  | 设置静默时间-开始时间-12小时制-上午-9时设置Tx逻辑 | 1.车机供电正常 2.进入设置静默时间页面 3.显示设置静默时间选项 4.系统设置中已设置为12小时制 | 1.其他选项被选中时，开始时间设置为上午9时 2.查看车机发出的请求信号 （开始时间设置为上午9时查看tail -f test.log返回值） | 2.信号（若是FBMP信号，需要在500ms内retry并且Tx发完后需要置零）0x2E3 EngExhMdeHrStrt_D_Rq=0x0A |  | P2 | 功能 | 手动测试
| VehicleSetting_383 | SYNC+_Z0213 |  | 6-16静默启动 | √ |  |  |  | 设置静默时间-开始时间-12小时制-上午-10时设置Rx逻辑 | 1.车机供电正常 2.进入设置静默时间页面 3.显示设置静默时间选项 4.系统设置中已设置为12小时制 | 1.模拟ECU发送信号: 0x3CE EngExhMdeHrStrt_D_Stat =0x0B ./yfdbus_send AI.lv.ipcl.out vip2gip_VehicleNetwork 0x02,0x21,0x40,0x11,0x41,0x00,0x00,0x0B 2.查看开始时间状态 | 2.开始时间设置为上午10时 |  | P2 | 功能 | 手动测试
| VehicleSetting_384 | SYNC+_Z0213 |  | 6-16静默启动 | √ |  |  |  | 设置静默时间-开始时间-12小时制-上午-10时设置Tx逻辑 | 1.车机供电正常 2.进入设置静默时间页面 3.显示设置静默时间选项 4.系统设置中已设置为12小时制 | 1.其他选项被选中时，开始时间设置为上午10时 2.查看车机发出的请求信号 （开始时间设置为上午10时查看tail -f test.log返回值） | 2.信号（若是FBMP信号，需要在500ms内retry并且Tx发完后需要置零）0x2E3 EngExhMdeHrStrt_D_Rq=0x0B |  | P2 | 功能 | 手动测试
| VehicleSetting_385 | SYNC+_Z0213 |  | 6-16静默启动 | √ |  |  |  | 设置静默时间-开始时间-12小时制-上午-11时设置Rx逻辑 | 1.车机供电正常 2.进入设置静默时间页面 3.显示设置静默时间选项 4.系统设置中已设置为12小时制 | 1.模拟ECU发送信号: 0x3CE EngExhMdeHrStrt_D_Stat =0x0C ./yfdbus_send AI.lv.ipcl.out vip2gip_VehicleNetwork 0x02,0x21,0x40,0x11,0x41,0x00,0x00,0x0C 2.查看开始时间状态 | 2.开始时间设置为上午11时 |  | P2 | 功能 | 手动测试
| VehicleSetting_386 | SYNC+_Z0213 |  | 6-16静默启动 | √ |  |  |  | 设置静默时间-开始时间-12小时制-上午-11时设置Tx逻辑 | 1.车机供电正常 2.进入设置静默时间页面 3.显示设置静默时间选项 4.系统设置中已设置为12小时制 | 1.其他选项被选中时，开始时间设置为上午11时 2.查看车机发出的请求信号 （开始时间设置为上午11时查看tail -f test.log返回值） | 2.信号（若是FBMP信号，需要在500ms内retry并且Tx发完后需要置零）0x2E3 EngExhMdeHrStrt_D_Rq=0x0C |  | P2 | 功能 | 手动测试
| VehicleSetting_387 | SYNC+_Z0213 |  | 6-16静默启动 | √ |  |  |  | 设置静默时间-开始时间-12小时制-下午-12时设置Rx逻辑 | 1.车机供电正常 2.进入设置静默时间页面 3.显示设置静默时间选项 4.系统设置中已设置为12小时制 | 1.模拟ECU发送信号: 0x3CE EngExhMdeHrStrt_D_Stat =0x0D ./yfdbus_send AI.lv.ipcl.out vip2gip_VehicleNetwork 0x02,0x21,0x40,0x11,0x41,0x00,0x00,0x0D 2.查看开始时间状态 | 2.开始时间设置为下午12时 |  | P2 | 功能 | 手动测试
| VehicleSetting_388 | SYNC+_Z0213 |  | 6-16静默启动 | √ |  |  |  | 设置静默时间-开始时间-12小时制-下午-12时设置Tx逻辑 | 1.车机供电正常 2.进入设置静默时间页面 3.显示设置静默时间选项 4.系统设置中已设置为12小时制 | 1.其他选项被选中时，开始时间设置为下午12时 2.查看车机发出的请求信号 （开始时间设置为下午12时查看tail -f test.log返回值） | 2.信号（若是FBMP信号，需要在500ms内retry并且Tx发完后需要置零）0x2E3 EngExhMdeHrStrt_D_Rq=0x0D |  | P2 | 功能 | 手动测试
| VehicleSetting_389 | SYNC+_Z0213 |  | 6-16静默启动 | √ |  |  |  | 设置静默时间-开始时间-12小时制-下午-1时设置Rx逻辑 | 1.车机供电正常 2.进入设置静默时间页面 3.显示设置静默时间选项 4.系统设置中已设置为12小时制 | 1.模拟ECU发送信号: 0x3CE EngExhMdeHrStrt_D_Stat =0x0E ./yfdbus_send AI.lv.ipcl.out vip2gip_VehicleNetwork 0x02,0x21,0x40,0x11,0x41,0x00,0x00,0x0E 2.查看开始时间状态 | 2.开始时间设置为下午1时 |  | P2 | 功能 | 手动测试
| VehicleSetting_390 | SYNC+_Z0213 |  | 6-16静默启动 | √ |  |  |  | 设置静默时间-开始时间-12小时制-下午-1时设置Tx逻辑 | 1.车机供电正常 2.进入设置静默时间页面 3.显示设置静默时间选项 4.系统设置中已设置为12小时制 | 1.其他选项被选中时，开始时间设置为下午1时 2.查看车机发出的请求信号 （开始时间设置为下午1时查看tail -f test.log返回值） | 2.信号（若是FBMP信号，需要在500ms内retry并且Tx发完后需要置零）0x2E3 EngExhMdeHrStrt_D_Rq=0x0E |  | P2 | 功能 | 手动测试
| VehicleSetting_391 | SYNC+_Z0213 |  | 6-16静默启动 | √ |  |  |  | 设置静默时间-开始时间-12小时制-下午-2时设置Rx逻辑 | 1.车机供电正常 2.进入设置静默时间页面 3.显示设置静默时间选项 4.系统设置中已设置为12小时制 | 1.模拟ECU发送信号: 0x3CE EngExhMdeHrStrt_D_Stat =0x0F ./yfdbus_send AI.lv.ipcl.out vip2gip_VehicleNetwork 0x02,0x21,0x40,0x11,0x41,0x00,0x00,0x0F 2.查看开始时间状态 | 2.开始时间设置为下午2时 |  | P2 | 功能 | 手动测试
| VehicleSetting_392 | SYNC+_Z0213 |  | 6-16静默启动 | √ |  |  |  | 设置静默时间-开始时间-12小时制-下午-2时设置Tx逻辑 | 1.车机供电正常 2.进入设置静默时间页面 3.显示设置静默时间选项 4.系统设置中已设置为12小时制 | 1.其他选项被选中时，开始时间设置为下午2时 2.查看车机发出的请求信号 （开始时间设置为下午2时查看tail -f test.log返回值） | 2.信号（若是FBMP信号，需要在500ms内retry并且Tx发完后需要置零）0x2E3 EngExhMdeHrStrt_D_Rq=0x0F |  | P2 | 功能 | 手动测试
| VehicleSetting_393 | SYNC+_Z0213 |  | 6-16静默启动 | √ |  |  |  | 设置静默时间-开始时间-12小时制-下午-3时设置Rx逻辑 | 1.车机供电正常 2.进入设置静默时间页面 3.显示设置静默时间选项 4.系统设置中已设置为12小时制 | 1.模拟ECU发送信号: 0x3CE EngExhMdeHrStrt_D_Stat =0x10 ./yfdbus_send AI.lv.ipcl.out vip2gip_VehicleNetwork 0x02,0x21,0x40,0x11,0x41,0x00,0x00,0x10 2.查看开始时间状态 | 2.开始时间设置为下午3时 |  | P2 | 功能 | 手动测试
| VehicleSetting_394 | SYNC+_Z0213 |  | 6-16静默启动 | √ |  |  |  | 设置静默时间-开始时间-12小时制-下午-3时设置Tx逻辑 | 1.车机供电正常 2.进入设置静默时间页面 3.显示设置静默时间选项 4.系统设置中已设置为12小时制 | 1.其他选项被选中时，开始时间设置为下午3时 2.查看车机发出的请求信号 （开始时间设置为下午3时查看tail -f test.log返回值） | 2.信号（若是FBMP信号，需要在500ms内retry并且Tx发完后需要置零）0x2E3 EngExhMdeHrStrt_D_Rq=0x10 |  | P2 | 功能 | 手动测试
| VehicleSetting_395 | SYNC+_Z0213 |  | 6-16静默启动 | √ |  |  |  | 设置静默时间-开始时间-12小时制-下午-4时设置Rx逻辑 | 1.车机供电正常 2.进入设置静默时间页面 3.显示设置静默时间选项 4.系统设置中已设置为12小时制 | 1.模拟ECU发送信号: 0x3CE EngExhMdeHrStrt_D_Stat =0x011 ./yfdbus_send AI.lv.ipcl.out vip2gip_VehicleNetwork 0x02,0x21,0x40,0x11,0x41,0x00,0x00,0x11 2.查看开始时间状态 | 2.开始时间设置为下午4时 |  | P2 | 功能 | 手动测试
| VehicleSetting_396 | SYNC+_Z0213 |  | 6-16静默启动 | √ |  |  |  | 设置静默时间-开始时间-12小时制-下午-4时设置Tx逻辑 | 1.车机供电正常 2.进入设置静默时间页面 3.显示设置静默时间选项 4.系统设置中已设置为12小时制 | 1.其他选项被选中时，开始时间设置为下午4时 2.查看车机发出的请求信号 （开始时间设置为下午4时查看tail -f test.log返回值） | 2.信号（若是FBMP信号，需要在500ms内retry并且Tx发完后需要置零）0x2E3 EngExhMdeHrStrt_D_Rq=0x11 |  | P2 | 功能 | 手动测试
| VehicleSetting_397 | SYNC+_Z0213 |  | 6-16静默启动 | √ |  |  |  | 设置静默时间-开始时间-12小时制-下午-5时设置Rx逻辑 | 1.车机供电正常 2.进入设置静默时间页面 3.显示设置静默时间选项 4.系统设置中已设置为12小时制 | 1.模拟ECU发送信号: 0x3CE EngExhMdeHrStrt_D_Stat =0x012 ./yfdbus_send AI.lv.ipcl.out vip2gip_VehicleNetwork 0x02,0x21,0x40,0x11,0x41,0x00,0x00,0x12 2.查看开始时间状态 | 2.开始时间设置为下午5时 |  | P2 | 功能 | 手动测试
| VehicleSetting_398 | SYNC+_Z0213 |  | 6-16静默启动 | √ |  |  |  | 设置静默时间-开始时间-12小时制-下午-5时设置Tx逻辑 | 1.车机供电正常 2.进入设置静默时间页面 3.显示设置静默时间选项 4.系统设置中已设置为12小时制 | 1.其他选项被选中时，开始时间设置为下午5时 2.查看车机发出的请求信号 （开始时间设置为下午5时查看tail -f test.log返回值） | 2.信号（若是FBMP信号，需要在500ms内retry并且Tx发完后需要置零）0x2E3 EngExhMdeHrStrt_D_Rq=0x12 |  | P2 | 功能 | 手动测试
| VehicleSetting_399 | SYNC+_Z0213 |  | 6-16静默启动 | √ |  |  |  | 设置静默时间-开始时间-12小时制-下午-6时设置Rx逻辑 | 1.车机供电正常 2.进入设置静默时间页面 3.显示设置静默时间选项 4.系统设置中已设置为12小时制 | 1.模拟ECU发送信号: 0x3CE EngExhMdeHrStrt_D_Stat =0x13 ./yfdbus_send AI.lv.ipcl.out vip2gip_VehicleNetwork 0x02,0x21,0x40,0x11,0x41,0x00,0x00,0x13 2.查看开始时间状态 | 2.开始时间设置为下午6时 |  | P2 | 功能 | 手动测试
| VehicleSetting_400 | SYNC+_Z0213 |  | 6-16静默启动 | √ |  |  |  | 设置静默时间-开始时间-12小时制-下午-6时设置Tx逻辑 | 1.车机供电正常 2.进入设置静默时间页面 3.显示设置静默时间选项 4.系统设置中已设置为12小时制 | 1.其他选项被选中时，开始时间设置为下午6时 2.查看车机发出的请求信号 （开始时间设置为下午6时查看tail -f test.log返回值） | 2.信号（若是FBMP信号，需要在500ms内retry并且Tx发完后需要置零）0x2E3 EngExhMdeHrStrt_D_Rq=0x13 |  | P2 | 功能 | 手动测试
| VehicleSetting_401 | SYNC+_Z0213 |  | 6-16静默启动 | √ |  |  |  | 设置静默时间-开始时间-12小时制-下午-7时设置Rx逻辑 | 1.车机供电正常 2.进入设置静默时间页面 3.显示设置静默时间选项 4.系统设置中已设置为12小时制 | 1.模拟ECU发送信号: 0x3CE EngExhMdeHrStrt_D_Stat =0x14 ./yfdbus_send AI.lv.ipcl.out vip2gip_VehicleNetwork 0x02,0x21,0x40,0x11,0x41,0x00,0x00,0x14 2.查看开始时间状态 | 2.开始时间设置为下午7时 |  | P2 | 功能 | 手动测试
| VehicleSetting_402 | SYNC+_Z0213 |  | 6-16静默启动 | √ |  |  |  | 设置静默时间-开始时间-12小时制-下午-7时设置Tx逻辑 | 1.车机供电正常 2.进入设置静默时间页面 3.显示设置静默时间选项 4.系统设置中已设置为12小时制 | 1.其他选项被选中时，开始时间设置为下午7时 2.查看车机发出的请求信号 （开始时间设置为下午7时查看tail -f test.log返回值） | 2.信号（若是FBMP信号，需要在500ms内retry并且Tx发完后需要置零）0x2E3 EngExhMdeHrStrt_D_Rq=0x14 |  | P2 | 功能 | 手动测试
| VehicleSetting_403 | SYNC+_Z0213 |  | 6-16静默启动 | √ |  |  |  | 设置静默时间-开始时间-12小时制-下午-8时设置Rx逻辑 | 1.车机供电正常 2.进入设置静默时间页面 3.显示设置静默时间选项 4.系统设置中已设置为12小时制 | 1.模拟ECU发送信号: 0x3CE EngExhMdeHrStrt_D_Stat =0x15 ./yfdbus_send AI.lv.ipcl.out vip2gip_VehicleNetwork 0x02,0x21,0x40,0x11,0x41,0x00,0x00,0x15 2.查看开始时间状态 | 2.开始时间设置为下午8时 |  | P2 | 功能 | 手动测试
| VehicleSetting_404 | SYNC+_Z0213 |  | 6-16静默启动 | √ |  |  |  | 设置静默时间-开始时间-12小时制-下午-8时设置Tx逻辑 | 1.车机供电正常 2.进入设置静默时间页面 3.显示设置静默时间选项 4.系统设置中已设置为12小时制 | 1.其他选项被选中时，开始时间设置为下午8时 2.查看车机发出的请求信号 （开始时间设置为下午8时查看tail -f test.log返回值） | 2.信号（若是FBMP信号，需要在500ms内retry并且Tx发完后需要置零）0x2E3 EngExhMdeHrStrt_D_Rq=0x15 |  | P2 | 功能 | 手动测试
| VehicleSetting_405 | SYNC+_Z0213 |  | 6-16静默启动 | √ |  |  |  | 设置静默时间-开始时间-12小时制-下午-9时设置Rx逻辑 | 1.车机供电正常 2.进入设置静默时间页面 3.显示设置静默时间选项 4.系统设置中已设置为12小时制 | 1.模拟ECU发送信号: 0x3CE EngExhMdeHrStrt_D_Stat =0x16 ./yfdbus_send AI.lv.ipcl.out vip2gip_VehicleNetwork 0x02,0x21,0x40,0x11,0x41,0x00,0x00,0x16 2.查看开始时间状态 | 2.开始时间设置为下午9时 |  | P2 | 功能 | 手动测试
| VehicleSetting_406 | SYNC+_Z0213 |  | 6-16静默启动 | √ |  |  |  | 设置静默时间-开始时间-12小时制-下午-9时设置Tx逻辑 | 1.车机供电正常 2.进入设置静默时间页面 3.显示设置静默时间选项 4.系统设置中已设置为12小时制 | 1.其他选项被选中时，开始时间设置为下午9时 2.查看车机发出的请求信号 （开始时间设置为下午9时查看tail -f test.log返回值） | 2.信号（若是FBMP信号，需要在500ms内retry并且Tx发完后需要置零）0x2E3 EngExhMdeHrStrt_D_Rq=0x16 |  | P2 | 功能 | 手动测试
| VehicleSetting_407 | SYNC+_Z0213 |  | 6-16静默启动 | √ |  |  |  | 设置静默时间-开始时间-12小时制-下午-10时设置Rx逻辑 | 1.车机供电正常 2.进入设置静默时间页面 3.显示设置静默时间选项 4.系统设置中已设置为12小时制 | 1.模拟ECU发送信号: 0x3CE EngExhMdeHrStrt_D_Stat =0x17 ./yfdbus_send AI.lv.ipcl.out vip2gip_VehicleNetwork 0x02,0x21,0x40,0x11,0x41,0x00,0x00,0x17 2.查看开始时间状态 | 2.开始时间设置为下午10时 |  | P2 | 功能 | 手动测试
| VehicleSetting_408 | SYNC+_Z0213 |  | 6-16静默启动 | √ |  |  |  | 设置静默时间-开始时间-12小时制-下午-10时设置Tx逻辑 | 1.车机供电正常 2.进入设置静默时间页面 3.显示设置静默时间选项 4.系统设置中已设置为12小时制 | 1.其他选项被选中时，开始时间设置为下午10时 2.查看车机发出的请求信号 （开始时间设置为下午10时查看tail -f test.log返回值） | 2.信号（若是FBMP信号，需要在500ms内retry并且Tx发完后需要置零）0x2E3 EngExhMdeHrStrt_D_Rq=0x17 |  | P2 | 功能 | 手动测试
| VehicleSetting_409 | SYNC+_Z0213 |  | 6-16静默启动 | √ |  |  |  | 设置静默时间-开始时间-12小时制-下午-11时设置Rx逻辑 | 1.车机供电正常 2.进入设置静默时间页面 3.显示设置静默时间选项 4.系统设置中已设置为12小时制 | 1.模拟ECU发送信号: 0x3CE EngExhMdeHrStrt_D_Stat =0x18 ./yfdbus_send AI.lv.ipcl.out vip2gip_VehicleNetwork 0x02,0x21,0x40,0x11,0x41,0x00,0x00,0x18 2.查看开始时间状态 | 2.开始时间设置为下午11时 |  | P2 | 功能 | 手动测试
| VehicleSetting_410 | SYNC+_Z0213 |  | 6-16静默启动 | √ |  |  |  | 设置静默时间-开始时间-12小时制-下午-11时设置Tx逻辑 | 1.车机供电正常 2.进入设置静默时间页面 3.显示设置静默时间选项 4.系统设置中已设置为12小时制 | 1.其他选项被选中时，开始时间设置为下午11时 2.查看车机发出的请求信号 （开始时间设置为下午11时查看tail -f test.log返回值） | 2.信号（若是FBMP信号，需要在500ms内retry并且Tx发完后需要置零）0x2E3 EngExhMdeHrStrt_D_Rq=0x18 |  | P2 | 功能 | 手动测试
| VehicleSetting_411 | SYNC+_Z0213 |  | 6-16静默启动 | √ |  |  |  | 设置静默时间-结束时间-12小时制-上午-12时设置Rx逻辑 | 1.车机供电正常 2.进入设置静默时间页面 3.显示设置静默时间选项 4.系统设置中已设置为12小时制 | 1.模拟ECU发送信号: 0x3CE EngExhMdeHrEnd_D_Stat =0x01 ./yfdbus_send AI.lv.ipcl.out vip2gip_VehicleNetwork 0x02,0x21,0x40,0x11,0x42,0x00,0x00,0x01 2.查看结束时间状态 | 2.结束时间设置为上午12时 |  | P2 | 功能 | 手动测试
| VehicleSetting_412 | SYNC+_Z0213 |  | 6-16静默启动 | √ |  |  |  | 设置静默时间-结束时间-12小时制-上午-12时设置Tx逻辑 | 1.车机供电正常 2.进入设置静默时间页面 3.显示设置静默时间选项 4.系统设置中已设置为12小时制 | 1.其他选项被选中时，结束时间设置为上午12时 2.查看车机发出的请求信号 （结束时间设置为上午12时查看tail -f test.log返回值） | 2.信号（若是FBMP信号，需要在500ms内retry并且Tx发完后需要置零）0x2E3 EngExhMdeHrEnd_D_Rq=0x01 |  | P2 | 功能 | 手动测试
| VehicleSetting_413 | SYNC+_Z0213 |  | 6-16静默启动 | √ |  |  |  | 设置静默时间-结束时间-12小时制-上午-1时设置Rx逻辑 | 1.车机供电正常 2.进入设置静默时间页面 3.显示设置静默时间选项 4.系统设置中已设置为12小时制 | 1.模拟ECU发送信号: 0x3CE EngExhMdeHrEnd_D_Stat =0x02 ./yfdbus_send AI.lv.ipcl.out vip2gip_VehicleNetwork 0x02,0x21,0x40,0x11,0x42,0x00,0x00,0x02 2.查看结束时间状态 | 2.结束时间设置为上午1时 |  | P2 | 功能 | 手动测试
| VehicleSetting_414 | SYNC+_Z0213 |  | 6-16静默启动 | √ |  |  |  | 设置静默时间-结束时间-12小时制-上午-1时设置Tx逻辑 | 1.车机供电正常 2.进入设置静默时间页面 3.显示设置静默时间选项 4.系统设置中已设置为12小时制 | 1.其他选项被选中时，结束时间设置为上午1时 2.查看车机发出的请求信号 （结束时间设置为上午1时查看tail -f test.log返回值） | 2.信号（若是FBMP信号，需要在500ms内retry并且Tx发完后需要置零）0x2E3 EngExhMdeHrEnd_D_Rq=0x02 |  | P2 | 功能 | 手动测试
| VehicleSetting_415 | SYNC+_Z0213 |  | 6-16静默启动 | √ |  |  |  | 设置静默时间-结束时间-12小时制-上午-2时设置Rx逻辑 | 1.车机供电正常 2.进入设置静默时间页面 3.显示设置静默时间选项 4.系统设置中已设置为12小时制 | 1.模拟ECU发送信号: 0x3CE EngExhMdeHrEnd_D_Stat =0x03 ./yfdbus_send AI.lv.ipcl.out vip2gip_VehicleNetwork 0x02,0x21,0x40,0x11,0x42,0x00,0x00,0x03 2.查看结束时间状态 | 2.结束时间设置为上午2时 |  | P2 | 功能 | 手动测试
| VehicleSetting_416 | SYNC+_Z0213 |  | 6-16静默启动 | √ |  |  |  | 设置静默时间-结束时间-12小时制-上午-2时设置Tx逻辑 | 1.车机供电正常 2.进入设置静默时间页面 3.显示设置静默时间选项 4.系统设置中已设置为12小时制 | 1.其他选项被选中时，结束时间设置为上午2时 2.查看车机发出的请求信号 （结束时间设置为上午2时查看tail -f test.log返回值） | 2.信号（若是FBMP信号，需要在500ms内retry并且Tx发完后需要置零）0x2E3 EngExhMdeHrEnd_D_Rq=0x03 |  | P2 | 功能 | 手动测试
| VehicleSetting_417 | SYNC+_Z0213 |  | 6-16静默启动 | √ |  |  |  | 设置静默时间-结束时间-12小时制-上午-3时设置Rx逻辑 | 1.车机供电正常 2.进入设置静默时间页面 3.显示设置静默时间选项 4.系统设置中已设置为12小时制 | 1.模拟ECU发送信号: 0x3CE EngExhMdeHrEnd_D_Stat =0x04 ./yfdbus_send AI.lv.ipcl.out vip2gip_VehicleNetwork 0x02,0x21,0x40,0x11,0x42,0x00,0x00,0x04 2.查看结束时间状态 | 2.结束时间设置为上午3时 |  | P2 | 功能 | 手动测试
| VehicleSetting_418 | SYNC+_Z0213 |  | 6-16静默启动 | √ |  |  |  | 设置静默时间-结束时间-12小时制-上午-3时设置Tx逻辑 | 1.车机供电正常 2.进入设置静默时间页面 3.显示设置静默时间选项 4.系统设置中已设置为12小时制 | 1.其他选项被选中时，结束时间设置为上午3时 2.查看车机发出的请求信号 （结束时间设置为上午3时查看tail -f test.log返回值） | 2.信号（若是FBMP信号，需要在500ms内retry并且Tx发完后需要置零）0x2E3 EngExhMdeHrEnd_D_Rq=0x04 |  | P2 | 功能 | 手动测试
| VehicleSetting_419 | SYNC+_Z0213 |  | 6-16静默启动 | √ |  |  |  | 设置静默时间-结束时间-12小时制-上午-4时设置Rx逻辑 | 1.车机供电正常 2.进入设置静默时间页面 3.显示设置静默时间选项 4.系统设置中已设置为12小时制 | 1.模拟ECU发送信号: 0x3CE EngExhMdeHrEnd_D_Stat =0x05 ./yfdbus_send AI.lv.ipcl.out vip2gip_VehicleNetwork 0x02,0x21,0x40,0x11,0x42,0x00,0x00,0x05 2.查看结束时间状态 | 2.结束时间设置为上午4时 |  | P2 | 功能 | 手动测试
| VehicleSetting_420 | SYNC+_Z0213 |  | 6-16静默启动 | √ |  |  |  | 设置静默时间-结束时间-12小时制-上午-4时设置Tx逻辑 | 1.车机供电正常 2.进入设置静默时间页面 3.显示设置静默时间选项 4.系统设置中已设置为12小时制 | 1.其他选项被选中时，结束时间设置为上午4时 2.查看车机发出的请求信号 （结束时间设置为上午4时查看tail -f test.log返回值） | 2.信号（若是FBMP信号，需要在500ms内retry并且Tx发完后需要置零）0x2E3 EngExhMdeHrEnd_D_Rq=0x05 |  | P2 | 功能 | 手动测试
| VehicleSetting_421 | SYNC+_Z0213 |  | 6-16静默启动 | √ |  |  |  | 设置静默时间-结束时间-12小时制-上午-5时设置Rx逻辑 | 1.车机供电正常 2.进入设置静默时间页面 3.显示设置静默时间选项 4.系统设置中已设置为12小时制 | 1.模拟ECU发送信号: 0x3CE EngExhMdeHrEnd_D_Stat =0x06 ./yfdbus_send AI.lv.ipcl.out vip2gip_VehicleNetwork 0x02,0x21,0x40,0x11,0x42,0x00,0x00,0x06 2.查看结束时间状态 | 2.结束时间设置为上午5时 |  | P2 | 功能 | 手动测试
| VehicleSetting_422 | SYNC+_Z0213 |  | 6-16静默启动 | √ |  |  |  | 设置静默时间-结束时间-12小时制-上午-5时设置Tx逻辑 | 1.车机供电正常 2.进入设置静默时间页面 3.显示设置静默时间选项 4.系统设置中已设置为12小时制 | 1.其他选项被选中时，结束时间设置为上午5时 2.查看车机发出的请求信号 （结束时间设置为上午5时查看tail -f test.log返回值） | 2.信号（若是FBMP信号，需要在500ms内retry并且Tx发完后需要置零）0x2E3 EngExhMdeHrEnd_D_Rq=0x06 |  | P2 | 功能 | 手动测试
| VehicleSetting_423 | SYNC+_Z0213 |  | 6-16静默启动 | √ |  |  |  | 设置静默时间-结束时间-12小时制-上午-6时设置Rx逻辑 | 1.车机供电正常 2.进入设置静默时间页面 3.显示设置静默时间选项 4.系统设置中已设置为12小时制 | 1.模拟ECU发送信号: 0x3CE EngExhMdeHrEnd_D_Stat =0x07 ./yfdbus_send AI.lv.ipcl.out vip2gip_VehicleNetwork 0x02,0x21,0x40,0x11,0x42,0x00,0x00,0x07 2.查看结束时间状态 | 2.结束时间设置为上午6时 |  | P2 | 功能 | 手动测试
| VehicleSetting_424 | SYNC+_Z0213 |  | 6-16静默启动 | √ |  |  |  | 设置静默时间-结束时间-12小时制-上午-6时设置Tx逻辑 | 1.车机供电正常 2.进入设置静默时间页面 3.显示设置静默时间选项 4.系统设置中已设置为12小时制 | 1.其他选项被选中时，结束时间设置为上午6时 2.查看车机发出的请求信号 （结束时间设置为上午6时查看tail -f test.log返回值） | 2.信号（若是FBMP信号，需要在500ms内retry并且Tx发完后需要置零）0x2E3 EngExhMdeHrEnd_D_Rq=0x07 |  | P2 | 功能 | 手动测试
| VehicleSetting_425 | SYNC+_Z0213 |  | 6-16静默启动 | √ |  |  |  | 设置静默时间-结束时间-12小时制-上午-7时设置Rx逻辑 | 1.车机供电正常 2.进入设置静默时间页面 3.显示设置静默时间选项 4.系统设置中已设置为12小时制 | 1.模拟ECU发送信号: 0x3CE EngExhMdeHrEnd_D_Stat =0x08 ./yfdbus_send AI.lv.ipcl.out vip2gip_VehicleNetwork 0x02,0x21,0x40,0x11,0x42,0x00,0x00,0x08 2.查看结束时间状态 | 2.结束时间设置为上午7时 |  | P2 | 功能 | 手动测试
| VehicleSetting_426 | SYNC+_Z0213 |  | 6-16静默启动 | √ |  |  |  | 设置静默时间-结束时间-12小时制-上午-7时设置Tx逻辑 | 1.车机供电正常 2.进入设置静默时间页面 3.显示设置静默时间选项 4.系统设置中已设置为12小时制 | 1.其他选项被选中时，结束时间设置为上午7时 2.查看车机发出的请求信号 （结束时间设置为上午7时查看tail -f test.log返回值） | 2.信号（若是FBMP信号，需要在500ms内retry并且Tx发完后需要置零）0x2E3 EngExhMdeHrEnd_D_Rq=0x08 |  | P2 | 功能 | 手动测试
| VehicleSetting_427 | SYNC+_Z0213 |  | 6-16静默启动 | √ |  |  |  | 设置静默时间-结束时间-12小时制-上午-8时设置Rx逻辑 | 1.车机供电正常 2.进入设置静默时间页面 3.显示设置静默时间选项 4.系统设置中已设置为12小时制 | 1.模拟ECU发送信号: 0x3CE EngExhMdeHrEnd_D_Stat =0x09 ./yfdbus_send AI.lv.ipcl.out vip2gip_VehicleNetwork 0x02,0x21,0x40,0x11,0x42,0x00,0x00,0x09 2.查看结束时间状态 | 2.结束时间设置为上午8时 |  | P2 | 功能 | 手动测试
| VehicleSetting_428 | SYNC+_Z0213 |  | 6-16静默启动 | √ |  |  |  | 设置静默时间-结束时间-12小时制-上午-8时设置Tx逻辑 | 1.车机供电正常 2.进入设置静默时间页面 3.显示设置静默时间选项 4.系统设置中已设置为12小时制 | 1.其他选项被选中时，结束时间设置为上午8时 2.查看车机发出的请求信号 （结束时间设置为上午8时查看tail -f test.log返回值） | 2.信号（若是FBMP信号，需要在500ms内retry并且Tx发完后需要置零）0x2E3 EngExhMdeHrEnd_D_Rq=0x09 |  | P2 | 功能 | 手动测试
| VehicleSetting_429 | SYNC+_Z0213 |  | 6-16静默启动 | √ |  |  |  | 设置静默时间-结束时间-12小时制-上午-9时设置Rx逻辑 | 1.车机供电正常 2.进入设置静默时间页面 3.显示设置静默时间选项 4.系统设置中已设置为12小时制 | 1.模拟ECU发送信号: 0x3CE EngExhMdeHrEnd_D_Stat =0x0A ./yfdbus_send AI.lv.ipcl.out vip2gip_VehicleNetwork 0x02,0x21,0x40,0x11,0x42,0x00,0x00,0x0A 2.查看结束时间状态 | 2.结束时间设置为上午9时 |  | P2 | 功能 | 手动测试
| VehicleSetting_430 | SYNC+_Z0213 |  | 6-16静默启动 | √ |  |  |  | 设置静默时间-结束时间-12小时制-上午-9时设置Tx逻辑 | 1.车机供电正常 2.进入设置静默时间页面 3.显示设置静默时间选项 4.系统设置中已设置为12小时制 | 1.其他选项被选中时，结束时间设置为上午9时 2.查看车机发出的请求信号 （结束时间设置为上午9时查看tail -f test.log返回值） | 2.信号（若是FBMP信号，需要在500ms内retry并且Tx发完后需要置零）0x2E3 EngExhMdeHrEnd_D_Rq=0x0A |  | P2 | 功能 | 手动测试
| VehicleSetting_431 | SYNC+_Z0213 |  | 6-16静默启动 | √ |  |  |  | 设置静默时间-结束时间-12小时制-上午-10时设置Rx逻辑 | 1.车机供电正常 2.进入设置静默时间页面 3.显示设置静默时间选项 4.系统设置中已设置为12小时制 | 1.模拟ECU发送信号: 0x3CE EngExhMdeHrEnd_D_Stat =0x0B ./yfdbus_send AI.lv.ipcl.out vip2gip_VehicleNetwork 0x02,0x21,0x40,0x11,0x42,0x00,0x00,0x0B 2.查看结束时间状态 | 2.结束时间设置为上午10时 |  | P2 | 功能 | 手动测试
| VehicleSetting_432 | SYNC+_Z0213 |  | 6-16静默启动 | √ |  |  |  | 设置静默时间-结束时间-12小时制-上午-10时设置Tx逻辑 | 1.车机供电正常 2.进入设置静默时间页面 3.显示设置静默时间选项 4.系统设置中已设置为12小时制 | 1.其他选项被选中时，结束时间设置为上午10时 2.查看车机发出的请求信号 （结束时间设置为上午10时查看tail -f test.log返回值） | 2.信号（若是FBMP信号，需要在500ms内retry并且Tx发完后需要置零）0x2E3 EngExhMdeHrEnd_D_Rq=0x0B |  | P2 | 功能 | 手动测试
| VehicleSetting_433 | SYNC+_Z0213 |  | 6-16静默启动 | √ |  |  |  | 设置静默时间-结束时间-12小时制-上午-11时设置Rx逻辑 | 1.车机供电正常 2.进入设置静默时间页面 3.显示设置静默时间选项 4.系统设置中已设置为12小时制 | 1.模拟ECU发送信号: 0x3CE EngExhMdeHrEnd_D_Stat =0x0C ./yfdbus_send AI.lv.ipcl.out vip2gip_VehicleNetwork 0x02,0x21,0x40,0x11,0x42,0x00,0x00,0x0C 2.查看结束时间状态 | 2.结束时间设置为上午11时 |  | P2 | 功能 | 手动测试
| VehicleSetting_434 | SYNC+_Z0213 |  | 6-16静默启动 | √ |  |  |  | 设置静默时间-结束时间-12小时制-上午-11时设置Tx逻辑 | 1.车机供电正常 2.进入设置静默时间页面 3.显示设置静默时间选项 4.系统设置中已设置为12小时制 | 1.其他选项被选中时，结束时间设置为上午11时 2.查看车机发出的请求信号 （结束时间设置为上午11时查看tail -f test.log返回值） | 2.信号（若是FBMP信号，需要在500ms内retry并且Tx发完后需要置零）0x2E3 EngExhMdeHrEnd_D_Rq=0x0C |  | P2 | 功能 | 手动测试
| VehicleSetting_435 | SYNC+_Z0213 |  | 6-16静默启动 | √ |  |  |  | 设置静默时间-结束时间-12小时制-下午-12时设置Rx逻辑 | 1.车机供电正常 2.进入设置静默时间页面 3.显示设置静默时间选项 4.系统设置中已设置为12小时制 | 1.模拟ECU发送信号: 0x3CE EngExhMdeHrEnd_D_Stat =0x0D ./yfdbus_send AI.lv.ipcl.out vip2gip_VehicleNetwork 0x02,0x21,0x40,0x11,0x42,0x00,0x00,0x0D 2.查看结束时间状态 | 2.结束时间设置为下午12时 |  | P2 | 功能 | 手动测试
| VehicleSetting_436 | SYNC+_Z0213 |  | 6-16静默启动 | √ |  |  |  | 设置静默时间-结束时间-12小时制-下午-12时设置Tx逻辑 | 1.车机供电正常 2.进入设置静默时间页面 3.显示设置静默时间选项 4.系统设置中已设置为12小时制 | 1.其他选项被选中时，结束时间设置为下午12时 2.查看车机发出的请求信号 （结束时间设置为下午12时查看tail -f test.log返回值） | 2.信号（若是FBMP信号，需要在500ms内retry并且Tx发完后需要置零）0x2E3 EngExhMdeHrEnd_D_Rq=0x0D |  | P2 | 功能 | 手动测试
| VehicleSetting_437 | SYNC+_Z0213 |  | 6-16静默启动 | √ |  |  |  | 设置静默时间-结束时间-12小时制-下午-1时设置Rx逻辑 | 1.车机供电正常 2.进入设置静默时间页面 3.显示设置静默时间选项 4.系统设置中已设置为12小时制 | 1.模拟ECU发送信号: 0x3CE EngExhMdeHrEnd_D_Stat =0x0E ./yfdbus_send AI.lv.ipcl.out vip2gip_VehicleNetwork 0x02,0x21,0x40,0x11,0x42,0x00,0x00,0x0E 2.查看结束时间状态 | 2.结束时间设置为下午1时 |  | P2 | 功能 | 手动测试
| VehicleSetting_438 | SYNC+_Z0213 |  | 6-16静默启动 | √ |  |  |  | 设置静默时间-结束时间-12小时制-下午-1时设置Tx逻辑 | 1.车机供电正常 2.进入设置静默时间页面 3.显示设置静默时间选项 4.系统设置中已设置为12小时制 | 1.其他选项被选中时，结束时间设置为下午1时 2.查看车机发出的请求信号 （结束时间设置为下午1时查看tail -f test.log返回值） | 2.信号（若是FBMP信号，需要在500ms内retry并且Tx发完后需要置零）0x2E3 EngExhMdeHrEnd_D_Rq=0x0E |  | P2 | 功能 | 手动测试
| VehicleSetting_439 | SYNC+_Z0213 |  | 6-16静默启动 | √ |  |  |  | 设置静默时间-结束时间-12小时制-下午-2时设置Rx逻辑 | 1.车机供电正常 2.进入设置静默时间页面 3.显示设置静默时间选项 4.系统设置中已设置为12小时制 | 1.模拟ECU发送信号: 0x3CE EngExhMdeHrEnd_D_Stat =0x0F ./yfdbus_send AI.lv.ipcl.out vip2gip_VehicleNetwork 0x02,0x21,0x40,0x11,0x42,0x00,0x00,0x0F 2.查看结束时间状态 | 2.结束时间设置为下午2时 |  | P2 | 功能 | 手动测试
| VehicleSetting_440 | SYNC+_Z0213 |  | 6-16静默启动 | √ |  |  |  | 设置静默时间-结束时间-12小时制-下午-2时设置Tx逻辑 | 1.车机供电正常 2.进入设置静默时间页面 3.显示设置静默时间选项 4.系统设置中已设置为12小时制 | 1.其他选项被选中时，结束时间设置为下午2时 2.查看车机发出的请求信号 （结束时间设置为下午2时查看tail -f test.log返回值） | 2.信号（若是FBMP信号，需要在500ms内retry并且Tx发完后需要置零）0x2E3 EngExhMdeHrEnd_D_Rq=0x0F |  | P2 | 功能 | 手动测试
| VehicleSetting_441 | SYNC+_Z0213 |  | 6-16静默启动 | √ |  |  |  | 设置静默时间-结束时间-12小时制-下午-3时设置Rx逻辑 | 1.车机供电正常 2.进入设置静默时间页面 3.显示设置静默时间选项 4.系统设置中已设置为12小时制 | 1.模拟ECU发送信号: 0x3CE EngExhMdeHrEnd_D_Stat =0x10 ./yfdbus_send AI.lv.ipcl.out vip2gip_VehicleNetwork 0x02,0x21,0x40,0x11,0x42,0x00,0x00,0x10 2.查看结束时间状态 | 2.结束时间设置为下午3时 |  | P2 | 功能 | 手动测试
| VehicleSetting_442 | SYNC+_Z0213 |  | 6-16静默启动 | √ |  |  |  | 设置静默时间-结束时间-12小时制-下午-3时设置Tx逻辑 | 1.车机供电正常 2.进入设置静默时间页面 3.显示设置静默时间选项 4.系统设置中已设置为12小时制 | 1.其他选项被选中时，结束时间设置为下午3时 2.查看车机发出的请求信号 （结束时间设置为下午3时查看tail -f test.log返回值） | 2.信号（若是FBMP信号，需要在500ms内retry并且Tx发完后需要置零）0x2E3 EngExhMdeHrEnd_D_Rq=0x10 |  | P2 | 功能 | 手动测试
| VehicleSetting_443 | SYNC+_Z0213 |  | 6-16静默启动 | √ |  |  |  | 设置静默时间-结束时间-12小时制-下午-4时设置Rx逻辑 | 1.车机供电正常 2.进入设置静默时间页面 3.显示设置静默时间选项 4.系统设置中已设置为12小时制 | 1.模拟ECU发送信号: 0x3CE EngExhMdeHrEnd_D_Stat =0x11 ./yfdbus_send AI.lv.ipcl.out vip2gip_VehicleNetwork 0x02,0x21,0x40,0x11,0x42,0x00,0x00,0x11 2.查看结束时间状态 | 2.结束时间设置为下午4时 |  | P2 | 功能 | 手动测试
| VehicleSetting_444 | SYNC+_Z0213 |  | 6-16静默启动 | √ |  |  |  | 设置静默时间-结束时间-12小时制-下午-4时设置Tx逻辑 | 1.车机供电正常 2.进入设置静默时间页面 3.显示设置静默时间选项 4.系统设置中已设置为12小时制 | 1.其他选项被选中时，结束时间设置为下午4时 2.查看车机发出的请求信号 （结束时间设置为下午4时查看tail -f test.log返回值） | 2.信号（若是FBMP信号，需要在500ms内retry并且Tx发完后需要置零）0x2E3 EngExhMdeHrEnd_D_Rq=0x11 |  | P2 | 功能 | 手动测试
| VehicleSetting_445 | SYNC+_Z0213 |  | 6-16静默启动 | √ |  |  |  | 设置静默时间-结束时间-12小时制-下午-5时设置Rx逻辑 | 1.车机供电正常 2.进入设置静默时间页面 3.显示设置静默时间选项 4.系统设置中已设置为12小时制 | 1.模拟ECU发送信号: 0x3CE EngExhMdeHrEnd_D_Stat =0x12 ./yfdbus_send AI.lv.ipcl.out vip2gip_VehicleNetwork 0x02,0x21,0x40,0x11,0x42,0x00,0x00,0x12 2.查看结束时间状态 | 2.结束时间设置为下午5时 |  | P2 | 功能 | 手动测试
| VehicleSetting_446 | SYNC+_Z0213 |  | 6-16静默启动 | √ |  |  |  | 设置静默时间-结束时间-12小时制-下午-5时设置Tx逻辑 | 1.车机供电正常 2.进入设置静默时间页面 3.显示设置静默时间选项 4.系统设置中已设置为12小时制 | 1.其他选项被选中时，结束时间设置为下午5时 2.查看车机发出的请求信号 （结束时间设置为下午5时查看tail -f test.log返回值） | 2.信号（若是FBMP信号，需要在500ms内retry并且Tx发完后需要置零）0x2E3 EngExhMdeHrEnd_D_Rq=0x12 |  | P2 | 功能 | 手动测试
| VehicleSetting_447 | SYNC+_Z0213 |  | 6-16静默启动 | √ |  |  |  | 设置静默时间-结束时间-12小时制-下午-6时设置Rx逻辑 | 1.车机供电正常 2.进入设置静默时间页面 3.显示设置静默时间选项 4.系统设置中已设置为12小时制 | 1.模拟ECU发送信号: 0x3CE EngExhMdeHrEnd_D_Stat =0x13 ./yfdbus_send AI.lv.ipcl.out vip2gip_VehicleNetwork 0x02,0x21,0x40,0x11,0x42,0x00,0x00,0x13 2.查看结束时间状态 | 2.结束时间设置为下午6时 |  | P2 | 功能 | 手动测试
| VehicleSetting_448 | SYNC+_Z0213 |  | 6-16静默启动 | √ |  |  |  | 设置静默时间-结束时间-12小时制-下午-6时设置Tx逻辑 | 1.车机供电正常 2.进入设置静默时间页面 3.显示设置静默时间选项 4.系统设置中已设置为12小时制 | 1.其他选项被选中时，结束时间设置为下午6时 2.查看车机发出的请求信号 （结束时间设置为下午6时查看tail -f test.log返回值） | 2.信号（若是FBMP信号，需要在500ms内retry并且Tx发完后需要置零）0x2E3 EngExhMdeHrEnd_D_Rq=0x13 |  | P2 | 功能 | 手动测试
| VehicleSetting_449 | SYNC+_Z0213 |  | 6-16静默启动 | √ |  |  |  | 设置静默时间-结束时间-12小时制-下午-7时设置Rx逻辑 | 1.车机供电正常 2.进入设置静默时间页面 3.显示设置静默时间选项 4.系统设置中已设置为12小时制 | 1.模拟ECU发送信号: 0x3CE EngExhMdeHrEnd_D_Stat =0x14 ./yfdbus_send AI.lv.ipcl.out vip2gip_VehicleNetwork 0x02,0x21,0x40,0x11,0x42,0x00,0x00,0x14 2.查看结束时间状态 | 2.结束时间设置为下午7时 |  | P2 | 功能 | 手动测试
| VehicleSetting_450 | SYNC+_Z0213 |  | 6-16静默启动 | √ |  |  |  | 设置静默时间-结束时间-12小时制-下午-7时设置Tx逻辑 | 1.车机供电正常 2.进入设置静默时间页面 3.显示设置静默时间选项 4.系统设置中已设置为12小时制 | 1.其他选项被选中时，结束时间设置为下午7时 2.查看车机发出的请求信号 （结束时间设置为下午7时查看tail -f test.log返回值） | 2.信号（若是FBMP信号，需要在500ms内retry并且Tx发完后需要置零）0x2E3 EngExhMdeHrEnd_D_Rq=0x14 |  | P2 | 功能 | 手动测试
| VehicleSetting_451 | SYNC+_Z0213 |  | 6-16静默启动 | √ |  |  |  | 设置静默时间-结束时间-12小时制-下午-8时设置Rx逻辑 | 1.车机供电正常 2.进入设置静默时间页面 3.显示设置静默时间选项 4.系统设置中已设置为12小时制 | 1.模拟ECU发送信号: 0x3CE EngExhMdeHrEnd_D_Stat =0x15 ./yfdbus_send AI.lv.ipcl.out vip2gip_VehicleNetwork 0x02,0x21,0x40,0x11,0x42,0x00,0x00,0x15 2.查看结束时间状态 | 2.结束时间设置为下午8时 |  | P2 | 功能 | 手动测试
| VehicleSetting_452 | SYNC+_Z0213 |  | 6-16静默启动 | √ |  |  |  | 设置静默时间-结束时间-12小时制-下午-8时设置Tx逻辑 | 1.车机供电正常 2.进入设置静默时间页面 3.显示设置静默时间选项 4.系统设置中已设置为12小时制 | 1.其他选项被选中时，结束时间设置为下午8时 2.查看车机发出的请求信号 （结束时间设置为下午8时查看tail -f test.log返回值） | 2.信号（若是FBMP信号，需要在500ms内retry并且Tx发完后需要置零）0x2E3 EngExhMdeHrEnd_D_Rq=0x15 |  | P2 | 功能 | 手动测试
| VehicleSetting_453 | SYNC+_Z0213 |  | 6-16静默启动 | √ |  |  |  | 设置静默时间-结束时间-12小时制-下午-9时设置Rx逻辑 | 1.车机供电正常 2.进入设置静默时间页面 3.显示设置静默时间选项 4.系统设置中已设置为12小时制 | 1.模拟ECU发送信号: 0x3CE EngExhMdeHrEnd_D_Stat =0x16 ./yfdbus_send AI.lv.ipcl.out vip2gip_VehicleNetwork 0x02,0x21,0x40,0x11,0x42,0x00,0x00,0x16 2.查看结束时间状态 | 2.结束时间设置为下午9时 |  | P2 | 功能 | 手动测试
| VehicleSetting_454 | SYNC+_Z0213 |  | 6-16静默启动 | √ |  |  |  | 设置静默时间-结束时间-12小时制-下午-9时设置Tx逻辑 | 1.车机供电正常 2.进入设置静默时间页面 3.显示设置静默时间选项 4.系统设置中已设置为12小时制 | 1.其他选项被选中时，结束时间设置为下午9时 2.查看车机发出的请求信号 （结束时间设置为下午9时查看tail -f test.log返回值） | 2.信号（若是FBMP信号，需要在500ms内retry并且Tx发完后需要置零）0x2E3 EngExhMdeHrEnd_D_Rq=0x16 |  | P2 | 功能 | 手动测试
| VehicleSetting_455 | SYNC+_Z0213 |  | 6-16静默启动 | √ |  |  |  | 设置静默时间-结束时间-12小时制-下午-10时设置Rx逻辑 | 1.车机供电正常 2.进入设置静默时间页面 3.显示设置静默时间选项 4.系统设置中已设置为12小时制 | 1.模拟ECU发送信号: 0x3CE EngExhMdeHrEnd_D_Stat =0x17 ./yfdbus_send AI.lv.ipcl.out vip2gip_VehicleNetwork 0x02,0x21,0x40,0x11,0x42,0x00,0x00,0x17 2.查看结束时间状态 | 2.结束时间设置为下午10时 |  | P2 | 功能 | 手动测试
| VehicleSetting_456 | SYNC+_Z0213 |  | 6-16静默启动 | √ |  |  |  | 设置静默时间-结束时间-12小时制-下午-10时设置Tx逻辑 | 1.车机供电正常 2.进入设置静默时间页面 3.显示设置静默时间选项 4.系统设置中已设置为12小时制 | 1.其他选项被选中时，结束时间设置为下午10时 2.查看车机发出的请求信号 （结束时间设置为下午10时查看tail -f test.log返回值） | 2.信号（若是FBMP信号，需要在500ms内retry并且Tx发完后需要置零）0x2E3 EngExhMdeHrEnd_D_Rq=0x17 |  | P2 | 功能 | 手动测试
| VehicleSetting_457 | SYNC+_Z0213 |  | 6-16静默启动 | √ |  |  |  | 设置静默时间-结束时间-12小时制-下午-11时设置Rx逻辑 | 1.车机供电正常 2.进入设置静默时间页面 3.显示设置静默时间选项 4.系统设置中已设置为12小时制 | 1.模拟ECU发送信号: 0x3CE EngExhMdeHrEnd_D_Stat =0x18 ./yfdbus_send AI.lv.ipcl.out vip2gip_VehicleNetwork 0x02,0x21,0x40,0x11,0x42,0x00,0x00,0x18 2.查看结束时间状态 | 2.结束时间设置为下午11时 |  | P2 | 功能 | 手动测试
| VehicleSetting_458 | SYNC+_Z0213 |  | 6-16静默启动 | √ |  |  |  | 设置静默时间-结束时间-12小时制-下午-11时设置Tx逻辑 | 1.车机供电正常 2.进入设置静默时间页面 3.显示设置静默时间选项 4.系统设置中已设置为12小时制 | 1.其他选项被选中时，结束时间设置为下午11时 2.查看车机发出的请求信号 （结束时间设置为下午11时查看tail -f test.log返回值） | 2.信号（若是FBMP信号，需要在500ms内retry并且Tx发完后需要置零）0x2E3 EngExhMdeHrEnd_D_Rq=0x18 |  | P2 | 功能 | 手动测试
| VehicleSetting_459 | SYNC+_Z0213 |  | 6-16静默启动 | √ |  |  |  | 设置静默时间-开始时间-24小时制-24时设置Rx逻辑 | 1.车机供电正常 2.进入设置静默时间页面 3.显示设置静默时间选项 4.系统设置中已设置为24小时制 | 1.进入系统设置，将时间设置为24小时制 2.查看开始时间状态 | 2.开始时间设置为24时 |  | P2 | 功能 | 手动测试
| VehicleSetting_460 | SYNC+_Z0213 |  | 6-16静默启动 | √ |  |  |  | 设置静默时间-开始时间-24小时制-24时设置Tx逻辑 | 1.车机供电正常 2.进入设置静默时间页面 3.显示设置静默时间选项 4.系统设置中已设置为24小时制 | 1.其他选项被选中时，开始时间设置为24时 2.查看车机发出的请求信号 | 2.信号（若是FBMP信号，需要在500ms内retry并且Tx发完后需要置零）0x2E3 EngExhMdeHrStrt_D_Rq=0x01 |  | P2 | 功能 | 手动测试
| VehicleSetting_461 | SYNC+_Z0213 |  | 6-16静默启动 | √ |  |  |  | 设置静默时间-开始时间-24小时制-1时设置Rx逻辑 | 1.车机供电正常 2.进入设置静默时间页面 3.显示设置静默时间选项 4.系统设置中已设置为24小时制 | 1.模拟ECU发送信号: 0x3CE EngExhMdeHrStrt_D_Stat =0x02 ./yfdbus_send AI.lv.ipcl.out vip2gip_VehicleNetwork 0x02,0x21,0x40,0x11,0x41,0x00,0x00,0x02 2.查看开始时间状态 | 2.开始时间设置为1时 |  | P2 | 功能 | 手动测试
| VehicleSetting_462 | SYNC+_Z0213 |  | 6-16静默启动 | √ |  |  |  | 设置静默时间-开始时间-24小时制-1时设置Tx逻辑 | 1.车机供电正常 2.进入设置静默时间页面 3.显示设置静默时间选项 4.系统设置中已设置为24小时制 | 1.其他选项被选中时，开始时间设置为1时 2.查看车机发出的请求信号 | 2.信号（若是FBMP信号，需要在500ms内retry并且Tx发完后需要置零）0x2E3 EngExhMdeHrStrt_D_Rq=0x02 |  | P2 | 功能 | 手动测试
| VehicleSetting_463 | SYNC+_Z0213 |  | 6-16静默启动 | √ |  |  |  | 设置静默时间-开始时间-24小时制-2时设置Rx逻辑 | 1.车机供电正常 2.进入设置静默时间页面 3.显示设置静默时间选项 4.系统设置中已设置为24小时制 | 1.模拟ECU发送信号: 0x3CE EngExhMdeHrStrt_D_Stat =0x03 ./yfdbus_send AI.lv.ipcl.out vip2gip_VehicleNetwork 0x02,0x21,0x40,0x11,0x41,0x00,0x00,0x03 2.查看开始时间状态 | 2.开始时间设置为2时 |  | P2 | 功能 | 手动测试
| VehicleSetting_464 | SYNC+_Z0213 |  | 6-16静默启动 | √ |  |  |  | 设置静默时间-开始时间-24小时制-2时设置Tx逻辑 | 1.车机供电正常 2.进入设置静默时间页面 3.显示设置静默时间选项 4.系统设置中已设置为24小时制 | 1.其他选项被选中时，开始时间设置为2时 2.查看车机发出的请求信号 | 2.信号（若是FBMP信号，需要在500ms内retry并且Tx发完后需要置零）0x2E3 EngExhMdeHrStrt_D_Rq=0x03 |  | P2 | 功能 | 手动测试
| VehicleSetting_465 | SYNC+_Z0213 |  | 6-16静默启动 | √ |  |  |  | 设置静默时间-开始时间-24小时制-3时设置Rx逻辑 | 1.车机供电正常 2.进入设置静默时间页面 3.显示设置静默时间选项 4.系统设置中已设置为24小时制 | 1.模拟ECU发送信号: 0x3CE EngExhMdeHrStrt_D_Stat =0x04 ./yfdbus_send AI.lv.ipcl.out vip2gip_VehicleNetwork 0x02,0x21,0x40,0x11,0x41,0x00,0x00,0x04 2.查看开始时间状态 | 2.开始时间设置为3时 |  | P2 | 功能 | 手动测试
| VehicleSetting_466 | SYNC+_Z0213 |  | 6-16静默启动 | √ |  |  |  | 设置静默时间-开始时间-24小时制-3时设置Tx逻辑 | 1.车机供电正常 2.进入设置静默时间页面 3.显示设置静默时间选项 4.系统设置中已设置为24小时制 | 1.其他选项被选中时，开始时间设置为3时 2.查看车机发出的请求信号 | 2.信号（若是FBMP信号，需要在500ms内retry并且Tx发完后需要置零）0x2E3 EngExhMdeHrStrt_D_Rq=0x04 |  | P2 | 功能 | 手动测试
| VehicleSetting_467 | SYNC+_Z0213 |  | 6-16静默启动 | √ |  |  |  | 设置静默时间-开始时间-24小时制-4时设置Rx逻辑 | 1.车机供电正常 2.进入设置静默时间页面 3.显示设置静默时间选项 4.系统设置中已设置为24小时制 | 1.模拟ECU发送信号: 0x3CE EngExhMdeHrStrt_D_Stat =0x05 ./yfdbus_send AI.lv.ipcl.out vip2gip_VehicleNetwork 0x02,0x21,0x40,0x11,0x41,0x00,0x00,0x05 2.查看开始时间状态 | 2.开始时间设置为4时 |  | P2 | 功能 | 手动测试
| VehicleSetting_468 | SYNC+_Z0213 |  | 6-16静默启动 | √ |  |  |  | 设置静默时间-开始时间-24小时制-4时设置Tx逻辑 | 1.车机供电正常 2.进入设置静默时间页面 3.显示设置静默时间选项 4.系统设置中已设置为24小时制 | 1.其他选项被选中时，开始时间设置为4时 2.查看车机发出的请求信号 | 2.信号（若是FBMP信号，需要在500ms内retry并且Tx发完后需要置零）0x2E3 EngExhMdeHrStrt_D_Rq=0x05 |  | P2 | 功能 | 手动测试
| VehicleSetting_469 | SYNC+_Z0213 |  | 6-16静默启动 | √ |  |  |  | 设置静默时间-开始时间-24小时制-5时设置Rx逻辑 | 1.车机供电正常 2.进入设置静默时间页面 3.显示设置静默时间选项 4.系统设置中已设置为24小时制 | 1.模拟ECU发送信号: 0x3CE EngExhMdeHrStrt_D_Stat =0x06 ./yfdbus_send AI.lv.ipcl.out vip2gip_VehicleNetwork 0x02,0x21,0x40,0x11,0x41,0x00,0x00,0x06 2.查看开始时间状态 | 2.开始时间设置为5时 |  | P2 | 功能 | 手动测试
| VehicleSetting_470 | SYNC+_Z0213 |  | 6-16静默启动 | √ |  |  |  | 设置静默时间-开始时间-24小时制-5时设置Tx逻辑 | 1.车机供电正常 2.进入设置静默时间页面 3.显示设置静默时间选项 4.系统设置中已设置为24小时制 | 1.其他选项被选中时，开始时间设置为5时 2.查看车机发出的请求信号 | 2.信号（若是FBMP信号，需要在500ms内retry并且Tx发完后需要置零）0x2E3 EngExhMdeHrStrt_D_Rq=0x06 |  | P2 | 功能 | 手动测试
| VehicleSetting_471 | SYNC+_Z0213 |  | 6-16静默启动 | √ |  |  |  | 设置静默时间-开始时间-24小时制-6时设置Rx逻辑 | 1.车机供电正常 2.进入设置静默时间页面 3.显示设置静默时间选项 4.系统设置中已设置为24小时制 | 1.模拟ECU发送信号: 0x3CE EngExhMdeHrStrt_D_Stat =0x07 ./yfdbus_send AI.lv.ipcl.out vip2gip_VehicleNetwork 0x02,0x21,0x40,0x11,0x41,0x00,0x00,0x07 2.查看开始时间状态 | 2.开始时间设置为6时 |  | P2 | 功能 | 手动测试
| VehicleSetting_472 | SYNC+_Z0213 |  | 6-16静默启动 | √ |  |  |  | 设置静默时间-开始时间-24小时制-6时设置Tx逻辑 | 1.车机供电正常 2.进入设置静默时间页面 3.显示设置静默时间选项 4.系统设置中已设置为24小时制 | 1.其他选项被选中时，开始时间设置为6时 2.查看车机发出的请求信号 | 2.信号（若是FBMP信号，需要在500ms内retry并且Tx发完后需要置零）0x2E3 EngExhMdeHrStrt_D_Rq=0x07 |  | P2 | 功能 | 手动测试
| VehicleSetting_473 | SYNC+_Z0213 |  | 6-16静默启动 | √ |  |  |  | 设置静默时间-开始时间-24小时制-7时设置Rx逻辑 | 1.车机供电正常 2.进入设置静默时间页面 3.显示设置静默时间选项 4.系统设置中已设置为24小时制 | 1.模拟ECU发送信号: 0x3CE EngExhMdeHrStrt_D_Stat =0x08 ./yfdbus_send AI.lv.ipcl.out vip2gip_VehicleNetwork 0x02,0x21,0x40,0x11,0x41,0x00,0x00,0x08 2.查看开始时间状态 | 2.开始时间设置为7时 |  | P2 | 功能 | 手动测试
| VehicleSetting_474 | SYNC+_Z0213 |  | 6-16静默启动 | √ |  |  |  | 设置静默时间-开始时间-24小时制-7时设置Tx逻辑 | 1.车机供电正常 2.进入设置静默时间页面 3.显示设置静默时间选项 4.系统设置中已设置为24小时制 | 1.其他选项被选中时，开始时间设置为7时 2.查看车机发出的请求信号 | 2.信号（若是FBMP信号，需要在500ms内retry并且Tx发完后需要置零）0x2E3 EngExhMdeHrStrt_D_Rq=0x08 |  | P2 | 功能 | 手动测试
| VehicleSetting_475 | SYNC+_Z0213 |  | 6-16静默启动 | √ |  |  |  | 设置静默时间-开始时间-24小时制-8时设置Rx逻辑 | 1.车机供电正常 2.进入设置静默时间页面 3.显示设置静默时间选项 4.系统设置中已设置为24小时制 | 1.模拟ECU发送信号: 0x3CE EngExhMdeHrStrt_D_Stat =0x09 ./yfdbus_send AI.lv.ipcl.out vip2gip_VehicleNetwork 0x02,0x21,0x40,0x11,0x41,0x00,0x00,0x09 2.查看开始时间状态 | 2.开始时间设置为8时 |  | P2 | 功能 | 手动测试
| VehicleSetting_476 | SYNC+_Z0213 |  | 6-16静默启动 | √ |  |  |  | 设置静默时间-开始时间-24小时制-8时设置Tx逻辑 | 1.车机供电正常 2.进入设置静默时间页面 3.显示设置静默时间选项 4.系统设置中已设置为24小时制 | 1.其他选项被选中时，开始时间设置为8时 2.查看车机发出的请求信号 | 2.信号（若是FBMP信号，需要在500ms内retry并且Tx发完后需要置零）0x2E3 EngExhMdeHrStrt_D_Rq=0x09 |  | P2 | 功能 | 手动测试
| VehicleSetting_477 | SYNC+_Z0213 |  | 6-16静默启动 | √ |  |  |  | 设置静默时间-开始时间-24小时制-9时设置Rx逻辑 | 1.车机供电正常 2.进入设置静默时间页面 3.显示设置静默时间选项 4.系统设置中已设置为24小时制 | 1.模拟ECU发送信号: 0x3CE EngExhMdeHrStrt_D_Stat =0x0A ./yfdbus_send AI.lv.ipcl.out vip2gip_VehicleNetwork 0x02,0x21,0x40,0x11,0x41,0x00,0x00,0x0A 2.查看开始时间状态 | 2.开始时间设置为9时 |  | P2 | 功能 | 手动测试
| VehicleSetting_478 | SYNC+_Z0213 |  | 6-16静默启动 | √ |  |  |  | 设置静默时间-开始时间-24小时制-9时设置Tx逻辑 | 1.车机供电正常 2.进入设置静默时间页面 3.显示设置静默时间选项 4.系统设置中已设置为24小时制 | 1.其他选项被选中时，开始时间设置为9时 2.查看车机发出的请求信号 | 2.信号（若是FBMP信号，需要在500ms内retry并且Tx发完后需要置零）0x2E3 EngExhMdeHrStrt_D_Rq=0x0A |  | P2 | 功能 | 手动测试
| VehicleSetting_479 | SYNC+_Z0213 |  | 6-16静默启动 | √ |  |  |  | 设置静默时间-开始时间-24小时制-10时设置Rx逻辑 | 1.车机供电正常 2.进入设置静默时间页面 3.显示设置静默时间选项 4.系统设置中已设置为24小时制 | 1.模拟ECU发送信号: 0x3CE EngExhMdeHrStrt_D_Stat =0x0B ./yfdbus_send AI.lv.ipcl.out vip2gip_VehicleNetwork 0x02,0x21,0x40,0x11,0x41,0x00,0x00,0x0B 2.查看开始时间状态 | 2.开始时间设置为10时 |  | P2 | 功能 | 手动测试
| VehicleSetting_480 | SYNC+_Z0213 |  | 6-16静默启动 | √ |  |  |  | 设置静默时间-开始时间-24小时制-10时设置Tx逻辑 | 1.车机供电正常 2.进入设置静默时间页面 3.显示设置静默时间选项 4.系统设置中已设置为24小时制 | 1.其他选项被选中时，开始时间设置为10时 2.查看车机发出的请求信号 | 2.信号（若是FBMP信号，需要在500ms内retry并且Tx发完后需要置零）0x2E3 EngExhMdeHrStrt_D_Rq=0x0B |  | P2 | 功能 | 手动测试
| VehicleSetting_481 | SYNC+_Z0213 |  | 6-16静默启动 | √ |  |  |  | 设置静默时间-开始时间-24小时制-11时设置Rx逻辑 | 1.车机供电正常 2.进入设置静默时间页面 3.显示设置静默时间选项 4.系统设置中已设置为24小时制 | 1.模拟ECU发送信号: 0x3CE EngExhMdeHrStrt_D_Stat =0x0C ./yfdbus_send AI.lv.ipcl.out vip2gip_VehicleNetwork 0x02,0x21,0x40,0x11,0x41,0x00,0x00,0x0C 2.查看开始时间状态 | 2.开始时间设置为11时 |  | P2 | 功能 | 手动测试
| VehicleSetting_482 | SYNC+_Z0213 |  | 6-16静默启动 | √ |  |  |  | 设置静默时间-开始时间-24小时制-11时设置Tx逻辑 | 1.车机供电正常 2.进入设置静默时间页面 3.显示设置静默时间选项 4.系统设置中已设置为24小时制 | 1.其他选项被选中时，开始时间设置为11时 2.查看车机发出的请求信号 | 2.信号（若是FBMP信号，需要在500ms内retry并且Tx发完后需要置零）0x2E3 EngExhMdeHrStrt_D_Rq=0x0C |  | P2 | 功能 | 手动测试
| VehicleSetting_483 | SYNC+_Z0213 |  | 6-16静默启动 | √ |  |  |  | 设置静默时间-开始时间-24小时制-12时设置Rx逻辑 | 1.车机供电正常 2.进入设置静默时间页面 3.显示设置静默时间选项 4.系统设置中已设置为24小时制 | 1.模拟ECU发送信号: 0x3CE EngExhMdeHrStrt_D_Stat =0x0D ./yfdbus_send AI.lv.ipcl.out vip2gip_VehicleNetwork 0x02,0x21,0x40,0x11,0x41,0x00,0x00,0x0D 2.查看开始时间状态 | 2.开始时间设置为12时 |  | P2 | 功能 | 手动测试
| VehicleSetting_484 | SYNC+_Z0213 |  | 6-16静默启动 | √ |  |  |  | 设置静默时间-开始时间-24小时制-12时设置Tx逻辑 | 1.车机供电正常 2.进入设置静默时间页面 3.显示设置静默时间选项 4.系统设置中已设置为24小时制 | 1.其他选项被选中时，开始时间设置为12时 2.查看车机发出的请求信号 | 2.信号（若是FBMP信号，需要在500ms内retry并且Tx发完后需要置零）0x2E3 EngExhMdeHrStrt_D_Rq=0x0D |  | P2 | 功能 | 手动测试
| VehicleSetting_485 | SYNC+_Z0213 |  | 6-16静默启动 | √ |  |  |  | 设置静默时间-开始时间-24小时制-13时设置Rx逻辑 | 1.车机供电正常 2.进入设置静默时间页面 3.显示设置静默时间选项 4.系统设置中已设置为24小时制 | 1.模拟ECU发送信号: 0x3CE EngExhMdeHrStrt_D_Stat =0x0E ./yfdbus_send AI.lv.ipcl.out vip2gip_VehicleNetwork 0x02,0x21,0x40,0x11,0x41,0x00,0x00,0x0E 2.查看开始时间状态 | 2.开始时间设置为13时 |  | P2 | 功能 | 手动测试
| VehicleSetting_486 | SYNC+_Z0213 |  | 6-16静默启动 | √ |  |  |  | 设置静默时间-开始时间-24小时制-13时设置Tx逻辑 | 1.车机供电正常 2.进入设置静默时间页面 3.显示设置静默时间选项 4.系统设置中已设置为24小时制 | 1.其他选项被选中时，开始时间设置为13时 2.查看车机发出的请求信号 | 2.信号（若是FBMP信号，需要在500ms内retry并且Tx发完后需要置零）0x2E3 EngExhMdeHrStrt_D_Rq=0x0E |  | P2 | 功能 | 手动测试
| VehicleSetting_487 | SYNC+_Z0213 |  | 6-16静默启动 | √ |  |  |  | 设置静默时间-开始时间-24小时制-14时设置Rx逻辑 | 1.车机供电正常 2.进入设置静默时间页面 3.显示设置静默时间选项 4.系统设置中已设置为24小时制 | 1.模拟ECU发送信号: 0x3CE EngExhMdeHrStrt_D_Stat =0x0F ./yfdbus_send AI.lv.ipcl.out vip2gip_VehicleNetwork 0x02,0x21,0x40,0x11,0x41,0x00,0x00,0x0F 2.查看开始时间状态 | 2.开始时间设置为14时 |  | P2 | 功能 | 手动测试
| VehicleSetting_488 | SYNC+_Z0213 |  | 6-16静默启动 | √ |  |  |  | 设置静默时间-开始时间-24小时制-14时设置Tx逻辑 | 1.车机供电正常 2.进入设置静默时间页面 3.显示设置静默时间选项 4.系统设置中已设置为24小时制 | 1.其他选项被选中时，开始时间设置为14时 2.查看车机发出的请求信号 | 2.信号（若是FBMP信号，需要在500ms内retry并且Tx发完后需要置零）0x2E3 EngExhMdeHrStrt_D_Rq=0x0F |  | P2 | 功能 | 手动测试
| VehicleSetting_489 | SYNC+_Z0213 |  | 6-16静默启动 | √ |  |  |  | 设置静默时间-开始时间-24小时制-15时设置Rx逻辑 | 1.车机供电正常 2.进入设置静默时间页面 3.显示设置静默时间选项 4.系统设置中已设置为24小时制 | 1.模拟ECU发送信号: 0x3CE EngExhMdeHrStrt_D_Stat =0x10 ./yfdbus_send AI.lv.ipcl.out vip2gip_VehicleNetwork 0x02,0x21,0x40,0x11,0x41,0x00,0x00,0x10 2.查看开始时间状态 | 2.开始时间设置为15时 |  | P2 | 功能 | 手动测试
| VehicleSetting_490 | SYNC+_Z0213 |  | 6-16静默启动 | √ |  |  |  | 设置静默时间-开始时间-24小时制-15时设置Tx逻辑 | 1.车机供电正常 2.进入设置静默时间页面 3.显示设置静默时间选项 4.系统设置中已设置为24小时制 | 1.其他选项被选中时，开始时间设置为15时 2.查看车机发出的请求信号 | 2.信号（若是FBMP信号，需要在500ms内retry并且Tx发完后需要置零）0x2E3 EngExhMdeHrStrt_D_Rq=0x10 |  | P2 | 功能 | 手动测试
| VehicleSetting_491 | SYNC+_Z0213 |  | 6-16静默启动 | √ |  |  |  | 设置静默时间-开始时间-24小时制-16时设置Rx逻辑 | 1.车机供电正常 2.进入设置静默时间页面 3.显示设置静默时间选项 4.系统设置中已设置为24小时制 | 1.模拟ECU发送信号: 0x3CE EngExhMdeHrStrt_D_Stat =0x11 ./yfdbus_send AI.lv.ipcl.out vip2gip_VehicleNetwork 0x02,0x21,0x40,0x11,0x41,0x00,0x00,0x11 2.查看开始时间状态 | 2.开始时间设置为16时 |  | P2 | 功能 | 手动测试
| VehicleSetting_492 | SYNC+_Z0213 |  | 6-16静默启动 | √ |  |  |  | 设置静默时间-开始时间-24小时制-16时设置Tx逻辑 | 1.车机供电正常 2.进入设置静默时间页面 3.显示设置静默时间选项 4.系统设置中已设置为24小时制 | 1.其他选项被选中时，开始时间设置为16时 2.查看车机发出的请求信号 | 2.信号（若是FBMP信号，需要在500ms内retry并且Tx发完后需要置零）0x2E3 EngExhMdeHrStrt_D_Rq=0x11 |  | P2 | 功能 | 手动测试
| VehicleSetting_493 | SYNC+_Z0213 |  | 6-16静默启动 | √ |  |  |  | 设置静默时间-开始时间-24小时制-17时设置Rx逻辑 | 1.车机供电正常 2.进入设置静默时间页面 3.显示设置静默时间选项 4.系统设置中已设置为24小时制 | 1.模拟ECU发送信号: 0x3CE EngExhMdeHrStrt_D_Stat =0x12 ./yfdbus_send AI.lv.ipcl.out vip2gip_VehicleNetwork 0x02,0x21,0x40,0x11,0x41,0x00,0x00,0x12 2.查看开始时间状态 | 2.开始时间设置为17时 |  | P2 | 功能 | 手动测试
| VehicleSetting_494 | SYNC+_Z0213 |  | 6-16静默启动 | √ |  |  |  | 设置静默时间-开始时间-24小时制-17时设置Tx逻辑 | 1.车机供电正常 2.进入设置静默时间页面 3.显示设置静默时间选项 4.系统设置中已设置为24小时制 | 1.其他选项被选中时，开始时间设置为17时 2.查看车机发出的请求信号 | 2.信号（若是FBMP信号，需要在500ms内retry并且Tx发完后需要置零）0x2E3 EngExhMdeHrStrt_D_Rq=0x12 |  | P2 | 功能 | 手动测试
| VehicleSetting_495 | SYNC+_Z0213 |  | 6-16静默启动 | √ |  |  |  | 设置静默时间-开始时间-24小时制-18时设置Rx逻辑 | 1.车机供电正常 2.进入设置静默时间页面 3.显示设置静默时间选项 4.系统设置中已设置为24小时制 | 1.模拟ECU发送信号: 0x3CE EngExhMdeHrStrt_D_Stat =0x13 ./yfdbus_send AI.lv.ipcl.out vip2gip_VehicleNetwork 0x02,0x21,0x40,0x11,0x41,0x00,0x00,0x13 2.查看开始时间状态 | 2.开始时间设置为18时 |  | P2 | 功能 | 手动测试
| VehicleSetting_496 | SYNC+_Z0213 |  | 6-16静默启动 | √ |  |  |  | 设置静默时间-开始时间-24小时制-18时设置Tx逻辑 | 1.车机供电正常 2.进入设置静默时间页面 3.显示设置静默时间选项 4.系统设置中已设置为24小时制 | 1.其他选项被选中时，开始时间设置为18时 2.查看车机发出的请求信号 | 2.信号（若是FBMP信号，需要在500ms内retry并且Tx发完后需要置零）0x2E3 EngExhMdeHrStrt_D_Rq=0x13 |  | P2 | 功能 | 手动测试
| VehicleSetting_497 | SYNC+_Z0213 |  | 6-16静默启动 | √ |  |  |  | 设置静默时间-开始时间-24小时制-19时设置Rx逻辑 | 1.车机供电正常 2.进入设置静默时间页面 3.显示设置静默时间选项 4.系统设置中已设置为24小时制 | 1.模拟ECU发送信号: 0x3CE EngExhMdeHrStrt_D_Stat =0x14 ./yfdbus_send AI.lv.ipcl.out vip2gip_VehicleNetwork 0x02,0x21,0x40,0x11,0x41,0x00,0x00,0x14 2.查看开始时间状态 | 2.开始时间设置为19时 |  | P2 | 功能 | 手动测试
| VehicleSetting_498 | SYNC+_Z0213 |  | 6-16静默启动 | √ |  |  |  | 设置静默时间-开始时间-24小时制-19时设置Tx逻辑 | 1.车机供电正常 2.进入设置静默时间页面 3.显示设置静默时间选项 4.系统设置中已设置为24小时制 | 1.其他选项被选中时，开始时间设置为19时 2.查看车机发出的请求信号 | 2.信号（若是FBMP信号，需要在500ms内retry并且Tx发完后需要置零）0x2E3 EngExhMdeHrStrt_D_Rq=0x14 |  | P2 | 功能 | 手动测试
| VehicleSetting_499 | SYNC+_Z0213 |  | 6-16静默启动 | √ |  |  |  | 设置静默时间-开始时间-24小时制-20时设置Rx逻辑 | 1.车机供电正常 2.进入设置静默时间页面 3.显示设置静默时间选项 4.系统设置中已设置为24小时制 | 1.模拟ECU发送信号: 0x3CE EngExhMdeHrStrt_D_Stat =0x15 ./yfdbus_send AI.lv.ipcl.out vip2gip_VehicleNetwork 0x02,0x21,0x40,0x11,0x41,0x00,0x00,0x15 2.查看开始时间状态 | 2.开始时间设置为20时 |  | P2 | 功能 | 手动测试
| VehicleSetting_500 | SYNC+_Z0213 |  | 6-16静默启动 | √ |  |  |  | 设置静默时间-开始时间-24小时制-20时设置Tx逻辑 | 1.车机供电正常 2.进入设置静默时间页面 3.显示设置静默时间选项 4.系统设置中已设置为24小时制 | 1.其他选项被选中时，开始时间设置为20时 2.查看车机发出的请求信号 | 2.信号（若是FBMP信号，需要在500ms内retry并且Tx发完后需要置零）0x2E3 EngExhMdeHrStrt_D_Rq=0x15 |  | P2 | 功能 | 手动测试
| VehicleSetting_501 | SYNC+_Z0213 |  | 6-16静默启动 | √ |  |  |  | 设置静默时间-开始时间-24小时制-21时设置Rx逻辑 | 1.车机供电正常 2.进入设置静默时间页面 3.显示设置静默时间选项 4.系统设置中已设置为24小时制 | 1.模拟ECU发送信号: 0x3CE EngExhMdeHrStrt_D_Stat =0x16 ./yfdbus_send AI.lv.ipcl.out vip2gip_VehicleNetwork 0x02,0x21,0x40,0x11,0x41,0x00,0x00,0x16 2.查看开始时间状态 | 2.开始时间设置为21时 |  | P2 | 功能 | 手动测试
| VehicleSetting_502 | SYNC+_Z0213 |  | 6-16静默启动 | √ |  |  |  | 设置静默时间-开始时间-24小时制-21时设置Tx逻辑 | 1.车机供电正常 2.进入设置静默时间页面 3.显示设置静默时间选项 4.系统设置中已设置为24小时制 | 1.其他选项被选中时，开始时间设置为21时 2.查看车机发出的请求信号 | 2.信号（若是FBMP信号，需要在500ms内retry并且Tx发完后需要置零）0x2E3 EngExhMdeHrStrt_D_Rq=0x16 |  | P2 | 功能 | 手动测试
| VehicleSetting_503 | SYNC+_Z0213 |  | 6-16静默启动 | √ |  |  |  | 设置静默时间-开始时间-24小时制-22时设置Rx逻辑 | 1.车机供电正常 2.进入设置静默时间页面 3.显示设置静默时间选项 4.系统设置中已设置为24小时制 | 1.模拟ECU发送信号: 0x3CE EngExhMdeHrStrt_D_Stat =0x17 ./yfdbus_send AI.lv.ipcl.out vip2gip_VehicleNetwork 0x02,0x21,0x40,0x11,0x41,0x00,0x00,0x17 2.查看开始时间状态 | 2.开始时间设置为22时 |  | P2 | 功能 | 手动测试
| VehicleSetting_504 | SYNC+_Z0213 |  | 6-16静默启动 | √ |  |  |  | 设置静默时间-开始时间-24小时制-22时设置Tx逻辑 | 1.车机供电正常 2.进入设置静默时间页面 3.显示设置静默时间选项 4.系统设置中已设置为24小时制 | 1.其他选项被选中时，开始时间设置为22时 2.查看车机发出的请求信号 | 2.信号（若是FBMP信号，需要在500ms内retry并且Tx发完后需要置零）0x2E3 EngExhMdeHrStrt_D_Rq=0x17 |  | P2 | 功能 | 手动测试
| VehicleSetting_505 | SYNC+_Z0213 |  | 6-16静默启动 | √ |  |  |  | 设置静默时间-开始时间-24小时制-23时设置Rx逻辑 | 1.车机供电正常 2.进入设置静默时间页面 3.显示设置静默时间选项 4.系统设置中已设置为24小时制 | 1.模拟ECU发送信号: 0x3CE EngExhMdeHrStrt_D_Stat =0x18 ./yfdbus_send AI.lv.ipcl.out vip2gip_VehicleNetwork 0x02,0x21,0x40,0x11,0x41,0x00,0x00,0x18 2.查看开始时间状态 | 2.开始时间设置为23时 |  | P2 | 功能 | 手动测试
| VehicleSetting_506 | SYNC+_Z0213 |  | 6-16静默启动 | √ |  |  |  | 设置静默时间-开始时间-24小时制-23时设置Tx逻辑 | 1.车机供电正常 2.进入设置静默时间页面 3.显示设置静默时间选项 4.系统设置中已设置为24小时制 | 1.其他选项被选中时，开始时间设置为23时 2.查看车机发出的请求信号 | 2.信号（若是FBMP信号，需要在500ms内retry并且Tx发完后需要置零）0x2E3 EngExhMdeHrStrt_D_Rq=0x18 |  | P2 | 功能 | 手动测试
| VehicleSetting_507 | SYNC+_Z0213 |  | 6-16静默启动 | √ |  |  |  | 设置静默时间-结束时间-24小时制-24时设置Rx逻辑 | 1.车机供电正常 2.进入设置静默时间页面 3.显示设置静默时间选项 4.系统设置中已设置为24小时制 | 1.模拟ECU发送信号: 0x3CEEngExhMdeHrEnd_D_Stat =0x01 ./yfdbus_send AI.lv.ipcl.out vip2gip_VehicleNetwork 0x02,0x21,0x40,0x11,0x42,0x00,0x00,0x01 2.查看结束时间状态 | 2.结束时间设置为24时 |  | P2 | 功能 | 手动测试
| VehicleSetting_508 | SYNC+_Z0213 |  | 6-16静默启动 | √ |  |  |  | 设置静默时间-结束时间-24小时制-24时设置Tx逻辑 | 1.车机供电正常 2.进入设置静默时间页面 3.显示设置静默时间选项 4.系统设置中已设置为24小时制 | 1.其他选项被选中时，结束时间设置为24时 2.查看车机发出的请求信号 | 2.信号（若是FBMP信号，需要在500ms内retry并且Tx发完后需要置零）0x2E3 EngExhMdeHrEnd_D_Rq=0x01 |  | P2 | 功能 | 手动测试
| VehicleSetting_509 | SYNC+_Z0213 |  | 6-16静默启动 | √ |  |  |  | 设置静默时间-结束时间-24小时制-1时设置Rx逻辑 | 1.车机供电正常 2.进入设置静默时间页面 3.显示设置静默时间选项 4.系统设置中已设置为24小时制 | 1.模拟ECU发送信号: 0x3CEEngExhMdeHrEnd_D_Stat =0x02 ./yfdbus_send AI.lv.ipcl.out vip2gip_VehicleNetwork 0x02,0x21,0x40,0x11,0x42,0x00,0x00,0x02 2.查看结束时间状态 | 2.结束时间设置为1时 |  | P2 | 功能 | 手动测试
| VehicleSetting_510 | SYNC+_Z0213 |  | 6-16静默启动 | √ |  |  |  | 设置静默时间-结束时间-24小时制-1时设置Tx逻辑 | 1.车机供电正常 2.进入设置静默时间页面 3.显示设置静默时间选项 4.系统设置中已设置为24小时制 | 1.其他选项被选中时，结束时间设置为1时 2.查看车机发出的请求信号 | 2.信号（若是FBMP信号，需要在500ms内retry并且Tx发完后需要置零）0x2E3 EngExhMdeHrEnd_D_Rq=0x02 |  | P2 | 功能 | 手动测试
| VehicleSetting_511 | SYNC+_Z0213 |  | 6-16静默启动 | √ |  |  |  | 设置静默时间-结束时间-24小时制-2时设置Rx逻辑 | 1.车机供电正常 2.进入设置静默时间页面 3.显示设置静默时间选项 4.系统设置中已设置为24小时制 | 1.模拟ECU发送信号: 0x3CEEngExhMdeHrEnd_D_Stat =0x03 ./yfdbus_send AI.lv.ipcl.out vip2gip_VehicleNetwork 0x02,0x21,0x40,0x11,0x42,0x00,0x00,0x03 2.查看结束时间状态 | 2.结束时间设置为2时 |  | P2 | 功能 | 手动测试
| VehicleSetting_512 | SYNC+_Z0213 |  | 6-16静默启动 | √ |  |  |  | 设置静默时间-结束时间-24小时制-2时设置Tx逻辑 | 1.车机供电正常 2.进入设置静默时间页面 3.显示设置静默时间选项 4.系统设置中已设置为24小时制 | 1.其他选项被选中时，结束时间设置为2时 2.查看车机发出的请求信号 | 2.信号（若是FBMP信号，需要在500ms内retry并且Tx发完后需要置零）0x2E3 EngExhMdeHrEnd_D_Rq=0x03 |  | P2 | 功能 | 手动测试
| VehicleSetting_513 | SYNC+_Z0213 |  | 6-16静默启动 | √ |  |  |  | 设置静默时间-结束时间-24小时制-3时设置Rx逻辑 | 1.车机供电正常 2.进入设置静默时间页面 3.显示设置静默时间选项 4.系统设置中已设置为24小时制 | 1.模拟ECU发送信号: 0x3CEEngExhMdeHrEnd_D_Stat =0x04 ./yfdbus_send AI.lv.ipcl.out vip2gip_VehicleNetwork 0x02,0x21,0x40,0x11,0x42,0x00,0x00,0x04 2.查看结束时间状态 | 2.结束时间设置为3时 |  | P2 | 功能 | 手动测试
| VehicleSetting_514 | SYNC+_Z0213 |  | 6-16静默启动 | √ |  |  |  | 设置静默时间-结束时间-24小时制-3时设置Tx逻辑 | 1.车机供电正常 2.进入设置静默时间页面 3.显示设置静默时间选项 4.系统设置中已设置为24小时制 | 1.其他选项被选中时，结束时间设置为3时 2.查看车机发出的请求信号 | 2.信号（若是FBMP信号，需要在500ms内retry并且Tx发完后需要置零）0x2E3 EngExhMdeHrEnd_D_Rq=0x04 |  | P2 | 功能 | 手动测试
| VehicleSetting_515 | SYNC+_Z0213 |  | 6-16静默启动 | √ |  |  |  | 设置静默时间-结束时间-24小时制-4时设置Rx逻辑 | 1.车机供电正常 2.进入设置静默时间页面 3.显示设置静默时间选项 4.系统设置中已设置为24小时制 | 1.模拟ECU发送信号: 0x3CEEngExhMdeHrEnd_D_Stat =0x05 ./yfdbus_send AI.lv.ipcl.out vip2gip_VehicleNetwork 0x02,0x21,0x40,0x11,0x42,0x00,0x00,0x05 2.查看结束时间状态 | 2.结束时间设置为4时 |  | P2 | 功能 | 手动测试
| VehicleSetting_516 | SYNC+_Z0213 |  | 6-16静默启动 | √ |  |  |  | 设置静默时间-结束时间-24小时制-4时设置Tx逻辑 | 1.车机供电正常 2.进入设置静默时间页面 3.显示设置静默时间选项 4.系统设置中已设置为24小时制 | 1.其他选项被选中时，结束时间设置为4时 2.查看车机发出的请求信号 | 2.信号（若是FBMP信号，需要在500ms内retry并且Tx发完后需要置零）0x2E3 EngExhMdeHrEnd_D_Rq=0x05 |  | P2 | 功能 | 手动测试
| VehicleSetting_517 | SYNC+_Z0213 |  | 6-16静默启动 | √ |  |  |  | 设置静默时间-结束时间-24小时制-5时设置Rx逻辑 | 1.车机供电正常 2.进入设置静默时间页面 3.显示设置静默时间选项 4.系统设置中已设置为24小时制 | 1.模拟ECU发送信号: 0x3CEEngExhMdeHrEnd_D_Stat =0x06 ./yfdbus_send AI.lv.ipcl.out vip2gip_VehicleNetwork 0x02,0x21,0x40,0x11,0x42,0x00,0x00,0x06 2.查看结束时间状态 | 2.结束时间设置为5时 |  | P2 | 功能 | 手动测试
| VehicleSetting_518 | SYNC+_Z0213 |  | 6-16静默启动 | √ |  |  |  | 设置静默时间-结束时间-24小时制-5时设置Tx逻辑 | 1.车机供电正常 2.进入设置静默时间页面 3.显示设置静默时间选项 4.系统设置中已设置为24小时制 | 1.其他选项被选中时，结束时间设置为5时 2.查看车机发出的请求信号 | 2.信号（若是FBMP信号，需要在500ms内retry并且Tx发完后需要置零）0x2E3 EngExhMdeHrEnd_D_Rq=0x06 |  | P2 | 功能 | 手动测试
| VehicleSetting_519 | SYNC+_Z0213 |  | 6-16静默启动 | √ |  |  |  | 设置静默时间-结束时间-24小时制-6时设置Rx逻辑 | 1.车机供电正常 2.进入设置静默时间页面 3.显示设置静默时间选项 4.系统设置中已设置为24小时制 | 1.模拟ECU发送信号: 0x3CEEngExhMdeHrEnd_D_Stat =0x07 ./yfdbus_send AI.lv.ipcl.out vip2gip_VehicleNetwork 0x02,0x21,0x40,0x11,0x42,0x00,0x00,0x07 2.查看结束时间状态 | 2.结束时间设置为6时 |  | P2 | 功能 | 手动测试
| VehicleSetting_520 | SYNC+_Z0213 |  | 6-16静默启动 | √ |  |  |  | 设置静默时间-结束时间-24小时制-6时设置Tx逻辑 | 1.车机供电正常 2.进入设置静默时间页面 3.显示设置静默时间选项 4.系统设置中已设置为24小时制 | 1.其他选项被选中时，结束时间设置为6时 2.查看车机发出的请求信号 | 2.信号（若是FBMP信号，需要在500ms内retry并且Tx发完后需要置零）0x2E3 EngExhMdeHrEnd_D_Rq=0x07 |  | P2 | 功能 | 手动测试
| VehicleSetting_521 | SYNC+_Z0213 |  | 6-16静默启动 | √ |  |  |  | 设置静默时间-结束时间-24小时制-7时设置Rx逻辑 | 1.车机供电正常 2.进入设置静默时间页面 3.显示设置静默时间选项 4.系统设置中已设置为24小时制 | 1.模拟ECU发送信号: 0x3CEEngExhMdeHrEnd_D_Stat =0x08 ./yfdbus_send AI.lv.ipcl.out vip2gip_VehicleNetwork 0x02,0x21,0x40,0x11,0x42,0x00,0x00,0x08 2.查看结束时间状态 | 2.结束时间设置为7时 |  | P2 | 功能 | 手动测试
| VehicleSetting_522 | SYNC+_Z0213 |  | 6-16静默启动 | √ |  |  |  | 设置静默时间-结束时间-24小时制-7时设置Tx逻辑 | 1.车机供电正常 2.进入设置静默时间页面 3.显示设置静默时间选项 4.系统设置中已设置为24小时制 | 1.其他选项被选中时，结束时间设置为7时 2.查看车机发出的请求信号 | 2.信号（若是FBMP信号，需要在500ms内retry并且Tx发完后需要置零）0x2E3 EngExhMdeHrEnd_D_Rq=0x08 |  | P2 | 功能 | 手动测试
| VehicleSetting_523 | SYNC+_Z0213 |  | 6-16静默启动 | √ |  |  |  | 设置静默时间-结束时间-24小时制-8时设置Rx逻辑 | 1.车机供电正常 2.进入设置静默时间页面 3.显示设置静默时间选项 4.系统设置中已设置为24小时制 | 1.模拟ECU发送信号: 0x3CEEngExhMdeHrEnd_D_Stat =0x09 ./yfdbus_send AI.lv.ipcl.out vip2gip_VehicleNetwork 0x02,0x21,0x40,0x11,0x42,0x00,0x00,0x09 2.查看结束时间状态 | 2.结束时间设置为8时 |  | P2 | 功能 | 手动测试
| VehicleSetting_524 | SYNC+_Z0213 |  | 6-16静默启动 | √ |  |  |  | 设置静默时间-结束时间-24小时制-8时设置Tx逻辑 | 1.车机供电正常 2.进入设置静默时间页面 3.显示设置静默时间选项 4.系统设置中已设置为24小时制 | 1.其他选项被选中时，结束时间设置为8时 2.查看车机发出的请求信号 | 2.信号（若是FBMP信号，需要在500ms内retry并且Tx发完后需要置零）0x2E3 EngExhMdeHrEnd_D_Rq=0x09 |  | P2 | 功能 | 手动测试
| VehicleSetting_525 | SYNC+_Z0213 |  | 6-16静默启动 | √ |  |  |  | 设置静默时间-结束时间-24小时制-9时设置Rx逻辑 | 1.车机供电正常 2.进入设置静默时间页面 3.显示设置静默时间选项 4.系统设置中已设置为24小时制 | 1.模拟ECU发送信号: 0x3CEEngExhMdeHrEnd_D_Stat =0x0A ./yfdbus_send AI.lv.ipcl.out vip2gip_VehicleNetwork 0x02,0x21,0x40,0x11,0x42,0x00,0x00,0x0A 2.查看结束时间状态 | 2.结束时间设置为9时 |  | P2 | 功能 | 手动测试
| VehicleSetting_526 | SYNC+_Z0213 |  | 6-16静默启动 | √ |  |  |  | 设置静默时间-结束时间-24小时制-9时设置Tx逻辑 | 1.车机供电正常 2.进入设置静默时间页面 3.显示设置静默时间选项 4.系统设置中已设置为24小时制 | 1.其他选项被选中时，结束时间设置为9时 2.查看车机发出的请求信号 | 2.信号（若是FBMP信号，需要在500ms内retry并且Tx发完后需要置零）0x2E3 EngExhMdeHrEnd_D_Rq=0x0A |  | P2 | 功能 | 手动测试
| VehicleSetting_527 | SYNC+_Z0213 |  | 6-16静默启动 | √ |  |  |  | 设置静默时间-结束时间-24小时制-10时设置Rx逻辑 | 1.车机供电正常 2.进入设置静默时间页面 3.显示设置静默时间选项 4.系统设置中已设置为24小时制 | 1.模拟ECU发送信号: 0x3CEEngExhMdeHrEnd_D_Stat =0x0B ./yfdbus_send AI.lv.ipcl.out vip2gip_VehicleNetwork 0x02,0x21,0x40,0x11,0x42,0x00,0x00,0x0B 2.查看结束时间状态 | 2.结束时间设置为10时 |  | P2 | 功能 | 手动测试
| VehicleSetting_528 | SYNC+_Z0213 |  | 6-16静默启动 | √ |  |  |  | 设置静默时间-结束时间-24小时制-10时设置Tx逻辑 | 1.车机供电正常 2.进入设置静默时间页面 3.显示设置静默时间选项 4.系统设置中已设置为24小时制 | 1.其他选项被选中时，结束时间设置为10时 2.查看车机发出的请求信号 | 2.信号（若是FBMP信号，需要在500ms内retry并且Tx发完后需要置零）0x2E3 EngExhMdeHrEnd_D_Rq=0x0B |  | P2 | 功能 | 手动测试
| VehicleSetting_529 | SYNC+_Z0213 |  | 6-16静默启动 | √ |  |  |  | 设置静默时间-结束时间-24小时制-11时设置Rx逻辑 | 1.车机供电正常 2.进入设置静默时间页面 3.显示设置静默时间选项 4.系统设置中已设置为24小时制 | 1.模拟ECU发送信号: 0x3CEEngExhMdeHrEnd_D_Stat =0x0C ./yfdbus_send AI.lv.ipcl.out vip2gip_VehicleNetwork 0x02,0x21,0x40,0x11,0x42,0x00,0x00,0x0C 2.查看结束时间状态 | 2.结束时间设置为11时 |  | P2 | 功能 | 手动测试
| VehicleSetting_530 | SYNC+_Z0213 |  | 6-16静默启动 | √ |  |  |  | 设置静默时间-结束时间-24小时制-11时设置Tx逻辑 | 1.车机供电正常 2.进入设置静默时间页面 3.显示设置静默时间选项 4.系统设置中已设置为24小时制 | 1.其他选项被选中时，结束时间设置为11时 2.查看车机发出的请求信号 | 2.信号（若是FBMP信号，需要在500ms内retry并且Tx发完后需要置零）0x2E3 EngExhMdeHrEnd_D_Rq=0x0C |  | P2 | 功能 | 手动测试
| VehicleSetting_531 | SYNC+_Z0213 |  | 6-16静默启动 | √ |  |  |  | 设置静默时间-结束时间-24小时制-12时设置Rx逻辑 | 1.车机供电正常 2.进入设置静默时间页面 3.显示设置静默时间选项 4.系统设置中已设置为24小时制 | 1.模拟ECU发送信号: 0x3CEEngExhMdeHrEnd_D_Stat =0x0D ./yfdbus_send AI.lv.ipcl.out vip2gip_VehicleNetwork 0x02,0x21,0x40,0x11,0x42,0x00,0x00,0x0D 2.查看结束时间状态 | 2.结束时间设置为12时 |  | P2 | 功能 | 手动测试
| VehicleSetting_532 | SYNC+_Z0213 |  | 6-16静默启动 | √ |  |  |  | 设置静默时间-结束时间-24小时制-12时设置Tx逻辑 | 1.车机供电正常 2.进入设置静默时间页面 3.显示设置静默时间选项 4.系统设置中已设置为24小时制 | 1.其他选项被选中时，结束时间设置为12时 2.查看车机发出的请求信号 | 2.信号（若是FBMP信号，需要在500ms内retry并且Tx发完后需要置零）0x2E3 EngExhMdeHrEnd_D_Rq=0x0D |  | P2 | 功能 | 手动测试
| VehicleSetting_533 | SYNC+_Z0213 |  | 6-16静默启动 | √ |  |  |  | 设置静默时间-结束时间-24小时制-13时设置Rx逻辑 | 1.车机供电正常 2.进入设置静默时间页面 3.显示设置静默时间选项 4.系统设置中已设置为24小时制 | 1.模拟ECU发送信号: 0x3CEEngExhMdeHrEnd_D_Stat =0x0E ./yfdbus_send AI.lv.ipcl.out vip2gip_VehicleNetwork 0x02,0x21,0x40,0x11,0x42,0x00,0x00,0x0E 2.查看结束时间状态 | 2.结束时间设置为13时 |  | P2 | 功能 | 手动测试
| VehicleSetting_534 | SYNC+_Z0213 |  | 6-16静默启动 | √ |  |  |  | 设置静默时间-结束时间-24小时制-13时设置Tx逻辑 | 1.车机供电正常 2.进入设置静默时间页面 3.显示设置静默时间选项 4.系统设置中已设置为24小时制 | 1.其他选项被选中时，结束时间设置为13时 2.查看车机发出的请求信号 | 2.信号（若是FBMP信号，需要在500ms内retry并且Tx发完后需要置零）0x2E3 EngExhMdeHrEnd_D_Rq=0x0E |  | P2 | 功能 | 手动测试
| VehicleSetting_535 | SYNC+_Z0213 |  | 6-16静默启动 | √ |  |  |  | 设置静默时间-结束时间-24小时制-14时设置Rx逻辑 | 1.车机供电正常 2.进入设置静默时间页面 3.显示设置静默时间选项 4.系统设置中已设置为24小时制 | 1.模拟ECU发送信号: 0x3CEEngExhMdeHrEnd_D_Stat =0x0F ./yfdbus_send AI.lv.ipcl.out vip2gip_VehicleNetwork 0x02,0x21,0x40,0x11,0x42,0x00,0x00,0x0F 2.查看结束时间状态 | 2.结束时间设置为14时 |  | P2 | 功能 | 手动测试
| VehicleSetting_536 | SYNC+_Z0213 |  | 6-16静默启动 | √ |  |  |  | 设置静默时间-结束时间-24小时制-14时设置Tx逻辑 | 1.车机供电正常 2.进入设置静默时间页面 3.显示设置静默时间选项 4.系统设置中已设置为24小时制 | 1.其他选项被选中时，结束时间设置为14时 2.查看车机发出的请求信号 | 2.信号（若是FBMP信号，需要在500ms内retry并且Tx发完后需要置零）0x2E3 EngExhMdeHrEnd_D_Rq=0x0F |  | P2 | 功能 | 手动测试
| VehicleSetting_537 | SYNC+_Z0213 |  | 6-16静默启动 | √ |  |  |  | 设置静默时间-结束时间-24小时制-15时设置Rx逻辑 | 1.车机供电正常 2.进入设置静默时间页面 3.显示设置静默时间选项 4.系统设置中已设置为24小时制 | 1.模拟ECU发送信号: 0x3CEEngExhMdeHrEnd_D_Stat =0x10 ./yfdbus_send AI.lv.ipcl.out vip2gip_VehicleNetwork 0x02,0x21,0x40,0x11,0x42,0x00,0x00,0x10 2.查看结束时间状态 | 2.结束时间设置为15时 |  | P2 | 功能 | 手动测试
| VehicleSetting_538 | SYNC+_Z0213 |  | 6-16静默启动 | √ |  |  |  | 设置静默时间-结束时间-24小时制-15时设置Tx逻辑 | 1.车机供电正常 2.进入设置静默时间页面 3.显示设置静默时间选项 4.系统设置中已设置为24小时制 | 1.其他选项被选中时，结束时间设置为15时 2.查看车机发出的请求信号 | 2.信号（若是FBMP信号，需要在500ms内retry并且Tx发完后需要置零）0x2E3 EngExhMdeHrEnd_D_Rq=0x10 |  | P2 | 功能 | 手动测试
| VehicleSetting_539 | SYNC+_Z0213 |  | 6-16静默启动 | √ |  |  |  | 设置静默时间-结束时间-24小时制-16时设置Rx逻辑 | 1.车机供电正常 2.进入设置静默时间页面 3.显示设置静默时间选项 4.系统设置中已设置为24小时制 | 1.模拟ECU发送信号: 0x3CEEngExhMdeHrEnd_D_Stat =0x11 ./yfdbus_send AI.lv.ipcl.out vip2gip_VehicleNetwork 0x02,0x21,0x40,0x11,0x42,0x00,0x00,0x11 2.查看结束时间状态 | 2.结束时间设置为16时 |  | P2 | 功能 | 手动测试
| VehicleSetting_540 | SYNC+_Z0213 |  | 6-16静默启动 | √ |  |  |  | 设置静默时间-结束时间-24小时制-16时设置Tx逻辑 | 1.车机供电正常 2.进入设置静默时间页面 3.显示设置静默时间选项 4.系统设置中已设置为24小时制 | 1.其他选项被选中时，结束时间设置为16时 2.查看车机发出的请求信号 | 2.信号（若是FBMP信号，需要在500ms内retry并且Tx发完后需要置零）0x2E3 EngExhMdeHrEnd_D_Rq=0x11 |  | P2 | 功能 | 手动测试
| VehicleSetting_541 | SYNC+_Z0213 |  | 6-16静默启动 | √ |  |  |  | 设置静默时间-结束时间-24小时制-17时设置Rx逻辑 | 1.车机供电正常 2.进入设置静默时间页面 3.显示设置静默时间选项 4.系统设置中已设置为24小时制 | 1.模拟ECU发送信号: 0x3CEEngExhMdeHrEnd_D_Stat =0x12 ./yfdbus_send AI.lv.ipcl.out vip2gip_VehicleNetwork 0x02,0x21,0x40,0x11,0x42,0x00,0x00,0x12 2.查看结束时间状态 | 2.结束时间设置为17时 |  | P2 | 功能 | 手动测试
| VehicleSetting_542 | SYNC+_Z0213 |  | 6-16静默启动 | √ |  |  |  | 设置静默时间-结束时间-24小时制-17时设置Tx逻辑 | 1.车机供电正常 2.进入设置静默时间页面 3.显示设置静默时间选项 4.系统设置中已设置为24小时制 | 1.其他选项被选中时，结束时间设置为17时 2.查看车机发出的请求信号 | 2.信号（若是FBMP信号，需要在500ms内retry并且Tx发完后需要置零）0x2E3 EngExhMdeHrEnd_D_Rq=0x12 |  | P2 | 功能 | 手动测试
| VehicleSetting_543 | SYNC+_Z0213 |  | 6-16静默启动 | √ |  |  |  | 设置静默时间-结束时间-24小时制-18时设置Rx逻辑 | 1.车机供电正常 2.进入设置静默时间页面 3.显示设置静默时间选项 4.系统设置中已设置为24小时制 | 1.模拟ECU发送信号: 0x3CEEngExhMdeHrEnd_D_Stat =0x13 ./yfdbus_send AI.lv.ipcl.out vip2gip_VehicleNetwork 0x02,0x21,0x40,0x11,0x42,0x00,0x00,0x13 2.查看结束时间状态 | 2.结束时间设置为18时 |  | P2 | 功能 | 手动测试
| VehicleSetting_544 | SYNC+_Z0213 |  | 6-16静默启动 | √ |  |  |  | 设置静默时间-结束时间-24小时制-18时设置Tx逻辑 | 1.车机供电正常 2.进入设置静默时间页面 3.显示设置静默时间选项 4.系统设置中已设置为24小时制 | 1.其他选项被选中时，结束时间设置为18时 2.查看车机发出的请求信号 | 2.信号（若是FBMP信号，需要在500ms内retry并且Tx发完后需要置零）0x2E3 EngExhMdeHrEnd_D_Rq=0x13 |  | P2 | 功能 | 手动测试
| VehicleSetting_545 | SYNC+_Z0213 |  | 6-16静默启动 | √ |  |  |  | 设置静默时间-结束时间-24小时制-19时设置Rx逻辑 | 1.车机供电正常 2.进入设置静默时间页面 3.显示设置静默时间选项 4.系统设置中已设置为24小时制 | 1.模拟ECU发送信号: 0x3CEEngExhMdeHrEnd_D_Stat =0x14 ./yfdbus_send AI.lv.ipcl.out vip2gip_VehicleNetwork 0x02,0x21,0x40,0x11,0x42,0x00,0x00,0x14 2.查看结束时间状态 | 2.结束时间设置为19时 |  | P2 | 功能 | 手动测试
| VehicleSetting_546 | SYNC+_Z0213 |  | 6-16静默启动 | √ |  |  |  | 设置静默时间-结束时间-24小时制-19时设置Tx逻辑 | 1.车机供电正常 2.进入设置静默时间页面 3.显示设置静默时间选项 4.系统设置中已设置为24小时制 | 1.其他选项被选中时，结束时间设置为19时 2.查看车机发出的请求信号 | 2.信号（若是FBMP信号，需要在500ms内retry并且Tx发完后需要置零）0x2E3 EngExhMdeHrEnd_D_Rq=0x14 |  | P2 | 功能 | 手动测试
| VehicleSetting_547 | SYNC+_Z0213 |  | 6-16静默启动 | √ |  |  |  | 设置静默时间-结束时间-24小时制-20时设置Rx逻辑 | 1.车机供电正常 2.进入设置静默时间页面 3.显示设置静默时间选项 4.系统设置中已设置为24小时制 | 1.模拟ECU发送信号: 0x3CEEngExhMdeHrEnd_D_Stat =0x15 ./yfdbus_send AI.lv.ipcl.out vip2gip_VehicleNetwork 0x02,0x21,0x40,0x11,0x42,0x00,0x00,0x15 2.查看结束时间状态 | 2.结束时间设置为20时 |  | P2 | 功能 | 手动测试
| VehicleSetting_548 | SYNC+_Z0213 |  | 6-16静默启动 | √ |  |  |  | 设置静默时间-结束时间-24小时制-20时设置Tx逻辑 | 1.车机供电正常 2.进入设置静默时间页面 3.显示设置静默时间选项 4.系统设置中已设置为24小时制 | 1.其他选项被选中时，结束时间设置为20时 2.查看车机发出的请求信号 | 2.信号（若是FBMP信号，需要在500ms内retry并且Tx发完后需要置零）0x2E3 EngExhMdeHrEnd_D_Rq=0x15 |  | P2 | 功能 | 手动测试
| VehicleSetting_549 | SYNC+_Z0213 |  | 6-16静默启动 | √ |  |  |  | 设置静默时间-结束时间-24小时制-21时设置Rx逻辑 | 1.车机供电正常 2.进入设置静默时间页面 3.显示设置静默时间选项 4.系统设置中已设置为24小时制 | 1.模拟ECU发送信号: 0x3CEEngExhMdeHrEnd_D_Stat =0x16 ./yfdbus_send AI.lv.ipcl.out vip2gip_VehicleNetwork 0x02,0x21,0x40,0x11,0x42,0x00,0x00,0x16 2.查看结束时间状态 | 2.结束时间设置为21时 |  | P2 | 功能 | 手动测试
| VehicleSetting_550 | SYNC+_Z0213 |  | 6-16静默启动 | √ |  |  |  | 设置静默时间-结束时间-24小时制-21时设置Tx逻辑 | 1.车机供电正常 2.进入设置静默时间页面 3.显示设置静默时间选项 4.系统设置中已设置为24小时制 | 1.其他选项被选中时，结束时间设置为21时 2.查看车机发出的请求信号 | 2.信号（若是FBMP信号，需要在500ms内retry并且Tx发完后需要置零）0x2E3 EngExhMdeHrEnd_D_Rq=0x16 |  | P2 | 功能 | 手动测试
| VehicleSetting_551 | SYNC+_Z0213 |  | 6-16静默启动 | √ |  |  |  | 设置静默时间-结束时间-24小时制-22时设置Rx逻辑 | 1.车机供电正常 2.进入设置静默时间页面 3.显示设置静默时间选项 4.系统设置中已设置为24小时制 | 1.模拟ECU发送信号: 0x3CEEngExhMdeHrEnd_D_Stat =0x17 ./yfdbus_send AI.lv.ipcl.out vip2gip_VehicleNetwork 0x02,0x21,0x40,0x11,0x42,0x00,0x00,0x17 2.查看结束时间状态 | 2.结束时间设置为22时 |  | P2 | 功能 | 手动测试
| VehicleSetting_552 | SYNC+_Z0213 |  | 6-16静默启动 | √ |  |  |  | 设置静默时间-结束时间-24小时制-22时设置Tx逻辑 | 1.车机供电正常 2.进入设置静默时间页面 3.显示设置静默时间选项 4.系统设置中已设置为24小时制 | 1.其他选项被选中时，结束时间设置为22时 2.查看车机发出的请求信号 | 2.信号（若是FBMP信号，需要在500ms内retry并且Tx发完后需要置零）0x2E3 EngExhMdeHrEnd_D_Rq=0x17 |  | P2 | 功能 | 手动测试
| VehicleSetting_553 | SYNC+_Z0213 |  | 6-16静默启动 | √ |  |  |  | 设置静默时间-结束时间-24小时制-23时设置Rx逻辑 | 1.车机供电正常 2.进入设置静默时间页面 3.显示设置静默时间选项 4.系统设置中已设置为24小时制 | 1.模拟ECU发送信号: 0x3CEEngExhMdeHrEnd_D_Stat =0x18 ./yfdbus_send AI.lv.ipcl.out vip2gip_VehicleNetwork 0x02,0x21,0x40,0x11,0x42,0x00,0x00,0x18 2.查看结束时间状态 | 2.结束时间设置为23时 |  | P2 | 功能 | 手动测试
| VehicleSetting_554 | SYNC+_Z0213 |  | 6-16静默启动 | √ |  |  |  | 设置静默时间-结束时间-24小时制-23时设置Tx逻辑 | 1.车机供电正常 2.进入设置静默时间页面 3.显示设置静默时间选项 4.系统设置中已设置为24小时制 | 1.其他选项被选中时，结束时间设置为23时 2.查看车机发出的请求信号 | 2.信号（若是FBMP信号，需要在500ms内retry并且Tx发完后需要置零）0x2E3 EngExhMdeHrEnd_D_Rq=0x18 |  | P2 | 功能 | 手动测试
| VehicleSetting_555 | SYNC+_Z0213 |  | 6-16静默启动 | √ |  |  |  | 结束时间上下午调整12小时制 | 1.车机供电正常 2.进入设置静默时间页面 3.显示设置静默时间选项 4.系统设置中已设置为12小时制 | 1.滑动查看上午/下午切换 | 1.上下按键与原有状态改变（如原有为上午改变成下午/原有为下午改变成上午） |  | P1 | 功能 | 手动测试
| VehicleSetting_556 | SYNC+_Z0213 |  | 6-16静默启动 | √ |  |  |  | 开始时间时间点调整12小时制 | 1.车机供电正常 2.进入设置静默时间页面 3.显示设置静默时间选项 4.系统设置中已设置为12小时制 | 1.滑动遍历开始时间（01~12）小时 | 1.，显示数字只有【01、02、03、04、05、06、07、08、09、10、11、12】 |  | P1 | 功能 | 手动测试
| VehicleSetting_557 | SYNC+_Z0213 |  | 6-16静默启动 | √ |  |  |  | 结束时间时间时间点调整12小时制 | 1.车机供电正常 2.进入设置静默时间页面 3.显示设置静默时间选项 4.系统设置中已设置为24小时制 | 1.滑动遍历结束时间（01~12）小时 | 1.显示数字只有【01、02、03、04、05、06、07、08、09、10、11、12】 |  | P1 | 功能 | 手动测试
| VehicleSetting_558 | SYNC+_Z0213 |  | 6-16静默启动 | √ |  |  |  | 开始时间时间点调整24小时制 | 1.车机供电正常 2.进入设置静默时间页面 3.显示设置静默时间选项 4.系统设置中已设置为24小时制 | 1.滑动遍历开始时间（01~24）小时 | 1.显示数字只有【01、02、03、04、05、06、07、08、09、10、11、12、13、14、15、16、17、18、19、20、21、22、23、24】 |  | P1 | 功能 | 手动测试
| VehicleSetting_559 | SYNC+_Z0213 |  | 6-16静默启动 | √ |  |  |  | 结束时间时间时间点调整24小时制 | 1.车机供电正常 2.进入设置静默时间页面 3.显示设置静默时间选项 4.系统设置中已设置为24小时制 | 1.滑动遍历结束时间（01~24）小时 | 1.显示数字只有【01、02、03、04、05、06、07、08、09、10、11、12、13、14、15、16、17、18、19、20、21、22、23、24】 |  | P1 | 功能 | 手动测试
| VehicleSetting_560 | SYNC+_Z0215 |  | 6-12-1轮胎修补工具 | √ |  |  |  | 轮胎修补工具不显示配置项 | 1.车机供电正常 2.3B2 IGN = Run 3.进入车辆设置界面 | 1.配置字设置DE08Byte:3StartBit:0Length:1TemporaryMobilityKit=0x0(Disable) 2.发送信号并查看轮胎修补工具选项是否显示 | 2.不显示轮胎修补工具选项 |  | P0 | 功能 | 手动测试
| VehicleSetting_561 | SYNC+_Z0215 |  | 6-12-1轮胎修补工具 | √ |  |  |  | 轮胎修补工具显示配置项 | 1.车机供电正常 2.3B2 IGN = Run 3.进入车辆设置界面 | 1.配置字设置DE08Byte:3StartBit:0Length:1TemporaryMobilityKit=0x1(Enable) 2.发送信号并查看轮胎修补工具选项是否显示 | 2.显示轮胎修补工具选项 |  | P0 | 功能 | 手动测试
| VehicleSetting_562 | SYNC+_Z0215 |  | 6-12-1轮胎修补工具 | √ |  |  |  | 轮胎修补工具收藏 | 1.车机供电正常 2.进入车辆设置界面 3.显示轮胎修补工具选项 | 1.点击轮胎修补工具收藏按钮，查看页面显示 2.进入常用设置，查看页面显示 | 1.Toast提示“收藏成功，可在“常用设置”界面查看”；轮胎修补工具收藏按钮高亮显示 2.常用设置中存在轮胎修补工具且状态与辅助驾驶中保持一致 |  | P2 | 功能 | 手动测试
| VehicleSetting_563 | SYNC+_Z0215 |  | 6-12-1轮胎修补工具 | √ |  |  |  | 轮胎修补工具取消收藏 | 1.车机供电正常 2.进入车辆设置界面 3.显示轮胎修补工具选项 | 1.点击轮胎修补工具已收藏按钮，查看页面显示 2.进入常用设置，查看页面显示 | 1.Toast提示“已取消收藏”；轮胎修补工具收藏按钮灰色显示 2.常用设置中不存在轮胎修补工具 |  | P3 | 功能 | 手动测试
| VehicleSetting_564 | SYNC+_Z0215 |  | 6-23轮胎修补工具infobook | √ |  |  |  | 轮胎修补工具infobook | 1.车机供电正常 2.进入车辆设置界面 3.显示轮胎修补工具选项 | 1.点击轮胎修补工具info按钮，查看页面显示 2.点击返回按钮，查看页面显示 | 1.点击轮胎修补工具info页面，且显示图片/功能文本说明 2.返回车辆控制->车辆设置 |  | P1 | 功能 | 手动测试
| VehicleSetting_565 | SYNC+_Z0215 |  | 6-12-1轮胎修补工具 | √ |  |  |  | 轮胎修补工具菜单显示 | 1.车机供电正常 2.进入车辆设置界面 3.显示轮胎修补工具选项 | 1.点击轮胎修补工具，查看页面显示 2.点击返回，查看页面显示 | 1.成功进入轮胎修补工具1年/2年/3年/4年单选及图片 2.返回车辆控制->车辆设置页面 |  | P1 | 功能 | 手动测试
| VehicleSetting_566 | SYNC+_Z0215 |  | 6-12-1轮胎修补工具 | √ |  |  |  | 轮胎修补工具-1年设置Rx逻辑 | 1.车机供电正常 2.进入车辆设置界面 3.显示轮胎修补工具选项 | 1.模拟ECU发送信号: 0x3E3FeatNoBcm_No_Actl=0x0909 0x3E3FeatConfigBcmActl=0x00 0x3E3PersIndexBcm_D_Actl=0x04 （发送./yfdbus_send AI.lv.ipcl.out vip2gip_VehicleNetwork 0x02,0x00,0x00,0x00,0x00,0x00,0x01,0x09,0x09,0x00,0x00,0x04） 2.查看1年选项状态 | 2.1年选项被选中 |  | P1 | 功能 | 手动测试
| VehicleSetting_567 | SYNC+_Z0215 |  | 6-12-1轮胎修补工具 | √ |  |  |  | 轮胎修补工具-1年设置Tx逻辑 | 1.车机供电正常 2.进入轮胎修补工具子菜单界面 3.显示轮胎修补工具选项 | 1.其他选项被选中时,点击1年选项 2.查看车机发出的请求信号 （点击1年选项查看tail -f test.log返回值） | 2.信号（若是FBMP信号，需要在500ms内retry并且Tx发完后需要置零） 0x3E2.CtrStkDsplyOp_D_Rq=Set 0x3E2.CtrStkFeatNoActl=0x0909 0x3E2.CtrStkFeatConfigActl=0x00 （返回值0） |  | P1 | 功能 | 手动测试
| VehicleSetting_568 | SYNC+_Z0215 |  | 6-12-1轮胎修补工具 | √ |  |  |  | 轮胎修补工具-2年设置Rx逻辑 | 1.车机供电正常 2.进入轮胎修补工具子菜单界面 3.显示轮胎修补工具选项 | 1.模拟ECU发送信号: 0x3E3FeatNoBcm_No_Actl=0x0909 0x3E3FeatConfigBcmActl=0x01 0x3E3PersIndexBcm_D_Actl=0x04 （发送./yfdbus_send AI.lv.ipcl.out vip2gip_VehicleNetwork 0x02,0x00,0x00,0x00,0x00,0x00,0x01,0x09,0x09,0x00,0x01,0x04） 2.查看2年选项状态 | 2.2年选项被选中 |  | P1 | 功能 | 手动测试
| VehicleSetting_569 | SYNC+_Z0215 |  | 6-12-1轮胎修补工具 | √ |  |  |  | 轮胎修补工具-2年设置Tx逻辑 | 1.车机供电正常 2.进入轮胎修补工具子菜单界面 3.显示轮胎修补工具选项 | 1.其他选项被选中时,点击2年选项 2.查看车机发出的请求信号 （点击2年选项查看tail -f test.log返回值） | 2.信号（若是FBMP信号，需要在500ms内retry并且Tx发完后需要置零） 0x3E2.CtrStkDsplyOp_D_Rq=Set 0x3E2.CtrStkFeatNoActl=0x0909 0x3E2.CtrStkFeatConfigActl=0x01 （返回值1） |  | P1 | 功能 | 手动测试
| VehicleSetting_570 | SYNC+_Z0215 |  | 6-12-1轮胎修补工具 | √ |  |  |  | 轮胎修补工具-3年设置Rx逻辑 | 1.车机供电正常 2.进入轮胎修补工具子菜单界面 3.显示轮胎修补工具选项 | 1.模拟ECU发送信号: 0x3E3FeatNoBcm_No_Actl=0x0909 0x3E3FeatConfigBcmActl=0x02 0x3E3PersIndexBcm_D_Actl=0x04 （发送./yfdbus_send AI.lv.ipcl.out vip2gip_VehicleNetwork 0x02,0x00,0x00,0x00,0x00,0x00,0x01,0x09,0x09,0x00,0x02,0x04） 2.查看3年选项状态 | 2.3年选项被选中 |  | P1 | 功能 | 手动测试
| VehicleSetting_571 | SYNC+_Z0215 |  | 6-12-1轮胎修补工具 | √ |  |  |  | 轮胎修补工具-3年设置Tx逻辑 | 1.车机供电正常 2.进入轮胎修补工具子菜单界面 3.显示轮胎修补工具选项 | 1.其他选项被选中时,点击3年选项 2.查看车机发出的请求信号 （点击3年选项查看tail -f test.log返回值） | 2.信号（若是FBMP信号，需要在500ms内retry并且Tx发完后需要置零） 0x3E2.CtrStkDsplyOp_D_Rq=Set 0x3E2.CtrStkFeatNoActl=0x0909 0x3E2.CtrStkFeatConfigActl=0x02 （返回值2） |  | P1 | 功能 | 手动测试
| VehicleSetting_572 | SYNC+_Z0215 |  | 6-12-1轮胎修补工具 | √ |  |  |  | 轮胎修补工具-4年设置Rx逻辑 | 1.车机供电正常 2.进入轮胎修补工具子菜单界面 3.显示轮胎修补工具选项 | 1.模拟ECU发送信号: 0x3E3FeatNoBcm_No_Actl=0x0909 0x3E3FeatConfigBcmActl=0x03 0x3E3PersIndexBcm_D_Actl=0x04 （发送./yfdbus_send AI.lv.ipcl.out vip2gip_VehicleNetwork 0x02,0x00,0x00,0x00,0x00,0x00,0x01,0x09,0x09,0x00,0x03,0x04） 2.查看4年选项状态 | 2.4年选项被选中 |  | P1 | 功能 | 手动测试
| VehicleSetting_573 | SYNC+_Z0215 |  | 6-12-1轮胎修补工具 | √ |  |  |  | 轮胎修补工具-4年设置Tx逻辑 | 1.车机供电正常 2.进入轮胎修补工具子菜单界面 3.显示轮胎修补工具选项 | 1.其他选项被选中时,点击4年选项 2.查看车机发出的请求信号 （点击4年选项查看tail -f test.log返回值） | 2.信号（若是FBMP信号，需要在500ms内retry并且Tx发完后需要置零） 0x3E2.CtrStkDsplyOp_D_Rq=Set 0x3E2.CtrStkFeatNoActl=0x0909 0x3E2.CtrStkFeatConfigActl=0x03 （返回值3） |  | P1 | 功能 | 手动测试
| VehicleSetting_574 | SYNC+_Z0215 |  | 6-12-1轮胎修补工具 | √ |  |  |  | 轮胎修补工具-设置信号值导致的无效状态 | 1.车机供电正常 2.进入轮胎修补工具子菜单界面 3.显示轮胎修补工具选项 | 1.模拟ECU发送信号: 0x3E3FeatNoBcm_No_Actl=0x0909 0x3E3FeatConfigBcmActl=0x04 0x3E3PersIndexBcm_D_Actl=0x04 （发送./yfdbus_send AI.lv.ipcl.out vip2gip_VehicleNetwork 0x02,0x00,0x00,0x00,0x00,0x00,0x01,0x09,0x09,0x00,0x04,0x04） 2.查看选项状态 | 2.若是开关/滑动条保持之前状态；若是单选按钮则不选中任何选项 |  | P3 | 功能 | 手动测试
| VehicleSetting_575 | SYNC+_Z0206 |  | 6-14-1舒适进出 | √ |  |  |  | 舒适进出设置不显示配置项 | 1.车机供电正常 2.3B2 IGN = Run 3.进入车辆设置界面 | 1.配置字设置DE08Byte:3StartBit:7Length:1EasyEntry/Exit=0x0(Disable) （发送./yfdbus_send AI.lv.ipcl.out vip2gip_diag 0x01,0x01,0xDE,0x08,0x25,0x00,0x00,0x00,0x00,0x00,0x00,0x00,0x00,0x00,0x00,0x00,0x00,0x00,0x00,0x00,0x00,0x00,0x00,0x00,0x00,0x00,0x00,0x00,0x00,0x00） 2.发送信号并查看舒适进出设置选项是否显示 | 2.不显示舒适进出设置选项 |  | P0 | 功能 | 手动测试
| VehicleSetting_576 | SYNC+_Z0206 |  | 6-14-1舒适进出 | √ |  |  |  | 舒适进出设置显示配置项 | 1.车机供电正常 2.3B2 IGN = Run 3.进入车辆设置界面 | 1.配置字设置DE08Byte:3StartBit:7Length:1EasyEntry/Exit=0x1(Enable) （./yfdbus_send AI.lv.ipcl.out vip2gip_diag 0x01,0x01,0xDE,0x08,0x25,0x00,0x00,0x80,0x00,0x00,0x00,0x00,0x00,0x00,0x00,0x00,0x00,0x00,0x00,0x00,0x00,0x00,0x00,0x00,0x00,0x00,0x00,0x00,0x00,0x00） 2.发送信号并查看舒适进出设置选项是否显示 | 2.显示舒适进出设置选项 |  | P0 | 功能 | 手动测试
| VehicleSetting_577 | SYNC+_Z0206 |  | 6-14舒适进出 | √ |  |  |  | 舒适进出收藏 | 1.车机供电正常 2.显示舒适进出设置 3.进入车辆设置界面 | 1.点击舒适进出收藏按钮，查看页面显示 2.进入常用设置查看是否有舒适进出 | 1.舒适进出收藏按钮高亮显示 2.常用设置中存在舒适进出且状态与车辆设置中保持一致 |  | P1 | 功能 | 手动测试
| VehicleSetting_578 | SYNC+_Z0206 |  | 6-25舒适进出 | √ |  |  |  | 舒适进出infobook | 1.车机供电正常 2.显示舒适进出设置 3.进入车辆设置界面 | 1.点击舒适进出info按钮，查看页面显示 2.点击返回按钮 | 1.点击舒适进出info页面，且显示图片/功能文本说明 2.返回车辆控制->车辆设置 |  | P1 | 功能 | 手动测试
| VehicleSetting_579 | SYNC+_Z0206 |  | 6-14舒适进出 | √ |  |  |  | 舒适进出菜单显示 | 1.车机供电正常 2.显示舒适进出设置 3.进入车辆设置界面 | 1.进入舒适进出页面，查看页面显示 2.点击返回 | 1.进入舒适进出页面，显示座椅调整开关/货物装载舒适上下车高度开关/电动踏板子目录及各项infobook按钮 2.从舒适进出页面返回车辆设置->车辆设置 |  | P1 | 功能 | 手动测试
| VehicleSetting_580 | SYNC+_Z0206 |  | 6-14-1舒适进出 | √ |  |  |  | 开启座椅调整Rx逻辑 | 1.车机供电正常 2.显示舒适进出设置 3.进入舒适进出设置界面 | 1.模拟ECU发送信号: 0x3E1FeatNoDsmActl=0x0701 0x3E1FeatConfigDsmActl=0x01 0x3E1PersIndexDsm_D_Actl=0x04 2.查看座椅调整开关选项状态（辅助驾驶界面和常用设置界面） | 2.座椅调整选项为开 |  | P1 | 功能 | 手动测试
| VehicleSetting_581 | SYNC+_Z0206 |  | 6-14-1舒适进出 | √ |  |  |  | 关闭座椅调整Rx逻辑 | 1.车机供电正常 2.显示舒适进出设置 3.进入舒适进出设置界面 | 1.模拟ECU发送信号: 0x3E1FeatNoDsmActl=0x0701 0x3E1FeatConfigDsmActl=0x00 0x3E1PersIndexDsm_D_Actl=0x04 2.查看座椅调整开关选项状态（辅助驾驶界面和常用设置界面） | 2.座椅调整选项为关 |  | P1 | 功能 | 手动测试
| VehicleSetting_582 | SYNC+_Z0206 |  | 6-14-1舒适进出 | √ |  |  |  | 开启座椅调整Tx逻辑 | 1.车机供电正常 2.显示舒适进出设置 3.进入舒适进出设置界面 | 1.座椅调整开关为关时,点击开启 2.查看车机发出的请求信号 （点击开启座椅调整选项查看tail -f test.log返回值） | 2.信号（若是FBMP信号，需要在500ms内retry并且Tx发完后需要置零） 0x3E2.CtrStkDsplyOp_D_Rq=Set 0x3E2.CtrStkFeatNoActl=0x0701 0x3E2.CtrStkFeatConfigActl=0x01 （返回值1） |  | P1 | 功能 | 手动测试
| VehicleSetting_583 | SYNC+_Z0206 |  | 6-14-1舒适进出 | √ |  |  |  | 关闭座椅调整Tx逻辑 | 1.车机供电正常 2.显示舒适进出设置 3.进入舒适进出设置界面 | 1.座椅调整开关为开时,点击关闭 2.查看车机发出的请求信号 （点击关闭座椅调整选项查看tail -f test.log返回值） | 2.信号（若是FBMP信号，需要在500ms内retry并且Tx发完后需要置零） 0x3E2.CtrStkDsplyOp_D_Rq=Set 0x3E2.CtrStkFeatNoActl=0x0701 0x3E2.CtrStkFeatConfigActl=0x00 （返回值0） |  | P1 | 功能 | 手动测试
| VehicleSetting_584 | SYNC+_Z0206 |  | 6-14-1舒适进出 | √ |  |  |  | 座椅调整设置信号值导致的无效状态 | 1.车机供电正常 2.显示舒适进出设置 3.进入舒适进出设置界面 | 1.模拟ECU发送信号: 0x3E1FeatNoDsmActl=0x0701 0x3E1FeatConfigDsmActl=0x02 0x3E1PersIndexDsm_D_Actl=0x04 2.查看座椅调整开关选项状态（辅助驾驶界面和常用设置界面） | 2.若是开关/滑动条保持之前状态；若是单选按钮则不选中任何选项 |  | P3 | 功能 | 手动测试
| VehicleSetting_585 | SYNC+_Z0206 |  | 6-14-2座椅调整infobook | √ |  |  |  | 座椅调整infobook | 1.车机供电正常 2.显示舒适进出设置 3.进入舒适进出设置界面 | 1.点击座椅调整info按钮，查看页面显示 2.点击“X”按钮，查看页面显示 | 1.点击座椅调整info弹窗，功能文本说明 2.返回车辆控制->车辆设置->舒适进出页面 |  | P1 | 功能 | 手动测试
| VehicleSetting_586 | SYNC+_Z0206 |  | 6-14舒适进出 | √ |  |  |  | 开启货物装载Rx逻辑 | 1.车机供电正常 2.显示舒适进出设置 3.进入舒适进出设置界面 | 1.模拟ECU发送信号: 0x3E3FeatNoBcm_No_Actl=0x0B05 0x3E3FeatConfigBcmActl=0x01 0x3E3PersIndexBcm_D_Actl=0x04 2.查看货物装载开关选项状态（辅助驾驶界面和常用设置界面） | 2.货物装载选项为开 |  | P1 | 功能 | 手动测试
| VehicleSetting_587 | SYNC+_Z0206 |  | 6-14舒适进出 | √ |  |  |  | 关闭货物装载Rx逻辑 | 1.车机供电正常 2.显示舒适进出设置 3.进入舒适进出设置界面 | 1.模拟ECU发送信号: 0x3E3FeatNoBcm_No_Actl=0x0B05 0x3E3FeatConfigBcmActl=0x00 0x3E3PersIndexBcm_D_Actl=0x04 2.查看货物装载开关选项状态（辅助驾驶界面和常用设置界面） | 2.货物装载选项为关 |  | P1 | 功能 | 手动测试
| VehicleSetting_588 | SYNC+_Z0206 |  | 6-14舒适进出 | √ |  |  |  | 开启货物装载Tx逻辑 | 1.车机供电正常 2.显示舒适进出设置 3.进入舒适进出设置界面 | 1.货物装载开关为关时,点击开启 2.查看车机发出的请求信号 （点击开启货物装载选项查看tail -f test.log返回值） | 2.信号（若是FBMP信号，需要在500ms内retry并且Tx发完后需要置零） 0x3E2.CtrStkDsplyOp_D_Rq=Set 0x3E2.CtrStkFeatNoActl=0x0B05 0x3E2.CtrStkFeatConfigActl=0x01 （返回值1） |  | P1 | 功能 | 手动测试
| VehicleSetting_589 | SYNC+_Z0206 |  | 6-14舒适进出 | √ |  |  |  | 关闭货物装载Tx逻辑 | 1.车机供电正常 2.显示舒适进出设置 3.进入舒适进出设置界面 | 1.货物装载开关为开时,点击关闭 2.查看车机发出的请求信号 （点击关闭货物装载选项查看tail -f test.log返回值） | 2.信号（若是FBMP信号，需要在500ms内retry并且Tx发完后需要置零） 0x3E2.CtrStkDsplyOp_D_Rq=Set 0x3E2.CtrStkFeatNoActl=0x0B05 0x3E2.CtrStkFeatConfigActl=0x00 （返回值0） |  | P1 | 功能 | 手动测试
| VehicleSetting_590 | SYNC+_Z0206 |  | 6-14舒适进出 | √ |  |  |  | 货物装载设置信号值导致的无效状态 | 1.车机供电正常 2.显示舒适进出设置 3.进入舒适进出设置界面 | 1.模拟ECU发送信号: 0x3E3FeatNoBcm_No_Actl=0x0B05 0x3E3FeatConfigBcmActl=0x02 0x3E3PersIndexBcm_D_Actl=0x04 2.查看开关选项状态（辅助驾驶界面和常用设置界面） | 2.若是开关/滑动条保持之前状态；若是单选按钮则不选中任何选项 |  | P3 | 功能 | 手动测试
| VehicleSetting_591 | SYNC+_Z0206 |  | 6-14-3货物装载infobook | √ |  |  |  | 货物装载infobook | 1.车机供电正常 2.显示舒适进出设置 3.进入舒适进出设置界面 | 1.点击货物装载info按钮；查看页面显示 2.点击“X”按钮；查看页面显示 | 1.点击座椅调整info弹窗且有功能文本说明 2.返回舒适进出页面 |  | P1 | 功能 | 手动测试
| VehicleSetting_592 | SYNC+_Z0206 |  | 6-14舒适进出 | √ |  |  |  | 开启舒适上下车高度Rx逻辑 | 1.车机供电正常 2.显示舒适进出设置 3.进入舒适进出设置界面 | 1.模拟ECU发送信号: 0x3E3FeatNoBcm_No_Actl=0x0B04 0x3E3FeatConfigBcmActl=0x01 0x3E3PersIndexBcm_D_Actl=0x04 2.查看舒适上下车高度开关选项状态（辅助驾驶界面和常用设置界面） | 2.舒适上下车高度选项为开 |  | P1 | 功能 | 手动测试
| VehicleSetting_593 | SYNC+_Z0206 |  | 6-14舒适进出 | √ |  |  |  | 关闭舒适上下车高度Rx逻辑 | 1.车机供电正常 2.显示舒适进出设置 3.进入舒适进出设置界面 | 1.模拟ECU发送信号: 0x3E3FeatNoBcm_No_Actl=0x0B04 0x3E3FeatConfigBcmActl=0x00 0x3E3PersIndexBcm_D_Actl=0x04 2.查看舒适上下车高度开关选项状态（辅助驾驶界面和常用设置界面） | 2.舒适上下车高度选项为关 |  | P1 | 功能 | 手动测试
| VehicleSetting_594 | SYNC+_Z0206 |  | 6-14舒适进出 | √ |  |  |  | 开启舒适上下车高度Tx逻辑 | 1.车机供电正常 2.显示舒适进出设置 3.进入舒适进出设置界面 | 1.舒适上下车高度开关为关时,点击开启 2.查看车机发出的请求信号 （点击开启舒适上下车高度选项查看tail -f test.log返回值） | 2.信号（若是FBMP信号，需要在500ms内retry并且Tx发完后需要置零） 0x3E2.CtrStkDsplyOp_D_Rq=Set 0x3E2.CtrStkFeatNoActl=0x0B04 0x3E2.CtrStkFeatConfigActl=0x01 （返回值1） |  | P1 | 功能 | 手动测试
| VehicleSetting_595 | SYNC+_Z0206 |  | 6-14舒适进出 | √ |  |  |  | 关闭舒适上下车高度Tx逻辑 | 1.车机供电正常 2.显示舒适进出设置 3.进入舒适进出设置界面 | 1.舒适上下车高度开关为开时,点击关闭 2.查看车机发出的请求信号 （点击关闭舒适上下车高度选项查看tail -f test.log返回值） | 2.信号（若是FBMP信号，需要在500ms内retry并且Tx发完后需要置零） 0x3E2.CtrStkDsplyOp_D_Rq=Set 0x3E2.CtrStkFeatNoActl=0x0B04 0x3E2.CtrStkFeatConfigActl=0x00 （返回值0） |  | P1 | 功能 | 手动测试
| VehicleSetting_596 | SYNC+_Z0206 |  | 6-14舒适进出 | √ |  |  |  | 舒适上下车高度设置信号值导致的无效状态 | 1.车机供电正常 2.显示舒适进出设置 3.进入舒适进出设置界面 | 1.模拟ECU发送信号: 0x3E9FeatNoBcm_No_Actl=0x0B04 0x3E9FeatConfigBcmActl=0x02 0x3E9PersIndexBcm_D_Actl=0x04 （发送./yfdbus_send AI.lv.ipcl.out vip2gip_VehicleNetwork 0x02,0x21,0x40,0x11,0x15,0x00,0x00,0x02） 2.查看开关选项状态（辅助驾驶界面和常用设置界面） | 2.若是开关/滑动条保持之前状态；若是单选按钮则不选中任何选项 |  | P3 | 功能 | 手动测试
| VehicleSetting_597 | SYNC+_Z0206 |  | 6-14-4舒适上下车高度infobook | √ |  |  |  | 舒适上下车高度infobook | 1.车机供电正常 2.显示舒适进出设置 3.进入舒适进出设置界面 | 1.点击舒适上下车info按钮；查看页面显示 2.点击“X”按钮；查看页面显示 | 1.点击座椅调整info弹窗，且显示功能文本说明 2.返回舒适进出页面 |  | P1 | 功能 | 手动测试
| VehicleSetting_598 | SYNC+_Z0211 |  | 6-14-5电动踏板 | √ |  |  |  | 电动踏板配置显示 |  | 1. DE08, BYTE 9, BIT 0 Running Board Control Function = 1 (enabled) 2. DE08,Byte6，Bit1 Power running board V2=0 (Disabled) 3. DE08, BYTE 18, BIT 0 PRB Auto Timer= 1(On) 4. DE08, BYTE 18, BIT 4 PRB Kickswitch =1(Present) 5. DE08, BYTE 2, BIT 2 Approach Detection Control Function=1 (Enabled) 6. Byte19, bit7-4 PRB Max Permissible Speed=10 7. EngVehicleSpThrottle2_HS3.Veh_V_ActlEng=0 8. EngVehicleSpThrottle2_HS3.VehVActlEng_D_QF=0x3(OK) 9. Ignition_Status=0x4 10.查看页面显示 | 10.进入电动踏板页面，显示电动踏板模式子目录/脚踏开关子目录/接近检测开关及各项infobook按钮 |  | P1 | 功能 | 手动测试
| VehicleSetting_599 | SYNC+_Z0211 |  | 6-14-5电动踏板 | √ |  |  |  | 电动踏板配置不显示 | 1.车机供电正常 2.显示舒适进出设置 3.进入舒适进出设置界面 | 1.DE08, BYTE 18, BIT 0PRB Auto Timer= 0，查看页面显示 2.DE08, BYTE 18, BIT 4 PRB Kickswitch =0，查看页面显示 3.DE08, BYTE 2, BIT 2 Approach Detection Control Function=0，查看页面显示 4.DE08, BYTE 9, BIT 0 Running Board Control Function = 0，查看页面显示 | 1.自动踏板计时器不显示 2.脚踏开关不显示 3.接近检测不显示 4.电动踏板模式不显示 |  | P1 | 功能 | 手动测试
| VehicleSetting_600 | SYNC+_Z0211 |  | 6-14-5电动踏板info | √ |  |  |  | 电动踏板infobook | 1.车机供电正常 2.显示舒适进出设置 3.进入舒适进出设置界面 | 1.点击电动踏板info按钮；查看页面显示 2.点击X按钮；查看页面显示 | 1.进入电动踏板info弹窗页面，且显示功能文本说明 2.返回舒适进出页面 |  | P1 | 功能 | 手动测试
| VehicleSetting_601 | SYNC+_Z0211 |  | 6-14-6电动踏板 | √ |  |  |  | 电动踏板菜单显示 | 1.车机供电正常 2.显示舒适进出设置 3.进入舒适进出设置界面 | 1.点击电动踏板菜单项，查看页面显示 2.点击返回，查看页面显示 | 1.进入电动踏板页面，显示电动踏板模式子目录/脚踏开关子目录/接近检测开关及各项infobook按钮 2.从电动踏板页面返回车辆控制->车辆设置->舒适进出页面 |  | P1 | 功能 | 手动测试
| VehicleSetting_602 | SYNC+_Z0211 |  | 6-14-10电动踏板模式 | √ |  |  |  | 电动踏板模式菜单显示 | 1.车机供电正常 2.显示舒适进出设置 3.进入电动踏板菜单界面 | 1.查看电动踏板模式菜单页面显示 2.点击返回，查看页面显示 | 1.进入电动踏板模式页面，显示始终收回/始终展开/自动/自动计时器子目录及各项infobook按钮 2.从电动踏板模式页面返回电动踏板菜单界面 |  | P1 | 功能 | 手动测试
| VehicleSetting_603 | SYNC+_Z0211 |  | 6-14-7电动踏板模式 | √ |  |  |  | 电动踏板模式info弹窗 | 1.车机供电正常 2.显示舒适进出设置 3.进入电动踏板菜单界面 | 1.点击电动踏板模式info按钮，查看页面显示 2.点击X按钮，查看页面显示 | 1.点击电动踏板模式info页面，且显示图片/功能文本说明 2.返回电动踏板菜单界面 |  | P1 | 功能 | 手动测试
| VehicleSetting_604 | SYNC+_Z0211 |  | 6-14-10电动踏板模式-始终收回 | √ |  |  |  | 电动踏板模式-始终收回设置Rx逻辑 | 1.车机供电正常 2.显示舒适进出设置 3.进入电动踏板模式菜单界面 | 1.模拟ECU发送信号: 0x4A5 Running_Board_Stat=0x00 （发送./yfdbus_send AI.lv.ipcl.out vip2gip_VehicleNetwork 0x02,0x21,0x40,0x11,0x11,0x00,0x00,0x01） 2.查看始终收回选项状态 | 2.始终收回选项被选中 |  | P1 | 功能 | 手动测试
| VehicleSetting_605 | SYNC+_Z0211 |  | 6-14-10电动踏板模式-始终收回 | √ |  |  |  | 电动踏板模式-始终收回设置Tx逻辑 | 1.车机供电正常 2.显示舒适进出设置 3.进入电动踏板模式菜单界面 | 1.其他选项被选中时,点击始终收回 2.查看车机发出的请求信号 （点击始终收回选项查看tail -f test.log返回值） | 2.信号（若是FBMP信号，需要在500ms内retry并且Tx发完后需要置零） 0x227 PwRnngBoardMde_D_Rq=0x01 1s后PwRnngBoardSwtch_D_Rq=0 （返回值1） |  | P1 | 功能 | 手动测试
| VehicleSetting_606 | SYNC+_Z0211 |  | 6-14-10电动踏板模式-始终展开 | √ |  |  |  | 电动踏板模式-始终展开设置Rx逻辑 | 1.车机供电正常 2.显示舒适进出设置 3.进入电动踏板模式菜单界面 | 1.模拟ECU发送信号: 0x4A5 Running_Board_Stat=0x02 （发送./yfdbus_send AI.lv.ipcl.out vip2gip_VehicleNetwork 0x02,0x21,0x40,0x11,0x11,0x00,0x00,0x02） 2.查看始终展开选项状态 | 2.始终展开选项被选中 |  | P1 | 功能 | 手动测试
| VehicleSetting_607 | SYNC+_Z0211 |  | 6-14-10电动踏板模式-始终展开 | √ |  |  |  | 电动踏板模式-始终展开设置Tx逻辑 | 1.车机供电正常 2.显示舒适进出设置 3.进入电动踏板模式菜单界面 | 1.其他选项被选中时,点击始终展开 2.查看车机发出的请求信号 （点击始终展开选项查看tail -f test.log返回值） | 2.信号（若是FBMP信号，需要在500ms内retry并且Tx发完后需要置零） 0x227 PwRnngBoardMde_D_Rq=0x02 1s后PwRnngBoardSwtch_D_Rq=0 （返回值2） |  | P1 | 功能 | 手动测试
| VehicleSetting_608 | SYNC+_Z0211 |  | 6-14-10电动踏板模式 | √ |  |  |  | 电动踏板模式-自动设置Rx逻辑 | 1.车机供电正常 2.显示舒适进出设置 3.进入电动踏板模式菜单界面 | 1.模拟ECU发送信号: 0x4A5 Running_Board_Stat=0x01 （发送./yfdbus_send AI.lv.ipcl.out vip2gip_VehicleNetwork 0x02,0x21,0x40,0x11,0x11,0x00,0x00,0x03） 2.查看自动选项状态 | 2.自动选项被选中 |  | P1 | 功能 | 手动测试
| VehicleSetting_609 | SYNC+_Z0211 |  | 6-14-10电动踏板模式 | √ |  |  |  | 电动踏板模式-自动设置Tx逻辑 | 1.车机供电正常 2.显示舒适进出设置 3.进入电动踏板模式菜单界面 | 1.其他选项被选中时,点击自动 2.查看车机发出的请求信号 （点击自动选项查看tail -f test.log返回值） | 2.信号（若是FBMP信号，需要在500ms内retry并且Tx发完后需要置零） 0x227 PwRnngBoardMde_D_Rq=0x03 1s后PwRnngBoardSwtch_D_Rq=0 （返回值3） |  | P1 | 功能 | 手动测试
| VehicleSetting_610 | SYNC+_Z0211 |  | 6-14-10电动踏板模式 | √ |  |  |  | 电动踏板模式-设置信号值导致的无效状态 | 1.车机供电正常 2.显示舒适进出设置 3.进入电动踏板模式菜单界面 | 1.模拟ECU发送信号 0x4A5 Running_Board_Stat=0x03 （发送./yfdbus_send AI.lv.ipcl.out vip2gip_VehicleNetwork 0x02,0x21,0x40,0x11,0x11,0x00,0x00,0x00） | 2.若是开关/滑动条保持之前状态；若是单选按钮则不选中任何选项 |  | P3 | 功能 | 手动测试
| VehicleSetting_611 | SYNC+_Z0211 |  | 6-14-11电动踏板模式-始终收回info弹窗 | √ |  |  |  | 电动踏板模式-始终收回info弹窗 | 1.车机供电正常 2.显示舒适进出设置 3.进入电动踏板模式菜单界面 | 1.点击始终收回info按钮，查看界面显示 2.点击X按钮，查看界面显示 | 1.点击电动踏板模式-始终收回info页面，且显示功能文本说明 2.返回电动踏板模式页面 |  | P2 | 功能 | 手动测试
| VehicleSetting_612 | SYNC+_Z0211 |  | 6-14-12电动踏板模式-始终展开info弹窗 | √ |  |  |  | 电动踏板模式-始终展开info弹窗 | 1.车机供电正常 2.显示舒适进出设置 3.进入电动踏板模式菜单界面 | 1.点击始终展开info按钮，查看界面显示 2.点击X按钮，查看界面显示 | 1.点击电动踏板模式-始终展开info页面，且显示功能文本说明 2.返回电动踏板模式页面 |  | P2 | 功能 | 手动测试
| VehicleSetting_613 | SYNC+_Z0211 |  | 6-14-13电动踏板模式-自动info弹窗 | √ |  |  |  | 电动踏板模式-自动info弹窗 | 1.车机供电正常 2.显示舒适进出设置 3.进入电动踏板模式菜单界面 | 1.点击自动info按钮，查看界面显示 2.点击X按钮，查看界面显示 | 1.点击电动踏板模式-自动info页面，且显示功能文本说明 2.返回电动踏板模式页面 |  | P2 | 功能 | 手动测试
| VehicleSetting_614 | SYNC+_Z0211 |  | 6-14-14自动电动踏板计时器 | √ |  |  |  | 自动电动踏板计时器设置显示 | 1.车机供电正常 2.显示舒适进出设置 3.进入电动踏板界面 | 1.选择自动模式 2.查看自动开关选项是否显示 | 2.显示自动电动踏板计时器选项 |  | P1 | 功能 | 手动测试
| VehicleSetting_615 | SYNC+_Z0211 |  | 6-14-14自动电动踏板计时器 | √ |  |  |  | 自动电动踏板计时器设置不显示 | 1.车机供电正常 2.显示舒适进出设置 3.进入电动踏板界面 | 1.自动模式未被选中 2.查看自动开关选项是否显示 | 2.不显示自动电动踏板计时器选项 |  | P2 | 功能 | 手动测试
| VehicleSetting_616 | SYNC+_Z0211 |  | 6-14-14自动电动踏板计时器 | √ |  |  |  | 自动电动踏板计时器菜单显示 | 1.车机供电正常 2.显示舒适进出设置 3.进入电动踏板界面 | 1.进入自动电动踏板计时器，查看页面显示 2.点击返回，查看页面显示 | 1.进入自动电动踏板计时器页面，显示标准计时器（25秒）/延时计时器（5分钟）及各项infobook按钮 2.从自动电动踏板计时器页面返回电动踏板模式页面 |  | P1 | 功能 | 手动测试
| VehicleSetting_617 | SYNC+_Z0211 |  | 6-14-14自动电动踏板计时器 | √ |  |  |  | 自动电动踏板计时器-标准计时器（25秒）设置Rx逻辑 | 1.车机供电正常 2.显示舒适进出设置 3.已选择自动模式 4.进入自动电动踏板计时器界面 | 1.模拟ECU发送信号: 0x304PwRnngBoardT_D_Stat=0x01 （发送./yfdbus_send AI.lv.ipcl.out vip2gip_VehicleNetwork 0x02,0x21,0x40,0x11,0x12,0x00,0x00,0x01） 2.查看标准计时器（25秒）选项状态 | 2.标准计时器（25秒）选项被选中 |  | P1 | 功能 | 手动测试
| VehicleSetting_618 | SYNC+_Z0211 |  | 6-14-14自动电动踏板计时器 | √ |  |  |  | 自动电动踏板计时器-标准计时器（25秒）设置Tx逻辑 | 1.车机供电正常 2.显示舒适进出设置 3.已选择自动模式 4.进入自动电动踏板计时器界面 | 1.其他选项被选中时,点击标准计时器（25秒） 2.查看车机发出的请求信号 （点击标准计时器(25秒)查看tail -f test.log返回值） | 2.信号（若是FBMP信号，需要在500ms内retry并且Tx发完后需要置零） 0x227PwRnngBoardT_D_Rq=0x01 1s后PwRnngBoardT_D_Rq=0 （返回值1） |  | P1 | 功能 | 手动测试
| VehicleSetting_619 | SYNC+_Z0211 |  | 6-14-14自动电动踏板计时器 | √ |  |  |  | 自动电动踏板计时器-延时计时器（5分钟）设置Rx逻辑 | 1.车机供电正常 2.显示舒适进出设置 3.已选择自动模式 4.进入自动电动踏板计时器界面 | 1.模拟ECU发送信号: 0x304PwRnngBoardT_D_Stat=0x02 （发送./yfdbus_send AI.lv.ipcl.out vip2gip_VehicleNetwork 0x02,0x21,0x40,0x11,0x12,0x00,0x00,0x02） 2.查看延时计时器（5分钟）选项状态 | 2.延时计时器（5分钟）选项被选中 |  | P1 | 功能 | 手动测试
| VehicleSetting_620 | SYNC+_Z0211 |  | 6-14-14自动电动踏板计时器 | √ |  |  |  | 自动电动踏板计时器-延时计时器（5分钟）设置Tx逻辑 | 1.车机供电正常 2.显示舒适进出设置 3.已选择自动模式 4.进入自动电动踏板计时器界面 | 1.其他选项被选中时,点击延时计时器（5分钟） 2.查看车机发出的请求信号 （点击延时计时器（5分钟）查看tail -f test.log返回值） | 2.信号（若是FBMP信号，需要在500ms内retry并且Tx发完后需要置零） 0x227PwRnngBoardT_D_Rq=0x02 1s后PwRnngBoardT_D_Rq=0 （返回值2） |  | P1 | 功能 | 手动测试
| VehicleSetting_621 | SYNC+_Z0211 |  | 6-14-14自动电动踏板计时器 | √ |  |  |  | 自动电动踏板计时器-设置信号值导致的无效状态 | 1.车机供电正常 2.显示舒适进出设置 3.已选择自动模式 4.进入自动电动踏板计时器界面 | 1.模拟ECU发送信号:使为被选中状态 2.模拟ECU发送无效信号:0x304PwRnngBoardT_D_Stat=0x03 （发送./yfdbus_send AI.lv.ipcl.out vip2gip_VehicleNetwork 0x02,0x21,0x40,0x11,0x12,0x00,0x00,0x03） 3.查看自动电动踏板计时器选项状态 | 2.若是开关/滑动条保持之前状态；若是单选按钮则不选中任何选项 |  | P1 | 功能 | 手动测试
| VehicleSetting_622 | SYNC+_Z0211 |  | 6-14-15自动电动踏板计时器-标准计时器（25秒）info弹窗 | √ |  |  |  | 自动电动踏板计时器-标准计时器（25秒）info弹窗 | 1.车机供电正常 2.显示舒适进出设置 3.已选择自动模式 4.进入自动电动踏板计时器界面 | 1.点击自动电动踏板计时器-标准计时器（25秒）info按钮，查看页面显示 2.点击X按钮，查看页面显示 | 1.点击自动电动踏板计时器-标准计时器（25秒）info页面，且显示功能文本说明 2.返回自动电动踏板计时器页面 |  | P1 | 功能 | 手动测试
| VehicleSetting_623 | SYNC+_Z0211 |  | 6-14-16自动电动踏板计时器-演示计时器（5分钟） | √ |  |  |  | 自动电动踏板计时器-延时计时器（5分钟）info弹窗 | 1.车机供电正常 2.显示舒适进出设置 3.已选择自动模式 4.进入自动电动踏板计时器界面 | 1.点击自动电动踏板计时器-延时计时器（5分钟）info按钮，查看页面显示 2.点击X按钮，查看页面显示 | 1.点击自动电动踏板计时器-延时计时器（5分钟）info页面，且显示功能文本说明 2.返回自动电动踏板计时器页面 |  | P1 | 功能 | 手动测试
| VehicleSetting_624 | SYNC+_Z0211 |  | 6-14-17脚踏开关 | √ |  |  |  | 脚踏开关菜单显示 | 1.车机供电正常 2.显示舒适进出设置 3.进入电动踏板界面 | 1.点击脚踏开关，查看页面显示 2.点击返回，查看页面显示 | 1.进入脚踏开关页面，显示始终激活/仅在解锁时及各项infobook按钮 2.从脚踏开关页面页面返回电动踏板页面 |  | P1 | 功能 | 手动测试
| VehicleSetting_625 | SYNC+_Z0211 |  | 6-14-17脚踏开关 | √ |  |  |  | 脚踏开关-始终激活设置Rx逻辑 | 1.车机供电正常 2.显示舒适进出设置 3.进入脚踏开关页面 | 1.模拟ECU发送信号: 0x304PwRnngBoardSwtch_D_Stat=0x01 （发送./yfdbus_send AI.lv.ipcl.out vip2gip_VehicleNetwork 0x02,0x21,0x40,0x11,0x13,0x00,0x00,0x01） 2.查看始终激活选项状态 | 2.始终激活选项被选中 |  | P1 | 功能 | 手动测试
| VehicleSetting_626 | SYNC+_Z0211 |  | 6-14-17脚踏开关 | √ |  |  |  | 脚踏开关-始终激活设置Tx逻辑 | 1.车机供电正常 2.显示舒适进出设置 3.进入脚踏开关页面 | 1.其他选项被选中时,点击始终激活 2.查看车机发出的请求信号 （点击始终激活选项查看tail -f test.log返回值） | 2.信号（若是FBMP信号，需要在500ms内retry并且Tx发完后需要置零） 0x227PwRnngBoardSwtch_D_Rq=0x01 1s后PwRnngBoardSwtch_D_Rq=0 （返回值1） |  | P1 | 功能 | 手动测试
| VehicleSetting_627 | SYNC+_Z0211 |  | 6-14-17脚踏开关 | √ |  |  |  | 脚踏开关-仅在解锁时设置Rx逻辑 | 1.车机供电正常 2.显示舒适进出设置 3.进入脚踏开关页面 | 1.模拟ECU发送信号: 0x304PwRnngBoardSwtch_D_Stat=0x02 （发送./yfdbus_send AI.lv.ipcl.out vip2gip_VehicleNetwork 0x02,0x21,0x40,0x11,0x13,0x00,0x00,0x02） 2.查看仅在解锁时选项状态 | 2.仅在解锁时选项被选中 |  | P1 | 功能 | 手动测试
| VehicleSetting_628 | SYNC+_Z0211 |  | 6-14-17脚踏开关 | √ |  |  |  | 脚踏开关-仅在解锁时设置Tx逻辑 | 1.车机供电正常 2.显示舒适进出设置 3.进入脚踏开关页面 | 1.其他选项被选中时,点击仅在解锁时 2.查看车机发出的请求信号 （点击仅在解锁时选项查看tail -f test.log返回值） | 2.信号（若是FBMP信号，需要在500ms内retry并且Tx发完后需要置零） 0x227PwRnngBoardSwtch_D_Rq=0x02 1s后PwRnngBoardSwtch_D_Rq=0 （返回值2） |  | P1 | 功能 | 手动测试
| VehicleSetting_629 | SYNC+_Z0211 |  | 6-14-17脚踏开关 | √ |  |  |  | 脚踏开关-设置信号值导致的无效状态 | 1.车机供电正常 2.显示舒适进出设置 3.进入脚踏开关页面 | 1.模拟ECU发送信号:使为被选中状态 2.模拟ECU发送无效信号:0x304PwRnngBoardSwtch_D_Stat=0x00 （发送./yfdbus_send AI.lv.ipcl.out vip2gip_VehicleNetwork 0x02,0x21,0x40,0x11,0x13,0x00,0x00,0x00） 3.查看脚踏开关选项状态（辅助驾驶界面和常用设置界面） | 2.若是开关/滑动条保持之前状态；若是单选按钮则不选中任何选项 |  | P3 | 功能 | 手动测试
| VehicleSetting_630 | SYNC+_Z0211 |  | 6-14-18脚踏开关-始终激活info弹窗 | √ |  |  |  | 脚踏开关-始终激活info弹窗 | 1.车机供电正常 2.显示舒适进出设置 3.进入脚踏开关页面 | 1.点击始终激活info按钮，查看页面显示 2.点击X按钮，查看页面显示 | 1.点击脚踏开关-始终激活info页面，且显示功能文本说明 2.返回脚踏开关页面 |  | P2 | 功能 | 手动测试
| VehicleSetting_631 | SYNC+_Z0211 |  | 6-14-19脚踏开关-仅在解锁时info弹窗 | √ |  |  |  | 脚踏开关-仅在解锁时info弹窗 | 1.车机供电正常 2.显示舒适进出设置 3.进入脚踏开关页面 | 1.点击仅在解锁时info按钮，查看页面显示 2.点击X按钮，查看页面显示 | 1.点击脚踏开关-仅在解锁时info页面，且显示功能文本说明 2.返回脚踏开关页面 |  | P2 | 功能 | 手动测试
| VehicleSetting_632 | SYNC+_Z0211 |  | 6-14-6电动踏板 | √ |  |  |  | 开启接近检测Rx逻辑 | 1.车机供电正常 2.显示舒适进出设置 3.进入电动踏板界面 | 1.模拟ECU发送信号: 0x3E3FeatNoBcm_No_Actl=0x0416 0x3E3FeatConfigBcmActl=0x01 0x3E3PersIndexBcm_D_Actl=0x04 2.查看开关选项状态（辅助驾驶界面和常用设置界面） | 2.选项为开 |  | P1 | 功能 | 手动测试
| VehicleSetting_633 | SYNC+_Z0211 |  | 6-14-6电动踏板 | √ |  |  |  | 关闭接近检测Rx逻辑 | 1.车机供电正常 2.显示舒适进出设置 3.进入电动踏板界面 | 1.模拟ECU发送信号: 0x3E3FeatNoBcm_No_Actl=0x0416 0x3E3FeatConfigBcmActl=0x00 0x3E3PersIndexBcm_D_Actl=0x04 2.查看开关选项状态（辅助驾驶界面和常用设置界面） | 2.选项为关 |  | P1 | 功能 | 手动测试
| VehicleSetting_634 | SYNC+_Z0211 |  | 6-14-6电动踏板 | √ |  |  |  | 开启接近检测Tx逻辑 | 1.车机供电正常 2.显示舒适进出设置 3.进入电动踏板界面 | 1.开关为关时,点击开启 2.查看车机发出的请求信号 （点击开启接近检测查看tail -f test.log返回值） | 2.信号（若是FBMP信号，需要在500ms内retry并且Tx发完后需要置零）3E2 Personality_APIM_Data.CtrStkDsplyOp_D_Rq=2 Personality_APIM_Data.CtrStkFeatNoActl=0x0416 Personality_APIM_Data.CtrStkFeatConfigActl=01 Personality_APIM_Data.CtrStkPersIndex_D_Actl=0x04 （返回值1） |  | P1 | 功能 | 手动测试
| VehicleSetting_635 | SYNC+_Z0211 |  | 6-14-6电动踏板 | √ |  |  |  | 关闭接近检测Tx逻辑 | 1.车机供电正常 2.显示舒适进出设置 3.进入电动踏板界面 | 1.开关为开时,点击关闭 2.查看车机发出的请求信号 （点击关闭接近检测查看tail -f test.log返回值） | 2.信号（若是FBMP信号，需要在500ms内retry并且Tx发完后需要置零）3E2 Personality_APIM_Data.CtrStkDsplyOp_D_Rq=2 Personality_APIM_Data.CtrStkFeatNoActl=0x0416 Personality_APIM_Data.CtrStkFeatConfigActl=00 Personality_APIM_Data.CtrStkPersIndex_D_Actl=0x04 （返回值0） |  | P1 | 功能 | 手动测试
| VehicleSetting_636 | SYNC+_Z0211 |  | 6-14-6电动踏板 | √ |  |  |  | 接近检测设置信号值导致的无效状态 | 1.车机供电正常 2.显示舒适进出设置 3.进入电动踏板界面 | 1.模拟ECU发送信号:TBD使为选项为开状态 2.模拟ECU发送无效信号:TBD,查看开关状态 （发送./yfdbus_send AI.lv.ipcl.out vip2gip_VehicleNetwork 0x02,0x21,0x40,0x11,0x14,0x00,0x00,0x02） | 2.若是开关/滑动条保持之前状态；若是单选按钮则不选中任何选项 |  | P3 | 功能 | 手动测试
| VehicleSetting_637 | SYNC+_Z0211 |  | 6-14-6电动踏板 | √ |  |  |  | 电动踏板不可用 | 1.车机供电正常 2.显示舒适进出设置 3.进入电动踏板界面 4.Ignition_Status=0x4 | 1.模拟ECU发送信号:0x3B2 Ignition_Status!=0x4 2.查看开关选项状态（辅助驾驶界面和常用设置界面） | 2.电动踏板不可用 |  | P1 | 功能 | 手动测试
| VehicleSetting_638 | SYNC+_Z0211 |  | 6-14-6电动踏板 | √ |  |  |  | 电动踏板超速时 | 1.车机供电正常 2.显示舒适进出设置 3.进入电动踏板界面 4.Ignition_Status=0x4 | 1.模拟ECU发送信号:0x202 Veh_V_ActlEng = 10kph 2.查看开关选项状态（辅助驾驶界面和常用设置界面） | 2.脚踏开关菜单,自动踏板计时器，电动踏板不可用, 电动踏板模式显示 "Auto" |  | P1 | 功能 | 手动测试
| VehicleSetting_639 | SYNC+_Z0204 |  | 7-17车辆设置-提示音 | √ |  |  |  | 提示音入口 | 1.车机供电正常 2.支持配置 | 1.车辆控制->车辆设置->提示音查看页面 2.点击返回 | 1.进入提示音页面，显示找到泊车位/车辆状态提示音及各项infobook按钮 2.从提示音页面返回车辆设置->车辆设置 |  | P0 | 功能 | 手动测试
| VehicleSetting_640 | SYNC+_Z0204 |  | 7-17车辆设置-提示音 | √ |  |  |  | 提示音收藏 | 1.车机供电正常 2.支持配置 | 1.点击提示音收藏按钮查看页面 2.进入常用设置查看 | 1.提示音收藏按钮高亮显示 2.常用设置中存在提示音且状态与车辆设置中保持一致 |  | P1 | 功能 | 手动测试
| VehicleSetting_641 | SYNC+_Z0204 |  | 7-17车辆设置-提示音 | √ |  |  |  | 提示音infobook | 1.车机供电正常 2.支持配置 | 1.点击提示音info按钮 2.点击返回按钮 | 1.点击提示音info页面，且显示图片/功能文本说明 2.返回车辆控制->车辆设置页面 |  | P1 | 功能 | 手动测试
| VehicleSetting_642 | SYNC+_Z0204 |  | 7-17车辆设置-提示音 | √ |  |  |  | 开启找到泊车位开关Rx逻辑 | 1.车机供电正常 2.支持配置 3.进入提示音界面 | 1.当前为关闭状态，点击开关 2.查看开关选项状态（辅助驾驶界面和常用设置界面） | 2.选项为开 |  | P0 | 功能 | 手动测试
| VehicleSetting_643 | SYNC+_Z0204 |  | 7-17车辆设置-提示音 | √ |  |  |  | 关闭找到泊车位开关Rx逻辑 | 1.车机供电正常 2.支持配置 3.进入提示音界面 | 1.当前为开启状态，点击开关 2.查看开关选项状态（辅助驾驶界面和常用设置界面） | 2.选项为关 |  | P0 | 功能 | 手动测试
| VehicleSetting_644 | SYNC+_Z0204 |  | 7-17车辆设置-提示音 | √ |  |  |  | 开启找到泊车位开关Tx逻辑 | 1.车机供电正常 2.支持配置 3.进入提示音界面 | 1.开关为关时,点击开启 2.查看车机发出的请求信号TBD （点击开启找到泊车位选项查看tail -f test.log返回值） | 2.信号（若是FBMP信号，需要在500ms内retry并且Tx发完后需要置零）TBD （返回值1） |  | P0 | 功能 | 手动测试
| VehicleSetting_645 | SYNC+_Z0204 |  | 7-17车辆设置-提示音 | √ |  |  |  | 关闭找到泊车位开关Tx逻辑 | 1.车机供电正常 2.支持配置 3.进入提示音界面 | 1.开关为开时,点击关闭 2.查看车机发出的请求信号TBD （点击关闭找到泊车位选项查看tail -f test.log返回值） | 2.信号（若是FBMP信号，需要在500ms内retry并且Tx发完后需要置零）TBD （返回值0） |  | P0 | 功能 | 手动测试
| VehicleSetting_646 | SYNC+_Z0204 |  | 7-17车辆设置-提示音 | √ |  |  |  | 开启车辆状态开关Rx逻辑 | 1.车机供电正常 2.支持配置 3.进入提示音界面 | 1.当前为关闭，点击开关 2.查看开关选项状态（辅助驾驶界面和常用设置界面） | 2.选项为开 |  | P0 | 功能 | 手动测试
| VehicleSetting_647 | SYNC+_Z0204 |  | 7-17车辆设置-提示音 | √ |  |  |  | 关闭车辆状态开关Rx逻辑 | 1.车机供电正常 2.支持配置 3.进入提示音界面 | 1.当前为开启，点击开关 2.查看开关选项状态（辅助驾驶界面和常用设置界面） | 2.选项为关 |  | P0 | 功能 | 手动测试
| VehicleSetting_648 | SYNC+_Z0204 |  | 7-17车辆设置-提示音 | √ |  |  |  | 开启车辆状态开关Tx逻辑 | 1.车机供电正常 2.支持配置 3.进入提示音界面 | 1.开关为关时,点击开启 2.查看车机发出的请求信号TBD | 2.信号（若是FBMP信号，需要在500ms内retry并且Tx发完后需要置零）TBD |  | P0 | 功能 | 手动测试
| VehicleSetting_649 | SYNC+_Z0204 |  | 7-17车辆设置-提示音 | √ |  |  |  | 关闭车辆状态开关Tx逻辑 | 1.车机供电正常 2.支持配置 3.进入提示音界面 | 1.开关为开时,点击关闭 2.查看车机发出的请求信号TBD | 2.信号（若是FBMP信号，需要在500ms内retry并且Tx发完后需要置零）TBD |  | P0 | 功能 | 手动测试
| VehicleSetting_650 | SYNC+_Z0204 |  | 7-17车辆设置-提示音 | √ |  |  |  | 提示音-找到泊车位infobook | 1.车机供电正常 2.支持配置 | 1.点击提示音-找到泊车位info按钮 2.点击返回按钮 | 1.点击提示音-找到泊车位info页面，且显示图片/功能文本说明 2.返回车辆控制->车辆设置->提示音页面 |  | P1 | 功能 | 手动测试
| VehicleSetting_651 | SYNC+_Z0204 |  | 7-17车辆设置-提示音 | √ |  |  |  | 提示音-车辆状态提示音infobook | 1.车机供电正常 2.支持配置 | 1.点击提示音-车辆状态提示音info按钮 2.点击返回按钮 | 1.点击提示音-车辆状态提示音info页面，且显示图片/功能文本说明 2.返回车辆控制->车辆设置->提示音页面 |  | P1 | 功能 | 手动测试
| VehicleSetting_652 | SYNC+_Z0217 |  | 6-18-1雨刮器 | √ |  |  |  | 雨刮器菜单显示 | 1.车机供电正常 2.支持配置 | 1.车辆控制->车辆设置->雨刮器查看页面 2.点击返回 | 1.进入雨刮器页面，显示雨量感应式雨刮开关/重复雨刮一次开关/后雨刮器开关及各项infobook按钮 2.从雨刮器页面返回车辆控制->车辆设置 |  | P1 | 功能 | 手动测试
| VehicleSetting_653 | SYNC+_Z0217 |  | 6-18-1雨刮器 | √ |  |  |  | 雨刮器收藏 | 1.车机供电正常 2.支持配置 | 1.点击雨刮器收藏按钮查看页面 2.进入常用设置查看 | 1.雨刮器收藏按钮高亮显示 2.常用设置中存在雨刮器且状态与车辆设置中保持一致 |  | P1 | 功能 | 手动测试
| VehicleSetting_654 | SYNC+_Z0217 |  | 6-29雨刮器infobook | √ |  |  |  | 雨刮器infobook | 1.车机供电正常 2.支持配置 | 1.点击雨刮器info按钮 2.点击返回按钮 | 1.点击雨刮器info页面，且显示图片/功能文本说明 2.返回车辆控制->车辆设置 |  | P1 | 功能 | 手动测试
| VehicleSetting_655 | SYNC+_Z0217 |  | 6-18-1雨刮器 | √ |  |  |  | 雨量感应式雨刮设置 不显示配置项 | 1.车机供电正常 2.3B2 IGN = Run | 1.配置雨量感应式雨刮DE08, BYTE 16, BIT 1 Rain Sensor = 0 (disabled) 2.发送信号并查看开关选项 | 2.不显示选项 |  | P0 | 功能 | 手动测试
| VehicleSetting_656 | SYNC+_Z0217 |  | 6-18-1雨刮器 | √ |  |  |  | 雨量感应式雨刮设置 显示配置项 | 1.车机供电正常 2.3B2 IGN = Run | 1.配置雨量感应式雨刮DE08, BYTE 16, BIT 1 Rain Sensor = 1 (enabled) 2.发送信号并查看开关选项 | 2.显示选项 |  | P0 | 功能 | 手动测试
| VehicleSetting_657 | SYNC+_Z0217 |  | 6-18-1雨刮器 | √ |  |  |  | 开启雨量感应式雨刮Rx逻辑 | 1.车机供电正常 2.3B2 IGN = Run | 1.模拟ECU发送信号: 0x3E6FeatNoSccmActl=0x0408 0x3E6FeatConfigSccmActl=0x1 0x3E6PersIndexSccm_D_Actl=0x04 2.查看开关选项状态（辅助驾驶界面和常用设置界面） | 2.选项为开 |  | P0 | 功能 | 手动测试
| VehicleSetting_658 | SYNC+_Z0217 |  | 6-18-1雨刮器 | √ |  |  |  | 关闭雨量感应式雨刮Rx逻辑 | 1.车机供电正常 2.3B2 IGN = Run | 1.模拟ECU发送信号: 0x3E6FeatNoSccmActl=0x0408 0x3E6FeatConfigSccmActl=0x0 0x3E6PersIndexSccm_D_Actl=0x04 2.查看开关选项状态（辅助驾驶界面和常用设置界面） | 2.选项为关 |  | P0 | 功能 | 手动测试
| VehicleSetting_659 | SYNC+_Z0217 |  | 6-18-1雨刮器 | √ |  |  |  | 开启雨量感应式雨刮Tx逻辑 | 1.车机供电正常 2.3B2 IGN = Run | 1.开关为关时,点击开启 2.查看车机发出的请求信号TBD （点击开启雨量感应式雨刮选项查看tail -f test.log返回值） | 2.信号（若是FBMP信号，需要在500ms内retry并且Tx发完后需要置零）0x3E2CtrStkDsplyOp_D_Rq=0x02 0x3E2CtrStkFeatNoActl=0x0408 0x3E2CtrStkFeatConfigActl=0x01 （返回值1） |  | P1 | 功能 | 手动测试
| VehicleSetting_660 | SYNC+_Z0217 |  | 6-18-1雨刮器 | √ |  |  |  | 关闭雨量感应式雨刮Tx逻辑 | 1.车机供电正常 2.3B2 IGN = Run | 1.开关为开时,点击关闭 2.查看车机发出的请求信号TBD （点击关闭雨量感应式雨刮选项查看tail -f test.log返回值） | 2.信号（若是FBMP信号，需要在500ms内retry并且Tx发完后需要置零）0x3E2CtrStkDsplyOp_D_Rq=0x02 0x3E2CtrStkFeatNoActl=0x0408 0x3E2CtrStkFeatConfigActl=0x00 （返回值0） |  | P1 | 功能 | 手动测试
| VehicleSetting_661 | SYNC+_Z0217 |  | 6-18-1雨刮器 | √ |  |  |  | 雨量感应式雨刮设置信号值导致的无效状态 | 1.车机供电正常 2.3B2 IGN = Run | 1.模拟ECU发送信号: 0x3E6FeatNoSccmActl=0x0408 0x3E6FeatConfigSccmActl=0x1 0x3E6PersIndexSccm_D_Actl=0x04 （发送./yfdbus_send AI.lv.ipcl.out vip2gip_VehicleNetwork 0x02,0x00,0x00,0x00,0x00,0x00,0x01,0x04,0x08,0x00,0x01,0x04）使为选项为开状态 2.模拟ECU发送无效信号: 0x3E6FeatNoSccmActl=0x0408 0x3E6FeatConfigSccmActl=0x2 0x3E6PersIndexSccm_D_Actl=0x04 （发送./yfdbus_send AI.lv.ipcl.out vip2gip_VehicleNetwork 0x02,0x00,0x00,0x00,0x00,0x00,0x01,0x04,0x08,0x00,0x02,0x04）,查看开关状态 | 2.若是开关/滑动条保持之前状态；若是单选按钮则不选中任何选项 |  | P2 | 功能 | 手动测试
| VehicleSetting_662 | SYNC+_Z0217 |  | 6-18-1雨刮器 | √ |  |  |  | 重复雨刮一次显示配置项 | 1.车机供电正常 2.3B2 IGN = Run | 1.配置重复雨刮一次DE08, BYTE 2, BIT 1 Courtesy Wipe after Wash=0x0:Disable （发送./yfdbus_send AI.lv.ipcl.out vip2gip_diag 0x01,0x01,0xDE,0x08,0x25,0x00,0x00,0x00,0x00,0x00,0x00,0x00,0x00,0x00,0x00,0x00,0x00,0x00,0x00,0x00,0x00,0x00,0x00,0x00,0x00,0x00,0x00,0x00,0x00,0x00） 2.发送重复雨刮一次信号并查看重复雨刮一次开关选项 | 2.不显示重复雨刮一次选项 |  | P0 | 功能 | 手动测试
| VehicleSetting_663 | SYNC+_Z0217 |  | 6-18-1雨刮器 | √ |  |  |  | 重复雨刮一次不显示配置项 | 1.车机供电正常 2.3B2 IGN = Run | 1.配置重复雨刮一次DE08, BYTE 2, BIT 1 Courtesy Wipe after Wash = 1 (enabled) （发送./yfdbus_send AI.lv.ipcl.out vip2gip_diag 0x01,0x01,0xDE,0x08,0x25,0x00,0x02,0x00,0x00,0x00,0x00,0x00,0x00,0x00,0x00,0x00,0x00,0x00,0x00,0x00,0x00,0x00,0x00,0x00,0x00,0x00,0x00,0x00,0x00,0x00） 2.发送重复雨刮一次信号并查看重复雨刮一次开关选项 | 2.显示重复雨刮一次选项 |  | P0 | 功能 | 手动测试
| VehicleSetting_664 | SYNC+_Z0217 |  | 6-18-1雨刮器 | √ |  |  |  | 开启重复雨刮一次Rx逻辑 | 1.车机供电正常 2.3B2 IGN = Run | 1.模拟ECU发送信号: 0x3E6FeatNoSccmActl=0x0407 0x3E6FeatConfigSccmActl=0x1 0x3E6PersIndexSccm_D_Actl=0x04 （发送./yfdbus_send AI.lv.ipcl.out vip2gip_VehicleNetwork 0x02,0x21,0x40,0x0B,0xE1,0x00,0x00,0x01） 2.查看开关选项状态（辅助驾驶界面和常用设置界面） | 2.选项为开 |  | P0 | 功能 | 手动测试
| VehicleSetting_665 | SYNC+_Z0217 |  | 6-18-1雨刮器 | √ |  |  |  | 关闭重复雨刮一次Rx逻辑 | 1.车机供电正常 2.3B2 IGN = Run | 1.模拟ECU发送信号: 0x3E6FeatNoSccmActl=0x0407 0x3E6FeatConfigSccmActl=0x0 0x3E6PersIndexSccm_D_Actl=0x04 （发送./yfdbus_send AI.lv.ipcl.out vip2gip_VehicleNetwork 0x02,0x21,0x40,0x0B,0xE1,0x00,0x00,0x00） 2.查看开关选项状态（辅助驾驶界面和常用设置界面） | 2.选项为关 |  | P0 | 功能 | 手动测试
| VehicleSetting_666 | SYNC+_Z0217 |  | 6-18-1雨刮器 | √ |  |  |  | 开启重复雨刮一次Tx逻辑 | 1.车机供电正常 2.3B2 IGN = Run | 1.开关为关时,点击开启 2.查看车机发出的请求信号TBD （点击开启重复雨刮一次选项查看tail -f test.log返回值） | 2.信号（若是FBMP信号，需要在500ms内retry并且Tx发完后需要置零）0x3E2CtrStkDsplyOp_D_Rq=0x02 0x3E2CtrStkFeatNoActl=0x0407 0x3E2CtrStkFeatConfigActl=0x01 （返回值1） |  | P1 | 功能 | 手动测试
| VehicleSetting_667 | SYNC+_Z0217 |  | 6-18-1雨刮器 | √ |  |  |  | 关闭重复雨刮一次Tx逻辑 | 1.车机供电正常 2.3B2 IGN = Run | 1.开关为开时,点击关闭 2.查看车机发出的请求信号TBD （点击关闭重复雨刮一次选项查看tail -f test.log返回值） | 2.信号（若是FBMP信号，需要在500ms内retry并且Tx发完后需要置零）0x3E2CtrStkDsplyOp_D_Rq=0x02 0x3E2CtrStkFeatNoActl=0x0407 0x3E2CtrStkFeatConfigActl=0x00 （返回值0） |  | P1 | 功能 | 手动测试
| VehicleSetting_668 | SYNC+_Z0217 |  | 6-18-1雨刮器 | √ |  |  |  | 重复雨刮一次设置信号值导致的无效状态 | 1.车机供电正常 2.3B2 IGN = Run | 1.模拟ECU发送信号 0x3E6FeatNoSccmActl=0x0407 0x3E6FeatConfigSccmActl=0x1 0x3E6PersIndexSccm_D_Actl=0x04 （发送./yfdbus_send AI.lv.ipcl.out vip2gip_VehicleNetwork 0x02,0x21,0x40,0x0B,0xE1,0x00,0x00,0x01）使为选项为开状态 2.模拟ECU发送无效信号 0x3E6FeatNoSccmActl=0x0407 0x3E6FeatConfigSccmActl=0x2 0x3E6PersIndexSccm_D_Actl=0x04 （发送./yfdbus_send AI.lv.ipcl.out vip2gip_VehicleNetwork 0x02,0x21,0x40,0x0B,0xE1,0x00,0x00,0x02）,查看开关状态 | 2.若是开关/滑动条保持之前状态；若是单选按钮则不选中任何选项 |  | P2 | 功能 | 手动测试
| VehicleSetting_669 | SYNC+_Z0217 |  | 6-18-1雨刮器 | √ |  |  |  | 后雨刮器显示配置项 | 1.车机供电正常 2.3B2 IGN = Run | 1.配置后雨刮器DE08, BYTE 4, BIT 0 Rear Reverse Gear Wipe (RRGW)== 0 （发送./yfdbus_send AI.lv.ipcl.out vip2gip_diag 0x01,0x01,0xDE,0x08,0x25,0x00,0x00,0x00,0x00,0x00,0x00,0x00,0x00,0x00,0x00,0x00,0x00,0x00,0x00,0x00,0x00,0x00,0x00,0x00,0x00,0x00,0x00,0x00,0x00,0x00） 2.发送后雨刮器信号并查看后雨刮器选项 | 2.不显示后雨刮器选项 |  | P0 | 功能 | 手动测试
| VehicleSetting_670 | SYNC+_Z0217 |  | 6-18-1雨刮器 | √ |  |  |  | 后雨刮器不显示配置项 | 1.车机供电正常 2.3B2 IGN = Run | 1.配置后雨刮器DE08, BYTE 4, BIT 0 Rear Reverse Gear Wipe (RRGW)= = 1 (enabled) （发送./yfdbus_send AI.lv.ipcl.out vip2gip_diag 0x01,0x01,0xDE,0x08,0x25,0x00,0x00,0x00,0x01,0x00,0x00,0x00,0x00,0x00,0x00,0x00,0x00,0x00,0x00,0x00,0x00,0x00,0x00,0x00,0x00,0x00,0x00,0x00,0x00,0x00） 2.发送后雨刮器信号并查看后雨刮器开关选项 | 2.显示后雨刮器选项 |  | P0 | 功能 | 手动测试
| VehicleSetting_671 | SYNC+_Z0217 |  | 6-18-1雨刮器 | √ |  |  |  | 开启后雨刮器Rx逻辑 | 1.车机供电正常 2.3B2 IGN = Run | 1.模拟ECU发送信号: 0x3E6FeatNoSccmActl=0x0409 0x3E6FeatConfigSccmActl=0x1 0x3E6PersIndexSccm_D_Actl=0x04 （发送./yfdbus_send AI.lv.ipcl.out vip2gip_VehicleNetwork 0x02,0x21,0x40,0x0B,0xE3,0x00,0x00,0x01） 2.查看开关选项状态（辅助驾驶界面和常用设置界面） | 2.选项为开 |  | P0 | 功能 | 手动测试
| VehicleSetting_672 | SYNC+_Z0217 |  | 6-18-1雨刮器 | √ |  |  |  | 关闭后雨刮器Rx逻辑 | 1.车机供电正常 2.3B2 IGN = Run | 1.模拟ECU发送信号: 0x3E6FeatNoSccmActl=0x0409 0x3E6FeatConfigSccmActl=0x0 0x3E6PersIndexSccm_D_Actl=0x04 （发送./yfdbus_send AI.lv.ipcl.out vip2gip_VehicleNetwork 0x02,0x21,0x40,0x0B,0xE3,0x00,0x00,0x00） 2.查看开关选项状态（辅助驾驶界面和常用设置界面） | 2.选项为关 |  | P0 | 功能 | 手动测试
| VehicleSetting_673 | SYNC+_Z0217 |  | 6-18-1雨刮器 | √ |  |  |  | 开启后雨刮器Tx逻辑 | 1.车机供电正常 2.3B2 IGN = Run | 1.开关为关时,点击开启 2.查看车机发出的请求信号TBD (点击开启后雨刮器选项查看tail -f test.log返回值) | 2.信号（若是FBMP信号，需要在500ms内retry并且Tx发完后需要置零）0x3E2CtrStkDsplyOp_D_Rq=0x02 0x3E2CtrStkFeatNoActl=0x0409 0x3E2CtrStkFeatConfigActl=0x01 （返回值1） |  | P1 | 功能 | 手动测试
| VehicleSetting_674 | SYNC+_Z0217 |  | 6-18-1雨刮器 | √ |  |  |  | 关闭后雨刮器Tx逻辑 | 1.车机供电正常 2.3B2 IGN = Run | 1.开关为开时,点击关闭 2.查看车机发出的请求信号TBD (点击关闭后雨刮器选项查看tail -f test.log返回值) | 2.信号（若是FBMP信号，需要在500ms内retry并且Tx发完后需要置零）0x3E2CtrStkDsplyOp_D_Rq=0x02 0x3E2CtrStkFeatNoActl=0x0409 0x3E2CtrStkFeatConfigActl=0x00 （返回值0） |  | P1 | 功能 | 手动测试
| VehicleSetting_675 | SYNC+_Z0217 |  | 6-18-1雨刮器 | √ |  |  |  | 后雨刮器设置信号值导致的无效状态 | 1.车机供电正常 2.3B2 IGN = Run | 1.模拟ECU发送信号: 0x3E6FeatNoSccmActl=0x0409 0x3E6FeatConfigSccmActl=0x1 0x3E6PersIndexSccm_D_Actl=0x04 （发送./yfdbus_send AI.lv.ipcl.out vip2gip_VehicleNetwork 0x02,0x21,0x40,0x0B,0xE3,0x00,0x00,0x01）使为选项为开状态 2.模拟ECU发送无效信号: 0x3E6FeatNoSccmActl=0x0409 0x3E6FeatConfigSccmActl=0x2 0x3E6PersIndexSccm_D_Actl=0x04 （发送./yfdbus_send AI.lv.ipcl.out vip2gip_VehicleNetwork 0x02,0x21,0x40,0x0B,0xE3,0x00,0x00,0x02）,查看开关状态 | 2.若是开关/滑动条保持之前状态；若是单选按钮则不选中任何选项 |  | P2 | 功能 | 手动测试
| VehicleSetting_676 | SYNC+_Z0217 |  | 6-18-2雨刮器-雨量感应式雨刮infobook | √ |  |  |  | 雨量感应式雨刮infobook | 1.车机供电正常 2.支持配置 | 1.点击雨量感应式雨刮info按钮 2.点击返回按钮 | 1.点击雨量感应式雨刮info页面，且显示图片/功能文本说明 2.返回车辆控制->车辆设置->雨刮器 |  | P1 | 功能 | 手动测试
| VehicleSetting_677 | SYNC+_Z0217 |  | 6-18-3雨刮器-重复雨刮一次infobook | √ |  |  |  | 重复雨刮一次infobook | 1.车机供电正常 2.支持配置 | 1.点击重复雨刮一次info按钮 2.点击返回按钮 | 1.点击重复雨刮一次info页面，且显示图片/功能文本说明 2.返回车辆控制->车辆设置->雨刮器 |  | P1 | 功能 | 手动测试
| VehicleSetting_678 | SYNC+_Z0217 |  | 6-18-4雨刮器-后雨刮器infobook | √ |  |  |  | 后雨刮器infobook | 1.车机供电正常 2.支持配置 | 1.点击后雨刮器info按钮 2.点击返回按钮 | 1.点击后雨刮器info页面，且显示图片/功能文本说明 2.返回车辆控制->车辆设置->雨刮器 |  | P1 | 功能 | 手动测试
| VehicleSetting_679 | SYNC+_Z0209 |  | 6-1驻车锁控制 | √ |  |  |  | 驻车锁控制显示配置项 | 1.车机供电正常 2.进入车辆设置界面 | 1.配置驻车锁控制DE08, BYTE 10, Bits 7-6 Park Lock Control Allw=0x1:Enable （发送./yfdbus_send AI.lv.ipcl.out vip2gip_diag 0x01,0x01,0xDE,0x08,0x25,0x00,0x00,0x00,0x00,0x00,0x00,0x00,0x00,0x00,0x40,0x00,0x00,0x00,0x00,0x00,0x00,0x00,0x00,0x00,0x00,0x00,0x00,0x00,0x00,0x00） 2.查看车辆设置有无驻车锁控制选项 | 2.显示驻车锁控制选项 |  | P0 | 功能 | 手动测试
| VehicleSetting_680 | SYNC+_Z0209 |  | 6-1驻车锁控制 | √ |  |  |  | 驻车锁控制不显示配置项 | 1.车机供电正常 2.进入车辆设置界面 | 1.配置驻车锁控制DE08, BYTE 10, Bits 7-6 Park Lock Control Allw=0x0:Disable （发送./yfdbus_send AI.lv.ipcl.out vip2gip_diag 0x01,0x01,0xDE,0x08,0x25,0x00,0x00,0x00,0x00,0x00,0x00,0x00,0x00,0x00,0x00,0x00,0x00,0x00,0x00,0x00,0x00,0x00,0x00,0x00,0x00,0x00,0x00,0x00,0x00,0x00） 2.查看车辆设置有无驻车锁控制选项 | 2.不显示驻车锁控制选项 |  | P0 | 功能 | 手动测试
| VehicleSetting_681 | SYNC+_Z0209 |  | 6-1驻车锁控制 | √ |  |  |  | 开启驻车锁控制Rx逻辑 | 1.车机供电正常 2.进入车辆设置界面 3.配置驻车锁控制显示 | 1.模拟ECU发送信号: 0x3E3 FeatNoIpmaActl=0x414 0x3E3 FeatConfigIpmaActl=0x01 0x3E3 PersIndexIpma_D_Actl=0x04 （发送./yfdbus_send AI.lv.ipcl.out vip2gip_VehicleNetwork 0x02,0x00,0x00,0x00,0x00,0x00,0x01,0x04,0x14,0x00,0x01,0x04） 2.查看驻车锁控制开关选项状态（辅助驾驶界面和常用设置界面） | 2.驻车锁控制选项为开 |  | P0 | 功能 | 手动测试
| VehicleSetting_682 | SYNC+_Z0209 |  | 6-1驻车锁控制 | √ |  |  |  | 关闭驻车锁控制Rx逻辑 | 1.车机供电正常 2.进入车辆设置界面 3.配置驻车锁控制显示 | 1.模拟ECU发送信号: 0x3E3 FeatNoIpmaActl=0x414 0x3E3 FeatConfigIpmaActl=0x00 0x3E3 PersIndexIpma_D_Actl=0x04 （发送./yfdbus_send AI.lv.ipcl.out vip2gip_VehicleNetwork 0x02,0x00,0x00,0x00,0x00,0x00,0x01,0x04,0x14,0x00,0x00,0x04） 2.查看驻车锁控制开关选项状态（辅助驾驶界面和常用设置界面） | 2.驻车锁控制选项为关 |  | P0 | 功能 | 手动测试
| VehicleSetting_683 | SYNC+_Z0209 |  | 6-1驻车锁控制 | √ |  |  |  | 开启驻车锁控制Tx逻辑 | 1.车机供电正常 2.进入车辆设置界面 3.配置驻车锁控制显示 | 1.驻车锁控制开关为关时,点击开启 2.查看车机发出的请求信号TBD （点击开启驻车锁控制选项查看tail -f test.log返回值） | 2.信号（若是FBMP信号，需要在500ms内retry并且Tx发完后需要置零） 0x3E2.CtrStkDsplyOp_D_Rq=Set 0x3E2.CtrStkFeatNoActl=0x0414 0x3E2.CtrStkFeatConfigActl=0x1 （返回值1） |  | P0 | 功能 | 手动测试
| VehicleSetting_684 | SYNC+_Z0209 |  | 6-1驻车锁控制 | √ |  |  |  | 关闭驻车锁控制Tx逻辑 | 1.车机供电正常 2.进入车辆设置界面 3.配置驻车锁控制显示 | 1.驻车锁控制开关为开时,点击关闭 2.查看车机发出的请求信号TBD （点击关闭驻车锁控制选项查看tail -f test.log返回值） | 2.信号（若是FBMP信号，需要在500ms内retry并且Tx发完后需要置零） 0x3E2.CtrStkDsplyOp_D_Rq=Set 0x3E2.CtrStkFeatNoActl=0x0414 0x3E2.CtrStkFeatConfigActl=0x0 （返回值0） |  | P0 | 功能 | 手动测试
| VehicleSetting_685 | SYNC+_Z0209 |  | 6-1驻车锁控制 | √ |  |  |  | 驻车锁控制设置信号值导致的无效状态 | 1.车机供电正常 2.进入车辆设置界面 3.配置驻车锁控制显示 | 1.模拟ECU发送信号 0x3E3 FeatNoIpmaActl=0x414 0x3E3 FeatConfigIpmaActl=0x01 0x3E3 PersIndexIpma_D_Actl=0x04使为选项为开状态 2.模拟ECU发送无效信号 0x3E3 FeatNoIpmaActl=0x414 0x3E3 FeatConfigIpmaActl=0x02 0x3E3 PersIndexIpma_D_Actl=0x04,查看开关状态 （发送./yfdbus_send AI.lv.ipcl.out vip2gip_VehicleNetwork 0x02,0x00,0x00,0x00,0x00,0x00,0x01,0x04,0x14,0x00,0x02,0x04） | 2.若是开关/滑动条保持之前状态；若是单选按钮则不选中任何选项 |  | P2 | 功能 | 手动测试
| VehicleSetting_686 | SYNC+_Z0209 |  | 6-1驻车锁控制 | √ |  |  |  | 驻车锁控制收藏 | 1.车机供电正常 2.进入车辆设置界面 3.配置驻车锁控制显示 | 1.点击驻车锁控制收藏按钮，查看页面显示 2.进入常用设置，查看页面显示 | 1.驻车锁控制收藏按钮高亮显示 2.常用设置中存在驻车锁控制且状态与车辆设置中保持一致 |  | P1 | 功能 | 手动测试
| VehicleSetting_687 | SYNC+_Z0209 |  | 6-30驻车锁控制infobook | √ |  |  |  | 驻车锁控制infobook | 1.车机供电正常 2.进入车辆设置界面 3.配置驻车锁控制显示 | 1.点击驻车锁控制info按钮，查看页面显示 2.点击返回按钮，查看页面显示 | 1.点击驻车锁控制info页面，且显示图片/功能文本说明 2.返回车辆控制->车辆设置页面 |  | P1 | 功能 | 手动测试
| VehicleSetting_688 | SYNC+_Z0104 | SYNC+_Z0293 | 8-1后备箱控制 | √ |  |  |  | 后备箱盖菜单显示 | 1.车机供电正常 2.支持配置 | 1.车辆控制->后备箱控制查看页面 | 1.进入后备箱控制页面，显示后备箱盖开关及infobook按钮 |  | P0 | 功能 | 手动测试
| VehicleSetting_689 | SYNC+_Z0104 | SYNC+_Z0293 | 8-1后备箱控制 | √ |  |  |  | 后备箱盖收藏 | 1.车机供电正常 2.支持配置 | 1.点击后备箱盖收藏按钮查看页面 2.进入常用设置查看 | 1.后备箱盖收藏按钮高亮显示 2.常用设置中存在后备箱盖且状态与后备箱控制中保持一致 |  | P0 | 功能 | 手动测试
| VehicleSetting_690 | SYNC+_Z0104 | SYNC+_Z0293 | 8-2后备箱控制infobook | √ |  |  |  | 后备箱盖infobook | 1.车机供电正常 2.支持配置 | 1.点击后备箱盖info按钮 2.点击返回按钮 | 1.点击后备箱盖info页面，且显示图片/功能文本说明 2.返回车辆控制->后备箱控制页面 |  | P0 | 功能 | 手动测试
| VehicleSetting_691 | SYNC+_Z0104 | SYNC+_Z0293 | 8-1后备箱控制 | √ |  |  |  | 后备箱盖显示配置项 | 1.车机供电正常 2.进入辅助驾驶界面 | 1.配置后备箱盖DE08 BYTE 19, BIT 2 Liftgate Softswitch=1 （发送./yfdbus_send AI.lv.ipcl.out vip2gip_diag 0x01,0x01,0xDE,0x08,0x25,0x00,0x00,0x00,0x00,0x00,0x00,0x00,0x00,0x00,0x00,0x00,0x00,0x00,0x00,0x00,0x00,0x00,0x00,0x00,0x00,0x00,0x00,0x00,0x00,0x00） 2.查看车辆控制有无后备箱盖选项 | 2.显示后备箱盖控制选项 |  | P0 | 功能 | 手动测试
| VehicleSetting_692 | SYNC+_Z0104 | SYNC+_Z0293 | 8-1后备箱控制 | √ |  |  |  | 后备箱盖不显示配置项 | 1.车机供电正常 2.进入辅助驾驶界面 | 1.配置后备箱盖DE08 BYTE 19, BIT 2 Liftgate Softswitch=0 （发送./yfdbus_send AI.lv.ipcl.out vip2gip_diag 0x01,0x01,0xDE,0x08,0x25,0x00,0x00,0x00,0x02,0x00,0x00,0x00,0x00,0x00,0x00,0x00,0x00,0x00,0x00,0x00,0x00,0x00,0x00,0x00,0x00,0x00,0x00,0x00,0x00,0x00） 2.查看车辆控制有无后备箱盖选项 | 2.不显示后备箱盖控制选项 |  | P0 | 功能 | 手动测试
| VehicleSetting_693 | SYNC+_Z0104 | SYNC+_Z0293 | 8-1后备箱控制 | √ |  |  |  | 开启后备箱盖Rx逻辑 | 1.车机供电正常 2.进入辅助驾驶界面 3.显示后备箱盖 | 1.模拟ECU发送信号:0X3B2 DrStatInnrTgate_B_Actl = 0x1 2.查看开关选项状态（辅助驾驶界面和常用设置界面） | 2.选项为开 |  | P0 | 功能 | 手动测试
| VehicleSetting_694 | SYNC+_Z0104 | SYNC+_Z0293 | 8-1后备箱控制 | √ |  |  |  | 关闭后备箱盖Rx逻辑 | 1.车机供电正常 2.进入辅助驾驶界面 3.显示后备箱盖 | 1.模拟ECU发送信号:0X3B2 DrStatInnrTgate_B_Actl = 0x0 2.查看开关选项状态（辅助驾驶界面和常用设置界面） | 2.选项为关 |  | P0 | 功能 | 手动测试
| VehicleSetting_695 | SYNC+_Z0104 | SYNC+_Z0293 | 8-1后备箱控制 | √ |  |  |  | 后备箱盖Tx逻辑 | 1.车机供电正常 2.进入辅助驾驶界面 3.显示后备箱盖 4.电动后备箱，选择手动 | 1.点击后备箱盖，弹出弹窗后，点击是，查看BecRleas_No_RqMnu信号值发送 | 1.信号0X32B BecRleas_No_RqMnu值不变 |  | P0 | 功能 | 手动测试
| VehicleSetting_696 | SYNC+_Z0104 | SYNC+_Z0293 | 8-1后备箱控制 | √ |  |  |  | 开启后备箱盖Tx逻辑 | 1.车机供电正常 2.进入辅助驾驶界面 3.显示后备箱盖 4.电动后备箱，选择电动 | 1.点击后备箱盖，查看BecRleas_No_RqMnu信号值发送 | 1.信号0X32B BecRleas_No_RqMnu每次用作请求数值都会增加1 |  | P0 | 功能 | 手动测试
| VehicleSetting_697 | SYNC+_Z0104 | SYNC+_Z0293 | 8-1后备箱控制 | √ |  |  |  | run模式下后备箱盖可用 | 1.IG=OFF ,ACC=ON | 1.发送3B2 DrStatInnrTgate_B_Actl= ajar / off | 2.后备箱盖正确响应开启/关闭 |  | P1 | 功能 | 手动测试
| VehicleSetting_698 | SYNC+_Z0104 | SYNC+_Z0293 | 8-1后备箱控制 | √ |  |  |  | run模式下后备箱盖可用 | 1.IG= ACC | 1.发送3B2 DrStatInnrTgate_B_Actl= ajar / off | 2.后备箱盖正确响应开启/关闭 |  | P1 | 功能 | 手动测试
| VehicleSetting_699 | SYNC+_Z0104 | SYNC+_Z0293 | 8-1后备箱控制 | √ |  |  |  |  | 1.IG =RUN/START transmission =Automatic , 230 GearLvrPos_D_Actl=park | 1.发送3B2 DrStatInnrTgate_B_Actl= ajar / off | 2.后备箱盖正确响应开启/关闭 |  | P1 | 功能 | 手动测试
| VehicleSetting_700 | SYNC+_Z0104 | SYNC+_Z0293 | 8-1后备箱控制 | √ |  |  |  | 工厂模式下后备箱盖可用 | 1.3B2 LifeCycMde_D_Actl =factory | 1.发送3B2 DrStatInnrTgate_B_Actl= ajar / off | 2.后备箱盖正确响应开启/关闭 |  | P1 | 功能 | 手动测试
| VehicleSetting_701 | SYNC+_Z0104 | SYNC+_Z0293 | 8-1后备箱控制 | √ |  |  |  | 运输模式下后备箱盖不可用 | 1.167 ENG=ON 3B2 IG=run LifeCycMde_D_Actl =transport | 1.发送3B2 DrStatInnrTgate_B_Actl= ajar / off | 2.后备箱盖不响应开启/关闭 |  | P1 | 功能 | 手动测试
| VehicleSetting_702 | SYNC+_Z0104 | SYNC+_Z0293 | 8-1后备箱控制 | √ |  |  |  | 0x202 Veh_V_ActlEng＞0后备箱盖不可用 | 1.167 ENG=ON 3B2 IG=run LifeCycMde_D_Actl =transport | 1.发送0x202 Veh_V_ActlEng＞0 | 2.后备箱盖置灰不可点击 |  | P1 | 功能 | 手动测试
| VehicleSetting_703 | SYNC+_Z0297 | SYNC+_Z0295 | 6-16-1 遥控启动设置 | √ |  |  |  | 遥控启动设置配置不显示 | 1.车机供电正常 2.3B2 IGN = Run | 1.配置DE08, BYTE 5, BIT 5 Remote Start - Feature= 0x0:Disabled 2.发送信号并查看页面显示 | 2.页面显示与UI一致，设置按钮置灰不可用 此时显示文字提示“该功能被异常关闭，请尽快前往经销商处进行复位。” |  | P2 | 功能 | 手动测试
| VehicleSetting_704 | SYNC+_Z0213 | SYNC+_0112 | 6-16-1 遥控启动设置 | √ |  |  |  | 遥控启动未启用时页面显示 | 1.车机供电正常 2.支持配置 | 1.车辆控制->车辆设置->遥控启动设置查看页面 2.点击返回 | 1.进入遥控启动设置页面，显示空调控制子目录/方向盘加热和座椅空调子目录/座椅空调子目录/周期子目录及各项info book按钮 2.从遥控启动设置页面返回车辆设置->车辆设置 |  | P0 | 功能 | 手动测试
| VehicleSetting_705 | SYNC+_Z0213 | SYNC+_0112 | 6-16-1 遥控启动设置 | √ |  |  |  | 遥控启动设置收藏 | 1.车机供电正常 2.支持配置 | 1.点击遥控启动设置收藏按钮查看页面 2.进入常用设置查看 | 1.遥控启动设置收藏按钮高亮显示 2.常用设置中存在遥控启动设置且状态与车辆设置中保持一致 |  | P0 | 功能 | 手动测试
| VehicleSetting_706 | SYNC+_Z0213 | SYNC+_0112 | 6-16-1 遥控启动设置 | √ |  |  |  | 遥控启动设置取消收藏 | 1.车机供电正常 2.支持配置 | 1.点击遥控启动设置收藏按钮查看页面 2.进入常用设置查看 | 1.Toast提示“已取消收藏”；车锁收藏按钮灰色显示 2.常用设置中遥控启动 |  | P1 | 功能 | 手动测试
| VehicleSetting_707 | SYNC+_Z0213 | SYNC+_0112 | 6-16-1 遥控启动设置 | √ |  |  |  | 遥控启动设置info book | 1.车机供电正常 2.支持配置 | 1.点击遥控启动设置info按钮 2.点击返回按钮 | 1.点击遥控启动设置info页面，且显示图片/功能文本说明 2.返回车辆控制->车辆设置->舒适进出->电动踏板模式 |  | P0 | 功能 | 手动测试
| VehicleSetting_708 | SYNC+_Z0213 | [SYNC+_Z1003 | 6-16-2 遥控启动设置-空调控制 | √ |  |  |  | 空调控制菜单显示 | 1.车机供电正常 2.支持配置 | 1.车辆控制->车辆设置->遥控启动设置->空调控制查看页面 2.点击“X” | 1.进入空调控制弹窗页面，显示自动/上一次设定 2.空调控制弹窗返回车辆控制->车辆设置->遥控启动设置界面 |  | P1 | 功能 | 手动测试
| VehicleSetting_709 | SYNC+_Z0213 | [SYNC+_Z1003 | 6-16-2 遥控启动设置-空调控制 info book | √ |  |  |  | 空调控制info book | 1.车机供电正常 2.支持配置 | 1.点击空调控制info按钮 2.点击返回按钮 | 1.点击空调控制info页面，且显示图片/功能文本说明 2.返回车辆控制->车辆设置->遥控启动设置页面 |  | P1 | 功能 | 手动测试
| VehicleSetting_710 | SYNC+_Z0213 | [SYNC+_Z1003 | 6-16-2 遥控启动设置-空调控制 | √ |  |  |  | 空调控制-自动 设置 Rx逻辑 | 1.车机供电正常 2.3B2 IGN = Run | 1.模拟ECU发送信号: 0x3E7FeatNoCcmActl=0x0509 0x3E7FeatConfigCcmActl=0x00 0x3E7PersIndexCcm_D_Actl=0x04 （发送./yfdbus_send AI.lv.ipcl.out vip2gip_VehicleNetwork 0x02,0x21,0x40,0x11,0x03,0x00,0x00,0x00） 2.查看自动选项状态 | 2.自动选项被选中 |  | P0 | 功能 | 手动测试
| VehicleSetting_711 | SYNC+_Z0213 | [SYNC+_Z1003 | 6-16-2 遥控启动设置-空调控制 | √ |  |  |  | 空调控制-自动 设置 Tx逻辑 | 1.车机供电正常 2.3B2 IGN = Run | 1.其他选项被选中时, 点击自动 2.查看车机发出的请求信号 | 2.信号（若是FBMP信号，需要在500ms内retry并且Tx发完后需要置零） 0x3E2.CtrStkDsplyOp_D_Rq = Set 0x3E2.CtrStkFeatNoActl = 0509&0503&0504 0x3E2.CtrStkFeatConfigActl = 0x00 |  | P0 | 功能 | 手动测试
| VehicleSetting_712 | SYNC+_Z0213 | [SYNC+_Z1003 | 6-16-2 遥控启动设置-空调控制 | √ |  |  |  | 空调控制-上一次设定 设置 Rx逻辑 | 1.车机供电正常 2.3B2 IGN = Run | 1.模拟ECU发送信号: 0x3E7FeatNoCcmActl=0x0509 0x3E7FeatConfigCcmActl=0x01 0x3E7PersIndexCcm_D_Actl=0x04 （发送./yfdbus_send AI.lv.ipcl.out vip2gip_VehicleNetwork 0x02,0x21,0x40,0x11,0x03,0x00,0x00,0x01） 2.查看上一次设定选项状态 | 2.上一次设定选项被选中 |  | P1 | 功能 | 手动测试
| VehicleSetting_713 | SYNC+_Z0213 | [SYNC+_Z1003 | 6-16-2 遥控启动设置-空调控制 | √ |  |  |  | 空调控制-上一次设定 设置 Tx逻辑 | 1.车机供电正常 2.3B2 IGN = Run | 1.其他选项被选中时, 点击上一次设定 2.查看车机发出的请求信号 | 2.信号（若是FBMP信号，需要在500ms内retry并且Tx发完后需要置零） 0x3E2.CtrStkDsplyOp_D_Rq = Set 0x3E2.CtrStkFeatNoActl = 0509&0503&0504 0x3E2.CtrStkFeatConfigActl = 0x01 |  | P0 | 功能 | 手动测试
| VehicleSetting_714 | SYNC+_Z0213 | [SYNC+_Z1003 | 6-16-2 遥控启动设置-空调控制 | √ |  |  |  | 空调控制- 设置 信号值导致的无效状态 | 1.车机供电正常 2.3B2 IGN = Run | 1.模拟ECU发送信号: 使为被选中状态 2.模拟ECU发送无效信号: 0x3E7FeatNoCcmActl=0x0509 0x3E7FeatConfigCcmActl=0x02 0x3E7PersIndexCcm_D_Actl=0x04, 查看空调控制选项状态 | 2.若是开关/滑动条保持之前状态；若是单选按钮则不选中任何选项 |  | P2 | 功能 | 手动测试
| VehicleSetting_715 | SYNC+_Z0297 | SYNC+_Z0295 | 6-16-3 遥控启动设置-方向盘加热和座椅空调 | √ |  |  |  | 方向盘加热和座椅空调配置不显示 | 1.车机供电正常 2.3B2 IGN = Run | 1.配置DE08, BYTE 5, BIT 6 Remote Start: Driver Seat = 0 and DE08, BYTE 5, BIT 2 Remote Start: Steering Wheel = 0 2.发送信号并查看页面显示 | 2.不显示方向盘加热和座椅空调 |  | P2 | 功能 | 手动测试
| VehicleSetting_716 | SYNC+_Z0297 | SYNC+_Z0295 | 6-16-3 遥控启动设置-方向盘加热和座椅空调 | √ |  |  |  | 方向盘加热和座椅空调配置显示 | 1.车机供电正常 2.3B2 IGN = Run | 1.配置DE08, BYTE 5, BIT 6 Remote Start: Driver Seat = 1(Enabled) and DE08, BYTE 5, BIT 2 Remote Start: Steering Wheel = 1 (Enabled) 2.发送信号并查看页面显示 | 2.显示方向盘加热和座椅空调 |  | P1 | 功能 | 手动测试
| VehicleSetting_717 | SYNC+_Z0297 | SYNC+_Z0295 | 6-16-3 遥控启动设置-方向盘加热和座椅空调 | √ |  |  |  | 方向盘加热和座椅空调菜单显示 | 1.车机供电正常 2.支持配置 | 1.车辆控制->车辆设置->遥控启动设置->方向盘加热和座椅空调查看页面 2.点击“X” | 1.弹窗显示方向盘加热和座椅空调页面，显示自动/关闭 2.弹窗消失返回遥控启动设置页面 |  | P1 | 功能 | 手动测试
| VehicleSetting_718 | SYNC+_Z0297 | SYNC+_Z0295 | 6-16-8 遥控启动设置-方向盘加热和座椅空调info book | √ |  |  |  | 方向盘加热和座椅空调info book | 1.车机供电正常 2.支持配置 | 1.点击方向盘加热和座椅空调info按钮 2.点击返回按钮 | 1.点击方向盘加热和座椅空调info页面，且显示图片/功能文本说明 2.返回车辆控制->车辆设置->遥控启动设置页面 |  | P1 | 功能 | 手动测试
| VehicleSetting_719 | SYNC+_Z0297 | SYNC+_Z0295 | 6-16-3 遥控启动设置-方向盘加热和座椅空调 | √ |  |  |  | 方向盘加热和座椅空调-自动 设置 Rx逻辑 | 1.车机供电正常 2.支持配置 | 1.模拟ECU发送信号: 0x3E7FeatNoCcmActl=0x0501 0x3E7FeatConfigCcmActl=0x00 0x3E7PersIndexCcm_D_Actl=0x04 （发送./yfdbus_send AI.lv.ipcl.out vip2gip_VehicleNetwork 0x02,0x21,0x40,0x11,0x08,0x00,0x00,0x01） 2.查看自动选项状态 | 2.自动选项被选中 |  | P0 | 功能 | 手动测试
| VehicleSetting_720 | SYNC+_Z0297 | SYNC+_Z0295 | 6-16-3 遥控启动设置-方向盘加热和座椅空调 | √ |  |  |  | 方向盘加热和座椅空调-自动 设置 Tx逻辑 | 1.车机供电正常 2.支持配置 | 1.其他选项被选中时, 点击自动 2.查看车机发出的请求信号 | 2.信号（若是FBMP信号，需要在500ms内retry并且Tx发完后需要置零） 0x3E2.CtrStkDsplyOp_D_Rq = Set 0x3E2.CtrStkFeatNoActl = 0501&0502&040A 0x3E2.CtrStkFeatConfigActl = 0x0 |  | P0 | 功能 | 手动测试
| VehicleSetting_721 | SYNC+_Z0297 | SYNC+_Z0295 | 6-16-3 遥控启动设置-方向盘加热和座椅空调 | √ |  |  |  | 方向盘加热和座椅空调-关闭 设置 Rx逻辑 | 1.车机供电正常 2.支持配置 | 1.模拟ECU发送信号: 0x3E7FeatNoCcmActl=0x0501 0x3E7FeatConfigCcmActl=0x01 0x3E7PersIndexCcm_D_Actl=0x04 （发送./yfdbus_send AI.lv.ipcl.out vip2gip_VehicleNetwork 0x02,0x21,0x40,0x11,0x08,0x00,0x00,0x00） 2.查看关闭选项状态 | 2.选项被选中 |  | P0 | 功能 | 手动测试
| VehicleSetting_722 | SYNC+_Z0297 | SYNC+_Z0295 | 6-16-3 遥控启动设置-方向盘加热和座椅空调 | √ |  |  |  | 方向盘加热和座椅空调-关闭 设置 Tx逻辑 | 1.车机供电正常 2.支持配置 | 1.其他选项被选中时, 点击关闭 2.查看车机发出的请求信号 | 2.信号（若是FBMP信号，需要在500ms内retry并且Tx发完后需要置零） 0x3E2.CtrStkDsplyOp_D_Rq = Set 0x3E2.CtrStkFeatNoActl = 0501&0502&040A 0x3E2.CtrStkFeatConfigActl = 0x1 |  | P0 | 功能 | 手动测试
| VehicleSetting_723 | SYNC+_Z0297 | SYNC+_Z0295 | 6-16-4 遥控启动设置-座椅空调 | √ |  |  |  | 座椅空调配置不显示 | 1.车机供电正常 2.3B2 IGN = Run | 1.配置DE08, BYTE 5, BIT 6 Remote Start: Driver Seat = 0 and DE08, BYTE 5, BIT 2 Remote Start: Steering Wheel = 0 2.发送信号并查看页面显示 | 2.不显示座椅空调 |  | P2 | 功能 | 手动测试
| VehicleSetting_724 | SYNC+_Z0297 | SYNC+_Z0295 | 6-16-4 遥控启动设置-座椅空调 | √ |  |  |  | 座椅空调配置显示 | 1.车机供电正常 2.3B2 IGN = Run | 1.配置DE08, BYTE 5, BIT 6 Remote Start: Driver Seat = 1(Enabled) and DE08, BYTE 5, BIT 2 Remote Start: Steering Wheel = 0 2.发送信号并查看页面显示 | 2.显示座椅空调 |  | P1 | 功能 | 手动测试
| VehicleSetting_725 | SYNC+_Z0213 | SYNC+_0112 | 6-16-4 遥控启动设置-座椅空调 | √ |  |  |  | 座椅空调菜单显示 | 1.车机供电正常 2.支持配置 | 1.车辆控制->车辆设置->遥控启动设置->座椅空调查看页面 2.点击“X” | 1.弹窗显示座椅空调页面，显示自动/关闭单选项 2.弹窗消失返回遥控启动设置页面 |  | P1 | 功能 | 手动测试
| VehicleSetting_726 | SYNC+_Z0213 | SYNC+_0112 | 6-16-4 遥控启动设置-座椅空调info book | √ |  |  |  | 座椅空调info book | 1.车机供电正常 2.支持配置 | 1.点击座椅空调info按钮 2.点击返回按钮 | 1.点击座椅空调info页面，且显示图片/功能文本说明 2.返回车辆控制->车辆设置->遥控启动设置页面 |  | P1 | 功能 | 手动测试
| VehicleSetting_727 | SYNC+_Z0213 | SYNC+_0112 | 6-16-4 遥控启动设置-座椅空调 | √ |  |  |  | 座椅空调-自动 设置 Rx逻辑 | 1.车机供电正常 2.3B2 IGN = Run | 1.模拟ECU发送信号: 0x3E7FeatNoCcmActl=0x0501 0x3E7FeatConfigCcmActl=0x00 0x3E7PersIndexCcm_D_Actl=0x04 （发送./yfdbus_send AI.lv.ipcl.out vip2gip_VehicleNetwork 0x02,0x21,0x40,0x11,0x08,0x00,0x00,0x01） 2.查看自动选项状态 | 2.自动选项被选中 |  | P0 | 功能 | 手动测试
| VehicleSetting_728 | SYNC+_Z0213 | SYNC+_0112 | 6-16-4 遥控启动设置-座椅空调 | √ |  |  |  | 座椅空调-自动 设置 Tx逻辑 | 1.车机供电正常 2.3B2 IGN = Run | 1.其他选项被选中时, 点击自动 2.查看车机发出的请求信号 | 2.信号（若是FBMP信号，需要在500ms内retry并且Tx发完后需要置零） 0x3E2.CtrStkDsplyOp_D_Rq = Set 0x3E2.CtrStkFeatNoActl = 0501&0502&040A 0x3E2.CtrStkFeatConfigActl = 0x0 |  | P0 | 功能 | 手动测试
| VehicleSetting_729 | SYNC+_Z0213 | SYNC+_0112 | 6-16-4 遥控启动设置-座椅空调 | √ |  |  |  | 座椅空调-关闭 设置 Rx逻辑 | 1.车机供电正常 2.3B2 IGN = Run | 1.模拟ECU发送信号: 0x3E7FeatNoCcmActl=0x0501 0x3E7FeatConfigCcmActl=0x01 0x3E7PersIndexCcm_D_Actl=0x04 （发送./yfdbus_send AI.lv.ipcl.out vip2gip_VehicleNetwork 0x02,0x21,0x40,0x11,0x08,0x00,0x00,0x00） 2.查看关闭选项状态 | 2.关闭选项被选中 |  | P0 | 功能 | 手动测试
| VehicleSetting_730 | SYNC+_Z0213 | SYNC+_0112 | 6-16-4 遥控启动设置-座椅空调 | √ |  |  |  | 座椅空调-关闭 设置 Tx逻辑 | 1.车机供电正常 2.3B2 IGN = Run | 1.其他选项被选中时, 点击关闭 2.查看车机发出的请求信号 | 2.信号（若是FBMP信号，需要在500ms内retry并且Tx发完后需要置零） 0x3E2.CtrStkDsplyOp_D_Rq = Set 0x3E2.CtrStkFeatNoActl = 0501&0502&040A 0x3E2.CtrStkFeatConfigActl = 0x1 |  | P0 | 功能 | 手动测试
| VehicleSetting_731 | SYNC+_Z0213 | SYNC+_0112 | 6-16-5 遥控启动设置-周期 | √ |  |  |  | 周期菜单显示 | 1.车机供电正常 2.支持配置 | 1.车辆控制->车辆设置->遥控启动设置->周期查看页面 2.点击“X” | 1.弹窗进入周期页面，显示5分钟/10分钟/15分钟单选项 2.弹窗消失，返回遥控启动设置页面 |  | P1 | 功能 | 手动测试
| VehicleSetting_732 | SYNC+_Z0213 | SYNC+_0112 | 6-16-5 遥控启动设置-周期info book | √ |  |  |  | 周期info book | 1.车机供电正常 2.支持配置 | 1.点击周期info按钮 2.点击返回按钮 | 1.点击周期info页面，且显示图片/功能文本说明 2.返回车辆控制->车辆设置->>遥控启动设置页面 |  | P1 | 功能 | 手动测试
| VehicleSetting_733 | SYNC+_Z0213 | SYNC+_0112 | 6-16-5 遥控启动设置-周期 | √ |  |  |  | 周期-5分钟 设置 Rx逻辑 | 1.车机供电正常 2.3B2 IGN = Run | 1.模拟ECU发送信号: 0x3E3FeatNoCcmActl=0x0406 0x3E3FeatConfigCcmActl=0x01 0x3E3PersIndexCcm_D_Actl=0x04 2.查看5分钟选项状态 | 2.5分钟选项被选中 |  | P0 | 功能 | 手动测试
| VehicleSetting_734 | SYNC+_Z0213 | SYNC+_0112 | 6-16-5 遥控启动设置-周期 | √ |  |  |  | 周期-5分钟 设置 Tx逻辑 | 1.车机供电正常 2.3B2 IGN = Run | 1.其他选项被选中时, 点击5分钟 2.查看车机发出的请求信号 | 2.信号（若是FBMP信号，需要在500ms内retry并且Tx发完后需要置零） 0x3E2.CtrStkDsplyOp_D_Rq = Set 0x3E2.CtrStkFeatNoActl = 0x0406 0x3E2.CtrStkFeatConfigActl = 0x1 |  | P0 | 功能 | 手动测试
| VehicleSetting_735 | SYNC+_Z0213 | SYNC+_0112 | 6-16-5 遥控启动设置-周期 | √ |  |  |  | 周期-10分钟 设置 Rx逻辑 | 1.车机供电正常 2.3B2 IGN = Run | 1.模拟ECU发送信号: 0x3E3FeatNoCcmActl=0x0406 0x3E3FeatConfigCcmActl=0x02 0x3E3PersIndexCcm_D_Actl=0x04 2.查看10分钟选项状态 | 2.10分钟选项被选中 |  | P0 | 功能 | 手动测试
| VehicleSetting_736 | SYNC+_Z0213 | SYNC+_0112 | 6-16-5 遥控启动设置-周期 | √ |  |  |  | 周期-10分钟 设置 Tx逻辑 | 1.车机供电正常 2.3B2 IGN = Run | 1.其他选项被选中时, 点击10分钟 2.查看车机发出的请求信号 | 2.信号（若是FBMP信号，需要在500ms内retry并且Tx发完后需要置零） 0x3E2.CtrStkDsplyOp_D_Rq = Set 0x3E2.CtrStkFeatNoActl = 0x0406 0x3E2.CtrStkFeatConfigActl = 0x2 |  | P1 | 功能 | 手动测试
| VehicleSetting_737 | SYNC+_Z0213 | SYNC+_0112 | 6-16-5 遥控启动设置-周期 | √ |  |  |  | 周期-15分钟 设置 Rx逻辑 | 1.车机供电正常 2.3B2 IGN = Run | 1.模拟ECU发送信号: 0x3E3FeatNoCcmActl=0x0406 0x3E3FeatConfigCcmActl=0x03 0x3E3PersIndexCcm_D_Actl=0x04 2.查看15分钟选项状态 | 2.15分钟选项被选中 |  | P1 | 功能 | 手动测试
| VehicleSetting_738 | SYNC+_Z0213 | SYNC+_0112 | 6-16-5 遥控启动设置-周期 | √ |  |  |  | 周期-15分钟 设置 Tx逻辑 | 1.车机供电正常 2.3B2 IGN = Run | 1.其他选项被选中时, 点击15分钟 2.查看车机发出的请求信号 | 2.信号（若是FBMP信号，需要在500ms内retry并且Tx发完后需要置零） 0x3E2.CtrStkDsplyOp_D_Rq = Set 0x3E2.CtrStkFeatNoActl = 0x0406 0x3E2.CtrStkFeatConfigActl = 0x3 |  | P1 | 功能 | 手动测试
| VehicleSetting_739 | SYNC+_Z0213 | SYNC+_0112 | 车钥匙检测提示配置字 |  |  |  |  | 车钥匙检测提示配置字 | 1.车机供电正常 2.3B2 IGN = Run | 1.DET配置 DE08, Byte 24, Bit 1 key detection alert = 1 (enabled) 2.DET配置DE08, Byte 24, Bit 1 key detection alert = 0 | 1.显示车钥匙检测提示 2.不显示车钥匙检测提示 |  |  |  |  | DCV Beta1 | PASS |  |  |  | SOC: 20220913_LB_DCVBETA1_PRO MCU: 20220905_LB_DCVBETA1_PRO | 2022.09.14 | 关满意 | 台架
| VehicleSetting_740 | SYNC+_Z0213 | SYNC+_0112 | 车钥匙检测提示info |  |  |  |  | 车钥匙检测提示info | 1.车机供电正常 2.支持配置 | 1.点击车钥匙检测提示info按钮 2.点击返回按钮 | 1.显示图片/功能文本说明 2.返回车辆控制->车辆设置 |  |  |  |  | DCV Beta1 | PASS |  |  |  | SOC: 20220913_LB_DCVBETA1_PRO MCU: 20220905_LB_DCVBETA1_PRO | 2022.09.14 | 关满意 | 台架
| VehicleSetting_741 | SYNC+_Z0213 | SYNC+_0112 | 车钥匙检测提示收藏 |  |  |  |  | 车钥匙检测提示收藏 | 1.车机供电正常 2.支持配置 | 1.点击车钥匙检测提示 收藏按钮查看页面 2.进入常用设置查看 | 1.车钥匙检测提示 收藏按钮高亮显示 2.常用设置中存在车钥匙检测提示 且状态与车辆设置中保持一致 |  |  |  |  | DCV Beta1 | PASS |  |  |  | SOC: 20220913_LB_DCVBETA1_PRO MCU: 20220905_LB_DCVBETA1_PRO | 2022.09.14 | 关满意 | 台架
| VehicleSetting_742 | SYNC+_Z0213 | SYNC+_0112 | 车钥匙检测提示 取消收藏 |  |  |  |  | 车钥匙检测提示 取消收藏 | 1.车机供电正常 2.支持配置 3.当前车钥匙检测提示 已被收藏 | 1.点击车钥匙检测提示 收藏按钮查看页面 2.进入常用设置查看 | 1.Toast提示“已取消收藏”；车锁收藏按钮灰色显示 2.常用设置中没有 车钥匙检测提示 |  |  |  |  | DCV Beta1 | PASS |  |  |  | SOC: 20220913_LB_DCVBETA1_PRO MCU: 20220905_LB_DCVBETA1_PRO | 2022.09.14 | 关满意 | 台架
| VehicleSetting_743 | SYNC+_Z0213 | SYNC+_0112 | 车钥匙检测提示 RX |  |  |  |  | 车钥匙检测提示 RX | 1.车机供电正常 2.支持配置 | 1.发送RX信号：0x4BC LostPKChirp_D_Stat = 0x2 2.发送RX信号：0x4BC LostPKChirp_D_Stat = 0x1 | 1.车钥匙检测提示 开启 2.车钥匙检测提示 关闭 |  |  |  |  | DCV Beta1 | PASS |  |  |  | SOC: 20220913_LB_DCVBETA1_PRO MCU: 20220905_LB_DCVBETA1_PRO | 2022.09.14 | 关满意 | 台架
| VehicleSetting_744 | SYNC+_Z0213 | SYNC+_0112 | 车钥匙检测提示 TX |  |  |  |  | 车钥匙检测提示 TX | 1.车机供电正常 2.支持配置 | 1.当前为关闭，点击开关，查看TX下发信号 2.当前为开启，点击开关，查看TX下发信号 | 1.0x2E3 LostPKChirp_D_RqMnu = 0x2 2.0x2E3 LostPKChirp_D_RqMnu = 0x1 |  |  |  |  | DCV Beta1 | PASS |  |  |  | SOC: 20220913_LB_DCVBETA1_PRO MCU: 20220905_LB_DCVBETA1_PRO | 2022.09.14 | 关满意 | 台架
| VehicleSetting_745 | SYNC+_Z0213 | SYNC+_0112 | 车钥匙检测提示 无效信号 |  |  |  |  | 车钥匙检测提示 无效信号 | 1.车机供电正常 2.支持配置 | 1.发送RX信号：0x4BC LostPKChirp_D_Stat = 0x2 2.发送RX信号：0x4BC LostPKChirp_D_Stat = 0x3 3.查看开关状态显示 | 3.若是开关/滑动条保持之前状态；若是单选按钮则不选中任何选项 |  |  |  |  | DCV Beta1 | PASS |  |  |  | SOC: 20220913_LB_DCVBETA1_PRO MCU: 20220905_LB_DCVBETA1_PRO | 2022.09.14 | 关满意 | 台架
| VehicleSetting_746 | SYNC+_Z0213 | SYNC+_0112 | 智能备用密钥 配置字 |  |  |  |  | 智能备用密钥 配置字 | 1.车机供电正常 | 1.DET配置 2.DET配置 | 1.显示智能备用密钥 功能 2.不显示智能备用密钥 功能
| VehicleSetting_753 | SYNC+_Z1008 |  | 驾驶信息显示 | √ |  |  |  | 配置车速里程表不显示 | 1.车机供电正常 2.进入车辆控制-车辆设置页面 | 1.用DET配置DE0A,BYTE30,Bit5 Speedometer Secondary Scale = 0，查看页面显示 | 1.不显示车速里程表 |  | P0 | 功能 | 手动测试
| VehicleSetting_754 | SYNC+_Z1008 |  | 驾驶信息显示 | √ |  |  |  | 配置车速里程表显示 | 1.车机供电正常 2.进入车辆控制-车辆设置页面 | 1.用DET配置DE0A,BYTE30,Bit5 Speedometer Secondary Scale = 1，查看页面显示 | 1.显示车速里程表 |  | P0 | 功能 | 手动测试
| VehicleSetting_755 | SYNC+_Z1008 |  | 驾驶信息显示 | √ |  |  |  | 配置IOD显示界面不显示 | 1.车机供电正常 2.进入车辆控制-车辆设置页面 | 1.用DET配置DE01,BYTE6,Bit 4 TPMS = 0， DE07, BYTE 3, Bit 4 IOD - Fuel Economy= 0， DE07, BYTE 3, Bit 7 IOD-Trip1= 0， DE07, BYTE 3, Bit 6 IOD-Trip2= 0查看页面显示 DE07,BYTE2,Bit0 IOD-ThisTrip = 0, DE01,BYTE4,Bit7 Fuel Type = 0 | 1.不显示IOD显示界面 |  | P0 | 功能 | 手动测试
| VehicleSetting_756 | SYNC+_Z1008 |  | 驾驶信息显示 | √ |  |  |  | 配置IOD显示界面显示 | 1.车机供电正常 2.进入车辆控制-车辆设置页面 | 1.用DET配置DE01,BYTE6,Bit 4 TPMS = 1/2(Enable)， DE07, BYTE 3, Bit 4 IOD - Fuel Economy= 1 (Enable)， DE07, BYTE 3, Bit 7 IOD-Trip1= 1 (Enable)， DE07, BYTE 3, Bit 6 IOD-Trip2= 1 (Enable)查看页面显示 DE07,BYTE2,Bit0 IOD-ThisTrip = 1, DE01,BYTE4,Bit7 Fuel Type = 1/2/3/4 | 1.显示IOD显示功能，包括胎压监测、油耗、行车电脑1、行车电脑2、本次行程、能量流 |  | P0 | 功能 | 手动测试
| VehicleSetting_1454 | SYNC+_Z1008 |  | 配置IOD显示-胎压监测不显示 | 1.车机供电正常 2.进入车辆控制-车辆设置页面 | 1.用DET配置DE01,BYTE6,Bit 4 TPMS = 0，查看页面显示 | 1.不显示IOD显示-胎压监测 |  | 配置行车电脑配置-本次行程不显示 | 1.车机供电正常 2.进入车辆控制-车辆设置页面 | 1.用DET配置DE07,BYTE2,Bit0 IOD-ThisTrip = 0，查看页面显示 | 1.不显示本次行程 |  | P1 | 功能 | 手动测试
| VehicleSetting_1455 | SYNC+_Z1008 |  | 配置本次行程不显示 | 1.车机供电正常 2.进入车辆控制-车辆设置页面 | 1.用DET配置DE07,BYTE2,Bit0 IOD-ThisTrip = 0，查看页面显示 | 1.不显示本次行程 |  | 配置行车电脑配置-本次行程显示 | 1.车机供电正常 2.进入车辆控制-车辆设置页面 | 1.用DET配置DE07,BYTE2,Bit0 IOD-ThisTrip = 1，查看页面显示 | 1.显示本次行程 |  | P1 | 功能 | 手动测试
| VehicleSetting_1454 | SYNC+_Z1008 |  | 配置本次行程不显示 | 1.车机供电正常 2.进入车辆控制-车辆设置页面 | 1.用DET配置DE07,BYTE2,Bit0 IOD-ThisTrip = 0，查看页面显示 | 1.不显示本次行程 |  | 配置能量流不显示 | 1.车机供电正常 2.进入车辆控制-车辆设置页面 | 1.用DET配置DE01,BYTE4,Bit7 Fuel Type = 0，查看页面显示 | 1.不显示能量流 |  | P1 | 功能 | 手动测试
| VehicleSetting_1455 | SYNC+_Z1008 |  | 配置本次行程显示 | 1.车机供电正常 2.进入车辆控制-车辆设置页面 | 1.用DET配置DE07,BYTE2,Bit0 IOD-ThisTrip = 1，查看页面显示 | 1.显示本次行程 |  | 配置能量流显示 | 1.车机供电正常 2.进入车辆控制-车辆设置页面 | 1.用DET配置DE01,BYTE4,Bit7 Fuel Type = 1/2/3/4，查看页面显示 | 1.显示能量流 |  | P1 | 功能 | 手动测试
| VehicleSetting_761 | SYNC+_Z1008 |  | 驾驶信息显示 | √ |  |  |  | 配置IOD显示-胎压监测不显示 | 1.车机供电正常 2.进入车辆控制-车辆设置页面 | 1.用DET配置DE01,BYTE6,Bit 4 TPMS = 0，查看页面显示 | 1.不显示IOD显示-胎压监测 |  | P1 | 功能 | 手动测试
| VehicleSetting_762 | SYNC+_Z1008 |  | 驾驶信息显示 | √ |  |  |  | 配置IOD显示-胎压监测显示 | 1.车机供电正常 2.进入车辆控制-车辆设置页面 | 1.用DET配置DE01,BYTE6,Bit 4 TPMS = 1/2(Enable)，查看页面显示 | 1.显示IOD显示-胎压监测 |  | P1 | 功能 | 手动测试
| VehicleSetting_763 | SYNC+_Z1008 |  | 驾驶信息显示 | √ |  |  |  | 配置IOD显示-油耗不显示 | 1.车机供电正常 2.进入车辆控制-车辆设置页面 | 1.用DET配置DE07, BYTE 3, Bit 4 IOD - Fuel Economy = 0，查看页面显示 | 1.不显示IOD显示-油耗 |  | P1 | 功能 | 手动测试
| VehicleSetting_764 | SYNC+_Z1008 |  | 驾驶信息显示 | √ |  |  |  | 配置IOD显示-油耗显示 | 1.车机供电正常 2.进入车辆控制-车辆设置页面 | 1.用DET配置DE07, BYTE 3, Bit 4 IOD - Fuel Economy= 1 (Enable)，查看页面显示 | 1.显示IOD显示-油耗 |  | P1 | 功能 | 手动测试
| VehicleSetting_765 | SYNC+_Z1008 |  | 驾驶信息显示 | √ |  |  |  | 配置IOD显示-行车电脑1不显示 | 1.车机供电正常 2.进入车辆控制-车辆设置页面 | 1.用DET配置DE07, BYTE 3, Bit 7 IOD-Trip1 = 0，查看页面显示 | 1.不显示IOD显示-行车电脑1 |  | P1 | 功能 | 手动测试
| VehicleSetting_766 | SYNC+_Z1008 |  | 驾驶信息显示 | √ |  |  |  | 配置IOD显示-行车电脑1显示 | 1.车机供电正常 2.进入车辆控制-车辆设置页面 | 1.用DET配置DE07, BYTE 3, Bit 7 IOD-Trip1= 1 (Enable)，查看页面显示 | 1.显示IOD显示-行车电脑1 |  | P1 | 功能 | 手动测试
| VehicleSetting_767 | SYNC+_Z1008 |  | 驾驶信息显示 | √ |  |  |  | 配置IOD显示-行车电脑2不显示 | 1.车机供电正常 2.进入车辆控制-车辆设置页面 | 1.用DET配置DE07, BYTE 3, Bit 6 IOD-Trip2= 0，查看页面显示 | 1.不显示IOD显示-行车电脑2 |  | P1 | 功能 | 手动测试
| VehicleSetting_768 | SYNC+_Z1008 |  | 驾驶信息显示 | √ |  |  |  | 配置IOD显示-行车电脑2显示 | 1.车机供电正常 2.进入车辆控制-车辆设置页面 | 1.用DET配置DE07, BYTE 3, Bit 6 IOD-Trip2= 1 (Enable)，查看页面显示 | 1.显示IOD显示-行车电脑2 |  | P1 | 功能 | 手动测试
| VehicleSetting_769 | SYNC+_Z1008 |  | 驾驶信息显示 | √ |  |  |  | 配置行车电脑配置不显示 | 1.车机供电正常 2.进入车辆控制-车辆设置页面 | 1.用DET配置DE07, BYTE 3, Bit 7 IOD-Trip1= 0， DE07, BYTE 3, Bit 6 IOD-Trip2= 0查看页面显示， DE07,BYTE2,Bit0 IOD-ThisTrip = 0 | 1.不显示行车电脑配置界面 |  | P0 | 功能 | 手动测试
| VehicleSetting_770 | SYNC+_Z1008 |  | 驾驶信息显示 | √ |  |  |  | 配置行车电脑配置显示 | 1.车机供电正常 2.进入车辆控制-车辆设置页面 | 1.用DET配置DE07, BYTE 3, Bit 7 IOD-Trip1= 1 (Enable)， DE07, BYTE 3, Bit 6 IOD-Trip2= 1 (Enable)查看页面显示， DE07,BYTE2,Bit0 IOD-ThisTrip = 1 | 1.显示行车电脑配置，包括行车电脑1、行车电脑2、本次行程 |  | P0 | 功能 | 手动测试
| VehicleSetting_771 | SYNC+_Z1008 |  | 驾驶信息显示 | √ |  |  |  | 配置行车电脑配置-行车电脑1不显示 | 1.车机供电正常 2.进入车辆控制-车辆设置页面 | 1.用DET配置DE07, BYTE 3, Bit 7 IOD-Trip1= 0，查看页面显示 | 1.不显示行车电脑配置-行车电脑1 |  | P0 | 功能 | 手动测试
| VehicleSetting_772 | SYNC+_Z1008 |  | 驾驶信息显示 | √ |  |  |  | 配置行车电脑配置-行车电脑1显示 | 1.车机供电正常 2.进入车辆控制-车辆设置页面 | 1.用DET配置DE07, BYTE 3, Bit 7 IOD-Trip1= 1 (Enable)，查看页面显示 | 1.显示行车电脑配置-行车电脑1 |  | P0 | 功能 | 手动测试
| VehicleSetting_773 | SYNC+_Z1008 |  | 驾驶信息显示 | √ |  |  |  | 配置行车电脑配置-行车电脑1全部功能显示 | 1.车机供电正常 2.进入车辆控制-车辆设置页面 | 1.用DET配置DE07, BYTE 3, Bit 7 IOD-Trip1= 1 (Enable) DE07, BYTE 4, Bit 1 Trip1 - IFC = 1 (Enable) DE07, BYTE 4, Bit 0 Trip1 - AFC = 1 (Enable) DE07, BYTE 5, Bit 7 Trip1 - AVS = 1 (Enable) DE07, BYTE 5, Bit 6 Trip1 - Timer = 1 (Enable) DE07, BYTE 5, Bit 5 Trip1 - Odo = 1 (Enable) DE07, BYTE 5, Bit 4 Trip1 - Set to default = 1 (Enable)，查看页面显示 | 1.显示行车电脑配置-行车电脑1全部功能，包括恢复默认等显示与UI一致 |  | P0 | 功能 | 手动测试
| VehicleSetting_774 | SYNC+_Z1008 |  | 驾驶信息显示 | √ |  |  |  | 配置行车电脑配置-行车电脑1-短程里程表不显示 | 1.车机供电正常 2.进入车辆控制-车辆设置页面 | 1.用DET配置DE07, BYTE 3, Bit 7 IOD-Trip1= 1 (Enable) DE07, BYTE 5, Bit 5 Trip1 - Odo = 0，查看页面显示 | 1.不显示行车电脑配置-行车电脑1-短程里程表 |  | P1 | 功能 | 手动测试
| VehicleSetting_775 | SYNC+_Z1008 |  | 驾驶信息显示 | √ |  |  |  | 配置行车电脑配置-行车电脑1-短程里程表显示 | 1.车机供电正常 2.进入车辆控制-车辆设置页面 | 1.用DET配置DE07, BYTE 3, Bit 7 IOD-Trip1= 1 (Enable) DE07, BYTE 5, Bit 5 Trip1 - Odo = 1 (Enable)，查看页面显示 | 1.显示行车电脑配置-行车电脑1-短程里程表和恢复默认 |  | P1 | 功能 | 手动测试
| VehicleSetting_776 | SYNC+_Z1008 |  | 驾驶信息显示 | √ |  |  |  | 配置行车电脑配置-行车电脑1-里程计时器不显示 | 1.车机供电正常 2.进入车辆控制-车辆设置页面 | 1.用DET配置DE07, BYTE 3, Bit 7 IOD-Trip1= 1 (Enable) DE07, BYTE 5, Bit 6 Trip1 - Timer = 0，查看页面显示 | 1.不显示行车电脑配置-行车电脑1-里程计时器 |  | P1 | 功能 | 手动测试
| VehicleSetting_777 | SYNC+_Z1008 |  | 驾驶信息显示 | √ |  |  |  | 配置行车电脑配置-行车电脑1-里程计时器显示 | 1.车机供电正常 2.进入车辆控制-车辆设置页面 | 1.用DET配置DE07, BYTE 3, Bit 7 IOD-Trip1= 1 (Enable) DE07, BYTE 5, Bit 6 Trip1 - Timer = 1 (Enable)，查看页面显示 | 1.显示行车电脑配置-行车电脑1-里程计时器和恢复默认 |  | P1 | 功能 | 手动测试
| VehicleSetting_778 | SYNC+_Z1008 |  | 驾驶信息显示 | √ |  |  |  | 配置行车电脑配置-行车电脑1-平均油耗不显示 | 1.车机供电正常 2.进入车辆控制-车辆设置页面 | 1.用DET配置DE07, BYTE 3, Bit 7 IOD-Trip1= 1 (Enable) DE07, BYTE 4, Bit 0 Trip1 - AFC = 0，查看页面显示 | 1.不显示行车电脑配置-行车电脑1-平均油耗 |  | P1 | 功能 | 手动测试
| VehicleSetting_779 | SYNC+_Z1008 |  | 驾驶信息显示 | √ |  |  |  | 配置行车电脑配置-行车电脑1-平均油耗显示 | 1.车机供电正常 2.进入车辆控制-车辆设置页面 | 1.用DET配置DE07, BYTE 3, Bit 7 IOD-Trip1= 1 (Enable) DE07, BYTE 4, Bit 0 Trip1 - AFC = 1 (Enable)，查看页面显示 | 1.显示行车电脑配置-行车电脑1-平均油耗和恢复默认 |  | P1 | 功能 | 手动测试
| VehicleSetting_780 | SYNC+_Z1008 |  | 驾驶信息显示 | √ |  |  |  | 配置行车电脑配置-行车电脑1-恢复默认不显示 | 1.车机供电正常 2.进入车辆控制-车辆设置页面 | 1.用DET配置DE07, BYTE 3, Bit 7 IOD-Trip1= 1 (Enable) DE07, BYTE 5, Bit 4 Trip1 - Set to default = 0，查看页面显示 | 1.不显示行车电脑配置-行车电脑1-恢复默认 |  | P1 | 功能 | 手动测试
| VehicleSetting_781 | SYNC+_Z1008 |  | 驾驶信息显示 | √ |  |  |  | 配置行车电脑配置-行车电脑2不显示 | 1.车机供电正常 2.进入车辆控制-车辆设置页面 | 1.用DET配置DE07, BYTE 3, Bit 6 IOD-Trip2= 0，查看页面显示 | 1.不显示行车电脑配置-行车电脑2 |  | P0 | 功能 | 手动测试
| VehicleSetting_782 | SYNC+_Z1008 |  | 驾驶信息显示 | √ |  |  |  | 配置行车电脑配置-行车电脑2显示 | 1.车机供电正常 2.进入车辆控制-车辆设置页面 | 1.用DET配置DE07, BYTE 3, Bit 6 IOD-Trip2= 1 (Enable)，查看页面显示 | 1.显示行车电脑配置-行车电脑2 |  | P0 | 功能 | 手动测试
| VehicleSetting_783 | SYNC+_Z1008 |  | 驾驶信息显示 | √ |  |  |  | 配置行车电脑配置-行车电脑2全部功能显示 | 1.车机供电正常 2.进入车辆控制-车辆设置页面 | 1.用DET配置DE07, BYTE 3, Bit 6 IOD-Trip2= 1 (Enable) DE07, BYTE 6, Bit 7 Trip2 - IFC = 1 (Enable) DE07, BYTE 6, Bit 6 Trip2 - AFC = 1 (Enable) DE07, BYTE 6, Bit 5 Trip2 - AVS = 1 (Enable) DE07, BYTE 6, Bit 4 Trip2 - Timer = 1 (Enable) DE07, BYTE 6, Bit 3 Trip2 - Odo = 1 (Enable) DE07, BYTE 6, Bit 2 Trip2 - Set to default = 1 (Enable)，查看页面显示 | 1.显示行车电脑配置-行车电脑2全部功能，包括恢复默认等显示与UI一致 |  | P0 | 功能 | 手动测试
| VehicleSetting_784 | SYNC+_Z1008 |  | 驾驶信息显示 | √ |  |  |  | 配置行车电脑配置-行车电脑2-短程里程表不显示 | 1.车机供电正常 2.进入车辆控制-车辆设置页面 | 1.用DET配置DE07, BYTE 3, Bit 6 IOD-Trip2= 1 (Enable) DE07, BYTE 6, Bit 3 Trip2 - Odo = 0，查看页面显示 | 1.不显示行车电脑配置-行车电脑2-短程里程表 |  | P1 | 功能 | 手动测试
| VehicleSetting_785 | SYNC+_Z1008 |  | 驾驶信息显示 | √ |  |  |  | 配置行车电脑配置-行车电脑2-短程里程表显示 | 1.车机供电正常 2.进入车辆控制-车辆设置页面 | 1.用DET配置DE07, BYTE 3, Bit 6 IOD-Trip2= 1 (Enable) DE07, BYTE 6, Bit 3 Trip2 - Odo = 1 (Enable)，查看页面显示 | 1.显示行车电脑配置-行车电脑2-短程里程表和恢复默认 |  | P1 | 功能 | 手动测试
| VehicleSetting_786 | SYNC+_Z1008 |  | 驾驶信息显示 | √ |  |  |  | 配置行车电脑配置-行车电脑2-里程计时器不显示 | 1.车机供电正常 2.进入车辆控制-车辆设置页面 | 1.用DET配置DE07, BYTE 3, Bit 6 IOD-Trip2= 1 (Enable) DE07, BYTE 6, Bit 4 Trip2 - Timer = 0，查看页面显示 | 1.不显示行车电脑配置-行车电脑2-里程计时器 |  | P1 | 功能 | 手动测试
| VehicleSetting_787 | SYNC+_Z1008 |  | 驾驶信息显示 | √ |  |  |  | 配置行车电脑配置-行车电脑2-里程计时器显示 | 1.车机供电正常 2.进入车辆控制-车辆设置页面 | 1.用DET配置DE07, BYTE 3, Bit 6 IOD-Trip2= 1 (Enable) DE07, BYTE 6, Bit 4 Trip2 - Timer = 1 (Enable)，查看页面显示 | 1.显示行车电脑配置-行车电脑2-里程计时器和恢复默认 |  | P1 | 功能 | 手动测试
| VehicleSetting_788 | SYNC+_Z1008 |  | 驾驶信息显示 | √ |  |  |  | 配置行车电脑配置-行车电脑2-平均油耗不显示 | 1.车机供电正常 2.进入车辆控制-车辆设置页面 | 1.用DET配置DE07, BYTE 3, Bit 6 IOD-Trip2= 1 (Enable) DE07, BYTE 6, Bit 6 Trip2 - AFC = 0，查看页面显示 | 1.不显示行车电脑配置-行车电脑2-平均油耗 |  | P1 | 功能 | 手动测试
| VehicleSetting_789 | SYNC+_Z1008 |  | 驾驶信息显示 | √ |  |  |  | 配置行车电脑配置-行车电脑2-平均油耗显示 | 1.车机供电正常 2.进入车辆控制-车辆设置页面 | 1.用DET配置DE07, BYTE 3, Bit 6 IOD-Trip2= 1 (Enable) DE07, BYTE 6, Bit 6 Trip2 - AFC = 1 (Enable)，查看页面显示 | 1.显示行车电脑配置-行车电脑2-平均油耗和恢复默认 |  | P1 | 功能 | 手动测试
| VehicleSetting_790 | SYNC+_Z1008 |  | 驾驶信息显示 | √ |  |  |  | 配置行车电脑配置-行车电脑2-恢复默认不显示 | 1.车机供电正常 2.进入车辆控制-车辆设置页面 | 1.用DET配置DE07, BYTE 3, Bit 6 IOD-Trip2= 1 (Enable) DE07, BYTE 6, Bit 2 Trip2 - Set to default = 0，查看页面显示 | 1.不显示行车电脑配置-行车电脑2-恢复默认 |  | P1 | 功能 | 手动测试
| VehicleSetting_791 | SYNC+_Z1008 |  | 驾驶信息显示 | √ |  |  |  | 配置重置数据不显示 | 1.车机供电正常 2.进入车辆控制-车辆设置页面 | 1.用DET配置DE07, BYTE 3, Bit 7 IOD-Trip1= 0 DE07, BYTE 3, Bit 6 IOD-Trip2= 0 DE07, BYTE 3, Bit 4 IOD - Fuel Economy= 0，查看页面显示 | 1.不显示重置数据 |  | P0 | 功能 | 手动测试
| VehicleSetting_792 | SYNC+_Z1008 |  | 驾驶信息显示 | √ |  |  |  | 配置重置数据显示 | 1.车机供电正常 2.进入车辆控制-车辆设置页面 | 1.用DET配置DE07, BYTE 3, Bit 7 IOD-Trip1= 1 (Enable) DE07, BYTE 3, Bit 6 IOD-Trip2= 1 (Enable) DE07, BYTE 3, Bit 4 IOD - Fuel Economy= 1 (Enable)，查看页面显示 | 1.显示重置数据 |  | P0 | 功能 | 手动测试
| VehicleSetting_793 | SYNC+_Z1008 |  | 驾驶信息显示 | √ |  |  |  | 配置重置数据界面的全部功能显示 | 1.车机供电正常 2.进入车辆控制-车辆设置页面 | 1.用DET配置DE07, BYTE 3, Bit 7 IOD-Trip1= 1 (Enable) DE07, BYTE 3, Bit 6 IOD-Trip2= 1 (Enable) DE07, BYTE 3, Bit 4 IOD - Fuel Economy= 1 (Enable) DE07, BYTE 4, Bit 1 Trip1 - IFC = 1 (Enable) DE07, BYTE 4, Bit 0 Trip1 - AFC = 1 (Enable) DE07, BYTE 5, Bit 7 Trip1 - AVS = 1 (Enable) DE07, BYTE 5, Bit 6 Trip1 - Timer = 1 (Enable) DE07, BYTE 5, Bit 5 Trip1 - Odo = 1 (Enable) DE07, BYTE 5, Bit 4 Trip1 - Set to default = 1 (Enable) DE07, BYTE 5, Bit 3 Trip1 - Reset AFC = 1 (Enable) DE07, BYTE 5, Bit 2 Trip1 - Reset AVS = 1 (Enable) DE07, BYTE 5, Bit 1 Trip1 - Reset Odo = 1 (Enable) DE07, BYTE 5, Bit 0 Trip1 - Reset All Values = 1 (Enable) DE07, BYTE 6, Bit 7 Trip2 - IFC = 1 (Enable) DE07, BYTE 6, Bit 6 Trip2 - AFC = 1 (Enable) DE07, BYTE 6, Bit 5 Trip2 - AVS = 1 (Enable) DE07, BYTE 6, Bit 4 Trip2 - Timer = 1 (Enable) DE07, BYTE 6, Bit 3 Trip2 - Odo = 1 (Enable) DE07, BYTE 6, Bit 2 Trip2 - Set to default = 1 (Enable) DE07, BYTE 6, Bit 1 Trip2 - Reset AFC = 1 (Enable) DE07, BYTE 6, Bit 0 Trip2 - Reset AVS = 1 (Enable) DE07, BYTE 7, Bit 7 Trip2 - Reset Odo = 1 (Enable) DE07, BYTE 7, Bit 6 Trip2 - Reset All Values = 1 (Enable)，查看页面显示 | 1.显示重置数据的全部功能，显示与UI一致 |  | P0 | 功能 | 手动测试
| VehicleSetting_794 | SYNC+_Z1008 |  | 驾驶信息显示 | √ |  |  |  | 配置重置数据-油耗不显示 | 1.车机供电正常 2.进入车辆控制-车辆设置页面 | 1.用DET配置DE07, BYTE 3, Bit 4 IOD - Fuel Economy= 0，查看页面显示 | 1.不显示重置数据-油耗 |  | P1 | 功能 | 手动测试
| VehicleSetting_795 | SYNC+_Z1008 |  | 驾驶信息显示 | √ |  |  |  | 配置重置数据-油耗显示 | 1.车机供电正常 2.进入车辆控制-车辆设置页面 | 1.用DET配置DE07, BYTE 3, Bit 4 IOD - Fuel Economy= 1 (Enable)，查看页面显示 | 1.显示重置数据-油耗 |  | P1 | 功能 | 手动测试
| VehicleSetting_796 | SYNC+_Z1008 |  | 驾驶信息显示 | √ |  |  |  | 配置重置数据-行车电脑1-平均油耗不显示 | 1.车机供电正常 2.进入车辆控制-车辆设置页面 | 1.用DET配置DE07, BYTE 3, Bit 7 IOD-Trip1= 1 (Enable) DE07, BYTE 4, Bit 0 Trip1 - AFC = 1 (Enable) DE07, BYTE 5, Bit 3 Trip1 - Reset AFC = 0，查看页面显示 | 1.不显示重置数据-行车电脑1-平均油耗 |  | P1 | 功能 | 手动测试
| VehicleSetting_797 | SYNC+_Z1008 |  | 驾驶信息显示 | √ |  |  |  | 配置重置数据-行车电脑1-平均油耗显示 | 1.车机供电正常 2.进入车辆控制-车辆设置页面 | 1.用DET配置DE07, BYTE 3, Bit 7 IOD-Trip1= 1 (Enable) DE07, BYTE 4, Bit 0 Trip1 - AFC = 1 (Enable) DE07, BYTE 5, Bit 3 Trip1 - Reset AFC = 1 (Enable)，查看页面显示 | 1.显示重置数据-行车电脑1-平均油耗 |  | P1 | 功能 | 手动测试
| VehicleSetting_798 | SYNC+_Z1008 |  | 驾驶信息显示 | √ |  |  |  | 配置重置数据-行车电脑1-短程里程不显示 | 1.车机供电正常 2.进入车辆控制-车辆设置页面 | 1.用DET配置DE07, BYTE 3, Bit 7 IOD-Trip1= 1 (Enable) DE07, BYTE 5, Bit 5 Trip1 - Odo = 1 (Enable) DE07, BYTE 5, Bit 1 Trip1 - Reset Odo = 0，查看页面显示 | 1.不显示重置数据-行车电脑1-短程里程 |  | P1 | 功能 | 手动测试
| VehicleSetting_799 | SYNC+_Z1008 |  | 驾驶信息显示 | √ |  |  |  | 配置重置数据-行车电脑1-短程里程显示 | 1.车机供电正常 2.进入车辆控制-车辆设置页面 | 1.用DET配置DE07, BYTE 3, Bit 7 IOD-Trip1= 1 (Enable) DE07, BYTE 5, Bit 5 Trip1 - Odo = 1 (Enable) DE07, BYTE 5, Bit 1 Trip1 - Reset Odo = 1 (Enable)，查看页面显示 | 1.显示重置数据-行车电脑1-短程里程 |  | P1 | 功能 | 手动测试
| VehicleSetting_800 | SYNC+_Z1008 |  | 驾驶信息显示 | √ |  |  |  | 配置重置数据-行车电脑1-所有数据不显示 | 1.车机供电正常 2.进入车辆控制-车辆设置页面 | 1.用DET配置DE07, BYTE 3, Bit 7 IOD-Trip1= 1 (Enable) DE07, BYTE 5, Bit 0 Trip1 - Reset All Values = 0，查看页面显示 | 1.不显示重置数据-行车电脑1-所有数据 |  | P1 | 功能 | 手动测试
| VehicleSetting_801 | SYNC+_Z1008 |  | 驾驶信息显示 | √ |  |  |  | 配置重置数据-行车电脑1-所有数据显示 | 1.车机供电正常 2.进入车辆控制-车辆设置页面 | 1.用DET配置DE07, BYTE 3, Bit 7 IOD-Trip1= 1 (Enable) DE07, BYTE 5, Bit 0 Trip1 - Reset All Values = 1 (Enable)，查看页面显示 | 1.显示重置数据-行车电脑1-所有数据 |  | P1 | 功能 | 手动测试
| VehicleSetting_802 | SYNC+_Z1008 |  | 驾驶信息显示 | √ |  |  |  | 配置重置数据-行车电脑2-平均油耗不显示 | 1.车机供电正常 2.进入车辆控制-车辆设置页面 | 1.用DET配置DE07, BYTE 3, Bit 6 IOD-Trip2= 1 (Enable) DE07, BYTE 6, Bit 6 Trip2 - AFC = 1 (Enable) DE07, BYTE 6, Bit 1 Trip2 - Reset AFC = 0，查看页面显示 | 1.不显示重置数据-行车电脑2-平均油耗 |  | P1 | 功能 | 手动测试
| VehicleSetting_803 | SYNC+_Z1008 |  | 驾驶信息显示 | √ |  |  |  | 配置重置数据-行车电脑2-平均油耗显示 | 1.车机供电正常 2.进入车辆控制-车辆设置页面 | 1.用DET配置DE07, BYTE 3, Bit 6 IOD-Trip2= 1 (Enable) DE07, BYTE 6, Bit 6 Trip2 - AFC = 1 (Enable) DE07, BYTE 6, Bit 1 Trip2 - Reset AFC = 1 (Enable)，查看页面显示 | 1.显示重置数据-行车电脑2-平均油耗 |  | P1 | 功能 | 手动测试
| VehicleSetting_804 | SYNC+_Z1008 |  | 驾驶信息显示 | √ |  |  |  | 配置重置数据-行车电脑2-短程里程不显示 | 1.车机供电正常 2.进入车辆控制-车辆设置页面 | 1.用DET配置DE07, BYTE 3, Bit 6 IOD-Trip2= 1 (Enable) DE07, BYTE 6, Bit 3 Trip2 - Odo = 1 (Enable) DE07, BYTE 7, Bit 7 Trip2 - Reset Odo = 0，查看页面显示 | 1.不显示重置数据-行车电脑2-短程里程 |  | P1 | 功能 | 手动测试
| VehicleSetting_805 | SYNC+_Z1008 |  | 驾驶信息显示 | √ |  |  |  | 配置重置数据-行车电脑2-短程里程显示 | 1.车机供电正常 2.进入车辆控制-车辆设置页面 | 1.用DET配置DE07, BYTE 3, Bit 6 IOD-Trip2= 1 (Enable) DE07, BYTE 6, Bit 3 Trip2 - Odo = 1 (Enable) DE07, BYTE 7, Bit 7 Trip2 - Reset Odo = 1 (Enable)，查看页面显示 | 1.显示重置数据-行车电脑2-短程里程 |  | P1 | 功能 | 手动测试
| VehicleSetting_806 | SYNC+_Z1008 |  | 驾驶信息显示 | √ |  |  |  | 配置重置数据-行车电脑2-所有数据不显示 | 1.车机供电正常 2.进入车辆控制-车辆设置页面 | 1.用DET配置DE07, BYTE 3, Bit 6 IOD-Trip2= 1 (Enable) DE07, BYTE 7, Bit 6 Trip2 - Reset All Values = 0，查看页面显示 | 1.不显示重置数据-行车电脑2-所有数据 |  | P1 | 功能 | 手动测试
| VehicleSetting_807 | SYNC+_Z1008 |  | 驾驶信息显示 | √ |  |  |  | 配置重置数据-行车电脑2-所有数据显示 | 1.车机供电正常 2.进入车辆控制-车辆设置页面 | 1.用DET配置DE07, BYTE 3, Bit 6 IOD-Trip2= 1 (Enable) DE07, BYTE 7, Bit 6 Trip2 - Reset All Values = 1 (Enable)，查看页面显示 | 1.显示重置数据-行车电脑2-所有数据 |  | P1 | 功能 | 手动测试
| VehicleSetting_808 | SYNC+_Z1008 |  | 驾驶信息显示 | √ |  |  |  | 收藏驾驶信息显示 | 1.车机供电正常 2.配置驾驶信息显示 | 1.点击驾驶信息显示收藏按钮查看页面 2.进入常用设置查看 | 1.Toast提示“收藏成功，可在“常用设置”界面查看”，驾驶信息显示收藏按钮高亮显示；2s后toast消失 2.常用设置中存在驾驶信息显示且状态与辅助驾驶中保持一致 |  | P0 | 功能 | 手动测试
| VehicleSetting_809 | SYNC+_Z1008 |  | 驾驶信息显示 | √ |  |  |  | 取消收藏驾驶信息显示 | 1.车机供电正常 2.配置驾驶信息显示 | 1.点击驾驶信息显示已收藏按钮查看页面 2.进入常用设置查看 | 1.Toast提示“已取消收藏”；2s后toast消失；驾驶信息显示收藏按钮灰色显示 2.常用设置中不存在驾驶信息显示 |  | P0 | 功能 | 手动测试
| VehicleSetting_810 | SYNC+_Z1008 |  | 驾驶信息显示 | √ |  |  |  | 驾驶信息显示—infobook | 1.车机供电正常 2.进入车辆控制-车辆设置-驾驶信息显示页面 | 1.点击驾驶信息显示—infobook，查看界面显示 2.点击关闭按钮，查看界面显示 | 1.显示驾驶信息显示—infobook弹窗，文本内容与MRD一致 2.返回车辆控制-车辆设置-驾驶信息显示页面 |  | P0 | 功能 | 手动测试
| VehicleSetting_811 | SYNC+_Z1008 |  | 驾驶信息显示 | √ |  |  |  | 系统单位为mph时，车速里程表单位显示km/h | 1.车机供电正常 2.系统单位为mph（./yfdbus_send DI.lv.ipcl.out vip2gip_Setup 0x15,0x02,0x00,0x02（或0x03）） | 1.进入车辆控制-车辆设置页面，点击驾驶信息显示 | 1.进入驾驶信息显示界面，显示IOD显示菜单及其infobook按钮，行车电脑配置菜单及其infobook按钮，重置数据菜单，车速里程表和km/h及其选择框 |  | P0 | 功能 | 手动测试
| VehicleSetting_812 | SYNC+_Z1008 |  | 驾驶信息显示 | √ |  |  |  | 系统单位为km/h时，车速里程表单位显示mph | 1.车机供电正常 2.系统单位为km/h（./yfdbus_send DI.lv.ipcl.out vip2gip_Setup 0x15,0x02,0x00,0x00（或0x01）） | 1.进入车辆控制-车辆设置页面，点击驾驶信息显示 | 1.进入驾驶信息显示界面，显示IOD显示菜单及其infobook按钮，行车电脑配置菜单及其infobook按钮，重置数据菜单，车速里程表和mph及其选择框 |  | P0 | 功能 | 手动测试
| VehicleSetting_813 | SYNC+_Z1008 |  | 驾驶信息显示 | √ |  |  |  | 进入IOD显示界面 | 1.车机供电正常 2.进入车辆控制-车辆设置-驾驶信息显示页面 | 1.点击IOD显示，查看界面显示 2.选择任一选项，查看界面显示 3.点击返回按钮，查看界面显示 | 1.进入IOD显示界面，显示与UI一致 2.支持4选1，选择后实时显示到pano屏 3.返回车辆控制-车辆设置-驾驶信息显示页面 |  | P0 | 功能 | 手动测试
| VehicleSetting_814 | SYNC+_Z1008 |  | 驾驶信息显示 | √ |  |  |  | IOD显示—infobook | 1.车机供电正常 2.进入车辆控制-车辆设置-驾驶信息显示页面 | 1.点击IOD显示—infobook，查看界面显示 2.点击关闭按钮，查看界面显示 | 1.显示IOD显示—infobook弹窗，文本内容与MRD一致 2.返回车辆控制-车辆设置-驾驶信息显示页面 |  | P0 | 功能 | 手动测试
| VehicleSetting_815 | SYNC+_Z1008 |  | 驾驶信息显示 | √ |  |  |  | 进入行车电脑配置界面 | 1.车机供电正常 2.进入车辆控制-车辆设置-驾驶信息显示页面 | 1.点击行车电脑配置，查看界面显示 2.点击返回按钮，查看界面显示 | 1.进入行车电脑配置，显示与UI一致 2.返回车辆控制-车辆设置-驾驶信息显示页面 |  | P0 | 功能 | 手动测试
| VehicleSetting_816 | SYNC+_Z1008 |  | 驾驶信息显示 | √ |  |  |  | 行车电脑配置—infobook | 1.车机供电正常 2.进入车辆控制-车辆设置-驾驶信息显示页面 | 1.点击行车电脑配置—infobook，查看界面显示 2.点击关闭按钮，查看界面显示 | 1.显示行车电脑配置—infobook弹窗，文本内容与MRD一致 2.返回车辆控制-车辆设置-驾驶信息显示页面 |  | P0 | 功能 | 手动测试
| VehicleSetting_817 | SYNC+_Z1008 |  | 驾驶信息显示 | √ |  |  |  | 进入重置数据界面 | 1.车机供电正常 2.进入车辆控制-车辆设置-驾驶信息显示页面 | 1.点击重置数据，查看界面显示 2.点击返回按钮，查看界面显示 | 1.进入重置数据界面，显示与UI一致 2.返回车辆控制-车辆设置-驾驶信息显示页面 |  | P0 | 功能 | 手动测试
| VehicleSetting_818 | SYNC+_Z1008 |  | 驾驶信息显示 | √ |  |  |  | 系统单位为英制时，勾选车速里程表 | 1.车机供电正常 2.进入车辆控制-车辆设置-驾驶信息显示页面 3.系统单位为英制 | 1.勾选车速里程表，查看界面显示 2.取消勾选 | 1.仪表侧显示第二车速 2.仪表侧不显示第二车速 |  | P0 | 功能 | 手动测试
| VehicleSetting_819 | SYNC+_Z1008 |  | 驾驶信息显示 | √ |  |  |  | 系统单位为公制时，勾选车速里程表 | 1.车机供电正常 2.进入车辆控制-车辆设置-驾驶信息显示页面 3.系统单位为公制 | 1.勾选车速里程表，查看界面显示 2.取消勾选 | 1.仪表侧显示第二车速 2.仪表侧不显示第二车速 |  | P0 | 功能 | 手动测试
| VehicleSetting_820 | SYNC+_Z1008 |  | 驾驶信息显示 | √ |  |  |  | IOD投屏操作-点击投屏按钮后显示投屏控制弹窗 | 1.车机供电正常 2.进入车辆控制-车辆设置-驾驶信息显示-IOD显示页面 | 1.点击投屏按钮，查看界面显示 2.点击关闭按钮，查看界面显示 | 1.显示投屏控制弹窗，投屏界面仅小屏按钮可用，半屏及全屏按钮置灰不可用 2.返回车辆控制-车辆设置-驾驶信息显示-IOD显示页面 |  | P0 | 功能 | 手动测试
| VehicleSetting_821 | SYNC+_Z1008 |  | 驾驶信息显示 | √ |  |  |  | IOD已激活Floating Card后，Launcher页面会显示Floating投屏按钮 | 1.车机供电正常 2.IOD手动投屏中 3.车辆设置card不在默认card中显示 | 1.进入Launcher页面，查看界面显示 2.当前投屏的IOD页面被其他投屏替换后，进入Launcher页面查看界面显示 | 1.Launcher页面会显示Floating投屏按钮 2.Floating投屏按钮自动消失；IOD 未投屏时，按钮仅在IOD设置页面（包括IOD设置的子界面）显示 |  | P0 | 功能 | 手动测试
| VehicleSetting_822 | SYNC+_Z1008 |  | 驾驶信息显示 | √ |  |  |  | IOD 未投屏时，按钮仅在IOD设置页面（包括IOD设置的子界面）显示 | 1.车机供电正常 2.IOD手动投屏中 3.车辆设置card不在默认card中显示 | 1.进入Launcher页面，查看界面显示 2.进入Launcher编辑页面，关闭投屏，进入Launcher页面查看界面显示 3.点击设置按钮，查看界面显示 | 1.Launcher页面会显示Floating投屏按钮 2.Floating投屏按钮自动消失； 3.IOD 未投屏时，按钮仅在IOD设置页面（包括IOD设置的子界面）显示 |  | P1 | 功能 | 手动测试
| VehicleSetting_823 | SYNC+_Z1008 |  | 驾驶信息显示 | √ |  |  |  | 进入行车电脑1界面 | 1.车机供电正常 2.进入车辆控制-车辆设置-驾驶信息-行车电脑配置显示页面 | 1.点击行车电脑1，查看界面显示 2.点击选择选项，查看界面显示 3.点击恢复默认，查看界面显示 4.点击返回按钮，查看界面显示 | 1.进入行车电脑1界面，显示与UI一致 2.最多支持选3项，最少支持选1项；选择后剩余的一项置灰不可选 3.行车电脑1界面的配置项恢复为默认勾选的三项：平均油耗、里程计时器、短程里程表 4.返回车辆控制-车辆设置-驾驶信息显示-行车电脑配置页面 |  | P0 | 功能 | 手动测试
| VehicleSetting_824 | SYNC+_Z1008 |  | 驾驶信息显示 | √ |  |  |  | 进入行车电脑2界面 | 1.车机供电正常 2.进入车辆控制-车辆设置-驾驶信息-行车电脑配置显示页面 | 1.点击行车电脑2，查看界面显示 2.点击选择选项，查看界面显示 3.点击恢复默认，查看界面显示 4.点击返回按钮，查看界面显示 | 1.进入行车电脑2界面，显示与UI一致 2.最多支持选3项，最少支持选1项；选择后剩余的一项置灰不可选 3.行车电脑2界面的配置项恢复为默认勾选的三项：平均油耗、里程计时器、短程里程表 4.返回车辆控制-车辆设置-驾驶信息显示-行车电脑配置页面 |  | P0 | 功能 | 手动测试
| VehicleSetting_825 | SYNC+_Z1008 | [6 empty] | 进入本次行程 | 1.车机供电正常 2.进入车辆控制-车辆设置-驾驶信息-行车电脑配置显示页面 | 1.点击本次行程，查看界面显示 2.点击选择选项，查看界面显示 3.点击恢复默认，查看界面显示 4.点击返回按钮，查看界面显示 | 1.进入本次行程界面，显示与UI一致 2.最多支持选3项，最少支持选1项；选择后剩余的一项置灰不可选 3.本次行程 界面的配置项恢复为默认勾选的三项：平均油耗、里程时间、短程里程 4.返回车辆控制-车辆设置-驾驶信息显示-行车电脑配置页面 |  | P0 | 功能 | 手动测试
| VehicleSetting_826 | SYNC+_Z1008 |  | 驾驶信息显示 | √ |  |  |  | 在重置数据界面，点击油耗的重置按钮并确认 | 1.车机供电正常 2.进入车辆控制-车辆设置-驾驶信息-重置数据显示页面 3.行车电脑2已有数据 | 1.点击油耗的重置按钮，查看界面显示 2.点击确定按钮，查看界面显示 | 1.弹出弹窗提示，显示与UI一致 2.底部显示“数据重置成功！”，油耗的所有数据已重置 |  | P1 | 功能 | 手动测试
| VehicleSetting_827 | SYNC+_Z1008 |  | 驾驶信息显示 | √ |  |  |  | 在重置数据界面，点击油耗的重置按钮但取消 | 1.车机供电正常 2.进入车辆控制-车辆设置-驾驶信息-重置数据显示页面 3.行车电脑2已有数据 | 1.点击油耗的重置按钮，查看界面显示 2.点击取消按钮，查看界面显示 | 1.弹出弹窗提示，显示与UI一致 2.底部不显示提示，不清除数据 |  | P1 | 功能 | 手动测试
| VehicleSetting_828 | SYNC+_Z1008 |  | 驾驶信息显示 | √ |  |  |  | 在重置数据界面，点击行车电脑1的所有数据的重置按钮 | 1.车机供电正常 2.进入车辆控制-车辆设置-驾驶信息-重置数据显示页面 3.行车电脑2已有数据 | 1.点击行车电脑1的所有数据的重置按钮，查看界面显示 2.点击确定按钮，查看界面显示 | 1.弹出弹窗提示，显示与UI一致 2.底部显示“数据重置成功！”，行车电脑1的所有数据已重置 |  | P1 | 功能 | 手动测试
| VehicleSetting_829 | SYNC+_Z1008 |  | 驾驶信息显示 | √ |  |  |  | 在重置数据界面，点击行车电脑1的所有数据的重置按钮但取消 | 1.车机供电正常 2.进入车辆控制-车辆设置-驾驶信息-重置数据显示页面 3.行车电脑2已有数据 | 1.点击行车电脑1的所有数据的重置按钮，查看界面显示 2.点击取消按钮，查看界面显示 | 1.弹出弹窗提示，显示与UI一致 2.底部不显示提示，不清除数据 |  | P1 | 功能 | 手动测试
| VehicleSetting_830 | SYNC+_Z1008 |  | 驾驶信息显示 | √ |  |  |  | 在重置数据界面，点击行车电脑1的短程里程的重置按钮并确认 | 1.车机供电正常 2.进入车辆控制-车辆设置-驾驶信息-重置数据显示页面 3.行车电脑2已有数据 | 1.点击行车电脑1的短程里程的重置按钮，查看界面显示 2.点击确定按钮，查看界面显示 | 1.弹出弹窗提示，显示与UI一致 2.底部显示“数据重置成功！”，行车电脑1的短程里程已重置 |  | P1 | 功能 | 手动测试
| VehicleSetting_831 | SYNC+_Z1008 |  | 驾驶信息显示 | √ |  |  |  | 在重置数据界面，点击行车电脑1的短程里程的重置按钮但取消 | 1.车机供电正常 2.进入车辆控制-车辆设置-驾驶信息-重置数据显示页面 3.行车电脑2已有数据 | 1.点击行车电脑1的短程里程的重置按钮，查看界面显示 2.点击取消按钮，查看界面显示 | 1.弹出弹窗提示，显示与UI一致 2.底部不显示提示，不清除数据 |  | P1 | 功能 | 手动测试
| VehicleSetting_832 | SYNC+_Z1008 |  | 驾驶信息显示 | √ |  |  |  | 在重置数据界面，点击行车电脑1的平均油耗的重置按钮并确认 | 1.车机供电正常 2.进入车辆控制-车辆设置-驾驶信息-重置数据显示页面 3.行车电脑2已有数据 | 1.点击行车电脑1的平均油耗的重置按钮，查看界面显示 2.点击确定按钮，查看界面显示 | 1.弹出弹窗提示，显示与UI一致 2.底部显示“数据重置成功！”，行车电脑1的平均油耗已重置 |  | P1 | 功能 | 手动测试
| VehicleSetting_833 | SYNC+_Z1008 |  | 驾驶信息显示 | √ |  |  |  | 在重置数据界面，点击行车电脑1的平均油耗的重置按钮但取消 | 1.车机供电正常 2.进入车辆控制-车辆设置-驾驶信息-重置数据显示页面 3.行车电脑2已有数据 | 1.点击行车电脑1的平均油耗的重置按钮，查看界面显示 2.点击取消按钮，查看界面显示 | 1.弹出弹窗提示，显示与UI一致 2.底部不显示提示，不清除数据 |  | P1 | 功能 | 手动测试
| VehicleSetting_834 | SYNC+_Z1008 |  | 驾驶信息显示 | √ |  |  |  | 在重置数据界面，重置行车电脑2的所有数据并确认 | 1.车机供电正常 2.进入车辆控制-车辆设置-驾驶信息-重置数据显示页面 3.行车电脑2已有数据 | 1.点击行车电脑2重置所有数据的重置按钮，查看界面显示 2.点击确定按钮，查看界面显示 | 1.弹出弹窗提示，显示与UI一致 2.底部显示“数据重置成功！”，行车电脑2下的所有数据均已重置 |  | P1 | 功能 | 手动测试
| VehicleSetting_835 | SYNC+_Z1008 |  | 驾驶信息显示 | √ |  |  |  | 在重置数据界面，重置行车电脑2的所有数据但取消 | 1.车机供电正常 2.进入车辆控制-车辆设置-驾驶信息-重置数据显示页面 3.行车电脑2已有数据 | 1.点击行车电脑2重置所有数据的重置按钮，查看界面显示 2.点击取消按钮，查看界面显示 | 1.弹出弹窗提示，显示与UI一致 2.底部不显示提示，不清除数据 |  | P1 | 功能 | 手动测试
| VehicleSetting_836 | SYNC+_Z1008 |  | 驾驶信息显示 | √ |  |  |  | 在重置数据界面，点击行车电脑2的短程里程的重置按钮并确认 | 1.车机供电正常 2.进入车辆控制-车辆设置-驾驶信息-重置数据显示页面 3.行车电脑2已有数据 | 1.点击行车电脑2的短程里程的重置按钮，查看界面显示 2.点击确定按钮，查看界面显示 | 1.弹出弹窗提示，显示与UI一致 2.底部显示“数据重置成功！”，行车电脑2的短程里程已重置 |  | P1 | 功能 | 手动测试
| VehicleSetting_837 | SYNC+_Z1008 |  | 驾驶信息显示 | √ |  |  |  | 在重置数据界面，点击行车电脑2的短程里程的重置按钮但取消 | 1.车机供电正常 2.进入车辆控制-车辆设置-驾驶信息-重置数据显示页面 3.行车电脑2已有数据 | 1.点击行车电脑2的短程里程的重置按钮，查看界面显示 2.点击取消按钮，查看界面显示 | 1.弹出弹窗提示，显示与UI一致 2.底部不显示提示，不清除数据 |  | P1 | 功能 | 手动测试
| VehicleSetting_838 | SYNC+_Z1008 |  | 驾驶信息显示 | √ |  |  |  | 在重置数据界面，点击行车电脑2的平均油耗的重置按钮并确认 | 1.车机供电正常 2.进入车辆控制-车辆设置-驾驶信息-重置数据显示页面 3.行车电脑2已有数据 | 1.点击行车电脑2的平均油耗的重置按钮，查看界面显示 2.点击确定按钮，查看界面显示 | 1.弹出弹窗提示，显示与UI一致 2.底部显示“数据重置成功！”，行车电脑2的平均油耗已重置 |  | P1 | 功能 | 手动测试
| VehicleSetting_839 | SYNC+_Z1008 |  | 驾驶信息显示 | √ |  |  |  | 在重置数据界面，点击行车电脑2的平均油耗的重置按钮但取消 | 1.车机供电正常 2.进入车辆控制-车辆设置-驾驶信息-重置数据显示页面 3.行车电脑2已有数据 | 1.点击行车电脑2的平均油耗的重置按钮，查看界面显示 2.点击取消按钮，查看界面显示 | 1.弹出弹窗提示，显示与UI一致 2.底部不显示提示，不清除数据 |  | P1 | 功能 | 手动测试
| VehicleSetting_840 | SYNC+_Z1008 |  | IOD pano显示 | √ |  |  |  | IOD设置项在设置widget被删除时默认自动投屏card2、默认显示内容是行车电脑1(行车电脑默认显示3项:平均油耗、里程时间、短程里程） | 1.车机供电正常 2.IG ON | 1.查看pano屏显示 | 1.IOD设置项自动投屏card2，默认显示内容是行车电脑1(行车电脑默认显示3项:平均油耗、里程时间、短程里程） |  | P0 | 功能 | 手动测试
| VehicleSetting_841 | SYNC+_Z1008 | [6 empty] | IOD设置项在设置widget被添加时投屏到设置所在card、默认显示内容是行车电脑1(行车电脑默认显示3项:平均油耗、里程时间、短程里程） | 1.车机供电正常 2.IG ON | 1.查看pano屏显示 | 1.IOD设置项投屏对应设置widget所在位置，默认显示内容是行车电脑1(行车电脑默认显示3项:平均油耗、里程时间、短程里程）
| VehicleSetting_842 | SYNC+_Z1008 |  | IOD pano显示 | √ |  |  |  | 用户更改默认IOD设置项的显示项后,记忆更改后的显示项;下次开启时显示上次记忆的显示项 | 1.车机供电正常 2.进入车辆控制-车辆设置-驾驶信息显示页面 | 1.更改默认IOD设置项的显示项后（胎压监测、油耗、行车电脑1、行车电脑2仅支持四选一显示) (行车电脑脑包含:平均油耗、瞬时油耗、里程时间、短程里程、平均车速;支持五选四）,查看pano屏显示 2.用户用自定义widget替换掉IODcard后，再通过车辆设置—驾驶信息显示—IOD显示投屏在pano上,查看pano屏显示 3.重启车机,查看pano屏显示 | 1.显示更改后的显示项 2.记忆显示更改后的显示项 3.显示上次记忆的显示项 |  | P0 | 功能 | 手动测试
| VehicleSetting_843 | SYNC+_Z1008 |  | IOD pano显示 | √ |  |  |  | 仪表侧出现IOD相关报警popup时,如果当前IOD显示项与仪表报警项一致,则两边都需要同时显示对应界面。若IOD选择的显示项和报警项不一致,则只在仪表侧显示报警 | 1.车机供电正常 2.仪表侧出现IOD相关报警popup（收到低胎压的信号./yfdbus_send AI.lv.ipcl.out vip2gip_VehicleNetwork 0x02,0x21,0x40,0x04,0x75,0x00,0x00,0x02） 3.当前IOD显示项与仪表报警项一致 | 1.查看pano屏上的IOD Card显示和仪表屏显示 | 1.IOD Card和仪表侧同时显示报警 |  | P1 | 功能 | 手动测试
| VehicleSetting_844 | SYNC+_Z1008 |  | IOD pano显示 | √ |  |  |  | 仪表侧出现IOD相关报警popup时,如果当前IOD显示项与仪表报警项一致,则两边都需要同时显示对应界面。若IOD选择的显示项和报警项不一致,则只在仪表侧显示报警 | 1.车机供电正常 2.仪表侧出现IOD相关报警popup（收到低胎压的信号./yfdbus_send AI.lv.ipcl.out vip2gip_VehicleNetwork 0x02,0x21,0x40,0x04,0x75,0x00,0x00,0x02） 3.当前IOD显示项与仪表报警项不一致 | 1.查看pano屏上的IOD Card显示和仪表屏显示 | 1.只在仪表侧显示报警 |  | P1 | 功能 | 手动测试
| VehicleSetting_845 | SYNC+_Z1008 | SYNC+_Z0289 | IOD pano显示-胎压监测显示 | √ |  |  |  | 胎压监测显示 | 1.车机供电正常 2.进入车辆控制->车辆设置->驾驶信息显示->IOD显示子菜单页面 | 1.勾选胎压监测，查看页面显示 | 1.胎压监测选项被选中，胎压监测状态实时投屏至pano屏IODcard处 |  | P0 | 功能 | 手动测试
| VehicleSetting_846 | SYNC+_Z1008 | SYNC+_Z0289 | IOD pano显示-胎压监测显示 | √ |  |  |  | 左前轮胎胎压-0Kpa (Can信号 Kpa 值个位数为1、2 时向下取整 即41 显示为40 个位数为3、4、5、6、7时 个位数取值为5 即 43显示为 45 ，47显示为45 个位为8\9 向上取整 即48显示为50) | 1.车机供电正常; 2.胎压监测已被勾选 3.胎压单位为Kpa（./yfdbus_send DI.lv.ipcl.out vip2gip_Setup 0x14,0x01,0x00） | 1.模拟ECU发送（./yfdbus_send DI.Vip.ipcl.out vip2gip_IOD 0x07,0x0C,0x00,0x00,0x00,0x00,0x00,0x00,0x00,0x00,0x00,0x00,0x00,0x00) can信号：3B5 Tire_Press_LF_DATA = 0 （物理值） 2.查看pano屏card2处左前胎压信息显示 | 2.显示具体胎压值0和对应单位(Kpa) |  | P0 | 功能 | 手动测试
| VehicleSetting_847 | SYNC+_Z1008 | SYNC+_Z0289 | IOD pano显示-胎压监测显示 | √ |  |  |  | 左前轮胎胎压-5Kpa | 1.车机供电正常; 2.胎压监测已被勾选 3.胎压单位为Kpa（./yfdbus_send DI.lv.ipcl.out vip2gip_Setup 0x14,0x01,0x00） | 1.模拟ECU发送（./yfdbus_send DI.lv.ipcl.out vip2gip_IOD 0x07,0x0C,0x00,0x05,0x00,0x00,0x00,0x00,0x00,0x00,0x00,0x00,0x00,0x00） can信号：3B5 Tire_Press_LF_DATA = 3\4\5\6\7 （物理值） 2.查看pano屏card2处左前胎压信息显示 | 2.显示具体胎压值5和对应单位(Kpa) |  | P2 | 功能 | 手动测试
| VehicleSetting_848 | SYNC+_Z1008 | SYNC+_Z0289 | IOD pano显示-胎压监测显示 | √ |  |  |  | 左前轮胎胎压-90Kpa | 1.车机供电正常; 2.胎压监测已被勾选 3.胎压单位为Kpa（./yfdbus_send DI.lv.ipcl.out vip2gip_Setup 0x14,0x01,0x00） | 1.模拟ECU发送（./yfdbus_send DI.lv.ipcl.out vip2gip_IOD 0x07,0x0C,0x00,0x5a,0x00,0x00,0x00,0x00,0x00,0x00,0x00,0x00,0x00,0x00） can信号：3B5 Tire_Press_LF_DATA = 88\89\90\91\92 （物理值） 2.查看pano屏card2处左前胎压信息显示 | 2.显示具体胎压值90和对应单位(Kpa) |  | P2 | 功能 | 手动测试
| VehicleSetting_849 | SYNC+_Z1008 | SYNC+_Z0289 | IOD pano显示-胎压监测显示 | √ |  |  |  | 左前轮胎胎压-100Kpa | 1.车机供电正常; 2.胎压监测已被勾选 3.胎压单位为Kpa（./yfdbus_send DI.lv.ipcl.out vip2gip_Setup 0x14,0x01,0x00） | 1.模拟ECU发送（./yfdbus_send DI.lv.ipcl.out vip2gip_IOD 0x07,0x0C,0x00,0x64,0x00,0x00,0x00,0x00,0x00,0x00,0x00,0x00,0x00,0x00） can信号：3B5 Tire_Press_LF_DATA = 98/99/100/101/102（物理值） 2.查看pano屏card2处左前胎压信息显示 | 2.显示具体胎压值100和对应单位(Kpa) |  | P2 | 功能 | 手动测试
| VehicleSetting_850 | SYNC+_Z1008 | SYNC+_Z0289 | IOD pano显示-胎压监测显示 | √ |  |  |  | 左前轮胎胎压-985Kpa | 1.车机供电正常; 2.胎压监测已被勾选 3.胎压单位为Kpa（./yfdbus_send DI.lv.ipcl.out vip2gip_Setup 0x14,0x01,0x00） | 1.模拟ECU发送（./yfdbus_send DI.lv.ipcl.out vip2gip_IOD 0x07,0x0C,0x03,0xD9,0x00,0x00,0x00,0x00,0x00,0x00,0x00,0x00,0x00,0x00） can信号：3B5 Tire_Press_LF_DATA = 983/984/985/986/987（物理值） 2.查看pano屏card2处左前胎压信息显示 | 2.显示具体胎压值985和对应单位(Kpa) |  | P2 | 功能 | 手动测试
| VehicleSetting_851 | SYNC+_Z1008 | SYNC+_Z0289 | IOD pano显示-胎压监测显示 | √ |  |  |  | 左前轮胎胎压-1990Kpa | 1.车机供电正常; 2.胎压监测已被勾选 3.胎压单位为Kpa（./yfdbus_send DI.lv.ipcl.out vip2gip_Setup 0x14,0x01,0x00） | 1.模拟ECU发送（./yfdbus_send DI.lv.ipcl.out vip2gip_IOD 0x07,0x0C,0x7c,0x06,0x00,0x00,0x00,0x00,0x00,0x00,0x00,0x00,0x00,0x00） can信号：3B5 Tire_Press_LF_DATA = 1898/1899/1990/1991/1992 （物理值） 2.查看pano屏card2处左前胎压信息显示 | 2.显示具体胎压值1900和对应单位(Kpa) |  | P0 | 功能 | 手动测试
| VehicleSetting_852 | SYNC+_Z1008 | SYNC+_Z0289 | IOD pano显示-胎压监测显示 | √ |  |  |  | 左前轮胎胎压-1991Kpa显示1990Kpa | 1.车机供电正常; 2.胎压监测已被勾选 3.胎压单位为Kpa（./yfdbus_send DI.lv.ipcl.out vip2gip_Setup 0x14,0x01,0x00） | 1.模拟ECU发送（./yfdbus_send DI.lv.ipcl.out vip2gip_IOD 0x07,0x0C,0x03,0xDF,0x00,0x00,0x00,0x00,0x00,0x00,0x00,0x00,0x00,0x00） can信号：3B5 Tire_Press_LF_DATA = 1991 （物理值） 2.查看pano屏card2处左前胎压信息显示 | 2.显示最大值和对应单位(Kpa) |  | P1 | 功能 | 手动测试
| VehicleSetting_853 | SYNC+_Z1008 | SYNC+_Z0289 | IOD pano显示-胎压监测显示 | √ |  |  |  | 左前轮胎胎压-显示--（Kpa） | 1.车机供电正常; 2.胎压监测已被勾选 3.胎压单位为Kpa（./yfdbus_send DI.lv.ipcl.out vip2gip_Setup 0x14,0x01,0x00） | 1.模拟ECU发送（./yfdbus_send DI.lv.ipcl.out vip2gip_IOD 0x07,0x0C,0xFF,0xFF,0x00,0x00,0x00,0x00,0x00,0x00,0x00,0x00,0x00,0x00） can信号：3B5 Tire_Press_LF_DATA = 0xFFFD~0xFFFF （原始值) 2.查看pano屏card2处左前胎压信息显示 | 2.显示---和对应单位(Kpa) |  | P1 | 功能 | 手动测试
| VehicleSetting_854 | SYNC+_Z1008 | SYNC+_Z0289 | IOD pano显示-胎压监测显示 | √ |  |  |  | 右前轮胎胎压-0Kpa | 1.车机供电正常; 2.胎压监测已被勾选 3.胎压单位为Kpa（./yfdbus_send DI.lv.ipcl.out vip2gip_Setup 0x14,0x01,0x00） | 1.模拟ECU发送（./yfdbus_send DI.lv.ipcl.out vip2gip_IOD 0x07,0x0C,0x00,0x00,0x00,0x00,0x00,0x00,0x00,0x00,0x00,0x00,0x00,0x00） can信号：3B5 Tire_Press_RF_DATA = 0 （物理值) 2.查看pano屏card2处右前胎压信息显示 | 2.显示具体胎压值0和对应单位(Kpa) |  | P1 | 功能 | 手动测试
| VehicleSetting_855 | SYNC+_Z1008 | SYNC+_Z0289 | IOD pano显示-胎压监测显示 | √ |  |  |  | 右前轮胎胎压-5Kpa | 1.车机供电正常; 2.胎压监测已被勾选 3.胎压单位为Kpa（./yfdbus_send DI.lv.ipcl.out vip2gip_Setup 0x14,0x01,0x00） | 1.模拟ECU发送（./yfdbus_send DI.lv.ipcl.out vip2gip_IOD 0x07,0x0C,0x00,0x00,0x00,0x05,0x00,0x00,0x00,0x00,0x00,0x00,0x00,0x00） can信号：3B5 Tire_Press_RF_DATA = 3/4/5/6/7 （物理值) 2.查看pano屏card2处右前胎压信息显示 | 2.显示具体胎压值5和对应单位(Kpa) |  | P2 | 功能 | 手动测试
| VehicleSetting_856 | SYNC+_Z1008 | SYNC+_Z0289 | IOD pano显示-胎压监测显示 | √ |  |  |  | 右前轮胎胎压-90Kpa | 1.车机供电正常; 2.胎压监测已被勾选 3.胎压单位为Kpa（./yfdbus_send DI.lv.ipcl.out vip2gip_Setup 0x14,0x01,0x00） | 1.模拟ECU发送（./yfdbus_send DI.lv.ipcl.out vip2gip_IOD 0x07,0x0C,0x00,0x00,0x00,0x5a,0x00,0x00,0x00,0x00,0x00,0x00,0x00,0x00） can信号：3B5 Tire_Press_RF_DATA = 88/89/90/91/92 （物理值) 2.查看pano屏card2处右前胎压信息显示 | 2.显示具体胎压值90和对应单位(Kpa) |  | P2 | 功能 | 手动测试
| VehicleSetting_857 | SYNC+_Z1008 | SYNC+_Z0289 | IOD pano显示-胎压监测显示 | √ |  |  |  | 右前轮胎胎压-100Kpa | 1.车机供电正常; 2.胎压监测已被勾选 3.胎压单位为Kpa（./yfdbus_send DI.lv.ipcl.out vip2gip_Setup 0x14,0x01,0x00） | 1.模拟ECU发送（./yfdbus_send DI.lv.ipcl.out vip2gip_IOD 0x07,0x0C,0x00,0x00,0x00,0x64,0x00,0x00,0x00,0x00,0x00,0x00,0x00,0x00） can信号：3B5 Tire_Press_RF_DATA = 98/99/100/101/102 （物理值) 2.查看pano屏card2处右前胎压信息显示 | 2.显示具体胎压值100和对应单位(Kpa) |  | P2 | 功能 | 手动测试
| VehicleSetting_858 | SYNC+_Z1008 | SYNC+_Z0289 | IOD pano显示-胎压监测显示 | √ |  |  |  | 右前轮胎胎压-980Kpa | 1.车机供电正常; 2.胎压监测已被勾选 3.胎压单位为Kpa（./yfdbus_send DI.lv.ipcl.out vip2gip_Setup 0x14,0x01,0x00） | 1.模拟ECU发送（./yfdbus_send DI.lv.ipcl.out vip2gip_IOD 0x07,0x0C,0x00,0x00,0x03,0xD4,0x00,0x00,0x00,0x00,0x00,0x00,0x00,0x00） can信号：3B5 Tire_Press_RF_DATA = 978/979/980/981/982 （物理值) 2.查看pano屏card2处右前胎压信息显示 | 2.显示具体胎压值980和对应单位(Kpa) |  | P2 | 功能 | 手动测试
| VehicleSetting_859 | SYNC+_Z1008 | SYNC+_Z0289 | IOD pano显示-胎压监测显示 | √ |  |  |  | 右前轮胎胎压-1990Kpa | 1.车机供电正常; 2.胎压监测已被勾选 3.胎压单位为Kpa（./yfdbus_send DI.lv.ipcl.out vip2gip_Setup 0x14,0x01,0x00） | 1.模拟ECU发送（./yfdbus_send DI.lv.ipcl.out vip2gip_IOD 0x07,0x0C,0x00,0x00,0x03,0xDE,0x00,0x00,0x00,0x00,0x00,0x00,0x00,0x00） can信号：3B5 Tire_Press_RF_DATA = 1988/1989/1990/1991/1992 （物理值) 2.查看pano屏card2处右前胎压信息显示 | 2.显示具体胎压值1900和对应单位(Kpa) |  | P0 | 功能 | 手动测试
| VehicleSetting_860 | SYNC+_Z1008 | SYNC+_Z0289 | IOD pano显示-胎压监测显示 | √ |  |  |  | 右前轮胎胎压-超出最大值时显示1990 | 1.车机供电正常; 2.胎压监测已被勾选 3.胎压单位为Kpa（./yfdbus_send DI.lv.ipcl.out vip2gip_Setup 0x14,0x01,0x00） | 1.模拟ECU发送（./yfdbus_send DI.lv.ipcl.out vip2gip_IOD 0x07,0x0C,0x00,0x00,0x03,0xDF,0x00,0x00,0x00,0x00,0x00,0x00,0x00,0x00） can信号：3B5 Tire_Press_RF_DATA > 1990 （物理值) 2.查看pano屏card2处右前胎压信息显示 | 2.显示最大值和对应单位(Kpa) |  | P1 | 功能 | 手动测试
| VehicleSetting_861 | SYNC+_Z1008 | SYNC+_Z0289 | IOD pano显示-胎压监测显示 |  |  |  |  | 右前轮胎胎压-显示---（Kpa） | 1.车机供电正常; 2.胎压监测已被勾选 3.胎压单位为Kpa（./yfdbus_send DI.lv.ipcl.out vip2gip_Setup 0x14,0x01,0x00） | 1.模拟ECU发送（./yfdbus_send DI.lv.ipcl.out vip2gip_IOD 0x07,0x0C,0x00,0x00,0xFF,0xFF,0x00,0x00,0x00,0x00,0x00,0x00,0x00,0x00） can信号：3B5 Tire_Press_RF_DATA = 0xFFFD~0xFFFF （原始值) 2.查看pano屏card2处右前胎压信息显示 | 2.显示---和对应单位(Kpa) |  | P1 | 功能 | 手动测试
| VehicleSetting_862 | SYNC+_Z1008 | SYNC+_Z0289 | IOD pano显示-胎压监测显示 | √ |  |  |  | 左后轮胎胎压-0Kpa | 1.车机供电正常; 2.胎压监测已被勾选 3.胎压单位为Kpa（./yfdbus_send DI.lv.ipcl.out vip2gip_Setup 0x14,0x01,0x00） | 1.模拟ECU发送（./yfdbus_send DI.lv.ipcl.out vip2gip_IOD 0x08,0x0C,0x00,0x00,0x00,0x00,0x00,0x00,0x00,0x00,0x00,0x00,0x00,0x00） can信号：3B5 Tire_Press_LR_OLR_DATA = 0/1/2 （物理值) 2.查看pano屏card2处左后胎压信息显示 | 2.显示具体胎压值0和对应单位(Kpa) |  | P1 | 功能 | 手动测试
| VehicleSetting_863 | SYNC+_Z1008 | SYNC+_Z0289 | IOD pano显示-胎压监测显示 | √ |  |  |  | 左后轮胎胎压-5Kpa | 1.车机供电正常; 2.胎压监测已被勾选 3.胎压单位为Kpa（./yfdbus_send DI.lv.ipcl.out vip2gip_Setup 0x14,0x01,0x00） | 1.模拟ECU发送（./yfdbus_send DI.lv.ipcl.out vip2gip_IOD 0x08,0x0C,0x00,0x05,0x00,0x00,0x00,0x00,0x00,0x00,0x00,0x00,0x00,0x00） can信号：3B5 Tire_Press_LR_OLR_DATA = 3/4/5/6/7（物理值) 2.查看pano屏card2处左后胎压信息显示 | 2.显示具体胎压值5和对应单位(Kpa) |  | P0 | 功能 | 手动测试
| VehicleSetting_864 | SYNC+_Z1008 | SYNC+_Z0289 | IOD pano显示-胎压监测显示 | √ |  |  |  | 左后轮胎胎压-90Kpa | 1.车机供电正常; 2.胎压监测已被勾选 3.胎压单位为Kpa（./yfdbus_send DI.lv.ipcl.out vip2gip_Setup 0x14,0x01,0x00） | 1.模拟ECU发送（./yfdbus_send DI.lv.ipcl.out vip2gip_IOD 0x08,0x0C,0x00,0x5a,0x00,0x00,0x00,0x00,0x00,0x00,0x00,0x00,0x00,0x00） can信号：3B5 Tire_Press_LR_OLR_DATA = 88/89/90/91/92 （物理值) 2.查看pano屏card2处左后胎压信息显示 | 2.显示具体胎压值90和对应单位(Kpa) |  | P2 | 功能 | 手动测试
| VehicleSetting_865 | SYNC+_Z1008 | SYNC+_Z0289 | IOD pano显示-胎压监测显示 | √ |  |  |  | 左后轮胎胎压-100Kpa | 1.车机供电正常; 2.胎压监测已被勾选 3.胎压单位为Kpa（./yfdbus_send DI.lv.ipcl.out vip2gip_Setup 0x14,0x01,0x00） | 1.模拟ECU发送（./yfdbus_send DI.lv.ipcl.out vip2gip_IOD 0x08,0x0C,0x00,0x64,0x00,0x00,0x00,0x00,0x00,0x00,0x00,0x00,0x00,0x00） can信号：3B5 Tire_Press_LR_OLR_DATA = 98/99/100/101/102 （物理值) 2.查看pano屏card2处左后胎压信息显示 | 2.显示具体胎压值100和对应单位(Kpa) |  | P2 | 功能 | 手动测试
| VehicleSetting_866 | SYNC+_Z1008 | SYNC+_Z0289 | IOD pano显示-胎压监测显示 | √ |  |  |  | 左后轮胎胎压-980Kpa | 1.车机供电正常; 2.胎压监测已被勾选 3.胎压单位为Kpa（./yfdbus_send DI.lv.ipcl.out vip2gip_Setup 0x14,0x01,0x00） | 1.模拟ECU发送（./yfdbus_send DI.lv.ipcl.out vip2gip_IOD 0x08,0x0C,0x03,0xD4,0x00,0x00,0x00,0x00,0x00,0x00,0x00,0x00,0x00,0x00） can信号：3B5 Tire_Press_LR_OLR_DATA = 978/979/980/981/982 （物理值) 2.查看pano屏card2处左后胎压信息显示 | 2.显示具体胎压值980和对应单位(Kpa) |  | P2 | 功能 | 手动测试
| VehicleSetting_867 | SYNC+_Z1008 | SYNC+_Z0289 | IOD pano显示-胎压监测显示 | √ |  |  |  | 左后轮胎胎压-1990Kpa | 1.车机供电正常; 2.胎压监测已被勾选 3.胎压单位为Kpa（./yfdbus_send DI.lv.ipcl.out vip2gip_Setup 0x14,0x01,0x00） | 1.模拟ECU发送（./yfdbus_send DI.lv.ipcl.out vip2gip_IOD 0x08,0x0C,0x03,0xDE,0x00,0x00,0x00,0x00,0x00,0x00,0x00,0x00,0x00,0x00） can信号：3B5 Tire_Press_LR_OLR_DATA = 1990 （物理值) 2.查看pano屏card2处左后胎压信息显示 | 2.显示具体胎压值1990和对应单位(Kpa) |  | P0 | 功能 | 手动测试
| VehicleSetting_868 | SYNC+_Z1008 | SYNC+_Z0289 | IOD pano显示-胎压监测显示 | √ |  |  |  | 左后轮胎胎压-大于1990显示1990 | 1.车机供电正常; 2.胎压监测已被勾选 3.胎压单位为Kpa（./yfdbus_send DI.lv.ipcl.out vip2gip_Setup 0x14,0x01,0x00） | 1.模拟ECU发送（./yfdbus_send DI.lv.ipcl.out vip2gip_IOD 0x08,0x0C,0x03,0xDF,0x00,0x00,0x00,0x00,0x00,0x00,0x00,0x00,0x00,0x00） can信号：3B5 Tire_Press_LR_OLR_DATA > 1990 （物理值) 2.查看pano屏card2处左后胎压信息显示 | 2.显示最大值和对应单位(Kpa) |  | P1 | 功能 | 手动测试
| VehicleSetting_869 | SYNC+_Z1008 | SYNC+_Z0289 | IOD pano显示-胎压监测显示 | √ |  |  |  | 左后轮胎胎压-显示--（Kpa） | 1.车机供电正常; 2.胎压监测已被勾选 3.胎压单位为Kpa（./yfdbus_send DI.lv.ipcl.out vip2gip_Setup 0x14,0x01,0x00） | 1.模拟ECU发送（./yfdbus_send DI.lv.ipcl.out vip2gip_IOD 0x08,0x0C,0xFF,0xFF,0x00,0x00,0x00,0x00,0x00,0x00,0x00,0x00,0x00,0x00） can信号：3B5 Tire_Press_LR_OLR_DATA = 0xFFFE~0xFFFF （原始值) 2.查看pano屏card2处左后胎压信息显示 | 2.显示---和对应单位(Kpa) |  | P0 | 功能 | 手动测试
| VehicleSetting_870 | SYNC+_Z1008 | SYNC+_Z0289 | IOD pano显示-胎压监测显示 | √ |  |  |  | 右后轮胎胎压-0Kpa | 1.车机供电正常; 2.胎压监测已被勾选 3.胎压单位为Kpa（./yfdbus_send DI.lv.ipcl.out vip2gip_Setup 0x14,0x01,0x00） | 1.模拟ECU发送（./yfdbus_send DI.lv.ipcl.out vip2gip_IOD 0x08,0x0C,0x00,0x00,0x00,0x00,0x00,0x00,0x00,0x00,0x00,0x00,0x00,0x00） can信号：3B5 Tire_Press_RR_ORR_DATA = 0 （物理值) 2.查看pano屏card2处右后胎压信息显示 | 2.显示具体胎压值0和对应单位(Kpa) |  | P1 | 功能 | 手动测试
| VehicleSetting_871 | SYNC+_Z1008 | SYNC+_Z0289 | IOD pano显示-胎压监测显示 | √ |  |  |  | 右后轮胎胎压-5Kpa | 1.车机供电正常; 2.胎压监测已被勾选 3.胎压单位为Kpa（./yfdbus_send DI.lv.ipcl.out vip2gip_Setup 0x14,0x01,0x00） | 1.模拟ECU发送（./yfdbus_send DI.lv.ipcl.out vip2gip_IOD 0x08,0x0C,0x00,0x00,0x00,0x05,0x00,0x00,0x00,0x00,0x00,0x00,0x00,0x00） can信号：3B5 Tire_Press_RR_ORR_DATA = 3/4/5/6/7 （物理值) 2.查看pano屏card2处右后胎压信息显示 | 2.显示具体胎压值5和对应单位(Kpa) |  | P2 | 功能 | 手动测试
| VehicleSetting_872 | SYNC+_Z1008 | SYNC+_Z0289 | IOD pano显示-胎压监测显示 | √ |  |  |  | 右后轮胎胎压-90Kpa | 1.车机供电正常; 2.胎压监测已被勾选 3.胎压单位为Kpa（./yfdbus_send DI.lv.ipcl.out vip2gip_Setup 0x14,0x01,0x00） | 1.模拟ECU发送（./yfdbus_send DI.lv.ipcl.out vip2gip_IOD 0x08,0x0C,0x00,0x00,0x00,0x5a,0x00,0x00,0x00,0x00,0x00,0x00,0x00,0x00） can信号：3B5 Tire_Press_RR_ORR_DATA = 88/89/90/91/92 （物理值) 2.查看pano屏card2处右后胎压信息显示 | 2.显示具体胎压值90和对应单位(Kpa) |  | P2 | 功能 | 手动测试
| VehicleSetting_873 | SYNC+_Z1008 | SYNC+_Z0289 | IOD pano显示-胎压监测显示 | √ |  |  |  | 右后轮胎胎压-100Kpa | 1.车机供电正常; 2.胎压监测已被勾选 3.胎压单位为Kpa（./yfdbus_send DI.lv.ipcl.out vip2gip_Setup 0x14,0x01,0x00） | 1.模拟ECU发送（./yfdbus_send DI.lv.ipcl.out vip2gip_IOD 0x08,0x0C,0x00,0x00,0x00,0x64,0x00,0x00,0x00,0x00,0x00,0x00,0x00,0x00） can信号：3B5 Tire_Press_RR_ORR_DATA = 98/99/100/101/102（物理值) 2.查看pano屏card2处右后胎压信息显示 | 2.显示具体胎压值100和对应单位(Kpa) |  | P2 | 功能 | 手动测试
| VehicleSetting_874 | SYNC+_Z1008 | SYNC+_Z0289 | IOD pano显示-胎压监测显示 | √ |  |  |  | 右后轮胎胎压-980Kpa | 1.车机供电正常; 2.胎压监测已被勾选 3.胎压单位为Kpa（./yfdbus_send DI.lv.ipcl.out vip2gip_Setup 0x14,0x01,0x00） | 1.模拟ECU发送（./yfdbus_send DI.lv.ipcl.out vip2gip_IOD 0x08,0x0C,0x00,0x00,0x03,0xD4,0x00,0x00,0x00,0x00,0x00,0x00,0x00,0x00） can信号：3B5 Tire_Press_RR_ORR_DATA = 978/979/980/981/982（物理值) 2.查看pano屏card2处右后胎压信息显示 | 2.显示具体胎压值980和对应单位(Kpa) |  | P2 | 功能 | 手动测试
| VehicleSetting_875 | SYNC+_Z1008 | SYNC+_Z0289 | IOD pano显示-胎压监测显示 | √ |  |  |  | 右后轮胎胎压-1990Kpa | 1.车机供电正常; 2.胎压监测已被勾选 3.胎压单位为Kpa（./yfdbus_send DI.lv.ipcl.out vip2gip_Setup 0x14,0x01,0x00） | 1.模拟ECU发送（./yfdbus_send DI.lv.ipcl.out vip2gip_IOD 0x08,0x0C,0x00,0x00,0x7c,0x06,0x00,0x00,0x00,0x00,0x00,0x00,0x00,0x00） can信号：3B5 Tire_Press_RR_ORR_DATA = 1988/1989/1990/1991/1992 （物理值) 2.查看pano屏card2处右后胎压信息显示 | 2.显示具体胎压值1990和对应单位(Kpa) |  | P0 | 功能 | 手动测试
| VehicleSetting_876 | SYNC+_Z1008 | SYNC+_Z0289 | IOD pano显示-胎压监测显示 | √ |  |  |  | 左后轮胎胎压-大于1990显示1990 | 1.车机供电正常; 2.胎压监测已被勾选 3.胎压单位为Kpa（./yfdbus_send DI.lv.ipcl.out vip2gip_Setup 0x14,0x01,0x00） | 1.模拟ECU发送（./yfdbus_send DI.lv.ipcl.out vip2gip_IOD 0x08,0x0C,0x00,0x00,0x03,0xDF,0x00,0x00,0x00,0x00,0x00,0x00,0x00,0x00） can信号：3B5 Tire_Press_RR_ORR_DATA > 1990 （物理值) 2.查看pano屏card2处右后胎压信息显示 | 2.显示最大值和对应单位(Kpa) |  | P1 | 功能 | 手动测试
| VehicleSetting_877 | SYNC+_Z1008 | SYNC+_Z0289 | IOD pano显示-胎压监测显示 |  |  |  |  | 右后轮胎胎压-显示---（Kpa） | 1.车机供电正常; 2.胎压监测已被勾选 3.胎压单位为Kpa（./yfdbus_send DI.lv.ipcl.out vip2gip_Setup 0x14,0x01,0x00） | 1.模拟ECU发送（./yfdbus_send DI.lv.ipcl.out vip2gip_IOD 0x08,0x0C,0x00,0x00,0xFF,0xFF,0x00,0x00,0x00,0x00,0x00,0x00,0x00,0x00） can信号：3B5 Tire_Press_RR_ORR_DATA = 0xFFFD~0xFFFF （原始值) 2.查看pano屏card2处右后胎压信息显示 | 2.显示---和对应单位(Kpa) |  | P1 | 功能 | 手动测试
| VehicleSetting_878 | SYNC+_Z1008 | SYNC+_Z0289 | IOD pano显示-胎压监测显示 | √ |  |  |  | 左前轮胎胎压-0Bar can信号是实际值的100倍 且实际值是can信号缩小100后四舍五入 即57 显示0.6 ，54 显示0.5 | 1.车机供电正常; 2.胎压监测已被勾选 3.胎压单位为Bar（./yfdbus_send DI.lv.ipcl.out vip2gip_Setup 0x14,0x01,0x01） | 1.模拟ECU发送（./yfdbus_send DI.lv.ipcl.out vip2gip_IOD 0x07,0x0C,0x00,0x00,0x00,0x00,0x00,0x00,0x00,0x00,0x00,0x00,0x00,0x00） can信号：3B5 Tire_Press_LF_DATA = 0/1/2/3/4 （物理值) 2.查看pano屏card2处左前胎压信息显示 | 2.显示具体胎压值0和对应单位(Bar) |  | P0 | 功能 | 手动测试
| VehicleSetting_879 | SYNC+_Z1008 | SYNC+_Z0289 | IOD pano显示-胎压监测显示 | √ |  |  |  | 左前轮胎胎压-0.1Bar | 1.车机供电正常; 2.胎压监测已被勾选 3.胎压单位为Bar（./yfdbus_send DI.lv.ipcl.out vip2gip_Setup 0x14,0x01,0x01） | 1.模拟ECU发送（./yfdbus_send DI.lv.ipcl.out vip2gip_IOD 0x07,0x0C,0x00,0x00,0x00,0x00,0x00,0x01,0x00,0x00,0x00,0x00,0x00,0x00） can信号：3B5 Tire_Press_LF_DATA = 5/6/7/8/9/10/11/12/13/14 （物理值) 2.查看pano屏card2处左前胎压信息显示 | 2.显示具体胎压值0.1和对应单位(Bar) |  | P2 | 功能 | 手动测试
| VehicleSetting_880 | SYNC+_Z1008 | SYNC+_Z0289 | IOD pano显示-胎压监测显示 | √ |  |  |  | 左前轮胎胎压-0.9Bar | 1.车机供电正常; 2.胎压监测已被勾选 3.胎压单位为Bar（./yfdbus_send DI.lv.ipcl.out vip2gip_Setup 0x14,0x01,0x01） | 1.模拟ECU发送（./yfdbus_send DI.lv.ipcl.out vip2gip_IOD 0x07,0x0C,0x00,0x00,0x00,0x00,0x00,0x09,0x00,0x00,0x00,0x00,0x00,0x00） can信号：3B5 Tire_Press_LF_DATA = 85/86/87/88/89/90/91/92/93/94 （物理值) 2.查看pano屏card2处左前胎压信息显示 | 2.显示具体胎压值0.9和对应单位(Bar) |  | P2 | 功能 | 手动测试
| VehicleSetting_881 | SYNC+_Z1008 | SYNC+_Z0289 | IOD pano显示-胎压监测显示 | √ |  |  |  | 左前轮胎胎压-1.0Bar | 1.车机供电正常; 2.胎压监测已被勾选 3.胎压单位为Bar（./yfdbus_send DI.lv.ipcl.out vip2gip_Setup 0x14,0x01,0x01） | 1.模拟ECU发送（./yfdbus_send DI.lv.ipcl.out vip2gip_IOD 0x07,0x0C,0x00,0x00,0x00,0x00,0x00,0x0A,0x00,0x00,0x00,0x00,0x00,0x00） can信号：3B5 Tire_Press_LF_DATA = 95/96/97/98/99/100/101/102/103/104 （物理值) 2.查看pano屏card2处左前胎压信息显示 | 2.显示具体胎压值1.0和对应单位(Bar) |  | P2 | 功能 | 手动测试
| VehicleSetting_882 | SYNC+_Z1008 | SYNC+_Z0289 | IOD pano显示-胎压监测显示 | √ |  |  |  | 左前轮胎胎压-8.9Bar | 1.车机供电正常; 2.胎压监测已被勾选 3.胎压单位为Bar（./yfdbus_send DI.lv.ipcl.out vip2gip_Setup 0x14,0x01,0x01） | 1.模拟ECU发送（./yfdbus_send DI.lv.ipcl.out vip2gip_IOD 0x07,0x0C,0x00,0x00,0x00,0x00,0x00,0x59,0x00,0x00,0x00,0x00,0x00,0x00） can信号：3B5 Tire_Press_LF_DATA = 885/886/887//888/889/890/891/892/893/894 （物理值) 2.查看pano屏card2处左前胎压信息显示 | 2.显示具体胎压值8.9和对应单位(Bar) |  | P2 | 功能 | 手动测试
| VehicleSetting_883 | SYNC+_Z1008 | SYNC+_Z0289 | IOD pano显示-胎压监测显示 | √ |  |  |  | 左前轮胎胎压-9.0Bar | 1.车机供电正常; 2.胎压监测已被勾选 3.胎压单位为Bar（./yfdbus_send DI.lv.ipcl.out vip2gip_Setup 0x14,0x01,0x01） | 1.模拟ECU发送（./yfdbus_send DI.lv.ipcl.out vip2gip_IOD 0x07,0x0C,0x00,0x00,0x00,0x00,0x00,0x5A,0x00,0x00,0x00,0x00,0x00,0x00） can信号：3B5 Tire_Press_LF_DATA = 895/896/897/898/899/900/901/902/903/904（物理值) 2.查看pano屏card2处左前胎压信息显示 | 2.显示具体胎压值9.0和对应单位(Bar) |  | P2 | 功能 | 手动测试
| VehicleSetting_884 | SYNC+_Z1008 | SYNC+_Z0289 | IOD pano显示-胎压监测显示 | √ |  |  |  | 左前轮胎胎压-9.9Bar | 1.车机供电正常; 2.胎压监测已被勾选 3.胎压单位为Bar（./yfdbus_send DI.lv.ipcl.out vip2gip_Setup 0x14,0x01,0x01） | 1.模拟ECU发送（./yfdbus_send DI.lv.ipcl.out vip2gip_IOD 0x07,0x0C,0x00,0x00,0x00,0x00,0x00,0x63,0x00,0x00,0x00,0x00,0x00,0x00） can信号：3B5 Tire_Press_LF_DATA = 985/986/987/988/989/990/991/992/993/994 （物理值) 2.查看pano屏card2处左前胎压信息显示 | 2.显示具体胎压值9.9和对应单位(Bar) |  | P0 | 功能 | 手动测试
| VehicleSetting_885 | SYNC+_Z1008 | SYNC+_Z0289 | IOD pano显示-胎压监测显示 | √ |  |  |  | 左前轮胎胎压-大于9.9Bar-显示9.9 | 1.车机供电正常; 2.胎压监测已被勾选 3.胎压单位为Bar（./yfdbus_send DI.lv.ipcl.out vip2gip_Setup 0x14,0x01,0x01） | 1.模拟ECU发送（./yfdbus_send DI.lv.ipcl.out vip2gip_IOD 0x07,0x0C,0x00,0x00,0x00,0x00,0x00,0x64,0x00,0x00,0x00,0x00,0x00,0x00） can信号：3B5 Tire_Press_LF_DATA >990 （物理值) 2.查看pano屏card2处左前胎压信息显示 | 2.显示最大值和对应单位(Bar) |  | P1 | 功能 | 手动测试
| VehicleSetting_886 | SYNC+_Z1008 | SYNC+_Z0289 | IOD pano显示-胎压监测显示 | √ |  |  |  | 左前轮胎胎压-显示---Bar | 1.车机供电正常; 2.胎压监测已被勾选 3.胎压单位为Bar（./yfdbus_send DI.lv.ipcl.out vip2gip_Setup 0x14,0x01,0x01） | 1.模拟ECU发送（./yfdbus_send DI.lv.ipcl.out vip2gip_IOD 0x07,0x0C,0x00,0x00,0x00,0x00,0xFF,0xFF,0x00,0x00,0x00,0x00,0x00,0x00） can信号：3B5 Tire_Press_LF_DATA = FFFF （原始值) 2.查看pano屏card2处左前胎压信息显示 | 2.显示---和对应单位(Bar) |  | P1 | 功能 | 手动测试
| VehicleSetting_887 | SYNC+_Z1008 | SYNC+_Z0289 | IOD pano显示-胎压监测显示 | √ |  |  |  | 右前轮胎胎压-0Bar | 1.车机供电正常; 2.胎压监测已被勾选 3.胎压单位为Bar（./yfdbus_send DI.lv.ipcl.out vip2gip_Setup 0x14,0x01,0x01） | 1.模拟ECU发送（./yfdbus_send DI.lv.ipcl.out vip2gip_IOD 0x07,0x0C,0x00,0x00,0x00,0x00,0x00,0x00,0x00,0x00,0x00,0x00,0x00,0x00） can信号：3B5 Tire_Press_RF_DATA = 0/1/2/3/4 （物理值) 2.查看pano屏card2处右前胎压信息显示 | 2.显示具体胎压值0和对应单位(Bar) |  | P1 | 功能 | 手动测试
| VehicleSetting_888 | SYNC+_Z1008 | SYNC+_Z0289 | IOD pano显示-胎压监测显示 | √ |  |  |  | 右前轮胎胎压-0.1Bar | 1.车机供电正常; 2.胎压监测已被勾选 3.胎压单位为Bar（./yfdbus_send DI.lv.ipcl.out vip2gip_Setup 0x14,0x01,0x01） | 1.模拟ECU发送（./yfdbus_send DI.lv.ipcl.out vip2gip_IOD 0x07,0x0C,0x00,0x00,0x00,0x00,0x00,0x00,0x00,0x00,0x00,0x01,0x00,0x00） can信号：3B5 Tire_Press_RF_DATA =5/6/7/8/9/10/11/12/13/14 （物理值) 2.查看pano屏card2处右前胎压信息显示 | 2.显示具体胎压值0.1和对应单位(Bar) |  | P2 | 功能 | 手动测试
| VehicleSetting_889 | SYNC+_Z1008 | SYNC+_Z0289 | IOD pano显示-胎压监测显示 | √ |  |  |  | 右前轮胎胎压-0.9Bar | 1.车机供电正常; 2.胎压监测已被勾选 3.胎压单位为Bar（./yfdbus_send DI.lv.ipcl.out vip2gip_Setup 0x14,0x01,0x01） | 1.模拟ECU发送（./yfdbus_send DI.lv.ipcl.out vip2gip_IOD 0x07,0x0C,0x00,0x00,0x00,0x00,0x00,0x00,0x00,0x00,0x00,0x09,0x00,0x00） can信号：3B5 Tire_Press_RF_DATA =85/86/87/88/89/90/91/92/93/94（物理值) 2.查看pano屏card2处右前胎压信息显示 | 2.显示具体胎压值0.9和对应单位(Bar) |  | P2 | 功能 | 手动测试
| VehicleSetting_890 | SYNC+_Z1008 | SYNC+_Z0289 | IOD pano显示-胎压监测显示 | √ |  |  |  | 右前轮胎胎压-1.0Bar | 1.车机供电正常; 2.胎压监测已被勾选 3.胎压单位为Bar（./yfdbus_send DI.lv.ipcl.out vip2gip_Setup 0x14,0x01,0x01） | 1.模拟ECU发送（./yfdbus_send DI.lv.ipcl.out vip2gip_IOD 0x07,0x0C,0x00,0x00,0x00,0x00,0x00,0x00,0x00,0x0A,0x00,0x00,0x00,0x00） can信号：3B5 Tire_Press_RF_DATA =95~104（物理值) 2.查看pano屏card2处右前胎压信息显示 | 2.显示具体胎压值1.0和对应单位(Bar) |  | P2 | 功能 | 手动测试
| VehicleSetting_891 | SYNC+_Z1008 | SYNC+_Z0289 | IOD pano显示-胎压监测显示 | √ |  |  |  | 右前轮胎胎压-8.9Bar | 1.车机供电正常; 2.胎压监测已被勾选 3.胎压单位为Bar（./yfdbus_send DI.lv.ipcl.out vip2gip_Setup 0x14,0x01,0x01） | 1.模拟ECU发送（./yfdbus_send DI.lv.ipcl.out vip2gip_IOD 0x07,0x0C,0x00,0x00,0x00,0x00,0x00,0x00,0x00,0x59,0x00,0x00,0x00,0x00） can信号：3B5 Tire_Press_RF_DATA =885~894（物理值) 2.查看pano屏card2处右前胎压信息显示 | 2.显示具体胎压值8.9和对应单位(Bar) |  | P2 | 功能 | 手动测试
| VehicleSetting_892 | SYNC+_Z1008 | SYNC+_Z0289 | IOD pano显示-胎压监测显示 | √ |  |  |  | 右前轮胎胎压-9.0Bar | 1.车机供电正常; 2.胎压监测已被勾选 3.胎压单位为Bar（./yfdbus_send DI.lv.ipcl.out vip2gip_Setup 0x14,0x01,0x01） | 1.模拟ECU发送（./yfdbus_send DI.lv.ipcl.out vip2gip_IOD 0x07,0x0C,0x00,0x00,0x00,0x00,0x00,0x00,0x00,0x5A,0x00,0x00,0x00,0x00） can信号：3B5 Tire_Press_RF_DATA =895~904（物理值) 2.查看pano屏card2处右前胎压信息显示 | 2.显示具体胎压值9.0和对应单位(Bar) |  | P2 | 功能 | 手动测试
| VehicleSetting_893 | SYNC+_Z1008 | SYNC+_Z0289 | IOD pano显示-胎压监测显示 | √ |  |  |  | 右前轮胎胎压-9.9Bar | 1.车机供电正常; 2.胎压监测已被勾选 3.胎压单位为Bar（./yfdbus_send DI.lv.ipcl.out vip2gip_Setup 0x14,0x01,0x01） | 1.模拟ECU发送（./yfdbus_send DI.lv.ipcl.out vip2gip_IOD 0x07,0x0C,0x00,0x00,0x00,0x00,0x00,0x00,0x00,0x63,0x00,0x00,0x00,0x00） can信号：3B5 Tire_Press_RF_DATA =985~994（物理值) 2.查看pano屏card2处右前胎压信息显示 | 2.显示具体胎压值9.9和对应单位(Bar) |  | P0 | 功能 | 手动测试
| VehicleSetting_894 | SYNC+_Z1008 | SYNC+_Z0289 | IOD pano显示-胎压监测显示 | √ |  |  |  | 右前轮胎胎压-大于9.9Bar显示9.9Bar | 1.车机供电正常; 2.胎压监测已被勾选 3.胎压单位为Bar（./yfdbus_send DI.lv.ipcl.out vip2gip_Setup 0x14,0x01,0x01） | 1.模拟ECU发送（./yfdbus_send DI.lv.ipcl.out vip2gip_IOD 0x07,0x0C,0x00,0x00,0x00,0x00,0x00,0x00,0x00,0x64,0x00,0x00,0x00,0x00） can信号：3B5 Tire_Press_RF_DATA >990（物理值) 2.查看pano屏card2处右前胎压信息显示 | 2.显示最大值和对应单位(Bar) |  | P1 | 功能 | 手动测试
| VehicleSetting_895 | SYNC+_Z1008 | SYNC+_Z0289 | IOD pano显示-胎压监测显示 | √ |  |  |  | 右前轮胎胎压-显示---Bar | 1.车机供电正常; 2.胎压监测已被勾选 3.胎压单位为Bar（./yfdbus_send DI.lv.ipcl.out vip2gip_Setup 0x14,0x01,0x01） | 1.模拟ECU发送（./yfdbus_send DI.lv.ipcl.out vip2gip_IOD 0x07,0x0C,0x00,0x00,0x00,0x00,0x00,0x00,0xFF,0xFF,0x00,0x00,0x00,0x00） can信号：3B5 Tire_Press_RF_DATA =0xFFFF（原始值) 2.查看pano屏card2处右前胎压信息显示 | 2.显示---和对应单位(Bar) |  | P1 | 功能 | 手动测试
| VehicleSetting_896 | SYNC+_Z1008 | SYNC+_Z0289 | IOD pano显示-胎压监测显示 | √ |  |  |  | 左后轮胎胎压-0Bar | 1.车机供电正常; 2.胎压监测已被勾选 3.胎压单位为Bar（./yfdbus_send DI.lv.ipcl.out vip2gip_Setup 0x14,0x01,0x01） | 1.模拟ECU发送（./yfdbus_send DI.lv.ipcl.out vip2gip_IOD 0x08,0x0C,0x00,0x00,0x00,0x00,0x00,0x00,0x00,0x00,0x00,0x00,0x00,0x00） can信号：3B5 Tire_Press_LR_OLR_DATA =0~4（物理值) 2.查看pano屏card2处左后胎压信息显示 | 2.显示具体胎压值0和对应单位(Bar) |  | P1 | 功能 | 手动测试
| VehicleSetting_897 | SYNC+_Z1008 | SYNC+_Z0289 | IOD pano显示-胎压监测显示 | √ |  |  |  | 左后轮胎胎压-0.1Bar | 1.车机供电正常; 2.胎压监测已被勾选 3.胎压单位为Bar（./yfdbus_send DI.lv.ipcl.out vip2gip_Setup 0x14,0x01,0x01） | 1.模拟ECU发送（./yfdbus_send DI.lv.ipcl.out vip2gip_IOD 0x08,0x0C,0x00,0x00,0x00,0x00,0x00,0x01,0x00,0x00,0x00,0x00,0x00,0x00） can信号：3B5 Tire_Press_LR_OLR_DATA =5~14（物理值) 2.查看pano屏card2处左后胎压信息显示 | 2.显示具体胎压值0.1和对应单位(Bar) |  | P2 | 功能 | 手动测试
| VehicleSetting_898 | SYNC+_Z1008 | SYNC+_Z0289 | IOD pano显示-胎压监测显示 | √ |  |  |  | 左后轮胎胎压-0.9Bar | 1.车机供电正常; 2.胎压监测已被勾选 3.胎压单位为Bar（./yfdbus_send DI.lv.ipcl.out vip2gip_Setup 0x14,0x01,0x01） | 1.模拟ECU发送（./yfdbus_send DI.lv.ipcl.out vip2gip_IOD 0x08,0x0C,0x00,0x00,0x00,0x00,0x00,0x09,0x00,0x00,0x00,0x00,0x00,0x00） can信号：3B5 Tire_Press_LR_OLR_DATA =85~94（物理值) 2.查看pano屏card2处左后胎压信息显示 | 2.显示具体胎压值0.9和对应单位(Bar) |  | P2 | 功能 | 手动测试
| VehicleSetting_899 | SYNC+_Z1008 | SYNC+_Z0289 | IOD pano显示-胎压监测显示 | √ |  |  |  | 左后轮胎胎压-1.0Bar | 1.车机供电正常; 2.胎压监测已被勾选 3.胎压单位为Bar（./yfdbus_send DI.lv.ipcl.out vip2gip_Setup 0x14,0x01,0x01） | 1.模拟ECU发送（./yfdbus_send DI.lv.ipcl.out vip2gip_IOD 0x08,0x0C,0x00,0x00,0x00,0x00,0x00,0x0A,0x00,0x00,0x00,0x00,0x00,0x00） can信号：3B5 Tire_Press_LR_OLR_DATA =95~104（物理值) 2.查看pano屏card2处左后胎压信息显示 | 2.显示具体胎压值1.0和对应单位(Bar) |  | P2 | 功能 | 手动测试
| VehicleSetting_900 | SYNC+_Z1008 | SYNC+_Z0289 | IOD pano显示-胎压监测显示 | √ |  |  |  | 左后轮胎胎压-8.9Bar | 1.车机供电正常; 2.胎压监测已被勾选 3.胎压单位为Bar（./yfdbus_send DI.lv.ipcl.out vip2gip_Setup 0x14,0x01,0x01） | 1.模拟ECU发送（./yfdbus_send DI.lv.ipcl.out vip2gip_IOD 0x08,0x0C,0x00,0x00,0x00,0x00,0x00,0x59,0x00,0x00,0x00,0x00,0x00,0x00） can信号：3B5 Tire_Press_LR_OLR_DATA =885~894（物理值) 2.查看pano屏card2处左后胎压信息显示 | 2.显示具体胎压值8.9和对应单位(Bar) |  | P2 | 功能 | 手动测试
| VehicleSetting_901 | SYNC+_Z1008 | SYNC+_Z0289 | IOD pano显示-胎压监测显示 | √ |  |  |  | 左后轮胎胎压-9.0Bar | 1.车机供电正常; 2.胎压监测已被勾选 3.胎压单位为Bar（./yfdbus_send DI.lv.ipcl.out vip2gip_Setup 0x14,0x01,0x01） | 1.模拟ECU发送（./yfdbus_send DI.lv.ipcl.out vip2gip_IOD 0x08,0x0C,0x00,0x00,0x00,0x00,0x00,0x5A,0x00,0x00,0x00,0x00,0x00,0x00） can信号：3B5 Tire_Press_LR_OLR_DATA =895~904（物理值) 2.查看pano屏card2处左后胎压信息显示 | 2.显示具体胎压值9.0和对应单位(Bar) |  | P2 | 功能 | 手动测试
| VehicleSetting_902 | SYNC+_Z1008 | SYNC+_Z0289 | IOD pano显示-胎压监测显示 | √ |  |  |  | 左后轮胎胎压-9.9Bar | 1.车机供电正常; 2.胎压监测已被勾选 3.胎压单位为Bar（./yfdbus_send DI.lv.ipcl.out vip2gip_Setup 0x14,0x01,0x01） | 1.模拟ECU发送（./yfdbus_send DI.lv.ipcl.out vip2gip_IOD 0x08,0x0C,0x00,0x00,0x00,0x00,0x00,0x63,0x00,0x00,0x00,0x00,0x00,0x00） can信号：3B5 Tire_Press_LR_OLR_DATA =985~994（物理值) 2.查看pano屏card2处左后胎压信息显示 | 2.显示具体胎压值9.9和对应单位(Bar) |  | P0 | 功能 | 手动测试
| VehicleSetting_903 | SYNC+_Z1008 | SYNC+_Z0289 | IOD pano显示-胎压监测显示 | √ |  |  |  | 左后轮胎胎压-大于9.9Bar-显示9.9Bar | 1.车机供电正常; 2.胎压监测已被勾选 3.胎压单位为Bar（./yfdbus_send DI.lv.ipcl.out vip2gip_Setup 0x14,0x01,0x01） | 1.模拟ECU发送（./yfdbus_send DI.lv.ipcl.out vip2gip_IOD 0x08,0x0C,0x00,0x00,0x00,0x00,0x00,0x64,0x00,0x00,0x00,0x00,0x00,0x00） can信号：3B5 Tire_Press_LR_OLR_DATA >990（物理值) 2.查看pano屏card2处左后胎压信息显示 | 2.显示最大值和对应单位(Bar) |  | P1 | 功能 | 手动测试
| VehicleSetting_904 | SYNC+_Z1008 | SYNC+_Z0289 | IOD pano显示-胎压监测显示 | √ |  |  |  | 左后轮胎胎压-显示---Bar | 1.车机供电正常; 2.胎压监测已被勾选 3.胎压单位为Bar（./yfdbus_send DI.lv.ipcl.out vip2gip_Setup 0x14,0x01,0x01） | 1.模拟ECU发送（./yfdbus_send DI.lv.ipcl.out vip2gip_IOD 0x08,0x0C,0x00,0x00,0x00,0x00,0xFF,0xFF,0x00,0x00,0x00,0x00,0x00,0x00） can信号：3B5 Tire_Press_LR_OLR_DATA =0xFFFF（原始值) 2.查看pano屏card2处左后胎压信息显示 | 2.显示---和对应单位(Bar) |  | P1 | 功能 | 手动测试
| VehicleSetting_905 | SYNC+_Z1008 | SYNC+_Z0289 | IOD pano显示-胎压监测显示 | √ |  |  |  | 右后轮胎胎压-0Bar | 1.车机供电正常; 2.胎压监测已被勾选 3.胎压单位为Bar（./yfdbus_send DI.lv.ipcl.out vip2gip_Setup 0x14,0x01,0x01） | 1.模拟ECU发送（./yfdbus_send DI.lv.ipcl.out vip2gip_IOD 0x08,0x0C,0x00,0x00,0x00,0x00,0x00,0x00,0x00,0x00,0x00,0x00,0x00,0x00） can信号：3B5 Tire_Press_RR_ORR_DATA =0~4（物理值) 2.查看pano屏card2处右后胎压信息显示 | 2.显示具体胎压值0和对应单位(Bar) |  | P1 | 功能 | 手动测试
| VehicleSetting_906 | SYNC+_Z1008 | SYNC+_Z0289 | IOD pano显示-胎压监测显示 | √ |  |  |  | 右后轮胎胎压-0.1Bar | 1.车机供电正常; 2.胎压监测已被勾选 3.胎压单位为Bar（./yfdbus_send DI.lv.ipcl.out vip2gip_Setup 0x14,0x01,0x01） | 1.模拟ECU发送（./yfdbus_send DI.lv.ipcl.out vip2gip_IOD 0x08,0x0C,0x00,0x00,0x00,0x00,0x00,0x00,0x00,0x00,0x00,0x01,0x00,0x00） can信号：3B5 Tire_Press_RR_ORR_DATA =5~14（物理值) 2.查看pano屏card2处右后胎压信息显示 | 2.显示具体胎压值0.1和对应单位(Bar) |  | P2 | 功能 | 手动测试
| VehicleSetting_907 | SYNC+_Z1008 | SYNC+_Z0289 | IOD pano显示-胎压监测显示 | √ |  |  |  | 右后轮胎胎压-0.9Bar | 1.车机供电正常; 2.胎压监测已被勾选 3.胎压单位为Bar（./yfdbus_send DI.lv.ipcl.out vip2gip_Setup 0x14,0x01,0x01） | 1.模拟ECU发送（./yfdbus_send DI.lv.ipcl.out vip2gip_IOD 0x08,0x0C,0x00,0x00,0x00,0x00,0x00,0x00,0x00,0x00,0x00,0x09,0x00,0x00） can信号：3B5 Tire_Press_RR_ORR_DATA =85~94（物理值) 2.查看pano屏card2处右后胎压信息显示 | 2.显示具体胎压值0.9和对应单位(Bar) |  | P2 | 功能 | 手动测试
| VehicleSetting_908 | SYNC+_Z1008 | SYNC+_Z0289 | IOD pano显示-胎压监测显示 | √ |  |  |  | 右后轮胎胎压-1.0Bar | 1.车机供电正常; 2.胎压监测已被勾选 3.胎压单位为Bar（./yfdbus_send DI.lv.ipcl.out vip2gip_Setup 0x14,0x01,0x01） | 1.模拟ECU发送（./yfdbus_send DI.lv.ipcl.out vip2gip_IOD 0x08,0x0C,0x00,0x00,0x00,0x00,0x00,0x00,0x00,0x0A,0x00,0x00,0x00,0x00） can信号：3B5 Tire_Press_RR_ORR_DATA =95~104（物理值) 2.查看pano屏card2处右后胎压信息显示 | 2.显示具体胎压值1.0和对应单位(Bar) |  | P2 | 功能 | 手动测试
| VehicleSetting_909 | SYNC+_Z1008 | SYNC+_Z0289 | IOD pano显示-胎压监测显示 | √ |  |  |  | 右后轮胎胎压-8.9Bar | 1.车机供电正常; 2.胎压监测已被勾选 3.胎压单位为Bar（./yfdbus_send DI.lv.ipcl.out vip2gip_Setup 0x14,0x01,0x01） | 1.模拟ECU发送（./yfdbus_send DI.lv.ipcl.out vip2gip_IOD 0x08,0x0C,0x00,0x00,0x00,0x00,0x00,0x00,0x00,0x59,0x00,0x00,0x00,0x00） can信号：3B5 Tire_Press_RR_ORR_DATA =885~894（物理值) 2.查看pano屏card2处右后胎压信息显示 | 2.显示具体胎压值8.9和对应单位(Bar) |  | P2 | 功能 | 手动测试
| VehicleSetting_910 | SYNC+_Z1008 | SYNC+_Z0289 | IOD pano显示-胎压监测显示 | √ |  |  |  | 右后轮胎胎压-9.0Bar | 1.车机供电正常; 2.胎压监测已被勾选 3.胎压单位为Bar（./yfdbus_send DI.lv.ipcl.out vip2gip_Setup 0x14,0x01,0x01） | 1.模拟ECU发送（./yfdbus_send DI.lv.ipcl.out vip2gip_IOD 0x08,0x0C,0x00,0x00,0x00,0x00,0x00,0x00,0x00,0x5A,0x00,0x00,0x00,0x00） can信号：3B5 Tire_Press_RR_ORR_DATA =895~904（物理值) 2.查看pano屏card2处右后胎压信息显示 | 2.显示具体胎压值9.0和对应单位(Bar) |  | P2 | 功能 | 手动测试
| VehicleSetting_911 | SYNC+_Z1008 | SYNC+_Z0289 | IOD pano显示-胎压监测显示 | √ |  |  |  | 右后轮胎胎压-9.9Bar | 1.车机供电正常; 2.胎压监测已被勾选 3.胎压单位为Bar（./yfdbus_send DI.lv.ipcl.out vip2gip_Setup 0x14,0x01,0x01） | 1.模拟ECU发送（./yfdbus_send DI.lv.ipcl.out vip2gip_IOD 0x08,0x0C,0x00,0x00,0x00,0x00,0x00,0x00,0x00,0x63,0x00,0x00,0x00,0x00） can信号：3B5 Tire_Press_RR_ORR_DATA =895~994（物理值) 2.查看pano屏card2处右后胎压信息显示 | 2.显示具体胎压值9.9和对应单位(Bar) |  | P0 | 功能 | 手动测试
| VehicleSetting_912 | SYNC+_Z1008 | SYNC+_Z0289 | IOD pano显示-胎压监测显示 | √ |  |  |  | 右后轮胎胎压大于9.9Bar-显示9.9Bar | 1.车机供电正常; 2.胎压监测已被勾选 3.胎压单位为Bar（./yfdbus_send DI.lv.ipcl.out vip2gip_Setup 0x14,0x01,0x01） | 1.模拟ECU发送（./yfdbus_send DI.lv.ipcl.out vip2gip_IOD 0x08,0x0C,0x00,0x00,0x00,0x00,0x00,0x00,0x00,0x64,0x00,0x00,0x00,0x00） can信号：3B5 Tire_Press_RR_ORR_DATA >990（物理值) 2.查看pano屏card2处右后胎压信息显示 | 2.显示最大值和对应单位(Bar) |  | P1 | 功能 | 手动测试
| VehicleSetting_913 | SYNC+_Z1008 | SYNC+_Z0289 | IOD pano显示-胎压监测显示 | √ |  |  |  | 右后轮胎胎压-显示---Bar | 1.车机供电正常; 2.胎压监测已被勾选 3.胎压单位为Bar（./yfdbus_send DI.lv.ipcl.out vip2gip_Setup 0x14,0x01,0x01） | 1.模拟ECU发送（./yfdbus_send DI.lv.ipcl.out vip2gip_IOD 0x08,0x0C,0x00,0x00,0x00,0x00,0x00,0x00,0xFF,0xFF,0x00,0x00,0x00,0x00） can信号：3B5 Tire_Press_RR_ORR_DATA =0xFFFF（原始值) 2.查看pano屏card2处右后胎压信息显示 | 2.显示---和对应单位(Bar) |  | P1 | 功能 | 手动测试
| VehicleSetting_914 | SYNC+_Z1008 | SYNC+_Z0289 | IOD pano显示-胎压监测显示 | √ |  |  |  | 左前轮胎胎压-0Psi can信号值乘0.145 即 | 1.车机供电正常; 2.胎压监测已被勾选 3.胎压单位为Psi（./yfdbus_send DI.lv.ipcl.out vip2gip_Setup 0x14,0x01,0x02） | 1.模拟ECU发送（./yfdbus_send DI.lv.ipcl.out vip2gip_IOD 0x07,0x0C,0x00,0x00,0x00,0x00,0x00,0x00,0x00,0x00,0x00,0x00,0x00,0x00） can信号：3B5 Tire_Press_LF_DATA =0（物理值) 2.查看pano屏card2处左前胎压信息显示 | 2.显示具体胎压值0和对应单位(Psi) |  | P0 | 功能 | 手动测试
| VehicleSetting_915 | SYNC+_Z1008 | SYNC+_Z0289 | IOD pano显示-胎压监测显示 | √ |  |  |  | 左前轮胎胎压-22Psi | 1.车机供电正常; 2.胎压监测已被勾选 3.胎压单位为Psi（./yfdbus_send DI.lv.ipcl.out vip2gip_Setup 0x14,0x01,0x02） | 1.模拟ECU发送（./yfdbus_send DI.lv.ipcl.out vip2gip_IOD 0x07,0x0C,0x00,0x00,0x00,0x00,0x00,0x00,0x00,0x00,0x00,0x16,0x00,0x00） can信号：3B5 Tire_Press_LF_DATA =150（物理值) 2.查看pano屏card2处左前胎压信息显示 | 2.显示具体胎压值22和对应单位(Psi) |  | P2 | 功能 | 手动测试
| VehicleSetting_916 | SYNC+_Z1008 | SYNC+_Z0289 | IOD pano显示-胎压监测显示 | √ |  |  |  | 左前轮胎胎压-30Psi | 1.车机供电正常; 2.胎压监测已被勾选 3.胎压单位为Psi（./yfdbus_send DI.lv.ipcl.out vip2gip_Setup 0x14,0x01,0x02） | 1.模拟ECU发送（./yfdbus_send DI.lv.ipcl.out vip2gip_IOD 0x07,0x0C,0x00,0x00,0x00,0x00,0x00,0x00,0x00,0x00,0x00,0xD2,0x00,0x00） can信号：3B5 Tire_Press_LF_DATA =210（物理值) 2.查看pano屏card2处左前胎压信息显示 | 2.显示具体胎压值30和对应单位(Psi) |  | P2 | 功能 | 手动测试
| VehicleSetting_917 | SYNC+_Z1008 | SYNC+_Z0289 | IOD pano显示-胎压监测显示 | √ |  |  |  | 左前轮胎胎压-120Psi | 1.车机供电正常; 2.胎压监测已被勾选 3.胎压单位为Psi（./yfdbus_send DI.lv.ipcl.out vip2gip_Setup 0x14,0x01,0x02） | 1.模拟ECU发送（./yfdbus_send DI.lv.ipcl.out vip2gip_IOD 0x07,0x0C,0x00,0x00,0x00,0x00,0x00,0x00,0x00,0x00,0x03,0x3E,0x00,0x00） can信号：3B5 Tire_Press_LF_DATA =830（物理值) 2.查看pano屏card2处左前胎压信息显示 | 2.显示具体胎压值120和对应单位(Psi) |  | P2 | 功能 | 手动测试
| VehicleSetting_918 | SYNC+_Z1008 | SYNC+_Z0289 | IOD pano显示-胎压监测显示 | √ |  |  |  | 左前轮胎胎压-999Psi | 1.车机供电正常; 2.胎压监测已被勾选 3.胎压单位为Psi（./yfdbus_send DI.lv.ipcl.out vip2gip_Setup 0x14,0x01,0x02） | 1.模拟ECU发送（./yfdbus_send DI.lv.ipcl.out vip2gip_IOD 0x07,0x0C,0x00,0x00,0x00,0x00,0x00,0x00,0x00,0x00,0x1A,0xE9,0x00,0x00） can信号：3B5 Tire_Press_LF_DATA =6889（物理值) 2.查看pano屏card2处左前胎压信息显示 | 2.显示具体胎压值999和对应单位(Psi) |  | P2 | 功能 | 手动测试
| VehicleSetting_919 | SYNC+_Z1008 | SYNC+_Z0289 | IOD pano显示-胎压监测显示 | √ |  |  |  | 左前轮胎胎压-大于999Psi-显示999Psi | 1.车机供电正常; 2.胎压监测已被勾选 3.胎压单位为Psi（./yfdbus_send DI.lv.ipcl.out vip2gip_Setup 0x14,0x01,0x02） | 1.模拟ECU发送（./yfdbus_send DI.lv.ipcl.out vip2gip_IOD 0x07,0x0C,0x00,0x00,0x00,0x00,0x00,0x00,0x00,0x00,0x1A,0xF9,0x00,0x00） can信号：3B5 Tire_Press_LF_DATA > 6889（物理值) 2.查看pano屏card2处左前胎压信息显示 | 2.显示最大值和对应单位(Psi) |  | P1 | 功能 | 手动测试
| VehicleSetting_920 | SYNC+_Z1008 | SYNC+_Z0289 | IOD pano显示-胎压监测显示 | √ |  |  |  | 左前轮胎胎压-显示---Psi | 1.车机供电正常; 2.胎压监测已被勾选 3.胎压单位为Psi（./yfdbus_send DI.lv.ipcl.out vip2gip_Setup 0x14,0x01,0x02） | 1.模拟ECU发送（./yfdbus_send DI.lv.ipcl.out vip2gip_IOD 0x07,0x0C,0x00,0x00,0x00,0x00,0x00,0x00,0x00,0x00,0xFF,0xFF,0x00,0x00） can信号：3B5 Tire_Press_LF_DATA = FFFF（原始值) 2.查看pano屏card2处左前胎压信息显示 | 2.显示---和对应单位(Psi) |  | P1 | 功能 | 手动测试
| VehicleSetting_921 | SYNC+_Z1008 | SYNC+_Z0289 | IOD pano显示-胎压监测显示 | √ |  |  |  | 右前轮胎胎压-0Psi | 1.车机供电正常; 2.胎压监测已被勾选 3.胎压单位为Psi（./yfdbus_send DI.lv.ipcl.out vip2gip_Setup 0x14,0x01,0x02） | 1.模拟ECU发送（./yfdbus_send DI.lv.ipcl.out vip2gip_IOD 0x07,0x0C,0x00,0x00,0x00,0x00,0x00,0x00,0x00,0x00,0x00,0x00,0x00,0x00） can信号：3B5 Tire_Press_RF_DATA =0（物理值) 2.查看pano屏card2处右前胎压信息显示 | 2.显示具体胎压值0和对应单位(Psi) |  | P1 | 功能 | 手动测试
| VehicleSetting_922 | SYNC+_Z1008 | SYNC+_Z0289 | IOD pano显示-胎压监测显示 | √ |  |  |  | 右前轮胎胎压-22Psi | 1.车机供电正常; 2.胎压监测已被勾选 3.胎压单位为Psi（./yfdbus_send DI.lv.ipcl.out vip2gip_Setup 0x14,0x01,0x02） | 1.模拟ECU发送（./yfdbus_send DI.lv.ipcl.out vip2gip_IOD 0x07,0x0C,0x00,0x00,0x00,0x00,0x00,0x00,0x00,0x00,0x00,0x00,0x00,0x16） can信号：3B5 Tire_Press_RF_DATA =150（物理值) 2.查看pano屏card2处右前胎压信息显示 | 2.显示具体胎压值22和对应单位(Psi) |  | P2 | 功能 | 手动测试
| VehicleSetting_923 | SYNC+_Z1008 | SYNC+_Z0289 | IOD pano显示-胎压监测显示 | √ |  |  |  | 右前轮胎胎压-30Psi | 1.车机供电正常; 2.胎压监测已被勾选 3.胎压单位为Psi（./yfdbus_send DI.lv.ipcl.out vip2gip_Setup 0x14,0x01,0x02） | 1.模拟ECU发送（./yfdbus_send DI.lv.ipcl.out vip2gip_IOD 0x07,0x0C,0x00,0x00,0x00,0x00,0x00,0x00,0x00,0x00,0x00,0x00,0x00,0xD2） can信号：3B5 Tire_Press_RF_DATA =210（物理值) 2.查看pano屏card2处右前胎压信息显示 | 2.显示具体胎压值30和对应单位(Psi) |  | P2 | 功能 | 手动测试
| VehicleSetting_924 | SYNC+_Z1008 | SYNC+_Z0289 | IOD pano显示-胎压监测显示 | √ |  |  |  | 右前轮胎胎压-120Psi | 1.车机供电正常; 2.胎压监测已被勾选 3.胎压单位为Psi（./yfdbus_send DI.lv.ipcl.out vip2gip_Setup 0x14,0x01,0x02） | 1.模拟ECU发送（./yfdbus_send DI.lv.ipcl.out vip2gip_IOD 0x07,0x0C,0x00,0x00,0x00,0x00,0x00,0x00,0x00,0x00,0x00,0x00,0x03,0xEE） can信号：3B5 Tire_Press_RF_DATA =830（物理值) 2.查看pano屏card2处右前胎压信息显示 | 2.显示具体胎压值120和对应单位(Psi) |  | P2 | 功能 | 手动测试
| VehicleSetting_925 | SYNC+_Z1008 | SYNC+_Z0289 | IOD pano显示-胎压监测显示 | √ |  |  |  | 右前轮胎胎压-999Psi | 1.车机供电正常; 2.胎压监测已被勾选 3.胎压单位为Psi（./yfdbus_send DI.lv.ipcl.out vip2gip_Setup 0x14,0x01,0x02） | 1.模拟ECU发送（./yfdbus_send DI.lv.ipcl.out vip2gip_IOD 0x07,0x0C,0x00,0x00,0x00,0x00,0x00,0x00,0x00,0x00,0x00,0x00,0xEA,0xE9） can信号：3B5 Tire_Press_RF_DATA =6889（物理值) 2.查看pano屏card2处右前胎压信息显示 | 2.显示具体胎压值999和对应单位(Psi) |  | P2 | 功能 | 手动测试
| VehicleSetting_926 | SYNC+_Z1008 | SYNC+_Z0289 | IOD pano显示-胎压监测显示 | √ |  |  |  | 右前轮胎胎压-大于999Psi-显示999Psi | 1.车机供电正常; 2.胎压监测已被勾选 3.胎压单位为Psi（./yfdbus_send DI.lv.ipcl.out vip2gip_Setup 0x14,0x01,0x02） | 1.模拟ECU发送（./yfdbus_send DI.lv.ipcl.out vip2gip_IOD 1.模拟ECU发送（./yfdbus_send DI.lv.ipcl.out vip2gip_IOD 0x07,0x0C,0x00,0x00,0x00,0x00,0x00,0x00,0x00,0x00,0x00,0x00,0xEA,0xF9） can信号：3B5 Tire_Press_RF_DATA >6889（物理值) 2.查看pano屏card2处右前胎压信息显示 | 2.显示最大值和对应单位(Psi) |  | P1 | 功能 | 手动测试
| VehicleSetting_927 | SYNC+_Z1008 | SYNC+_Z0289 | IOD pano显示-胎压监测显示 | √ |  |  |  | 右前轮胎胎压-显示---Psi | 1.车机供电正常; 2.胎压监测已被勾选 3.胎压单位为Psi（./yfdbus_send DI.lv.ipcl.out vip2gip_Setup 0x14,0x01,0x02） | 1.模拟ECU发送（./yfdbus_send DI.lv.ipcl.out vip2gip_IOD 0x07,0x0C,0x00,0x00,0x00,0x00,0x00,0x00,0x00,0x00,0x00,0x00,0xFF,0xFF） can信号：3B5 Tire_Press_RF_DATA = FFFF（原始值) 2.查看pano屏card2处右前胎压信息显示 | 2.显示---和对应单位(Psi) |  | P1 | 功能 | 手动测试
| VehicleSetting_928 | SYNC+_Z1008 | SYNC+_Z0289 | IOD pano显示-胎压监测显示 | √ |  |  |  | 左后轮胎胎压-0Psi | 1.车机供电正常; 2.胎压监测已被勾选 3.胎压单位为Psi（./yfdbus_send DI.lv.ipcl.out vip2gip_Setup 0x14,0x01,0x02） | 1.模拟ECU发送（./yfdbus_send DI.lv.ipcl.out vip2gip_IOD 0x08,0x0C,0x00,0x00,0x00,0x00,0x00,0x00,0x00,0x00,0x00,0x00,0x00,0x00） can信号：3B5 Tire_Press_LR_OLR_DATA = 0（物理值) 2.查看pano屏card2处左后胎压信息显示 | 2.显示具体胎压值0和对应单位(Psi) |  | P1 | 功能 | 手动测试
| VehicleSetting_929 | SYNC+_Z1008 | SYNC+_Z0289 | IOD pano显示-胎压监测显示 | √ |  |  |  | 左后轮胎胎压-22Psi | 1.车机供电正常; 2.胎压监测已被勾选 3.胎压单位为Psi（./yfdbus_send DI.lv.ipcl.out vip2gip_Setup 0x14,0x01,0x02） | 1.模拟ECU发送（./yfdbus_send DI.lv.ipcl.out vip2gip_IOD 0x08,0x0C,0x00,0x00,0x00,0x00,0x00,0x00,0x00,0x00,0x00,0x16,0x00,0x00） can信号：3B5 Tire_Press_LR_OLR_DATA =150（物理值) 2.查看pano屏card2处左后胎压信息显示 | 2.显示具体胎压值22和对应单位(Psi) |  | P2 | 功能 | 手动测试
| VehicleSetting_930 | SYNC+_Z1008 | SYNC+_Z0289 | IOD pano显示-胎压监测显示 | √ |  |  |  | 左后轮胎胎压-30Psi | 1.车机供电正常; 2.胎压监测已被勾选 3.胎压单位为Psi（./yfdbus_send DI.lv.ipcl.out vip2gip_Setup 0x14,0x01,0x02） | 1.模拟ECU发送（./yfdbus_send DI.lv.ipcl.out vip2gip_IOD 0x08,0x0C,0x00,0x00,0x00,0x00,0x00,0x00,0x00,0x00,0x00,0xD2,0x00,0x00） can信号：3B5 Tire_Press_LR_OLR_DATA =210（物理值) 2.查看pano屏card2处左后胎压信息显示 | 2.显示具体胎压值30和对应单位(Psi) |  | P2 | 功能 | 手动测试
| VehicleSetting_931 | SYNC+_Z1008 | SYNC+_Z0289 | IOD pano显示-胎压监测显示 | √ |  |  |  | 左后轮胎胎压-120Psi | 1.车机供电正常; 2.胎压监测已被勾选 3.胎压单位为Psi（./yfdbus_send DI.lv.ipcl.out vip2gip_Setup 0x14,0x01,0x02） | 1.模拟ECU发送（./yfdbus_send DI.lv.ipcl.out vip2gip_IOD 0x08,0x0C,0x00,0x00,0x00,0x00,0x00,0x00,0x00,0x00,0x03,0xEE,0x00,0x00） can信号：3B5 Tire_Press_LR_OLR_DATA =830（物理值) 2.查看pano屏card2处左后胎压信息显示 | 2.显示具体胎压值120和对应单位(Psi) |  | P2 | 功能 | 手动测试
| VehicleSetting_932 | SYNC+_Z1008 | SYNC+_Z0289 | IOD pano显示-胎压监测显示 | √ |  |  |  | 左后轮胎胎压-999Psi | 1.车机供电正常; 2.胎压监测已被勾选 3.胎压单位为Psi（./yfdbus_send DI.lv.ipcl.out vip2gip_Setup 0x14,0x01,0x02） | 1.模拟ECU发送（./yfdbus_send DI.lv.ipcl.out vip2gip_IOD 0x08,0x0C,0x00,0x00,0x00,0x00,0x00,0x00,0x00,0x00,0xEA,0xE9,0x00,0x00） can信号：3B5 Tire_Press_LR_OLR_DATA =6889（物理值) 2.查看pano屏card2处左后胎压信息显示 | 2.显示具体胎压值999和对应单位(Psi) |  | P2 | 功能 | 手动测试
| VehicleSetting_933 | SYNC+_Z1008 | SYNC+_Z0289 | IOD pano显示-胎压监测显示 | √ |  |  |  | 左后轮胎胎压-大于999Psi-显示999Psi | 1.车机供电正常; 2.胎压监测已被勾选 3.胎压单位为Psi（./yfdbus_send DI.lv.ipcl.out vip2gip_Setup 0x14,0x01,0x02） | 1.模拟ECU发送（./yfdbus_send DI.lv.ipcl.out vip2gip_IOD 0x08,0x0C,0x00,0x00,0x00,0x00,0x00,0x00,0x00,0x00,0xEA,0xF9,0x00,0x00） can信号：3B5 Tire_Press_LR_OLR_DATA >6895（物理值) 2.查看pano屏card2处左后胎压信息显示 | 2.显示最大值999和对应单位(Psi) |  | P1 | 功能 | 手动测试
| VehicleSetting_934 | SYNC+_Z1008 | SYNC+_Z0289 | IOD pano显示-胎压监测显示 | √ |  |  |  | 左后轮胎胎压-显示---Psi | 1.车机供电正常; 2.胎压监测已被勾选 3.胎压单位为Psi（./yfdbus_send DI.lv.ipcl.out vip2gip_Setup 0x14,0x01,0x02） | 1.模拟ECU发送（./yfdbus_send DI.lv.ipcl.out vip2gip_IOD 0x08,0x0C,0x00,0x00,0x00,0x00,0x00,0x00,0x00,0x00,0xFF,0xFF,0x00,0x00） can信号：3B5 Tire_Press_LR_OLR_DATA =0xffff（原始值) 2.查看pano屏card2处左后胎压信息显示 | 2.显示---和对应单位(Psi) |  | P1 | 功能 | 手动测试
| VehicleSetting_935 | SYNC+_Z1008 | SYNC+_Z0289 | IOD pano显示-胎压监测显示 | √ |  |  |  | 右后轮胎胎压-0Psi | 1.车机供电正常; 2.胎压监测已被勾选 3.胎压单位为Psi（./yfdbus_send DI.lv.ipcl.out vip2gip_Setup 0x14,0x01,0x02） | 1.模拟ECU发送（./yfdbus_send DI.lv.ipcl.out vip2gip_IOD 0x08,0x0C,0x00,0x00,0x00,0x00,0x00,0x00,0x00,0x00,0x00,0x00,0x00,0x00） can信号：3B5 Tire_Press_RR_ORR_DATA =0（物理值) 2.查看pano屏card2处右后胎压信息显示 | 2.显示具体胎压值0和对应单位(Psi) |  | P1 | 功能 | 手动测试
| VehicleSetting_936 | SYNC+_Z1008 | SYNC+_Z0289 | IOD pano显示-胎压监测显示 | √ |  |  |  | 右后轮胎胎压-22Psi | 1.车机供电正常; 2.胎压监测已被勾选 3.胎压单位为Psi（./yfdbus_send DI.lv.ipcl.out vip2gip_Setup 0x14,0x01,0x02） | 1.模拟ECU发送（./yfdbus_send DI.lv.ipcl.out vip2gip_IOD 0x08,0x0C,0x00,0x00,0x00,0x00,0x00,0x00,0x00,0x00,0x00,0x00,0x00,0x16） can信号：3B5 Tire_Press_RR_ORR_DATA =150（物理值) 2.查看pano屏card2处右后胎压信息显示 | 2.显示具体胎压值22和对应单位(Psi) |  | P2 | 功能 | 手动测试
| VehicleSetting_937 | SYNC+_Z1008 | SYNC+_Z0289 | IOD pano显示-胎压监测显示 | √ |  |  |  | 右后轮胎胎压-30Psi | 1.车机供电正常; 2.胎压监测已被勾选 3.胎压单位为Psi（./yfdbus_send DI.lv.ipcl.out vip2gip_Setup 0x14,0x01,0x02） | 1.模拟ECU发送（./yfdbus_send DI.lv.ipcl.out vip2gip_IOD 0x08,0x0C,0x00,0x00,0x00,0x00,0x00,0x00,0x00,0x00,0x00,0x00,0x00,0xD2） can信号：3B5 Tire_Press_RR_ORR_DATA =210（物理值) 2.查看pano屏card2处右后胎压信息显示 | 2.显示具体胎压值30和对应单位(Psi) |  | P2 | 功能 | 手动测试
| VehicleSetting_938 | SYNC+_Z1008 | SYNC+_Z0289 | IOD pano显示-胎压监测显示 | √ |  |  |  | 右后轮胎胎压-199Psi | 1.车机供电正常; 2.胎压监测已被勾选 3.胎压单位为Psi（./yfdbus_send DI.lv.ipcl.out vip2gip_Setup 0x14,0x01,0x02） | 1.模拟ECU发送（./yfdbus_send DI.lv.ipcl.out vip2gip_IOD 0x08,0x0C,0x00,0x00,0x00,0x00,0x00,0x00,0x00,0x00,0x00,0x00,0x00,0xC7） can信号：3B5 Tire_Press_RR_ORR_DATA =830（物理值) 2.查看pano屏card2处右后胎压信息显示 | 2.显示具体胎压值120和对应单位(Psi) |  | P2 | 功能 | 手动测试
| VehicleSetting_939 | SYNC+_Z1008 | SYNC+_Z0289 | IOD pano显示-胎压监测显示 | √ |  |  |  | 右后轮胎胎压-899Psi | 1.车机供电正常; 2.胎压监测已被勾选 3.胎压单位为Psi（./yfdbus_send DI.lv.ipcl.out vip2gip_Setup 0x14,0x01,0x02） | 1.模拟ECU发送（./yfdbus_send DI.lv.ipcl.out vip2gip_IOD 0x08,0x0C,0x00,0x00,0x00,0x00,0x00,0x00,0x00,0x00,0x00,0x00,0x03,0x83） can信号：3B5 Tire_Press_RR_ORR_DATA =6200（物理值) 2.查看pano屏card2处右后胎压信息显示 | 2.显示具体胎压值899和对应单位(Psi) |  | P2 | 功能 | 手动测试
| VehicleSetting_940 | SYNC+_Z1008 | SYNC+_Z0289 | IOD pano显示-胎压监测显示 | √ |  |  |  | 右后轮胎胎压-999Psi | 1.车机供电正常; 2.胎压监测已被勾选 3.胎压单位为Psi（./yfdbus_send DI.lv.ipcl.out vip2gip_Setup 0x14,0x01,0x02） | 1.模拟ECU发送（./yfdbus_send DI.lv.ipcl.out vip2gip_IOD 0x08,0x0C,0x00,0x00,0x00,0x00,0x00,0x00,0x00,0x00,0x00,0x00,0x03,0xE7） can信号：3B5 Tire_Press_RR_ORR_DATA =6889（物理值) 2.查看pano屏card2处右后胎压信息显示 | 2.显示具体胎压值999和对应单位(Psi) |  | P0 | 功能 | 手动测试
| VehicleSetting_941 | SYNC+_Z1008 | SYNC+_Z0289 | IOD pano显示-胎压监测显示 | √ |  |  |  | 右后轮胎胎压-1000Psi-显示999psi | 1.车机供电正常; 2.胎压监测已被勾选 3.胎压单位为Psi（./yfdbus_send DI.lv.ipcl.out vip2gip_Setup 0x14,0x01,0x02） | 1.模拟ECU发送（./yfdbus_send DI.lv.ipcl.out vip2gip_IOD 0x08,0x0C,0x00,0x00,0x00,0x00,0x00,0x00,0x00,0x00,0x00,0x00,0x03,0xE8） can信号：3B5 Tire_Press_RR_ORR_DATA =6892（物理值) 2.查看pano屏card2处右后胎压信息显示 | 2.显示最大值999和对应单位(Psi) |  | P1 | 功能 | 手动测试
| VehicleSetting_942 | SYNC+_Z1008 | SYNC+_Z0289 | IOD pano显示-胎压监测显示 | √ |  |  |  | 右后轮胎胎压-显示---Psi | 1.车机供电正常; 2.胎压监测已被勾选 3.胎压单位为Psi（./yfdbus_send DI.lv.ipcl.out vip2gip_Setup 0x14,0x01,0x02） | 1.模拟ECU发送（./yfdbus_send DI.lv.ipcl.out vip2gip_IOD 0x08,0x0C,0x00,0x00,0x00,0x00,0x00,0x00,0x00,0x00,0x00,0x00,0xFF,0xFF） can信号：3B5 Tire_Press_RR_ORR_DATA =0xffff（原始值) 2.查看pano屏card2处右后胎压信息显示 | 2.显示---和对应单位(Psi) |  | P1 | 功能 | 手动测试
| VehicleSetting_943 | SYNC+_Z1008 | SYNC+_Z0289 | IOD pano显示-胎压监测显示 | √ |  |  |  | 左前轮胎胎压状态-正常 | 1.车机供电正常; 2.胎压监测已被勾选 | 1.模拟ECU发送（./yfdbus_send AI.lv.ipcl.out vip2gip_VehicleNetwork 0x02,0x21,0x40,0x04,0x75,0x00,0x00,0x01） 2.查看pano屏card2处左前胎压状态显示 | 2.左前胎压显示正常状态 |  | P1 | 功能 | 手动测试
| VehicleSetting_944 | SYNC+_Z1008 | SYNC+_Z0289 | IOD pano显示-胎压监测显示 | √ |  |  |  | 左前轮胎胎压状态-warning | 1.车机供电正常; 2.胎压监测已被勾选 | 1.模拟ECU发送（./yfdbus_send AI.lv.ipcl.out vip2gip_VehicleNetwork 0x02,0x21,0x40,0x04,0x75,0x00,0x00,0x02） 2.查看pano屏card2处左前胎压状态显示 | 2.左前胎压显示异常状态，与UI一致 |  | P1 | 功能 | 手动测试
| VehicleSetting_945 | SYNC+_Z1008 | SYNC+_Z0289 | IOD pano显示-胎压监测显示 | √ |  |  |  | 右前轮胎胎压状态-正常 | 1.车机供电正常; 2.胎压监测已被勾选 | 1.模拟ECU发送（./yfdbus_send AI.lv.ipcl.out vip2gip_VehicleNetwork 0x02,0x21,0x40,0x04,0x76,0x00,0x00,0x01） 2.查看pano屏card2处右前胎压状态显示 | 2.右前胎压显示正常状态 |  | P1 | 功能 | 手动测试
| VehicleSetting_946 | SYNC+_Z1008 | SYNC+_Z0289 | IOD pano显示-胎压监测显示 | √ |  |  |  | 右前轮胎胎压状态-warning | 1.车机供电正常; 2.胎压监测已被勾选 | 1.模拟ECU发送（./yfdbus_send AI.lv.ipcl.out vip2gip_VehicleNetwork 0x02,0x21,0x40,0x04,0x76,0x00,0x00,0x02） 2.查看pano屏card2处右前胎压状态显示 | 2.右前胎压显示异常状态，与UI一致 |  | P1 | 功能 | 手动测试
| VehicleSetting_947 | SYNC+_Z1008 | SYNC+_Z0289 | IOD pano显示-胎压监测显示 | √ |  |  |  | 左后轮胎胎压状态-正常 | 1.车机供电正常; 2.胎压监测已被勾选 | 1.模拟ECU发送（./yfdbus_send AI.lv.ipcl.out vip2gip_VehicleNetwork 0x02,0x21,0x40,0x04,0x77,0x00,0x00,0x01） 2.查看pano屏card2处左后胎压状态显示 | 2.左后胎压显示正常状态 |  | P1 | 功能 | 手动测试
| VehicleSetting_948 | SYNC+_Z1008 | SYNC+_Z0289 | IOD pano显示-胎压监测显示 | √ |  |  |  | 左后轮胎胎压状态-warning | 1.车机供电正常; 2.胎压监测已被勾选 | 1.模拟ECU发送（./yfdbus_send AI.lv.ipcl.out vip2gip_VehicleNetwork 0x02,0x21,0x40,0x04,0x77,0x00,0x00,0x02） 2.查看pano屏card2处左后胎压状态显示 | 2.左后胎压显示异常状态，与UI一致 |  | P1 | 功能 | 手动测试
| VehicleSetting_949 | SYNC+_Z1008 | SYNC+_Z0289 | IOD pano显示-胎压监测显示 | √ |  |  |  | 右后轮胎胎压状态-正常 | 1.车机供电正常; 2.胎压监测已被勾选 | 1.模拟ECU发送（./yfdbus_send AI.lv.ipcl.out vip2gip_VehicleNetwork 0x02,0x21,0x40,0x04,0x78,0x00,0x00,0x01） 2.查看pano屏card2处右后胎压状态显示 | 2.右后胎压显示正常状态 |  | P1 | 功能 | 手动测试
| VehicleSetting_950 | SYNC+_Z1008 | SYNC+_Z0289 | IOD pano显示-胎压监测显示 | √ |  |  |  | 右后轮胎胎压状态-warning | 1.车机供电正常; 2.胎压监测已被勾选 | 1.模拟ECU发送（./yfdbus_send AI.lv.ipcl.out vip2gip_VehicleNetwork 0x02,0x21,0x40,0x04,0x78,0x00,0x00,0x02） 2.查看pano屏card2处右后胎压状态显示 | 2.右后胎压显示异常状态，与UI一致 |  | P1 | 功能 | 手动测试
| VehicleSetting_951 | SYNC+_Z1008 | SYNC+_Z0289 | IOD pano显示-胎压监测显示 | √ |  |  |  | 显示TPMS数据 | 1.车辆启动 2.左前、右前、左后、右后为Normal | 1.进入车辆控制->车辆设置->驾驶信息显示->IOD显示子菜单页面，勾选胎压监测 2.熄火，待中控睡眠，再启动车辆；查看pano屏card2显示 | 2.card2显示左前、右前、左后、右后为Normal和单位 |  | P1 | 功能 | 手动测试
| VehicleSetting_952 | SYNC+_Z1008 | SYNC+_Z0289 | IOD pano显示-胎压监测显示 | √ |  |  |  | 显示TPMS数据 | 1.车辆启动 2.左前、右前、左后、右后为warning | 1.进入车辆控制->车辆设置->驾驶信息显示->IOD显示子菜单页面，勾选胎压监测 2.熄火，待中控睡眠，再启动车辆；查看pano屏card2显示 | 2.card2显示左前、右前、左后、右后为 “warning” status，与UI一致 |  | P1 | 功能 | 手动测试
| VehicleSetting_953 | SYNC+_Z1008 | SYNC+_Z0289 | IOD pano显示-胎压监测显示 | √ |  |  |  | 显示TPMS数据 | 1.车辆启动 2.左前、右前、左后、右后为Normal | 1.进入车辆控制->车辆设置->驾驶信息显示->IOD显示子菜单页面，勾选胎压监测 2.按HOME或MODE；查看pano屏card2显示 | 2.card2显示左前、右前、左后、右后为Normal和单位 |  | P1 | 功能 | 手动测试
| VehicleSetting_954 | SYNC+_Z1008 | SYNC+_Z0289 | IOD pano显示-胎压监测显示 | √ |  |  |  | 显示TPMS数据 | 1.车辆启动 2.左前、右前、左后、右后为warning | 1.进入车辆控制->车辆设置->驾驶信息显示->IOD显示子菜单页面，勾选胎压监测 2.按HOME或MODE；查看pano屏card2显示 | 2.card2显示左前、右前、左后、右后为 “warning” status，与UI一致 |  | P1 | 功能 | 手动测试
| VehicleSetting_955 | SYNC+_Z1008 | SYNC+_Z0289 | IOD pano显示-胎压监测显示 | √ |  |  |  | 显示TPMS数据 | 1.车辆启动 2.左前、右前、左后、右后为Normal | 1.进入车辆控制->车辆设置->驾驶信息显示->IOD显示子菜单页面，勾选胎压监测 2.将单位改为kPa；查看pano屏card2显示 （./yfdbus_send DI.lv.ipcl.out vip2gip_Setup 0x14,0x01,0x01） | 2.card2显示左前、右前、左后、右后为Normal值和单位kPa |  | P0 | 功能 | 手动测试
| VehicleSetting_956 | SYNC+_Z1008 | SYNC+_Z0289 | IOD pano显示-胎压监测显示 | √ |  |  |  | 显示TPMS数据 | 1.车辆启动 2.左前、右前、左后、右后为warning（左前胎状态：./yfdbus_send AI.lv.ipcl.out vip2gip_VehicleNetwork 0x02,0x21,0x40,0x04,0x75,0x00,0x00,0x01 右前胎状态：./yfdbus_send AI.lv.ipcl.out vip2gip_VehicleNetwork 0x02,0x21,0x40,0x04,0x76,0x00,0x00,0x01 左后胎状态：./yfdbus_send AI.lv.ipcl.out vip2gip_VehicleNetwork 0x02,0x21,0x40,0x04,0x77,0x00,0x00,0x01 右后胎状态：./yfdbus_send AI.lv.ipcl.out vip2gip_VehicleNetwork 0x02,0x21,0x40,0x04,0x78,0x00,0x00,0x01 1--正常 2--低胎压） | 1.进入车辆控制->车辆设置->驾驶信息显示->IOD显示子菜单页面，勾选胎压监测 2.将单位改为BAR；查看pano屏card2显示 （./yfdbus_send DI.lv.ipcl.out vip2gip_Setup 0x14,0x01,0x01） | 2.card2显示左前、右前、左后、右后为Normal值和单位BAR |  | P0 | 功能 | 手动测试
| VehicleSetting_957 | SYNC+_Z1008 | SYNC+_Z0289 | IOD pano显示-胎压监测显示 | √ |  |  |  | 显示TPMS数据 | 1.车辆启动 2.左前、右前、左后、右后为Normal | 1.进入车辆控制->车辆设置->驾驶信息显示->IOD显示子菜单页面，勾选胎压监测 2.将单位改为BAR；查看pano屏card2显示 （./yfdbus_send DI.lv.ipcl.out vip2gip_Setup 0x14,0x01,0x01） | 2.card2显示左前、右前、左后、右后为Normal值和单位BAR |  | P0 | 功能 | 手动测试
| VehicleSetting_958 | SYNC+_Z1008 | SYNC+_Z0289 | IOD pano显示-胎压监测显示 | √ |  |  |  | 显示TPMS数据 | 1.车辆启动 2.左前、右前、左后、右后为warning | 1.进入车辆控制->车辆设置->驾驶信息显示->IOD显示子菜单页面，勾选胎压监测 2.将单位改为PSI；查看pano屏card2显示 （./yfdbus_send DI.lv.ipcl.out vip2gip_Setup 0x14,0x01,0x02） | 2.card2显示左前、右前、左后、右后为Normal值和单位PSI |  | P0 | 功能 | 手动测试
| VehicleSetting_959 | SYNC+_Z1008 | SYNC+_Z0289 | IOD pano显示-胎压监测显示 | √ |  |  |  | 显示TPMS数据 | 1.车辆启动 2.左前、右前、左后、右后为Normal | 1.进入车辆控制->车辆设置->驾驶信息显示->IOD显示子菜单页面，勾选胎压监测 2.将单位改为PSI；查看pano屏card2显示 （./yfdbus_send DI.lv.ipcl.out vip2gip_Setup 0x14,0x01,0x02） | 2.card2显示左前、右前、左后、右后为Normal值和单位PSI |  | P0 | 功能 | 手动测试
| VehicleSetting_960 | SYNC+_Z1008 | SYNC+_Z0289 | IOD pano显示-胎压监测显示 | √ |  |  |  | 显示TPMS数据 | 1.车辆启动 2.左前、右前、左后、右后为warning | 1.进入车辆控制->车辆设置->驾驶信息显示->IOD显示子菜单页面，勾选胎压监测 2.将单位改为kpa；查看pano屏card2显示 （./yfdbus_send DI.lv.ipcl.out vip2gip_Setup 0x14,0x01,0x00） | 2.card2显示左前、右前、左后、右后为Normal值和单位kPa |  | P0 | 功能 | 手动测试
| VehicleSetting_961 | SYNC+_Z1008 | SYNC+_Z0289 | IOD pano显示-胎压监测显示 | √ |  |  |  | 丢失数据时的显示 | 1.车辆启动 4.左前、右前、左后、右后值为正常值（单位PSI） （./yfdbus_send DI.lv.ipcl.out vip2gip_Setup 0x14,0x01,0x02） | 1.进入车辆控制->车辆设置->驾驶信息显示->IOD显示子菜单页面，勾选胎压监测 2.车辆ACC ON 改为ACC OFF；查看pano屏card2显示 | 2.card2显示TPMS的数据为”---”单位PSI |  | P1 | 功能 | 手动测试
| VehicleSetting_962 | SYNC+_Z1008 | SYNC+_Z0289 | IOD pano显示-胎压监测显示 | √ |  |  |  | 丢失数据时的显示 | 1.车辆启动 3.左前、右前、左后、右后值为正常值（单位kPa） （./yfdbus_send DI.lv.ipcl.out vip2gip_Setup 0x14,0x01,0x00） | 1.进入车辆控制->车辆设置->驾驶信息显示->IOD显示子菜单页面，勾选胎压监测 2.车辆ACC ON 改为ACC OFF；查看pano屏card2显示 | 2.card2显示TPMS的数据为”---”单位kPa |  | P1 | 功能 | 手动测试
| VehicleSetting_963 | SYNC+_Z1008 | SYNC+_Z0289 | IOD pano显示-胎压监测显示 | √ |  |  |  | 丢失数据时的显示 | 1.车辆启动 3.左前、右前、左后、右后值为正常值（单位BAR） （./yfdbus_send DI.lv.ipcl.out vip2gip_Setup 0x14,0x01,0x01） | 1.进入车辆控制->车辆设置->驾驶信息显示->IOD显示子菜单页面，勾选胎压监测 2.车辆ACC ON 改为ACC OFF；查看pano屏card2显示 | 2.card2显示TPMS的数据为”---”单位BAR |  | P1 | 功能 | 手动测试
| VehicleSetting_964 | SYNC+_Z1008 |  | IOD pano显示-油耗显示 | √ |  |  |  | 油耗显示 | 1.车机供电正常 2.进入车辆控制->车辆设置->驾驶信息显示->IOD显示子菜单页面 | 1.勾选油耗，查看页面显示 | 1.油耗选项被选中，油耗状态实时投屏至pano屏card2处 |  | P0 | 功能 | 手动测试
| VehicleSetting_965 | SYNC+_Z1008 |  | IOD pano显示-油耗显示 | √ |  |  |  | 油耗单位为（L/100km）-electric driving+文字显示为0.0 | 1.车机供电正常 2.油耗已勾选 3.单位设置为（L/100km） （发送./yfdbus_send DI.lv.ipcl.out vip2gip_Setup 0x15,0x02,0x00,0x02） | 1.模拟ECU发送（./yfdbus_send DI.lv.ipcl.out vip2gip_IOD 0x05,0x08,0x00,0x00,0x00,0x00,0x00,0x00,0x00,0x00） ./yfdbus_send DI.lv.ipcl.out vip2gip_IOD 0x0B,0x01,0x01 2.查看pano屏IOD card处油耗信息显示 | 2.显示具体油耗值0.0和对应单位(L/100km) |  | P1 | 功能 | 手动测试
| VehicleSetting_966 | SYNC+_Z1008 |  | IOD pano显示-油耗显示 | √ |  |  |  | 油耗单位为（L/100km）-electric driving+文字显示为0.1 | 1.车机供电正常 2.油耗已勾选 3.单位设置为（L/100km） （发送./yfdbus_send DI.lv.ipcl.out vip2gip_Setup 0x15,0x02,0x00,0x02） | 1.模拟ECU发送（./yfdbus_send DI.lv.ipcl.out vip2gip_IOD 0x05,0x08,0x00,0x01,0x00,0x00,0x00,0x00,0x00,0x00） ./yfdbus_send DI.lv.ipcl.out vip2gip_IOD 0x0B,0x01,0x01 2.查看pano屏IOD card处油耗信息显示 | 2.显示具体油耗值0.1和对应单位(L/100km) |  | P1 | 功能 | 手动测试
| VehicleSetting_967 | SYNC+_Z1008 |  | IOD pano显示-油耗显示 | √ |  |  |  | 油耗单位为（L/100km）-electric driving+文字显示为10.1 | 1.车机供电正常 2.油耗已勾选 3.单位设置为（L/100km） （发送./yfdbus_send DI.lv.ipcl.out vip2gip_Setup 0x15,0x02,0x00,0x02） | 1.模拟ECU发送（./yfdbus_send DI.lv.ipcl.out vip2gip_IOD 0x05,0x08,0x00,0x65,0x00,0x00,0x00,0x00,0x00,0x00） ./yfdbus_send DI.lv.ipcl.out vip2gip_IOD 0x0B,0x01,0x01 2.查看pano屏IOD card处油耗信息显示 | 2.显示具体油耗值10.1和对应单位(L/100km) |  | P1 | 功能 | 手动测试
| VehicleSetting_968 | SYNC+_Z1008 |  | IOD pano显示-油耗显示 | √ |  |  |  | 油耗单位为（L/100km）-electric driving+文字显示为25.0 | 1.车机供电正常 2.油耗已勾选 3.单位设置为（L/100km） （发送./yfdbus_send DI.lv.ipcl.out vip2gip_Setup 0x15,0x02,0x00,0x02） | 1.模拟ECU发送（./yfdbus_send DI.lv.ipcl.out vip2gip_IOD 0x05,0x08,0x00,0xFA,0x00,0x00,0x00,0x00,0x00,0x00） ./yfdbus_send DI.lv.ipcl.out vip2gip_IOD 0x0B,0x01,0x01 2.查看pano屏IOD card处油耗信息显示 | 2.显示具体油耗值25.0和对应单位(L/100km) |  | P1 | 功能 | 手动测试
| VehicleSetting_969 | SYNC+_Z1008 |  | IOD pano显示-油耗显示 | √ |  |  |  | 油耗单位为（L/100km）-electric driving+文字显示为29.9 | 1.车机供电正常 2.油耗已勾选 3.单位设置为（L/100km） （发送./yfdbus_send DI.lv.ipcl.out vip2gip_Setup 0x15,0x02,0x00,0x02） | 1.模拟ECU发送（./yfdbus_send DI.lv.ipcl.out vip2gip_IOD 0x05,0x08,0x01,0x2B,0x00,0x00,0x00,0x00,0x00,0x00） ./yfdbus_send DI.lv.ipcl.out vip2gip_IOD 0x0B,0x01,0x01 2.查看pano屏IOD card处油耗信息显示 | 2.显示具体油耗值29.9和对应单位(L/100km) |  | P0 | 功能 | 手动测试
| VehicleSetting_970 | SYNC+_Z1008 |  | IOD pano显示-油耗显示 | √ |  |  |  | 油耗单位为（L/100km）-electric driving+文字显示为30.0 | 1.车机供电正常 2.油耗已勾选 3.单位设置为（L/100km） （发送./yfdbus_send DI.lv.ipcl.out vip2gip_Setup 0x15,0x02,0x00,0x02） | 1.模拟ECU发送（./yfdbus_send DI.lv.ipcl.out vip2gip_IOD 0x05,0x08,0x01,0x2C,0x00,0x00,0x00,0x00,0x00,0x00） ./yfdbus_send DI.lv.ipcl.out vip2gip_IOD 0x0B,0x01,0x01 2.查看pano屏IOD card处油耗信息显示 | 2.显示具体油耗值30.0和对应单位(L/100km) |  | P0 | 功能 | 手动测试
| VehicleSetting_971 | SYNC+_Z1008 |  | IOD pano显示-油耗显示 | √ |  |  |  | 油耗单位为（L/100km）-electric driving+文字设置超过30.0 | 1.车机供电正常 2.油耗已勾选 3.单位设置为（L/100km） （发送./yfdbus_send DI.lv.ipcl.out vip2gip_Setup 0x15,0x02,0x00,0x02） | 1.模拟ECU发送（./yfdbus_send DI.lv.ipcl.out vip2gip_IOD 0x05,0x08,0x27,0x10,0x00,0x00,0x00,0x00,0x00,0x00） ./yfdbus_send DI.lv.ipcl.out vip2gip_IOD 0x0B,0x01,0x01 2.查看pano屏IOD card处油耗信息显示 | 2.显示最大值和对应单位(L/100km) |  | P0 | 功能 | 手动测试
| VehicleSetting_972 | SYNC+_Z1008 |  | IOD pano显示-油耗显示 | √ |  |  |  | 油耗单位为（L/100km）-electric driving+文字显示--- | 1.车机供电正常 2.油耗已勾选 3.单位设置为（L/100km） （发送./yfdbus_send DI.lv.ipcl.out vip2gip_Setup 0x15,0x02,0x00,0x02） | 1.模拟ECU发送（./yfdbus_send DI.lv.ipcl.out vip2gip_IOD 0x05,0x08,0xFF,0xFF,0x00,0x00,0x00,0x00,0x00,0x00） ./yfdbus_send DI.lv.ipcl.out vip2gip_IOD 0x0B,0x01,0x01 2.查看pano屏IOD card处油耗信息显示 | 2.显示---和对应单位(L/100km) |  | P1 | 功能 | 手动测试
| VehicleSetting_973 | SYNC+_Z1008 |  | IOD pano显示-油耗显示 | √ |  |  |  | 油耗单位为（L/100km）-electric driving+文字丢失数据 | 1.车机供电正常 2.油耗已勾选 3.单位设置为（L/100km） （发送./yfdbus_send DI.lv.ipcl.out vip2gip_Setup 0x15,0x02,0x00,0x02） | 1.模拟ECU丢失数据TBD 2.查看pano屏IOD card处油耗信息显示 | 2.显示---和对应单位(L/100km) |  | P2 | 功能 | 手动测试
| VehicleSetting_974 | SYNC+_Z1008 |  | IOD pano显示-油耗显示 | √ |  |  |  | 油耗单位为（MPGUK）-electric driving+文字显示为0.0 | 1.车机供电正常 2.油耗已勾选 3.单位设置为（MPGUK） （发送./yfdbus_send DI.lv.ipcl.out vip2gip_Setup 0x15,0x02,0x00,0x01） | 1.模拟ECU发送（./yfdbus_send DI.lv.ipcl.out vip2gip_IOD 0x05,0x08,0x00,0x00,0x00,0x00,0x00,0x00,0x00,0x00） ./yfdbus_send DI.lv.ipcl.out vip2gip_IOD 0x0B,0x01,0x01 2.查看pano屏IOD card处油耗信息显示 | 2.显示具体油耗值0.0和对应单位(MPGUK) |  | P1 | 功能 | 手动测试
| VehicleSetting_975 | SYNC+_Z1008 |  | IOD pano显示-油耗显示 | √ |  |  |  | 油耗单位为（MPGUK）-electric driving+文字显示为9.9 | 1.车机供电正常 2.油耗已勾选 3.单位设置为（MPGUK） （发送./yfdbus_send DI.lv.ipcl.out vip2gip_Setup 0x15,0x02,0x00,0x01） | 1.模拟ECU发送（./yfdbus_send DI.lv.ipcl.out vip2gip_IOD 0x05,0x08,0x00,0x00,0x00,0x63,0x00,0x00,0x00,0x00） ./yfdbus_send DI.lv.ipcl.out vip2gip_IOD 0x0B,0x01,0x01 2.查看pano屏IOD card处油耗信息显示 | 2.显示具体油耗值9.9和对应单位(MPGUK) |  | P1 | 功能 | 手动测试
| VehicleSetting_976 | SYNC+_Z1008 |  | IOD pano显示-油耗显示 | √ |  |  |  | 油耗单位为（MPGUK）-electric driving+文字显示为15.0 | 1.车机供电正常 2.油耗已勾选 3.单位设置为（MPGUK） （发送./yfdbus_send DI.lv.ipcl.out vip2gip_Setup 0x15,0x02,0x00,0x01） | 1.模拟ECU发送（./yfdbus_send DI.lv.ipcl.out vip2gip_IOD 0x05,0x08,0x00,0x00,0x00,0x96,0x00,0x00,0x00,0x00） ./yfdbus_send DI.lv.ipcl.out vip2gip_IOD 0x0B,0x01,0x01 2.查看pano屏IOD card处油耗信息显示 | 2.显示具体油耗值15.0和对应单位(MPGUK) |  | P1 | 功能 | 手动测试
| VehicleSetting_977 | SYNC+_Z1008 |  | IOD pano显示-油耗显示 | √ |  |  |  | 油耗单位为（MPGUK）-electric driving+文字显示为99.9 | 1.车机供电正常 2.油耗已勾选 3.单位设置为（MPGUK） （发送./yfdbus_send DI.lv.ipcl.out vip2gip_Setup 0x15,0x02,0x00,0x01） | 1.模拟ECU发送（./yfdbus_send DI.lv.ipcl.out vip2gip_IOD 0x05,0x08,0x00,0x00,0x03,0xE7,0x00,0x00,0x00,0x00） ./yfdbus_send DI.lv.ipcl.out vip2gip_IOD 0x0B,0x01,0x01 2.查看pano屏IOD card处油耗信息显示 | 2.显示具体油耗值99.9和对应单位(MPGUK) |  | P1 | 功能 | 手动测试
| VehicleSetting_978 | SYNC+_Z1008 |  | IOD pano显示-油耗显示 | √ |  |  |  | 油耗单位为（MPGUK）-electric driving+文字显示为999.9 | 1.车机供电正常 2.油耗已勾选 3.单位设置为（MPGUK） （发送./yfdbus_send DI.lv.ipcl.out vip2gip_Setup 0x15,0x02,0x00,0x01） | 1.模拟ECU发送（./yfdbus_send DI.lv.ipcl.out vip2gip_IOD 0x05,0x08,0x00,0x00,0x27,0x0F,0x00,0x00,0x00,0x00） ./yfdbus_send DI.lv.ipcl.out vip2gip_IOD 0x0B,0x01,0x01 2.查看pano屏IOD card处油耗信息显示 | 2.显示具体油耗值999.9和对应单位(MPGUK) |  | P1 | 功能 | 手动测试
| VehicleSetting_979 | SYNC+_Z1008 |  | IOD pano显示-油耗显示 | √ |  |  |  | 油耗单位为（MPGUK）-electric driving+文字设置超过999.9 | 1.车机供电正常 2.油耗已勾选 3.单位设置为（MPGUK） （发送./yfdbus_send DI.lv.ipcl.out vip2gip_Setup 0x15,0x02,0x00,0x01） | 1.模拟ECU发送（./yfdbus_send DI.lv.ipcl.out vip2gip_IOD 0x05,0x08,0x00,0x00,0x27,0x10,0x00,0x00,0x00,0x00） ./yfdbus_send DI.lv.ipcl.out vip2gip_IOD 0x0B,0x01,0x01 2.查看pano屏IOD card处油耗信息显示 | 2.显示最大值和对应单位(MPGUK) |  | P0 | 功能 | 手动测试
| VehicleSetting_980 | SYNC+_Z1008 |  | IOD pano显示-油耗显示 | √ |  |  |  | 油耗单位为（MPGUK）-electric driving+文字显示--- | 1.车机供电正常 2.油耗已勾选 3.单位设置为（MPGUK） （发送./yfdbus_send DI.lv.ipcl.out vip2gip_Setup 0x15,0x02,0x00,0x01） | 1.模拟ECU发送（./yfdbus_send DI.lv.ipcl.out vip2gip_IOD 0x05,0x08,0x00,0x00,0xFF,0xFF,0x00,0x00,0x00,0x00） ./yfdbus_send DI.lv.ipcl.out vip2gip_IOD 0x0B,0x01,0x01 2.查看pano屏IOD card处油耗信息显示 | 2.显示---和对应单位(MPGUK) |  | P1 | 功能 | 手动测试
| VehicleSetting_981 | SYNC+_Z1008 |  | IOD pano显示-油耗显示 | √ |  |  |  | 油耗单位为（MPGUK）-electric driving+文字丢失数据 | 1.车机供电正常 2.油耗已勾选 3.单位设置为（MPGUK） （发送./yfdbus_send DI.lv.ipcl.out vip2gip_Setup 0x15,0x02,0x00,0x01） | 1.模拟ECU丢失数据TBD 2.查看pano屏IOD card处油耗信息显示 | 2.显示---和对应单位(MPGUK) |  | P2 | 功能 | 手动测试
| VehicleSetting_982 | SYNC+_Z1008 |  | IOD pano显示-油耗显示 | √ |  |  |  | 油耗单位为（MPGUS）-electric driving+文字显示为0.0 | 1.车机供电正常 2.油耗已勾选 3.单位设置为（MPGUS） （发送./yfdbus_send DI.lv.ipcl.out vip2gip_Setup 0x15,0x02,0x00,0x00） | 1.模拟ECU发送（./yfdbus_send DI.lv.ipcl.out vip2gip_IOD 0x05,0x08,0x00,0x00,0x00,0x00,0x00,0x00,0x00,0x00） ./yfdbus_send DI.lv.ipcl.out vip2gip_IOD 0x0B,0x01,0x01 2.查看pano屏IOD card处油耗信息显示 | 2.显示具体油耗值0.0和对应单位(MPGUS) |  | P1 | 功能 | 手动测试
| VehicleSetting_983 | SYNC+_Z1008 |  | IOD pano显示-油耗显示 | √ |  |  |  | 油耗单位为（MPGUS）-electric driving+文字显示为9.9 | 1.车机供电正常 2.油耗已勾选 3.单位设置为（MPGUS） （发送./yfdbus_send DI.lv.ipcl.out vip2gip_Setup 0x15,0x02,0x00,0x00） | 1.模拟ECU发送（./yfdbus_send DI.lv.ipcl.out vip2gip_IOD 0x05,0x08,0x00,0x00,0x00,0x00,0x00,0x63,0x00,0x00） ./yfdbus_send DI.lv.ipcl.out vip2gip_IOD 0x0B,0x01,0x01 2.查看pano屏IOD card处油耗信息显示 | 2.显示具体油耗值9.9和对应单位(MPGUS) |  | P1 | 功能 | 手动测试
| VehicleSetting_984 | SYNC+_Z1008 |  | IOD pano显示-油耗显示 | √ |  |  |  | 油耗单位为（MPGUS）-electric driving+文字显示为15.0 | 1.车机供电正常 2.油耗已勾选 3.单位设置为（MPGUS） （发送./yfdbus_send DI.lv.ipcl.out vip2gip_Setup 0x15,0x02,0x00,0x00） | 1.模拟ECU发送（./yfdbus_send DI.lv.ipcl.out vip2gip_IOD 0x05,0x08,0x00,0x00,0x00,0x00,0x00,0x96,0x00,0x00） ./yfdbus_send DI.lv.ipcl.out vip2gip_IOD 0x0B,0x01,0x01 2.查看pano屏IOD card处油耗信息显示 | 2.显示具体油耗值15.0和对应单位(MPGUS) |  | P1 | 功能 | 手动测试
| VehicleSetting_985 | SYNC+_Z1008 |  | IOD pano显示-油耗显示 | √ |  |  |  | 油耗单位为（MPGUS）-electric driving+文字显示为99.9 | 1.车机供电正常 2.油耗已勾选 3.单位设置为（MPGUS） （发送./yfdbus_send DI.lv.ipcl.out vip2gip_Setup 0x15,0x02,0x00,0x00） | 1.模拟ECU发送（./yfdbus_send DI.lv.ipcl.out vip2gip_IOD 0x05,0x08,0x00,0x00,0x00,0x00,0x03,0xE7,0x00,0x00） ./yfdbus_send DI.lv.ipcl.out vip2gip_IOD 0x0B,0x01,0x01 2.查看pano屏IOD card处油耗信息显示 | 2.显示具体油耗值99.9和对应单位(MPGUS) |  | P1 | 功能 | 手动测试
| VehicleSetting_986 | SYNC+_Z1008 |  | IOD pano显示-油耗显示 | √ |  |  |  | 油耗单位为（MPGUS）-electric driving+文字显示为999.9 | 1.车机供电正常 2.油耗已勾选 3.单位设置为（MPGUS） （发送./yfdbus_send DI.lv.ipcl.out vip2gip_Setup 0x15,0x02,0x00,0x00） | 1.模拟ECU发送（./yfdbus_send DI.lv.ipcl.out vip2gip_IOD 0x05,0x08,0x00,0x00,0x00,0x00,0x27,0x0F,0x00,0x00） ./yfdbus_send DI.lv.ipcl.out vip2gip_IOD 0x0B,0x01,0x01 2.查看pano屏IOD card处油耗信息显示 | 2.显示具体油耗值999.9和对应单位(MPGUS) |  | P1 | 功能 | 手动测试
| VehicleSetting_987 | SYNC+_Z1008 |  | IOD pano显示-油耗显示 | √ |  |  |  | 油耗单位为（MPGUS）-electric driving+文字设置超过999.9 | 1.车机供电正常 2.油耗已勾选 3.单位设置为（MPGUS） （发送./yfdbus_send DI.lv.ipcl.out vip2gip_Setup 0x15,0x02,0x00,0x00） | 1.模拟ECU发送（./yfdbus_send DI.lv.ipcl.out vip2gip_IOD 0x05,0x08,0x00,0x00,0x00,0x00,0x27,0x10,0x00,0x00） ./yfdbus_send DI.lv.ipcl.out vip2gip_IOD 0x0B,0x01,0x01 2.查看pano屏IOD card处油耗信息显示 | 2.显示最大值和对应单位(MPGUS) |  | P0 | 功能 | 手动测试
| VehicleSetting_988 | SYNC+_Z1008 |  | IOD pano显示-油耗显示 | √ |  |  |  | 油耗单位为（MPGUS）-electric driving+文字显示--- | 1.车机供电正常 2.油耗已勾选 3.单位设置为（MPGUS） （发送./yfdbus_send DI.lv.ipcl.out vip2gip_Setup 0x15,0x02,0x00,0x00） | 1.模拟ECU发送（./yfdbus_send DI.lv.ipcl.out vip2gip_IOD 0x05,0x08,0x00,0x00,0x00,0x00,0xFF,0xFF,0x00,0x00） ./yfdbus_send DI.lv.ipcl.out vip2gip_IOD 0x0B,0x01,0x01 2.查看pano屏IOD card处油耗信息显示 | 2.显示---和对应单位(MPGUS) |  | P1 | 功能 | 手动测试
| VehicleSetting_989 | SYNC+_Z1008 |  | IOD pano显示-油耗显示 | √ |  |  |  | 油耗单位为（MPGUS）-electric driving+文字丢失数据 | 1.车机供电正常 2.油耗已勾选 3.单位设置为（MPGUS） （发送./yfdbus_send DI.lv.ipcl.out vip2gip_Setup 0x15,0x02,0x00,0x01） | 1.模拟ECU丢失数据TBD 2.查看pano屏IOD card处油耗信息显示 | 2.显示---和对应单位(MPGUS) |  | P2 | 功能 | 手动测试
| VehicleSetting_990 | SYNC+_Z1008 |  | IOD pano显示-油耗显示 | √ |  |  |  | 油耗单位为（KM/L）-electric driving+文字显示为0.0 | 1.车机供电正常 2.油耗已勾选 3.单位设置为（KM/L） （发送./yfdbus_send DI.lv.ipcl.out vip2gip_Setup 0x15,0x02,0x00,0x03） | 1.模拟ECU发送（./yfdbus_send DI.lv.ipcl.out vip2gip_IOD 0x05,0x08,0x00,0x00,0x00,0x00,0x00,0x00,0x00,0x00） ./yfdbus_send DI.lv.ipcl.out vip2gip_IOD 0x0B,0x01,0x01 2.查看pano屏IOD card处油耗信息显示 | 2.显示具体油耗值0.0和对应单位(KM/L) |  | P1 | 功能 | 手动测试
| VehicleSetting_991 | SYNC+_Z1008 |  | IOD pano显示-油耗显示 | √ |  |  |  | 油耗单位为（KM/L）-electric driving+文字显示为9.9 | 1.车机供电正常 2.油耗已勾选 3.单位设置为（KM/L） （发送./yfdbus_send DI.lv.ipcl.out vip2gip_Setup 0x15,0x02,0x00,0x03） | 1.模拟ECU发送（./yfdbus_send DI.lv.ipcl.out vip2gip_IOD 0x05,0x08,0x00,0x00,0x00,0x00,0x00,0x00,0x00,0x63） ./yfdbus_send DI.lv.ipcl.out vip2gip_IOD 0x0B,0x01,0x01 2.查看pano屏IOD card处油耗信息显示 | 2.显示具体油耗值9.9和对应单位(KM/L) |  | P1 | 功能 | 手动测试
| VehicleSetting_992 | SYNC+_Z1008 |  | IOD pano显示-油耗显示 | √ |  |  |  | 油耗单位为（KM/L）-electric driving+文字显示为99.9 | 1.车机供电正常 2.油耗已勾选 3.单位设置为（KM/L） （发送./yfdbus_send DI.lv.ipcl.out vip2gip_Setup 0x15,0x02,0x00,0x03） | 1.模拟ECU发送（./yfdbus_send DI.lv.ipcl.out vip2gip_IOD 0x05,0x08,0x00,0x00,0x00,0x00,0x00,0x00,0x03,0xE7） ./yfdbus_send DI.lv.ipcl.out vip2gip_IOD 0x0B,0x01,0x01 2.查看pano屏IOD card处油耗信息显示 | 2.显示具体油耗值99.9和对应单位(KM/L) |  | P1 | 功能 | 手动测试
| VehicleSetting_993 | SYNC+_Z1008 |  | IOD pano显示-油耗显示 | √ |  |  |  | 油耗单位为（KM/L）-electric driving+文字显示为999.9 | 1.车机供电正常 2.油耗已勾选 3.单位设置为（KM/L） （发送./yfdbus_send DI.lv.ipcl.out vip2gip_Setup 0x15,0x02,0x00,0x03） | 1.模拟ECU发送（./yfdbus_send DI.lv.ipcl.out vip2gip_IOD 0x05,0x08,0x00,0x00,0x00,0x00,0x00,0x00,0x27,0x0F） ./yfdbus_send DI.lv.ipcl.out vip2gip_IOD 0x0B,0x01,0x01 2.查看pano屏IOD card处油耗信息显示 | 2.显示具体油耗值999.9和对应单位(KM/L) |  | P1 | 功能 | 手动测试
| VehicleSetting_994 | SYNC+_Z1008 |  | IOD pano显示-油耗显示 | √ |  |  |  | 油耗单位为（KM/L）-electric driving+文字设置超过999.9 | 1.车机供电正常 2.油耗已勾选 3.单位设置为（KM/L） （发送./yfdbus_send DI.lv.ipcl.out vip2gip_Setup 0x15,0x02,0x00,0x03） | 1.模拟ECU发送（./yfdbus_send DI.lv.ipcl.out vip2gip_IOD 0x05,0x08,0x00,0x00,0x00,0x00,0x00,0x00,0x27,0x10） ./yfdbus_send DI.lv.ipcl.out vip2gip_IOD 0x0B,0x01,0x01 2.查看pano屏IOD card处油耗信息显示 | 2.显示最大值和对应单位(KM/L) |  | P0 | 功能 | 手动测试
| VehicleSetting_995 | SYNC+_Z1008 |  | IOD pano显示-油耗显示 | √ |  |  |  | 油耗单位为（KM/L）-electric driving+文字显示--- | 1.车机供电正常 2.油耗已勾选 3.单位设置为（KM/L） （发送./yfdbus_send DI.lv.ipcl.out vip2gip_Setup 0x15,0x02,0x00,0x03） | 1.模拟ECU发送（./yfdbus_send DI.lv.ipcl.out vip2gip_IOD 0x05,0x08,0x00,0x00,0x00,0x00,0x00,0x00,0xFF,0xFF） ./yfdbus_send DI.lv.ipcl.out vip2gip_IOD 0x0B,0x01,0x01 2.查看pano屏IOD card处油耗信息显示 | 2.显示---和对应单位(KM/L) |  | P1 | 功能 | 手动测试
| VehicleSetting_996 | SYNC+_Z1008 |  | IOD pano显示-油耗显示 | √ |  |  |  | 油耗单位为（KM/L）-electric driving+文字丢失数据 | 1.车机供电正常 2.油耗已勾选 3.单位设置为（KM/L） （发送./yfdbus_send DI.lv.ipcl.out vip2gip_Setup 0x15,0x02,0x00,0x03） | 1.模拟ECU丢失数据TBD 2.查看pano屏IOD card处油耗信息显示 | 2.显示---和对应单位(KM/L) |  | P2 | 功能 | 手动测试
| VehicleSetting_997 | SYNC+_Z1008 | [6 empty] | Gas车+油耗表盘-瞬时油耗为L/100km-显示0.0 | 1.车机供电正常 2.配置为Gas车（DE01 4 7 Fuel Type=0） 3.油耗已勾选 3.表盘油耗单位设置为（L/100km） （发送./yfdbus_send DI.lv.ipcl.out vip2gip_IOD 0x0E,0x01,0x00） | 1.模拟ECU发送 ./yfdbus_send DI.lv.ipcl.out vip2gip_IOD 0x0D,0x08,0x00,0x00,0x00,0x00,0x00,0x00,0x00,0x00 2.查看pano屏IOD card处油耗信息显示 | 2.显示表盘，表盘范围为（0-30）和对应值为0.0 |  | P1 | 功能 | 手动测试
| VehicleSetting_998 | SYNC+_Z1008 | [6 empty] | Gas车+油耗表盘-瞬时油耗为L/100km-显示0.1 | 1.车机供电正常 2.配置为Gas车（DE01 4 7 Fuel Type=0） 3.油耗已勾选 3.表盘油耗单位设置为（L/100km） （发送./yfdbus_send DI.lv.ipcl.out vip2gip_IOD 0x0E,0x01,0x00） | 1.模拟ECU发送 yfdbus_send DI.lv.ipcl.out vip2gip_IOD 0x0D,0x08,0x00,0x0A,0x00,0x00,0x00,0x00,0x00,0x00 2.查看pano屏IOD card处油耗信息显示 | 2.显示表盘，表盘范围为（0-30）和对应值为0.1 |  | P2 | 功能 | 手动测试
| VehicleSetting_999 | SYNC+_Z1008 | [6 empty] | Gas车+油耗表盘-瞬时油耗为L/100km-显示15.0 | 1.车机供电正常 2.配置为Gas车（DE01 4 7 Fuel Type=0） 3.油耗已勾选 3.表盘油耗单位设置为（L/100km） （发送./yfdbus_send DI.lv.ipcl.out vip2gip_IOD 0x0E,0x01,0x00） | 1.模拟ECU发送 yfdbus_send DI.lv.ipcl.out vip2gip_IOD 0x0D,0x08,0x00,0x96,0x00,0x00,0x00,0x00,0x00,0x00 2.查看pano屏IOD card处油耗信息显示 | 2.显示表盘，表盘范围为（0-30）和对应值为15.0 |  | P2 | 功能 | 手动测试
| VehicleSetting_1000 | SYNC+_Z1008 | [6 empty] | Gas车+油耗表盘-瞬时油耗为L/100km-显示29.9 | 1.车机供电正常 2.配置为Gas车（DE01 4 7 Fuel Type=0） 3.油耗已勾选 3.表盘油耗单位设置为（L/100km） （发送./yfdbus_send DI.lv.ipcl.out vip2gip_IOD 0x0E,0x01,0x00） | 1.模拟ECU发送 yfdbus_send DI.lv.ipcl.out vip2gip_IOD 0x0E,0x01,0x00 yfdbus_send DI.lv.ipcl.out vip2gip_IOD 0x0D,0x08,0x01,0x2B,0x00,0x00,0x00,0x00,0x00,0x00 2.查看pano屏IOD card处油耗信息显示 | 2.显示表盘，表盘范围为（0-30）和对应值为29.9 |  | P2 | 功能 | 手动测试
| VehicleSetting_1001 | SYNC+_Z1008 | [6 empty] | Gas车+油耗表盘-瞬时油耗为L/100km-显示30.0 | 1.车机供电正常 2.配置为Gas车（DE01 4 7 Fuel Type=0） 3.油耗已勾选 3.表盘油耗单位设置为（L/100km） （发送./yfdbus_send DI.lv.ipcl.out vip2gip_IOD 0x0E,0x01,0x00） | 1.模拟ECU发送 yfdbus_send DI.lv.ipcl.out vip2gip_IOD 0x0E,0x01,0x00 yfdbus_send DI.lv.ipcl.out vip2gip_IOD 0x0D,0x08,0x01,0x2C,0x00,0x00,0x00,0x00,0x00,0x00 2.查看pano屏IOD card处油耗信息显示 | 2.显示表盘，表盘范围为（0-30）和对应值为30.0 |  | P0 | 功能 | 手动测试
| VehicleSetting_1002 | SYNC+_Z1008 | [6 empty] | Gas车+油耗表盘-瞬时油耗为L/100km-设置超过30.0 | 1.车机供电正常 2.配置为Gas车（DE01 4 7 Fuel Type=0） 3.油耗已勾选 3.表盘油耗单位设置为（L/100km） （发送./yfdbus_send DI.lv.ipcl.out vip2gip_IOD 0x0E,0x01,0x00） | 1.模拟ECU发送 yfdbus_send DI.lv.ipcl.out vip2gip_IOD 0x0E,0x01,0x00 yfdbus_send DI.lv.ipcl.out vip2gip_IOD 0x0D,0x08,0x01,0x2D,0x00,0x00,0x00,0x00,0x00,0x00 2.查看pano屏IOD card处油耗信息显示 | 2.显示表盘，表盘范围为（0-30）和显示最大值为30.0 |  | P0 | 功能 | 手动测试
| VehicleSetting_1003 | SYNC+_Z1008 | [6 empty] | Gas车+油耗表盘-瞬时油耗为L/100km-无效值 | 1.车机供电正常 2.配置为Gas车（DE01 4 7 Fuel Type=0） 3.油耗已勾选 3.表盘油耗单位设置为（L/100km） （发送./yfdbus_send DI.lv.ipcl.out vip2gip_IOD 0x0E,0x01,0x00） | 1.模拟ECU发送 yfdbus_send DI.lv.ipcl.out vip2gip_IOD 0x0E,0x01,0x00 ./yfdbus_send DI.lv.ipcl.out vip2gip_IOD 0x0D,0x08,0xFF,0xFF,0x00,0x00,0x00,0x00,0x00,0x00 2.查看pano屏IOD card处油耗信息显示 | 2.表盘收起 |  | P0 | 功能 | 手动测试
| VehicleSetting_1004 | SYNC+_Z1008 | [6 empty] | Gas车+油耗表盘-瞬时油耗为MPGUK-显示0.0 | 1.车机供电正常 2.配置为Gas车（DE01 4 7 Fuel Type=0） 3.油耗已勾选 3.表盘油耗单位设置为（MPGUK） （发送./yfdbus_send DI.lv.ipcl.out vip2gip_IOD 0x0E,0x01,0x01） | 1.模拟ECU发送 ./yfdbus_send DI.lv.ipcl.out vip2gip_IOD 0x0D,0x08,0x00,0x00,0x00,0x00,0x00,0x00,0x00,0x00 2.查看pano屏IOD card处油耗信息显示 | 2.显示表盘，表盘范围为（0-50）和对应值为0.0 |  | P1 | 功能 | 手动测试
| VehicleSetting_1005 | SYNC+_Z1008 | [6 empty] | Gas车+油耗表盘-瞬时油耗为MPGUK-显示0.1 | 1.车机供电正常 2.配置为Gas车（DE01 4 7 Fuel Type=0） 3.油耗已勾选 3.表盘油耗单位设置为（MPGUK） （发送./yfdbus_send DI.lv.ipcl.out vip2gip_IOD 0x0E,0x01,0x01） | 1.模拟ECU发送 yfdbus_send DI.lv.ipcl.out vip2gip_IOD 0x0D,0x08,0x00,0x00,0x00,0x0A,0x00,0x00,0x00,0x000 2.查看pano屏IOD card处油耗信息显示 | 2.显示表盘，表盘范围为（0-50）和对应值为0.1 |  | P2 | 功能 | 手动测试
| VehicleSetting_1006 | SYNC+_Z1008 | [6 empty] | Gas车+油耗表盘-瞬时油耗为MPGUK-显示25.0 | 1.车机供电正常 2.配置为Gas车（DE01 4 7 Fuel Type=0） 3.油耗已勾选 3.表盘油耗单位设置为（MPGUK） （发送./yfdbus_send DI.lv.ipcl.out vip2gip_IOD 0x0E,0x01,0x01） | 1.模拟ECU发送 yfdbus_send DI.lv.ipcl.out vip2gip_IOD 0x0D,0x08,0x00,0x00,0x00,0xFA,0x00,0x00,0x00,0x000 2.查看pano屏IOD card处油耗信息显示 | 2.显示表盘，表盘范围为（0-50）和对应值为25.0 |  | P2 | 功能 | 手动测试
| VehicleSetting_1007 | SYNC+_Z1008 | [6 empty] | Gas车+油耗表盘-瞬时油耗为MPGUK-显示49.9 | 1.车机供电正常 2.配置为Gas车（DE01 4 7 Fuel Type=0） 3.油耗已勾选 3.表盘油耗单位设置为（MPGUK） （发送./yfdbus_send DI.lv.ipcl.out vip2gip_IOD 0x0E,0x01,0x01） | 1.模拟ECU发送 yfdbus_send DI.lv.ipcl.out vip2gip_IOD 0x0D,0x08,0x00,0x00,0x01,0xF3,0x00,0x00,0x00,0x000 2.查看pano屏IOD card处油耗信息显示 | 2.显示表盘，表盘范围为（0-50）和对应值为49.9 |  | P2 | 功能 | 手动测试
| VehicleSetting_1008 | SYNC+_Z1008 | [6 empty] | Gas车+油耗表盘-瞬时油耗为MPGUK-显示50.0 | 1.车机供电正常 2.配置为Gas车（DE01 4 7 Fuel Type=0） 3.油耗已勾选 3.表盘油耗单位设置为（MPGUK） （发送./yfdbus_send DI.lv.ipcl.out vip2gip_IOD 0x0E,0x01,0x01） | 1.模拟ECU发送 yfdbus_send DI.lv.ipcl.out vip2gip_IOD 0x0D,0x08,0x00,0x00,0x01,0xF4,0x00,0x00,0x00,0x000 2.查看pano屏IOD card处油耗信息显示 | 2.显示表盘，表盘范围为（0-50）和对应值为50.0 |  | P0 | 功能 | 手动测试
| VehicleSetting_1009 | SYNC+_Z1008 | [6 empty] | Gas车+油耗表盘-瞬时油耗为MPGUK-设置超过50.0 | 1.车机供电正常 2.配置为Gas车（DE01 4 7 Fuel Type=0） 3.油耗已勾选 3.表盘油耗单位设置为（MPGUK） （发送./yfdbus_send DI.lv.ipcl.out vip2gip_IOD 0x0E,0x01,0x01） | 1.模拟ECU发送 yfdbus_send DI.lv.ipcl.out vip2gip_IOD 0x0D,0x08,0x00,0x00,0x01,0xF5,0x00,0x00,0x00,0x000 2.查看pano屏IOD card处油耗信息显示 | 2.显示表盘，表盘范围为（0-50）和对应值为50.0 |  | P0 | 功能 | 手动测试
| VehicleSetting_1010 | SYNC+_Z1008 | [6 empty] | Gas车+油耗表盘-瞬时油耗为MPGUK-无效值 | 1.车机供电正常 2.配置为Gas车（DE01 4 7 Fuel Type=0） 3.油耗已勾选 3.表盘油耗单位设置为（MPGUK） （发送./yfdbus_send DI.lv.ipcl.out vip2gip_IOD 0x0E,0x01,0x01） | 1.模拟ECU发送 ./yfdbus_send DI.lv.ipcl.out vip2gip_IOD 0x0D,0x08,0x00,0x00,0xFF,0xFF,0x00,0x00,0x00,0x00 2.查看pano屏IOD card处油耗信息显示 | 2.表盘收起 |  | P0 | 功能 | 手动测试
| VehicleSetting_1011 | SYNC+_Z1008 | [6 empty] | Gas车+油耗表盘-瞬时油耗为MPGUS-显示0.0 | 1.车机供电正常 2.配置为Gas车（DE01 4 7 Fuel Type=0） 3.油耗已勾选 3.表盘油耗单位设置为（MPGUS） （发送./yfdbus_send DI.lv.ipcl.out vip2gip_IOD 0x0E,0x01,0x02） | 1.模拟ECU发送 ./yfdbus_send DI.lv.ipcl.out vip2gip_IOD 0x0D,0x08,0x00,0x00,0x00,0x00,0x00,0x00,0x00,0x00 2.查看pano屏IOD card处油耗信息显示 | 2.显示表盘，表盘范围为（0-40）和对应值为0.0 |  | P1 | 功能 | 手动测试
| VehicleSetting_1012 | SYNC+_Z1008 | [6 empty] | Gas车+油耗表盘-瞬时油耗为MPGUS-显示0.1 | 1.车机供电正常 2.配置为Gas车（DE01 4 7 Fuel Type=0） 3.油耗已勾选 3.表盘油耗单位设置为（MPGUS） （发送./yfdbus_send DI.lv.ipcl.out vip2gip_IOD 0x0E,0x01,0x02） | 1.模拟ECU发送 ./yfdbus_send DI.lv.ipcl.out vip2gip_IOD 0x0D,0x08,0x00,0x00,0x00,0x00,0x00,0x0A,0x00,0x00 2.查看pano屏IOD card处油耗信息显示 | 2.显示表盘，表盘范围为（0-40）和对应值为0.1 |  | P2 | 功能 | 手动测试
| VehicleSetting_1013 | SYNC+_Z1008 | [6 empty] | Gas车+油耗表盘-瞬时油耗为MPGUS-显示20.0 | 1.车机供电正常 2.配置为Gas车（DE01 4 7 Fuel Type=0） 3.油耗已勾选 3.表盘油耗单位设置为（MPGUS） （发送./yfdbus_send DI.lv.ipcl.out vip2gip_IOD 0x0E,0x01,0x02） | 1.模拟ECU发送 ./yfdbus_send DI.lv.ipcl.out vip2gip_IOD 0x0D,0x08,0x00,0x00,0x00,0x00,0x00,0xC8,0x00,0x00 2.查看pano屏IOD card处油耗信息显示 | 2.显示表盘，表盘范围为（0-40）和对应值为20.0 |  | P2 | 功能 | 手动测试
| VehicleSetting_1014 | SYNC+_Z1008 | [6 empty] | Gas车+油耗表盘-瞬时油耗为MPGUS-显示39.9 | 1.车机供电正常 2.配置为Gas车（DE01 4 7 Fuel Type=0） 3.油耗已勾选 3.表盘油耗单位设置为（MPGUS） （发送./yfdbus_send DI.lv.ipcl.out vip2gip_IOD 0x0E,0x01,0x02） | 1.模拟ECU发送 ./yfdbus_send DI.lv.ipcl.out vip2gip_IOD 0x0D,0x08,0x00,0x00,0x00,0x00,0x01,0x8F,0x00,0x00 2.查看pano屏IOD card处油耗信息显示 | 2.显示表盘，表盘范围为（0-40）和对应值为39.9 |  | P2 | 功能 | 手动测试
| VehicleSetting_1015 | SYNC+_Z1008 | [6 empty] | Gas车+油耗表盘-瞬时油耗为MPGUS-显示40.0 | 1.车机供电正常 2.配置为Gas车（DE01 4 7 Fuel Type=0） 3.油耗已勾选 3.表盘油耗单位设置为（MPGUS） （发送./yfdbus_send DI.lv.ipcl.out vip2gip_IOD 0x0E,0x01,0x02） | 1.模拟ECU发送 ./yfdbus_send DI.lv.ipcl.out vip2gip_IOD 0x0D,0x08,0x00,0x00,0x00,0x00,0x01,0x90,0x00,0x00 2.查看pano屏IOD card处油耗信息显示 | 2.显示表盘，表盘范围为（0-40）和对应值为40.0 |  | P0 | 功能 | 手动测试
| VehicleSetting_1016 | SYNC+_Z1008 | [6 empty] | Gas车+油耗表盘-瞬时油耗为MPGUS-设置超过40.0 | 1.车机供电正常 2.配置为Gas车（DE01 4 7 Fuel Type=0） 3.油耗已勾选 3.表盘油耗单位设置为（MPGUS） （发送./yfdbus_send DI.lv.ipcl.out vip2gip_IOD 0x0E,0x01,0x02） | 1.模拟ECU发送 ./yfdbus_send DI.lv.ipcl.out vip2gip_IOD 0x0D,0x08,0x00,0x00,0x00,0x00,0x01,0x91,0x00,0x00 2.查看pano屏IOD card处油耗信息显示 | 2.显示表盘，表盘范围为（0-40）和对应值为40.0 |  | P0 | 功能 | 手动测试
| VehicleSetting_1017 | SYNC+_Z1008 | [6 empty] | Gas车+油耗表盘-瞬时油耗为MPGUS-无效值 | 1.车机供电正常 2.配置为Gas车（DE01 4 7 Fuel Type=0） 3.油耗已勾选 3.表盘油耗单位设置为（MPGUS） （发送./yfdbus_send DI.lv.ipcl.out vip2gip_IOD 0x0E,0x01,0x02） | 1.模拟ECU发送 ./yfdbus_send DI.lv.ipcl.out vip2gip_IOD 0x0D,0x08,0x00,0x00,0x00,0x00,0xFF,0xFF,0x00,0x00 2.查看pano屏IOD card处油耗信息显示 | 2.表盘收起 |  | P0 | 功能 | 手动测试
| VehicleSetting_1018 | SYNC+_Z1008 | [6 empty] | Gas车+油耗表盘-瞬时油耗为KM/L-显示0.0 | 1.车机供电正常 2.配置为Gas车（DE01 4 7 Fuel Type=0） 3.油耗已勾选 3.表盘油耗单位设置为（KM/L） （发送./yfdbus_send DI.lv.ipcl.out vip2gip_IOD 0x0E,0x01,0x03） | 1.模拟ECU发送 ./yfdbus_send DI.lv.ipcl.out vip2gip_IOD 0x0D,0x08,0x00,0x00,0x00,0x00,0x00,0x00,0x00,0x00 2.查看pano屏IOD card处油耗信息显示 | 2.显示表盘，表盘范围为（0-20）和对应值为0.0 |  | P1 | 功能 | 手动测试
| VehicleSetting_1019 | SYNC+_Z1008 | [6 empty] | Gas车+油耗表盘-瞬时油耗为KM/L-显示0.1 | 1.车机供电正常 2.配置为Gas车（DE01 4 7 Fuel Type=0） 3.油耗已勾选 3.表盘油耗单位设置为（KM/L） （发送./yfdbus_send DI.lv.ipcl.out vip2gip_IOD 0x0E,0x01,0x03） | 1.模拟ECU发送 ./yfdbus_send DI.lv.ipcl.out vip2gip_IOD 0x0D,0x08,0x00,0x00,0x00,0x00,0x00,0x00,0x00,0x0A 2.查看pano屏IOD card处油耗信息显示 | 2.显示表盘，表盘范围为（0-20）和对应值为0.1 |  | P2 | 功能 | 手动测试
| VehicleSetting_1020 | SYNC+_Z1008 | [6 empty] | Gas车+油耗表盘-瞬时油耗为KM/L-显示10.0 | 1.车机供电正常 2.配置为Gas车（DE01 4 7 Fuel Type=0） 3.油耗已勾选 3.表盘油耗单位设置为（KM/L） （发送./yfdbus_send DI.lv.ipcl.out vip2gip_IOD 0x0E,0x01,0x03） | 1.模拟ECU发送 ./yfdbus_send DI.lv.ipcl.out vip2gip_IOD 0x0D,0x08,0x00,0x00,0x00,0x00,0x00,0x00,0x00,0x64 2.查看pano屏IOD card处油耗信息显示 | 2.显示表盘，表盘范围为（0-20）和对应值为10.0 |  | P2 | 功能 | 手动测试
| VehicleSetting_1021 | SYNC+_Z1008 | [6 empty] | Gas车+油耗表盘-瞬时油耗为KM/L-显示19.9 | 1.车机供电正常 2.配置为Gas车（DE01 4 7 Fuel Type=0） 3.油耗已勾选 3.表盘油耗单位设置为（KM/L） （发送./yfdbus_send DI.lv.ipcl.out vip2gip_IOD 0x0E,0x01,0x03） | 1.模拟ECU发送 ./yfdbus_send DI.lv.ipcl.out vip2gip_IOD 0x0D,0x08,0x00,0x00,0x00,0x00,0x00,0x00,0x00,0xC7 2.查看pano屏IOD card处油耗信息显示 | 2.显示表盘，表盘范围为（0-20）和对应值为19.9 |  | P2 | 功能 | 手动测试
| VehicleSetting_1022 | SYNC+_Z1008 | [6 empty] | Gas车+油耗表盘-瞬时油耗为KM/L-显示20.0 | 1.车机供电正常 2.配置为Gas车（DE01 4 7 Fuel Type=0） 3.油耗已勾选 3.表盘油耗单位设置为（KM/L） （发送./yfdbus_send DI.lv.ipcl.out vip2gip_IOD 0x0E,0x01,0x03） | 1.模拟ECU发送 ./yfdbus_send DI.lv.ipcl.out vip2gip_IOD 0x0D,0x08,0x00,0x00,0x00,0x00,0x00,0x00,0x00,0xC8 2.查看pano屏IOD card处油耗信息显示 | 2.显示表盘，表盘范围为（0-20）和对应值为20.0 |  | P0 | 功能 | 手动测试
| VehicleSetting_1023 | SYNC+_Z1008 | [6 empty] | Gas车+油耗表盘-瞬时油耗为KM/L-设置超过20.0 | 1.车机供电正常 2.配置为Gas车（DE01 4 7 Fuel Type=0） 3.油耗已勾选 3.表盘油耗单位设置为（KM/L） （发送./yfdbus_send DI.lv.ipcl.out vip2gip_IOD 0x0E,0x01,0x03） | 1.模拟ECU发送 ./yfdbus_send DI.lv.ipcl.out vip2gip_IOD 0x0D,0x08,0x00,0x00,0x00,0x00,0x00,0x00,0x00,0xC9 2.查看pano屏IOD card处油耗信息显示 | 2.显示表盘，表盘范围为（0-20）和对应值为20.0 |  | P0 | 功能 | 手动测试
| VehicleSetting_1024 | SYNC+_Z1008 | [6 empty] | Gas车+油耗表盘-瞬时油耗为KM/L-无效值 | 1.车机供电正常 2.配置为Gas车（DE01 4 7 Fuel Type=0） 3.油耗已勾选 3.表盘油耗单位设置为（KM/L） （发送./yfdbus_send DI.lv.ipcl.out vip2gip_IOD 0x0E,0x01,0x03） | 1.模拟ECU发送 ./yfdbus_send DI.lv.ipcl.out vip2gip_IOD 0x0D,0x08,0x00,0x00,0x00,0x00,0x00,0x00,0xFF,0xFF 2.查看pano屏IOD card处油耗信息显示 | 2.表盘收起 |  | P0 | 功能 | 手动测试
| VehicleSetting_1025 | SYNC+_Z1008 | [6 empty] | FHEV车+油耗表盘-瞬时油耗为L/100km-显示0.0 | 1.车机供电正常 2.配置为FHEV车（DE01 4 7 Fuel Type=4） 3.油耗已勾选 3.表盘油耗单位设置为（L/100km） （发送./yfdbus_send DI.lv.ipcl.out vip2gip_IOD 0x0E,0x01,0x00） | 1.模拟ECU发送 ./yfdbus_send DI.lv.ipcl.out vip2gip_IOD 0x0D,0x08,0x00,0x00,0x00,0x00,0x00,0x00,0x00,0x00 2.查看pano屏IOD card处油耗信息显示 | 2.显示表盘，表盘范围为（0-20）和对应值为0.0 |  | P1 | 功能 | 手动测试
| VehicleSetting_1026 | SYNC+_Z1008 | [6 empty] | FHEV车+油耗表盘-瞬时油耗为L/100km-显示0.1 | 1.车机供电正常 2.配置为FHEV车（DE01 4 7 Fuel Type=4） 3.油耗已勾选 3.表盘油耗单位设置为（L/100km） （发送./yfdbus_send DI.lv.ipcl.out vip2gip_IOD 0x0E,0x01,0x00） | 1.模拟ECU发送 ./yfdbus_send DI.lv.ipcl.out vip2gip_IOD 0x0D,0x08,0x00,0x0A,0x00,0x00,0x00,0x00,0x00,0x00 2.查看pano屏IOD card处油耗信息显示 | 2.显示表盘，表盘范围为（0-20）和对应值为0.1 |  | P2 | 功能 | 手动测试
| VehicleSetting_1027 | SYNC+_Z1008 | [6 empty] | FHEV车+油耗表盘-瞬时油耗为L/100km-显示10.0 | 1.车机供电正常 2.配置为FHEV车（DE01 4 7 Fuel Type=4） 3.油耗已勾选 3.表盘油耗单位设置为（L/100km） （发送./yfdbus_send DI.lv.ipcl.out vip2gip_IOD 0x0E,0x01,0x00） | 1.模拟ECU发送 ./yfdbus_send DI.lv.ipcl.out vip2gip_IOD 0x0D,0x08,0x00,0x64,0x00,0x00,0x00,0x00,0x00,0x00 2.查看pano屏IOD card处油耗信息显示 | 2.显示表盘，表盘范围为（0-20）和对应值为10.0 |  | P2 | 功能 | 手动测试
| VehicleSetting_1028 | SYNC+_Z1008 | [6 empty] | FHEV车+油耗表盘-瞬时油耗为L/100km-显示19.9 | 1.车机供电正常 2.配置为FHEV车（DE01 4 7 Fuel Type=4） 3.油耗已勾选 3.表盘油耗单位设置为（L/100km） （发送./yfdbus_send DI.lv.ipcl.out vip2gip_IOD 0x0E,0x01,0x00） | 1.模拟ECU发送 ./yfdbus_send DI.lv.ipcl.out vip2gip_IOD 0x0D,0x08,0x00,0xC7,0x00,0x00,0x00,0x00,0x00,0x00 2.查看pano屏IOD card处油耗信息显示 | 2.显示表盘，表盘范围为（0-20）和对应值为19.9 |  | P2 | 功能 | 手动测试
| VehicleSetting_1029 | SYNC+_Z1008 | [6 empty] | FHEV车+油耗表盘-瞬时油耗为L/100km-显示20.0 | 1.车机供电正常 2.配置为FHEV车（DE01 4 7 Fuel Type=4） 3.油耗已勾选 3.表盘油耗单位设置为（L/100km） （发送./yfdbus_send DI.lv.ipcl.out vip2gip_IOD 0x0E,0x01,0x00） | 1.模拟ECU发送 ./yfdbus_send DI.lv.ipcl.out vip2gip_IOD 0x0D,0x08,0x00,0xC8,0x00,0x00,0x00,0x00,0x00,0x00 2.查看pano屏IOD card处油耗信息显示 | 2.显示表盘，表盘范围为（0-20）和对应值为20.0 |  | P0 | 功能 | 手动测试
| VehicleSetting_1030 | SYNC+_Z1008 | [6 empty] | FHEV车+油耗表盘-瞬时油耗为L/100km-设置超过20.0 | 1.车机供电正常 2.配置为FHEV车（DE01 4 7 Fuel Type=4） 3.油耗已勾选 3.表盘油耗单位设置为（L/100km） （发送./yfdbus_send DI.lv.ipcl.out vip2gip_IOD 0x0E,0x01,0x00） | 1.模拟ECU发送 ./yfdbus_send DI.lv.ipcl.out vip2gip_IOD 0x0D,0x08,0x00,0xC9,0x00,0x00,0x00,0x00,0x00,0x00 2.查看pano屏IOD card处油耗信息显示 | 2.显示表盘，表盘范围为（0-20）和显示最大值为20.0 |  | P0 | 功能 | 手动测试
| VehicleSetting_1031 | SYNC+_Z1008 | [6 empty] | FHEV车+油耗表盘-瞬时油耗为L/100km-无效值 | 1.车机供电正常 2.配置为FHEV车（DE01 4 7 Fuel Type=4） 3.油耗已勾选 3.表盘油耗单位设置为（L/100km） （发送./yfdbus_send DI.lv.ipcl.out vip2gip_IOD 0x0E,0x01,0x00） | 1.模拟ECU发送 ./yfdbus_send DI.lv.ipcl.out vip2gip_IOD 0x0D,0x08,0xFF,0xFF,0x00,0x00,0x00,0x00,0x00,0x00 2.查看pano屏IOD card处油耗信息显示 | 2.表盘收起 |  | P0 | 功能 | 手动测试
| VehicleSetting_1032 | SYNC+_Z1008 | [6 empty] | FHEV车+油耗表盘-瞬时油耗为MPGUK-显示0.0 | 1.车机供电正常 2.配置为FHEV车（DE01 4 7 Fuel Type=4） 3.油耗已勾选 3.表盘油耗单位设置为（MPGUK） （发送./yfdbus_send DI.lv.ipcl.out vip2gip_IOD 0x0E,0x01,0x01） | 1.模拟ECU发送 ./yfdbus_send DI.lv.ipcl.out vip2gip_IOD 0x0D,0x08,0x00,0x00,0x00,0x00,0x00,0x00,0x00,0x00 2.查看pano屏IOD card处油耗信息显示 | 2.显示表盘，表盘范围为（0-60）和对应值为0.0 |  | P1 | 功能 | 手动测试
| VehicleSetting_1033 | SYNC+_Z1008 | [6 empty] | FHEV车+油耗表盘-瞬时油耗为MPGUK-显示0.1 | 1.车机供电正常 2.配置为FHEV车（DE01 4 7 Fuel Type=4） 3.油耗已勾选 3.表盘油耗单位设置为（MPGUK） （发送./yfdbus_send DI.lv.ipcl.out vip2gip_IOD 0x0E,0x01,0x01） | 1.模拟ECU发送 ./yfdbus_send DI.lv.ipcl.out vip2gip_IOD 0x0D,0x08,0x00,0x00,0x00,0x0A,0x00,0x00,0x00,0x00 2.查看pano屏IOD card处油耗信息显示 | 2.显示表盘，表盘范围为（0-60）和对应值为0.1 |  | P2 | 功能 | 手动测试
| VehicleSetting_1034 | SYNC+_Z1008 | [6 empty] | FHEV车+油耗表盘-瞬时油耗为MPGUK-显示30.0 | 1.车机供电正常 2.配置为FHEV车（DE01 4 7 Fuel Type=4） 3.油耗已勾选 3.表盘油耗单位设置为（MPGUK） （发送./yfdbus_send DI.lv.ipcl.out vip2gip_IOD 0x0E,0x01,0x01） | 1.模拟ECU发送 ./yfdbus_send DI.lv.ipcl.out vip2gip_IOD 0x0D,0x08,0x00,0x00,0x01,0x2C,0x00,0x00,0x00,0x00 2.查看pano屏IOD card处油耗信息显示 | 2.显示表盘，表盘范围为（0-60）和对应值为30.0 |  | P2 | 功能 | 手动测试
| VehicleSetting_1035 | SYNC+_Z1008 | [6 empty] | FHEV车+油耗表盘-瞬时油耗为MPGUK-显示59.9 | 1.车机供电正常 2.配置为FHEV车（DE01 4 7 Fuel Type=4） 3.油耗已勾选 3.表盘油耗单位设置为（MPGUK） （发送./yfdbus_send DI.lv.ipcl.out vip2gip_IOD 0x0E,0x01,0x01） | 1.模拟ECU发送 ./yfdbus_send DI.lv.ipcl.out vip2gip_IOD 0x0D,0x08,0x00,0x00,0x02,0x57,0x00,0x00,0x00,0x00 2.查看pano屏IOD card处油耗信息显示 | 2.显示表盘，表盘范围为（0-60）和对应值为59.9 |  | P2 | 功能 | 手动测试
| VehicleSetting_1036 | SYNC+_Z1008 | [6 empty] | FHEV车+油耗表盘-瞬时油耗为MPGUK-显示60.0 | 1.车机供电正常 2.配置为FHEV车（DE01 4 7 Fuel Type=4） 3.油耗已勾选 3.表盘油耗单位设置为（MPGUK） （发送./yfdbus_send DI.lv.ipcl.out vip2gip_IOD 0x0E,0x01,0x01） | 1.模拟ECU发送 ./yfdbus_send DI.lv.ipcl.out vip2gip_IOD 0x0D,0x08,0x00,0x00,0x02,0x58,0x00,0x00,0x00,0x00 2.查看pano屏IOD card处油耗信息显示 | 2.显示表盘，表盘范围为（0-60）和对应值为60.0 |  | P0 | 功能 | 手动测试
| VehicleSetting_1037 | SYNC+_Z1008 | [6 empty] | FHEV车+油耗表盘-瞬时油耗为MPGUK-设置超过60.0 | 1.车机供电正常 2.配置为FHEV车（DE01 4 7 Fuel Type=4） 3.油耗已勾选 3.表盘油耗单位设置为（MPGUK） （发送./yfdbus_send DI.lv.ipcl.out vip2gip_IOD 0x0E,0x01,0x01） | 1.模拟ECU发送 ./yfdbus_send DI.lv.ipcl.out vip2gip_IOD 0x0D,0x08,0x00,0x00,0x02,0x59,0x00,0x00,0x00,0x00 2.查看pano屏IOD card处油耗信息显示 | 2.显示表盘，表盘范围为（0-60）和对应值为60.0 |  | P0 | 功能 | 手动测试
| VehicleSetting_1038 | SYNC+_Z1008 | [6 empty] | FHEV车+油耗表盘-瞬时油耗为MPGUK-无效值 | 1.车机供电正常 2.配置为FHEV车（DE01 4 7 Fuel Type=4） 3.油耗已勾选 3.表盘油耗单位设置为（MPGUK） （发送./yfdbus_send DI.lv.ipcl.out vip2gip_IOD 0x0E,0x01,0x01） | 1.模拟ECU发送 ./yfdbus_send DI.lv.ipcl.out vip2gip_IOD 0x0D,0x08,0x00,0x00,0xFF,0xFF,0x00,0x00,0x00,0x00 2.查看pano屏IOD card处油耗信息显示 | 2.表盘收起 |  | P0 | 功能 | 手动测试
| VehicleSetting_1039 | SYNC+_Z1008 | [6 empty] | FHEV车+油耗表盘-瞬时油耗为MPGUS-显示0.0 | 1.车机供电正常 2.配置为FHEV车（DE01 4 7 Fuel Type=4） 3.油耗已勾选 3.表盘油耗单位设置为（MPGUS） （发送./yfdbus_send DI.lv.ipcl.out vip2gip_IOD 0x0E,0x01,0x02） | 1.模拟ECU发送 ./yfdbus_send DI.lv.ipcl.out vip2gip_IOD 0x0D,0x08,0x00,0x00,0x00,0x00,0x00,0x00,0x00,0x00 2.查看pano屏IOD card处油耗信息显示 | 2.显示表盘，表盘范围为（0-60）和对应值为0.0 |  | P1 | 功能 | 手动测试
| VehicleSetting_1040 | SYNC+_Z1008 | [6 empty] | FHEV车+油耗表盘-瞬时油耗为MPGUS-显示0.1 | 1.车机供电正常 2.配置为FHEV车（DE01 4 7 Fuel Type=4） 3.油耗已勾选 3.表盘油耗单位设置为（MPGUS） （发送./yfdbus_send DI.lv.ipcl.out vip2gip_IOD 0x0E,0x01,0x02） | 1.模拟ECU发送 ./yfdbus_send DI.lv.ipcl.out vip2gip_IOD 0x0D,0x08,0x00,0x00,0x00,0x00,0x00,0x0A,0x00,0x00 2.查看pano屏IOD card处油耗信息显示 | 2.显示表盘，表盘范围为（0-60）和对应值为0.1 |  | P2 | 功能 | 手动测试
| VehicleSetting_1041 | SYNC+_Z1008 | [6 empty] | FHEV车+油耗表盘-瞬时油耗为MPGUS-显示30.0 | 1.车机供电正常 2.配置为FHEV车（DE01 4 7 Fuel Type=4） 3.油耗已勾选 3.表盘油耗单位设置为（MPGUS） （发送./yfdbus_send DI.lv.ipcl.out vip2gip_IOD 0x0E,0x01,0x02） | 1.模拟ECU发送 ./yfdbus_send DI.lv.ipcl.out vip2gip_IOD 0x0D,0x08,0x00,0x00,0x00,0x00,0x01,0x2C,0x00,0x00 2.查看pano屏IOD card处油耗信息显示 | 2.显示表盘，表盘范围为（0-60）和对应值为30.0 |  | P2 | 功能 | 手动测试
| VehicleSetting_1042 | SYNC+_Z1008 | [6 empty] | FHEV车+油耗表盘-瞬时油耗为MPGUS-显示59.9 | 1.车机供电正常 2.配置为FHEV车（DE01 4 7 Fuel Type=4） 3.油耗已勾选 3.表盘油耗单位设置为（MPGUS） （发送./yfdbus_send DI.lv.ipcl.out vip2gip_IOD 0x0E,0x01,0x02） | 1.模拟ECU发送 ./yfdbus_send DI.lv.ipcl.out vip2gip_IOD 0x0D,0x08,0x00,0x00,0x00,0x00,0x02,0x57,0x00,0x00 2.查看pano屏IOD card处油耗信息显示 | 2.显示表盘，表盘范围为（0-60）和对应值为59.9 |  | P2 | 功能 | 手动测试
| VehicleSetting_1043 | SYNC+_Z1008 | [6 empty] | FHEV车+油耗表盘-瞬时油耗为MPGUS-显示60.0 | 1.车机供电正常 2.配置为FHEV车（DE01 4 7 Fuel Type=4） 3.油耗已勾选 3.表盘油耗单位设置为（MPGUS） （发送./yfdbus_send DI.lv.ipcl.out vip2gip_IOD 0x0E,0x01,0x02） | 1.模拟ECU发送 ./yfdbus_send DI.lv.ipcl.out vip2gip_IOD 0x0D,0x08,0x00,0x00,0x00,0x00,0x02,0x58,0x00,0x00 2.查看pano屏IOD card处油耗信息显示 | 2.显示表盘，表盘范围为（0-60）和对应值为60.0 |  | P0 | 功能 | 手动测试
| VehicleSetting_1044 | SYNC+_Z1008 | [6 empty] | FHEV车+油耗表盘-瞬时油耗为MPGUS-设置超过60.0 | 1.车机供电正常 2.配置为FHEV车（DE01 4 7 Fuel Type=4） 3.油耗已勾选 3.表盘油耗单位设置为（MPGUS） （发送./yfdbus_send DI.lv.ipcl.out vip2gip_IOD 0x0E,0x01,0x02） | 1.模拟ECU发送 ./yfdbus_send DI.lv.ipcl.out vip2gip_IOD 0x0D,0x08,0x00,0x00,0x00,0x00,0x02,0x59,0x00,0x00 2.查看pano屏IOD card处油耗信息显示 | 2.显示表盘，表盘范围为（0-60）和对应值为60.0 |  | P0 | 功能 | 手动测试
| VehicleSetting_1045 | SYNC+_Z1008 | [6 empty] | FHEV车+油耗表盘-瞬时油耗为MPGUS-无效值 | 1.车机供电正常 2.配置为FHEV车（DE01 4 7 Fuel Type=4） 3.油耗已勾选 3.表盘油耗单位设置为（MPGUS） （发送./yfdbus_send DI.lv.ipcl.out vip2gip_IOD 0x0E,0x01,0x02） | 1.模拟ECU发送 ./yfdbus_send DI.lv.ipcl.out vip2gip_IOD 0x0D,0x08,0x00,0x00,0x00,0x00,0xFF,0xFF,0x00,0x00 2.查看pano屏IOD card处油耗信息显示 | 2.表盘收起 |  | P0 | 功能 | 手动测试
| VehicleSetting_1046 | SYNC+_Z1008 | [6 empty] | FHEV车+油耗表盘-瞬时油耗为KM/L-显示0.0 | 1.车机供电正常 2.配置为FHEV车（DE01 4 7 Fuel Type=4） 3.油耗已勾选 3.表盘油耗单位设置为（KM/L） （发送./yfdbus_send DI.lv.ipcl.out vip2gip_IOD 0x0E,0x01,0x03） | 1.模拟ECU发送 ./yfdbus_send DI.lv.ipcl.out vip2gip_IOD 0x0D,0x08,0x00,0x00,0x00,0x00,0x00,0x00,0x00,0x00 2.查看pano屏IOD card处油耗信息显示 | 2.显示表盘，表盘范围为（0-30）和对应值为0.0 |  | P1 | 功能 | 手动测试
| VehicleSetting_1047 | SYNC+_Z1008 | [6 empty] | FHEV车+油耗表盘-瞬时油耗为KM/L-显示0.1 | 1.车机供电正常 2.配置为FHEV车（DE01 4 7 Fuel Type=4） 3.油耗已勾选 3.表盘油耗单位设置为（KM/L） （发送./yfdbus_send DI.lv.ipcl.out vip2gip_IOD 0x0E,0x01,0x03） | 1.模拟ECU发送 ./yfdbus_send DI.lv.ipcl.out vip2gip_IOD 0x0D,0x08,0x00,0x00,0x00,0x00,0x00,0x00,0x00,0x0A 2.查看pano屏IOD card处油耗信息显示 | 2.显示表盘，表盘范围为（0-30）和对应值为0.1 |  | P2 | 功能 | 手动测试
| VehicleSetting_1048 | SYNC+_Z1008 | [6 empty] | FHEV车+油耗表盘-瞬时油耗为KM/L-显示15.0 | 1.车机供电正常 2.配置为FHEV车（DE01 4 7 Fuel Type=4） 3.油耗已勾选 3.表盘油耗单位设置为（KM/L） （发送./yfdbus_send DI.lv.ipcl.out vip2gip_IOD 0x0E,0x01,0x03） | 1.模拟ECU发送 ./yfdbus_send DI.lv.ipcl.out vip2gip_IOD 0x0D,0x08,0x00,0x00,0x00,0x00,0x00,0x00,0x00,0x96 2.查看pano屏IOD card处油耗信息显示 | 2.显示表盘，表盘范围为（0-30）和对应值为15.0 |  | P2 | 功能 | 手动测试
| VehicleSetting_1049 | SYNC+_Z1008 | [6 empty] | FHEV车+油耗表盘-瞬时油耗为KM/L-显示29.9 | 1.车机供电正常 2.配置为FHEV车（DE01 4 7 Fuel Type=4） 3.油耗已勾选 3.表盘油耗单位设置为（KM/L） （发送./yfdbus_send DI.lv.ipcl.out vip2gip_IOD 0x0E,0x01,0x03） | 1.模拟ECU发送 ./yfdbus_send DI.lv.ipcl.out vip2gip_IOD 0x0D,0x08,0x00,0x00,0x00,0x00,0x00,0x00,0x01,0x2B 2.查看pano屏IOD card处油耗信息显示 | 2.显示表盘，表盘范围为（0-30）和对应值为29.9 |  | P2 | 功能 | 手动测试
| VehicleSetting_1050 | SYNC+_Z1008 | [6 empty] | FHEV车+油耗表盘-瞬时油耗为KM/L-显示30.0 | 1.车机供电正常 2.配置为FHEV车（DE01 4 7 Fuel Type=4） 3.油耗已勾选 3.表盘油耗单位设置为（KM/L） （发送./yfdbus_send DI.lv.ipcl.out vip2gip_IOD 0x0E,0x01,0x03） | 1.模拟ECU发送 ./yfdbus_send DI.lv.ipcl.out vip2gip_IOD 0x0D,0x08,0x00,0x00,0x00,0x00,0x00,0x00,0x01,0x2C 2.查看pano屏IOD card处油耗信息显示 | 2.显示表盘，表盘范围为（0-30）和对应值为30.0 |  | P0 | 功能 | 手动测试
| VehicleSetting_1051 | SYNC+_Z1008 | [6 empty] | FHEV车+油耗表盘-瞬时油耗为KM/L-设置超过30.0 | 1.车机供电正常 2.配置为FHEV车（DE01 4 7 Fuel Type=4） 3.油耗已勾选 3.表盘油耗单位设置为（KM/L） （发送./yfdbus_send DI.lv.ipcl.out vip2gip_IOD 0x0E,0x01,0x03） | 1.模拟ECU发送 ./yfdbus_send DI.lv.ipcl.out vip2gip_IOD 0x0D,0x08,0x00,0x00,0x00,0x00,0x00,0x00,0x01,0x2D 2.查看pano屏IOD card处油耗信息显示 | 2.显示表盘，表盘范围为（0-30）和对应值为30.0 |  | P0 | 功能 | 手动测试
| VehicleSetting_1052 | SYNC+_Z1008 | [6 empty] | FHEV车+油耗表盘-瞬时油耗为KM/L-无效值 | 1.车机供电正常 2.配置为FHEV车（DE01 4 7 Fuel Type=4） 3.油耗已勾选 3.表盘油耗单位设置为（KM/L） （发送./yfdbus_send DI.lv.ipcl.out vip2gip_IOD 0x0E,0x01,0x03） | 1.模拟ECU发送 ./yfdbus_send DI.lv.ipcl.out vip2gip_IOD 0x0D,0x08,0x00,0x00,0x00,0x00,0x00,0x00,0xFF,0xFF 2.查看pano屏IOD card处油耗信息显示 | 2.表盘收起 |  | P0 | 功能 | 手动测试
| VehicleSetting_1053 | SYNC+_Z1008 |  | IOD pano显示-行车电脑1显示 | √ |  |  |  | 行车电脑1显示 | 1.车机供电正常 2.进入车辆控制->车辆设置->驾驶信息显示->IOD显示子菜单页面 3.设置widget未添加 | 1.勾选行车电脑1，查看页面显示 | 1.行车电脑1选项被选中，行车电脑1状态实时投屏至pano屏card2处 |  | P0 | 功能 | 手动测试
| VehicleSetting_1054 | SYNC+_Z1008 |  | IOD pano显示-行车电脑1显示 | √ |  |  |  | 在行车电脑1里用户只选择了“平均油耗”一项时card2显示内容 | 1.车机供电正常 2.行车电脑1已勾选 | 1.进入车辆控制-车辆设置-驾驶信息-行车电脑配置-行车电脑1页面，只勾选“平均油耗” 2.查看pano屏显示 | 2.pano屏上的IOD Card只显示行车电脑1的“平均油耗”及其对应数据；显示式样与UI一致 |  | P0 | 功能 | 手动测试
| VehicleSetting_1055 | SYNC+_Z1008 |  | IOD pano显示-行车电脑1显示 | √ |  |  |  | 在行车电脑1里用户只选择了“里程计时”一项时card2显示内容 | 1.车机供电正常 2.行车电脑1已勾选 | 1.进入车辆控制-车辆设置-驾驶信息-行车电脑配置-行车电脑1页面，只勾选“里程计时” 2.查看pano屏显示 | 2.pano屏上的IOD Card只显示行车电脑1的“里程计时”及其对应数据；显示式样与UI一致 |  | P1 | 功能 | 手动测试
| VehicleSetting_1056 | SYNC+_Z1008 |  | IOD pano显示-行车电脑1显示 | √ |  |  |  | 在行车电脑1里用户只选择了“短程里程”一项时card2显示内容 | 1.车机供电正常 2.行车电脑1已勾选 | 1.进入车辆控制-车辆设置-驾驶信息-行车电脑配置-行车电脑1页面，只勾选“短程里程” 2.查看pano屏显示 | 2.pano屏上的IOD Card只显示行车电脑1的“短程里程”及其对应数据；显示式样与UI一致 |  | P1 | 功能 | 手动测试
| VehicleSetting_1057 | SYNC+_Z1008 |  | IOD pano显示-行车电脑1显示 | √ |  |  |  | 在行车电脑1里用户只选择了“平均油耗”和“短程里程”两项时card2显示内容 | 1.车机供电正常 2.行车电脑1已勾选 | 1.进入车辆控制-车辆设置-驾驶信息-行车电脑配置-行车电脑1页面，勾选“平均油耗”和“短程里程”两项 2.查看pano屏显示 | 2.pano屏上的IOD Card只显示行车电脑1的“平均油耗”和“短程里程”两项及其对应数据；显示式样与UI一致 |  | P1 | 功能 | 手动测试
| VehicleSetting_1058 | SYNC+_Z1008 |  | IOD pano显示-行车电脑1显示 | √ |  |  |  | 在行车电脑1里用户只选择了“里程计时”和“短程里程”两项时card2显示内容 | 1.车机供电正常 2.行车电脑1已勾选 | 1.进入车辆控制-车辆设置-驾驶信息-行车电脑配置-行车电脑1页面，勾选“里程计时”和“短程里程”两项 2.查看pano屏显示 | 2.pano屏上的IOD Card只显示行车电脑1的“里程计时”和“短程里程”两项及其对应数据；显示式样与UI一致 |  | P1 | 功能 | 手动测试
| VehicleSetting_1059 | SYNC+_Z1008 |  | IOD pano显示-行车电脑1显示 | √ |  |  |  | 在行车电脑1里用户只选择了“平均油耗”、“里程计时”和“短程里程”三项时card2显示内容 | 1.车机供电正常 2.行车电脑1已勾选 | 1.进入车辆控制-车辆设置-驾驶信息-行车电脑配置-行车电脑1页面，勾选“平均油耗”、“里程计时”和“短程里程”三项 2.查看pano屏显示 | 2.pano屏上的IOD Card只显示行车电脑1的平均油耗”、“里程计时”和“短程里程”三项及其对应数据；显示式样与UI一致 |  | P2 | 功能 | 手动测试
| VehicleSetting_1060 | SYNC+_Z1008 |  | IOD pano显示-行车电脑1显示 | √ |  |  |  | 在行车电脑1里用户已选择“平均油耗”时-平均油耗单位为（L/100km）-显示为0.0 | 1.车机供电正常 2.行车电脑1已勾选 3.单位设置为（L/100km） （发送./yfdbus_send DI.lv.ipcl.out vip2gip_Setup 0x15,0x02,0x00,0x02） 4.车辆控制-车辆设置-驾驶信息-行车电脑配置-行车电脑1页面中的“平均油耗”已勾选 | 1.模拟ECU发送（./yfdbus_send DI.lv.ipcl.out vip2gip_IOD 0x03,0x08,0x00,0x00,0x00,0x00,0x00,0x00,0x00,0x00） 2.查看pano屏IOD card处平均油耗信息显示 | 2.显示具体油耗值0.0和对应单位(L/100km) |  | P1 | 功能 | 手动测试
| VehicleSetting_1061 | SYNC+_Z1008 |  | IOD pano显示-行车电脑1显示 | √ |  |  |  | 在行车电脑1里用户已选择“平均油耗”时-平均油耗单位为（L/100km）-显示为0.1 | 1.车机供电正常 2.行车电脑1已勾选 3.单位设置为（L/100km） （发送./yfdbus_send DI.lv.ipcl.out vip2gip_Setup 0x15,0x02,0x00,0x02） 4.车辆控制-车辆设置-驾驶信息-行车电脑配置-行车电脑1页面中的“平均油耗”已勾选 | 1.模拟ECU发送（./yfdbus_send DI.lv.ipcl.out vip2gip_IOD 0x03,0x08,0x00,0x01,0x00,0x00,0x00,0x00,0x00,0x00） 2.查看pano屏IOD card处平均油耗信息显示 | 2.显示具体油耗值0.1和对应单位(L/100km) |  | P1 | 功能 | 手动测试
| VehicleSetting_1062 | SYNC+_Z1008 |  | IOD pano显示-行车电脑1显示 | √ |  |  |  | 在行车电脑1里用户已选择“平均油耗”时-平均油耗单位为（L/100km）-显示为10.1 | 1.车机供电正常 2.行车电脑1已勾选 3.单位设置为（L/100km） （发送./yfdbus_send DI.lv.ipcl.out vip2gip_Setup 0x15,0x02,0x00,0x02） 4.车辆控制-车辆设置-驾驶信息-行车电脑配置-行车电脑1页面中的“平均油耗”已勾选 | 1.模拟ECU发送（./yfdbus_send DI.lv.ipcl.out vip2gip_IOD 0x03,0x08,0x00,0x65,0x00,0x00,0x00,0x00,0x00,0x00） 2.查看pano屏IOD card处平均油耗信息显示 | 2.显示具体油耗值10.1和对应单位(L/100km) |  | P1 | 功能 | 手动测试
| VehicleSetting_1063 | SYNC+_Z1008 |  | IOD pano显示-行车电脑1显示 | √ |  |  |  | 在行车电脑1里用户已选择“平均油耗”时-平均油耗单位为（L/100km）-显示为25.0 | 1.车机供电正常 2.行车电脑1已勾选 3.单位设置为（L/100km） （发送./yfdbus_send DI.lv.ipcl.out vip2gip_Setup 0x15,0x02,0x00,0x02） 4.车辆控制-车辆设置-驾驶信息-行车电脑配置-行车电脑1页面中的“平均油耗”已勾选 | 1.模拟ECU发送（./yfdbus_send DI.lv.ipcl.out vip2gip_IOD 0x03,0x08,0x00,0xFA,0x00,0x00,0x00,0x00,0x00,0x00） 2.查看pano屏IOD card处平均油耗信息显示 | 2.显示具体油耗值25.0和对应单位(L/100km) |  | P1 | 功能 | 手动测试
| VehicleSetting_1064 | SYNC+_Z1008 |  | IOD pano显示-行车电脑1显示 | √ |  |  |  | 在行车电脑1里用户已选择“平均油耗”时-平均油耗单位为（L/100km）-显示为29.9 | 1.车机供电正常 2.行车电脑1已勾选 3.单位设置为（L/100km） （发送./yfdbus_send DI.lv.ipcl.out vip2gip_Setup 0x15,0x02,0x00,0x02） 4.车辆控制-车辆设置-驾驶信息-行车电脑配置-行车电脑1页面中的“平均油耗”已勾选 | 1.模拟ECU发送（./yfdbus_send DI.lv.ipcl.out vip2gip_IOD 0x03,0x08,0x01,0x2B,0x00,0x00,0x00,0x00,0x00,0x00） 2.查看pano屏IOD card处平均油耗信息显示 | 2.显示具体油耗值29.9和对应单位(L/100km) |  | P0 | 功能 | 手动测试
| VehicleSetting_1065 | SYNC+_Z1008 |  | IOD pano显示-行车电脑1显示 | √ |  |  |  | 在行车电脑1里用户已选择“平均油耗”时-平均油耗单位为（L/100km）-显示为30.0 | 1.车机供电正常 2.行车电脑1已勾选 3.单位设置为（L/100km） （发送./yfdbus_send DI.lv.ipcl.out vip2gip_Setup 0x15,0x02,0x00,0x02） 4.车辆控制-车辆设置-驾驶信息-行车电脑配置-行车电脑1页面中的“平均油耗”已勾选 | 1.模拟ECU发送（./yfdbus_send DI.lv.ipcl.out vip2gip_IOD 0x03,0x08,0x01,0x2C,0x00,0x00,0x00,0x00,0x00,0x00） 2.查看pano屏IOD card处平均油耗信息显示 | 2.显示具体油耗值30.0和对应单位(L/100km) |  | P0 | 功能 | 手动测试
| VehicleSetting_1066 | SYNC+_Z1008 |  | IOD pano显示-行车电脑1显示 | √ |  |  |  | 在行车电脑1里用户已选择“平均油耗”时-平均油耗单位为（L/100km）-设置超过30.0 | 1.车机供电正常 2.行车电脑1已勾选 3.单位设置为（L/100km） （发送./yfdbus_send DI.lv.ipcl.out vip2gip_Setup 0x15,0x02,0x00,0x02） 4.车辆控制-车辆设置-驾驶信息-行车电脑配置-行车电脑1页面中的“平均油耗”已勾选 | 1.模拟ECU发送（./yfdbus_send DI.lv.ipcl.out vip2gip_IOD 0x03,0x08,0x27,0x10,0x00,0x00,0x00,0x00,0x00,0x00） 2.查看pano屏IOD card处平均油耗信息显示 | 2.显示最大值和对应单位(L/100km) |  | P0 | 功能 | 手动测试
| VehicleSetting_1067 | SYNC+_Z1008 |  | IOD pano显示-行车电脑1显示 | √ |  |  |  | 在行车电脑1里用户已选择“平均油耗”时-平均油耗单位为（L/100km）-显示--- | 1.车机供电正常 2.行车电脑1已勾选 3.单位设置为（L/100km） （发送./yfdbus_send DI.lv.ipcl.out vip2gip_Setup 0x15,0x02,0x00,0x02） 4.车辆控制-车辆设置-驾驶信息-行车电脑配置-行车电脑1页面中的“平均油耗”已勾选 | 1.模拟ECU发送（./yfdbus_send DI.lv.ipcl.out vip2gip_IOD 0x03,0x08,0xFF,0xFF,0x00,0x00,0x00,0x00,0x00,0x00） 2.查看pano屏IOD card处平均油耗信息显示 | 2.显示---和对应单位(L/100km) |  | P1 | 功能 | 手动测试
| VehicleSetting_1068 | SYNC+_Z1008 |  | IOD pano显示-行车电脑1显示 | √ |  |  |  | 在行车电脑1里用户已选择“平均油耗”时-平均油耗单位为（L/100km）-丢失数据 | 1.车机供电正常 2.行车电脑1已勾选 3.单位设置为（L/100km） （发送./yfdbus_send DI.lv.ipcl.out vip2gip_Setup 0x15,0x02,0x00,0x02） 4.车辆控制-车辆设置-驾驶信息-行车电脑配置-行车电脑1页面中的“平均油耗”已勾选 | 1.模拟ECU丢失数据TBD 2.查看pano屏IOD card处平均油耗信息显示 | 2.显示---和对应单位(L/100km) |  | P2 | 功能 | 手动测试
| VehicleSetting_1069 | SYNC+_Z1008 |  | IOD pano显示-行车电脑1显示 | √ |  |  |  | 在行车电脑1里用户已选择“平均油耗”时-平均油耗单位为（MPGUK）-显示为0.0 | 1.车机供电正常 2.行车电脑1已勾选 3.单位设置为（MPGUK） （发送./yfdbus_send DI.lv.ipcl.out vip2gip_Setup 0x15,0x02,0x00,0x01） 4.车辆控制-车辆设置-驾驶信息-行车电脑配置-行车电脑1页面中的“平均油耗”已勾选 | 1.模拟ECU发送（./yfdbus_send DI.lv.ipcl.out vip2gip_IOD 0x03,0x08,0x00,0x00,0x00,0x00,0x00,0x00,0x00,0x00） 2.查看pano屏IOD card处平均油耗信息显示 | 2.显示具体油耗值0.0和对应单位(MPGUK) |  | P1 | 功能 | 手动测试
| VehicleSetting_1070 | SYNC+_Z1008 |  | IOD pano显示-行车电脑1显示 | √ |  |  |  | 在行车电脑1里用户已选择“平均油耗”时-平均油耗单位为（MPGUK）-显示为9.9 | 1.车机供电正常 2.行车电脑1已勾选 3.单位设置为（MPGUK） （发送./yfdbus_send DI.lv.ipcl.out vip2gip_Setup 0x15,0x02,0x00,0x01） 4.车辆控制-车辆设置-驾驶信息-行车电脑配置-行车电脑1页面中的“平均油耗”已勾选 | 1.模拟ECU发送（./yfdbus_send DI.lv.ipcl.out vip2gip_IOD 0x03,0x08,0x00,0x00,0x00,0x63,0x00,0x00,0x00,0x00） 2.查看pano屏IOD card处平均油耗信息显示 | 2.显示具体油耗值9.9和对应单位(MPGUK) |  | P1 | 功能 | 手动测试
| VehicleSetting_1071 | SYNC+_Z1008 |  | IOD pano显示-行车电脑1显示 | √ |  |  |  | 在行车电脑1里用户已选择“平均油耗”时-平均油耗单位为（MPGUK）-显示为15.0 | 1.车机供电正常 2.行车电脑1已勾选 3.单位设置为（MPGUK） （发送./yfdbus_send DI.lv.ipcl.out vip2gip_Setup 0x15,0x02,0x00,0x01） 4.车辆控制-车辆设置-驾驶信息-行车电脑配置-行车电脑1页面中的“平均油耗”已勾选 | 1.模拟ECU发送（./yfdbus_send DI.lv.ipcl.out vip2gip_IOD 0x03,0x08,0x00,0x00,0x00,0x96,0x00,0x00,0x00,0x00） 2.查看pano屏IOD card处平均油耗信息显示 | 2.显示具体油耗值15.0和对应单位(MPGUK) |  | P1 | 功能 | 手动测试
| VehicleSetting_1072 | SYNC+_Z1008 |  | IOD pano显示-行车电脑1显示 | √ |  |  |  | 在行车电脑1里用户已选择“平均油耗”时-平均油耗单位为（MPGUK）-显示为99.9 | 1.车机供电正常 2.行车电脑1已勾选 3.单位设置为（MPGUK） （发送./yfdbus_send DI.lv.ipcl.out vip2gip_Setup 0x15,0x02,0x00,0x01） 4.车辆控制-车辆设置-驾驶信息-行车电脑配置-行车电脑1页面中的“平均油耗”已勾选 | 1.模拟ECU发送（./yfdbus_send DI.lv.ipcl.out vip2gip_IOD 0x03,0x08,0x00,0x00,0x03,0xE7,0x00,0x00,0x00,0x00） 2.查看pano屏IOD card处平均油耗信息显示 | 2.显示具体油耗值99.9和对应单位(MPGUK) |  | P1 | 功能 | 手动测试
| VehicleSetting_1073 | SYNC+_Z1008 |  | IOD pano显示-行车电脑1显示 | √ |  |  |  | 在行车电脑1里用户已选择“平均油耗”时-平均油耗单位为（MPGUK）-显示为999.9 | 1.车机供电正常 2.行车电脑1已勾选 3.单位设置为（MPGUK） （发送./yfdbus_send DI.lv.ipcl.out vip2gip_Setup 0x15,0x02,0x00,0x01） 4.车辆控制-车辆设置-驾驶信息-行车电脑配置-行车电脑1页面中的“平均油耗”已勾选 | 1.模拟ECU发送（./yfdbus_send DI.lv.ipcl.out vip2gip_IOD 0x03,0x08,0x00,0x00,0x27,0x0F,0x00,0x00,0x00,0x00） 2.查看pano屏IOD card处平均油耗信息显示 | 2.显示具体油耗值999.9和对应单位(MPGUK) |  | P1 | 功能 | 手动测试
| VehicleSetting_1074 | SYNC+_Z1008 |  | IOD pano显示-行车电脑1显示 | √ |  |  |  | 在行车电脑1里用户已选择“平均油耗”时-平均油耗单位为（MPGUK）-设置超过999.9 | 1.车机供电正常 2.行车电脑1已勾选 3.单位设置为（MPGUK） （发送./yfdbus_send DI.lv.ipcl.out vip2gip_Setup 0x15,0x02,0x00,0x01） 4.车辆控制-车辆设置-驾驶信息-行车电脑配置-行车电脑1页面中的“平均油耗”已勾选 | 1.模拟ECU发送（./yfdbus_send DI.lv.ipcl.out vip2gip_IOD 0x03,0x08,0x00,0x00,0x27,0x10,0x00,0x00,0x00,0x00） 2.查看pano屏IOD card处平均油耗信息显示 | 2.显示最大值和对应单位(MPGUK) |  | P0 | 功能 | 手动测试
| VehicleSetting_1075 | SYNC+_Z1008 |  | IOD pano显示-行车电脑1显示 | √ |  |  |  | 在行车电脑1里用户已选择“平均油耗”时-平均油耗单位为（MPGUK）-显示--- | 1.车机供电正常 2.行车电脑1已勾选 3.单位设置为（MPGUK） （发送./yfdbus_send DI.lv.ipcl.out vip2gip_Setup 0x15,0x02,0x00,0x01） 4.车辆控制-车辆设置-驾驶信息-行车电脑配置-行车电脑1页面中的“平均油耗”已勾选 | 1.模拟ECU发送（./yfdbus_send DI.lv.ipcl.out vip2gip_IOD 0x03,0x08,0x00,0x00,0xFF,0xFF,0x00,0x00,0x00,0x00） 2.查看pano屏IOD card处平均油耗信息显示 | 2.显示---和对应单位(MPGUK) |  | P1 | 功能 | 手动测试
| VehicleSetting_1076 | SYNC+_Z1008 |  | IOD pano显示-行车电脑1显示 | √ |  |  |  | 在行车电脑1里用户已选择“平均油耗”时-平均油耗单位为（MPGUK）-丢失数据 | 1.车机供电正常 2.行车电脑1已勾选 3.单位设置为（MPGUK） （发送./yfdbus_send DI.lv.ipcl.out vip2gip_Setup 0x15,0x02,0x00,0x01） 4.车辆控制-车辆设置-驾驶信息-行车电脑配置-行车电脑1页面中的“平均油耗”已勾选 | 1.模拟ECU丢失数据TBD 2.查看pano屏IOD card处平均油耗信息显示 | 2.显示---和对应单位(MPGUK) |  | P2 | 功能 | 手动测试
| VehicleSetting_1077 | SYNC+_Z1008 |  | IOD pano显示-行车电脑1显示 | √ |  |  |  | 在行车电脑1里用户已选择“平均油耗”时-平均油耗单位为（MPGUS）-显示为0.0 | 1.车机供电正常 2.行车电脑1已勾选 3.单位设置为（MPGUS） （发送./yfdbus_send DI.lv.ipcl.out vip2gip_Setup 0x15,0x02,0x00,0x00） 4.车辆控制-车辆设置-驾驶信息-行车电脑配置-行车电脑1页面中的“平均油耗”已勾选 | 1.模拟ECU发送（./yfdbus_send DI.lv.ipcl.out vip2gip_IOD 0x03,0x08,0x00,0x00,0x00,0x00,0x00,0x00,0x00,0x00） 2.查看pano屏IOD card处平均油耗信息显示 | 2.显示具体油耗值0.0和对应单位(MPGUS) |  | P1 | 功能 | 手动测试
| VehicleSetting_1078 | SYNC+_Z1008 |  | IOD pano显示-行车电脑1显示 | √ |  |  |  | 在行车电脑1里用户已选择“平均油耗”时-平均油耗单位为（MPGUS）-显示为9.9 | 1.车机供电正常 2.行车电脑1已勾选 3.单位设置为（MPGUS） （发送./yfdbus_send DI.lv.ipcl.out vip2gip_Setup 0x15,0x02,0x00,0x00） 4.车辆控制-车辆设置-驾驶信息-行车电脑配置-行车电脑1页面中的“平均油耗”已勾选 | 1.模拟ECU发送（./yfdbus_send DI.lv.ipcl.out vip2gip_IOD 0x03,0x08,0x00,0x00,0x00,0x00,0x00,0x63,0x00,0x00） 2.查看pano屏IOD card处平均油耗信息显示 | 2.显示具体油耗值9.9和对应单位(MPGUS) |  | P1 | 功能 | 手动测试
| VehicleSetting_1079 | SYNC+_Z1008 |  | IOD pano显示-行车电脑1显示 | √ |  |  |  | 在行车电脑1里用户已选择“平均油耗”时-平均油耗单位为（MPGUS）-显示为15.0 | 1.车机供电正常 2.行车电脑1已勾选 3.单位设置为（MPGUS） （发送./yfdbus_send DI.lv.ipcl.out vip2gip_Setup 0x15,0x02,0x00,0x00） 4.车辆控制-车辆设置-驾驶信息-行车电脑配置-行车电脑1页面中的“平均油耗”已勾选 | 1.模拟ECU发送（./yfdbus_send DI.lv.ipcl.out vip2gip_IOD 0x03,0x08,0x00,0x00,0x00,0x00,0x00,0x96,0x00,0x00） 2.查看pano屏IOD card处平均油耗信息显示 | 2.显示具体油耗值15.0和对应单位(MPGUS) |  | P1 | 功能 | 手动测试
| VehicleSetting_1080 | SYNC+_Z1008 |  | IOD pano显示-行车电脑1显示 | √ |  |  |  | 在行车电脑1里用户已选择“平均油耗”时-平均油耗单位为（MPGUS）-显示为99.9 | 1.车机供电正常 2.行车电脑1已勾选 3.单位设置为（MPGUS） （发送./yfdbus_send DI.lv.ipcl.out vip2gip_Setup 0x15,0x02,0x00,0x00） 4.车辆控制-车辆设置-驾驶信息-行车电脑配置-行车电脑1页面中的“平均油耗”已勾选 | 1.模拟ECU发送（./yfdbus_send DI.lv.ipcl.out vip2gip_IOD 0x03,0x08,0x00,0x00,0x00,0x00,0x03,0xE7,0x00,0x00） 2.查看pano屏IOD card处平均油耗信息显示 | 2.显示具体油耗值99.9和对应单位(MPGUS) |  | P1 | 功能 | 手动测试
| VehicleSetting_1081 | SYNC+_Z1008 |  | IOD pano显示-行车电脑1显示 | √ |  |  |  | 在行车电脑1里用户已选择“平均油耗”时-平均油耗单位为（MPGUS）-显示为999.9 | 1.车机供电正常 2.行车电脑1已勾选 3.单位设置为（MPGUS） （发送./yfdbus_send DI.lv.ipcl.out vip2gip_Setup 0x15,0x02,0x00,0x00） 4.车辆控制-车辆设置-驾驶信息-行车电脑配置-行车电脑1页面中的“平均油耗”已勾选 | 1.模拟ECU发送（./yfdbus_send DI.lv.ipcl.out vip2gip_IOD 0x03,0x08,0x00,0x00,0x00,0x00,0x27,0x0F,0x00,0x00） 2.查看pano屏IOD card处平均油耗信息显示 | 2.显示具体油耗值999.9和对应单位(MPGUS) |  | P1 | 功能 | 手动测试
| VehicleSetting_1082 | SYNC+_Z1008 |  | IOD pano显示-行车电脑1显示 | √ |  |  |  | 在行车电脑1里用户已选择“平均油耗”时-平均油耗单位为（MPGUS）-设置超过999.9 | 1.车机供电正常 2.行车电脑1已勾选 3.单位设置为（MPGUS） （发送./yfdbus_send DI.lv.ipcl.out vip2gip_Setup 0x15,0x02,0x00,0x00） 4.车辆控制-车辆设置-驾驶信息-行车电脑配置-行车电脑1页面中的“平均油耗”已勾选 | 1.模拟ECU发送（./yfdbus_send DI.lv.ipcl.out vip2gip_IOD 0x03,0x08,0x00,0x00,0x00,0x00,0x27,0x10,0x00,0x00） 2.查看pano屏IOD card处平均油耗信息显示 | 2.显示最大值和对应单位(MPGUS) |  | P0 | 功能 | 手动测试
| VehicleSetting_1083 | SYNC+_Z1008 |  | IOD pano显示-行车电脑1显示 | √ |  |  |  | 在行车电脑1里用户已选择“平均油耗”时-平均油耗单位为（MPGUS）-显示--- | 1.车机供电正常 2.行车电脑1已勾选 3.单位设置为（MPGUS） （发送./yfdbus_send DI.lv.ipcl.out vip2gip_Setup 0x15,0x02,0x00,0x00） 4.车辆控制-车辆设置-驾驶信息-行车电脑配置-行车电脑1页面中的“平均油耗”已勾选 | 1.模拟ECU发送（./yfdbus_send DI.lv.ipcl.out vip2gip_IOD 0x03,0x08,0x00,0x00,0x00,0x00,0xFF,0xFF,0x00,0x00） 2.查看pano屏IOD card处平均油耗信息显示 | 2.显示---和对应单位(MPGUS) |  | P1 | 功能 | 手动测试
| VehicleSetting_1084 | SYNC+_Z1008 |  | IOD pano显示-行车电脑1显示 | √ |  |  |  | 在行车电脑1里用户已选择“平均油耗”时-平均油耗单位为（MPGUS）-丢失数据 | 1.车机供电正常 2.行车电脑1已勾选 3.单位设置为（MPGUS） （发送./yfdbus_send DI.lv.ipcl.out vip2gip_Setup 0x15,0x02,0x00,0x00） 4.车辆控制-车辆设置-驾驶信息-行车电脑配置-行车电脑1页面中的“平均油耗”已勾选 | 1.模拟ECU丢失数据TBD 2.查看pano屏IOD card处平均油耗信息显示 | 2.显示---和对应单位(MPGUS) |  | P2 | 功能 | 手动测试
| VehicleSetting_1085 | SYNC+_Z1008 |  | IOD pano显示-行车电脑1显示 | √ |  |  |  | 在行车电脑1里用户已选择“平均油耗”时-平均油耗单位为（KM/L）-显示为0.0 | 1.车机供电正常 2.行车电脑1已勾选 3.单位设置为（KM/L） （发送./yfdbus_send DI.lv.ipcl.out vip2gip_Setup 0x15,0x02,0x00,0x03） 4.车辆控制-车辆设置-驾驶信息-行车电脑配置-行车电脑1页面中的“平均油耗”已勾选 | 1.模拟ECU发送（./yfdbus_send DI.lv.ipcl.out vip2gip_IOD 0x03,0x08,0x00,0x00,0x00,0x00,0x00,0x00,0x00,0x00） 2.查看pano屏IOD card处平均油耗信息显示 | 2.显示具体油耗值0.0和对应单位(KM/L) |  | P1 | 功能 | 手动测试
| VehicleSetting_1086 | SYNC+_Z1008 |  | IOD pano显示-行车电脑1显示 | √ |  |  |  | 在行车电脑1里用户已选择“平均油耗”时-平均油耗单位为（KM/L）-显示为9.9 | 1.车机供电正常 2.行车电脑1已勾选 3.单位设置为（KM/L） （发送./yfdbus_send DI.lv.ipcl.out vip2gip_Setup 0x15,0x02,0x00,0x03） 4.车辆控制-车辆设置-驾驶信息-行车电脑配置-行车电脑1页面中的“平均油耗”已勾选 | 1.模拟ECU发送（./yfdbus_send DI.lv.ipcl.out vip2gip_IOD 0x03,0x08,0x00,0x00,0x00,0x00,0x00,0x00,0x00,0x63） 2.查看pano屏IOD card处平均油耗信息显示 | 2.显示具体油耗值9.9和对应单位(KM/L) |  | P1 | 功能 | 手动测试
| VehicleSetting_1087 | SYNC+_Z1008 |  | IOD pano显示-行车电脑1显示 | √ |  |  |  | 在行车电脑1里用户已选择“平均油耗”时-平均油耗单位为（KM/L）-显示为99.9 | 1.车机供电正常 2.行车电脑1已勾选 3.单位设置为（KM/L） （发送./yfdbus_send DI.lv.ipcl.out vip2gip_Setup 0x15,0x02,0x00,0x03） 4.车辆控制-车辆设置-驾驶信息-行车电脑配置-行车电脑1页面中的“平均油耗”已勾选 | 1.模拟ECU发送（./yfdbus_send DI.lv.ipcl.out vip2gip_IOD 0x03,0x08,0x00,0x00,0x00,0x00,0x00,0x00,0x03,0xE7） 2.查看pano屏IOD card处平均油耗信息显示 | 2.显示具体油耗值99.9和对应单位(KM/L) |  | P1 | 功能 | 手动测试
| VehicleSetting_1088 | SYNC+_Z1008 |  | IOD pano显示-行车电脑1显示 | √ |  |  |  | 在行车电脑1里用户已选择“平均油耗”时-平均油耗单位为（KM/L）-显示为999.9 | 1.车机供电正常 2.行车电脑1已勾选 3.单位设置为（KM/L） （发送./yfdbus_send DI.lv.ipcl.out vip2gip_Setup 0x15,0x02,0x00,0x03） 4.车辆控制-车辆设置-驾驶信息-行车电脑配置-行车电脑1页面中的“平均油耗”已勾选 | 1.模拟ECU发送（./yfdbus_send DI.lv.ipcl.out vip2gip_IOD 0x03,0x08,0x00,0x00,0x00,0x00,0x00,0x00,0x27,0x0F） 2.查看pano屏IOD card处平均油耗信息显示 | 2.显示具体油耗值999.9和对应单位(KM/L) |  | P1 | 功能 | 手动测试
| VehicleSetting_1089 | SYNC+_Z1008 |  | IOD pano显示-行车电脑1显示 | √ |  |  |  | 在行车电脑1里用户已选择“平均油耗”时-平均油耗单位为（KM/L）-设置超过999.9 | 1.车机供电正常 2.行车电脑1已勾选 3.单位设置为（KM/L） （发送./yfdbus_send DI.lv.ipcl.out vip2gip_Setup 0x15,0x02,0x00,0x03） 4.车辆控制-车辆设置-驾驶信息-行车电脑配置-行车电脑1页面中的“平均油耗”已勾选 | 1.模拟ECU发送（./yfdbus_send DI.lv.ipcl.out vip2gip_IOD 0x03,0x08,0x00,0x00,0x00,0x00,0x00,0x00,0x27,0x10） 2.查看pano屏IOD card处平均油耗信息显示 | 2.显示最大值和对应单位(KM/L) |  | P0 | 功能 | 手动测试
| VehicleSetting_1090 | SYNC+_Z1008 |  | IOD pano显示-行车电脑1显示 | √ |  |  |  | 在行车电脑1里用户已选择“平均油耗”时-平均油耗单位为（KM/L）-显示--- | 1.车机供电正常 2.行车电脑1已勾选 3.单位设置为（KM/L） （发送./yfdbus_send DI.lv.ipcl.out vip2gip_Setup 0x15,0x02,0x00,0x03） 4.车辆控制-车辆设置-驾驶信息-行车电脑配置-行车电脑1页面中的“平均油耗”已勾选 | 1.模拟ECU发送（./yfdbus_send DI.lv.ipcl.out vip2gip_IOD 0x03,0x08,0x00,0x00,0x00,0x00,0x00,0x00,0xFF,0xFF） 2.查看pano屏IOD card处平均油耗信息显示 | 2.显示---和对应单位(KM/L) |  | P1 | 功能 | 手动测试
| VehicleSetting_1091 | SYNC+_Z1008 |  | IOD pano显示-行车电脑1显示 | √ |  |  |  | 在行车电脑1里用户已选择“平均油耗”时-平均油耗单位为（KM/L）-丢失数据 | 1.车机供电正常 2.行车电脑1已勾选 3.单位设置为（KM/L） （发送./yfdbus_send DI.lv.ipcl.out vip2gip_Setup 0x15,0x02,0x00,0x03） 4.车辆控制-车辆设置-驾驶信息-行车电脑配置-行车电脑1页面中的“平均油耗”已勾选 | 1.模拟ECU丢失数据TBD 2.查看pano屏IOD card处平均油耗信息显示 | 2.显示---和对应单位(KM/L) |  | P2 | 功能 | 手动测试
| VehicleSetting_1092 | SYNC+_Z1008 |  | IOD pano显示-行车电脑1显示 | √ |  |  |  | 在行车电脑1里用户已选择“里程计时”时-计时为0sec | 1.车机供电正常 2.行车电脑1已勾选 3.车辆控制-车辆设置-驾驶信息-行车电脑配置-行车电脑1页面中的“里程计时”已勾选 | 1.模拟ECU发送（./yfdbus_send DI.lv.ipcl.out vip2gip_IOD 0x01,0x08,0x00,0x00,0x00,0x00,0x00,0x00,0x00,0x00） 2.查看pano屏IOD card处里程计时信息显示 | 2.显示00:00Time |  | P2 | 功能 | 手动测试
| VehicleSetting_1093 | SYNC+_Z1008 |  | IOD pano显示-行车电脑1显示 | √ |  |  |  | 在行车电脑1里用户已选择“里程计时”时-计时为1sec | 1.车机供电正常 2.行车电脑1已勾选 3.车辆控制-车辆设置-驾驶信息-行车电脑配置-行车电脑1页面中的“里程计时”已勾选 | 1.模拟ECU发送（./yfdbus_send DI.lv.ipcl.out vip2gip_IOD 0x01,0x08,0x00,0x00,0x00,0x01,0x00,0x00,0x00,0x00） 2.查看pano屏IOD card处里程计时信息显示 | 2.显示00:01Time |  | P2 | 功能 | 手动测试
| VehicleSetting_1094 | SYNC+_Z1008 |  | IOD pano显示-行车电脑1显示 | √ |  |  |  | 在行车电脑1里用户已选择“里程计时”时-计时为58sec | 1.车机供电正常 2.行车电脑1已勾选 3.车辆控制-车辆设置-驾驶信息-行车电脑配置-行车电脑1页面中的“里程计时”已勾选 | 1.模拟ECU发送（./yfdbus_send DI.lv.ipcl.out vip2gip_IOD 0x01,0x08,0x00,0x00,0x00,0x3A,0x00,0x00,0x00,0x00） 2.查看pano屏IOD card处里程计时信息显示 | 2.显示00:58Time |  | P2 | 功能 | 手动测试
| VehicleSetting_1095 | SYNC+_Z1008 |  | IOD pano显示-行车电脑1显示 | √ |  |  |  | 在行车电脑1里用户已选择“里程计时”时-计时为59sec | 1.车机供电正常 2.行车电脑1已勾选 3.车辆控制-车辆设置-驾驶信息-行车电脑配置-行车电脑1页面中的“里程计时”已勾选 | 1.模拟ECU发送（./yfdbus_send DI.lv.ipcl.out vip2gip_IOD 0x01,0x08,0x00,0x00,0x00,0x3B,0x00,0x00,0x00,0x00） 2.查看pano屏IOD card处里程计时信息显示 | 2.显示00:59Time |  | P1 | 功能 | 手动测试
| VehicleSetting_1096 | SYNC+_Z1008 |  | IOD pano显示-行车电脑1显示 | √ |  |  |  | 在行车电脑1里用户已选择“里程计时”时-计时为60sec | 1.车机供电正常 2.行车电脑1已勾选 3.车辆控制-车辆设置-驾驶信息-行车电脑配置-行车电脑1页面中的“里程计时”已勾选 | 1.模拟ECU发送（./yfdbus_send DI.lv.ipcl.out vip2gip_IOD 0x01,0x08,0x00,0x00,0x00,0x3C,0x00,0x00,0x00,0x00） 2.查看pano屏IOD card处里程计时信息显示 | 2.显示01:00Time |  | P1 | 功能 | 手动测试
| VehicleSetting_1097 | SYNC+_Z1008 |  | IOD pano显示-行车电脑1显示 | √ |  |  |  | 在行车电脑1里用户已选择“里程计时”时-计时为61sec | 1.车机供电正常 2.行车电脑1已勾选 3.车辆控制-车辆设置-驾驶信息-行车电脑配置-行车电脑1页面中的“里程计时”已勾选 | 1.模拟ECU发送（./yfdbus_send DI.lv.ipcl.out vip2gip_IOD 0x01,0x08,0x00,0x00,0x00,0x3D,0x00,0x00,0x00,0x00） 2.查看pano屏IOD card处里程计时信息显示 | 2.显示01:01Time |  | P2 | 功能 | 手动测试
| VehicleSetting_1098 | SYNC+_Z1008 |  | IOD pano显示-行车电脑1显示 | √ |  |  |  | 在行车电脑1里用户已选择“里程计时”时-计时为121sec | 1.车机供电正常 2.行车电脑1已勾选 3.车辆控制-车辆设置-驾驶信息-行车电脑配置-行车电脑1页面中的“里程计时”已勾选 | 1.模拟ECU发送（./yfdbus_send DI.lv.ipcl.out vip2gip_IOD 0x01,0x08,0x00,0x00,0x00,0x79,0x00,0x00,0x00,0x00） 2.查看pano屏IOD card处里程计时信息显示 | 2.显示02:01Time |  | P2 | 功能 | 手动测试
| VehicleSetting_1099 | SYNC+_Z1008 |  | IOD pano显示-行车电脑1显示 | √ |  |  |  | 在行车电脑1里用户已选择“里程计时”时-计时为2200sec | 1.车机供电正常 2.行车电脑1已勾选 3.车辆控制-车辆设置-驾驶信息-行车电脑配置-行车电脑1页面中的“里程计时”已勾选 | 1.模拟ECU发送（./yfdbus_send DI.lv.ipcl.out vip2gip_IOD 0x01,0x08,0x00,0x00,0x08,0x98,0x00,0x00,0x00,0x00） 2.查看pano屏IOD card处里程计时信息显示 | 2.显示36:40Time |  | P2 | 功能 | 手动测试
| VehicleSetting_1100 | SYNC+_Z1008 |  | IOD pano显示-行车电脑1显示 | √ |  |  |  | 在行车电脑1里用户已选择“里程计时”时-计时为3600sec | 1.车机供电正常 2.行车电脑1已勾选 3.车辆控制-车辆设置-驾驶信息-行车电脑配置-行车电脑1页面中的“里程计时”已勾选 | 1.模拟ECU发送（./yfdbus_send DI.lv.ipcl.out vip2gip_IOD 0x01,0x08,0x00,0x00,0x0E,0x10,0x00,0x00,0x00,0x00） 2.查看pano屏IOD card处里程计时信息显示 | 2.显示01:00:00Time |  | P2 | 功能 | 手动测试
| VehicleSetting_1101 | SYNC+_Z1008 |  | IOD pano显示-行车电脑1显示 | √ |  |  |  | 在行车电脑1里用户已选择“里程计时”时-计时为45678sec | 1.车机供电正常 2.行车电脑1已勾选 3.车辆控制-车辆设置-驾驶信息-行车电脑配置-行车电脑1页面中的“里程计时”已勾选 | 1.模拟ECU发送（./yfdbus_send DI.lv.ipcl.out vip2gip_IOD 0x01,0x08,0x00,0x00,0xB2,0x6E,0x00,0x00,0x00,0x00） 2.查看pano屏IOD card处里程计时信息显示 | 2.显示12:41:18Time |  | P2 | 功能 | 手动测试
| VehicleSetting_1102 | SYNC+_Z1008 |  | IOD pano显示-行车电脑1显示 | √ |  |  |  | 在行车电脑1里用户已选择“里程计时”时-计时为599999sec | 1.车机供电正常 2.行车电脑1已勾选 3.车辆控制-车辆设置-驾驶信息-行车电脑配置-行车电脑1页面中的“里程计时”已勾选 | 1.模拟ECU发送（./yfdbus_send DI.lv.ipcl.out vip2gip_IOD 0x01,0x08,0x00,0x09,0x27,0x8F,0x00,0x00,0x00,0x00） 2.查看pano屏IOD card处里程计时信息显示 | 2.显示166:36:59Time |  | P2 | 功能 | 手动测试
| VehicleSetting_1103 | SYNC+_Z1008 |  | IOD pano显示-行车电脑1显示 | √ |  |  |  | 在行车电脑1里用户已选择“里程计时”时-计时为3599999sec | 1.车机供电正常 2.行车电脑1已勾选 3.车辆控制-车辆设置-驾驶信息-行车电脑配置-行车电脑1页面中的“里程计时”已勾选 | 1.模拟ECU发送（./yfdbus_send DI.lv.ipcl.out vip2gip_IOD 0x01,0x08,0x00,0x36,0xEE,0x7F,0x00,0x00,0x00,0x00） 2.查看pano屏IOD card处里程计时信息显示 | 2.显示999:59:59Time |  | P0 | 功能 | 手动测试
| VehicleSetting_1104 | SYNC+_Z1008 |  | IOD pano显示-行车电脑1显示 | √ |  |  |  | 在行车电脑1里用户已选择“里程计时”时-计时为3600000sec | 1.车机供电正常 2.行车电脑1已勾选 3.车辆控制-车辆设置-驾驶信息-行车电脑配置-行车电脑1页面中的“里程计时”已勾选 | 1.模拟ECU发送（./yfdbus_send DI.lv.ipcl.out vip2gip_IOD 0x01,0x08,0x00,0x36,0xEE,0x80,0x00,0x00,0x00,0x00） 3.查看pano屏IOD card处里程计时信息显示 | 2.显示1000:00:00Time |  | P2 | 功能 | 手动测试
| VehicleSetting_1105 | SYNC+_Z1008 |  | IOD pano显示-行车电脑1显示 | √ |  |  |  | 在行车电脑1里用户已选择“里程计时”时-计时超过3600000sec(-计时为3600001sec) | 1.车机供电正常 2.行车电脑1已勾选 3.车辆控制-车辆设置-驾驶信息-行车电脑配置-行车电脑1页面中的“里程计时”已勾选 | 1.模拟ECU发送（./yfdbus_send DI.lv.ipcl.out vip2gip_IOD 0x01,0x08,0x00,0x36,0xEE,0x81,0x00,0x00,0x00,0x00） 4.查看pano屏IOD card处里程计时信息显示 | 2.显示最大值 |  | P0 | 功能 | 手动测试
| VehicleSetting_1106 | SYNC+_Z1008 |  | IOD pano显示-行车电脑1显示 | √ |  |  |  | 在行车电脑1里用户已选择“里程计时”时-计时为invalid值 | 1.车机供电正常 2.行车电脑1已勾选 3.车辆控制-车辆设置-驾驶信息-行车电脑配置-行车电脑1页面中的“里程计时”已勾选 | 1.模拟ECU发送（./yfdbus_send DI.lv.ipcl.out vip2gip_IOD 0x01,0x08,0xFF,0xFF,0xFF,0xFF,0x00,0x00,0x00,0x00） 2.查看pano屏IOD card处里程计时信息显示 | 2.显示--:--Time |  | P0 | 功能 | 手动测试
| VehicleSetting_1107 | SYNC+_Z1008 |  | IOD pano显示-行车电脑1显示 | √ |  |  |  | 在行车电脑1里用户已选择“里程计时”时-丢失数据 | 1.车机供电正常 2.行车电脑1已勾选 3.车辆控制-车辆设置-驾驶信息-行车电脑配置-行车电脑1页面中的“里程计时”已勾选 | 1.模拟ECU丢失数据TBD 2.查看pano屏IOD card处里程计时信息显示 | 2.显示--:--Time |  | P2 | 功能 | 手动测试
| VehicleSetting_1108 | SYNC+_Z1008 |  | IOD pano显示-行车电脑1显示 | √ |  |  |  | 在行车电脑1里用户已选择“短程里程”时-短程里程单位为（KM-公里）-显示为0.0 | 1.车机供电正常 2.行车电脑1已勾选 3.单位设置为（KM-公里） （发送./yfdbus_send DI.lv.ipcl.out vip2gip_Setup 0x15,0x02,0x00,0x02） 4.车辆控制-车辆设置-驾驶信息-行车电脑配置-行车电脑1页面中的“短程里程”已勾选 | 1.模拟ECU发送（./yfdbus_send DI.lv.ipcl.out vip2gip_IOD 0x00,0x10,0x00,0x00,0x00,0x00,0x00,0x00,0x00,0x00,0x00,0x00,0x00,0x00,0x00,0x00,0x00,0x00） 2.查看pano屏IOD card处短程里程信息显示 | 2.显示具体短程里程值0.0和对应单位（KM） |  | P2 | 功能 | 手动测试
| VehicleSetting_1109 | SYNC+_Z1008 |  | IOD pano显示-行车电脑1显示 | √ |  |  |  | 在行车电脑1里用户已选择“短程里程”时-短程里程单位为（KM-公里）-显示为0.1 | 1.车机供电正常 2.行车电脑1已勾选 3.单位设置为（KM-公里） （发送./yfdbus_send DI.lv.ipcl.out vip2gip_Setup 0x15,0x02,0x00,0x02） 4.车辆控制-车辆设置-驾驶信息-行车电脑配置-行车电脑1页面中的“短程里程”已勾选 | 1.模拟ECU发送（./yfdbus_send DI.lv.ipcl.out vip2gip_IOD 0x00,0x10,0x00,0x00,0x00,0x01,0x00,0x00,0x00,0x00,0x00,0x00,0x00,0x00,0x00,0x00,0x00,0x00） 2.查看pano屏IOD card处短程里程信息显示 | 2.显示具体短程里程值0.1和对应单位（KM） |  | P2 | 功能 | 手动测试
| VehicleSetting_1110 | SYNC+_Z1008 |  | IOD pano显示-行车电脑1显示 | √ |  |  |  | 在行车电脑1里用户已选择“短程里程”时-短程里程单位为（KM-公里）-显示为9.9 | 1.车机供电正常 2.行车电脑1已勾选 3.单位设置为（KM-公里） （发送./yfdbus_send DI.lv.ipcl.out vip2gip_Setup 0x15,0x02,0x00,0x02） 4.车辆控制-车辆设置-驾驶信息-行车电脑配置-行车电脑1页面中的“短程里程”已勾选 | 1.模拟ECU发送（./yfdbus_send DI.lv.ipcl.out vip2gip_IOD 0x00,0x10,0x00,0x00,0x00,0x63,0x00,0x00,0x00,0x00,0x00,0x00,0x00,0x00,0x00,0x00,0x00,0x00） 2.查看pano屏IOD card处短程里程信息显示 | 2.显示具体短程里程值9.9和对应单位（KM） |  | P2 | 功能 | 手动测试
| VehicleSetting_1111 | SYNC+_Z1008 |  | IOD pano显示-行车电脑1显示 | √ |  |  |  | 在行车电脑1里用户已选择“短程里程”时-短程里程单位为（KM-公里）-显示为99.3 | 1.车机供电正常 2.行车电脑1已勾选 3.单位设置为（KM-公里） （发送./yfdbus_send DI.lv.ipcl.out vip2gip_Setup 0x15,0x02,0x00,0x02） 4.车辆控制-车辆设置-驾驶信息-行车电脑配置-行车电脑1页面中的“短程里程”已勾选 | 1.模拟ECU发送（./yfdbus_send DI.lv.ipcl.out vip2gip_IOD 0x00,0x10,0x00,0x00,0x03,0xE1,0x00,0x00,0x00,0x00,0x00,0x00,0x00,0x00,0x00,0x00,0x00,0x00） 2.查看pano屏IOD card处短程里程信息显示 | 2.显示具体短程里程值99.3和对应单位（KM） |  | P2 | 功能 | 手动测试
| VehicleSetting_1112 | SYNC+_Z1008 |  | IOD pano显示-行车电脑1显示 | √ |  |  |  | 在行车电脑1里用户已选择“短程里程”时-短程里程单位为（KM-公里）-显示为111.9 | 1.车机供电正常 2.行车电脑1已勾选 3.单位设置为（KM-公里） （发送./yfdbus_send DI.lv.ipcl.out vip2gip_Setup 0x15,0x02,0x00,0x02） 4.车辆控制-车辆设置-驾驶信息-行车电脑配置-行车电脑1页面中的“短程里程”已勾选 | 1.模拟ECU发送（./yfdbus_send DI.lv.ipcl.out vip2gip_IOD 0x00,0x10,0x00,0x00,0x04,0x5F,0x00,0x00,0x00,0x00,0x00,0x00,0x00,0x00,0x00,0x00,0x00,0x00） 2.查看pano屏IOD card处短程里程信息显示 | 2.显示具体短程里程值111.9和对应单位（KM） |  | P2 | 功能 | 手动测试
| VehicleSetting_1113 | SYNC+_Z1008 |  | IOD pano显示-行车电脑1显示 | √ |  |  |  | 在行车电脑1里用户已选择“短程里程”时-短程里程单位为（KM-公里）-显示为1000.0 | 1.车机供电正常 2.行车电脑1已勾选 3.单位设置为（KM-公里） （发送./yfdbus_send DI.lv.ipcl.out vip2gip_Setup 0x15,0x02,0x00,0x02） 4.车辆控制-车辆设置-驾驶信息-行车电脑配置-行车电脑1页面中的“短程里程”已勾选 | 1.模拟ECU发送（./yfdbus_send DI.lv.ipcl.out vip2gip_IOD 0x00,0x10,0x00,0x00,0x27,0x10,0x00,0x00,0x00,0x00,0x00,0x00,0x00,0x00,0x00,0x00,0x00,0x00） 2.查看pano屏IOD card处短程里程信息显示 | 2.显示具体短程里程值1000.0和对应单位（KM） |  | P2 | 功能 | 手动测试
| VehicleSetting_1114 | SYNC+_Z1008 |  | IOD pano显示-行车电脑1显示 | √ |  |  |  | 在行车电脑1里用户已选择“短程里程”时-短程里程单位为（KM-公里）-显示为9999.8 | 1.车机供电正常 2.行车电脑1已勾选 3.单位设置为（KM-公里） （发送./yfdbus_send DI.lv.ipcl.out vip2gip_Setup 0x15,0x02,0x00,0x02） 4.车辆控制-车辆设置-驾驶信息-行车电脑配置-行车电脑1页面中的“短程里程”已勾选 | 1.模拟ECU发送（./yfdbus_send DI.lv.ipcl.out vip2gip_IOD 0x00,0x10,0x00,0x01,0x86,0x9E,0x00,0x00,0x00,0x00,0x00,0x00,0x00,0x00,0x00,0x00,0x00,0x00） 2.查看pano屏IOD card处短程里程信息显示 | 2.显示具体短程里程值9999.8和对应单位（KM） |  | P2 | 功能 | 手动测试
| VehicleSetting_1115 | SYNC+_Z1008 |  | IOD pano显示-行车电脑1显示 | √ |  |  |  | 在行车电脑1里用户已选择“短程里程”时-短程里程单位为（KM-公里）-显示为9999.9 | 1.车机供电正常 2.行车电脑1已勾选 3.单位设置为（KM-公里） （发送./yfdbus_send DI.lv.ipcl.out vip2gip_Setup 0x15,0x02,0x00,0x02） 4.车辆控制-车辆设置-驾驶信息-行车电脑配置-行车电脑1页面中的“短程里程”已勾选 | 1.模拟ECU发送（./yfdbus_send DI.lv.ipcl.out vip2gip_IOD 0x00,0x10,0x00,0x01,0x86,0x9F,0x00,0x00,0x00,0x00,0x00,0x00,0x00,0x00,0x00,0x00,0x00,0x00） 2.查看pano屏IOD card处短程里程信息显示 | 2.显示具体短程里程值9999.9和对应单位（KM） |  | P0 | 功能 | 手动测试
| VehicleSetting_1116 | SYNC+_Z1008 |  | IOD pano显示-行车电脑1显示 | √ |  |  |  | 在行车电脑1里用户已选择“短程里程”时-短程里程单位为（KM-公里）-显示超过9999.9 | 1.车机供电正常 2.行车电脑1已勾选 3.单位设置为（KM-公里） （发送./yfdbus_send DI.lv.ipcl.out vip2gip_Setup 0x15,0x02,0x00,0x02） 4.车辆控制-车辆设置-驾驶信息-行车电脑配置-行车电脑1页面中的“短程里程”已勾选 | 1.模拟ECU发送（./yfdbus_send DI.lv.ipcl.out vip2gip_IOD 0x00,0x10,0x00,0x01,0x86,0xA0,0x00,0x00,0x00,0x00,0x00,0x00,0x00,0x00,0x00,0x00,0x00,0x00） 2.查看pano屏IOD card处短程里程信息显示 | 2.显示最大值和对应单位（KM） |  | P1 | 功能 | 手动测试
| VehicleSetting_1117 | SYNC+_Z1008 |  | IOD pano显示-行车电脑1显示 | √ |  |  |  | 在行车电脑1里用户已选择“短程里程”时-短程里程单位为（KM-公里）-invalid值显示 | 1.车机供电正常 2.行车电脑1已勾选 3.单位设置为（KM-公里） （发送./yfdbus_send DI.lv.ipcl.out vip2gip_Setup 0x15,0x02,0x00,0x02） 4.车辆控制-车辆设置-驾驶信息-行车电脑配置-行车电脑1页面中的“短程里程”已勾选 | 1.模拟ECU发送（./yfdbus_send DI.lv.ipcl.out vip2gip_IOD 0x00,0x10,0xFF,0xFF,0xFF,0xFF,0x00,0x00,0x00,0x00,0x00,0x00,0x00,0x00,0x00,0x00,0x00,0x00） 2.查看pano屏IOD card处短程里程信息显示 | 2.显示--和对应单位（KM） |  | P0 | 功能 | 手动测试
| VehicleSetting_1118 | SYNC+_Z1008 |  | IOD pano显示-行车电脑1显示 | √ |  |  |  | 在行车电脑1里用户已选择“短程里程”时-短程里程单位为（KM-公里）-丢失数据 | 1.车机供电正常 2.行车电脑1已勾选 3.单位设置为（KM-公里） （发送./yfdbus_send DI.lv.ipcl.out vip2gip_Setup 0x15,0x02,0x00,0x02） 4.车辆控制-车辆设置-驾驶信息-行车电脑配置-行车电脑1页面中的“短程里程”已勾选 | 1.模拟ECU丢失数据TBD 2.查看pano屏IOD card处短程里程信息显示 | 2.显示--和对应单位（KM） |  | P2 | 功能 | 手动测试
| VehicleSetting_1119 | SYNC+_Z1008 |  | IOD pano显示-行车电脑1显示 | √ |  |  |  | 在行车电脑1里用户已选择“短程里程”时-短程里程单位为（Miles）-显示为0.0 | 1.车机供电正常 2.行车电脑1已勾选 3.单位设置为（Miles） （发送./yfdbus_send DI.lv.ipcl.out vip2gip_Setup 0x15,0x02,0x01,0x00） 4.车辆控制-车辆设置-驾驶信息-行车电脑配置-行车电脑1页面中的“短程里程”已勾选 | 1.模拟ECU发送（./yfdbus_send DI.lv.ipcl.out vip2gip_IOD 0x00,0x10,0x00,0x00,0x00,0x00,0x00,0x00,0x00,0x00,0x00,0x00,0x00,0x00,0x00,0x00,0x00,0x00） 2.查看pano屏IOD card处短程里程信息显示 | 2.显示具体短程里程值0.0和对应单位（Miles） |  | P2 | 功能 | 手动测试
| VehicleSetting_1120 | SYNC+_Z1008 |  | IOD pano显示-行车电脑1显示 | √ |  |  |  | 在行车电脑1里用户已选择“短程里程”时-短程里程单位为（Miles）-显示为0.1 | 1.车机供电正常 2.行车电脑1已勾选 3.单位设置为（Miles） （发送./yfdbus_send DI.lv.ipcl.out vip2gip_Setup 0x15,0x02,0x01,0x00） 4.车辆控制-车辆设置-驾驶信息-行车电脑配置-行车电脑1页面中的“短程里程”已勾选 | 1.模拟ECU发送（./yfdbus_send DI.lv.ipcl.out vip2gip_IOD 0x00,0x10,0x00,0x00,0x00,0x00,0x00,0x00,0x00,0x00,0x00,0x00,0x00,0x01,0x00,0x00,0x00,0x00） 2.查看pano屏IOD card处短程里程信息显示 | 2.显示具体短程里程值0.1和对应单位（Miles） |  | P2 | 功能 | 手动测试
| VehicleSetting_1121 | SYNC+_Z1008 |  | IOD pano显示-行车电脑1显示 | √ |  |  |  | 在行车电脑1里用户已选择“短程里程”时-短程里程单位为（Miles）-显示为9.9 | 1.车机供电正常 2.行车电脑1已勾选 3.单位设置为（Miles） （发送./yfdbus_send DI.lv.ipcl.out vip2gip_Setup 0x15,0x02,0x01,0x00） 4.车辆控制-车辆设置-驾驶信息-行车电脑配置-行车电脑1页面中的“短程里程”已勾选 | 1.模拟ECU发送（./yfdbus_send DI.lv.ipcl.out vip2gip_IOD 0x00,0x10,0x00,0x00,0x00,0x00,0x00,0x00,0x00,0x00,0x00,0x00,0x00,0x63,0x00,0x00,0x00,0x00） 2.查看pano屏IOD card处短程里程信息显示 | 2.显示具体短程里程值9.9和对应单位（Miles） |  | P2 | 功能 | 手动测试
| VehicleSetting_1122 | SYNC+_Z1008 |  | IOD pano显示-行车电脑1显示 | √ |  |  |  | 在行车电脑1里用户已选择“短程里程”时-短程里程单位为（Miles）-显示为99.3 | 1.车机供电正常 2.行车电脑1已勾选 3.单位设置为（Miles） （发送./yfdbus_send DI.lv.ipcl.out vip2gip_Setup 0x15,0x02,0x01,0x00） 4.车辆控制-车辆设置-驾驶信息-行车电脑配置-行车电脑1页面中的“短程里程”已勾选 | 1.模拟ECU发送（./yfdbus_send DI.lv.ipcl.out vip2gip_IOD 0x00,0x10,0x00,0x00,0x00,0x00,0x00,0x00,0x00,0x00,0x00,0x00,0x03,0xE1,0x00,0x00,0x00,0x00） 2.查看pano屏IOD card处短程里程信息显示 | 2.显示具体短程里程值99.3和对应单位（Miles） |  | P2 | 功能 | 手动测试
| VehicleSetting_1123 | SYNC+_Z1008 |  | IOD pano显示-行车电脑1显示 | √ |  |  |  | 在行车电脑1里用户已选择“短程里程”时-短程里程单位为（Miles）-显示为111.9 | 1.车机供电正常 2.行车电脑1已勾选 3.单位设置为（Miles） （发送./yfdbus_send DI.lv.ipcl.out vip2gip_Setup 0x15,0x02,0x01,0x00） 4.车辆控制-车辆设置-驾驶信息-行车电脑配置-行车电脑1页面中的“短程里程”已勾选 | 1.模拟ECU发送（./yfdbus_send DI.lv.ipcl.out vip2gip_IOD 0x00,0x10,0x00,0x00,0x00,0x00,0x00,0x00,0x00,0x00,0x00,0x00,0x04,0x5F,0x00,0x00,0x00,0x00） 2.查看pano屏IOD card处短程里程信息显示 | 2.显示具体短程里程值111.9和对应单位（Miles） |  | P2 | 功能 | 手动测试
| VehicleSetting_1124 | SYNC+_Z1008 |  | IOD pano显示-行车电脑1显示 | √ |  |  |  | 在行车电脑1里用户已选择“短程里程”时-短程里程单位为（Miles）-显示为1000.0 | 1.车机供电正常 2.行车电脑1已勾选 3.单位设置为（Miles） （发送./yfdbus_send DI.lv.ipcl.out vip2gip_Setup 0x15,0x02,0x01,0x00） 4.车辆控制-车辆设置-驾驶信息-行车电脑配置-行车电脑1页面中的“短程里程”已勾选 | 1.模拟ECU发送（./yfdbus_send DI.lv.ipcl.out vip2gip_IOD 0x00,0x10,0x00,0x00,0x00,0x00,0x00,0x00,0x00,0x00,0x00,0x00,0x27,0x10,0x00,0x00,0x00,0x00） 2.查看pano屏IOD card处短程里程信息显示 | 2.显示具体短程里程值1000.0和对应单位（Miles） |  | P2 | 功能 | 手动测试
| VehicleSetting_1125 | SYNC+_Z1008 |  | IOD pano显示-行车电脑1显示 | √ |  |  |  | 在行车电脑1里用户已选择“短程里程”时-短程里程单位为（Miles）-显示为9999.8 | 1.车机供电正常 2.行车电脑1已勾选 3.单位设置为（Miles） （发送./yfdbus_send DI.lv.ipcl.out vip2gip_Setup 0x15,0x02,0x01,0x00） 4.车辆控制-车辆设置-驾驶信息-行车电脑配置-行车电脑1页面中的“短程里程”已勾选 | 1.模拟ECU发送（./yfdbus_send DI.lv.ipcl.out vip2gip_IOD 0x00,0x10,0x00,0x00,0x00,0x00,0x00,0x00,0x00,0x00,0x00,0x01,0x86,0x9E,0x00,0x00,0x00,0x00） 2.查看pano屏IOD card处短程里程信息显示 | 2.显示具体短程里程值9999.8和对应单位（Miles） |  | P2 | 功能 | 手动测试
| VehicleSetting_1126 | SYNC+_Z1008 |  | IOD pano显示-行车电脑1显示 | √ |  |  |  | 在行车电脑1里用户已选择“短程里程”时-短程里程单位为（Miles）-显示为9999.9 | 1.车机供电正常 2.行车电脑1已勾选 3.单位设置为（Miles） （发送./yfdbus_send DI.lv.ipcl.out vip2gip_Setup 0x15,0x02,0x01,0x00） 4.车辆控制-车辆设置-驾驶信息-行车电脑配置-行车电脑1页面中的“短程里程”已勾选 | 1.模拟ECU发送（./yfdbus_send DI.lv.ipcl.out vip2gip_IOD 0x00,0x10,0x00,0x00,0x00,0x00,0x00,0x00,0x00,0x00,0x00,0x01,0x86,0x9F,0x00,0x00,0x00,0x00） 2.查看pano屏IOD card处短程里程信息显示 | 2.显示具体短程里程值9999.9和对应单位（Miles） |  | P0 | 功能 | 手动测试
| VehicleSetting_1127 | SYNC+_Z1008 |  | IOD pano显示-行车电脑1显示 | √ |  |  |  | 在行车电脑1里用户已选择“短程里程”时-短程里程单位为（Miles）-显示超过9999.9 | 1.车机供电正常 2.行车电脑1已勾选 3.单位设置为（Miles） （发送./yfdbus_send DI.lv.ipcl.out vip2gip_Setup 0x15,0x02,0x01,0x00） 4.车辆控制-车辆设置-驾驶信息-行车电脑配置-行车电脑1页面中的“短程里程”已勾选 | 1.模拟ECU发送（./yfdbus_send DI.lv.ipcl.out vip2gip_IOD 0x00,0x10,0x00,0x00,0x00,0x00,0x00,0x00,0x00,0x00,0x00,0x01,0x86,0xA0,0x00,0x00,0x00,0x00） 2.查看pano屏IOD card处短程里程信息显示 | 2.显示最大值和对应单位（Miles） |  | P1 | 功能 | 手动测试
| VehicleSetting_1128 | SYNC+_Z1008 |  | IOD pano显示-行车电脑1显示 | √ |  |  |  | 在行车电脑1里用户已选择“短程里程”时-短程里程单位为（Miles）-invalid值显示 | 1.车机供电正常 2.行车电脑1已勾选 3.单位设置为（Miles） （发送./yfdbus_send DI.lv.ipcl.out vip2gip_Setup 0x15,0x02,0x01,0x00） 4.车辆控制-车辆设置-驾驶信息-行车电脑配置-行车电脑1页面中的“短程里程”已勾选 | 1.模拟ECU发送（./yfdbus_send DI.lv.ipcl.out vip2gip_IOD 0x00,0x10,0x00,0x00,0x00,0x00,0x00,0x00,0x00,0x00,0xFF,0xFF,0xFF,0xFF,0x00,0x00,0x00,0x00） 2.查看pano屏IOD card处短程里程信息显示 | 2.显示--和对应单位（Miles） |  | P0 | 功能 | 手动测试
| VehicleSetting_1129 | SYNC+_Z1008 |  | IOD pano显示-行车电脑1显示 | √ |  |  |  | 在行车电脑1里用户已选择“短程里程”时-短程里程单位为（Miles）-丢失数据 | 1.车机供电正常 2.行车电脑1已勾选 3.单位设置为（Miles） （发送./yfdbus_send DI.lv.ipcl.out vip2gip_Setup 0x15,0x02,0x01,0x00） 4.车辆控制-车辆设置-驾驶信息-行车电脑配置-行车电脑1页面中的“短程里程”已勾选 | 1.模拟ECU丢失数据TBD 2.查看pano屏IOD card处短程里程信息显示 | 2.显示--和对应单位（Miles） |  | P2 | 功能 | 手动测试
| VehicleSetting_1130 | SYNC+_Z1008 |  | IOD pano显示-行车电脑2显示 | √ |  |  |  | 行车电脑2显示 | 1.车机供电正常 2.进入车辆控制->车辆设置->驾驶信息显示->IOD显示子菜单页面 | 1.勾选行车电脑2，查看页面显示 | 1.行车电脑2选项被选中，行车电脑2状态实时投屏至pano屏card2处 |  | P0 | 功能 | 手动测试
| VehicleSetting_1131 | SYNC+_Z1008 |  | IOD pano显示-行车电脑2显示 | √ |  |  |  | 在行车电脑2里用户只选择了“平均油耗”一项时card2显示内容 | 1.车机供电正常 2.行车电脑2已勾选 | 1.进入车辆控制-车辆设置-驾驶信息-行车电脑配置-行车电脑2页面，只勾选“平均油耗” 2.查看pano屏显示 | 2.pano屏上的IOD Card只显示行车电脑2的“平均油耗”及其对应数据；显示式样与UI一致 |  | P0 | 功能 | 手动测试
| VehicleSetting_1132 | SYNC+_Z1008 |  | IOD pano显示-行车电脑2显示 | √ |  |  |  | 在行车电脑2里用户只选择了“里程计时”一项时card2显示内容 | 1.车机供电正常 2.行车电脑2已勾选 | 1.进入车辆控制-车辆设置-驾驶信息-行车电脑配置-行车电脑2页面，只勾选“里程计时” 2.查看pano屏显示 | 2.pano屏上的IOD Card只显示行车电脑2的“里程计时”及其对应数据；显示式样与UI一致 |  | P1 | 功能 | 手动测试
| VehicleSetting_1133 | SYNC+_Z1008 |  | IOD pano显示-行车电脑2显示 | √ |  |  |  | 在行车电脑2里用户只选择了“短程里程”一项时card2显示内容 | 1.车机供电正常 2.行车电脑2已勾选 | 1.进入车辆控制-车辆设置-驾驶信息-行车电脑配置-行车电脑2页面，只勾选“短程里程” 2.查看pano屏显示 | 2.pano屏上的IOD Card只显示行车电脑2的“短程里程”及其对应数据；显示式样与UI一致 |  | P1 | 功能 | 手动测试
| VehicleSetting_1134 | SYNC+_Z1008 |  | IOD pano显示-行车电脑2显示 | √ |  |  |  | 在行车电脑2里用户只选择了“平均油耗”和“里程计时”两项时card2显示内容 | 1.车机供电正常 2.行车电脑2已勾选 | 1.进入车辆控制-车辆设置-驾驶信息-行车电脑配置-行车电脑2页面，勾选“平均油耗”和“里程计时”两项 2.查看pano屏显示 | 2.pano屏上的IOD Card只显示行车电脑2的“平均油耗”和“里程计时”两项及其对应数据；显示式样与UI一致 |  | P0 | 功能 | 手动测试
| VehicleSetting_1135 | SYNC+_Z1008 |  | IOD pano显示-行车电脑2显示 | √ |  |  |  | 在行车电脑2里用户只选择了“里程计时”和“短程里程”两项时card2显示内容 | 1.车机供电正常 2.行车电脑2已勾选 | 1.进入车辆控制-车辆设置-驾驶信息-行车电脑配置-行车电脑2页面，勾选“里程计时”和“短程里程”两项 2.查看pano屏显示 | 2.pano屏上的IOD Card只显示行车电脑2的“里程计时”和“短程里程”两项及其对应数据；显示式样与UI一致 |  | P1 | 功能 | 手动测试
| VehicleSetting_1136 | SYNC+_Z1008 |  | IOD pano显示-行车电脑2显示 | √ |  |  |  | 在行车电脑2里用户只选择了“平均油耗”、“里程计时”和“短程里程”三项时card2显示内容 | 1.车机供电正常 2.行车电脑2已勾选 | 1.进入车辆控制-车辆设置-驾驶信息-行车电脑配置-行车电脑2页面，勾选“平均油耗”、“里程计时”和“短程里程”三项 2.查看pano屏显示 | 2.pano屏上的IOD Card只显示行车电脑2的平均油耗”、“里程计时”和“短程里程”三项及其对应数据；显示式样与UI一致 |  | P2 | 功能 | 手动测试
| VehicleSetting_1137 | SYNC+_Z1008 |  | IOD pano显示-行车电脑2显示 | √ |  |  |  | 在行车电脑2里用户已选择“平均油耗”时-平均油耗单位为（L/100km）-显示为0.0 | 1.车机供电正常 2.行车电脑2已勾选 3.单位设置为（L/100km） （发送./yfdbus_send DI.lv.ipcl.out vip2gip_Setup 0x15,0x02,0x00,0x02） 4.车辆控制-车辆设置-驾驶信息-行车电脑配置-行车电脑2页面中的“平均油耗”已勾选 | 1.模拟ECU发送（./yfdbus_send DI.lv.ipcl.out vip2gip_IOD 0x04,0x08,0x00,0x00,0x00,0x00,0x00,0x00,0x00,0x00） 2.查看pano屏IOD card处平均油耗信息显示 | 2.显示具体油耗值0.0和对应单位(L/100km) |  | P1 | 功能 | 手动测试
| VehicleSetting_1138 | SYNC+_Z1008 |  | IOD pano显示-行车电脑2显示 | √ |  |  |  | 在行车电脑2里用户已选择“平均油耗”时-平均油耗单位为（L/100km）-显示为0.1 | 1.车机供电正常 2.行车电脑2已勾选 3.单位设置为（L/100km） （发送./yfdbus_send DI.lv.ipcl.out vip2gip_Setup 0x15,0x02,0x00,0x02） 4.车辆控制-车辆设置-驾驶信息-行车电脑配置-行车电脑2页面中的“平均油耗”已勾选 | 1.模拟ECU发送（./yfdbus_send DI.lv.ipcl.out vip2gip_IOD 0x04,0x08,0x00,0x01,0x00,0x00,0x00,0x00,0x00,0x00） 2.查看pano屏IOD card处平均油耗信息显示 | 2.显示具体油耗值0.1和对应单位(L/100km) |  | P1 | 功能 | 手动测试
| VehicleSetting_1139 | SYNC+_Z1008 |  | IOD pano显示-行车电脑2显示 | √ |  |  |  | 在行车电脑2里用户已选择“平均油耗”时-平均油耗单位为（L/100km）-显示为10.1 | 1.车机供电正常 2.行车电脑2已勾选 3.单位设置为（L/100km） （发送./yfdbus_send DI.lv.ipcl.out vip2gip_Setup 0x15,0x02,0x00,0x02） 4.车辆控制-车辆设置-驾驶信息-行车电脑配置-行车电脑2页面中的“平均油耗”已勾选 | 1.模拟ECU发送（./yfdbus_send DI.lv.ipcl.out vip2gip_IOD 0x04,0x08,0x00,0x65,0x00,0x00,0x00,0x00,0x00,0x00） 2.查看pano屏IOD card处平均油耗信息显示 | 2.显示具体油耗值10.1和对应单位(L/100km) |  | P1 | 功能 | 手动测试
| VehicleSetting_1140 | SYNC+_Z1008 |  | IOD pano显示-行车电脑2显示 | √ |  |  |  | 在行车电脑2里用户已选择“平均油耗”时-平均油耗单位为（L/100km）-显示为25.0 | 1.车机供电正常 2.行车电脑2已勾选 3.单位设置为（L/100km） （发送./yfdbus_send DI.lv.ipcl.out vip2gip_Setup 0x15,0x02,0x00,0x02） 4.车辆控制-车辆设置-驾驶信息-行车电脑配置-行车电脑2页面中的“平均油耗”已勾选 | 1.模拟ECU发送（./yfdbus_send DI.lv.ipcl.out vip2gip_IOD 0x04,0x08,0x00,0xFA,0x00,0x00,0x00,0x00,0x00,0x00） 2.查看pano屏IOD card处平均油耗信息显示 | 2.显示具体油耗值25.0和对应单位(L/100km) |  | P1 | 功能 | 手动测试
| VehicleSetting_1141 | SYNC+_Z1008 |  | IOD pano显示-行车电脑2显示 | √ |  |  |  | 在行车电脑2里用户已选择“平均油耗”时-平均油耗单位为（L/100km）-显示为29.9 | 1.车机供电正常 2.行车电脑2已勾选 3.单位设置为（L/100km） （发送./yfdbus_send DI.lv.ipcl.out vip2gip_Setup 0x15,0x02,0x00,0x02） 4.车辆控制-车辆设置-驾驶信息-行车电脑配置-行车电脑2页面中的“平均油耗”已勾选 | 1.模拟ECU发送（./yfdbus_send DI.lv.ipcl.out vip2gip_IOD 0x04,0x08,0x01,0x2B,0x00,0x00,0x00,0x00,0x00,0x00） 2.查看pano屏IOD card处平均油耗信息显示 | 2.显示具体油耗值29.9和对应单位(L/100km) |  | P0 | 功能 | 手动测试
| VehicleSetting_1142 | SYNC+_Z1008 |  | IOD pano显示-行车电脑2显示 | √ |  |  |  | 在行车电脑2里用户已选择“平均油耗”时-平均油耗单位为（L/100km）-显示为30.0 | 1.车机供电正常 2.行车电脑2已勾选 3.单位设置为（L/100km） （发送./yfdbus_send DI.lv.ipcl.out vip2gip_Setup 0x15,0x02,0x00,0x02） 4.车辆控制-车辆设置-驾驶信息-行车电脑配置-行车电脑2页面中的“平均油耗”已勾选 | 1.模拟ECU发送（./yfdbus_send DI.lv.ipcl.out vip2gip_IOD 0x04,0x08,0x01,0x2C,0x00,0x00,0x00,0x00,0x00,0x00） 2.查看pano屏IOD card处平均油耗信息显示 | 2.显示具体油耗值30.0和对应单位(L/100km) |  | P0 | 功能 | 手动测试
| VehicleSetting_1143 | SYNC+_Z1008 |  | IOD pano显示-行车电脑2显示 | √ |  |  |  | 在行车电脑2里用户已选择“平均油耗”时-平均油耗单位为（L/100km）-设置超过30.0 | 1.车机供电正常 2.行车电脑2已勾选 3.单位设置为（L/100km） （发送./yfdbus_send DI.lv.ipcl.out vip2gip_Setup 0x15,0x02,0x00,0x02） 4.车辆控制-车辆设置-驾驶信息-行车电脑配置-行车电脑2页面中的“平均油耗”已勾选 | 1.模拟ECU发送（./yfdbus_send DI.lv.ipcl.out vip2gip_IOD 0x04,0x08,0x27,0x10,0x00,0x00,0x00,0x00,0x00,0x00） 2.查看pano屏IOD card处平均油耗信息显示 | 2.显示最大值和对应单位(L/100km) |  | P0 | 功能 | 手动测试
| VehicleSetting_1144 | SYNC+_Z1008 |  | IOD pano显示-行车电脑2显示 | √ |  |  |  | 在行车电脑2里用户已选择“平均油耗”时-平均油耗单位为（L/100km）-显示--- | 1.车机供电正常 2.行车电脑2已勾选 3.单位设置为（L/100km） （发送./yfdbus_send DI.lv.ipcl.out vip2gip_Setup 0x15,0x02,0x00,0x02） 4.车辆控制-车辆设置-驾驶信息-行车电脑配置-行车电脑2页面中的“平均油耗”已勾选 | 1.模拟ECU发送（./yfdbus_send DI.lv.ipcl.out vip2gip_IOD 0x04,0x08,0xFF,0xFF,0x00,0x00,0x00,0x00,0x00,0x00） 2.查看pano屏IOD card处平均油耗信息显示 | 2.显示---和对应单位(L/100km) |  | P1 | 功能 | 手动测试
| VehicleSetting_1145 | SYNC+_Z1008 |  | IOD pano显示-行车电脑2显示 | √ |  |  |  | 在行车电脑2里用户已选择“平均油耗”时-平均油耗单位为（L/100km）-丢失数据 | 1.车机供电正常 2.行车电脑2已勾选 3.单位设置为（L/100km） （发送./yfdbus_send DI.lv.ipcl.out vip2gip_Setup 0x15,0x02,0x00,0x02） 4.车辆控制-车辆设置-驾驶信息-行车电脑配置-行车电脑2页面中的“平均油耗”已勾选 | 1.模拟ECU丢失数据TBD 2.查看pano屏IOD card处平均油耗信息显示 | 2.显示---和对应单位(L/100km) |  | P2 | 功能 | 手动测试
| VehicleSetting_1146 | SYNC+_Z1008 |  | IOD pano显示-行车电脑2显示 | √ |  |  |  | 在行车电脑2里用户已选择“平均油耗”时-平均油耗单位为（MPGUK）-显示为0.0 | 1.车机供电正常 2.行车电脑2已勾选 3.单位设置为（MPGUK） （发送./yfdbus_send DI.lv.ipcl.out vip2gip_Setup 0x15,0x02,0x00,0x01） 4.车辆控制-车辆设置-驾驶信息-行车电脑配置-行车电脑2页面中的“平均油耗”已勾选 | 1.模拟ECU发送（./yfdbus_send DI.lv.ipcl.out vip2gip_IOD 0x04,0x08,0x00,0x00,0x00,0x00,0x00,0x00,0x00,0x00） 2.查看pano屏IOD card处平均油耗信息显示 | 2.显示具体油耗值0.0和对应单位(MPGUK) |  | P1 | 功能 | 手动测试
| VehicleSetting_1147 | SYNC+_Z1008 |  | IOD pano显示-行车电脑2显示 | √ |  |  |  | 在行车电脑2里用户已选择“平均油耗”时-平均油耗单位为（MPGUK）-显示为9.9 | 1.车机供电正常 2.行车电脑2已勾选 3.单位设置为（MPGUK） （发送./yfdbus_send DI.lv.ipcl.out vip2gip_Setup 0x15,0x02,0x00,0x01） 4.车辆控制-车辆设置-驾驶信息-行车电脑配置-行车电脑2页面中的“平均油耗”已勾选 | 1.模拟ECU发送（./yfdbus_send DI.lv.ipcl.out vip2gip_IOD 0x04,0x08,0x00,0x00,0x00,0x63,0x00,0x00,0x00,0x00） 2.查看pano屏IOD card处平均油耗信息显示 | 2.显示具体油耗值9.9和对应单位(MPGUK) |  | P1 | 功能 | 手动测试
| VehicleSetting_1148 | SYNC+_Z1008 |  | IOD pano显示-行车电脑2显示 | √ |  |  |  | 在行车电脑2里用户已选择“平均油耗”时-平均油耗单位为（MPGUK）-显示为15.0 | 1.车机供电正常 2.行车电脑2已勾选 3.单位设置为（MPGUK） （发送./yfdbus_send DI.lv.ipcl.out vip2gip_Setup 0x15,0x02,0x00,0x01） 4.车辆控制-车辆设置-驾驶信息-行车电脑配置-行车电脑2页面中的“平均油耗”已勾选 | 1.模拟ECU发送（./yfdbus_send DI.lv.ipcl.out vip2gip_IOD 0x04,0x08,0x00,0x00,0x00,0x96,0x00,0x00,0x00,0x00） 2.查看pano屏IOD card处平均油耗信息显示 | 2.显示具体油耗值15.0和对应单位(MPGUK) |  | P1 | 功能 | 手动测试
| VehicleSetting_1149 | SYNC+_Z1008 |  | IOD pano显示-行车电脑2显示 | √ |  |  |  | 在行车电脑2里用户已选择“平均油耗”时-平均油耗单位为（MPGUK）-显示为99.9 | 1.车机供电正常 2.行车电脑2已勾选 3.单位设置为（MPGUK） （发送./yfdbus_send DI.lv.ipcl.out vip2gip_Setup 0x15,0x02,0x00,0x01） 4.车辆控制-车辆设置-驾驶信息-行车电脑配置-行车电脑2页面中的“平均油耗”已勾选 | 1.模拟ECU发送（./yfdbus_send DI.lv.ipcl.out vip2gip_IOD 0x04,0x08,0x00,0x00,0x03,0xE7,0x00,0x00,0x00,0x00） 2.查看pano屏IOD card处平均油耗信息显示 | 2.显示具体油耗值99.9和对应单位(MPGUK) |  | P1 | 功能 | 手动测试
| VehicleSetting_1150 | SYNC+_Z1008 |  | IOD pano显示-行车电脑2显示 | √ |  |  |  | 在行车电脑2里用户已选择“平均油耗”时-平均油耗单位为（MPGUK）-显示为999.9 | 1.车机供电正常 2.行车电脑2已勾选 3.单位设置为（MPGUK） （发送./yfdbus_send DI.lv.ipcl.out vip2gip_Setup 0x15,0x02,0x00,0x01） 4.车辆控制-车辆设置-驾驶信息-行车电脑配置-行车电脑2页面中的“平均油耗”已勾选 | 1.模拟ECU发送（./yfdbus_send DI.lv.ipcl.out vip2gip_IOD 0x04,0x08,0x00,0x00,0x27,0x0F,0x00,0x00,0x00,0x00） 2.查看pano屏IOD card处平均油耗信息显示 | 2.显示具体油耗值999.9和对应单位(MPGUK) |  | P1 | 功能 | 手动测试
| VehicleSetting_1151 | SYNC+_Z1008 |  | IOD pano显示-行车电脑2显示 | √ |  |  |  | 在行车电脑2里用户已选择“平均油耗”时-平均油耗单位为（MPGUK）-设置超过999.9 | 1.车机供电正常 2.行车电脑2已勾选 3.单位设置为（MPGUK） （发送./yfdbus_send DI.lv.ipcl.out vip2gip_Setup 0x15,0x02,0x00,0x01） 4.车辆控制-车辆设置-驾驶信息-行车电脑配置-行车电脑2页面中的“平均油耗”已勾选 | 1.模拟ECU发送（./yfdbus_send DI.lv.ipcl.out vip2gip_IOD 0x04,0x08,0x00,0x00,0x27,0x10,0x00,0x00,0x00,0x00） 2.查看pano屏IOD card处平均油耗信息显示 | 2.显示最大值和对应单位(MPGUK) |  | P0 | 功能 | 手动测试
| VehicleSetting_1152 | SYNC+_Z1008 |  | IOD pano显示-行车电脑2显示 | √ |  |  |  | 在行车电脑2里用户已选择“平均油耗”时-平均油耗单位为（MPGUK）-显示--- | 1.车机供电正常 2.行车电脑2已勾选 3.单位设置为（MPGUK） （发送./yfdbus_send DI.lv.ipcl.out vip2gip_Setup 0x15,0x02,0x00,0x01） 4.车辆控制-车辆设置-驾驶信息-行车电脑配置-行车电脑2页面中的“平均油耗”已勾选 | 1.模拟ECU发送（./yfdbus_send DI.lv.ipcl.out vip2gip_IOD 0x04,0x08,0x00,0x00,0xFF,0xFF,0x00,0x00,0x00,0x00） 2.查看pano屏IOD card处平均油耗信息显示 | 2.显示---和对应单位(MPGUK) |  | P1 | 功能 | 手动测试
| VehicleSetting_1153 | SYNC+_Z1008 |  | IOD pano显示-行车电脑2显示 | √ |  |  |  | 在行车电脑2里用户已选择“平均油耗”时-平均油耗单位为（MPGUK）-丢失数据 | 1.车机供电正常 2.行车电脑2已勾选 3.单位设置为（MPGUK） （发送./yfdbus_send DI.lv.ipcl.out vip2gip_Setup 0x15,0x02,0x00,0x01） 4.车辆控制-车辆设置-驾驶信息-行车电脑配置-行车电脑2页面中的“平均油耗”已勾选 | 1.模拟ECU丢失数据TBD 2.查看pano屏IOD card处平均油耗信息显示 | 2.显示---和对应单位(MPGUK) |  | P2 | 功能 | 手动测试
| VehicleSetting_1154 | SYNC+_Z1008 |  | IOD pano显示-行车电脑2显示 | √ |  |  |  | 在行车电脑2里用户已选择“平均油耗”时-平均油耗单位为（MPGUS）-显示为0.0 | 1.车机供电正常 2.行车电脑2已勾选 3.单位设置为（MPGUS） （发送./yfdbus_send DI.lv.ipcl.out vip2gip_Setup 0x15,0x02,0x00,0x00） 4.车辆控制-车辆设置-驾驶信息-行车电脑配置-行车电脑2页面中的“平均油耗”已勾选 | 1.模拟ECU发送（./yfdbus_send DI.lv.ipcl.out vip2gip_IOD 0x04,0x08,0x00,0x00,0x00,0x00,0x00,0x00,0x00,0x00） 2.查看pano屏IOD card处平均油耗信息显示 | 2.显示具体油耗值0.0和对应单位(MPGUS) |  | P1 | 功能 | 手动测试
| VehicleSetting_1155 | SYNC+_Z1008 |  | IOD pano显示-行车电脑2显示 | √ |  |  |  | 在行车电脑2里用户已选择“平均油耗”时-平均油耗单位为（MPGUS）-显示为9.9 | 1.车机供电正常 2.行车电脑2已勾选 3.单位设置为（MPGUS） （发送./yfdbus_send DI.lv.ipcl.out vip2gip_Setup 0x15,0x02,0x00,0x00） 4.车辆控制-车辆设置-驾驶信息-行车电脑配置-行车电脑2页面中的“平均油耗”已勾选 | 1.模拟ECU发送（./yfdbus_send DI.lv.ipcl.out vip2gip_IOD 0x04,0x08,0x00,0x00,0x00,0x00,0x00,0x63,0x00,0x00） 2.查看pano屏IOD card处平均油耗信息显示 | 2.显示具体油耗值9.9和对应单位(MPGUS) |  | P1 | 功能 | 手动测试
| VehicleSetting_1156 | SYNC+_Z1008 |  | IOD pano显示-行车电脑2显示 | √ |  |  |  | 在行车电脑2里用户已选择“平均油耗”时-平均油耗单位为（MPGUS）-显示为15.0 | 1.车机供电正常 2.行车电脑2已勾选 3.单位设置为（MPGUS） （发送./yfdbus_send DI.lv.ipcl.out vip2gip_Setup 0x15,0x02,0x00,0x00） 4.车辆控制-车辆设置-驾驶信息-行车电脑配置-行车电脑2页面中的“平均油耗”已勾选 | 1.模拟ECU发送（./yfdbus_send DI.lv.ipcl.out vip2gip_IOD 0x04,0x08,0x00,0x00,0x00,0x00,0x00,0x96,0x00,0x00） 2.查看pano屏IOD card处平均油耗信息显示 | 2.显示具体油耗值15.0和对应单位(MPGUS) |  | P1 | 功能 | 手动测试
| VehicleSetting_1157 | SYNC+_Z1008 |  | IOD pano显示-行车电脑2显示 | √ |  |  |  | 在行车电脑2里用户已选择“平均油耗”时-平均油耗单位为（MPGUS）-显示为99.9 | 1.车机供电正常 2.行车电脑2已勾选 3.单位设置为（MPGUS） （发送./yfdbus_send DI.lv.ipcl.out vip2gip_Setup 0x15,0x02,0x00,0x00） 4.车辆控制-车辆设置-驾驶信息-行车电脑配置-行车电脑2页面中的“平均油耗”已勾选 | 1.模拟ECU发送（./yfdbus_send DI.lv.ipcl.out vip2gip_IOD 0x04,0x08,0x00,0x00,0x00,0x00,0x03,0xE7,0x00,0x00） 2.查看pano屏IOD card处平均油耗信息显示 | 2.显示具体油耗值99.9和对应单位(MPGUS) |  | P1 | 功能 | 手动测试
| VehicleSetting_1158 | SYNC+_Z1008 |  | IOD pano显示-行车电脑2显示 | √ |  |  |  | 在行车电脑2里用户已选择“平均油耗”时-平均油耗单位为（MPGUS）-显示为999.9 | 1.车机供电正常 2.行车电脑2已勾选 3.单位设置为（MPGUS） （发送./yfdbus_send DI.lv.ipcl.out vip2gip_Setup 0x15,0x02,0x00,0x00） 4.车辆控制-车辆设置-驾驶信息-行车电脑配置-行车电脑2页面中的“平均油耗”已勾选 | 1.模拟ECU发送（./yfdbus_send DI.lv.ipcl.out vip2gip_IOD 0x04,0x08,0x00,0x00,0x00,0x00,0x27,0x0F,0x00,0x00） 2.查看pano屏IOD card处平均油耗信息显示 | 2.显示具体油耗值999.9和对应单位(MPGUS) |  | P1 | 功能 | 手动测试
| VehicleSetting_1159 | SYNC+_Z1008 |  | IOD pano显示-行车电脑2显示 | √ |  |  |  | 在行车电脑2里用户已选择“平均油耗”时-平均油耗单位为（MPGUS）-设置超过999.9 | 1.车机供电正常 2.行车电脑2已勾选 3.单位设置为（MPGUS） （发送./yfdbus_send DI.lv.ipcl.out vip2gip_Setup 0x15,0x02,0x00,0x00） 4.车辆控制-车辆设置-驾驶信息-行车电脑配置-行车电脑2页面中的“平均油耗”已勾选 | 1.模拟ECU发送（./yfdbus_send DI.lv.ipcl.out vip2gip_IOD 0x04,0x08,0x00,0x00,0x00,0x00,0x27,0x10,0x00,0x00） 2.查看pano屏IOD card处平均油耗信息显示 | 2.显示最大值和对应单位(MPGUS) |  | P0 | 功能 | 手动测试
| VehicleSetting_1160 | SYNC+_Z1008 |  | IOD pano显示-行车电脑2显示 | √ |  |  |  | 在行车电脑2里用户已选择“平均油耗”时-平均油耗单位为（MPGUS）-显示--- | 1.车机供电正常 2.行车电脑2已勾选 3.单位设置为（MPGUS） （发送./yfdbus_send DI.lv.ipcl.out vip2gip_Setup 0x15,0x02,0x00,0x00） 4.车辆控制-车辆设置-驾驶信息-行车电脑配置-行车电脑2页面中的“平均油耗”已勾选 | 1.模拟ECU发送（./yfdbus_send DI.lv.ipcl.out vip2gip_IOD 0x04,0x08,0x00,0x00,0x00,0x00,0xFF,0xFF,0x00,0x00） 2.查看pano屏IOD card处平均油耗信息显示 | 2.显示---和对应单位(MPGUS) |  | P1 | 功能 | 手动测试
| VehicleSetting_1161 | SYNC+_Z1008 |  | IOD pano显示-行车电脑2显示 | √ |  |  |  | 在行车电脑2里用户已选择“平均油耗”时-平均油耗单位为（MPGUS）-丢失数据 | 1.车机供电正常 2.行车电脑2已勾选 3.单位设置为（MPGUS） （发送./yfdbus_send DI.lv.ipcl.out vip2gip_Setup 0x15,0x02,0x00,0x00） 4.车辆控制-车辆设置-驾驶信息-行车电脑配置-行车电脑2页面中的“平均油耗”已勾选 | 1.模拟ECU丢失数据TBD 2.查看pano屏IOD card处平均油耗信息显示 | 2.显示---和对应单位(MPGUS) |  | P2 | 功能 | 手动测试
| VehicleSetting_1162 | SYNC+_Z1008 |  | IOD pano显示-行车电脑2显示 | √ |  |  |  | 在行车电脑2里用户已选择“平均油耗”时-平均油耗单位为（KM/L）-显示为0.0 | 1.车机供电正常 2.行车电脑2已勾选 3.单位设置为（KM/L） （发送./yfdbus_send DI.lv.ipcl.out vip2gip_Setup 0x15,0x02,0x00,0x03） 4.车辆控制-车辆设置-驾驶信息-行车电脑配置-行车电脑2页面中的“平均油耗”已勾选 | 1.模拟ECU发送（./yfdbus_send DI.lv.ipcl.out vip2gip_IOD 0x04,0x08,0x00,0x00,0x00,0x00,0x00,0x00,0x00,0x00） 2.查看pano屏IOD card处平均油耗信息显示 | 2.显示具体油耗值0.0和对应单位(KM/L) |  | P1 | 功能 | 手动测试
| VehicleSetting_1163 | SYNC+_Z1008 |  | IOD pano显示-行车电脑2显示 | √ |  |  |  | 在行车电脑2里用户已选择“平均油耗”时-平均油耗单位为（KM/L）-显示为9.9 | 1.车机供电正常 2.行车电脑2已勾选 3.单位设置为（KM/L） （发送./yfdbus_send DI.lv.ipcl.out vip2gip_Setup 0x15,0x02,0x00,0x03） 4.车辆控制-车辆设置-驾驶信息-行车电脑配置-行车电脑2页面中的“平均油耗”已勾选 | 1.模拟ECU发送（./yfdbus_send DI.lv.ipcl.out vip2gip_IOD 0x04,0x08,0x00,0x00,0x00,0x00,0x00,0x00,0x00,0x63） 2.查看pano屏IOD card处平均油耗信息显示 | 2.显示具体油耗值9.9和对应单位(KM/L) |  | P1 | 功能 | 手动测试
| VehicleSetting_1164 | SYNC+_Z1008 |  | IOD pano显示-行车电脑2显示 | √ |  |  |  | 在行车电脑2里用户已选择“平均油耗”时-平均油耗单位为（KM/L）-显示为90.9 | 1.车机供电正常 2.行车电脑2已勾选 3.单位设置为（KM/L） （发送./yfdbus_send DI.lv.ipcl.out vip2gip_Setup 0x15,0x02,0x00,0x03） 4.车辆控制-车辆设置-驾驶信息-行车电脑配置-行车电脑2页面中的“平均油耗”已勾选 | 1.模拟ECU发送（./yfdbus_send DI.lv.ipcl.out vip2gip_IOD 0x04,0x08,0x00,0x00,0x00,0x00,0x00,0x00,0x03,0x8D） 2.查看pano屏IOD card处平均油耗信息显示 | 2.显示具体油耗值90.9和对应单位(KM/L) |  | P1 | 功能 | 手动测试
| VehicleSetting_1165 | SYNC+_Z1008 |  | IOD pano显示-行车电脑2显示 | √ |  |  |  | 在行车电脑2里用户已选择“平均油耗”时-平均油耗单位为（KM/L）-显示为999.9 | 1.车机供电正常 2.行车电脑2已勾选 3.单位设置为（KM/L） （发送./yfdbus_send DI.lv.ipcl.out vip2gip_Setup 0x15,0x02,0x00,0x03） 4.车辆控制-车辆设置-驾驶信息-行车电脑配置-行车电脑2页面中的“平均油耗”已勾选 | 1.模拟ECU发送（./yfdbus_send DI.lv.ipcl.out vip2gip_IOD 0x04,0x08,0x00,0x00,0x00,0x00,0x00,0x00,0x27,0x0F） 2.查看pano屏IOD card处平均油耗信息显示 | 2.显示具体油耗值999.9和对应单位(KM/L) |  | P1 | 功能 | 手动测试
| VehicleSetting_1166 | SYNC+_Z1008 |  | IOD pano显示-行车电脑2显示 | √ |  |  |  | 在行车电脑2里用户已选择“平均油耗”时-平均油耗单位为（KM/L）-设置超过999.9 | 1.车机供电正常 2.行车电脑2已勾选 3.单位设置为（KM/L） （发送./yfdbus_send DI.lv.ipcl.out vip2gip_Setup 0x15,0x02,0x00,0x03） 4.车辆控制-车辆设置-驾驶信息-行车电脑配置-行车电脑2页面中的“平均油耗”已勾选 | 1.模拟ECU发送（./yfdbus_send DI.lv.ipcl.out vip2gip_IOD 0x04,0x08,0x00,0x00,0x00,0x00,0x00,0x00,0x27,0x10） 2.查看pano屏IOD card处平均油耗信息显示 | 2.显示最大值和对应单位(KM/L) |  | P0 | 功能 | 手动测试
| VehicleSetting_1167 | SYNC+_Z1008 |  | IOD pano显示-行车电脑2显示 | √ |  |  |  | 在行车电脑2里用户已选择“平均油耗”时-平均油耗单位为（KM/L）-显示--- | 1.车机供电正常 2.行车电脑2已勾选 3.单位设置为（KM/L） （发送./yfdbus_send DI.lv.ipcl.out vip2gip_Setup 0x15,0x02,0x00,0x03） 4.车辆控制-车辆设置-驾驶信息-行车电脑配置-行车电脑2页面中的“平均油耗”已勾选 | 1.模拟ECU发送（./yfdbus_send DI.lv.ipcl.out vip2gip_IOD 0x04,0x08,0x00,0x00,0x00,0x00,0x00,0x00,0xFF,0xFF） 2.查看pano屏IOD card处平均油耗信息显示 | 2.显示---和对应单位(KM/L) |  | P1 | 功能 | 手动测试
| VehicleSetting_1168 | SYNC+_Z1008 |  | IOD pano显示-行车电脑2显示 | √ |  |  |  | 在行车电脑2里用户已选择“平均油耗”时-平均油耗单位为（KM/L）-丢失数据 | 1.车机供电正常 2.行车电脑2已勾选 3.单位设置为（KM/L） （发送./yfdbus_send DI.lv.ipcl.out vip2gip_Setup 0x15,0x02,0x00,0x03） 4.车辆控制-车辆设置-驾驶信息-行车电脑配置-行车电脑2页面中的“平均油耗”已勾选 | 1.模拟ECU丢失数据TBD 2.查看pano屏IOD card处平均油耗信息显示 | 2.显示---和对应单位(KM/L) |  | P2 | 功能 | 手动测试
| VehicleSetting_1169 | SYNC+_Z1008 |  | IOD pano显示-行车电脑2显示 | √ |  |  |  | 在行车电脑2里用户已选择“里程计时”时-计时为0sec | 1.车机供电正常 2.行车电脑2已勾选 3..车辆控制-车辆设置-驾驶信息-行车电脑配置-行车电脑2页面中的“里程计时”已勾选 | 1.模拟ECU发送（./yfdbus_send DI.lv.ipcl.out vip2gip_IOD 0x01,0x08,0x00,0x00,0x00,0x00,0x00,0x00,0x00,0x00） 2.查看pano屏IOD card处里程计时信息显示 | 2.显示00:00Time |  | P2 | 功能 | 手动测试
| VehicleSetting_1170 | SYNC+_Z1008 |  | IOD pano显示-行车电脑2显示 | √ |  |  |  | 在行车电脑2里用户已选择“里程计时”时-计时为1sec | 1.车机供电正常 2.行车电脑2已勾选 3..车辆控制-车辆设置-驾驶信息-行车电脑配置-行车电脑2页面中的“里程计时”已勾选 | 1.模拟ECU发送（./yfdbus_send DI.lv.ipcl.out vip2gip_IOD 0x01,0x08,0x00,0x00,0x00,0x00,0x00,0x00,0x00,0x01） 2.查看pano屏IOD card处里程计时信息显示 | 2.显示00:01Time |  | P2 | 功能 | 手动测试
| VehicleSetting_1171 | SYNC+_Z1008 |  | IOD pano显示-行车电脑2显示 | √ |  |  |  | 在行车电脑2里用户已选择“里程计时”时-计时为58sec | 1.车机供电正常 2.行车电脑2已勾选 3..车辆控制-车辆设置-驾驶信息-行车电脑配置-行车电脑2页面中的“里程计时”已勾选 | 1.模拟ECU发送（./yfdbus_send DI.lv.ipcl.out vip2gip_IOD 0x01,0x08,0x00,0x00,0x00,0x00,0x00,0x00,0x00,0x3A） 2.查看pano屏IOD card处里程计时信息显示 | 2.显示00:58Time |  | P2 | 功能 | 手动测试
| VehicleSetting_1172 | SYNC+_Z1008 |  | IOD pano显示-行车电脑2显示 | √ |  |  |  | 在行车电脑2里用户已选择“里程计时”时-计时为59sec | 1.车机供电正常 2.行车电脑2已勾选 3..车辆控制-车辆设置-驾驶信息-行车电脑配置-行车电脑2页面中的“里程计时”已勾选 | 1.模拟ECU发送（./yfdbus_send DI.lv.ipcl.out vip2gip_IOD 0x01,0x08,0x00,0x00,0x00,0x00,0x00,0x00,0x00,0x3B） 2.查看pano屏IOD card处里程计时信息显示 | 2.显示00:59Time |  | P1 | 功能 | 手动测试
| VehicleSetting_1173 | SYNC+_Z1008 |  | IOD pano显示-行车电脑2显示 | √ |  |  |  | 在行车电脑2里用户已选择“里程计时”时-计时为60sec | 1.车机供电正常 2.行车电脑2已勾选 3..车辆控制-车辆设置-驾驶信息-行车电脑配置-行车电脑2页面中的“里程计时”已勾选 | 1.模拟ECU发送（./yfdbus_send DI.lv.ipcl.out vip2gip_IOD 0x01,0x08,0x00,0x00,0x00,0x00,0x00,0x00,0x00,0x3C） 2.查看pano屏IOD card处里程计时信息显示 | 2.显示01:00Time |  | P1 | 功能 | 手动测试
| VehicleSetting_1174 | SYNC+_Z1008 |  | IOD pano显示-行车电脑2显示 | √ |  |  |  | 在行车电脑2里用户已选择“里程计时”时-计时为61sec | 1.车机供电正常 2.行车电脑2已勾选 3..车辆控制-车辆设置-驾驶信息-行车电脑配置-行车电脑2页面中的“里程计时”已勾选 | 1.模拟ECU发送（./yfdbus_send DI.lv.ipcl.out vip2gip_IOD 0x01,0x08,0x00,0x00,0x00,0x00,0x00,0x00,0x00,0x3D） 2.查看pano屏IOD card处里程计时信息显示 | 2.显示01:01Time |  | P2 | 功能 | 手动测试
| VehicleSetting_1175 | SYNC+_Z1008 |  | IOD pano显示-行车电脑2显示 | √ |  |  |  | 在行车电脑2里用户已选择“里程计时”时-计时为121sec | 1.车机供电正常 2.行车电脑2已勾选 3..车辆控制-车辆设置-驾驶信息-行车电脑配置-行车电脑2页面中的“里程计时”已勾选 | 1.模拟ECU发送（./yfdbus_send DI.lv.ipcl.out vip2gip_IOD 0x01,0x08,0x00,0x00,0x00,0x00,0x00,0x00,0x00,0x79） 2.查看pano屏IOD card处里程计时信息显示 | 2.显示02:01Time |  | P2 | 功能 | 手动测试
| VehicleSetting_1176 | SYNC+_Z1008 |  | IOD pano显示-行车电脑2显示 | √ |  |  |  | 在行车电脑2里用户已选择“里程计时”时-计时为2200sec | 1.车机供电正常 2.行车电脑2已勾选 3..车辆控制-车辆设置-驾驶信息-行车电脑配置-行车电脑2页面中的“里程计时”已勾选 | 1.模拟ECU发送（./yfdbus_send DI.lv.ipcl.out vip2gip_IOD 0x01,0x08,0x00,0x00,0x00,0x00,0x00,0x00,0x08,0x98） 2.查看pano屏IOD card处里程计时信息显示 | 2.显示36:40Time |  | P2 | 功能 | 手动测试
| VehicleSetting_1177 | SYNC+_Z1008 |  | IOD pano显示-行车电脑2显示 | √ |  |  |  | 在行车电脑2里用户已选择“里程计时”时-计时为3600sec | 1.车机供电正常 2.行车电脑2已勾选 3..车辆控制-车辆设置-驾驶信息-行车电脑配置-行车电脑2页面中的“里程计时”已勾选 | 1.模拟ECU发送（./yfdbus_send DI.lv.ipcl.out vip2gip_IOD 0x01,0x08,0x00,0x00,0x00,0x00,0x00,0x00,0x0E,0x10） 2.查看pano屏IOD card处里程计时信息显示 | 2.显示01:00:00Time |  | P2 | 功能 | 手动测试
| VehicleSetting_1178 | SYNC+_Z1008 |  | IOD pano显示-行车电脑2显示 | √ |  |  |  | 在行车电脑2里用户已选择“里程计时”时-计时为45678sec | 1.车机供电正常 2.行车电脑2已勾选 3..车辆控制-车辆设置-驾驶信息-行车电脑配置-行车电脑2页面中的“里程计时”已勾选 | 1.模拟ECU发送（./yfdbus_send DI.lv.ipcl.out vip2gip_IOD 0x01,0x08,0x00,0x00,0x00,0x00,0x00,0x00,0xB2,0x6E） 2.查看pano屏IOD card处里程计时信息显示 | 2.显示12:41:18Time |  | P2 | 功能 | 手动测试
| VehicleSetting_1179 | SYNC+_Z1008 |  | IOD pano显示-行车电脑2显示 | √ |  |  |  | 在行车电脑2里用户已选择“里程计时”时-计时为599999sec | 1.车机供电正常 2.行车电脑2已勾选 3..车辆控制-车辆设置-驾驶信息-行车电脑配置-行车电脑2页面中的“里程计时”已勾选 | 1.模拟ECU发送（./yfdbus_send DI.lv.ipcl.out vip2gip_IOD 0x01,0x08,0x00,0x00,0x00,0x00,0x00,0x09,0x27,0xBF） 2.查看pano屏IOD card处里程计时信息显示 | 2.显示166:39:11Time |  | P2 | 功能 | 手动测试
| VehicleSetting_1180 | SYNC+_Z1008 |  | IOD pano显示-行车电脑2显示 | √ |  |  |  | 在行车电脑2里用户已选择“里程计时”时-计时为3599999sec | 1.车机供电正常 2.行车电脑2已勾选 3..车辆控制-车辆设置-驾驶信息-行车电脑配置-行车电脑2页面中的“里程计时”已勾选 | 1.模拟ECU发送（./yfdbus_send DI.lv.ipcl.out vip2gip_IOD 0x01,0x08,0x00,0x00,0x00,0x00,0x00,0x36,0xEE,0x7F） 2.查看pano屏IOD card处里程计时信息显示 | 2.显示999:59:59Time |  | P0 | 功能 | 手动测试
| VehicleSetting_1181 | SYNC+_Z1008 |  | IOD pano显示-行车电脑2显示 | √ |  |  |  | 在行车电脑2里用户已选择“里程计时”时-计时为3600000sec | 1.车机供电正常 2.行车电脑2已勾选 3..车辆控制-车辆设置-驾驶信息-行车电脑配置-行车电脑2页面中的“里程计时”已勾选 | 1.模拟ECU发送（./yfdbus_send DI.lv.ipcl.out vip2gip_IOD 0x01,0x08,0x00,0x00,0x00,0x00,0x00,0x36,0xEE,0x80） 3.查看pano屏IOD card处里程计时信息显示 | 2.显示1000:00:00Time |  | P2 | 功能 | 手动测试
| VehicleSetting_1182 | SYNC+_Z1008 |  | IOD pano显示-行车电脑2显示 | √ |  |  |  | 在行车电脑2里用户已选择“里程计时”时-计时超过3600000sec(-计时为3600001sec) | 1.车机供电正常 2.行车电脑2已勾选 3..车辆控制-车辆设置-驾驶信息-行车电脑配置-行车电脑2页面中的“里程计时”已勾选 | 1.模拟ECU发送（./yfdbus_send DI.lv.ipcl.out vip2gip_IOD 0x01,0x08,0x00,0x00,0x00,0x00,0x00,0x36,0xEE,0x81） 4.查看pano屏IOD card处里程计时信息显示 | 2.显示最大值Time |  | P0 | 功能 | 手动测试
| VehicleSetting_1183 | SYNC+_Z1008 |  | IOD pano显示-行车电脑2显示 | √ |  |  |  | 在行车电脑2里用户已选择“里程计时”时-计时为invalid值 | 1.车机供电正常 2.行车电脑2已勾选 3..车辆控制-车辆设置-驾驶信息-行车电脑配置-行车电脑2页面中的“里程计时”已勾选 | 1.模拟ECU发送（./yfdbus_send DI.lv.ipcl.out vip2gip_IOD 0x01,0x08,0x00,0x00,0x00,0x00,0xFF,0xFF,0xFF,0xFF） 2.查看pano屏IOD card处里程计时信息显示 | 2.显示--:--Time |  | P0 | 功能 | 手动测试
| VehicleSetting_1184 | SYNC+_Z1008 |  | IOD pano显示-行车电脑2显示 | √ |  |  |  | 在行车电脑2里用户已选择“里程计时”时-丢失数据 | 1.车机供电正常 2.行车电脑2已勾选 3.车辆控制-车辆设置-驾驶信息-行车电脑配置-行车电脑2页面中的“里程计时”已勾选 | 1.模拟ECU丢失数据TBD 2.查看pano屏IOD card处里程计时信息显示 | 2.显示--:--Time |  | P2 | 功能 | 手动测试
| VehicleSetting_1185 | SYNC+_Z1008 |  | IOD pano显示-行车电脑2显示 | √ |  |  |  | 在行车电脑2里用户已选择“短程里程”时-短程里程单位为（KM-公里）-显示为0.0 | 1.车机供电正常 2.行车电脑2已勾选 3.单位设置为（KM-公里） （发送./yfdbus_send DI.lv.ipcl.out vip2gip_Setup 0x15,0x02,0x00,0x02） 4.车辆控制-车辆设置-驾驶信息-行车电脑配置-行车电脑2页面中的“短程里程”已勾选 | 1.模拟ECU发送（./yfdbus_send DI.lv.ipcl.out vip2gip_IOD 0x00,0x10,0x00,0x00,0x00,0x00,0x00,0x00,0x00,0x00,0x00,0x00,0x00,0x00,0x00,0x00,0x00,0x00） 2.查看pano屏IOD card处短程里程信息显示 | 2.显示具体短程里程值0.0和对应单位（KM） |  | P2 | 功能 | 手动测试
| VehicleSetting_1186 | SYNC+_Z1008 |  | IOD pano显示-行车电脑2显示 | √ |  |  |  | 在行车电脑2里用户已选择“短程里程”时-短程里程单位为（KM-公里）-显示为0.1 | 1.车机供电正常 2.行车电脑2已勾选 3.单位设置为（KM-公里） （发送./yfdbus_send DI.lv.ipcl.out vip2gip_Setup 0x15,0x02,0x00,0x02） 4.车辆控制-车辆设置-驾驶信息-行车电脑配置-行车电脑2页面中的“短程里程”已勾选 | 1.模拟ECU发送（./yfdbus_send DI.lv.ipcl.out vip2gip_IOD 0x00,0x10,0x00,0x00,0x00,0x00,0x00,0x00,0x00,0x01,0x00,0x00,0x00,0x00,0x00,0x00,0x00,0x00） 2.查看pano屏IOD card处短程里程信息显示 | 2.显示具体短程里程值0.1和对应单位（KM） |  | P2 | 功能 | 手动测试
| VehicleSetting_1187 | SYNC+_Z1008 |  | IOD pano显示-行车电脑2显示 | √ |  |  |  | 在行车电脑2里用户已选择“短程里程”时-短程里程单位为（KM-公里）-显示为9.9 | 1.车机供电正常 2.行车电脑2已勾选 3.单位设置为（KM-公里） （发送./yfdbus_send DI.lv.ipcl.out vip2gip_Setup 0x15,0x02,0x00,0x02） 4.车辆控制-车辆设置-驾驶信息-行车电脑配置-行车电脑2页面中的“短程里程”已勾选 | 1.模拟ECU发送（./yfdbus_send DI.lv.ipcl.out vip2gip_IOD 0x00,0x10,0x00,0x00,0x00,0x00,0x00,0x00,0x00,0x63,0x00,0x00,0x00,0x00,0x00,0x00,0x00,0x00） 2.查看pano屏IOD card处短程里程信息显示 | 2.显示具体短程里程值9.9和对应单位（KM） |  | P2 | 功能 | 手动测试
| VehicleSetting_1188 | SYNC+_Z1008 |  | IOD pano显示-行车电脑2显示 | √ |  |  |  | 在行车电脑2里用户已选择“短程里程”时-短程里程单位为（KM-公里）-显示为99.3 | 1.车机供电正常 2.行车电脑2已勾选 3.单位设置为（KM-公里） （发送./yfdbus_send DI.lv.ipcl.out vip2gip_Setup 0x15,0x02,0x00,0x02） 4.车辆控制-车辆设置-驾驶信息-行车电脑配置-行车电脑2页面中的“短程里程”已勾选 | 1.模拟ECU发送（./yfdbus_send DI.lv.ipcl.out vip2gip_IOD 0x00,0x10,0x00,0x00,0x00,0x00,0x00,0x00,0x03,0xE1,0x00,0x00,0x00,0x00,0x00,0x00,0x00,0x00） 2.查看pano屏IOD card处短程里程信息显示 | 2.显示具体短程里程值99.3和对应单位（KM） |  | P2 | 功能 | 手动测试
| VehicleSetting_1189 | SYNC+_Z1008 |  | IOD pano显示-行车电脑2显示 | √ |  |  |  | 在行车电脑2里用户已选择“短程里程”时-短程里程单位为（KM-公里）-显示为111.9 | 1.车机供电正常 2.行车电脑2已勾选 3.单位设置为（KM-公里） （发送./yfdbus_send DI.lv.ipcl.out vip2gip_Setup 0x15,0x02,0x00,0x02） 4.车辆控制-车辆设置-驾驶信息-行车电脑配置-行车电脑2页面中的“短程里程”已勾选 | 1.模拟ECU发送（./yfdbus_send DI.lv.ipcl.out vip2gip_IOD 0x00,0x10,0x00,0x00,0x00,0x00,0x00,0x00,0x04,0x5F,0x00,0x00,0x00,0x00,0x00,0x00,0x00,0x00） 2.查看pano屏IOD card处短程里程信息显示 | 2.显示具体短程里程值111.9和对应单位（KM） |  | P2 | 功能 | 手动测试
| VehicleSetting_1190 | SYNC+_Z1008 |  | IOD pano显示-行车电脑2显示 | √ |  |  |  | 在行车电脑2里用户已选择“短程里程”时-短程里程单位为（KM-公里）-显示为1000.0 | 1.车机供电正常 2.行车电脑2已勾选 3.单位设置为（KM-公里） （发送./yfdbus_send DI.lv.ipcl.out vip2gip_Setup 0x15,0x02,0x00,0x02） 4.车辆控制-车辆设置-驾驶信息-行车电脑配置-行车电脑2页面中的“短程里程”已勾选 | 1.模拟ECU发送（./yfdbus_send DI.lv.ipcl.out vip2gip_IOD 0x00,0x10,0x00,0x00,0x00,0x00,0x00,0x00,0x27,0x10,0x00,0x00,0x00,0x00,0x00,0x00,0x00,0x00） 2.查看pano屏IOD card处短程里程信息显示 | 2.显示具体短程里程值1000.0和对应单位（KM） |  | P2 | 功能 | 手动测试
| VehicleSetting_1191 | SYNC+_Z1008 |  | IOD pano显示-行车电脑2显示 | √ |  |  |  | 在行车电脑2里用户已选择“短程里程”时-短程里程单位为（KM-公里）-显示为9999.8 | 1.车机供电正常 2.行车电脑2已勾选 3.单位设置为（KM-公里） （发送./yfdbus_send DI.lv.ipcl.out vip2gip_Setup 0x15,0x02,0x00,0x02） 4.车辆控制-车辆设置-驾驶信息-行车电脑配置-行车电脑2页面中的“短程里程”已勾选 | 1.模拟ECU发送（./yfdbus_send DI.lv.ipcl.out vip2gip_IOD 0x00,0x10,0x00,0x00,0x00,0x00,0x00,0x01,0x86,0x9E,0x00,0x00,0x00,0x00,0x00,0x00,0x00,0x00） 2.查看pano屏IOD card处短程里程信息显示 | 2.显示具体短程里程值9999.8和对应单位（KM） |  | P2 | 功能 | 手动测试
| VehicleSetting_1192 | SYNC+_Z1008 |  | IOD pano显示-行车电脑2显示 | √ |  |  |  | 在行车电脑2里用户已选择“短程里程”时-短程里程单位为（KM-公里）-显示为9999.9 | 1.车机供电正常 2.行车电脑2已勾选 3.单位设置为（KM-公里） （发送./yfdbus_send DI.lv.ipcl.out vip2gip_Setup 0x15,0x02,0x00,0x02） 4.车辆控制-车辆设置-驾驶信息-行车电脑配置-行车电脑2页面中的“短程里程”已勾选 | 1.模拟ECU发送（./yfdbus_send DI.lv.ipcl.out vip2gip_IOD 0x00,0x10,0x00,0x00,0x00,0x00,0x00,0x01,0x86,0x9F,0x00,0x00,0x00,0x00,0x00,0x00,0x00,0x00） 2.查看pano屏IOD card处短程里程信息显示 | 2.显示具体短程里程值9999.9和对应单位（KM） |  | P0 | 功能 | 手动测试
| VehicleSetting_1193 | SYNC+_Z1008 |  | IOD pano显示-行车电脑2显示 | √ |  |  |  | 在行车电脑2里用户已选择“短程里程”时-短程里程单位为（KM-公里）-显示超过9999.9 | 1.车机供电正常 2.行车电脑2已勾选 3.单位设置为（KM-公里） （发送./yfdbus_send DI.lv.ipcl.out vip2gip_Setup 0x15,0x02,0x00,0x02） 4.车辆控制-车辆设置-驾驶信息-行车电脑配置-行车电脑2页面中的“短程里程”已勾选 | 1.模拟ECU发送（./yfdbus_send DI.lv.ipcl.out vip2gip_IOD 0x00,0x10,0x00,0x00,0x00,0x00,0x00,0x01,0x86,0xA0,0x00,0x00,0x00,0x00,0x00,0x00,0x00,0x00） 2.查看pano屏IOD card处短程里程信息显示 | 2.显示最大值和对应单位（KM） |  | P1 | 功能 | 手动测试
| VehicleSetting_1194 | SYNC+_Z1008 |  | IOD pano显示-行车电脑2显示 | √ |  |  |  | 在行车电脑2里用户已选择“短程里程”时-短程里程单位为（KM-公里）-invalid值显示 | 1.车机供电正常 2.行车电脑2已勾选 3.单位设置为（KM-公里） （发送./yfdbus_send DI.lv.ipcl.out vip2gip_Setup 0x15,0x02,0x00,0x02） 4.车辆控制-车辆设置-驾驶信息-行车电脑配置-行车电脑2页面中的“短程里程”已勾选 | 1.模拟ECU发送（./yfdbus_send DI.lv.ipcl.out vip2gip_IOD 0x00,0x10,0x00,0x00,0x00,0x00,0xFF,0xFF,0xFF,0xFF,0x00,0x00,0x00,0x00,0x00,0x00,0x00,0x00） 2.查看pano屏IOD card处短程里程信息显示 | 2.显示--和对应单位（KM） |  | P0 | 功能 | 手动测试
| VehicleSetting_1195 | SYNC+_Z1008 |  | IOD pano显示-行车电脑2显示 | √ |  |  |  | 在行车电脑2里用户已选择“短程里程”时-短程里程单位为（KM-公里）-丢失数据 | 1.车机供电正常 2.行车电脑2已勾选 3.单位设置为（KM-公里） （发送./yfdbus_send DI.lv.ipcl.out vip2gip_Setup 0x15,0x02,0x00,0x02） 4.车辆控制-车辆设置-驾驶信息-行车电脑配置-行车电脑2页面中的“短程里程”已勾选 | 1.模拟ECU丢失数据TBD 2.查看pano屏IOD card处短程里程信息显示 | 2.显示--和对应单位（KM） |  | P2 | 功能 | 手动测试
| VehicleSetting_1196 | SYNC+_Z1008 |  | IOD pano显示-行车电脑2显示 | √ |  |  |  | 在行车电脑2里用户已选择“短程里程”时-短程里程单位为（Miles）-显示为0.0 | 1.车机供电正常 2.行车电脑2已勾选 3.单位设置为（Miles） （发送./yfdbus_send DI.lv.ipcl.out vip2gip_Setup 0x15,0x02,0x01,0x00） 4.车辆控制-车辆设置-驾驶信息-行车电脑配置-行车电脑2页面中的“短程里程”已勾选 | 1.模拟ECU发送（./yfdbus_send DI.lv.ipcl.out vip2gip_IOD 0x00,0x10,0x00,0x00,0x00,0x00,0x00,0x00,0x00,0x00,0x00,0x00,0x00,0x00,0x00,0x00,0x00,0x00） 2.查看pano屏IOD card处短程里程信息显示 | 2.显示具体短程里程值0.0和对应单位（Miles） |  | P2 | 功能 | 手动测试
| VehicleSetting_1197 | SYNC+_Z1008 |  | IOD pano显示-行车电脑2显示 | √ |  |  |  | 在行车电脑2里用户已选择“短程里程”时-短程里程单位为（Miles）-显示为0.1 | 1.车机供电正常 2.行车电脑2已勾选 3.单位设置为（Miles） （发送./yfdbus_send DI.lv.ipcl.out vip2gip_Setup 0x15,0x02,0x01,0x00） 4.车辆控制-车辆设置-驾驶信息-行车电脑配置-行车电脑2页面中的“短程里程”已勾选 | 1.模拟ECU发送（./yfdbus_send DI.lv.ipcl.out vip2gip_IOD 0x00,0x10,0x00,0x00,0x00,0x00,0x00,0x00,0x00,0x00,0x00,0x00,0x00,0x00,0x00,0x00,0x00,0x01） 2.查看pano屏IOD card处短程里程信息显示 | 2.显示具体短程里程值0.1和对应单位（Miles） |  | P2 | 功能 | 手动测试
| VehicleSetting_1198 | SYNC+_Z1008 |  | IOD pano显示-行车电脑2显示 | √ |  |  |  | 在行车电脑2里用户已选择“短程里程”时-短程里程单位为（Miles）-显示为9.9 | 1.车机供电正常 2.行车电脑2已勾选 3.单位设置为（Miles） （发送./yfdbus_send DI.lv.ipcl.out vip2gip_Setup 0x15,0x02,0x01,0x00） 4.车辆控制-车辆设置-驾驶信息-行车电脑配置-行车电脑2页面中的“短程里程”已勾选 | 1.模拟ECU发送（./yfdbus_send DI.lv.ipcl.out vip2gip_IOD 0x00,0x10,0x00,0x00,0x00,0x00,0x00,0x00,0x00,0x00,0x00,0x00,0x00,0x00,0x00,0x00,0x00,0x63） 2.查看pano屏IOD card处短程里程信息显示 | 2.显示具体短程里程值9.9和对应单位（Miles） |  | P2 | 功能 | 手动测试
| VehicleSetting_1199 | SYNC+_Z1008 |  | IOD pano显示-行车电脑2显示 | √ |  |  |  | 在行车电脑2里用户已选择“短程里程”时-短程里程单位为（Miles）-显示为99.3 | 1.车机供电正常 2.行车电脑2已勾选 3.单位设置为（Miles） （发送./yfdbus_send DI.lv.ipcl.out vip2gip_Setup 0x15,0x02,0x01,0x00） 4.车辆控制-车辆设置-驾驶信息-行车电脑配置-行车电脑2页面中的“短程里程”已勾选 | 1.模拟ECU发送（./yfdbus_send DI.lv.ipcl.out vip2gip_IOD 0x00,0x10,0x00,0x00,0x00,0x00,0x00,0x00,0x00,0x00,0x00,0x00,0x00,0x00,0x00,0x00,0x03,0xE1） 2.查看pano屏IOD card处短程里程信息显示 | 2.显示具体短程里程值99.3和对应单位（Miles） |  | P2 | 功能 | 手动测试
| VehicleSetting_1200 | SYNC+_Z1008 |  | IOD pano显示-行车电脑2显示 | √ |  |  |  | 在行车电脑2里用户已选择“短程里程”时-短程里程单位为（Miles）-显示为111.9 | 1.车机供电正常 2.行车电脑2已勾选 3.单位设置为（Miles） （发送./yfdbus_send DI.lv.ipcl.out vip2gip_Setup 0x15,0x02,0x01,0x00） 4.车辆控制-车辆设置-驾驶信息-行车电脑配置-行车电脑2页面中的“短程里程”已勾选 | 1.模拟ECU发送（./yfdbus_send DI.lv.ipcl.out vip2gip_IOD 0x00,0x10,0x00,0x00,0x00,0x00,0x00,0x00,0x00,0x00,0x00,0x00,0x00,0x00,0x00,0x00,0x04,0x5F） 2.查看pano屏IOD card处短程里程信息显示 | 2.显示具体短程里程值111.9和对应单位（Miles） |  | P2 | 功能 | 手动测试
| VehicleSetting_1201 | SYNC+_Z1008 |  | IOD pano显示-行车电脑2显示 | √ |  |  |  | 在行车电脑2里用户已选择“短程里程”时-短程里程单位为（Miles）-显示为1000.0 | 1.车机供电正常 2.行车电脑2已勾选 3.单位设置为（Miles） （发送./yfdbus_send DI.lv.ipcl.out vip2gip_Setup 0x15,0x02,0x01,0x00） 4.车辆控制-车辆设置-驾驶信息-行车电脑配置-行车电脑2页面中的“短程里程”已勾选 | 1.模拟ECU发送（./yfdbus_send DI.lv.ipcl.out vip2gip_IOD 0x00,0x10,0x00,0x00,0x00,0x00,0x00,0x00,0x00,0x00,0x00,0x00,0x00,0x00,0x00,0x00,0x27,0x10） 2.查看pano屏IOD card处短程里程信息显示 | 2.显示具体短程里程值1000.0和对应单位（Miles） |  | P2 | 功能 | 手动测试
| VehicleSetting_1202 | SYNC+_Z1008 |  | IOD pano显示-行车电脑2显示 | √ |  |  |  | 在行车电脑2里用户已选择“短程里程”时-短程里程单位为（Miles）-显示为9999.8 | 1.车机供电正常 2.行车电脑2已勾选 3.单位设置为（Miles） （发送./yfdbus_send DI.lv.ipcl.out vip2gip_Setup 0x15,0x02,0x01,0x00） 4.车辆控制-车辆设置-驾驶信息-行车电脑配置-行车电脑2页面中的“短程里程”已勾选 | 1.模拟ECU发送（./yfdbus_send DI.lv.ipcl.out vip2gip_IOD 0x00,0x10,0x00,0x00,0x00,0x00,0x00,0x00,0x00,0x00,0x00,0x00,0x00,0x00,0x00,0x01,0x86,0x9E） 2.查看pano屏IOD card处短程里程信息显示 | 2.显示具体短程里程值9999.8和对应单位（Miles） |  | P2 | 功能 | 手动测试
| VehicleSetting_1203 | SYNC+_Z1008 |  | IOD pano显示-行车电脑2显示 | √ |  |  |  | 在行车电脑2里用户已选择“短程里程”时-短程里程单位为（Miles）-显示为9999.9 | 1.车机供电正常 2.行车电脑2已勾选 3.单位设置为（Miles） （发送./yfdbus_send DI.lv.ipcl.out vip2gip_Setup 0x15,0x02,0x01,0x00） 4.车辆控制-车辆设置-驾驶信息-行车电脑配置-行车电脑2页面中的“短程里程”已勾选 | 1.模拟ECU发送（./yfdbus_send DI.lv.ipcl.out vip2gip_IOD 0x00,0x10,0x00,0x00,0x00,0x00,0x00,0x00,0x00,0x00,0x00,0x00,0x00,0x00,0x00,0x01,0x86,0x9F） 2.查看pano屏IOD card处短程里程信息显示 | 2.显示具体短程里程值9999.9和对应单位（Miles） |  | P0 | 功能 | 手动测试
| VehicleSetting_1204 | SYNC+_Z1008 |  | IOD pano显示-行车电脑2显示 | √ |  |  |  | 在行车电脑2里用户已选择“短程里程”时-短程里程单位为（Miles）-显示超过9999.9 | 1.车机供电正常 2.行车电脑2已勾选 3.单位设置为（Miles） （发送./yfdbus_send DI.lv.ipcl.out vip2gip_Setup 0x15,0x02,0x01,0x00） 4.车辆控制-车辆设置-驾驶信息-行车电脑配置-行车电脑2页面中的“短程里程”已勾选 | 1.模拟ECU发送（./yfdbus_send DI.lv.ipcl.out vip2gip_IOD 0x00,0x10,0x00,0x00,0x00,0x00,0x00,0x00,0x00,0x00,0x00,0x00,0x00,0x00,0x00,0x01,0x86,0xA0） 2.查看pano屏IOD card处短程里程信息显示 | 2.显示最大值和对应单位（Miles） |  | P1 | 功能 | 手动测试
| VehicleSetting_1205 | SYNC+_Z1008 |  | IOD pano显示-行车电脑2显示 | √ |  |  |  | 在行车电脑2里用户已选择“短程里程”时-短程里程单位为（Miles）-invalid值显示 | 1.车机供电正常 2.行车电脑2已勾选 3.单位设置为（Miles） （发送./yfdbus_send DI.lv.ipcl.out vip2gip_Setup 0x15,0x02,0x01,0x00） 4.车辆控制-车辆设置-驾驶信息-行车电脑配置-行车电脑2页面中的“短程里程”已勾选 | 1.模拟ECU发送（./yfdbus_send DI.lv.ipcl.out vip2gip_IOD 0x00,0x10,0x00,0x00,0x00,0x00,0x00,0x00,0x00,0x00,0x00,0x00,0x00,0x00,0xFF,0xFF,0xFF,0xFF） 2.查看pano屏IOD card处短程里程信息显示 | 2.显示--和对应单位（Miles） |  | P0 | 功能 | 手动测试
| VehicleSetting_1206 | SYNC+_Z1008 |  | IOD pano显示-行车电脑2显示 | √ |  |  |  | 在行车电脑2里用户已选择“短程里程”时-短程里程单位为（Miles）-丢失数据 | 1.车机供电正常 2.行车电脑2已勾选 3.单位设置为（Miles） （发送./yfdbus_send DI.lv.ipcl.out vip2gip_Setup 0x15,0x02,0x01,0x00） 4.车辆控制-车辆设置-驾驶信息-行车电脑配置-行车电脑2页面中的“短程里程”已勾选 | 1.模拟ECU丢失数据TBD 2.查看pano屏IOD card处短程里程信息显示 | 2.显示--和对应单位（Miles） |  | P2 | 功能 | 手动测试
| VehicleSetting_1207 |  |  | 机油寿命重置 | √ |  |  |  | 配置机油寿命重置不显示 | 1.车机供电正常 2.进入车辆控制——>车辆设置界面 | 1.配置配置字：DE07, BYTE 4, BIT 4 Cluster Menu - Oil Life= 0 (Disabled) 2.查看页面显示 | 2.不显示机油寿命重置 |  | P1 | 功能 | 手动测试
| VehicleSetting_1208 |  |  | 机油寿命重置 | √ |  |  |  | 配置机油寿命重置显示 | 1.车机供电正常 2.进入车辆控制——>车辆设置界面 | 1.配置配置字：DE07, BYTE 4, BIT 4 Cluster Menu - Oil Life= 1 (enabled) 2.查看页面显示 | 2.显示机油寿命重置 |  | P0 | 功能 | 手动测试
| VehicleSetting_1209 |  |  | 机油寿命重置 | √ |  |  |  | 机油寿命重置中Rx逻辑 | 1.车机供电正常 2.3B2 IGN = Run | 1.模拟ECU发送信号: 0x17D EngOilSrvcMsgTxt_D_Rq = 0x3 2.查看界面显示 | 2.toast提示机油寿命重置中 |  | P0 | 功能 | 手动测试
| VehicleSetting_1210 |  |  | 机油寿命重置 | √ |  |  |  | 机油寿命重置成功Rx逻辑 | 1.车机供电正常 2.3B2 IGN = Run | 1.模拟ECU发送信号: 0x17D EngOilSrvcMsgTxt_D_Rq = 0x4 2.查看界面显示 | 2.toast提示机油寿命重置成功 |  | P0 | 功能 | 手动测试
| VehicleSetting_1211 |  |  | 机油寿命重置 | √ |  |  |  | 机油寿命重置失败Rx逻辑 | 1.车机供电正常 2.3B2 IGN = Run | 1.模拟ECU发送信号: 0x17D EngOilSrvcMsgTxt_D_Rq = 0x5 2.查看界面显示 | 2.toast提示机油寿命重置失败 |  | P0 | 功能 | 手动测试
| VehicleSetting_1212 |  |  | 机油寿命重置 | √ |  |  |  | 机油寿命重置进度条显示 | 1.车机供电正常 2.3B2 IGN = Run | 1.模拟ECU发送信号: 0x179 EngOilLife_Pc_Actl= 2.查看界面显示 | 2.进度条根据EngOilLife_Pc_Actl信号值显示 |  | P0 | 功能 | 手动测试
| VehicleSetting_1213 |  |  | 机油寿命重置 | √ |  |  |  | 机油寿命重置Tx逻辑 | 1.车机供电正常 2.3B2 IGN = Run | 1.长按机油寿命重置 2.查看车机发出的请求信号 | 2.信号430 EngOilLife_B_RqReset=1 |  | P0 | 功能 | 手动测试
| VehicleSetting_1214 |  |  | 机油寿命重置 | √ |  |  |  | 车辆控制->辅助驾驶->机油寿命重置info | 1.车机供电正常 2.车中显示有安全开门预警功能 | 1.点击机油寿命重置info按钮 2.点击返回按钮 | 1.进入机油寿命重置info页面，且显示图片/功能文本说明 2.返回车辆控制->辅助驾驶页面 |  | P1 | 功能 | 手动测试
| VehicleSetting_1215 |  |  | 自动再生制动 | √ |  |  |  | 自动再生制动不显示设置配置项 | 1.车机供电正常 2.3B2 IGN = Run | 1.配置配置字DE08, BYTE 13, BIT 1 Auto Regen Control= 0 2.查看自动再生制动选项 | 2.不显示自动再生制动选项 |  | P1 | 功能 | 手动测试
| VehicleSetting_1216 |  |  | 自动再生制动 | √ |  |  |  | 自动再生制动显示设置配置项 | 1.车机供电正常 2.3B2 IGN = Run | 1.配置配置字DE08, BYTE 13, BIT 1 Auto Regen Control= 1 (Auto Regen Control Enabled) 2.查看自动再生制动选项 | 2.显示自动再生制动选项 |  | P1 | 功能 | 手动测试
| VehicleSetting_1217 |  |  | 自动再生制动 | √ |  |  |  | 开启自动再生制动Rx逻辑 | 1.车机供电正常 2.3B2 IGN = Run | 1.模拟ECU发送信号: 0x3E3FeatNoBcm_No_Actl=0x0D06 0x3E3FeatConfigBcmActl=0x01 0x3E3PersIndexBcm_D_Actl=0x04 2.查看开关选项状态（辅助驾驶界面和常用设置界面） | 2.选项为开 |  | P0 | 功能 | 手动测试
| VehicleSetting_1218 |  |  | 自动再生制动 | √ |  |  |  | 关闭自动再生制动Rx逻辑 | 1.车机供电正常 2.3B2 IGN = Run | 1.模拟ECU发送信号： 0x3E3FeatNoBcm_No_Actl=0x0D06 0x3E3FeatConfigBcmActl=0x00 0x3E3PersIndexBcm_D_Actl=0x04 2.查看开关选项状态（辅助驾驶界面和常用设置界面） | 2.选项为关 |  | P0 | 功能 | 手动测试
| VehicleSetting_1219 |  |  | 自动再生制动 | √ |  |  |  | 开启自动再生制动Tx逻辑 | 1.车机供电正常 2.3B2 IGN = Run | 1.开关为关时,点击开启 2.查看车机发出的请求信号TBD （点击开启自动再生制动选项查看tail -f test.log返回值） | 2.信号（若是FBMP信号，需要在500ms内retry并且Tx发完后需要置零） 0x3E2 CtrStkDsplyOp_D_Rq=0x02 0x3E2 CtrStkFeatNoActl=0x0D06 0x3E2 CtrStkFeatConfigActl=0x01 （返回值1） |  | P0 | 功能 | 手动测试
| VehicleSetting_1220 |  |  | 自动再生制动 | √ |  |  |  | 关闭自动再生制动Tx逻辑 | 1.车机供电正常 2.3B2 IGN = Run | 1.开关为开时,点击关闭 2.查看车机发出的请求信号TBD （点击关闭自动再生制动选项查看tail -f test.log返回值） | 2.信号（若是FBMP信号，需要在500ms内retry并且Tx发完后需要置零） 0x3E2 CtrStkDsplyOp_D_Rq=0x02 0x3E2 CtrStkFeatNoActl=0x0D06 0x3E2 CtrStkFeatConfigActl=0x00 （返回值0） |  | P0 | 功能 | 手动测试
| VehicleSetting_1221 |  |  | 自动再生制动 | √ |  |  |  | 自动再生制动设置信号值导致的无效状态 | 1.车机供电正常 2.3B2 IGN = Run | 1.模拟ECU发送信号: 0x3E3FeatNoBcm_No_Actl=0x0D06 0x3E3FeatConfigBcmActl=0x01 0x3E3PersIndexBcm_D_Actl=0x04使为选项为开状态 2.模拟ECU发送无效信号: 0x3E3FeatNoBcm_No_Actl=0x0D06 0x3E3FeatConfigBcmActl=0x02 0x3E3PersIndexBcm_D_Actl=0x04,查看开关状态 | 2.若是开关/滑动条保持之前状态；若是单选按钮则不选中任何选项 |  | P2 | 功能 | 手动测试
| VehicleSetting_1222 |  |  | 自动再生制动 | √ |  |  |  | 自动再生制动infobook | 1.车机供电正常 2.支持配置 | 1.点击自动再生制动info按钮 2.点击返回按钮 | 1.点击自动再生制动info页面，且显示图片/功能文本说明 2.返回车辆设置->车锁 |  | P1 | 功能 | 手动测试
| VehicleSetting_1223 |  |  | 自动再生制动 | √ |  |  |  | 自动再生制动收藏 | 1.车机供电正常 2.支持配置 | 1.点击自动再生制动收藏按钮查看页面 2.进入常用设置查看 | 1.Toast提示“收藏成功，可在“常用设置”界面查看”，自动再生制动收藏按钮高亮显示；2s后toast消失 2.常用设置中存在自动再生制动且状态与辅助驾驶中保持一致 |  | P1 | 功能 | 手动测试
| VehicleSetting_1224 |  |  | 自动再生制动 | √ |  |  |  | 自动再生制动取消收藏 | 1.车机供电正常 2.支持配置 | 1.点击自动再生制动已收藏按钮查看页面 2.进入常用设置查看 | 1.Toast提示“已取消收藏”；2s后toast消失；自动再生制动收藏按钮灰色显示 2.常用设置中不存在自动再生制动 |  | P1 | 功能 | 手动测试
| VehicleSetting_1225 |  |  | 空档牵引 | √ |  |  |  | 空档牵引不显示设置配置项 | 1.车机供电正常 2.3B2 IGN = Run | 1.配置配置字DE08, BYTE 21, BIT 3 Neutral Tow Setting= 0 2.查看空档牵引选项 | 2.不显示空档牵引选项 |  | P1 | 功能 | 手动测试
| VehicleSetting_1226 |  |  | 空档牵引 | √ |  |  |  | 空档牵引显示设置配置项 | 1.车机供电正常 2.3B2 IGN = Run | 1.配置配置字DE08, BYTE 21, BIT 3 Neutral Tow Setting= 1 (enabled) 2.查看空档牵引选项 | 2.显示空档牵引选项 |  | P1 | 功能 | 手动测试
| VehicleSetting_1227 |  |  | 空档牵引 | √ |  |  |  | 空档牵引初始化成功Rx逻辑 | 1.车机供电正常 2.3B2 IGN = Run | 1.模拟ECU发送信号: 0x3E3FeatNoBcm_No_Actl=0x0968 0x3E3FeatConfigBcmActl=0x01 0x3E3PersIndexBcm_D_Actl=0x04 2.查看界面显示 | 2.toast提示空档牵引初始化成功 |  | P0 | 功能 | 手动测试
| VehicleSetting_1228 |  |  | 空档牵引 | √ |  |  |  | 空档牵引初始化失败Rx逻辑 | 1.车机供电正常 2.3B2 IGN = Run | 1.模拟ECU发送信号： 0x3E3FeatNoBcm_No_Actl=0x0968 0x3E3FeatConfigBcmActl=0x00 0x3E3PersIndexBcm_D_Actl=0x04 2.查看界面显示 | 2.toast提示空档牵引初始化失败 |  | P0 | 功能 | 手动测试
| VehicleSetting_1229 |  |  | 空档牵引 | √ |  |  |  | 空档牵引Tx逻辑 | 1.车机供电正常 2.3B2 IGN = Run | 1.长按空档牵引 2.查看车机发出的请求信号TBD （点击开启空档牵引选项查看tail -f test.log返回值） | 2.信号（若是FBMP信号，需要在500ms内retry并且Tx发完后需要置零） 0x3E2 CtrStkDsplyOp_D_Rq=0x02 0x3E2 CtrStkFeatNoActl=0x0968 0x3E2 CtrStkFeatConfigActl=0x02 （返回值2） |  | P0 | 功能 | 手动测试
| VehicleSetting_1230 |  |  | 空档牵引 | √ |  |  |  | 空档牵引infobook | 1.车机供电正常 2.支持配置 | 1.点击空档牵引info按钮 2.点击返回按钮 | 1.点击空档牵引info页面，且显示图片/功能文本说明 2.返回车辆设置->车锁 |  | P1 | 功能 | 手动测试
| VehicleSetting_1231 |  |  | 空档牵引 | √ |  |  |  | 空档牵引收藏 | 1.车机供电正常 2.支持配置 | 1.点击空档牵引收藏按钮查看页面 2.进入常用设置查看 | 1.Toast提示“收藏成功，可在“常用设置”界面查看”，空档牵引收藏按钮高亮显示；2s后toast消失 2.常用设置中存在空档牵引且状态与辅助驾驶中保持一致 |  | P1 | 功能 | 手动测试
| VehicleSetting_1232 |  |  | 空档牵引 | √ |  |  |  | 空档牵引取消收藏 | 1.车机供电正常 2.支持配置 | 1.点击空档牵引已收藏按钮查看页面 2.进入常用设置查看 | 1.Toast提示“已取消收藏”；2s后toast消失；空档牵引收藏按钮灰色显示 2.常用设置中不存在空档牵引 |  | P1 | 功能 | 手动测试
| VehicleSetting_1233 |  |  | 胎压监测重置 | √ |  |  |  | 胎压监测不显示设置配置项 | 1.车机供电正常 2.3B2 IGN = Run | 1.配置配置字DE08, BYTE 20, BIT 3 Tire Monitor/Pressure Reset Setting= 0 2.查看胎压监测选项 | 2.不显示胎压监测选项 |  | P1 | 功能 | 手动测试
| VehicleSetting_1234 |  |  | 胎压监测重置 | √ |  |  |  | 胎压监测显示设置配置项 | 1.车机供电正常 2.3B2 IGN = Run | 1.配置配置字DE08, BYTE 20, BIT 3 Tire Monitor/Pressure Reset Setting= 1 (enabled) 2.查看胎压监测选项 | 2.显示胎压监测选项 |  | P1 | 功能 | 手动测试
| VehicleSetting_1235 |  |  | 胎压监测重置 | √ |  |  |  | 胎压监测重置成功Rx逻辑 | 1.车机供电正常 2.3B2 IGN = Run | 1.模拟ECU发送信号: 0x3E3FeatNoBcm_No_Actl=0x0960 0x3E3FeatConfigBcmActl=0x02 0x3E3PersIndexBcm_D_Actl=0x04 2.查看界面显示 | 2.toast提示胎压监测重置成功，2s后toast消失 |  | P0 | 功能 | 手动测试
| VehicleSetting_1236 |  |  | 胎压监测重置 | √ |  |  |  | 胎压监测重置失败Rx逻辑 | 1.车机供电正常 2.3B2 IGN = Run | 1.模拟ECU发送信号： 0x3E3FeatNoBcm_No_Actl=0x0960 0x3E3FeatConfigBcmActl=0x03 0x3E3PersIndexBcm_D_Actl=0x04 2.查看界面显示 | 2.toast提示胎压监测重置失败，2s后toast消失 |  | P0 | 功能 | 手动测试
| VehicleSetting_1237 |  |  | 胎压监测重置 | √ |  |  |  | 胎压监测Tx逻辑 | 1.车机供电正常 2.3B2 IGN = Run | 1.长按胎压监测 2.查看车机发出的请求信号 （点击开启胎压监测选项查看tail -f test.log返回值） | 2.信号（若是FBMP信号，需要在500ms内retry并且Tx发完后需要置零） 0x3E2 CtrStkDsplyOp_D_Rq=0x02 0x3E2 CtrStkFeatNoActl=0x0960 0x3E2 CtrStkFeatConfigActl=0x01，toast提示胎压监测重置中 （返回值1） |  | P0 | 功能 | 手动测试
| VehicleSetting_1238 |  |  | 胎压监测重置 | √ |  |  |  | 胎压监测infobook | 1.车机供电正常 2.支持配置 | 1.点击胎压监测info按钮 2.点击返回按钮 | 1.点击胎压监测info页面，且显示图片/功能文本说明 2.返回车辆设置->车锁 |  | P1 | 功能 | 手动测试
| VehicleSetting_1239 |  |  | 胎压监测重置 | √ |  |  |  | 胎压监测收藏 | 1.车机供电正常 2.支持配置 | 1.点击胎压监测收藏按钮查看页面 2.进入常用设置查看 | 1.Toast提示“收藏成功，可在“常用设置”界面查看”，胎压监测收藏按钮高亮显示；2s后toast消失 2.常用设置中存在胎压监测且状态与辅助驾驶中保持一致 |  | P1 | 功能 | 手动测试
| VehicleSetting_1240 |  |  | 胎压监测重置 | √ |  |  |  | 胎压监测取消收藏 | 1.车机供电正常 2.支持配置 | 1.点击胎压监测已收藏按钮查看页面 2.进入常用设置查看 | 1.Toast提示“已取消收藏”；2s后toast消失；胎压监测收藏按钮灰色显示 2.常用设置中不存在胎压监测 |  | P1 | 功能 | 手动测试
| VehicleSetting_1241 |  |  | 胎压监测重置 | √ |  |  |  | 胎压监测重置不可用 | 1.车机供电正常 2.3B2 IGN = Run | 1.模拟ECU发送信号： 0x3B2 Ignition_Status!=4 2.查看界面显示 | 2.胎压监测重置按钮不可用 |  | P0 | 功能 | 手动测试
| VehicleSetting_1242 |  |  | 搜索 | √ |  |  |  | 未配置显示的功能不支持搜索 | 1.车机供电正常 2.3B2 IGN = Run 3.进入系统设置界面 | 1.点击搜索图标，输入任一未配置显示的功能；查看搜索结果显示 | 1.不显示未配置显示的功能的搜索结果 |  | P0 | 功能 | 手动测试
| VehicleSetting_1243 |  |  | 搜索 | √ |  |  |  | 车辆控制-常用设置-搜索 | 1.车机供电正常 2.3B2 IGN = Run 3.进入系统设置界面 | 1.点击搜索图标，输入常/常用/常用设置；查看搜索结果显示 2.点击常用设置的搜索结果 | 1.显示含常字的关联功能页面的二级页面 2.可跳转到车辆控制-常用设置页面 |  | P0 | 功能 | 手动测试
| VehicleSetting_1244 |  |  | 搜索 | √ |  |  |  | 车辆控制-辅助驾驶-搜索 | 1.车机供电正常 2.3B2 IGN = Run 3.进入系统设置界面 | 1.点击搜索图标，输入任一已配置的辅助驾驶中的功能；查看搜索结果显示 2.点击输入功能的搜索结果 | 1.显示含输入字的关联功能页面的二级页面 2.可跳转到车辆控制-辅助驾驶页面 |  | P0 | 功能 | 手动测试
| VehicleSetting_1245 |  |  | 搜索 | √ |  |  |  | 车辆控制-辅助驾驶-搜索-安全开门预警 | 1.车机供电正常 2.3B2 IGN = Run 3.进入系统设置界面 4.安全开门预警已配置 | 1.点击搜索图标，输入安全开门预警中的任意相关词；查看搜索结果显示 2.点击输入功能的搜索结果 | 1.显示含输入字的关联功能页面的二级页面 2.可跳转到车辆控制-辅助驾驶页面 |  | P2 | 功能 | 手动测试
| VehicleSetting_1246 |  |  | 搜索 | √ |  |  |  | 车辆控制-辅助驾驶-搜索-车道保持模式 | 1.车机供电正常 2.3B2 IGN = Run 3.进入系统设置界面 4.车道保持模式已配置 | 1.点击搜索图标，输入车道保持模式中的任意相关词；查看搜索结果显示 2.点击输入功能的搜索结果 | 1.显示含输入字的关联功能页面的二级页面 2.可跳转到车辆控制-辅助驾驶页面 |  | P2 | 功能 | 手动测试
| VehicleSetting_1247 |  |  | 搜索 | √ |  |  |  | 车辆控制-辅助驾驶-搜索-警告强度 | 1.车机供电正常 2.3B2 IGN = Run 3.进入系统设置界面 4.警告强度已配置 | 1.点击搜索图标，输入警告强度中的任意相关词；查看搜索结果显示 2.点击输入功能的搜索结果 | 1.显示含输入字的关联功能页面的二级页面 2.可跳转到车辆控制-辅助驾驶页面 |  | P2 | 功能 | 手动测试
| VehicleSetting_1248 |  |  | 搜索 | √ |  |  |  | 车辆控制-辅助驾驶-搜索-灵敏度 | 1.车机供电正常 2.3B2 IGN = Run 3.进入系统设置界面 4.灵敏度已配置 | 1.点击搜索图标，输入灵敏度中的任意相关词；查看搜索结果显示 2.点击输入功能的搜索结果 | 1.显示含输入字的关联功能页面的二级页面 2.可跳转到车辆控制-辅助驾驶页面 |  | P2 | 功能 | 手动测试
| VehicleSetting_1249 |  |  | 搜索 | √ |  |  |  | 车辆控制-辅助驾驶-搜索-车道保持系统 | 1.车机供电正常 2.3B2 IGN = Run 3.进入系统设置界面 4.车道保持系统已配置 | 1.点击搜索图标，输入车道保持系统中的任意相关词；查看搜索结果显示 2.点击输入功能的搜索结果 | 1.显示含输入字的关联功能页面的二级页面 2.可跳转到车辆控制-辅助驾驶页面 |  | P2 | 功能 | 手动测试
| VehicleSetting_1250 | SYNC+_Z0094 |  | 搜索 | √ |  |  |  | 车辆控制-辅助驾驶-搜索-车速限制-容限 | 1.车机供电正常 2.3B2 IGN = Run 3.进入系统设置界面 4.车速限制-容限已配置 | 1.点击搜索图标，输入车速限制-容限中的任意相关词；查看搜索结果显示 2.点击输入功能的搜索结果 | 1.显示含输入字的关联功能页面的二级页面 2.可跳转到车辆控制-辅助驾驶页面 |  | P2 | 功能 | 手动测试
| VehicleSetting_1251 | SYNC+_Z0094 |  | 搜索 | √ |  |  |  | 车辆控制-辅助驾驶-搜索-车速限制 | 1.车机供电正常 2.3B2 IGN = Run 3.进入系统设置界面 4.车速限制已配置 | 1.点击搜索图标，输入车速限制中的任意相关词；查看搜索结果显示 2.点击输入功能的搜索结果 | 1.显示含输入字的关联功能页面的二级页面 2.可跳转到车辆控制-辅助驾驶页面 |  | P2 | 功能 | 手动测试
| VehicleSetting_1252 |  |  | 搜索 | √ |  |  |  | 车辆控制-辅助驾驶-搜索-超速警告 | 1.车机供电正常 2.3B2 IGN = Run 3.进入系统设置界面 4.超速警告已配置 | 1.点击搜索图标，输入超速警告中的任意相关词；查看搜索结果显示 2.点击输入功能的搜索结果 | 1.显示含输入字的关联功能页面的二级页面 2.可跳转到车辆控制-辅助驾驶页面 |  | P2 | 功能 | 手动测试
| VehicleSetting_1253 | SYNC+_Z0094 |  | 搜索 | √ |  |  |  | 车辆控制-辅助驾驶-搜索-智能车速限制 | 1.车机供电正常 2.3B2 IGN = Run 3.进入系统设置界面 4.智能车速限制已配置 | 1.点击搜索图标，输入智能车速限制中的任意相关词；查看搜索结果显示 2.点击输入功能的搜索结果 | 1.显示含输入字的关联功能页面的二级页面 2.可跳转到车辆控制-辅助驾驶页面 |  | P2 | 功能 | 手动测试
| VehicleSetting_1254 | SYNC+_Z0093 |  | 搜索 | √ |  |  |  | 车辆控制-辅助驾驶-搜索-车速限制辅助-容限 | 1.车机供电正常 2.3B2 IGN = Run 3.进入系统设置界面 4.车速限制辅助-容限已配置 | 1.点击搜索图标，输入车速限制辅助-容限中的任意相关词；查看搜索结果显示 2.点击输入功能的搜索结果 | 1.显示含输入字的关联功能页面的二级页面 2.可跳转到车辆控制-辅助驾驶页面 |  | P2 | 功能 | 手动测试
| VehicleSetting_1255 | SYNC+_Z0093 |  | 搜索 | √ |  |  |  | 车辆控制-辅助驾驶-搜索-车速限制辅助 | 1.车机供电正常 2.3B2 IGN = Run 3.进入系统设置界面 4.车速限制辅助已配置 | 1.点击搜索图标，输入车速限制辅助中的任意相关词；查看搜索结果显示 2.点击输入功能的搜索结果 | 1.显示含输入字的关联功能页面的二级页面 2.可跳转到车辆控制-辅助驾驶页面 |  | P2 | 功能 | 手动测试
| VehicleSetting_1256 |  |  | 搜索 | √ |  |  |  | 车辆控制-辅助驾驶-搜索-倒车影像设置-倒车影像延迟 | 1.车机供电正常 2.3B2 IGN = Run 3.进入系统设置界面 4.倒车影像设置-倒车影像延迟已配置 | 1.点击搜索图标，输入倒车影像设置-倒车影像延迟中的任意相关词；查看搜索结果显示 2.点击输入功能的搜索结果 | 1.显示含输入字的关联功能页面的二级页面 2.可跳转到车辆控制-辅助驾驶页面 |  | P2 | 功能 | 手动测试
| VehicleSetting_1257 |  |  | 搜索 | √ |  |  |  | 车辆控制-辅助驾驶-搜索-倒车影像设置 | 1.车机供电正常 2.3B2 IGN = Run 3.进入系统设置界面 4.倒车影像设置已配置 | 1.点击搜索图标，输入倒车影像设置中的任意相关词；查看搜索结果显示 2.点击输入功能的搜索结果 | 1.显示含输入字的关联功能页面的二级页面 2.可跳转到车辆控制-辅助驾驶页面 |  | P2 | 功能 | 手动测试
| VehicleSetting_1258 |  |  | 搜索 | √ |  |  |  | 车辆控制-辅助驾驶-搜索-360全景影像设置-倒车影像延迟 | 1.车机供电正常 2.3B2 IGN = Run 3.进入系统设置界面 4.360全景影像设置-倒车影像延迟已配置 | 1.点击搜索图标，输入360全景影像设置-倒车影像延迟中的任意相关词；查看搜索结果显示 2.点击输入功能的搜索结果 | 1.显示含输入字的关联功能页面的二级页面 2.可跳转到车辆控制-辅助驾驶页面 |  | P2 | 功能 | 手动测试
| VehicleSetting_1259 |  |  | 搜索 | √ |  |  |  | 车辆控制-辅助驾驶-搜索-360全景影像设置 | 1.车机供电正常 2.3B2 IGN = Run 3.进入系统设置界面 4.360全景影像设置已配置 | 1.点击搜索图标，输入360全景影像设置中的任意相关词；查看搜索结果显示 2.点击输入功能的搜索结果 | 1.显示含输入字的关联功能页面的二级页面 2.可跳转到车辆控制-辅助驾驶页面 |  | P2 | 功能 | 手动测试
| VehicleSetting_1260 |  |  | 搜索 | √ |  |  |  | 车辆控制-辅助驾驶-搜索-倒车制动辅助 | 1.车机供电正常 2.3B2 IGN = Run 3.进入系统设置界面 4.倒车制动辅助已配置 | 1.点击搜索图标，输入倒车制动辅助中的任意相关词；查看搜索结果显示 2.点击输入功能的搜索结果 | 1.显示含输入字的关联功能页面的二级页面 2.可跳转到车辆控制-辅助驾驶页面 |  | P2 | 功能 | 手动测试
| VehicleSetting_1261 |  |  | 搜索 | √ |  |  |  | 车辆控制-辅助驾驶-搜索-倒挡来车预警 | 1.车机供电正常 2.3B2 IGN = Run 3.进入系统设置界面 4.倒挡来车预警已配置 | 1.点击搜索图标，输入倒挡来车预警中的任意相关词；查看搜索结果显示 2.点击输入功能的搜索结果 | 1.显示含输入字的关联功能页面的二级页面 2.可跳转到车辆控制-辅助驾驶页面 |  | P2 | 功能 | 手动测试
| VehicleSetting_1262 |  |  | 搜索 | √ |  |  |  | 车辆控制-辅助驾驶-搜索-倒挡来车预警影像 | 1.车机供电正常 2.3B2 IGN = Run 3.进入系统设置界面 4.倒挡来车预警影像已配置 | 1.点击搜索图标，输入倒挡来车预警影像中的任意相关词；查看搜索结果显示 2.点击输入功能的搜索结果 | 1.显示含输入字的关联功能页面的二级页面 2.可跳转到车辆控制-辅助驾驶页面 |  | P2 | 功能 | 手动测试
| VehicleSetting_1263 |  |  | 搜索 | √ |  |  |  | 车辆控制-辅助驾驶-搜索-斜坡起步辅助 | 1.车机供电正常 2.3B2 IGN = Run 3.进入系统设置界面 4.斜坡起步辅助已配置 | 1.点击搜索图标，输入斜坡起步辅助中的任意相关词；查看搜索结果显示 2.点击输入功能的搜索结果 | 1.显示含输入字的关联功能页面的二级页面 2.可跳转到车辆控制-辅助驾驶页面 |  | P2 | 功能 | 手动测试
| VehicleSetting_1264 |  |  | 搜索 | √ |  |  |  | 车辆控制-辅助驾驶-搜索-泊车位自动提醒 | 1.车机供电正常 2.3B2 IGN = Run 3.进入系统设置界面 4.泊车位自动提醒已配置 | 1.点击搜索图标，输入泊车位自动提醒中的任意相关词；查看搜索结果显示 2.点击输入功能的搜索结果 | 1.显示含输入字的关联功能页面的二级页面 2.可跳转到车辆控制-辅助驾驶页面 |  | P2 | 功能 | 手动测试
| VehicleSetting_1265 |  |  | 搜索 | √ |  |  |  | 车辆控制-辅助驾驶-搜索-启用交通标志识别 | 1.车机供电正常 2.3B2 IGN = Run 3.进入系统设置界面 4.启用交通标志识别已配置 | 1.点击搜索图标，输入启用交通标志识别中的任意相关词；查看搜索结果显示 2.点击输入功能的搜索结果 | 1.显示含输入字的关联功能页面的二级页面 2.可跳转到车辆控制-辅助驾驶页面 |  | P2 | 功能 | 手动测试
| VehicleSetting_1266 |  |  | 搜索 | √ |  |  |  | 车辆控制-辅助驾驶-搜索-交通标志识别-超速警告 | 1.车机供电正常 2.3B2 IGN = Run 3.进入系统设置界面 4.交通标志识别-超速警告已配置 | 1.点击搜索图标，输入交通标志识别-超速警告中的任意相关词；查看搜索结果显示 2.点击输入功能的搜索结果 | 1.显示含输入字的关联功能页面的二级页面 2.可跳转到车辆控制-辅助驾驶页面 |  | P2 | 功能 | 手动测试
| VehicleSetting_1267 |  |  | 搜索 | √ |  |  |  | 车辆控制-辅助驾驶-搜索-超速警告铃声 | 1.车机供电正常 2.3B2 IGN = Run 3.进入系统设置界面 4.超速警告铃声已配置 | 1.点击搜索图标，输入超速警告铃声中的任意相关词；查看搜索结果显示 2.点击输入功能的搜索结果 | 1.显示含输入字的关联功能页面的二级页面 2.可跳转到车辆控制-辅助驾驶页面 |  | P2 | 功能 | 手动测试
| VehicleSetting_1268 |  |  | 搜索 | √ |  |  |  | 车辆控制-辅助驾驶-搜索-交通标志识别-容限 | 1.车机供电正常 2.3B2 IGN = Run 3.进入系统设置界面 4.交通标志识别-容限已配置 | 1.点击搜索图标，输入交通标志识别-容限中的任意相关词；查看搜索结果显示 2.点击输入功能的搜索结果 | 1.显示含输入字的关联功能页面的二级页面 2.可跳转到车辆控制-辅助驾驶页面 |  | P2 | 功能 | 手动测试
| VehicleSetting_1269 |  |  | 搜索 | √ |  |  |  | 车辆控制-辅助驾驶-搜索-盲区监测 | 1.车机供电正常 2.3B2 IGN = Run 3.进入系统设置界面 4.盲区监测已配置 | 1.点击搜索图标，输入盲区监测中的任意相关词；查看搜索结果显示 2.点击输入功能的搜索结果 | 1.显示含输入字的关联功能页面的二级页面 2.可跳转到车辆控制-辅助驾驶页面 |  | P2 | 功能 | 手动测试
| VehicleSetting_1270 |  |  | 搜索 | √ |  |  |  | 车辆控制-辅助驾驶-搜索-逆行提醒 | 1.车机供电正常 2.3B2 IGN = Run 3.进入系统设置界面 4.逆行提醒已配置 | 1.点击搜索图标，输入逆行提醒中的任意相关词；查看搜索结果显示 2.点击输入功能的搜索结果 | 1.显示含输入字的关联功能页面的二级页面 2.可跳转到车辆控制-辅助驾驶页面 |  | P2 | 功能 | 手动测试
| VehicleSetting_1271 |  |  | 搜索 | √ |  |  |  | 车辆控制-辅助驾驶-搜索-碰撞预警 | 1.车机供电正常 2.3B2 IGN = Run 3.进入系统设置界面 4.碰撞预警已配置 | 1.点击搜索图标，输入碰撞预警中的任意相关词；查看搜索结果显示 2.点击输入功能的搜索结果 | 1.显示含输入字的关联功能页面的二级页面 2.可跳转到车辆控制-辅助驾驶页面 |  | P2 | 功能 | 手动测试
| VehicleSetting_1272 |  |  | 搜索 | √ |  |  |  | 车辆控制-辅助驾驶-搜索-车距提示 | 1.车机供电正常 2.3B2 IGN = Run 3.进入系统设置界面 4.车距提示已配置 | 1.点击搜索图标，输入车距提示中的任意相关词；查看搜索结果显示 2.点击输入功能的搜索结果 | 1.显示含输入字的关联功能页面的二级页面 2.可跳转到车辆控制-辅助驾驶页面 |  | P2 | 功能 | 手动测试
| VehicleSetting_1273 |  |  | 搜索 | √ |  |  |  | 车辆控制-辅助驾驶-搜索-自动紧急制动 | 1.车机供电正常 2.3B2 IGN = Run 3.进入系统设置界面 4.自动紧急制动已配置 | 1.点击搜索图标，输入自动紧急制动中的任意相关词；查看搜索结果显示 2.点击输入功能的搜索结果 | 1.显示含输入字的关联功能页面的二级页面 2.可跳转到车辆控制-辅助驾驶页面 |  | P2 | 功能 | 手动测试
| VehicleSetting_1274 |  |  | 搜索 | √ |  |  |  | 车辆控制-辅助驾驶-搜索-转向避险辅助 | 1.车机供电正常 2.3B2 IGN = Run 3.进入系统设置界面 4.转向避险辅助已配置 | 1.点击搜索图标，输入转向避险辅助中的任意相关词；查看搜索结果显示 2.点击输入功能的搜索结果 | 1.显示含输入字的关联功能页面的二级页面 2.可跳转到车辆控制-辅助驾驶页面 |  | P2 | 功能 | 手动测试
| VehicleSetting_1275 |  |  | 搜索 | √ |  |  |  | 车辆控制-辅助驾驶-搜索-灵敏度 | 1.车机供电正常 2.3B2 IGN = Run 3.进入系统设置界面 4.灵敏度已配置 | 1.点击搜索图标，输入灵敏度中的任意相关词；查看搜索结果显示 2.点击输入功能的搜索结果 | 1.显示含输入字的关联功能页面的二级页面 2.可跳转到车辆控制-辅助驾驶页面 |  | P2 | 功能 | 手动测试
| VehicleSetting_1276 |  |  | 搜索 | √ |  |  |  | 车辆控制-辅助驾驶-搜索-疲劳驾驶预警 | 1.车机供电正常 2.3B2 IGN = Run 3.进入系统设置界面 4.疲劳驾驶预警已配置 | 1.点击搜索图标，输入疲劳驾驶预警中的任意相关词；查看搜索结果显示 2.点击输入功能的搜索结果 | 1.显示含输入字的关联功能页面的二级页面 2.可跳转到车辆控制-辅助驾驶页面 |  | P2 | 功能 | 手动测试
| VehicleSetting_1277 |  |  | 搜索 | √ |  |  |  | 车辆控制-辅助驾驶-搜索-牵引力控制（TCS） | 1.车机供电正常 2.3B2 IGN = Run 3.进入系统设置界面 4.牵引力控制（TCS）已配置 | 1.点击搜索图标，输入牵引力控制（TCS）中的任意相关词；查看搜索结果显示 2.点击输入功能的搜索结果 | 1.显示含输入字的关联功能页面的二级页面 2.可跳转到车辆控制-辅助驾驶页面 |  | P2 | 功能 | 手动测试
| VehicleSetting_1278 |  |  | 搜索 | √ |  |  |  | 车辆控制-辅助驾驶-搜索-巡航控制-容限 | 1.车机供电正常 2.3B2 IGN = Run 3.进入系统设置界面 4.巡航控制-容限已配置 | 1.点击搜索图标，输入巡航控制-容限中的任意相关词；查看搜索结果显示 2.点击输入功能的搜索结果 | 1.显示含输入字的关联功能页面的二级页面 2.可跳转到车辆控制-辅助驾驶页面 |  | P2 | 功能 | 手动测试
| VehicleSetting_1279 |  |  | 搜索 | √ |  |  |  | 车辆控制-辅助驾驶-搜索-车道居中保持 | 1.车机供电正常 2.3B2 IGN = Run 3.进入系统设置界面 4.车道居中保持已配置 | 1.点击搜索图标，输入车道居中保持中的任意相关词；查看搜索结果显示 2.点击输入功能的搜索结果 | 1.显示含输入字的关联功能页面的二级页面 2.可跳转到车辆控制-辅助驾驶页面 |  | P2 | 功能 | 手动测试
| VehicleSetting_1280 |  |  | 搜索 | √ |  |  |  | 车辆控制-辅助驾驶-搜索-限速标记识别 | 1.车机供电正常 2.3B2 IGN = Run 3.进入系统设置界面 4.限速标记识别已配置 | 1.点击搜索图标，输入限速标记识别中的任意相关词；查看搜索结果显示 2.点击输入功能的搜索结果 | 1.显示含输入字的关联功能页面的二级页面 2.可跳转到车辆控制-辅助驾驶页面 |  | P2 | 功能 | 手动测试
| VehicleSetting_1281 |  |  | 搜索 | √ |  |  |  | 车辆控制-辅助驾驶-搜索-激活提示 | 1.车机供电正常 2.3B2 IGN = Run 3.进入系统设置界面 4.激活提示已配置 | 1.点击搜索图标，输入激活提示中的任意相关词；查看搜索结果显示 2.点击输入功能的搜索结果 | 1.显示含输入字的关联功能页面的二级页面 2.可跳转到车辆控制-辅助驾驶页面 |  | P2 | 功能 | 手动测试
| VehicleSetting_1282 |  |  | 搜索 | √ |  |  |  | 车辆控制-辅助驾驶-搜索-主动驾驶辅助 | 1.车机供电正常 2.3B2 IGN = Run 3.进入系统设置界面 4.主动驾驶辅助已配置 | 1.点击搜索图标，输入主动驾驶辅助中的任意相关词；查看搜索结果显示 2.点击输入功能的搜索结果 | 1.显示含输入字的关联功能页面的二级页面 2.可跳转到车辆控制-辅助驾驶页面 |  | P2 | 功能 | 手动测试
| VehicleSetting_1283 |  |  | 搜索 | √ |  |  |  | 车辆控制-辅助驾驶-搜索-车道内动态避让 | 1.车机供电正常 2.3B2 IGN = Run 3.进入系统设置界面 4.车道内动态避让已配置 | 1.点击搜索图标，输入车道内动态避让中的任意相关词；查看搜索结果显示 2.点击输入功能的搜索结果 | 1.显示含输入字的关联功能页面的二级页面 2.可跳转到车辆控制-辅助驾驶页面 |  | P2 | 功能 | 手动测试
| VehicleSetting_1284 |  |  | 搜索 | √ |  |  |  | 车辆控制-辅助驾驶-搜索-辅助变道系统 | 1.车机供电正常 2.3B2 IGN = Run 3.进入系统设置界面 4.辅助变道系统已配置 | 1.点击搜索图标，输入辅助变道系统中的任意相关词；查看搜索结果显示 2.点击输入功能的搜索结果 | 1.显示含输入字的关联功能页面的二级页面 2.可跳转到车辆控制-辅助驾驶页面 |  | P2 | 功能 | 手动测试
| VehicleSetting_1285 |  |  | 搜索 | √ |  |  |  | 车辆控制-辅助驾驶-搜索-巡航控制 | 1.车机供电正常 2.3B2 IGN = Run 3.进入系统设置界面 4.巡航控制已配置 | 1.点击搜索图标，输入巡航控制中的任意相关词；查看搜索结果显示 2.点击输入功能的搜索结果 | 1.显示含输入字的关联功能页面的二级页面 2.可跳转到车辆控制-辅助驾驶页面 |  | P2 | 功能 | 手动测试
| VehicleSetting_1286 |  |  | 搜索 | √ |  |  |  | 车辆控制-辅助驾驶-搜索-自动启停 | 1.车机供电正常 2.3B2 IGN = Run 3.进入系统设置界面 4.自动启停已配置 | 1.点击搜索图标，输入自动启停中的任意相关词；查看搜索结果显示 2.点击输入功能的搜索结果 | 1.显示含输入字的关联功能页面的二级页面 2.可跳转到车辆控制-辅助驾驶页面 |  | P2 | 功能 | 手动测试
| VehicleSetting_1287 |  |  | 搜索 | √ |  |  |  | 车辆控制-辅助驾驶-搜索-自动启停阈值 | 1.车机供电正常 2.3B2 IGN = Run 3.进入系统设置界面 4.自动启停阈值已配置 | 1.点击搜索图标，输入自动启停阈值中的任意相关词；查看搜索结果显示 2.点击输入功能的搜索结果 | 1.显示含输入字的关联功能页面的二级页面 2.可跳转到车辆控制-辅助驾驶页面 |  | P2 | 功能 | 手动测试
| VehicleSetting_1288 |  |  | 搜索 | √ |  |  |  | 车辆控制-辅助驾驶-搜索-自动驻车 | 1.车机供电正常 2.3B2 IGN = Run 3.进入系统设置界面 4.自动驻车已配置 | 1.点击搜索图标，输入自动驻车中的任意相关词；查看搜索结果显示 2.点击输入功能的搜索结果 | 1.显示含输入字的关联功能页面的二级页面 2.可跳转到车辆控制-辅助驾驶页面 |  | P2 | 功能 | 手动测试
| VehicleSetting_1289 |  |  | 搜索 | √ |  |  |  | 车辆控制-车辆设置-搜索 | 1.车机供电正常 2.3B2 IGN = Run 3.进入系统设置界面 | 1.点击搜索图标，输入任一已配置的车辆设置中的功能；查看搜索结果显示 2.点击输入功能的搜索结果 | 1.显示含输入字的关联功能页面的二级页面 2.可跳转到车辆控制-车辆设置页面 |  | P0 | 功能 | 手动测试
| VehicleSetting_1290 |  |  | 搜索 | √ |  |  |  | 车辆控制-车辆设置-搜索-最多30分钟怠速 | 1.车机供电正常 2.3B2 IGN = Run 3.进入系统设置界面 4.最多30分钟怠速已配置 | 1.点击搜索图标，输入最多30分钟怠速中的任意相关词；查看搜索结果显示 2.点击输入功能的搜索结果 | 1.显示含输入字的关联功能页面的二级页面 2.可跳转到车辆控制-车辆设置页面 |  | P2 | 功能 | 手动测试
| VehicleSetting_1291 |  |  | 搜索 | √ |  |  |  | 车辆控制-车辆设置-搜索-行车自动落锁 | 1.车机供电正常 2.3B2 IGN = Run 3.进入系统设置界面 4.行车自动落锁已配置 | 1.点击搜索图标，输入行车自动落锁中的任意相关词；查看搜索结果显示 2.点击输入功能的搜索结果 | 1.显示含输入字的关联功能页面的二级页面 2.可跳转到车辆控制-车辆设置页面 |  | P2 | 功能 | 手动测试
| VehicleSetting_1292 |  |  | 搜索 | √ |  |  |  | 车辆控制-车辆设置-搜索-自动解锁 | 1.车机供电正常 2.3B2 IGN = Run 3.进入系统设置界面 4.自动解锁已配置 | 1.点击搜索图标，输入自动解锁中的任意相关词；查看搜索结果显示 2.点击输入功能的搜索结果 | 1.显示含输入字的关联功能页面的二级页面 2.可跳转到车辆控制-车辆设置页面 |  | P2 | 功能 | 手动测试
| VehicleSetting_1293 |  |  | 搜索 | √ |  |  |  | 车辆控制-车辆设置-搜索-误锁警告 | 1.车机供电正常 2.3B2 IGN = Run 3.进入系统设置界面 4.误锁警告已配置 | 1.点击搜索图标，输入误锁警告中的任意相关词；查看搜索结果显示 2.点击输入功能的搜索结果 | 1.显示含输入字的关联功能页面的二级页面 2.可跳转到车辆控制-车辆设置页面 |  | P2 | 功能 | 手动测试
| VehicleSetting_1294 |  |  | 搜索 | √ |  |  |  | 车辆控制-车辆设置-搜索-离车自动落锁 | 1.车机供电正常 2.3B2 IGN = Run 3.进入系统设置界面 4.离车自动落锁已配置 | 1.点击搜索图标，输入离车自动落锁中的任意相关词；查看搜索结果显示 2.点击输入功能的搜索结果 | 1.显示含输入字的关联功能页面的二级页面 2.可跳转到车辆控制-车辆设置页面 |  | P2 | 功能 | 手动测试
| VehicleSetting_1295 |  |  | 搜索 | √ |  |  |  | 车辆控制-车辆设置-搜索-自动重锁 | 1.车机供电正常 2.3B2 IGN = Run 3.进入系统设置界面 4.自动重锁已配置 | 1.点击搜索图标，输入自动重锁中的任意相关词；查看搜索结果显示 2.点击输入功能的搜索结果 | 1.显示含输入字的关联功能页面的二级页面 2.可跳转到车辆控制-车辆设置页面 |  | P2 | 功能 | 手动测试
| VehicleSetting_1296 |  |  | 搜索 | √ |  |  |  | 车辆控制-车辆设置-搜索-重锁提醒 | 1.车机供电正常 2.3B2 IGN = Run 3.进入系统设置界面 4.重锁提醒已配置 | 1.点击搜索图标，输入重锁提醒中的任意相关词；查看搜索结果显示 2.点击输入功能的搜索结果 | 1.显示含输入字的关联功能页面的二级页面 2.可跳转到车辆控制-车辆设置页面 |  | P2 | 功能 | 手动测试
| VehicleSetting_1297 |  |  | 搜索 | √ |  |  |  | 车辆控制-车辆设置-搜索-开关禁止 | 1.车机供电正常 2.3B2 IGN = Run 3.进入系统设置界面 4.开关禁止已配置 | 1.点击搜索图标，输入开关禁止中的任意相关词；查看搜索结果显示 2.点击输入功能的搜索结果 | 1.显示含输入字的关联功能页面的二级页面 2.可跳转到车辆控制-车辆设置页面 |  | P2 | 功能 | 手动测试
| VehicleSetting_1298 |  |  | 搜索 | √ |  |  |  | 车辆控制-车辆设置-搜索-声音反馈 | 1.车机供电正常 2.3B2 IGN = Run 3.进入系统设置界面 4.声音反馈已配置 | 1.点击搜索图标，输入声音反馈中的任意相关词；查看搜索结果显示 2.点击输入功能的搜索结果 | 1.显示含输入字的关联功能页面的二级页面 2.可跳转到车辆控制-车辆设置页面 |  | P2 | 功能 | 手动测试
| VehicleSetting_1299 |  |  | 搜索 | √ |  |  |  | 车辆控制-车辆设置-搜索-外部车灯反馈 | 1.车机供电正常 2.3B2 IGN = Run 3.进入系统设置界面 4.外部车灯反馈已配置 | 1.点击搜索图标，输入外部车灯反馈中的任意相关词；查看搜索结果显示 2.点击输入功能的搜索结果 | 1.显示含输入字的关联功能页面的二级页面 2.可跳转到车辆控制-车辆设置页面 |  | P2 | 功能 | 手动测试
| VehicleSetting_1300 |  |  | 搜索 | √ |  |  |  | 车辆控制-车辆设置-搜索-遥控解锁 | 1.车机供电正常 2.3B2 IGN = Run 3.进入系统设置界面 4.遥控解锁已配置 | 1.点击搜索图标，输入遥控解锁中的任意相关词；查看搜索结果显示 2.点击输入功能的搜索结果 | 1.显示含输入字的关联功能页面的二级页面 2.可跳转到车辆控制-车辆设置页面 |  | P2 | 功能 | 手动测试
| VehicleSetting_1301 |  |  | 搜索 | √ |  |  |  | 车辆控制-车辆设置-搜索-全部解锁 | 1.车机供电正常 2.3B2 IGN = Run 3.进入系统设置界面 4.全部解锁已配置 | 1.点击搜索图标，输入全部解锁中的任意相关词；查看搜索结果显示 2.点击输入功能的搜索结果 | 1.显示含输入字的关联功能页面的二级页面 2.可跳转到车辆控制-车辆设置页面 |  | P2 | 功能 | 手动测试
| VehicleSetting_1302 |  |  | 搜索 | √ |  |  |  | 车辆控制-车辆设置-搜索-智能进入 | 1.车机供电正常 2.3B2 IGN = Run 3.进入系统设置界面 4.智能进入已配置 | 1.点击搜索图标，输入智能进入中的任意相关词；查看搜索结果显示 2.点击输入功能的搜索结果 | 1.显示含输入字的关联功能页面的二级页面 2.可跳转到车辆控制-车辆设置页面 |  | P2 | 功能 | 手动测试
| VehicleSetting_1303 |  |  | 搜索 | √ |  |  |  | 车辆控制-车辆设置-搜索-无钥匙进入 | 1.车机供电正常 2.3B2 IGN = Run 3.进入系统设置界面 4.无钥匙进入已配置 | 1.点击搜索图标，输入无钥匙进入中的任意相关词；查看搜索结果显示 2.点击输入功能的搜索结果 | 1.显示含输入字的关联功能页面的二级页面 2.可跳转到车辆控制-车辆设置页面 |  | P2 | 功能 | 手动测试
| VehicleSetting_1304 |  |  | 搜索 | √ |  |  |  | 车辆控制-车辆设置-搜索-车锁 | 1.车机供电正常 2.3B2 IGN = Run 3.进入系统设置界面 4.车锁已配置 | 1.点击搜索图标，输入车锁中的任意相关词；查看搜索结果显示 2.点击输入功能的搜索结果 | 1.显示含输入字的关联功能页面的二级页面 2.可跳转到车辆控制-车辆设置页面 |  | P2 | 功能 | 手动测试
| VehicleSetting_1305 |  |  | 搜索 | √ |  |  |  | 车辆控制-车辆设置-搜索-乘客安全气囊 | 1.车机供电正常 2.3B2 IGN = Run 3.进入系统设置界面 4.乘客安全气囊已配置 | 1.点击搜索图标，输入乘客安全气囊中的任意相关词；查看搜索结果显示 2.点击输入功能的搜索结果 | 1.显示含输入字的关联功能页面的二级页面 2.可跳转到车辆控制-车辆设置页面 |  | P2 | 功能 | 手动测试
| VehicleSetting_1306 |  |  | 搜索 | √ |  |  |  | 车辆控制-车辆设置-搜索-防眩照明 | 1.车机供电正常 2.3B2 IGN = Run 3.进入系统设置界面 4.防眩照明已配置 | 1.点击搜索图标，输入防眩照明中的任意相关词；查看搜索结果显示 2.点击输入功能的搜索结果 | 1.显示含输入字的关联功能页面的二级页面 2.可跳转到车辆控制-车辆设置页面 |  | P2 | 功能 | 手动测试
| VehicleSetting_1307 |  |  | 搜索 | √ |  |  |  | 车辆控制-车辆设置-搜索-前照灯延时 | 1.车机供电正常 2.3B2 IGN = Run 3.进入系统设置界面 4.前照灯延时已配置 | 1.点击搜索图标，输入前照灯延时中的任意相关词；查看搜索结果显示 2.点击输入功能的搜索结果 | 1.显示含输入字的关联功能页面的二级页面 2.可跳转到车辆控制-车辆设置页面 |  | P2 | 功能 | 手动测试
| VehicleSetting_1308 |  |  | 搜索 | √ |  |  |  | 车辆控制-车辆设置-搜索-日间行车灯 | 1.车机供电正常 2.3B2 IGN = Run 3.进入系统设置界面 4.日间行车灯已配置 | 1.点击搜索图标，输入日间行车灯中的任意相关词；查看搜索结果显示 2.点击输入功能的搜索结果 | 1.显示含输入字的关联功能页面的二级页面 2.可跳转到车辆控制-车辆设置页面 |  | P2 | 功能 | 手动测试
| VehicleSetting_1309 |  |  | 搜索 | √ |  |  |  | 车辆控制-车辆设置-搜索-迎宾灯 | 1.车机供电正常 2.3B2 IGN = Run 3.进入系统设置界面 4.迎宾灯已配置 | 1.点击搜索图标，输入迎宾灯中的任意相关词；查看搜索结果显示 2.点击输入功能的搜索结果 | 1.显示含输入字的关联功能页面的二级页面 2.可跳转到车辆控制-车辆设置页面 |  | P2 | 功能 | 手动测试
| VehicleSetting_1310 |  |  | 搜索 | √ |  |  |  | 车辆控制-车辆设置-搜索-自动远光灯 | 1.车机供电正常 2.3B2 IGN = Run 3.进入系统设置界面 4.自动远光灯已配置 | 1.点击搜索图标，输入自动远光灯中的任意相关词；查看搜索结果显示 2.点击输入功能的搜索结果 | 1.显示含输入字的关联功能页面的二级页面 2.可跳转到车辆控制-车辆设置页面 |  | P2 | 功能 | 手动测试
| VehicleSetting_1311 |  |  | 搜索 | √ |  |  |  | 车辆控制-车辆设置-搜索-自适应前照灯 | 1.车机供电正常 2.3B2 IGN = Run 3.进入系统设置界面 4.自适应前照灯已配置 | 1.点击搜索图标，输入自适应前照灯中的任意相关词；查看搜索结果显示 2.点击输入功能的搜索结果 | 1.显示含输入字的关联功能页面的二级页面 2.可跳转到车辆控制-车辆设置页面 |  | P2 | 功能 | 手动测试
| VehicleSetting_1312 |  |  | 搜索 | √ |  |  |  | 车辆控制-车辆设置-搜索-自适应前照灯设置 | 1.车机供电正常 2.3B2 IGN = Run 3.进入系统设置界面 4.自适应前照灯设置已配置 | 1.点击搜索图标，输入自适应前照灯设置中的任意相关词；查看搜索结果显示 2.点击输入功能的搜索结果 | 1.显示含输入字的关联功能页面的二级页面 2.可跳转到车辆控制-车辆设置页面 |  | P2 | 功能 | 手动测试
| VehicleSetting_1313 |  |  | 搜索 | √ |  |  |  | 车辆控制-车辆设置-搜索-自动远光模式 | 1.车机供电正常 2.3B2 IGN = Run 3.进入系统设置界面 4.自动远光模式已配置 | 1.点击搜索图标，输入自动远光模式中的任意相关词；查看搜索结果显示 2.点击输入功能的搜索结果 | 1.显示含输入字的关联功能页面的二级页面 2.可跳转到车辆控制-车辆设置页面 |  | P2 | 功能 | 手动测试
| VehicleSetting_1314 |  |  | 搜索 | √ |  |  |  | 车辆控制-车辆设置-搜索-灯光设置 | 1.车机供电正常 2.3B2 IGN = Run 3.进入系统设置界面 4.灯光设置已配置 | 1.点击搜索图标，输入灯光设置中的任意相关词；查看搜索结果显示 2.点击输入功能的搜索结果 | 1.显示含输入字的关联功能页面的二级页面 2.可跳转到车辆控制-车辆设置页面 |  | P2 | 功能 | 手动测试
| VehicleSetting_1315 |  |  | 搜索 | √ |  |  |  | 车辆控制-车辆设置-搜索-遥控开启 | 1.车机供电正常 2.3B2 IGN = Run 3.进入系统设置界面 4.遥控开启已配置 | 1.点击搜索图标，输入遥控开启中的任意相关词；查看搜索结果显示 2.点击输入功能的搜索结果 | 1.显示含输入字的关联功能页面的二级页面 2.可跳转到车辆控制-车辆设置页面 |  | P2 | 功能 | 手动测试
| VehicleSetting_1316 |  |  | 搜索 | √ |  |  |  | 车辆控制-车辆设置-搜索-遥控关闭 | 1.车机供电正常 2.3B2 IGN = Run 3.进入系统设置界面 4.遥控关闭已配置 | 1.点击搜索图标，输入遥控关闭中的任意相关词；查看搜索结果显示 2.点击输入功能的搜索结果 | 1.显示含输入字的关联功能页面的二级页面 2.可跳转到车辆控制-车辆设置页面 |  | P2 | 功能 | 手动测试
| VehicleSetting_1317 |  |  | 搜索 | √ |  |  |  | 车辆控制-车辆设置-搜索-感应开启 | 1.车机供电正常 2.3B2 IGN = Run 3.进入系统设置界面 4.感应开启已配置 | 1.点击搜索图标，输入感应开启中的任意相关词；查看搜索结果显示 2.点击输入功能的搜索结果 | 1.显示含输入字的关联功能页面的二级页面 2.可跳转到车辆控制-车辆设置页面 |  | P2 | 功能 | 手动测试
| VehicleSetting_1318 |  |  | 搜索 | √ |  |  |  | 车辆控制-车辆设置-搜索-电动后备箱 | 1.车机供电正常 2.3B2 IGN = Run 3.进入系统设置界面 4.电动后备箱已配置 | 1.点击搜索图标，输入电动后备箱中的任意相关词；查看搜索结果显示 2.点击输入功能的搜索结果 | 1.显示含输入字的关联功能页面的二级页面 2.可跳转到车辆控制-车辆设置页面 |  | P2 | 功能 | 手动测试
| VehicleSetting_1319 |  |  | 搜索 | √ |  |  |  | 车辆控制-车辆设置-搜索-自动折叠 | 1.车机供电正常 2.3B2 IGN = Run 3.进入系统设置界面 4.自动折叠已配置 | 1.点击搜索图标，输入自动折叠中的任意相关词；查看搜索结果显示 2.点击输入功能的搜索结果 | 1.显示含输入字的关联功能页面的二级页面 2.可跳转到车辆控制-车辆设置页面 |  | P2 | 功能 | 手动测试
| VehicleSetting_1320 |  |  | 搜索 | √ |  |  |  | 车辆控制-车辆设置-搜索-倒车倾斜 | 1.车机供电正常 2.3B2 IGN = Run 3.进入系统设置界面 4.倒车倾斜已配置 | 1.点击搜索图标，输入倒车倾斜中的任意相关词；查看搜索结果显示 2.点击输入功能的搜索结果 | 1.显示含输入字的关联功能页面的二级页面 2.可跳转到车辆控制-车辆设置页面 |  | P2 | 功能 | 手动测试
| VehicleSetting_1321 |  |  | 搜索 | √ |  |  |  | 车辆控制-车辆设置-搜索-电动后视镜设置 | 1.车机供电正常 2.3B2 IGN = Run 3.进入系统设置界面 4.电动后视镜设置已配置 | 1.点击搜索图标，输入电动后视镜设置中的任意相关词；查看搜索结果显示 2.点击输入功能的搜索结果 | 1.显示含输入字的关联功能页面的二级页面 2.可跳转到车辆控制-车辆设置页面 |  | P2 | 功能 | 手动测试
| VehicleSetting_1322 |  |  | 搜索 | √ |  |  |  | 车辆控制-车辆设置-搜索-询问退出 | 1.车机供电正常 2.3B2 IGN = Run 3.进入系统设置界面 4.询问退出已配置 | 1.点击搜索图标，输入询问退出中的任意相关词；查看搜索结果显示 2.点击输入功能的搜索结果 | 1.显示含输入字的关联功能页面的二级页面 2.可跳转到车辆控制-车辆设置页面 |  | P2 | 功能 | 手动测试
| VehicleSetting_1323 |  |  | 搜索 | √ |  |  |  | 车辆控制-车辆设置-搜索-运动传感器 | 1.车机供电正常 2.3B2 IGN = Run 3.进入系统设置界面 4.运动传感器已配置 | 1.点击搜索图标，输入运动传感器中的任意相关词；查看搜索结果显示 2.点击输入功能的搜索结果 | 1.显示含输入字的关联功能页面的二级页面 2.可跳转到车辆控制-车辆设置页面 |  | P2 | 功能 | 手动测试
| VehicleSetting_1324 |  |  | 搜索 | √ |  |  |  | 车辆控制-车辆设置-搜索-防盗系统 | 1.车机供电正常 2.3B2 IGN = Run 3.进入系统设置界面 4.防盗系统已配置 | 1.点击搜索图标，输入防盗系统中的任意相关词；查看搜索结果显示 2.点击输入功能的搜索结果 | 1.显示含输入字的关联功能页面的二级页面 2.可跳转到车辆控制-车辆设置页面 |  | P2 | 功能 | 手动测试
| VehicleSetting_1325 |  |  | 搜索 | √ |  |  |  | 车辆控制-车辆设置-搜索-节能怠速 | 1.车机供电正常 2.3B2 IGN = Run 3.进入系统设置界面 4.节能怠速已配置 | 1.点击搜索图标，输入节能怠速中的任意相关词；查看搜索结果显示 2.点击输入功能的搜索结果 | 1.显示含输入字的关联功能页面的二级页面 2.可跳转到车辆控制-车辆设置页面 |  | P2 | 功能 | 手动测试
| VehicleSetting_1326 |  |  | 搜索 | √ |  |  |  | 车辆控制-车辆设置-搜索-静默模式 | 1.车机供电正常 2.3B2 IGN = Run 3.进入系统设置界面 4.静默模式已配置 | 1.点击搜索图标，输入静默模式中的任意相关词；查看搜索结果显示 2.点击输入功能的搜索结果 | 1.显示含输入字的关联功能页面的二级页面 2.可跳转到车辆控制-车辆设置页面 |  | P2 | 功能 | 手动测试
| VehicleSetting_1327 |  |  | 搜索 | √ |  |  |  | 车辆控制-车辆设置-搜索-静默启动 | 1.车机供电正常 2.3B2 IGN = Run 3.进入系统设置界面 4.静默启动已配置 | 1.点击搜索图标，输入静默启动中的任意相关词；查看搜索结果显示 2.点击输入功能的搜索结果 | 1.显示含输入字的关联功能页面的二级页面 2.可跳转到车辆控制-车辆设置页面 |  | P2 | 功能 | 手动测试
| VehicleSetting_1328 |  |  | 搜索 | √ |  |  |  | 车辆控制-车辆设置-搜索-设置静默时间 | 1.车机供电正常 2.3B2 IGN = Run 3.进入系统设置界面 4.设置静默时间已配置 | 1.点击搜索图标，输入设置静默时间中的任意相关词；查看搜索结果显示 2.点击输入功能的搜索结果 | 1.显示含输入字的关联功能页面的二级页面 2.可跳转到车辆控制-车辆设置页面 |  | P2 | 功能 | 手动测试
| VehicleSetting_1329 |  |  | 搜索 | √ |  |  |  | 车辆控制-车辆设置-搜索-轮胎修补工具 | 1.车机供电正常 2.3B2 IGN = Run 3.进入系统设置界面 4.轮胎修补工具已配置 | 1.点击搜索图标，输入轮胎修补工具中的任意相关词；查看搜索结果显示 2.点击输入功能的搜索结果 | 1.显示含输入字的关联功能页面的二级页面 2.可跳转到车辆控制-车辆设置页面 |  | P2 | 功能 | 手动测试
| VehicleSetting_1330 |  |  | 搜索 | √ |  |  |  | 车辆控制-车辆设置-搜索-座椅调整 | 1.车机供电正常 2.3B2 IGN = Run 3.进入系统设置界面 4.座椅调整已配置 | 1.点击搜索图标，输入座椅调整中的任意相关词；查看搜索结果显示 2.点击输入功能的搜索结果 | 1.显示含输入字的关联功能页面的二级页面 2.可跳转到车辆控制-车辆设置页面 |  | P2 | 功能 | 手动测试
| VehicleSetting_1331 |  |  | 搜索 | √ |  |  |  | 车辆控制-车辆设置-搜索-货物装载 | 1.车机供电正常 2.3B2 IGN = Run 3.进入系统设置界面 4.货物装载已配置 | 1.点击搜索图标，输入货物装载中的任意相关词；查看搜索结果显示 2.点击输入功能的搜索结果 | 1.显示含输入字的关联功能页面的二级页面 2.可跳转到车辆控制-车辆设置页面 |  | P2 | 功能 | 手动测试
| VehicleSetting_1332 |  |  | 搜索 | √ |  |  |  | 车辆控制-车辆设置-搜索-舒适上下车高度 | 1.车机供电正常 2.3B2 IGN = Run 3.进入系统设置界面 4.舒适上下车高度已配置 | 1.点击搜索图标，输入舒适上下车高度中的任意相关词；查看搜索结果显示 2.点击输入功能的搜索结果 | 1.显示含输入字的关联功能页面的二级页面 2.可跳转到车辆控制-车辆设置页面 |  | P2 | 功能 | 手动测试
| VehicleSetting_1333 |  |  | 搜索 | √ |  |  |  | 车辆控制-车辆设置-搜索-电动踏板 | 1.车机供电正常 2.3B2 IGN = Run 3.进入系统设置界面 4.电动踏板已配置 | 1.点击搜索图标，输入电动踏板中的任意相关词；查看搜索结果显示 2.点击输入功能的搜索结果 | 1.显示含输入字的关联功能页面的二级页面 2.可跳转到车辆控制-车辆设置页面 |  | P2 | 功能 | 手动测试
| VehicleSetting_1334 |  |  | 搜索 | √ |  |  |  | 车辆控制-车辆设置-搜索-舒适进出 | 1.车机供电正常 2.3B2 IGN = Run 3.进入系统设置界面 4.舒适进出已配置 | 1.点击搜索图标，输入舒适进出中的任意相关词；查看搜索结果显示 2.点击输入功能的搜索结果 | 1.显示含输入字的关联功能页面的二级页面 2.可跳转到车辆控制-车辆设置页面 |  | P2 | 功能 | 手动测试
| VehicleSetting_1335 |  |  | 搜索 | √ |  |  |  | 车辆控制-车辆设置-搜索-找到泊车位 | 1.车机供电正常 2.3B2 IGN = Run 3.进入系统设置界面 4.找到泊车位已配置 | 1.点击搜索图标，输入找到泊车位中的任意相关词；查看搜索结果显示 2.点击输入功能的搜索结果 | 1.显示含输入字的关联功能页面的二级页面 2.可跳转到车辆控制-车辆设置页面 |  | P2 | 功能 | 手动测试
| VehicleSetting_1336 |  |  | 搜索 | √ |  |  |  | 车辆控制-车辆设置-搜索-车辆状态提示音 | 1.车机供电正常 2.3B2 IGN = Run 3.进入系统设置界面 4.车辆状态提示音已配置 | 1.点击搜索图标，输入车辆状态提示音中的任意相关词；查看搜索结果显示 2.点击输入功能的搜索结果 | 1.显示含输入字的关联功能页面的二级页面 2.可跳转到车辆控制-车辆设置页面 |  | P2 | 功能 | 手动测试
| VehicleSetting_1337 |  |  | 搜索 | √ |  |  |  | 车辆控制-车辆设置-搜索-提示音 | 1.车机供电正常 2.3B2 IGN = Run 3.进入系统设置界面 4.提示音已配置 | 1.点击搜索图标，输入提示音中的任意相关词；查看搜索结果显示 2.点击输入功能的搜索结果 | 1.显示含输入字的关联功能页面的二级页面 2.可跳转到车辆控制-车辆设置页面 |  | P2 | 功能 | 手动测试
| VehicleSetting_1338 |  |  | 搜索 | √ |  |  |  | 车辆控制-车辆设置-搜索-空调控制 | 1.车机供电正常 2.3B2 IGN = Run 3.进入系统设置界面 4.空调控制已配置 | 1.点击搜索图标，输入空调控制中的任意相关词；查看搜索结果显示 2.点击输入功能的搜索结果 | 1.显示含输入字的关联功能页面的二级页面 2.可跳转到车辆控制-车辆设置页面 |  | P2 | 功能 | 手动测试
| VehicleSetting_1339 |  |  | 搜索 | √ |  |  |  | 车辆控制-车辆设置-搜索-方向盘加热和座椅空调 | 1.车机供电正常 2.3B2 IGN = Run 3.进入系统设置界面 4.方向盘加热和座椅空调已配置 | 1.点击搜索图标，输入方向盘加热和座椅空调中的任意相关词；查看搜索结果显示 2.点击输入功能的搜索结果 | 1.显示含输入字的关联功能页面的二级页面 2.可跳转到车辆控制-车辆设置页面 |  | P2 | 功能 | 手动测试
| VehicleSetting_1340 |  |  | 搜索 | √ |  |  |  | 车辆控制-车辆设置-搜索-座椅空调 | 1.车机供电正常 2.3B2 IGN = Run 3.进入系统设置界面 4.座椅空调已配置 | 1.点击搜索图标，输入座椅空调中的任意相关词；查看搜索结果显示 2.点击输入功能的搜索结果 | 1.显示含输入字的关联功能页面的二级页面 2.可跳转到车辆控制-车辆设置页面 |  | P2 | 功能 | 手动测试
| VehicleSetting_1341 |  |  | 搜索 | √ |  |  |  | 车辆控制-车辆设置-搜索-周期 | 1.车机供电正常 2.3B2 IGN = Run 3.进入系统设置界面 4.周期已配置 | 1.点击搜索图标，输入周期中的任意相关词；查看搜索结果显示 2.点击输入功能的搜索结果 | 1.显示含输入字的关联功能页面的二级页面 2.可跳转到车辆控制-车辆设置页面 |  | P2 | 功能 | 手动测试
| VehicleSetting_1342 |  |  | 搜索 | √ |  |  |  | 车辆控制-车辆设置-搜索-遥控启动设置 | 1.车机供电正常 2.3B2 IGN = Run 3.进入系统设置界面 4.遥控启动设置已配置 | 1.点击搜索图标，输入遥控启动设置中的任意相关词；查看搜索结果显示 2.点击输入功能的搜索结果 | 1.显示含输入字的关联功能页面的二级页面 2.可跳转到车辆控制-车辆设置页面 |  | P2 | 功能 | 手动测试
| VehicleSetting_1343 |  |  | 搜索 | √ |  |  |  | 车辆控制-车辆设置-搜索-雨量感应式雨刮 | 1.车机供电正常 2.3B2 IGN = Run 3.进入系统设置界面 4.雨量感应式雨刮已配置 | 1.点击搜索图标，输入雨量感应式雨刮中的任意相关词；查看搜索结果显示 2.点击输入功能的搜索结果 | 1.显示含输入字的关联功能页面的二级页面 2.可跳转到车辆控制-车辆设置页面 |  | P2 | 功能 | 手动测试
| VehicleSetting_1344 |  |  | 搜索 | √ |  |  |  | 车辆控制-车辆设置-搜索-重复雨刮一次 | 1.车机供电正常 2.3B2 IGN = Run 3.进入系统设置界面 4.重复雨刮一次已配置 | 1.点击搜索图标，输入重复雨刮一次中的任意相关词；查看搜索结果显示 2.点击输入功能的搜索结果 | 1.显示含输入字的关联功能页面的二级页面 2.可跳转到车辆控制-车辆设置页面 |  | P2 | 功能 | 手动测试
| VehicleSetting_1345 |  |  | 搜索 | √ |  |  |  | 车辆控制-车辆设置-搜索-后雨刮器 | 1.车机供电正常 2.3B2 IGN = Run 3.进入系统设置界面 4.后雨刮器已配置 | 1.点击搜索图标，输入后雨刮器中的任意相关词；查看搜索结果显示 2.点击输入功能的搜索结果 | 1.显示含输入字的关联功能页面的二级页面 2.可跳转到车辆控制-车辆设置页面 |  | P2 | 功能 | 手动测试
| VehicleSetting_1346 |  |  | 搜索 | √ |  |  |  | 车辆控制-车辆设置-搜索-雨刮器 | 1.车机供电正常 2.3B2 IGN = Run 3.进入系统设置界面 4.雨刮器已配置 | 1.点击搜索图标，输入雨刮器中的任意相关词；查看搜索结果显示 2.点击输入功能的搜索结果 | 1.显示含输入字的关联功能页面的二级页面 2.可跳转到车辆控制-车辆设置页面 |  | P2 | 功能 | 手动测试
| VehicleSetting_1347 |  |  | 搜索 | √ |  |  |  | 车辆控制-车辆设置-搜索-驻车锁控制 | 1.车机供电正常 2.3B2 IGN = Run 3.进入系统设置界面 4.驻车锁控制已配置 | 1.点击搜索图标，输入驻车锁控制中的任意相关词；查看搜索结果显示 2.点击输入功能的搜索结果 | 1.显示含输入字的关联功能页面的二级页面 2.可跳转到车辆控制-车辆设置页面 |  | P2 | 功能 | 手动测试
| VehicleSetting_1348 |  |  | 搜索 | √ |  |  |  | 车辆控制-车辆设置-搜索-自动再生制动 | 1.车机供电正常 2.3B2 IGN = Run 3.进入系统设置界面 4.自动再生制动已配置 | 1.点击搜索图标，输入自动再生制动中的任意相关词；查看搜索结果显示 2.点击输入功能的搜索结果 | 1.显示含输入字的关联功能页面的二级页面 2.可跳转到车辆控制-车辆设置页面 |  | P2 | 功能 | 手动测试
| VehicleSetting_1349 |  |  | 搜索 | √ |  |  |  | 车辆控制-车辆设置-搜索-机油寿命 | 1.车机供电正常 2.3B2 IGN = Run 3.进入系统设置界面 4.机油寿命已配置 | 1.点击搜索图标，输入机油寿命中的任意相关词；查看搜索结果显示 2.点击输入功能的搜索结果 | 1.显示含输入字的关联功能页面的二级页面 2.可跳转到车辆控制-车辆设置页面 |  | P2 | 功能 | 手动测试
| VehicleSetting_1350 |  |  | 搜索 | √ |  |  |  | 车辆控制-车辆设置-搜索-空挡牵引 | 1.车机供电正常 2.3B2 IGN = Run 3.进入系统设置界面 4.空挡牵引 已配置 | 1.点击搜索图标，输入空挡牵引 中的任意相关词；查看搜索结果显示 2.点击输入功能的搜索结果 | 1.显示含输入字的关联功能页面的二级页面 2.可跳转到车辆控制-车辆设置页面 |  | P2 | 功能 | 手动测试
| VehicleSetting_1351 |  |  | 搜索 | √ |  |  |  | 车辆控制-车辆设置-搜索-胎压监测 | 1.车机供电正常 2.3B2 IGN = Run 3.进入系统设置界面 4.胎压监测已配置 | 1.点击搜索图标，输入胎压监测中的任意相关词；查看搜索结果显示 2.点击输入功能的搜索结果 | 1.显示含输入字的关联功能页面的二级页面 2.可跳转到车辆控制-车辆设置页面 |  | P2 | 功能 | 手动测试
| VehicleSetting_1352 |  |  | 搜索 | √ |  |  |  | 车辆控制-车辆设置-搜索-驾驶信息显示 | 1.车机供电正常 2.3B2 IGN = Run 3.进入系统设置界面 4.驾驶信息显示已配置 | 1.点击搜索图标，输入驾驶信息显示中的任意相关词；查看搜索结果显示 2.点击输入功能的搜索结果 | 1.显示含输入字的关联功能页面的二级页面 2.可跳转到车辆控制-车辆设置页面 |  | P2 | 功能 | 手动测试
| VehicleSetting_1353 |  |  | 搜索 | √ |  |  |  | 车辆控制-车辆设置-搜索-儿童座椅 | 1.车机供电正常 2.3B2 IGN = Run 3.进入系统设置界面 4.儿童座椅已配置 | 1.点击搜索图标，输入儿童座椅中的任意相关词；查看搜索结果显示 2.点击输入功能的搜索结果 | 1.显示含输入字的关联功能页面的二级页面 2.可跳转到车辆控制-车辆设置页面 |  | P2 | 功能 | 手动测试
| VehicleSetting_1354 |  |  | 搜索 | √ |  |  |  | 车辆控制-车辆设置-搜索-林肯香氛 | 1.车机供电正常 2.3B2 IGN = Run 3.进入系统设置界面 4.林肯香氛已配置 | 1.点击搜索图标，输入林肯香氛中的任意相关词；查看搜索结果显示 2.点击输入功能的搜索结果 | 1.显示含输入字的关联功能页面的二级页面 2.可跳转到车辆控制-车辆设置页面 |  | P2 | 功能 | 手动测试
| VehicleSetting_1355 |  |  | 搜索 | √ |  |  |  | 车辆控制-后备箱控制-搜索 | 1.车机供电正常 2.3B2 IGN = Run 3.进入系统设置界面 4.后备箱控制已配置 | 1.点击搜索图标，输入后备箱控制任一功能；查看搜索结果显示 2.点击输入功能的搜索结果 | 1.显示含输入字的关联功能页面的二级页面 2.可跳转到车辆控制-后备箱控制页面 |  | P1 | 功能 | 手动测试
| VehicleSetting_1356 |  |  | 搜索 | √ |  |  |  | 车辆控制-后备箱控制-搜索-后备箱盖 | 1.车机供电正常 2.3B2 IGN = Run 3.进入系统设置界面 4.后备箱盖已配置 | 1.点击搜索图标，输入后备箱盖中的任意相关词；查看搜索结果显示 2.点击输入功能的搜索结果 | 1.显示含输入字的关联功能页面的二级页面 2.可跳转到车辆控制-后备箱盖页面 |  | P2 | 功能 | 手动测试
| VehicleSetting_1357 |  |  | 搜索 | √ |  |  |  | 车辆控制-车路协同-搜索 | 1.车机供电正常 2.3B2 IGN = Run 3.进入系统设置界面 4.车路协同已配置 | 1.点击搜索图标，输入车路协同任一功能；查看搜索结果显示 2.点击输入功能的搜索结果 | 1.显示含输入字的关联功能页面的二级页面 2.可跳转到车辆控制-后备箱控制页面 |  | P1 | 功能 | 手动测试
| VehicleSetting_1358 |  |  | 搜索 | √ |  |  |  | 车辆控制-车路协同-搜索-允许车路协同通知 | 1.车机供电正常 2.3B2 IGN = Run 3.进入系统设置界面 4.允许车路协同通知已配置 | 1.点击搜索图标，输入允许车路协同通知中的任意相关词；查看搜索结果显示 2.点击输入功能的搜索结果 | 1.显示含输入字的关联功能页面的二级页面 2.可跳转到车辆控制-车路协同页面 |  | P2 | 功能 | 手动测试
| VehicleSetting_1359 |  |  | 搜索 | √ |  |  |  | 车辆控制-车路协同-搜索-接收红绿灯信号 | 1.车机供电正常 2.3B2 IGN = Run 3.进入系统设置界面 4.接收红绿灯信号已配置 | 1.点击搜索图标，输入接收红绿灯信号中的任意相关词；查看搜索结果显示 2.点击输入功能的搜索结果 | 1.显示含输入字的关联功能页面的二级页面 2.可跳转到车辆控制-车路协同页面 |  | P2 | 功能 | 手动测试
| VehicleSetting_1360 |  |  | 搜索 | √ |  |  |  | 车辆控制-车路协同-搜索-绿波引导 | 1.车机供电正常 2.3B2 IGN = Run 3.进入系统设置界面 4.绿波引导已配置 | 1.点击搜索图标，输入绿波引导中的任意相关词；查看搜索结果显示 2.点击输入功能的搜索结果 | 1.显示含输入字的关联功能页面的二级页面 2.可跳转到车辆控制-车路协同页面 |  | P2 | 功能 | 手动测试
| VehicleSetting_1361 |  |  | 搜索 | √ |  |  |  | 车辆控制-车路协同-搜索-绿灯起步提醒 | 1.车机供电正常 2.3B2 IGN = Run 3.进入系统设置界面 4.绿灯起步提醒已配置 | 1.点击搜索图标，输入绿灯起步提醒中的任意相关词；查看搜索结果显示 2.点击输入功能的搜索结果 | 1.显示含输入字的关联功能页面的二级页面 2.可跳转到车辆控制-车路协同页面 |  | P2 | 功能 | 手动测试
| VehicleSetting_1362 |  |  | 搜索 | √ |  |  |  | 车辆控制-车路协同-搜索-闯红灯预警 | 1.车机供电正常 2.3B2 IGN = Run 3.进入系统设置界面 4.闯红灯预警已配置 | 1.点击搜索图标，输入闯红灯预警中的任意相关词；查看搜索结果显示 2.点击输入功能的搜索结果 | 1.显示含输入字的关联功能页面的二级页面 2.可跳转到车辆控制-车路协同页面 |  | P2 | 功能 | 手动测试
| VehicleSetting_1363 |  |  | 搜索 | √ |  |  |  | 车辆控制-车路协同-搜索-道路信息广播 | 1.车机供电正常 2.3B2 IGN = Run 3.进入系统设置界面 4.道路信息广播已配置 | 1.点击搜索图标，输入道路信息广播中的任意相关词；查看搜索结果显示 2.点击输入功能的搜索结果 | 1.显示含输入字的关联功能页面的二级页面 2.可跳转到车辆控制-车路协同页面 |  | P2 | 功能 | 手动测试
| VehicleSetting_1364 |  |  | 搜索 | √ |  |  |  | 车辆控制-车路协同-搜索-声音设置 | 1.车机供电正常 2.3B2 IGN = Run 3.进入系统设置界面 4.声音设置已配置 | 1.点击搜索图标，输入声音设置中的任意相关词；查看搜索结果显示 2.点击输入功能的搜索结果 | 1.显示含输入字的关联功能页面的二级页面 2.可跳转到车辆控制-车路协同页面 |  | P2 | 功能 | 手动测试
| VehicleSetting_1365 |  |  | 搜索 | √ |  |  |  | 车辆控制-车路协同-搜索-恢复默认设置 | 1.车机供电正常 2.3B2 IGN = Run 3.进入系统设置界面 4.恢复默认设置已配置 | 1.点击搜索图标，输入恢复默认设置中的任意相关词；查看搜索结果显示 2.点击输入功能的搜索结果 | 1.显示含输入字的关联功能页面的二级页面 2.可跳转到车辆控制-车路协同页面 |  | P2 | 功能 | 手动测试
| VehicleSetting_1366 |  |  | 搜索 | √ |  |  |  | 快捷控制-驾驶模式-搜索 | 1.车机供电正常 2.3B2 IGN = Run 3.进入系统设置界面 4.驾驶模式已配置 | 1.点击搜索图标，输入驾驶模式任一功能；查看搜索结果显示 2.点击输入功能的搜索结果 | 1.显示含输入字的关联功能页面的二级页面 2.可跳转到快捷控制-驾驶模式页面 |  | P1 | 功能 | 手动测试
| VehicleSetting_1367 |  |  | 搜索 | √ |  |  |  | 快捷控制-驾驶模式-搜索-标准模式 | 1.车机供电正常 2.3B2 IGN = Run 3.进入系统设置界面 4.标准模式已配置 | 1.点击搜索图标，输入标准模式中的任意相关词；查看搜索结果显示 2.点击输入功能的搜索结果 | 1.显示含输入字的关联功能页面的二级页面 2.可跳转到快捷控制-驾驶模式页面 |  | P2 | 功能 | 手动测试
| VehicleSetting_1368 |  |  | 搜索 | √ |  |  |  | 快捷控制-驾驶模式-搜索-运动模式 | 1.车机供电正常 2.3B2 IGN = Run 3.进入系统设置界面 4.运动模式已配置 | 1.点击搜索图标，输入运动模式中的任意相关词；查看搜索结果显示 2.点击输入功能的搜索结果 | 1.显示含输入字的关联功能页面的二级页面 2.可跳转到快捷控制-驾驶模式页面 |  | P2 | 功能 | 手动测试
| VehicleSetting_1369 |  |  | 搜索 | √ |  |  |  | 快捷控制-驾驶模式-搜索-节能模式 | 1.车机供电正常 2.3B2 IGN = Run 3.进入系统设置界面 4.节能模式已配置 | 1.点击搜索图标，输入节能模式中的任意相关词；查看搜索结果显示 2.点击输入功能的搜索结果 | 1.显示含输入字的关联功能页面的二级页面 2.可跳转到快捷控制-驾驶模式页面 |  | P2 | 功能 | 手动测试
| VehicleSetting_1370 |  |  | 搜索 | √ |  |  |  | 快捷控制-驾驶模式-搜索-湿滑模式 | 1.车机供电正常 2.3B2 IGN = Run 3.进入系统设置界面 4.湿滑模式已配置 | 1.点击搜索图标，输入湿滑模式中的任意相关词；查看搜索结果显示 2.点击输入功能的搜索结果 | 1.显示含输入字的关联功能页面的二级页面 2.可跳转到快捷控制-驾驶模式页面 |  | P2 | 功能 | 手动测试
| VehicleSetting_1371 |  |  | 搜索 | √ |  |  |  | 快捷控制-驾驶模式-搜索-复杂路况 | 1.车机供电正常 2.3B2 IGN = Run 3.进入系统设置界面 4.复杂路况已配置 | 1.点击搜索图标，输入复杂路况中的任意相关词；查看搜索结果显示 2.点击输入功能的搜索结果 | 1.显示含输入字的关联功能页面的二级页面 2.可跳转到快捷控制-驾驶模式页面 |  | P2 | 功能 | 手动测试
| VehicleSetting_1372 |  |  | 搜索 | √ |  |  |  | 快捷控制-驾驶模式-搜索-标准模式 | 1.车机供电正常 2.3B2 IGN = Run 3.进入系统设置界面 4.标准模式已配置 | 1.点击搜索图标，输入标准模式中的任意相关词；查看搜索结果显示 2.点击输入功能的搜索结果 | 1.显示含输入字的关联功能页面的二级页面 2.可跳转到快捷控制-驾驶模式页面 |  | P2 | 功能 | 手动测试
| VehicleSetting_1373 |  |  | 搜索 | √ |  |  |  | 快捷控制-氛围灯-搜索 | 1.车机供电正常 2.3B2 IGN = Run 3.进入系统设置界面 4.氛围灯已配置 | 1.点击搜索图标，输入氛围灯任一功能；查看搜索结果显示 2.点击输入功能的搜索结果 | 1.显示含输入字的关联功能页面的二级页面 2.可跳转到快捷控制-氛围灯页面 |  | P1 | 功能 | 手动测试
| VehicleSetting_1374 |  |  | 搜索 | √ |  |  |  | 快捷控制-氛围灯-搜索-氛围灯模式 | 1.车机供电正常 2.3B2 IGN = Run 3.进入系统设置界面 4.氛围灯模式已配置 | 1.点击搜索图标，输入氛围灯模式中的任意相关词；查看搜索结果显示 2.点击输入功能的搜索结果 | 1.显示含输入字的关联功能页面的二级页面 2.可跳转到快捷控制-氛围灯页面 |  | P2 | 功能 | 手动测试
| VehicleSetting_1375 |  |  | 搜索 | √ |  |  |  | 快捷控制-氛围灯-搜索-氛围灯亮度 | 1.车机供电正常 2.3B2 IGN = Run 3.进入系统设置界面 4.氛围灯亮度已配置 | 1.点击搜索图标，输入氛围灯亮度中的任意相关词；查看搜索结果显示 2.点击输入功能的搜索结果 | 1.显示含输入字的关联功能页面的二级页面 2.可跳转到快捷控制-氛围灯页面 |  | P2 | 功能 | 手动测试
| VehicleSetting_1376 |  |  | 搜索 | √ |  |  |  | 快捷控制-氛围灯-搜索-氛围灯颜色 | 1.车机供电正常 2.3B2 IGN = Run 3.进入系统设置界面 4.氛围灯颜色已配置 | 1.点击搜索图标，输入氛围灯颜色中的任意相关词；查看搜索结果显示 2.点击输入功能的搜索结果 | 1.显示含输入字的关联功能页面的二级页面 2.可跳转到快捷控制-氛围灯页面 |  | P2 | 功能 | 手动测试
| VehicleSetting_1377 |  |  | 搜索 | √ |  |  |  | 快捷控制-尾灯设置-搜索 | 1.车机供电正常 2.3B2 IGN = Run 3.进入系统设置界面 4.尾灯设置已配置 | 1.点击搜索图标，输入尾灯设置任一功能；查看搜索结果显示 2.点击输入功能的搜索结果 | 1.显示含输入字的关联功能页面的二级页面 2.可跳转到快捷控制-尾灯设置页面 |  | P1 | 功能 | 手动测试
| VehicleSetting_1378 |  |  | 搜索 | √ |  |  |  | 快捷控制-尾灯设置-搜索-优雅 | 1.车机供电正常 2.3B2 IGN = Run 3.进入系统设置界面 4.优雅模式已配置 | 1.点击搜索图标，输入优雅中的任意相关词；查看搜索结果显示 2.点击输入功能的搜索结果 | 1.显示含输入字的关联功能页面的二级页面 2.可跳转到快捷控制-尾灯设置页面 |  | P2 | 功能 | 手动测试
| VehicleSetting_1379 |  |  | 搜索 | √ |  |  |  | 快捷控制-尾灯设置-搜索-动感 | 1.车机供电正常 2.3B2 IGN = Run 3.进入系统设置界面 4.动感模式已配置 | 1.点击搜索图标，输入动感中的任意相关词；查看搜索结果显示 2.点击输入功能的搜索结果 | 1.显示含输入字的关联功能页面的二级页面 2.可跳转到快捷控制-尾灯设置页面 |  | P2 | 功能 | 手动测试
| VehicleSetting_1380 |  |  | 搜索 | √ |  |  |  | 快捷控制-尾灯设置-搜索-激情 | 1.车机供电正常 2.3B2 IGN = Run 3.进入系统设置界面 4.激情模式已配置 | 1.点击搜索图标，输入激情中的任意相关词；查看搜索结果显示 2.点击输入功能的搜索结果 | 1.显示含输入字的关联功能页面的二级页面 2.可跳转到快捷控制-尾灯设置页面 |  | P2 | 功能 | 手动测试
| VehicleSetting_1381 |  |  | 搜索 | √ |  |  |  | 快捷控制-多功能座椅-搜索 | 1.车机供电正常 2.3B2 IGN = Run 3.进入系统设置界面 4.多功能座椅已配置 | 1.点击搜索图标，输入多功能座椅任一功能；查看搜索结果显示 2.点击输入功能的搜索结果 | 1.显示含输入字的关联功能页面的二级页面 2.可跳转到快捷控制-多功能座椅页面 |  | P1 | 功能 | 手动测试
| VehicleSetting_1382 |  |  | 搜索 | √ |  |  |  | 快捷控制-多功能座椅-搜索-按摩 | 1.车机供电正常 2.3B2 IGN = Run 3.进入系统设置界面 4.按摩模式已配置 | 1.点击搜索图标，输入按摩中的任意相关词；查看搜索结果显示 2.点击输入功能的搜索结果 | 1.显示含输入字的关联功能页面的二级页面 2.可跳转到快捷控制-多功能座椅页面 |  | P2 | 功能 | 手动测试
| VehicleSetting_1383 |  |  | 搜索 | √ |  |  |  | 快捷控制-多功能座椅-搜索-调节 | 1.车机供电正常 2.3B2 IGN = Run 3.进入系统设置界面 4.调节模式已配置 | 1.点击搜索图标，输入调节中的任意相关词；查看搜索结果显示 2.点击输入功能的搜索结果 | 1.显示含输入字的关联功能页面的二级页面 2.可跳转到快捷控制-多功能座椅页面 |  | P2 | 功能 | 手动测试
| VehicleSetting_1384 |  |  | 搜索 | √ |  |  |  | 快捷控制-多功能座椅-搜索-驾驶侧 | 1.车机供电正常 2.3B2 IGN = Run 3.进入系统设置界面 4.驾驶侧模式已配置 | 1.点击搜索图标，输入驾驶侧中的任意相关词；查看搜索结果显示 2.点击输入功能的搜索结果 | 1.显示含输入字的关联功能页面的二级页面 2.可跳转到快捷控制-多功能座椅页面 |  | P2 | 功能 | 手动测试
| VehicleSetting_1385 |  |  | 搜索 | √ |  |  |  | 快捷控制-多功能座椅-搜索-副驾侧 | 1.车机供电正常 2.3B2 IGN = Run 3.进入系统设置界面 4.副驾侧模式已配置 | 1.点击搜索图标，输入副驾侧中的任意相关词；查看搜索结果显示 2.点击输入功能的搜索结果 | 1.显示含输入字的关联功能页面的二级页面 2.可跳转到快捷控制-多功能座椅页面 |  | P2 | 功能 | 手动测试

## 快捷控制
Case ID | Feature ID_1 | Feature ID_2 | 需求ID | 该功能在各车型上的适用性 |  |  |  | 标题 | 前提条件 | 操作步骤 | 预期结果 | 优先级 | 用例类型 | 测试方式 | 交付节点 | 验证结果 | NT原因 | 备注 | BUG等级 | 测试版本 | 测试日期 | 测试人员
|  |  |  | CDX707 | TBD | TBD | TBD
快捷控制_1 | SYNC+_Z0045 |  | 2-1 驾驶模式 | √ |  |  |  | 驾驶模式不显示设置 配置项 | 1.车机供电正常; 2.支持配置 | 1.配置DE01 Byte5 bit3 Selectable Drive Mode=0x0 2.发送信号并查看选项; | 2.不显示驾驶模式选项; | P1 | 功能 | 手动测试 | [8 empty] | Total | PASS | FAIL | BLOCK | NT
快捷控制_2 | SYNC+_Z0045 |  | 2-1 驾驶模式 | √ |  |  |  | 驾驶模式显示 配置项 | 1.车机供电正常; 2.支持配置 | 1.配置DE01 Byte5 bit3 Selectable Drive Mode=0x1 2.发送信号并查看选项; | 2.显示驾驶模式选项; | P1 | 功能 | 手动测试 | [8 empty] | 189 | 6 | 6 | 177 | 0
快捷控制_3 | SYNC+_Z0045 |  | 2-1 驾驶模式 | √ |  |  |  | 从快捷控制入口进入默认显示 | 1.车机供电正常 | 1.模拟ECU发送信号: 0x44E 0x420 SelDrvMdePos01_B_Avail=0x1 0x420 SelDrvMdePos02_B_Avail=0x1 0x420 SelDrvMdePos03_B_Avail=0x1 0x420 SelDrvMdePos04_B_Avail=0x1 0x420 SelDrvMdePos05_B_Avail=0x1 0x420 SelDrvMdePos06_B_Avail=0x1 0x44E SelDrvMdePos01_D_Stat=0x0 0x44E SelDrvMdePos02_D_Stat=0x1 0x44E SelDrvMdePos03_D_Stat=0x3 0x44E SelDrvMdePos04_D_Stat=0x5 0x44E SelDrvMdePos05_D_Stat=0xC 0x44E SelDrvMdePos06_D_Stat=0xD | 1.默认显示标准模式 运动模式 节能模式 湿滑模式 复杂路况 低速爬坡 | P0 | 功能 | 手动测试 | DCV Beta1 | PASS |  |  |  | SOC: 20220913_LB_DCVBETA1_PRO MCU: 20220905_LB_DCVBETA1_PRO | 2022.09.14 | 关满意
快捷控制_4 | SYNC+_Z0045 |  | 2-1 驾驶模式 | √ |  |  |  | SelDrvMdePos06_D_Stat=0x1F时，驾驶模式页面不显示第6行 | 1.车机供电正常 | 1.模拟ECU发送信号: 0x44E SelDrvMdePos06_D_Stat=0x1F，查看驾驶模式页面显示 | 1.驾驶模式页面不显示第6行 | P0 | 功能 | 手动测试
快捷控制_5 | SYNC+_Z0045 |  | 2-1 驾驶模式 | √ |  |  |  | 驾驶模式页面显示第6行但置灰 | 1.车机供电正常 | 1.模拟ECU发送信号: 0x44E SelDrvMdePos06_D_Stat=0xD & 0x420 SelDrvMdePos06_B_Avail=0x0，查看驾驶模式页面显示 | 1.驾驶模式页面第6行显示复杂路况，但置灰 | P0 | 功能 | 手动测试
快捷控制_6 | SYNC+_Z0045 |  | 2-1 驾驶模式 | √ |  |  |  | 驾驶模式 info book | 1.车机供电正常; 2.支持配置 | 1.点击驾驶模式info按钮 2.点击返回按钮 | 1.点击驾驶模式info页面，且显示图片/功能文本说明 2.返回快捷控制->驾驶模式 | P1 | 功能 | 手动测试
快捷控制_7 | SYNC+_Z0045 |  | 2-1 驾驶模式 | √ |  |  |  | 退出驾驶模式 | 1.车机供电正常 | 1.从launcher页面点击进入快捷控制查看页面 2.点击左上角home按键 | 2.返回Lanucher页面 | P0 | 功能 | 手动测试
快捷控制_8 | SYNC+_Z0045 |  | 2-1 驾驶模式 | √ |  |  |  | 与主题和氛围灯关联，关联项在系统设置-主题里设置 | 1.车机供电正常 | 1.进入系统设置-主题里设置 2.进入车辆控制->驾驶模式查看模式 | 2.变化为相应主题设置对应的驾驶模式和氛围灯颜色 | P0 | 功能 | 手动测试
快捷控制_9 | SYNC+_Z0045 |  | 2-1 驾驶模式 | √ |  |  |  | 某一模式不可用，置灰处理 | 1.车机供电正常 | 1.驾驶模式（某一模式不可用）查看显示 2.点击置灰模式 | 1.置灰显示 2.不可点击，无反应 | P0 | 功能 | 手动测试
快捷控制_10 | SYNC+_Z0045 |  | 2-1 驾驶模式 | √ |  |  |  | 系统故障或传感和诊断模块SDM不可用时弹窗 Rx | 1.车机供电正常 | 1.模拟ECU发送信号:0x420 SelDrvMdeMsgTxt2_D_Rq=0x2 2.查看驾驶模式页面 3.点击关闭 | 2.弹出弹窗“驾驶模式不可用！” 3.返回驾驶模式页面各个选项置灰不可点击 | P1 | 功能 | 手动测试
快捷控制_11 | SYNC+_Z0045 |  | 2-1 驾驶模式 | √ |  |  |  | 系统故障或传感和诊断模块SDM不可用时，关闭弹窗 Tx | 1.车机供电正常 | 1.点击关闭，查看车机发出信号 | 1.信号0x419 SelDrvMdeTxtRst_B_Rq2=0x1 | P1 | 功能 | 手动测试
快捷控制_12 | SYNC+_Z0045 |  | 2-1 驾驶模式 | √ |  |  |  | SDM减少弹窗 Rx | 1.车机供电正常 | 1.模拟ECU发送信号:0x420 SelDrvMdeMsgTxt2_D_Rq=0x3 2.查看驾驶模式页面 3.点击关闭 | 2.弹出弹窗“由于系统故障，驾驶模式选择减少！” 3.返回驾驶模式页面不可用选项置灰不可点击 | P1 | 功能 | 手动测试
快捷控制_13 | SYNC+_Z0045 |  | 2-1 驾驶模式 | √ |  |  |  | SDM减少弹窗 关闭 Tx | 1.车机供电正常 | 1.点击关闭，查看车机发出信号 | 1.信号0x419 SelDrvMdeTxtRst_B_Rq2=0x1 | P1 | 功能 | 手动测试
快捷控制_14 | SYNC+_Z0045 |  | 2-1 驾驶模式 | √ |  |  |  | SDM不满足前提条件弹窗 Rx | 1.车机供电正常 | 1.模拟ECU发送信号:0x420 SelDrvMdeMsgTxt2_D_Rq=0x4 2.查看驾驶模式页面 3.点击关闭 | 2.弹出弹窗“驾驶模式不满足SDM前提条件！” 3.返回驾驶模式页面不可用选项置灰不可点击 | P1 | 功能 | 手动测试
快捷控制_15 | SYNC+_Z0045 |  | 2-1 驾驶模式 | √ |  |  |  | SDM不满足前提条件弹窗 关闭 Tx | 1.车机供电正常 | 1.点击关闭，查看车机发出信号 | 1.信号0x419 SelDrvMdeTxtRst_B_Rq2=0x1 | P1 | 功能 | 手动测试
快捷控制_16 | SYNC+_Z0045 |  | 2-1 驾驶模式 | √ |  |  |  | EV模式不可用弹窗 Rx | 1.车机供电正常 | 1.模拟ECU发送信号:0x420 SelDrvMdeMsgTxt2_D_Rq=0x5 2.查看驾驶模式页面 3.点击关闭 | 2.弹出弹窗“EV模式不可用！” 3.返回驾驶模式页面不可用选项EV项置灰不可点击 | P1 | 功能 | 手动测试
快捷控制_17 | SYNC+_Z0045 |  | 2-1 驾驶模式 | √ |  |  |  | EV模式不可用弹窗 关闭 Tx | 1.车机供电正常 | 1.点击关闭，查看车机发出信号 | 1.信号0x419 SelDrvMdeTxtRst_B_Rq2=0x1 | P1 | 功能 | 手动测试
快捷控制_18 | SYNC+_Z0045 |  | 2-1 驾驶模式 | √ |  |  |  | 切换到正常驾驶模式弹窗 Rx | 1.车机供电正常 | 1.模拟ECU发送信号:0x420 SelDrvMdeMsgTxt2_D_Rq=0x6 2.查看驾驶模式页面 3.点击关闭 | 2.弹出弹窗“切换到正常驾驶模式以提高牵引性能” 3.返回驾驶模式页面 | P1 | 功能 | 手动测试
快捷控制_19 | SYNC+_Z0045 |  | 2-1 驾驶模式 | √ |  |  |  | 切换到正常驾驶模式弹窗 关闭 Tx | 1.车机供电正常 | 1.点击关闭，查看车机发出信号 | 1.信号0x419 SelDrvMdeTxtRst_B_Rq2=0x1 | P1 | 功能 | 手动测试
快捷控制_20 | SYNC+_Z0045 |  | 2-1 驾驶模式 | √ |  |  |  | 返回驾驶模式或接收到【MD-REQ-333091】信号弹窗 Rx | 1.车机供电正常 | 1.模拟ECU发送信号:0x420 SelDrvMdeMsgTxt2_D_Rq=0x7 2.查看驾驶模式页面 | 2.弹出弹窗“确定返回（驾驶模式）？” 3.返回驾驶模式页面 | P1 | 功能 | 手动测试
快捷控制_21 | SYNC+_Z0045 |  | 2-1 驾驶模式 | √ |  |  |  | 弹窗操作时的Tx信号变化 | 1.车机供电正常 | 1.模拟 SelDrvMdeMsgTxt2_D_Rq=0x2 OR 0x3 OR 0x4 OR 0x5 OR 0x6，查看车机发出信号 2.用户单击弹出窗口，查看车机发出信号 3.模拟 SelDrvMdeMsgTxt2_D_Rq=0x2 OR 0x3 OR 0x4 OR 0x5 OR 0x6，弹出一个新的文本窗口，查看车机发出信号 | 1.信号0x419 SelDrvMdeTxtRst_B_Rq2 发送 0x0（否） 0x419 SelDrvMdeCnfm_D_Stat2 发送值为 0x0 (Null) 2.信号0x419 SelDrvMdeTxtRst_B_Rq2 发送 0x1（是） SelDrvMdeCnfm_D_Stat2 发送值为 0x0 (Null) 3.信号0x419 SelDrvMdeTxtRst_B_Rq2 发送 0x0（否） 0x419 SelDrvMdeCnfm_D_Stat2 发送值为 0x0 (Null) | P1 | 功能 | 手动测试
快捷控制_22 | SYNC+_Z0045 |  | 2-4 驾驶模式-标准模式 | √ |  |  |  | 标准模式设置 Rx逻辑 | 1.车机供电正常 2.3B2 IGN = Run | 1.模拟ECU发送信号: 0x420 ActvDrvMde_D2_Stat =0x0 2.查看驾驶模式选项状态 | 2.标准模式选项被选中 | P0 | 功能 | 手动测试
快捷控制_23 | SYNC+_Z0045 |  | 2-4 驾驶模式-标准模式 | √ |  |  |  | 标准模式设置 Tx逻辑 | 1.车机供电正常 2.3B2 IGN = Run | 1.其他选项被选中时, 点击标准模式；查看车机发出的请求信号 2.标准模式选项被选中时, 再点击标准模式；查看车机发出的请求信号 | 1.发送信号为 未点击时，SelDrvMde_D_RqDrv=0x1F 点击之后，下发1帧0x419 SelDrvMde_D_RqDrv=0x0，继续下发SelDrvMde_D_RqDrv=0x1F 2.0x419 SelDrvMde_D_RqDrv值不变 | P0 | 功能 | 手动测试
快捷控制_24 | SYNC+_Z0045 |  | 2-4 驾驶模式-运动模式 | √ |  |  |  | 运动模式设置 Rx逻辑 | 1.车机供电正常 2.3B2 IGN = Run | 1.模拟ECU发送信号: 0x420 ActvDrvMde_D2_Stat =0x1 2.查看驾驶模式选项状态 | 2.运动模式选项被选中 | P0 | 功能 | 手动测试
快捷控制_25 | SYNC+_Z0045 |  | 2-4 驾驶模式-运动模式 | √ |  |  |  | 运动模式设置 Tx逻辑 | 1.车机供电正常 2.3B2 IGN = Run | 1.其他选项被选中时, 点击运动模式 2.查看车机发出的请求信号 | 2.发送信号为 未点击时，SelDrvMde_D_RqDrv=0x1F 点击之后，下发1帧0x419 SelDrvMde_D_RqDrv=0x1，继续下发SelDrvMde_D_RqDrv=0x1F | P0 | 功能 | 手动测试
快捷控制_26 | SYNC+_Z0045 |  | 2-4 驾驶模式-节能模式 | √ |  |  |  | 节能模式设置 Rx逻辑 | 1.车机供电正常 2.3B2 IGN = Run | 1.模拟ECU发送信号: 0x420 ActvDrvMde_D2_Stat =0x3 2.查看驾驶模式选项状态 | 2.节能模式选项被选中 | P0 | 功能 | 手动测试
快捷控制_27 | SYNC+_Z0045 |  | 2-4 驾驶模式-节能模式 | √ |  |  |  | 节能模式设置 Tx逻辑 | 1.车机供电正常 2.3B2 IGN = Run | 1.其他选项被选中时, 点击节能模式 2.查看车机发出的请求信号 | 2.发送信号为 未点击时，SelDrvMde_D_RqDrv=0x1F 点击之后，下发1帧0x419 SelDrvMde_D_RqDrv=0x3，继续下发SelDrvMde_D_RqDrv=0x1F | P0 | 功能 | 手动测试
快捷控制_28 | SYNC+_Z0045 |  | 2-4 驾驶模式-湿滑模式 | √ |  |  |  | 湿滑模式设置 Rx逻辑 | 1.车机供电正常 2.3B2 IGN = Run | 1.模拟ECU发送信号:0x420 ActvDrvMde_D2_Stat =0x5 2.查看驾驶模式选项状态 | 2.湿滑模式选项被选中 | P1 | 功能 | 手动测试
快捷控制_29 | SYNC+_Z0045 |  | 2-4 驾驶模式-湿滑模式 | √ |  |  |  | 湿滑模式设置 Tx逻辑 | 1.车机供电正常 2.3B2 IGN = Run | 1.其他选项被选中时, 点击湿滑模式 2.查看车机发出的请求信号 | 2.发送信号为 未点击时，SelDrvMde_D_RqDrv=0x1F 点击之后，下发1帧0x419 SelDrvMde_D_RqDrv=0x5，继续下发SelDrvMde_D_RqDrv=0x1F | P1 | 功能 | 手动测试
快捷控制_30 | SYNC+_Z0045 |  | 2-4 驾驶模式-复杂路况 | √ |  |  |  | 复杂路况设置 Rx逻辑 | 1.车机供电正常 2.3B2 IGN = Run | 1.模拟ECU发送信号:0x420 ActvDrvMde_D2_Stat =0xC 2.查看驾驶模式选项状态 | 2.复杂路况选项被选中 | P1 | 功能 | 手动测试
快捷控制_31 | SYNC+_Z0045 |  | 2-4 驾驶模式-复杂路况 | √ |  |  |  | 复杂路况设置 Tx逻辑 | 1.车机供电正常 2.3B2 IGN = Run | 1.其他选项被选中时, 点击复杂路况 2.查看车机发出的请求信号 | 2.发送信号为 未点击时，SelDrvMde_D_RqDrv=0x1F 点击之后，下发1帧0x419 SelDrvMde_D_RqDrv=0x0C，继续下发SelDrvMde_D_RqDrv=0x1F | P1 | 功能 | 手动测试
快捷控制_32 | SYNC+_Z0045 |  | 2-4 驾驶模式-复杂路况 | √ |  |  |  | 低速爬坡设置 Rx逻辑 | 1.车机供电正常 2.3B2 IGN = Run | 1.模拟ECU发送信号:0x420 ActvDrvMde_D2_Stat =0xC 2.查看低速爬坡选项状态 | 2.低速爬坡选项被选中 | P1 | 功能 | 手动测试 | DCV Beta1 | PASS |  |  |  | SOC: 20220913_LB_DCVBETA1_PRO MCU: 20220905_LB_DCVBETA1_PRO | 2022.09.14 | 关满意
快捷控制_33 | SYNC+_Z0045 |  | 2-4 驾驶模式-复杂路况 | √ |  |  |  | 低速爬坡设置 Tx逻辑 | 1.车机供电正常 2.3B2 IGN = Run | 1.其他选项被选中时, 点击低速爬坡 2.查看车机发出的请求信号 | 2.发送信号为 未点击时，SelDrvMde_D_RqDrv=0x1F 点击之后，下发1帧0x419 SelDrvMde_D_RqDrv=0x0C，继续下发SelDrvMde_D_RqDrv=0x1F | P1 | 功能 | 手动测试 | DCV Beta1 | PASS |  |  |  | SOC: 20220913_LB_DCVBETA1_PRO MCU: 20220905_LB_DCVBETA1_PRO | 2022.09.14 | 关满意
快捷控制_34 | SYNC+_Z0045 |  | 2-4 驾驶模式 | √ |  |  |  | 驾驶模式信号丢失导致的无效状态 | 1.车机供电正常 2.3B2 IGN = Run | 1.断开模拟整个0X420或者0X44E消息，检查 CAN 跟踪中的 0x3E2 消息和驾驶模式选项状态 | 3.设置为原有状态或变成默认状态 APIM 应每 1 秒发送 0x3E2，持续 100 毫秒（CtrStkFeatNoActl=0x30，CtrStkDsplyOp_D_Rq=0x2，CtrStkFeatConfigActl=0x3[SDM Failure]，CtrStkPersIndex_D_Actl=0x4） | P1 | 功能 | 手动测试
快捷控制_35 | SYNC+_Z0045 |  | 2-4 驾驶模式 | √ |  |  |  | 驾驶模式信号值导致的无效状态 | 1.车机供电正常 2.3B2 IGN = Run | 1.模拟0x420 ActvDrvMde_D2_Stat =0xFF 或 != 0x0,1,3,5,D，检查 CAN 跟踪中的 0x3E2 消息和驾驶模式选项状态 | 1.设置为原有状态或变成默认状态 APIM 应每 1 秒发送 0x3E2，持续 100 毫秒（CtrStkFeatNoActl=0x30，CtrStkDsplyOp_D_Rq=0x2，CtrStkFeatConfigActl=0x3[SDM Failure]，CtrStkPersIndex_D_Actl=0x4） | P1 | 功能 | 手动测试
快捷控制_36 | SYNC+_Z0045 |  | 2-4 驾驶模式 | √ |  |  |  | 没有故障时的信号值显示 | 1.车机供电正常 2.3B2 IGN = Run 3.信号正常，无任何故障或错误消息 | 1.检查 CAN 跟踪中的 0x3E2 信号值 | 1.APIM 应每 1 秒发送 0x3E2，持续 100 毫秒（CtrStkFeatNoActl=0x30，CtrStkDsplyOp_D_Rq=0x2，CtrStkFeatConfigActl=0x1 [无显示故障]，CtrStkPersIndex_D_Actl=0x4） | P1 | 功能 | 手动测试
快捷控制_37 | SYNC+_Z0045 |  | 2-4 驾驶模式 | √ |  |  |  | 未点击驾驶模式时的Tx值 | 1.车机供电正常 2.3B2 IGN = Run | 1.未点击驾驶模式时查看车机发出的请求信号 | 1.未点击时，419 SelDrvMde_D_RqDrv=0x1F，每秒发送一次 | P1 | 功能 | 手动测试
快捷控制_38 | SYNC+_Z0045 |  | 2-4 驾驶模式 | √ |  |  |  | 重启车机时驾驶模式的Tx值 | 1.车机供电正常 2.3B2 IGN = Run | 1.重启车机，查看车机发出的请求信号 | 1.0x419 SelDrvMde_D_RqDrv=0x1F，每秒发送一次 | P1 | 功能 | 手动测试
快捷控制_39 | SYNC+_Z0045 |  | 2-4 驾驶模式 | √ |  |  |  | 电源状态变化时驾驶模式的Tx值 | 1.车机供电正常 2.3B2 IGN = Run | 1.进入睡眠模式再唤醒车机，查看车机发出的请求信号 | 1.0x419 SelDrvMde_D_RqDrv=0x1F，每秒发送一次 | P1 | 功能 | 手动测试
快捷控制_40 | SYNC+_Z0045 |  | 2-4 驾驶模式 | √ |  |  |  | 驾驶模式选择按钮显示状态根据电源状态变化 | 1.车机供电正常 2.3B2 IGN = Run | 1.发送3B2 Ignition_Status=0x1 OFF，检查 Drive Mode 切换软键显示 2.发送3B2 Ignition_Status=0x2 ACC，查看Drive Mode switch软键显示 | 1. Drive Mode 切换软键显示置灰 2. Drive Mode 切换软键显示置灰 | P1 | 功能 | 手动测试
快捷控制_41 | SYNC+_Z0045 |  | 2-4 驾驶模式 | √ |  |  |  | SDM 故障时驾驶模式选择按钮的可用性 | 1.车机供电正常 2.3B2 IGN = Run | 1.发送0x420 ActvDrvMde_D2_Stat=1F Faulty，检查 Drive Mode 切换软键显示 2.单击任何Drive Mode 切换软键以更改驾驶模式，检查 CAN 跟踪中的 SelDrvMde_D_RqDrv(0x419)值 | 1. Drive Mode 切换软键显示置灰 2. 显示点击效果，0x419 SelDrvMde_D_RqDrv 更改为所选模式值 1 帧，每 1 秒发送一次 SelDrvMde_D_RqDrv=0x1F | P1 | 功能 | 手动测试
快捷控制_42 | SYNC+_Z0045 |  | 2-4 驾驶模式 | √ |  |  |  | 切换页面时0x419 SelDrvMdePage_B_Stat的信号值改变 | 1.车机供电正常 2.3B2 IGN = Run | 1.进入Drive Mode页面，检查CAN trace中的SelDrvMdePage_B_Stat(0x419)值 2.进入另一个页面并单击任意按钮，检查 CAN 跟踪中的 SelDrvMdePage_B_Stat(0x419)值 | 1. 0x419 SelDrvMdePage_B_Stat=0x1 激活 2. 0x419 SelDrvMdePage_B_Stat=0x0 不活动 | P1 | 功能 | 手动测试
快捷控制_43 | SYNC+_Z0045 |  | 2-4 驾驶模式 | √ |  |  |  | 重启车机记忆之前选择的驾驶模式 | 1.车机供电正常 2.3B2 IGN = Run | 1.重启车机，进入Drive Mode页面，查看页面显示 | 1. 显示之前的模式和位置 | P1 | 功能 | 手动测试
快捷控制_44 | SYNC+_Z0045 |  | 2-4 驾驶模式 | √ |  |  |  | 出现故障时的信号值 | 1.车机供电正常 2.3B2 IGN = Run | 1.检测到 HMI 输入的任何内部故障（如：移除 LVDS 电缆、DTC故障） (无故障 ./yfdbus_send AI.lv.ipcl.out vip2gip_diag 0x01,0x03,0xC0,0x01,0x01,0x00 有故障 ./yfdbus_send AI.lv.ipcl.out vip2gip_diag 0x01,0x03,0xC0,0x01,0x01,0x01) | 1. APIM 应每 1 秒发送 0x3E2，持续 100 毫秒 CtrStkFeatNoActl=0x30，CtrStkDsplyOp_D_Rq=0x2，CtrStkFeatConfigActl=0x2 CtrStkPersIndex_D_Actl=0x4 | P1 | 功能 | 手动测试
快捷控制_45 | SYNC+_Z0045 |  | 2-4 驾驶模式 | √ |  |  |  | 错误计数器（ActvDrvMde_D2_Stat=Fault） | 1.DE01 Byte5 bit3 Selectable Drive Mode=0x1 2.DE01 Byte7 bit3 MaxResponeTimer=0x2 5000ms 3.DE01 Byte8 bit7 SDMFeedbackError=0x1 5 4.ActvDrvMde_D2_Stat != 0x1F 5.3B2 IGN = Run/Start 6.有可用的驾驶模式 | 1.用户选择驾驶模式按钮 2.ActvDrvMde_D2_Stat值没有变化 3.等待5秒 4.‘用户选择一个驾驶模式按钮并等待5秒’4次 | 4.APIM 应每 1 秒发送 0x3E2，持续 100 毫秒（CtrStkFeatNoActl=0x30，CtrStkDsplyOp_D_Rq=0x2，CtrStkFeatConfigActl=0x3，CtrStkPersIndex_D_Actl=0x4） | P1 | 功能 | 手动测试
快捷控制_46 | SYNC+_Z0045 |  | 2-4 驾驶模式 | √ |  |  |  | 错误计数器（ActvDrvMde_D2_Stat ！=Fault） | 1.DE01 Byte5 bit3 Selectable Drive Mode=0x1 2.DE01 Byte7 bit3 MaxResponeTimer=0x2 5000ms 3.DE01 Byte8 bit7 SDMFeedbackError=0x1 5 4.ActvDrvMde_D2_Stat = 0x1F 5.3B2 IGN = Run/Start 6.有可用的驾驶模式 | 1.用户选择驾驶模式按钮 2.ActvDrvMde_D2_Stat值没有变化 3.等待5秒 4.‘用户选择一个驾驶模式按钮并等待5秒’4次 | 4.APIM 不得在 100 毫秒内每 1 秒发送 0x3E2 CtrStkFeatNoActl=0x30，CtrStkDsplyOp_D_Rq=0x2，CtrStkFeatConfigActl=0x3，CtrStkPersIndex_D_Actl=0x4 | P1 | 功能 | 手动测试
快捷控制_47 | SYNC+_Z0101 |  | 氛围灯 |  |  |  |  | 氛围灯-配置 | 1.车机供电正常; 2.支持配置 | 1.配置有DE01 Ambient Light：0x0: Disabled; 2.查看界面显示 3.配置 DE01 Ambient Light：0x2 / 0x3 4.查看界面显示 | 2.不显示氛围灯选项; 4.显示氛围灯选项; | P1 | 功能 | 手动测试 | DCV Beta1 | FAIL |  | FCIVIOS-10310 Phase5_【U718】【黑盒】【必现】【Vehicle Setting】氛围灯无法配置消失 | High | SOC: 20220913_LB_DCVBETA1_PRO MCU: 20220905_LB_DCVBETA1_PRO | 2022.09.14 | 关满意
快捷控制_48 | SYNC+_Z0101 |  | 氛围灯 |  |  |  |  | 氛围灯配置varient 1和varient 2 | 1.车机供电正常; 2.支持配置 | 1.配置 DE01 Ambient Light：0x2 2.发送CAN信号，查看界面 3.配置 DE01 Ambient Light：0x3 4.发送CAN信号，查看界面 | 2.需要点击才有对应变化 4.发信号直接变 | P1 | 功能 | 手动测试 | DCV Beta1 | FAIL |  | PSTTT-164 Phase5_【U718】【黑盒】【必现】【Vehicle Settings】发送Rx信号，氛围灯开关、颜色和亮度均无反应 | High | SOC: 20220913_LB_DCVBETA1_PRO MCU: 20220905_LB_DCVBETA1_PRO | 2022.09.14 | 关满意
快捷控制_49 | SYNC+_Z0101 |  | 氛围灯 |  |  |  |  | 氛围灯-入口 | 1.车机供电正常; 2.支持配置 | 1.快捷控制->点击氛围灯 | 1.显示氛围灯开关、氛围灯颜色、亮度 | P1 | 功能 | 手动测试 | DCV Beta1 | PASS |  |  |  | SOC: 20220913_LB_DCVBETA1_PRO MCU: 20220905_LB_DCVBETA1_PRO | 2022.09.14 | 关满意
快捷控制_50 | SYNC+_Z0101 |  | 氛围灯 |  |  |  |  | 氛围灯-开关RX varient 1 | 1.车机供电正常; 2.配置DE01 Ambient Light：0x2 | 1.发送关闭信号：0x3E3.LightAmbIntsy_No_Actl=0x00 2.发送打开信号：0x3E3.LightAmbIntsy_No_Actl=0x01-0x64 | 1.开关关闭，氛围灯颜色和氛围灯亮度置灰显示 2.开关开启，激活氛围灯颜色和氛围灯亮度 | P1 | 功能 | 手动测试 | DCV Beta1 | FAIL |  | FCIVIOS-10311 Phase5_【U718】【黑盒】【必现】【Vehicle Setting】氛围灯配置成varient 1，开关/颜色/亮度 RX和TX信号都无反馈 | High | SOC: 20220913_LB_DCVBETA1_PRO MCU: 20220905_LB_DCVBETA1_PRO | 2022.09.14 | 关满意
快捷控制_51 | SYNC+_Z0101 |  | 氛围灯 |  |  |  |  | 氛围灯-开关TX varient 1 | 1.车机供电正常; 2.配置DE01 Ambient Light：0x2 | 1.点击开启 2.点击关闭 | 1.TX下发信号：0x3DA.LightAmbIntsty_No_Rq=0x00-64 2.发送打开信号：0x3DA.LightAmbIntsty_No_Rq=0x05 | P0 | 功能 | 手动测试 | DCV Beta1 | BLOCK |  | FCIVIOS-10311 Phase5_【U718】【黑盒】【必现】【Vehicle Setting】氛围灯配置成varient 1，开关/颜色/亮度 RX和TX信号都无反馈 |  | SOC: 20220913_LB_DCVBETA1_PRO MCU: 20220905_LB_DCVBETA1_PRO | 2022.09.14 | 关满意
快捷控制_52 | SYNC+_Z0101 |  | 氛围灯 |  |  |  |  | 氛围灯-开关RX varient 2 | 1.车机供电正常; 2.配置DE01 Ambient Light：0x3 | 1.发送关闭信号：0x3E3.LightAmbIntsy_No_Actl=0x01 2.发送打开信号：0x3E3.LightAmbIntsy_No_Actl=0x66 | 1.开关关闭，氛围灯颜色和氛围灯亮度置灰显示 2.开关开启，激活氛围灯颜色和氛围灯亮度 | P0 | 功能 | 手动测试 | DCV Beta1 | BLOCK |  | PSTTT-164 Phase5_【U718】【黑盒】【必现】【Vehicle Settings】发送Rx信号，氛围灯开关、颜色和亮度均无反应 |  | SOC: 20220913_LB_DCVBETA1_PRO MCU: 20220905_LB_DCVBETA1_PRO | 2022.09.14 | 关满意
快捷控制_53 | SYNC+_Z0101 |  | 氛围灯 |  |  |  |  | 氛围灯-开关TX varient 2 | 1.车机供电正常; 2.配置DE01 Ambient Light：0x3 | 1.点击开启 2.点击关闭 | 1.TX下发信号：0x3DA.LightAmbIntsty_No_Rq=0x66 2.发送打开信号：0x3DA.LightAmbIntsty_No_Rq=0x00 | P0 | 功能 | 手动测试 | DCV Beta1 | BLOCK |  | PSTTT-164 Phase5_【U718】【黑盒】【必现】【Vehicle Settings】发送Rx信号，氛围灯开关、颜色和亮度均无反应 |  | SOC: 20220913_LB_DCVBETA1_PRO MCU: 20220905_LB_DCVBETA1_PRO | 2022.09.14 | 关满意
快捷控制_54 | SYNC+_Z0101 |  | 氛围灯 |  |  |  |  | 氛围灯-颜色1-RX | 1.车机供电正常 2.信号正常 3.氛围灯开启 | 1.发送信号： 0x3E3.LightAmbColor_No_Actl=0x01 | 1.氛围灯选中颜色1 | P1 | 功能 | 手动测试 | DCV Beta1 | BLOCK |  | PSTTT-164 Phase5_【U718】【黑盒】【必现】【Vehicle Settings】发送Rx信号，氛围灯开关、颜色和亮度均无反应 |  | SOC: 20220913_LB_DCVBETA1_PRO MCU: 20220905_LB_DCVBETA1_PRO | 2022.09.14 | 关满意
快捷控制_55 | SYNC+_Z0101 |  | 氛围灯 |  |  |  |  | 氛围灯-颜色1-TX | 1.车机供电正常 2.信号正常 3.氛围灯开启 | 1.氛围灯选中颜色1 | 1.0x3DA.LightAmbColor_No_Rq=0x01 | P1 | 功能 | 手动测试 | DCV Beta1 | BLOCK |  | PSTTT-164 Phase5_【U718】【黑盒】【必现】【Vehicle Settings】发送Rx信号，氛围灯开关、颜色和亮度均无反应 |  | SOC: 20220913_LB_DCVBETA1_PRO MCU: 20220905_LB_DCVBETA1_PRO | 2022.09.14 | 关满意
快捷控制_56 | SYNC+_Z0101 |  | 氛围灯 |  |  |  |  | 氛围灯-颜色2-RX | 1.车机供电正常 2.信号正常 3.氛围灯开启 | 1.发送信号： 0x3E3.LightAmbColor_No_Actl=0x02 | 1.氛围灯选中颜色2 | P1 | 功能 | 手动测试 | DCV Beta1 | BLOCK |  | PSTTT-164 Phase5_【U718】【黑盒】【必现】【Vehicle Settings】发送Rx信号，氛围灯开关、颜色和亮度均无反应 |  | SOC: 20220913_LB_DCVBETA1_PRO MCU: 20220905_LB_DCVBETA1_PRO | 2022.09.14 | 关满意
快捷控制_57 | SYNC+_Z0101 |  | 氛围灯 |  |  |  |  | 氛围灯-颜色2-TX | 1.车机供电正常 2.信号正常 3.氛围灯开启 | 1.氛围灯选中颜色2 | 1.0x3DA.LightAmbColor_No_Rq=0x02 | P1 | 功能 | 手动测试 | DCV Beta1 | BLOCK |  | PSTTT-164 Phase5_【U718】【黑盒】【必现】【Vehicle Settings】发送Rx信号，氛围灯开关、颜色和亮度均无反应 |  | SOC: 20220913_LB_DCVBETA1_PRO MCU: 20220905_LB_DCVBETA1_PRO | 2022.09.14 | 关满意
快捷控制_58 | SYNC+_Z0101 |  | 氛围灯 |  |  |  |  | 氛围灯-颜色3-RX | 1.车机供电正常 2.信号正常 3.氛围灯开启 | 1.发送信号： 0x3E3.LightAmbColor_No_Actl=0x03 | 1.氛围灯选中颜色3 | P1 | 功能 | 手动测试 | DCV Beta1 | BLOCK |  | PSTTT-164 Phase5_【U718】【黑盒】【必现】【Vehicle Settings】发送Rx信号，氛围灯开关、颜色和亮度均无反应 |  | SOC: 20220913_LB_DCVBETA1_PRO MCU: 20220905_LB_DCVBETA1_PRO | 2022.09.14 | 关满意
快捷控制_59 | SYNC+_Z0101 |  | 氛围灯 |  |  |  |  | 氛围灯-颜色3-TX | 1.车机供电正常 2.信号正常 3.氛围灯开启 | 1.氛围灯选中颜色3 | 1.0x3DA.LightAmbColor_No_Rq=0x03 | P1 | 功能 | 手动测试 | DCV Beta1 | BLOCK |  | PSTTT-164 Phase5_【U718】【黑盒】【必现】【Vehicle Settings】发送Rx信号，氛围灯开关、颜色和亮度均无反应 |  | SOC: 20220913_LB_DCVBETA1_PRO MCU: 20220905_LB_DCVBETA1_PRO | 2022.09.14 | 关满意
快捷控制_60 | SYNC+_Z0101 |  | 氛围灯 |  |  |  |  | 氛围灯-颜色4-RX | 1.车机供电正常 2.信号正常 3.氛围灯开启 | 1.发送信号： 0x3E3.LightAmbColor_No_Actl=0x04 | 1.氛围灯选中颜色4 | P1 | 功能 | 手动测试 | DCV Beta1 | BLOCK |  | PSTTT-164 Phase5_【U718】【黑盒】【必现】【Vehicle Settings】发送Rx信号，氛围灯开关、颜色和亮度均无反应 |  | SOC: 20220913_LB_DCVBETA1_PRO MCU: 20220905_LB_DCVBETA1_PRO | 2022.09.14 | 关满意
快捷控制_61 | SYNC+_Z0101 |  | 氛围灯 |  |  |  |  | 氛围灯-颜色4-TX | 1.车机供电正常 2.信号正常 3.氛围灯开启 | 1.氛围灯选中颜色4 | 1.0x3DA.LightAmbColor_No_Rq=0x04 | P1 | 功能 | 手动测试 | DCV Beta1 | BLOCK |  | PSTTT-164 Phase5_【U718】【黑盒】【必现】【Vehicle Settings】发送Rx信号，氛围灯开关、颜色和亮度均无反应 |  | SOC: 20220913_LB_DCVBETA1_PRO MCU: 20220905_LB_DCVBETA1_PRO | 2022.09.14 | 关满意
快捷控制_62 | SYNC+_Z0101 |  | 氛围灯 |  |  |  |  | 氛围灯-颜色5-RX | 1.车机供电正常 2.信号正常 3.氛围灯开启 | 1.发送信号： 0x3E3.LightAmbColor_No_Actl=0x05 | 1.氛围灯选中颜色5 | P1 | 功能 | 手动测试 | DCV Beta1 | BLOCK |  | PSTTT-164 Phase5_【U718】【黑盒】【必现】【Vehicle Settings】发送Rx信号，氛围灯开关、颜色和亮度均无反应 |  | SOC: 20220913_LB_DCVBETA1_PRO MCU: 20220905_LB_DCVBETA1_PRO | 2022.09.14 | 关满意
快捷控制_63 | SYNC+_Z0101 |  | 氛围灯 |  |  |  |  | 氛围灯-颜色5-TX | 1.车机供电正常 2.信号正常 3.氛围灯开启 | 1.氛围灯选中颜色5 | 1.0x3DA.LightAmbColor_No_Rq=0x05 | P1 | 功能 | 手动测试 | DCV Beta1 | BLOCK |  | PSTTT-164 Phase5_【U718】【黑盒】【必现】【Vehicle Settings】发送Rx信号，氛围灯开关、颜色和亮度均无反应 |  | SOC: 20220913_LB_DCVBETA1_PRO MCU: 20220905_LB_DCVBETA1_PRO | 2022.09.14 | 关满意
快捷控制_64 | SYNC+_Z0101 |  | 氛围灯 |  |  |  |  | 氛围灯-颜色6-RX | 1.车机供电正常 2.信号正常 3.氛围灯开启 | 1.发送信号： 0x3E3.LightAmbColor_No_Actl=0x06 | 1.氛围灯选中颜色6 | P1 | 功能 | 手动测试 | DCV Beta1 | BLOCK |  | PSTTT-164 Phase5_【U718】【黑盒】【必现】【Vehicle Settings】发送Rx信号，氛围灯开关、颜色和亮度均无反应 |  | SOC: 20220913_LB_DCVBETA1_PRO MCU: 20220905_LB_DCVBETA1_PRO | 2022.09.14 | 关满意
快捷控制_65 | SYNC+_Z0101 |  | 氛围灯 |  |  |  |  | 氛围灯-颜色6-TX | 1.车机供电正常 2.信号正常 3.氛围灯开启 | 1.氛围灯选中颜色6 | 1.0x3DA.LightAmbColor_No_Rq=0x06 | P1 | 功能 | 手动测试 | DCV Beta1 | BLOCK |  | PSTTT-164 Phase5_【U718】【黑盒】【必现】【Vehicle Settings】发送Rx信号，氛围灯开关、颜色和亮度均无反应 |  | SOC: 20220913_LB_DCVBETA1_PRO MCU: 20220905_LB_DCVBETA1_PRO | 2022.09.14 | 关满意
快捷控制_66 | SYNC+_Z0101 |  | 氛围灯 |  |  |  |  | 氛围灯-颜色7-RX | 1.车机供电正常 2.信号正常 3.氛围灯开启 | 1.发送信号： 0x3E3.LightAmbColor_No_Actl=0x07 | 1.氛围灯选中颜色7 | P1 | 功能 | 手动测试 | DCV Beta1 | BLOCK |  | PSTTT-164 Phase5_【U718】【黑盒】【必现】【Vehicle Settings】发送Rx信号，氛围灯开关、颜色和亮度均无反应 |  | SOC: 20220913_LB_DCVBETA1_PRO MCU: 20220905_LB_DCVBETA1_PRO | 2022.09.14 | 关满意
快捷控制_67 | SYNC+_Z0101 |  | 氛围灯 |  |  |  |  | 氛围灯-颜色7-TX | 1.车机供电正常 2.信号正常 3.氛围灯开启 | 1.氛围灯选中颜色7 | 1.0x3DA.LightAmbColor_No_Rq=0x07 | P1 | 功能 | 手动测试 | DCV Beta1 | BLOCK |  | PSTTT-164 Phase5_【U718】【黑盒】【必现】【Vehicle Settings】发送Rx信号，氛围灯开关、颜色和亮度均无反应 |  | SOC: 20220913_LB_DCVBETA1_PRO MCU: 20220905_LB_DCVBETA1_PRO | 2022.09.14 | 关满意
快捷控制_68 | SYNC+_Z0101 |  | 氛围灯 |  |  |  |  | 氛围灯-亮度-滑动 | 1.车机供电正常 2.信号正常 | 1.滑动调节亮度 | 1.亮度条会随之变化 | P1 | 功能 | 手动测试 | DCV Beta1 | BLOCK |  | FCIVIOS-10311 Phase5_【U718】【黑盒】【必现】【Vehicle Setting】氛围灯配置成varient 1，开关/颜色/亮度 RX和TX信号都无反馈 |  | SOC: 20220913_LB_DCVBETA1_PRO MCU: 20220905_LB_DCVBETA1_PRO | 2022.09.14 | 关满意
快捷控制_69 | SYNC+_Z0101 |  | 氛围灯 |  |  |  |  | 氛围灯-亮度-图标 | 1.车机供电正常 2.信号正常 | 1.点击氛围灯亮度进度条左边亮度图标 | 1.亮度变化按每点击一次-20级亮度变化 | P1 | 功能 | 手动测试 | DCV Beta1 | BLOCK |  | FCIVIOS-10311 Phase5_【U718】【黑盒】【必现】【Vehicle Setting】氛围灯配置成varient 1，开关/颜色/亮度 RX和TX信号都无反馈 |  | SOC: 20220913_LB_DCVBETA1_PRO MCU: 20220905_LB_DCVBETA1_PRO | 2022.09.14 | 关满意
快捷控制_70 | SYNC+_Z0101 |  | 氛围灯 |  |  |  |  | 氛围灯-亮度-图标 | 1.车机供电正常 2.信号正常 | 1.点击氛围灯亮度进度条右边亮度图标 | 1.亮度变化按每点击一次+20级亮度变化 | P1 | 功能 | 手动测试 | DCV Beta1 | BLOCK |  | FCIVIOS-10311 Phase5_【U718】【黑盒】【必现】【Vehicle Setting】氛围灯配置成varient 1，开关/颜色/亮度 RX和TX信号都无反馈 |  | SOC: 20220913_LB_DCVBETA1_PRO MCU: 20220905_LB_DCVBETA1_PRO | 2022.09.14 | 关满意
快捷控制_71 | SYNC+_Z0101 |  | 氛围灯 |  |  |  |  | 氛围灯-亮度 | 1.车机供电正常 2.信号正常 | 1.点击亮度图标，亮度达到最高或最低级别时，再次点击 | 1.无亮度变化 | P1 | 功能 | 手动测试 | DCV Beta1 | BLOCK |  | FCIVIOS-10311 Phase5_【U718】【黑盒】【必现】【Vehicle Setting】氛围灯配置成varient 1，开关/颜色/亮度 RX和TX信号都无反馈 |  | SOC: 20220913_LB_DCVBETA1_PRO MCU: 20220905_LB_DCVBETA1_PRO | 2022.09.14 | 关满意
快捷控制_72 | SYNC+_Z0101 |  | 氛围灯 |  |  |  |  | 氛围灯-亮度-0%-RX | 1.车机供电正常 2.信号正常 3.配置DE01 Ambient Light：0x2 / 0x3 | 1.发送信号： 0x3E3.LightAmbIntsty_No_Actl=0x00 | 1.亮度调节0% | P1 | 功能 | 手动测试 | DCV Beta1 | BLOCK |  | PSTTT-164 Phase5_【U718】【黑盒】【必现】【Vehicle Settings】发送Rx信号，氛围灯开关、颜色和亮度均无反应 |  | SOC: 20220913_LB_DCVBETA1_PRO MCU: 20220905_LB_DCVBETA1_PRO | 2022.09.14 | 关满意
快捷控制_73 | SYNC+_Z0101 |  | 氛围灯 |  |  |  |  | 氛围灯-亮度-0%-TX varient 1 | 1.车机供电正常 2.信号正常 3.配置DE01 Ambient Light：0x2 | 1.亮度调节0% | 1.0x3DA.LightAmbIntsty_No_Rq=0x00 | P1 | 功能 | 手动测试 | DCV Beta1 | BLOCK |  | FCIVIOS-10311 Phase5_【U718】【黑盒】【必现】【Vehicle Setting】氛围灯配置成varient 1，开关/颜色/亮度 RX和TX信号都无反馈 |  | SOC: 20220913_LB_DCVBETA1_PRO MCU: 20220905_LB_DCVBETA1_PRO | 2022.09.14 | 关满意
快捷控制_74 | SYNC+_Z0101 |  | 氛围灯 |  |  |  |  | 氛围灯-亮度-0%-TX varient 2 | 1.车机供电正常 2.信号正常 3.配置DE01 Ambient Light：0x3 | 1.亮度调节0% | 1.0x3DA.LightAmbIntsty_No_Rq=0x01 | P1 | 功能 | 手动测试 | DCV Beta1 | BLOCK |  | PSTTT-164 Phase5_【U718】【黑盒】【必现】【Vehicle Settings】发送Rx信号，氛围灯开关、颜色和亮度均无反应 |  | SOC: 20220913_LB_DCVBETA1_PRO MCU: 20220905_LB_DCVBETA1_PRO | 2022.09.14 | 关满意
快捷控制_75 | SYNC+_Z0101 |  | 氛围灯 |  |  |  |  | 氛围灯-亮度-10%-RX | 1.车机供电正常 2.信号正常 3.配置DE01 Ambient Light：0x2 / 0x3 | 1.发送信号： 0x3E3.LightAmbIntsty_No_Actl=0x0A | 1.亮度调节10% | P1 | 功能 | 手动测试 | DCV Beta1 | BLOCK |  | PSTTT-164 Phase5_【U718】【黑盒】【必现】【Vehicle Settings】发送Rx信号，氛围灯开关、颜色和亮度均无反应 |  | SOC: 20220913_LB_DCVBETA1_PRO MCU: 20220905_LB_DCVBETA1_PRO | 2022.09.14 | 关满意
快捷控制_76 | SYNC+_Z0101 |  | 氛围灯 |  |  |  |  | 氛围灯-亮度-10%-TX varient 1 | 1.车机供电正常 2.信号正常 3.配置DE01 Ambient Light：0x2 | 1.亮度调节10% | 1.0x3DA.LightAmbIntsty_No_Rq=0x0A | P1 | 功能 | 手动测试 | DCV Beta1 | BLOCK |  | FCIVIOS-10311 Phase5_【U718】【黑盒】【必现】【Vehicle Setting】氛围灯配置成varient 1，开关/颜色/亮度 RX和TX信号都无反馈 |  | SOC: 20220913_LB_DCVBETA1_PRO MCU: 20220905_LB_DCVBETA1_PRO | 2022.09.14 | 关满意
快捷控制_77 | SYNC+_Z0101 |  | 氛围灯 |  |  |  |  | 氛围灯-亮度-10%-TX varient 2 | 1.车机供电正常 2.信号正常 3.配置DE01 Ambient Light：0x3 | 1.亮度调节10% | 1.0x3DA.LightAmbIntsty_No_Rq=0x0B | P1 | 功能 | 手动测试 | DCV Beta1 | BLOCK |  | PSTTT-164 Phase5_【U718】【黑盒】【必现】【Vehicle Settings】发送Rx信号，氛围灯开关、颜色和亮度均无反应 |  | SOC: 20220913_LB_DCVBETA1_PRO MCU: 20220905_LB_DCVBETA1_PRO | 2022.09.14 | 关满意
快捷控制_78 | SYNC+_Z0101 |  | 氛围灯 |  |  |  |  | 氛围灯-亮度-20%-RX | 1.车机供电正常 2.信号正常 3.配置DE01 Ambient Light：0x2 / 0x3 | 1.发送信号： 0x3E3.LightAmbIntsty_No_Actl=0x14 | 1.亮度调节20% | P1 | 功能 | 手动测试 | DCV Beta1 | BLOCK |  | PSTTT-164 Phase5_【U718】【黑盒】【必现】【Vehicle Settings】发送Rx信号，氛围灯开关、颜色和亮度均无反应 |  | SOC: 20220913_LB_DCVBETA1_PRO MCU: 20220905_LB_DCVBETA1_PRO | 2022.09.14 | 关满意
快捷控制_79 | SYNC+_Z0101 |  | 氛围灯 |  |  |  |  | 氛围灯-亮度-20%-TX varient 1 | 1.车机供电正常 2.信号正常 3.配置DE01 Ambient Light：0x2 | 1.亮度调节20% | 1.0x3DA.LightAmbIntsty_No_Rq=0x14 | P1 | 功能 | 手动测试 | DCV Beta1 | BLOCK |  | FCIVIOS-10311 Phase5_【U718】【黑盒】【必现】【Vehicle Setting】氛围灯配置成varient 1，开关/颜色/亮度 RX和TX信号都无反馈 |  | SOC: 20220913_LB_DCVBETA1_PRO MCU: 20220905_LB_DCVBETA1_PRO | 2022.09.14 | 关满意
快捷控制_80 | SYNC+_Z0101 |  | 氛围灯 |  |  |  |  | 氛围灯-亮度-20%-TX varient 2 | 1.车机供电正常 2.信号正常 3.配置DE01 Ambient Light：0x3 | 1.亮度调节20% | 1.0x3DA.LightAmbIntsty_No_Rq=0x15 | P1 | 功能 | 手动测试 | DCV Beta1 | BLOCK |  | PSTTT-164 Phase5_【U718】【黑盒】【必现】【Vehicle Settings】发送Rx信号，氛围灯开关、颜色和亮度均无反应 |  | SOC: 20220913_LB_DCVBETA1_PRO MCU: 20220905_LB_DCVBETA1_PRO | 2022.09.14 | 关满意
快捷控制_81 | SYNC+_Z0101 |  | 氛围灯 |  |  |  |  | 氛围灯-亮度-30%-RX | 1.车机供电正常 2.信号正常 3.配置DE01 Ambient Light：0x2 / 0x3 | 1.发送信号： 0x3E3.LightAmbIntsty_No_Actl=0x1E | 1.亮度调节30% | P1 | 功能 | 手动测试 | DCV Beta1 | BLOCK |  | PSTTT-164 Phase5_【U718】【黑盒】【必现】【Vehicle Settings】发送Rx信号，氛围灯开关、颜色和亮度均无反应 |  | SOC: 20220913_LB_DCVBETA1_PRO MCU: 20220905_LB_DCVBETA1_PRO | 2022.09.14 | 关满意
快捷控制_82 | SYNC+_Z0101 |  | 氛围灯 |  |  |  |  | 氛围灯-亮度-30%-TX varient 1 | 1.车机供电正常 2.信号正常 3.配置DE01 Ambient Light：0x2 | 1.亮度调节30% | 1.0x3DA.LightAmbIntsty_No_Rq=0x1E | P1 | 功能 | 手动测试 | DCV Beta1 | BLOCK |  | FCIVIOS-10311 Phase5_【U718】【黑盒】【必现】【Vehicle Setting】氛围灯配置成varient 1，开关/颜色/亮度 RX和TX信号都无反馈 |  | SOC: 20220913_LB_DCVBETA1_PRO MCU: 20220905_LB_DCVBETA1_PRO | 2022.09.14 | 关满意
快捷控制_83 | SYNC+_Z0101 |  | 氛围灯 |  |  |  |  | 氛围灯-亮度-30%-TX varient 2 | 1.车机供电正常 2.信号正常 3.配置DE01 Ambient Light：0x3 | 1.亮度调节30% | 1.0x3DA.LightAmbIntsty_No_Rq=0x1F | P1 | 功能 | 手动测试 | DCV Beta1 | BLOCK |  | PSTTT-164 Phase5_【U718】【黑盒】【必现】【Vehicle Settings】发送Rx信号，氛围灯开关、颜色和亮度均无反应 |  | SOC: 20220913_LB_DCVBETA1_PRO MCU: 20220905_LB_DCVBETA1_PRO | 2022.09.14 | 关满意
快捷控制_84 | SYNC+_Z0101 |  | 氛围灯 |  |  |  |  | 氛围灯-亮度-40%-RX | 1.车机供电正常 2.信号正常 3.配置DE01 Ambient Light：0x2 / 0x3 | 1.发送信号： 0x3E3.LightAmbIntsty_No_Actl=0x28 | 1.亮度调节40% | P1 | 功能 | 手动测试 | DCV Beta1 | BLOCK |  | PSTTT-164 Phase5_【U718】【黑盒】【必现】【Vehicle Settings】发送Rx信号，氛围灯开关、颜色和亮度均无反应 |  | SOC: 20220913_LB_DCVBETA1_PRO MCU: 20220905_LB_DCVBETA1_PRO | 2022.09.14 | 关满意
快捷控制_85 | SYNC+_Z0101 |  | 氛围灯 |  |  |  |  | 氛围灯-亮度-40%-TX varient 1 | 1.车机供电正常 2.信号正常 3.配置DE01 Ambient Light：0x2 | 1.亮度调节40% | 1.0x3DA.LightAmbIntsty_No_Rq=0x28 | P1 | 功能 | 手动测试 | DCV Beta1 | BLOCK |  | FCIVIOS-10311 Phase5_【U718】【黑盒】【必现】【Vehicle Setting】氛围灯配置成varient 1，开关/颜色/亮度 RX和TX信号都无反馈 |  | SOC: 20220913_LB_DCVBETA1_PRO MCU: 20220905_LB_DCVBETA1_PRO | 2022.09.14 | 关满意
快捷控制_86 | SYNC+_Z0101 |  | 氛围灯 |  |  |  |  | 氛围灯-亮度-40%-TX varient 2 | 1.车机供电正常 2.信号正常 3.配置DE01 Ambient Light：0x3 | 1.亮度调节40% | 1.0x3DA.LightAmbIntsty_No_Rq=0x29 | P1 | 功能 | 手动测试 | DCV Beta1 | BLOCK |  | PSTTT-164 Phase5_【U718】【黑盒】【必现】【Vehicle Settings】发送Rx信号，氛围灯开关、颜色和亮度均无反应 |  | SOC: 20220913_LB_DCVBETA1_PRO MCU: 20220905_LB_DCVBETA1_PRO | 2022.09.14 | 关满意
快捷控制_87 | SYNC+_Z0101 |  | 氛围灯 |  |  |  |  | 氛围灯-亮度-50%-RX | 1.车机供电正常 2.信号正常 3.配置DE01 Ambient Light：0x2 / 0x3 | 1.发送信号： 0x3E3.LightAmbIntsty_No_Actl=0x32 | 1.亮度调节50% | P1 | 功能 | 手动测试 | DCV Beta1 | BLOCK |  | PSTTT-164 Phase5_【U718】【黑盒】【必现】【Vehicle Settings】发送Rx信号，氛围灯开关、颜色和亮度均无反应 |  | SOC: 20220913_LB_DCVBETA1_PRO MCU: 20220905_LB_DCVBETA1_PRO | 2022.09.14 | 关满意
快捷控制_88 | SYNC+_Z0101 |  | 氛围灯 |  |  |  |  | 氛围灯-亮度-50%-TX varient 1 | 1.车机供电正常 2.信号正常 3.配置DE01 Ambient Light：0x2 | 1.亮度调节50% | 1.0x3DA.LightAmbIntsty_No_Rq=0x32 | P1 | 功能 | 手动测试 | DCV Beta1 | BLOCK |  | FCIVIOS-10311 Phase5_【U718】【黑盒】【必现】【Vehicle Setting】氛围灯配置成varient 1，开关/颜色/亮度 RX和TX信号都无反馈 |  | SOC: 20220913_LB_DCVBETA1_PRO MCU: 20220905_LB_DCVBETA1_PRO | 2022.09.14 | 关满意
快捷控制_89 | SYNC+_Z0101 |  | 氛围灯 |  |  |  |  | 氛围灯-亮度-50%-TX varient 2 | 1.车机供电正常 2.信号正常 3.配置DE01 Ambient Light：0x3 | 1.亮度调节50% | 1.0x3DA.LightAmbIntsty_No_Rq=0x33 | P1 | 功能 | 手动测试 | DCV Beta1 | BLOCK |  | PSTTT-164 Phase5_【U718】【黑盒】【必现】【Vehicle Settings】发送Rx信号，氛围灯开关、颜色和亮度均无反应 |  | SOC: 20220913_LB_DCVBETA1_PRO MCU: 20220905_LB_DCVBETA1_PRO | 2022.09.14 | 关满意
快捷控制_90 | SYNC+_Z0101 |  | 氛围灯 |  |  |  |  | 氛围灯-亮度-60%-RX | 1.车机供电正常 2.信号正常 3.配置DE01 Ambient Light：0x2 / 0x3 | 1.发送信号： 0x3E3.LightAmbIntsty_No_Actl=0x3C | 1.亮度调节60% | P1 | 功能 | 手动测试 | DCV Beta1 | BLOCK |  | PSTTT-164 Phase5_【U718】【黑盒】【必现】【Vehicle Settings】发送Rx信号，氛围灯开关、颜色和亮度均无反应 |  | SOC: 20220913_LB_DCVBETA1_PRO MCU: 20220905_LB_DCVBETA1_PRO | 2022.09.14 | 关满意
快捷控制_91 | SYNC+_Z0101 |  | 氛围灯 |  |  |  |  | 氛围灯-亮度-60%-TX varient 1 | 1.车机供电正常 2.信号正常 3.配置DE01 Ambient Light：0x2 | 1.亮度调节60% | 1.0x3DA.LightAmbIntsty_No_Rq=0x3C | P1 | 功能 | 手动测试 | DCV Beta1 | BLOCK |  | FCIVIOS-10311 Phase5_【U718】【黑盒】【必现】【Vehicle Setting】氛围灯配置成varient 1，开关/颜色/亮度 RX和TX信号都无反馈 |  | SOC: 20220913_LB_DCVBETA1_PRO MCU: 20220905_LB_DCVBETA1_PRO | 2022.09.14 | 关满意
快捷控制_92 | SYNC+_Z0101 |  | 氛围灯 |  |  |  |  | 氛围灯-亮度-60%-TX varient 2 | 1.车机供电正常 2.信号正常 3.配置DE01 Ambient Light：0x3 | 1.亮度调节60% | 1.0x3DA.LightAmbIntsty_No_Rq=0x3D | P1 | 功能 | 手动测试 | DCV Beta1 | BLOCK |  | PSTTT-164 Phase5_【U718】【黑盒】【必现】【Vehicle Settings】发送Rx信号，氛围灯开关、颜色和亮度均无反应 |  | SOC: 20220913_LB_DCVBETA1_PRO MCU: 20220905_LB_DCVBETA1_PRO | 2022.09.14 | 关满意
快捷控制_93 | SYNC+_Z0101 |  | 氛围灯 |  |  |  |  | 氛围灯-亮度-70%-RX | 1.车机供电正常 2.信号正常 3.配置DE01 Ambient Light：0x2 / 0x3 | 1.发送信号： 0x3E3.LightAmbIntsty_No_Actl=0x46 | 1.亮度调节70% | P1 | 功能 | 手动测试 | DCV Beta1 | BLOCK |  | PSTTT-164 Phase5_【U718】【黑盒】【必现】【Vehicle Settings】发送Rx信号，氛围灯开关、颜色和亮度均无反应 |  | SOC: 20220913_LB_DCVBETA1_PRO MCU: 20220905_LB_DCVBETA1_PRO | 2022.09.14 | 关满意
快捷控制_94 | SYNC+_Z0101 |  | 氛围灯 |  |  |  |  | 氛围灯-亮度-70%-TX varient 1 | 1.车机供电正常 2.信号正常 3.配置DE01 Ambient Light：0x2 | 1.亮度调节70% | 1.0x3DA.LightAmbIntsty_No_Rq=0x46 | P1 | 功能 | 手动测试 | DCV Beta1 | BLOCK |  | FCIVIOS-10311 Phase5_【U718】【黑盒】【必现】【Vehicle Setting】氛围灯配置成varient 1，开关/颜色/亮度 RX和TX信号都无反馈 |  | SOC: 20220913_LB_DCVBETA1_PRO MCU: 20220905_LB_DCVBETA1_PRO | 2022.09.14 | 关满意
快捷控制_95 | SYNC+_Z0101 |  | 氛围灯 |  |  |  |  | 氛围灯-亮度-70%-TX varient 2 | 1.车机供电正常 2.信号正常 3.配置DE01 Ambient Light：0x3 | 1.亮度调节70% | 1.0x3DA.LightAmbIntsty_No_Rq=0x47 | P1 | 功能 | 手动测试 | DCV Beta1 | BLOCK |  | PSTTT-164 Phase5_【U718】【黑盒】【必现】【Vehicle Settings】发送Rx信号，氛围灯开关、颜色和亮度均无反应 |  | SOC: 20220913_LB_DCVBETA1_PRO MCU: 20220905_LB_DCVBETA1_PRO | 2022.09.14 | 关满意
快捷控制_96 | SYNC+_Z0101 |  | 氛围灯 |  |  |  |  | 氛围灯-亮度-80%-RX | 1.车机供电正常 2.信号正常 3.配置DE01 Ambient Light：0x2 / 0x3 | 1.发送信号： 0x3E3.LightAmbIntsty_No_Actl=0x50 | 1.亮度调节80% | P1 | 功能 | 手动测试 | DCV Beta1 | BLOCK |  | PSTTT-164 Phase5_【U718】【黑盒】【必现】【Vehicle Settings】发送Rx信号，氛围灯开关、颜色和亮度均无反应 |  | SOC: 20220913_LB_DCVBETA1_PRO MCU: 20220905_LB_DCVBETA1_PRO | 2022.09.14 | 关满意
快捷控制_97 | SYNC+_Z0101 |  | 氛围灯 |  |  |  |  | 氛围灯-亮度-80%-TX varient 1 | 1.车机供电正常 2.信号正常 3.配置DE01 Ambient Light：0x2 | 1.亮度调节80% | 1.0x3DA.LightAmbIntsty_No_Rq=0x50 | P1 | 功能 | 手动测试 | DCV Beta1 | BLOCK |  | FCIVIOS-10311 Phase5_【U718】【黑盒】【必现】【Vehicle Setting】氛围灯配置成varient 1，开关/颜色/亮度 RX和TX信号都无反馈 |  | SOC: 20220913_LB_DCVBETA1_PRO MCU: 20220905_LB_DCVBETA1_PRO | 2022.09.14 | 关满意
快捷控制_98 | SYNC+_Z0101 |  | 氛围灯 |  |  |  |  | 氛围灯-亮度-80%-TX varient 2 | 1.车机供电正常 2.信号正常 3.配置DE01 Ambient Light：0x3 | 1.亮度调节80% | 1.0x3DA.LightAmbIntsty_No_Rq=0x51 | P1 | 功能 | 手动测试 | DCV Beta1 | BLOCK |  | PSTTT-164 Phase5_【U718】【黑盒】【必现】【Vehicle Settings】发送Rx信号，氛围灯开关、颜色和亮度均无反应 |  | SOC: 20220913_LB_DCVBETA1_PRO MCU: 20220905_LB_DCVBETA1_PRO | 2022.09.14 | 关满意
快捷控制_99 | SYNC+_Z0101 |  | 氛围灯 |  |  |  |  | 氛围灯-亮度-90%-RX | 1.车机供电正常 2.信号正常 3.配置DE01 Ambient Light：0x2 / 0x3 | 1.发送信号： 0x3E3.LightAmbIntsty_No_Actl=0x5A | 1.亮度调节90% | P1 | 功能 | 手动测试 | DCV Beta1 | BLOCK |  | PSTTT-164 Phase5_【U718】【黑盒】【必现】【Vehicle Settings】发送Rx信号，氛围灯开关、颜色和亮度均无反应 |  | SOC: 20220913_LB_DCVBETA1_PRO MCU: 20220905_LB_DCVBETA1_PRO | 2022.09.14 | 关满意
快捷控制_100 | SYNC+_Z0101 |  | 氛围灯 |  |  |  |  | 氛围灯-亮度-90%-TX varient 1 | 1.车机供电正常 2.信号正常 3.配置DE01 Ambient Light：0x2 | 1.亮度调节90% | 1.0x3DA.LightAmbIntsty_No_Rq=0x5A | P1 | 功能 | 手动测试 | DCV Beta1 | BLOCK |  | FCIVIOS-10311 Phase5_【U718】【黑盒】【必现】【Vehicle Setting】氛围灯配置成varient 1，开关/颜色/亮度 RX和TX信号都无反馈 |  | SOC: 20220913_LB_DCVBETA1_PRO MCU: 20220905_LB_DCVBETA1_PRO | 2022.09.14 | 关满意
快捷控制_101 | SYNC+_Z0101 |  | 氛围灯 |  |  |  |  | 氛围灯-亮度-90%-TX varient 2 | 1.车机供电正常 2.信号正常 3.配置DE01 Ambient Light：0x3 | 1.亮度调节90% | 1.0x3DA.LightAmbIntsty_No_Rq=0x5B | P1 | 功能 | 手动测试 | DCV Beta1 | BLOCK |  | PSTTT-164 Phase5_【U718】【黑盒】【必现】【Vehicle Settings】发送Rx信号，氛围灯开关、颜色和亮度均无反应 |  | SOC: 20220913_LB_DCVBETA1_PRO MCU: 20220905_LB_DCVBETA1_PRO | 2022.09.14 | 关满意
快捷控制_102 | SYNC+_Z0101 |  | 氛围灯 |  |  |  |  | 氛围灯-亮度-100%-RX | 1.车机供电正常 2.信号正常 3.配置DE01 Ambient Light：0x2 / 0x3 | 1.发送信号： 0x3E3.LightAmbIntsty_No_Actl=0x64 | 1.亮度调节100% | P1 | 功能 | 手动测试 | DCV Beta1 | BLOCK |  | PSTTT-164 Phase5_【U718】【黑盒】【必现】【Vehicle Settings】发送Rx信号，氛围灯开关、颜色和亮度均无反应 |  | SOC: 20220913_LB_DCVBETA1_PRO MCU: 20220905_LB_DCVBETA1_PRO | 2022.09.14 | 关满意
快捷控制_103 | SYNC+_Z0101 |  | 氛围灯 |  |  |  |  | 氛围灯-亮度-100%-TX varient 1 | 1.车机供电正常 2.信号正常 3.配置DE01 Ambient Light：0x2 | 1.亮度调节100% | 1.0x3DA.LightAmbIntsty_No_Rq=0x64 | P1 | 功能 | 手动测试 | DCV Beta1 | BLOCK |  | FCIVIOS-10311 Phase5_【U718】【黑盒】【必现】【Vehicle Setting】氛围灯配置成varient 1，开关/颜色/亮度 RX和TX信号都无反馈 |  | SOC: 20220913_LB_DCVBETA1_PRO MCU: 20220905_LB_DCVBETA1_PRO | 2022.09.14 | 关满意
快捷控制_104 | SYNC+_Z0101 |  | 氛围灯 |  |  |  |  | 氛围灯-亮度-100%-TX varient 2 | 1.车机供电正常 2.信号正常 3.配置DE01 Ambient Light：0x3 | 1.亮度调节100% | 1.0x3DA.LightAmbIntsty_No_Rq=0x65 | P1 | 功能 | 手动测试 | DCV Beta1 | BLOCK |  | PSTTT-164 Phase5_【U718】【黑盒】【必现】【Vehicle Settings】发送Rx信号，氛围灯开关、颜色和亮度均无反应 |  | SOC: 20220913_LB_DCVBETA1_PRO MCU: 20220905_LB_DCVBETA1_PRO | 2022.09.14 | 关满意
快捷控制_105 | SYNC+_Z0047 | SYNC+_Z0287 | 1-1 多功能座椅功能入口 | √ |  |  |  | 多功能座椅功能入口 | 1.车机供电正常 | 1.快捷控制->点击多功能座椅 | 1.进入多功能座椅页面 | P0 | 功能 | 手动测试 | DCV Beta1 | PASS |  |  |  | SOC: 20220913_LB_DCVBETA1_PRO MCU: 20220905_LB_DCVBETA1_PRO | 2022.09.14 | 关满意
快捷控制_106 | SYNC+_Z0047 | SYNC+_Z0287 | 1-2 多功能座椅 | √ |  |  |  | 多功能座椅显示 配置项 | 1.车机供电正常 2.3B2 IGN = Run | 1.配置多功能座椅 DE01 byte9 bit3 First Row Seats=1 DE01 byte9 bit2 Chauffeur Switch = 1 DE01 byte9 bit1 Power Pitch = 1 2.发送多功能座椅 信号并查看多功能座椅 选项 | 2.显示多功能座椅 选项 | P0 | 功能 | 手动测试 | DCV Beta1 | FAIL |  | FCIVIOS-10314 Phase5_【U718】【黑盒】【必现】【Vehicle Setting】多功能座椅配置字 无作用 | High | SOC: 20220913_LB_DCVBETA1_PRO MCU: 20220905_LB_DCVBETA1_PRO | 2022.09.14 | 关满意
快捷控制_107 | SYNC+_Z0047 | SYNC+_Z0287 | 1-2 多功能座椅 | √ |  |  |  | 多功能座椅不显示 配置项 | 1.车机供电正常 2.3B2 IGN = Run | 1.配置多功能座椅 DE01 byte9 bit3 First Row Seats=0 DE01 byte9 bit2 Chauffeur Switch = 0 DE01 byte9 bit1 Power Pitch = 0 2.发送多功能座椅 信号并查看多功能座椅 选项 | 2.不显示多功能座椅 选项 | P0 | 功能 | 手动测试 | DCV Beta1 | BLOCK |  | FCIVIOS-10314 Phase5_【U718】【黑盒】【必现】【Vehicle Setting】多功能座椅配置字 无作用 |  | SOC: 20220913_LB_DCVBETA1_PRO MCU: 20220905_LB_DCVBETA1_PRO | 2022.09.14 | 关满意
快捷控制_108 | SYNC+_Z0047 | SYNC+_Z0287 | 6-9多功能座椅设置 | √ |  |  |  | 多功能座椅页面显示-位置移动 | 1.车机供电正常 2.3B2 IGN = Run | 1.快捷控制->多功能座椅 2.点击位置移动 | 2.显示位置移动界面，显示移动后排座椅、移动副驾座椅 默认选择 移动后排座椅，座椅渲染图 及上下调节按钮 | P0 | 功能 | 手动测试
快捷控制_109 | SYNC+_Z0047 | SYNC+_Z0287 | 1-2 多功能座椅 |  |  |  |  | 多功能座椅显示-位置移动 配置项 | 1.车机供电正常 2.3B2 IGN = Run | 1.配置多功能座椅 DE01 byte9 bit3 First Row Seats=1 DE01 byte9 bit2 Chauffeur Switch = 0 DE01 byte9 bit1 Power Pitch = 1 2.查看位置移动界面 移动副驾座椅 | 2.不显示 移动副驾座椅，仅显示移动后排座椅 与 按摩调节 | P0 | 功能 | 手动测试
快捷控制_110 | SYNC+_Z0047 | SYNC+_Z0287 | 1-2 多功能座椅 |  |  |  |  | 多功能座椅显示-位置移动 配置项 | 1.车机供电正常 2.3B2 IGN = Run | 1.配置多功能座椅 DE01 byte9 bit3 First Row Seats=1 DE01 byte9 bit2 Chauffeur Switch = 1 DE01 byte9 bit1 Power Pitch = 1 2.查看位置移动界面 移动副驾座椅 | 2.显示 移动副驾座椅、移动后排座椅 与 按摩调节 | P0 | 功能 | 手动测试
快捷控制_111 | SYNC+_Z0047 | SYNC+_Z0287 | 1-2 多功能座椅 |  |  |  |  | 多功能座椅显示-位置移动-移动后排座椅 | 1.车机供电正常 2.3B2 IGN = Run | 1.手动点击 移动后排座椅 | 1.界面选择移动后排座椅 及右侧座椅渲染图 及上下调节按钮 | P1 | 功能 | 手动测试
快捷控制_112 | SYNC+_Z0047 | SYNC+_Z0287 | 1-2 多功能座椅 |  |  |  |  | 多功能座椅显示-位置移动-调节驾驶侧后方座椅 | 1.车机供电正常 2.3B2 IGN = Run 3.移动后排座椅被选中 | 1.发送CAN信号： 0x1C4 SeatSlidDrv_D_Rq = 0x2 | 1.主驾后侧座椅自动调节至俯仰状态 | P1 | 功能 | 手动测试
快捷控制_113 | SYNC+_Z0047 | SYNC+_Z0287 | 1-2 多功能座椅 |  |  |  |  | 多功能座椅显示-位置移动-调节驾驶侧后方座椅 | 1.车机供电正常 2.3B2 IGN = Run 3.移动后排座椅被选中 | 1.发送CAN信号： 0x1C4 SeatSlidDrv_D_Rq = 0x3 | 1.主驾后侧座椅自动调节至倾斜状态 | P1 | 功能 | 手动测试
快捷控制_114 | SYNC+_Z0047 | SYNC+_Z0287 | 1-2 多功能座椅 |  |  |  |  | 多功能座椅显示-位置移动-调节驾驶侧后方座椅 | 1.车机供电正常 2.3B2 IGN = Run 3.移动后排座椅被选中 | 1.发送CAN信号： 0x1C4 SeatSlidDrv_D_Rq = 0x4 | 1.主驾后侧座椅自动返回默认座椅状态 | P1 | 功能 | 手动测试
快捷控制_115 | SYNC+_Z0047 | SYNC+_Z0287 | 1-2 多功能座椅 |  |  |  |  | 多功能座椅显示-位置移动-调节驾驶侧后方座椅 | 1.车机供电正常 2.3B2 IGN = Run 3.移动后排座椅被选中 | 1.发送CAN信号： 0x1C4 SeatSlidDrv_D_Rq = 0x2 / 0x3 2.再发送CAN信号： 0x1C4 SeatSlidDrv_D_Rq = 0x5 | 1.主驾后侧座椅调节中 2.调节停止 | P1 | 功能 | 手动测试
快捷控制_116 | SYNC+_Z0047 | SYNC+_Z0287 | 1-2 多功能座椅 |  |  |  |  | 多功能座椅显示-位置移动-调节驾驶侧后方座椅 | 1.车机供电正常 2.3B2 IGN = Run 3.移动后排座椅被选中 | 1.发送CAN信号： 0x1C5 SeatSlidPsngr_D_Rq = 0x2 | 1.副驾后侧座椅自动调节至俯仰状态 | P1 | 功能 | 手动测试
快捷控制_117 | SYNC+_Z0047 | SYNC+_Z0287 | 1-2 多功能座椅 |  |  |  |  | 多功能座椅显示-位置移动-调节驾驶侧后方座椅 | 1.车机供电正常 2.3B2 IGN = Run 3.移动后排座椅被选中 | 1.发送CAN信号： 0x1C5 SeatSlidPsngr_D_Rq = 0x3 | 1.副驾后侧座椅自动调节至倾斜状态 | P1 | 功能 | 手动测试
快捷控制_118 | SYNC+_Z0047 | SYNC+_Z0287 | 1-2 多功能座椅 |  |  |  |  | 多功能座椅显示-位置移动-调节驾驶侧后方座椅 | 1.车机供电正常 2.3B2 IGN = Run 3.移动后排座椅被选中 | 1.发送CAN信号： 0x1C5 SeatSlidPsngr_D_Rq = 0x4 | 1.副驾后侧座椅自动返回默认座椅状态 | P1 | 功能 | 手动测试
快捷控制_119 | SYNC+_Z0047 | SYNC+_Z0287 | 1-2 多功能座椅 |  |  |  |  | 多功能座椅显示-位置移动-调节驾驶侧后方座椅 | 1.车机供电正常 2.3B2 IGN = Run 3.移动后排座椅被选中 | 1.发送CAN信号： 0x1C5 SeatSlidPsngr_D_Rq = 0x2 / 0x3 2.再发送CAN信号： 0x1C5 SeatSlidPsngr_D_Rq = 0x5 | 1.副驾后侧座椅调节中 2.调节停止 | P1 | 功能 | 手动测试
快捷控制_120 | SYNC+_Z0047 | SYNC+_Z0287 | 1-2 多功能座椅 |  |  |  |  | 多功能座椅显示-位置移动-调节驾驶侧后方座椅 | 1.车机供电正常 2.3B2 IGN = Run 3.移动后排座椅被选中 | 1.点击 驾驶侧后方座椅的 ^ v 按钮，查看TX信号下发 与 界面显示 | 1.调节 ^ 时，V按钮置灰， 调节V时，^ 按钮置灰 TX下发信号： 0x1C6 SeatSlidR2Drv_D_RqMnu = 0x1 | P1 | 功能 | 手动测试
快捷控制_121 | SYNC+_Z0047 | SYNC+_Z0287 | 1-2 多功能座椅 |  |  |  |  | 多功能座椅显示-位置移动-调节驾驶侧后方座椅 | 1.车机供电正常 2.3B2 IGN = Run 3.移动后排座椅被选中 | 1.点击 驾驶侧后方座椅的 ^ v 按钮，恢复原位置，查看TX信号下发 | 1.TX下发信号： 0x1C6 SeatSlidR2Drv_D_RqMnu = 0x2 | P1 | 功能 | 手动测试
快捷控制_122 | SYNC+_Z0047 | SYNC+_Z0287 | 1-2 多功能座椅 |  |  |  |  | 多功能座椅显示-位置移动-调节驾驶侧后方座椅最大值 | 1.车机供电正常 2.3B2 IGN = Run 3.移动后排座椅被选中 | 1.调节 驾驶侧后方座椅的 ^ v 至最大值，查看界面显示 | 1.当座椅调节至最大值时，对应按钮置灰 | P1 | 功能 | 手动测试
快捷控制_123 | SYNC+_Z0047 | SYNC+_Z0287 | 1-2 多功能座椅 |  |  |  |  | 多功能座椅显示-位置移动-调节副驾侧后方座椅 | 1.车机供电正常 2.3B2 IGN = Run 3.移动后排座椅被选中 | 1.点击 副驾侧后方座椅的 ^ v 按钮，查看TX信号下发 与 界面显示 | 1.调节 ^ 时，V按钮置灰， 调节V时，^ 按钮置灰 TX下发信号： 0x1C6 SeatSlidR2Psng_D_RqMnu = 0x1 | P1 | 功能 | 手动测试
快捷控制_124 | SYNC+_Z0047 | SYNC+_Z0287 | 1-2 多功能座椅 |  |  |  |  | 多功能座椅显示-位置移动-调节副驾侧后方座椅 | 1.车机供电正常 2.3B2 IGN = Run 3.移动后排座椅被选中 | 1.点击 副驾侧后方座椅的 ^ v 按钮，恢复原位置，查看TX信号下发 | 1.TX下发信号： 0x1C6 SeatSlidR2Psng_D_RqMnu = 0x2 | P1 | 功能 | 手动测试
快捷控制_125 | SYNC+_Z0047 | SYNC+_Z0287 | 1-2 多功能座椅 |  |  |  |  | 多功能座椅显示-位置移动-调节副驾侧后方座椅最大值 | 1.车机供电正常 2.3B2 IGN = Run 3.移动后排座椅被选中 | 1.调节 副驾侧后方座椅的 ^ v 至最大值，查看界面显示 | 1.当座椅调节至最大值时，对应按钮置灰 | P1 | 功能 | 手动测试
快捷控制_126 | SYNC+_Z0047 | SYNC+_Z0287 | 1-2 多功能座椅 |  |  |  |  | 多功能座椅显示-位置移动-移动副驾座椅 | 1.车机供电正常 2.3B2 IGN = Run | 1.手动点击 移动副驾座椅 | 1.界面选择移动副驾座椅 及右侧座椅渲染图 及调节位置按钮 | P1 | 功能 | 手动测试
快捷控制_127 | SYNC+_Z0047 | SYNC+_Z0287 | 1-2 多功能座椅 |  |  |  |  | 多功能座椅显示-位置移动-调节副驾侧后方座椅 | 1.车机供电正常 2.3B2 IGN = Run 3.移动副驾座椅被选中 | 1.点击/长按副驾座椅的 靠背 向后方向，查看TX下发信号 | 1.TX下发：0x1C6 SeatCshnRclPsn_D_RqMnu = 0x1 | P1 | 功能 | 手动测试
快捷控制_128 | SYNC+_Z0047 | SYNC+_Z0287 | 1-2 多功能座椅 |  |  |  |  | 多功能座椅显示-位置移动-调节副驾侧后方座椅 | 1.车机供电正常 2.3B2 IGN = Run 3.移动副驾座椅被选中 | 1.点击/长按 副驾座椅的 靠背 向后方向 至最大值，查看TX下发信号 | 1.TX下发：0x1C6 SeatCshnRclPsn_D_RqMnu = 0x1 | P1 | 功能 | 手动测试
快捷控制_129 | SYNC+_Z0047 | SYNC+_Z0287 | 1-2 多功能座椅 |  |  |  |  | 多功能座椅显示-位置移动-调节副驾侧后方座椅 | 1.车机供电正常 2.3B2 IGN = Run 3.移动副驾座椅被选中 | 1.点击/长按 副驾座椅的 靠背 向前方向，查看TX下发信号 | 1.TX下发：0x1C6 SeatCshnRclPsn_D_RqMnu = 0x2 | P1 | 功能 | 手动测试
快捷控制_130 | SYNC+_Z0047 | SYNC+_Z0287 | 1-2 多功能座椅 |  |  |  |  | 多功能座椅显示-位置移动-调节副驾侧后方座椅 | 1.车机供电正常 2.3B2 IGN = Run 3.移动副驾座椅被选中 | 1.点击/长按 副驾座椅的 靠背 向前方向 至最大值，查看TX下发信号 | 1.TX下发：0x1C6 SeatCshnRclPsn_D_RqMnu = 0x2 | P1 | 功能 | 手动测试
快捷控制_131 | SYNC+_Z0047 | SYNC+_Z0287 | 1-2 多功能座椅 |  |  |  |  | 多功能座椅显示-位置移动-调节副驾侧后方座椅 | 1.车机供电正常 2.3B2 IGN = Run 3.移动副驾座椅被选中 | 1.点击/长按 副驾座椅的 座椅向前方向，查看TX下发信号 | 1.TX下发：0x1C6 SeatCshnRclPsn_D_RqMnu = 0x3 | P1 | 功能 | 手动测试
快捷控制_132 | SYNC+_Z0047 | SYNC+_Z0287 | 1-2 多功能座椅 |  |  |  |  | 多功能座椅显示-位置移动-调节副驾侧后方座椅 | 1.车机供电正常 2.3B2 IGN = Run 3.移动副驾座椅被选中 | 1.点击/长按 副驾座椅的 座椅向前 方向 至最大值，查看TX下发信号 | 1.TX下发：0x1C6 SeatCshnRclPsn_D_RqMnu = 0x3 | P1 | 功能 | 手动测试
快捷控制_133 | SYNC+_Z0047 | SYNC+_Z0287 | 1-2 多功能座椅 |  |  |  |  | 多功能座椅显示-位置移动-调节副驾侧后方座椅 | 1.车机供电正常 2.3B2 IGN = Run 3.移动副驾座椅被选中 | 1.点击/长按 副驾座椅的 座椅向后 方向，查看TX下发信号 | 1.TX下发：0x1C6 SeatCshnRclPsn_D_RqMnu = 0x4 | P1 | 功能 | 手动测试
快捷控制_134 | SYNC+_Z0047 | SYNC+_Z0287 | 1-2 多功能座椅 |  |  |  |  | 多功能座椅显示-位置移动-调节副驾侧后方座椅 | 1.车机供电正常 2.3B2 IGN = Run 3.移动副驾座椅被选中 | 1.点击/长按 副驾座椅的 座椅向后 方向 至最大值，查看TX下发信号 | 1.TX下发：0x1C6 SeatCshnRclPsn_D_RqMnu = 0x4 | P1 | 功能 | 手动测试
快捷控制_135 | SYNC+_Z0047 | SYNC+_Z0287 | 1-2 多功能座椅 |  |  |  |  | 多功能座椅显示-位置移动-弹窗提示 PopUp1 | 1.车机供电正常 2.3B2 IGN = Run | 1.将驾驶侧后方座椅调节至倾斜状态，且车辆移出停车位时，查看界面显示 2.点击关闭 | 1.弹出弹窗“将第二排座椅（驾驶员侧）放回原位？ 关闭、确定按钮 2.弹窗消失，座椅状态未变化 | P1 | 功能 | 手动测试
快捷控制_136 | SYNC+_Z0047 | SYNC+_Z0287 | 1-2 多功能座椅 |  |  |  |  | 多功能座椅显示-位置移动-弹窗提示 PopUp1 | 1.车机供电正常 2.3B2 IGN = Run | 1.将驾驶侧后方座椅调节至倾斜状态，且车辆移出停车位时，查看界面显示 2.点击确定 | 1.弹出弹窗“将第二排座椅（驾驶员侧）放回原位？ 关闭、确定按钮 2.弹窗消失，座椅状态变为默认状态 | P1 | 功能 | 手动测试
快捷控制_137 | SYNC+_Z0047 | SYNC+_Z0287 | 1-2 多功能座椅 |  |  |  |  | 多功能座椅显示-位置移动-弹窗提示 PopUp1 信号模拟 | 1.车机供电正常 2.3B2 IGN = Run | 1.将驾驶侧后方座椅调节至倾斜状态 2.发送信号：3B2 IG=Run，查看界面显示 3.点击关闭 | 2.弹出弹窗“将第二排座椅（驾驶员侧）放回原位？ 关闭、确定按钮 3.弹窗消失，座椅状态未变化 | P1 | 功能 | 手动测试
快捷控制_138 | SYNC+_Z0047 | SYNC+_Z0287 | 1-2 多功能座椅 |  |  |  |  | 多功能座椅显示-位置移动-弹窗提示 PopUp1 信号模拟 | 1.车机供电正常 2.3B2 IGN = Run | 1.将驾驶侧后方座椅调节至倾斜状态 2.发送信号：3B2 IG=Run，查看界面显示 3.点击确定 | 2.弹出弹窗“将第二排座椅（驾驶员侧）放回原位？ 关闭、确定按钮 3.弹窗消失，座椅状态变为默认状态 | P1 | 功能 | 手动测试
快捷控制_139 | SYNC+_Z0047 | SYNC+_Z0287 | 1-2 多功能座椅 |  |  |  |  | 多功能座椅显示-位置移动-弹窗提示 PopUp2 | 1.车机供电正常 2.3B2 IGN = Run | 1.将副驾侧后方座椅调节至倾斜状态，且车辆移出停车位时，查看界面显示 2.点击关闭 | 1.弹出弹窗“将第二排座椅（乘客侧）放回原位？ 关闭、确定按钮 2.弹窗消失，座椅状态未变化 | P1 | 功能 | 手动测试
快捷控制_140 | SYNC+_Z0047 | SYNC+_Z0287 | 1-2 多功能座椅 |  |  |  |  | 多功能座椅显示-位置移动-弹窗提示 PopUp2 | 1.车机供电正常 2.3B2 IGN = Run | 1.将副驾侧后方座椅调节至倾斜状态，且车辆移出停车位时，查看界面显示 2.点击确定 | 1.弹出弹窗“将第二排座椅（乘客侧）放回原位？ 关闭、确定按钮 2.弹窗消失，座椅状态变为默认状态 | P1 | 功能 | 手动测试
快捷控制_141 | SYNC+_Z0047 | SYNC+_Z0287 | 1-2 多功能座椅 |  |  |  |  | 多功能座椅显示-位置移动-弹窗提示 PopUp2信号模拟 | 1.车机供电正常 2.3B2 IGN = Run | 1.将副驾侧后方座椅调节至倾斜状态 2.发送信号：3B2 IG=Run，查看界面显示 3.点击关闭 | 2.弹出弹窗“将第二排座椅（乘客员侧）放回原位？ 关闭、确定按钮 3.弹窗消失，座椅状态未变化 | P1 | 功能 | 手动测试
快捷控制_142 | SYNC+_Z0047 | SYNC+_Z0287 | 1-2 多功能座椅 |  |  |  |  | 多功能座椅显示-位置移动-弹窗提示 PopUp2信号模拟 | 1.车机供电正常 2.3B2 IGN = Run | 1.将副驾侧后方座椅调节至倾斜状态 2.发送信号：3B2 IG=Run，查看界面显示 3.点击确定 | 2.弹出弹窗“将第二排座椅（乘客员侧）放回原位？ 关闭、确定按钮 3.弹窗消失，座椅状态变为默认状态 | P1 | 功能 | 手动测试
快捷控制_143 | SYNC+_Z0047 | SYNC+_Z0287 | 6-9多功能座椅设置 | √ |  |  |  | 多功能座椅页面显示-按摩与调节 | 1.车机供电正常 | 1.快捷控制->多功能座椅 2.点击按摩与调节 | 2.显示按摩、座椅、头枕、驾驶侧，副驾侧、5种按摩模式和档位 | P1 | 功能 | 手动测试 | DCV Beta1 | PASS |  |  |  | SOC: 20220913_LB_DCVBETA1_PRO MCU: 20220905_LB_DCVBETA1_PRO | 2022.09.14 | 关满意
快捷控制_144 | SYNC+_Z0047 | SYNC+_Z0287 | 多功能座椅 | √ |  |  |  | 发动机未发动时，按摩/调节模式以及档位开关为置灰态不可用 | 1.车机供电正常 2.支持配置 | 1.模拟ECU发送3B2 ignition = off / 按摩模式关闭状态 2.进入多功能座椅界面，点击界面；查看界面显示 | 2.多功能座椅以及档位开关为置灰态不可用 | P0 | 功能 | 手动测试 | DCV Beta1 | FAIL |  | FCIVIOS-10315 Phase5_【U718】【黑盒】【必现】【Vehicle Setting】多功能座椅按摩模式处于关闭状态，发送IG=Run信号，多功能座椅高亮可以使用 | High | SOC: 20220913_LB_DCVBETA1_PRO MCU: 20220905_LB_DCVBETA1_PRO | 2022.09.14 | 关满意
快捷控制_145 | SYNC+_Z0047 |  | 主驾座椅-菜单 |  |  |  |  | 主驾座椅-菜单按摩RX | 1.车机供电正常 2.多功能座椅显示 3.ignition = run 4.当前为主驾座椅 | CAN发送：0x1C0 SeatSetMnuDrv_D_Stat=0x1 | 1.选择为按摩Tab | P1 | 功能 | 手动测试 | DCV Beta1 | FAIL |  | PSTTT-169 Phase5_【U718】【黑盒】【必现】【Vehicle Control】IG=run状态下，发送多功能座椅信号，界面无响应 | High | SOC: 20220913_LB_DCVBETA1_PRO MCU: 20220905_LB_DCVBETA1_PRO | 2022.09.14 | 关满意
快捷控制_146 | SYNC+_Z0047 |  | 主驾座椅-菜单 |  |  |  |  | 主驾座椅-菜单按摩TX | 1.车机供电正常 2.多功能座椅显示 3.ignition = run 4.当前为主驾座椅 | 1.当前在其他Tab页，点击按摩Tab，查看Tx下发信号 | 1.TX下发：0x1C6 SeatSetMnuDrv_D_Rq = 0x1 | P1 | 功能 | 手动测试 | DCV Beta1 | BLOCK |  | PSTTT-169 Phase5_【U718】【黑盒】【必现】【Vehicle Control】IG=run状态下，发送多功能座椅信号，界面无响应 |  | SOC: 20220913_LB_DCVBETA1_PRO MCU: 20220905_LB_DCVBETA1_PRO | 2022.09.14 | 关满意
快捷控制_147 | SYNC+_Z0047 |  | 主驾座椅-菜单 |  |  |  |  | 主驾座椅-菜单座椅RX | 1.车机供电正常 2.多功能座椅显示 3.ignition = run 4.当前为主驾座椅 | CAN发送：0x1C0 SeatSetMnuDrv_D_Stat=0x3 | 1.选择为座椅Tab | P1 | 功能 | 手动测试 | DCV Beta1 | BLOCK |  | PSTTT-169 Phase5_【U718】【黑盒】【必现】【Vehicle Control】IG=run状态下，发送多功能座椅信号，界面无响应 |  | SOC: 20220913_LB_DCVBETA1_PRO MCU: 20220905_LB_DCVBETA1_PRO | 2022.09.14 | 关满意
快捷控制_148 | SYNC+_Z0047 |  | 主驾座椅-菜单 |  |  |  |  | 主驾座椅-菜单座椅TX | 1.车机供电正常 2.多功能座椅显示 3.ignition = run 4.当前为主驾座椅 | 1.当前在其他Tab页，点击座椅Tab，查看Tx下发信号 | 1.TX下发：0x1C6 SeatSetMnuDrv_D_Rq = 0x3 | P1 | 功能 | 手动测试 | DCV Beta1 | BLOCK |  | PSTTT-169 Phase5_【U718】【黑盒】【必现】【Vehicle Control】IG=run状态下，发送多功能座椅信号，界面无响应 |  | SOC: 20220913_LB_DCVBETA1_PRO MCU: 20220905_LB_DCVBETA1_PRO | 2022.09.14 | 关满意
快捷控制_149 | SYNC+_Z0047 |  | 主驾座椅-菜单 |  |  |  |  | 主驾座椅-菜单头枕RX | 1.车机供电正常 2.多功能座椅显示 3.ignition = run 4.当前为主驾座椅 | CAN发送：0x1C0 SeatSetMnuDrv_D_Stat=0x4 | 1.选择为头枕Tab | P1 | 功能 | 手动测试 | DCV Beta1 | BLOCK |  | PSTTT-169 Phase5_【U718】【黑盒】【必现】【Vehicle Control】IG=run状态下，发送多功能座椅信号，界面无响应 |  | SOC: 20220913_LB_DCVBETA1_PRO MCU: 20220905_LB_DCVBETA1_PRO | 2022.09.14 | 关满意
快捷控制_150 | SYNC+_Z0047 |  | 主驾座椅-菜单 |  |  |  |  | 主驾座椅-菜单头枕TX | 1.车机供电正常 2.多功能座椅显示 3.ignition = run 4.当前为主驾座椅 | 1.当前在其他Tab页，点击头枕Tab，查看Tx下发信号 | 1.TX下发：0x1C6 SeatSetMnuDrv_D_Rq = 0x4 | P1 | 功能 | 手动测试 | DCV Beta1 | BLOCK |  | PSTTT-169 Phase5_【U718】【黑盒】【必现】【Vehicle Control】IG=run状态下，发送多功能座椅信号，界面无响应 |  | SOC: 20220913_LB_DCVBETA1_PRO MCU: 20220905_LB_DCVBETA1_PRO | 2022.09.14 | 关满意
快捷控制_151 | SYNC+_Z0047 |  | 副驾座椅-菜单 |  |  |  |  | 副驾座椅-菜单按摩RX | 1.车机供电正常 2.多功能座椅显示 3.ignition = run 4.当前为副驾座椅 | CAN发送：0x1C2 SeatSetMnuPsngr_D_Stat=0x1 | 1.选择为按摩Tab | P1 | 功能 | 手动测试 | DCV Beta1 | BLOCK |  | PSTTT-169 Phase5_【U718】【黑盒】【必现】【Vehicle Control】IG=run状态下，发送多功能座椅信号，界面无响应 |  | SOC: 20220913_LB_DCVBETA1_PRO MCU: 20220905_LB_DCVBETA1_PRO | 2022.09.14 | 关满意
快捷控制_152 | SYNC+_Z0047 |  | 主驾座椅-菜单 |  |  |  |  | 副驾座椅-菜单按摩TX | 1.车机供电正常 2.多功能座椅显示 3.ignition = run 4.当前为副驾座椅 | 1.当前在其他Tab页，点击按摩Tab，查看Tx下发信号 | 1.TX下发：0x1C6 SeatSetMnuPsngr_D_Rq = 0x1 | P1 | 功能 | 手动测试 | DCV Beta1 | BLOCK |  | PSTTT-169 Phase5_【U718】【黑盒】【必现】【Vehicle Control】IG=run状态下，发送多功能座椅信号，界面无响应 |  | SOC: 20220913_LB_DCVBETA1_PRO MCU: 20220905_LB_DCVBETA1_PRO | 2022.09.14 | 关满意
快捷控制_153 | SYNC+_Z0047 |  | 副驾座椅-菜单 |  |  |  |  | 副驾座椅-菜单座椅RX | 1.车机供电正常 2.多功能座椅显示 3.ignition = run 4.当前为副驾座椅 | CAN发送：0x1C2 SeatSetMnuPsngr_D_Stat=0x3 | 1.选择为座椅Tab | P1 | 功能 | 手动测试 | DCV Beta1 | BLOCK |  | PSTTT-169 Phase5_【U718】【黑盒】【必现】【Vehicle Control】IG=run状态下，发送多功能座椅信号，界面无响应 |  | SOC: 20220913_LB_DCVBETA1_PRO MCU: 20220905_LB_DCVBETA1_PRO | 2022.09.14 | 关满意
快捷控制_154 | SYNC+_Z0047 |  | 主驾座椅-菜单 |  |  |  |  | 副驾座椅-菜单座椅TX | 1.车机供电正常 2.多功能座椅显示 3.ignition = run 4.当前为副驾座椅 | 1.当前在其他Tab页，点击座椅Tab，查看Tx下发信号 | 1.TX下发：0x1C6 SeatSetMnuPsngr_D_Rq = 0x3 | P1 | 功能 | 手动测试 | DCV Beta1 | BLOCK |  | PSTTT-169 Phase5_【U718】【黑盒】【必现】【Vehicle Control】IG=run状态下，发送多功能座椅信号，界面无响应 |  | SOC: 20220913_LB_DCVBETA1_PRO MCU: 20220905_LB_DCVBETA1_PRO | 2022.09.14 | 关满意
快捷控制_155 | SYNC+_Z0047 |  | 副驾座椅-菜单 |  |  |  |  | 副驾座椅-菜单头枕RX | 1.车机供电正常 2.多功能座椅显示 3.ignition = run 4.当前为副驾座椅 | CAN发送：0x1C2 SeatSetMnuPsngr_D_Stat=0x4 | 1.选择为头枕Tab | P1 | 功能 | 手动测试 | DCV Beta1 | BLOCK |  | PSTTT-169 Phase5_【U718】【黑盒】【必现】【Vehicle Control】IG=run状态下，发送多功能座椅信号，界面无响应 |  | SOC: 20220913_LB_DCVBETA1_PRO MCU: 20220905_LB_DCVBETA1_PRO | 2022.09.14 | 关满意
快捷控制_156 | SYNC+_Z0047 |  | 主驾座椅-菜单 |  |  |  |  | 副驾座椅-菜单头枕TX | 1.车机供电正常 2.多功能座椅显示 3.ignition = run 4.当前为副驾座椅 | 1.当前在其他Tab页，点击头枕Tab，查看Tx下发信号 | 1.TX下发：0x1C6 SeatSetMnuPsngr_D_Rq = 0x4 | P1 | 功能 | 手动测试 | DCV Beta1 | BLOCK |  | PSTTT-169 Phase5_【U718】【黑盒】【必现】【Vehicle Control】IG=run状态下，发送多功能座椅信号，界面无响应 |  | SOC: 20220913_LB_DCVBETA1_PRO MCU: 20220905_LB_DCVBETA1_PRO | 2022.09.14 | 关满意
快捷控制_157 | SYNC+_Z0047 | SYNC+_Z0287 | 2-2 多功能座椅-按摩设置 | √ |  |  |  | 按摩功能开启后默认为模式1-1挡 | 1.车机供电正常 2.多功能座椅显示 3.ignition = run | 1.进入快捷控制->多功能座椅，开启按摩功能，查看页面显示 2.选择其他任一模式和档位，点击HOME键；再进入快捷控制->多功能座椅-按摩界面，查看界面显示 | 1.默认显示为模式1 且强度为低 2.记忆之前选择的模式和档位 | P1 | 功能 | 手动测试 | DCV Beta1 | BLOCK |  | PSTTT-169 Phase5_【U718】【黑盒】【必现】【Vehicle Control】IG=run状态下，发送多功能座椅信号，界面无响应 |  | SOC: 20220913_LB_DCVBETA1_PRO MCU: 20220905_LB_DCVBETA1_PRO | 2022.09.14 | 关满意
快捷控制_158 | SYNC+_Z0047 | SYNC+_Z0287 | 多功能座椅-按摩模式6 | √ |  |  |  | 按摩模式6 | 1.车机供电正常 2.多功能座椅显示 3.ignition = run 4.当前为主驾座椅 | 1.开启按摩开关 2.CAN发送： 0x1C0 SeatDevcSetDrv_D_Stat=0x17 0x1C0 StmsDrv_D_Stat=0x1 | 2.按摩模式6被选中，档位为低，选择的模式与档位处于一条直线 | P1 | 功能 | 手动测试 | DCV Beta1 | BLOCK |  | PSTTT-169 Phase5_【U718】【黑盒】【必现】【Vehicle Control】IG=run状态下，发送多功能座椅信号，界面无响应 |  | SOC: 20220913_LB_DCVBETA1_PRO MCU: 20220905_LB_DCVBETA1_PRO | 2022.09.14 | 关满意
快捷控制_159 | SYNC+_Z0047 |  | 多功能座椅-按摩模式6 | √ |  |  |  | 按摩模式6 | 1.车机供电正常 2.多功能座椅显示 3.ignition = run 4.当前为主驾座椅 | 1.开启按摩开关 2.CAN发送： 0x1C0 SeatDevcSetDrv_D_Stat=0x17 0x1C0 StmsDrv_D_Stat=0x2 | 2.按摩模式6被选中，档位为中，选择的模式与档位处于一条直线 | P1 | 功能 | 手动测试 | DCV Beta1 | BLOCK |  | PSTTT-169 Phase5_【U718】【黑盒】【必现】【Vehicle Control】IG=run状态下，发送多功能座椅信号，界面无响应 |  | SOC: 20220913_LB_DCVBETA1_PRO MCU: 20220905_LB_DCVBETA1_PRO | 2022.09.14 | 关满意
快捷控制_160 | SYNC+_Z0047 |  | 多功能座椅-按摩模式6 | √ |  |  |  | 按摩模式6 | 1.车机供电正常 2.多功能座椅显示 3.ignition = run 4.当前为主驾座椅 | 1.开启按摩开关 2.CAN发送： 0x1C0 SeatDevcSetDrv_D_Stat=0x17 0x1C0 StmsDrv_D_Stat=0x3 | 2.按摩模式6被选中，档位为高，选择的模式与档位处于一条直线 | P1 | 功能 | 手动测试 | DCV Beta1 | BLOCK |  | PSTTT-169 Phase5_【U718】【黑盒】【必现】【Vehicle Control】IG=run状态下，发送多功能座椅信号，界面无响应 |  | SOC: 20220913_LB_DCVBETA1_PRO MCU: 20220905_LB_DCVBETA1_PRO | 2022.09.14 | 关满意
快捷控制_161 | SYNC+_Z0047 |  | 多功能座椅-按摩模式7 |  |  |  |  | 按摩模式7 | 1.车机供电正常 2.多功能座椅显示 3.ignition = run 4.当前为主驾座椅 | 1.开启按摩开关 2.CAN发送： 0x1C0 SeatDevcSetDrv_D_Stat=0x18 0x1C0 StmsDrv_D_Stat=0x1 | 2.按摩模式7被选中，档位为低，选择的模式与档位处于一条直线 | P1 | 功能 | 手动测试 | DCV Beta1 | BLOCK |  | PSTTT-169 Phase5_【U718】【黑盒】【必现】【Vehicle Control】IG=run状态下，发送多功能座椅信号，界面无响应 |  | SOC: 20220913_LB_DCVBETA1_PRO MCU: 20220905_LB_DCVBETA1_PRO | 2022.09.14 | 关满意
快捷控制_162 | SYNC+_Z0047 |  | 多功能座椅-按摩模式7 |  |  |  |  | 按摩模式7 | 1.车机供电正常 2.多功能座椅显示 3.ignition = run 4.当前为主驾座椅 | 1.开启按摩开关 2.CAN发送： 0x1C0 SeatDevcSetDrv_D_Stat=0x18 0x1C0 StmsDrv_D_Stat=0x2 | 2.按摩模式7被选中，档位为中，选择的模式与档位处于一条直线 | P1 | 功能 | 手动测试 | DCV Beta1 | BLOCK |  | PSTTT-169 Phase5_【U718】【黑盒】【必现】【Vehicle Control】IG=run状态下，发送多功能座椅信号，界面无响应 |  | SOC: 20220913_LB_DCVBETA1_PRO MCU: 20220905_LB_DCVBETA1_PRO | 2022.09.14 | 关满意
快捷控制_163 | SYNC+_Z0047 |  | 多功能座椅-按摩模式7 |  |  |  |  | 按摩模式7 | 1.车机供电正常 2.多功能座椅显示 3.ignition = run 4.当前为主驾座椅 | 1.开启按摩开关 2.CAN发送： 0x1C0 SeatDevcSetDrv_D_Stat=0x18 0x1C0 StmsDrv_D_Stat=0x3 | 2.按摩模式7被选中，档位为高，选择的模式与档位处于一条直线 | P1 | 功能 | 手动测试 | DCV Beta1 | BLOCK |  | PSTTT-169 Phase5_【U718】【黑盒】【必现】【Vehicle Control】IG=run状态下，发送多功能座椅信号，界面无响应 |  | SOC: 20220913_LB_DCVBETA1_PRO MCU: 20220905_LB_DCVBETA1_PRO | 2022.09.14 | 关满意
快捷控制_164 | SYNC+_Z0047 |  | 多功能座椅-按摩模式8 |  |  |  |  | 按摩模式8 | 1.车机供电正常 2.多功能座椅显示 3.ignition = run 4.当前为主驾座椅 | 1.开启按摩开关 2.CAN发送： 0x1C0 SeatDevcSetDrv_D_Stat=0x19 0x1C0 StmsDrv_D_Stat=0x1 | 2.按摩模式8被选中，档位为低，选择的模式与档位处于一条直线 | P1 | 功能 | 手动测试 | DCV Beta1 | BLOCK |  | PSTTT-169 Phase5_【U718】【黑盒】【必现】【Vehicle Control】IG=run状态下，发送多功能座椅信号，界面无响应 |  | SOC: 20220913_LB_DCVBETA1_PRO MCU: 20220905_LB_DCVBETA1_PRO | 2022.09.14 | 关满意
快捷控制_165 | SYNC+_Z0047 |  | 多功能座椅-按摩模式8 |  |  |  |  | 按摩模式8 | 1.车机供电正常 2.多功能座椅显示 3.ignition = run 4.当前为主驾座椅 | 1.开启按摩开关 2.CAN发送： 0x1C0 SeatDevcSetDrv_D_Stat=0x19 0x1C0 StmsDrv_D_Stat=0x2 | 2.按摩模式8被选中，档位为中，选择的模式与档位处于一条直线 | P1 | 功能 | 手动测试 | DCV Beta1 | BLOCK |  | PSTTT-169 Phase5_【U718】【黑盒】【必现】【Vehicle Control】IG=run状态下，发送多功能座椅信号，界面无响应 |  | SOC: 20220913_LB_DCVBETA1_PRO MCU: 20220905_LB_DCVBETA1_PRO | 2022.09.14 | 关满意
快捷控制_166 | SYNC+_Z0047 |  | 多功能座椅-按摩模式8 |  |  |  |  | 按摩模式8 | 1.车机供电正常 2.多功能座椅显示 3.ignition = run 4.当前为主驾座椅 | 1.开启按摩开关 2.CAN发送： 0x1C0 SeatDevcSetDrv_D_Stat=0x19 0x1C0 StmsDrv_D_Stat=0x3 | 2.按摩模式8被选中，档位为高，选择的模式与档位处于一条直线 | P1 | 功能 | 手动测试 | DCV Beta1 | BLOCK |  | PSTTT-169 Phase5_【U718】【黑盒】【必现】【Vehicle Control】IG=run状态下，发送多功能座椅信号，界面无响应 |  | SOC: 20220913_LB_DCVBETA1_PRO MCU: 20220905_LB_DCVBETA1_PRO | 2022.09.14 | 关满意
快捷控制_167 | SYNC+_Z0047 |  | 多功能座椅-按摩模式9 |  |  |  |  | 按摩模式9 | 1.车机供电正常 2.多功能座椅显示 3.ignition = run 4.当前为主驾座椅 | 1.开启按摩开关 2.CAN发送： 0x1C0 SeatDevcSetDrv_D_Stat=0x20 0x1C0 StmsDrv_D_Stat=0x1 | 2.按摩模式9被选中，档位为低，选择的模式与档位处于一条直线 | P1 | 功能 | 手动测试 | DCV Beta1 | BLOCK |  | PSTTT-169 Phase5_【U718】【黑盒】【必现】【Vehicle Control】IG=run状态下，发送多功能座椅信号，界面无响应 |  | SOC: 20220913_LB_DCVBETA1_PRO MCU: 20220905_LB_DCVBETA1_PRO | 2022.09.14 | 关满意
快捷控制_168 | SYNC+_Z0047 |  | 多功能座椅-按摩模式9 |  |  |  |  | 按摩模式9 | 1.车机供电正常 2.多功能座椅显示 3.ignition = run 4.当前为主驾座椅 | 1.开启按摩开关 2.CAN发送： 0x1C0 SeatDevcSetDrv_D_Stat=0x20 0x1C0 StmsDrv_D_Stat=0x2 | 2.按摩模式9被选中，档位为中，选择的模式与档位处于一条直线 | P1 | 功能 | 手动测试 | DCV Beta1 | BLOCK |  | PSTTT-169 Phase5_【U718】【黑盒】【必现】【Vehicle Control】IG=run状态下，发送多功能座椅信号，界面无响应 |  | SOC: 20220913_LB_DCVBETA1_PRO MCU: 20220905_LB_DCVBETA1_PRO | 2022.09.14 | 关满意
快捷控制_169 | SYNC+_Z0047 |  | 多功能座椅-按摩模式9 |  |  |  |  | 按摩模式9 | 1.车机供电正常 2.多功能座椅显示 3.ignition = run 4.当前为主驾座椅 | 1.开启按摩开关 2.CAN发送： 0x1C0 SeatDevcSetDrv_D_Stat=0x20 0x1C0 StmsDrv_D_Stat=0x3 | 2.按摩模式9被选中，档位为高，选择的模式与档位处于一条直线 | P1 | 功能 | 手动测试 | DCV Beta1 | BLOCK |  | PSTTT-169 Phase5_【U718】【黑盒】【必现】【Vehicle Control】IG=run状态下，发送多功能座椅信号，界面无响应 |  | SOC: 20220913_LB_DCVBETA1_PRO MCU: 20220905_LB_DCVBETA1_PRO | 2022.09.14 | 关满意
快捷控制_170 | SYNC+_Z0047 |  | 多功能座椅-按摩模式10 |  |  |  |  | 按摩模式10 | 1.车机供电正常 2.多功能座椅显示 3.ignition = run 4.当前为主驾座椅 | 1.开启按摩开关 2.CAN发送： 0x1C0 SeatDevcSetDrv_D_Stat=0x21 0x1C0 StmsDrv_D_Stat=0x1 | 2.按摩模式10被选中，档位为低，选择的模式与档位处于一条直线 | P1 | 功能 | 手动测试 | DCV Beta1 | BLOCK |  | PSTTT-169 Phase5_【U718】【黑盒】【必现】【Vehicle Control】IG=run状态下，发送多功能座椅信号，界面无响应 |  | SOC: 20220913_LB_DCVBETA1_PRO MCU: 20220905_LB_DCVBETA1_PRO | 2022.09.14 | 关满意
快捷控制_171 | SYNC+_Z0047 |  | 多功能座椅-按摩模式10 |  |  |  |  | 按摩模式10 | 1.车机供电正常 2.多功能座椅显示 3.ignition = run 4.当前为主驾座椅 | 1.开启按摩开关 2.CAN发送： 0x1C0 SeatDevcSetDrv_D_Stat=0x21 0x1C0 StmsDrv_D_Stat=0x2 | 2.按摩模式10被选中，档位为中，选择的模式与档位处于一条直线 | P1 | 功能 | 手动测试 | DCV Beta1 | BLOCK |  | PSTTT-169 Phase5_【U718】【黑盒】【必现】【Vehicle Control】IG=run状态下，发送多功能座椅信号，界面无响应 |  | SOC: 20220913_LB_DCVBETA1_PRO MCU: 20220905_LB_DCVBETA1_PRO | 2022.09.14 | 关满意
快捷控制_172 | SYNC+_Z0047 |  | 多功能座椅-按摩模式10 |  |  |  |  | 按摩模式10 | 1.车机供电正常 2.多功能座椅显示 3.ignition = run 4.当前为主驾座椅 | 1.开启按摩开关 2.CAN发送： 0x1C0 SeatDevcSetDrv_D_Stat=0x21 0x1C0 StmsDrv_D_Stat=0x3 | 2.按摩模式10被选中，档位为高，选择的模式与档位处于一条直线 | P1 | 功能 | 手动测试 | DCV Beta1 | BLOCK |  | PSTTT-169 Phase5_【U718】【黑盒】【必现】【Vehicle Control】IG=run状态下，发送多功能座椅信号，界面无响应 |  | SOC: 20220913_LB_DCVBETA1_PRO MCU: 20220905_LB_DCVBETA1_PRO | 2022.09.14 | 关满意
快捷控制_173 | SYNC+_Z0047 |  | 副驾-多功能座椅-按摩模式6 | √ |  |  |  | 副驾-按摩模式6 | 1.车机供电正常 2.多功能座椅显示 3.ignition = run 4.当前为副驾座椅 | 1.开启按摩开关 2.CAN发送： 0x1C2 SeatDevcSetPsngr_D_St=0x17 0x1C2 StmsPsngr_D_Stat=0x1 | 2.按摩模式6被选中，档位为低，选择的模式与档位处于一条直线 | P1 | 功能 | 手动测试 | DCV Beta1 | BLOCK |  | PSTTT-169 Phase5_【U718】【黑盒】【必现】【Vehicle Control】IG=run状态下，发送多功能座椅信号，界面无响应 |  | SOC: 20220913_LB_DCVBETA1_PRO MCU: 20220905_LB_DCVBETA1_PRO | 2022.09.14 | 关满意
快捷控制_174 | SYNC+_Z0047 |  | 多功能座椅-按摩模式6 | √ |  |  |  | 副驾-按摩模式6 | 1.车机供电正常 2.多功能座椅显示 3.ignition = run 4.当前为副驾座椅 | 1.开启按摩开关 2.CAN发送： 0x1C2 SeatDevcSetPsngr_D_St=0x17 0x1C2 StmsPsngr_D_Stat=0x2 | 2.按摩模式6被选中，档位为中，选择的模式与档位处于一条直线 | P1 | 功能 | 手动测试 | DCV Beta1 | BLOCK |  | PSTTT-169 Phase5_【U718】【黑盒】【必现】【Vehicle Control】IG=run状态下，发送多功能座椅信号，界面无响应 |  | SOC: 20220913_LB_DCVBETA1_PRO MCU: 20220905_LB_DCVBETA1_PRO | 2022.09.14 | 关满意
快捷控制_175 | SYNC+_Z0047 |  | 多功能座椅-按摩模式6 | √ |  |  |  | 副驾-按摩模式6 | 1.车机供电正常 2.多功能座椅显示 3.ignition = run 4.当前为副驾座椅 | 1.开启按摩开关 2.CAN发送： 0x1C2 SeatDevcSetPsngr_D_St=0x17 0x1C2 StmsPsngr_D_Stat=0x3 | 2.按摩模式6被选中，档位为高，选择的模式与档位处于一条直线 | P1 | 功能 | 手动测试 | DCV Beta1 | BLOCK |  | PSTTT-169 Phase5_【U718】【黑盒】【必现】【Vehicle Control】IG=run状态下，发送多功能座椅信号，界面无响应 |  | SOC: 20220913_LB_DCVBETA1_PRO MCU: 20220905_LB_DCVBETA1_PRO | 2022.09.14 | 关满意
快捷控制_176 | SYNC+_Z0047 |  | 多功能座椅-按摩模式7 |  |  |  |  | 副驾-按摩模式7 | 1.车机供电正常 2.多功能座椅显示 3.ignition = run 4.当前为副驾座椅 | 1.开启按摩开关 2.CAN发送： 0x1C2 SeatDevcSetPsngr_D_St=0x18 0x1C2 StmsPsngr_D_Stat=0x1 | 2.按摩模式7被选中，档位为低，选择的模式与档位处于一条直线 | P1 | 功能 | 手动测试 | DCV Beta1 | BLOCK |  | PSTTT-169 Phase5_【U718】【黑盒】【必现】【Vehicle Control】IG=run状态下，发送多功能座椅信号，界面无响应 |  | SOC: 20220913_LB_DCVBETA1_PRO MCU: 20220905_LB_DCVBETA1_PRO | 2022.09.14 | 关满意
快捷控制_177 | SYNC+_Z0047 |  | 多功能座椅-按摩模式7 |  |  |  |  | 副驾-按摩模式7 | 1.车机供电正常 2.多功能座椅显示 3.ignition = run 4.当前为副驾座椅 | 1.开启按摩开关 2.CAN发送： 0x1C2 SeatDevcSetPsngr_D_St=0x18 0x1C2 StmsPsngr_D_Stat=0x2 | 2.按摩模式7被选中，档位为中，选择的模式与档位处于一条直线 | P1 | 功能 | 手动测试 | DCV Beta1 | BLOCK |  | PSTTT-169 Phase5_【U718】【黑盒】【必现】【Vehicle Control】IG=run状态下，发送多功能座椅信号，界面无响应 |  | SOC: 20220913_LB_DCVBETA1_PRO MCU: 20220905_LB_DCVBETA1_PRO | 2022.09.14 | 关满意
快捷控制_178 | SYNC+_Z0047 |  | 多功能座椅-按摩模式7 |  |  |  |  | 副驾-按摩模式7 | 1.车机供电正常 2.多功能座椅显示 3.ignition = run 4.当前为副驾座椅 | 1.开启按摩开关 2.CAN发送： 0x1C2 SeatDevcSetPsngr_D_St=0x18 0x1C2 StmsPsngr_D_Stat=0x3 | 2.按摩模式7被选中，档位为高，选择的模式与档位处于一条直线 | P1 | 功能 | 手动测试 | DCV Beta1 | BLOCK |  | PSTTT-169 Phase5_【U718】【黑盒】【必现】【Vehicle Control】IG=run状态下，发送多功能座椅信号，界面无响应 |  | SOC: 20220913_LB_DCVBETA1_PRO MCU: 20220905_LB_DCVBETA1_PRO | 2022.09.14 | 关满意
快捷控制_179 | SYNC+_Z0047 |  | 多功能座椅-按摩模式8 |  |  |  |  | 副驾-按摩模式8 | 1.车机供电正常 2.多功能座椅显示 3.ignition = run 4.当前为副驾座椅 | 1.开启按摩开关 2.CAN发送： 0x1C2 SeatDevcSetPsngr_D_St=0x19 0x1C2 StmsPsngr_D_Stat=0x1 | 2.按摩模式8被选中，档位为低，选择的模式与档位处于一条直线 | P1 | 功能 | 手动测试 | DCV Beta1 | BLOCK |  | PSTTT-169 Phase5_【U718】【黑盒】【必现】【Vehicle Control】IG=run状态下，发送多功能座椅信号，界面无响应 |  | SOC: 20220913_LB_DCVBETA1_PRO MCU: 20220905_LB_DCVBETA1_PRO | 2022.09.14 | 关满意
快捷控制_180 | SYNC+_Z0047 |  | 多功能座椅-按摩模式8 |  |  |  |  | 副驾-按摩模式8 | 1.车机供电正常 2.多功能座椅显示 3.ignition = run 4.当前为副驾座椅 | 1.开启按摩开关 2.CAN发送： 0x1C2 SeatDevcSetPsngr_D_St=0x19 0x1C2 StmsPsngr_D_Stat=0x2 | 2.按摩模式8被选中，档位为中，选择的模式与档位处于一条直线 | P1 | 功能 | 手动测试 | DCV Beta1 | BLOCK |  | PSTTT-169 Phase5_【U718】【黑盒】【必现】【Vehicle Control】IG=run状态下，发送多功能座椅信号，界面无响应 |  | SOC: 20220913_LB_DCVBETA1_PRO MCU: 20220905_LB_DCVBETA1_PRO | 2022.09.14 | 关满意
快捷控制_181 | SYNC+_Z0047 |  | 多功能座椅-按摩模式8 |  |  |  |  | 副驾-按摩模式8 | 1.车机供电正常 2.多功能座椅显示 3.ignition = run 4.当前为副驾座椅 | 1.开启按摩开关 2.CAN发送： 0x1C2 SeatDevcSetPsngr_D_St=0x19 0x1C2 StmsPsngr_D_Stat=0x3 | 2.按摩模式8被选中，档位为高，选择的模式与档位处于一条直线 | P1 | 功能 | 手动测试 | DCV Beta1 | BLOCK |  | PSTTT-169 Phase5_【U718】【黑盒】【必现】【Vehicle Control】IG=run状态下，发送多功能座椅信号，界面无响应 |  | SOC: 20220913_LB_DCVBETA1_PRO MCU: 20220905_LB_DCVBETA1_PRO | 2022.09.14 | 关满意
快捷控制_182 | SYNC+_Z0047 |  | 多功能座椅-按摩模式9 |  |  |  |  | 副驾-按摩模式9 | 1.车机供电正常 2.多功能座椅显示 3.ignition = run 4.当前为副驾座椅 | 1.开启按摩开关 2.CAN发送： 0x1C2 SeatDevcSetPsngr_D_St=0x20 0x1C2 StmsPsngr_D_Stat=0x1 | 2.按摩模式9被选中，档位为低，选择的模式与档位处于一条直线 | P1 | 功能 | 手动测试 | DCV Beta1 | BLOCK |  | PSTTT-169 Phase5_【U718】【黑盒】【必现】【Vehicle Control】IG=run状态下，发送多功能座椅信号，界面无响应 |  | SOC: 20220913_LB_DCVBETA1_PRO MCU: 20220905_LB_DCVBETA1_PRO | 2022.09.14 | 关满意
快捷控制_183 | SYNC+_Z0047 |  | 多功能座椅-按摩模式9 |  |  |  |  | 副驾-按摩模式9 | 1.车机供电正常 2.多功能座椅显示 3.ignition = run 4.当前为副驾座椅 | 1.开启按摩开关 2.CAN发送： 0x1C2 SeatDevcSetPsngr_D_St=0x20 0x1C2 StmsPsngr_D_Stat=0x2 | 2.按摩模式9被选中，档位为中，选择的模式与档位处于一条直线 | P1 | 功能 | 手动测试 | DCV Beta1 | BLOCK |  | PSTTT-169 Phase5_【U718】【黑盒】【必现】【Vehicle Control】IG=run状态下，发送多功能座椅信号，界面无响应 |  | SOC: 20220913_LB_DCVBETA1_PRO MCU: 20220905_LB_DCVBETA1_PRO | 2022.09.14 | 关满意
快捷控制_184 | SYNC+_Z0047 |  | 多功能座椅-按摩模式9 |  |  |  |  | 副驾-按摩模式9 | 1.车机供电正常 2.多功能座椅显示 3.ignition = run 4.当前为副驾座椅 | 1.开启按摩开关 2.CAN发送： 0x1C2 SeatDevcSetPsngr_D_St=0x20 0x1C2 StmsPsngr_D_Stat=0x3 | 2.按摩模式9被选中，档位为高，选择的模式与档位处于一条直线 | P1 | 功能 | 手动测试 | DCV Beta1 | BLOCK |  | PSTTT-169 Phase5_【U718】【黑盒】【必现】【Vehicle Control】IG=run状态下，发送多功能座椅信号，界面无响应 |  | SOC: 20220913_LB_DCVBETA1_PRO MCU: 20220905_LB_DCVBETA1_PRO | 2022.09.14 | 关满意
快捷控制_185 | SYNC+_Z0047 |  | 多功能座椅-按摩模式10 |  |  |  |  | 副驾-按摩模式10 | 1.车机供电正常 2.多功能座椅显示 3.ignition = run 4.当前为副驾座椅 | 1.开启按摩开关 2.CAN发送： 0x1C2 SeatDevcSetPsngr_D_St=0x21 0x1C2 StmsPsngr_D_Stat=0x1 | 2.按摩模式10被选中，档位为低，选择的模式与档位处于一条直线 | P1 | 功能 | 手动测试 | DCV Beta1 | BLOCK |  | PSTTT-169 Phase5_【U718】【黑盒】【必现】【Vehicle Control】IG=run状态下，发送多功能座椅信号，界面无响应 |  | SOC: 20220913_LB_DCVBETA1_PRO MCU: 20220905_LB_DCVBETA1_PRO | 2022.09.14 | 关满意
快捷控制_186 | SYNC+_Z0047 |  | 多功能座椅-按摩模式10 |  |  |  |  | 副驾-按摩模式10 | 1.车机供电正常 2.多功能座椅显示 3.ignition = run 4.当前为副驾座椅 | 1.开启按摩开关 2.CAN发送： 0x1C2 SeatDevcSetPsngr_D_St=0x21 0x1C2 StmsPsngr_D_Stat=0x2 | 2.按摩模式10被选中，档位为中，选择的模式与档位处于一条直线 | P1 | 功能 | 手动测试 | DCV Beta1 | BLOCK |  | PSTTT-169 Phase5_【U718】【黑盒】【必现】【Vehicle Control】IG=run状态下，发送多功能座椅信号，界面无响应 |  | SOC: 20220913_LB_DCVBETA1_PRO MCU: 20220905_LB_DCVBETA1_PRO | 2022.09.14 | 关满意
快捷控制_187 | SYNC+_Z0047 |  | 多功能座椅-按摩模式10 |  |  |  |  | 副驾-按摩模式10 | 1.车机供电正常 2.多功能座椅显示 3.ignition = run 4.当前为副驾座椅 | 1.开启按摩开关 2.CAN发送： 0x1C2 SeatDevcSetPsngr_D_St=0x21 0x1C2 StmsPsngr_D_Stat=0x3 | 2.按摩模式10被选中，档位为高，选择的模式与档位处于一条直线 | P1 | 功能 | 手动测试 | DCV Beta1 | BLOCK |  | PSTTT-169 Phase5_【U718】【黑盒】【必现】【Vehicle Control】IG=run状态下，发送多功能座椅信号，界面无响应 |  | SOC: 20220913_LB_DCVBETA1_PRO MCU: 20220905_LB_DCVBETA1_PRO | 2022.09.14 | 关满意
快捷控制_188 | SYNC+_Z0047 |  | 主驾-按摩模式TX |  |  |  |  | 主驾-按摩模式TX | 1.车机供电正常 2.多功能座椅显示 3.ignition = run 4.当前为主驾座椅 | 1.手动滑动调节按摩模式5-10，查看TX下发信号 | 1.TX下发：0x1C6 SeatDevcSetDrv_D_Rq = 0x17/0x18/0x19/0x20/0x21 | P1 | 功能 | 手动测试 | DCV Beta1 | BLOCK |  | PSTTT-169 Phase5_【U718】【黑盒】【必现】【Vehicle Control】IG=run状态下，发送多功能座椅信号，界面无响应 |  | SOC: 20220913_LB_DCVBETA1_PRO MCU: 20220905_LB_DCVBETA1_PRO | 2022.09.14 | 关满意
快捷控制_189 | SYNC+_Z0047 |  | 主驾-按摩档位TX |  |  |  |  | 主驾-按摩档位TX | 1.车机供电正常 2.多功能座椅显示 3.ignition = run 4.当前为主驾座椅 | 1.手动点击按摩档位低，查看TX下发信号 | 1.TX下发：0x1C6 StmsDrv_D_RqMnu = 0x1 | P1 | 功能 | 手动测试 | DCV Beta1 | BLOCK |  | PSTTT-169 Phase5_【U718】【黑盒】【必现】【Vehicle Control】IG=run状态下，发送多功能座椅信号，界面无响应 |  | SOC: 20220913_LB_DCVBETA1_PRO MCU: 20220905_LB_DCVBETA1_PRO | 2022.09.14 | 关满意
快捷控制_190 | SYNC+_Z0047 |  | 主驾-按摩档位TX |  |  |  |  | 主驾-按摩档位TX | 1.车机供电正常 2.多功能座椅显示 3.ignition = run 4.当前为主驾座椅 | 1.手动点击按摩档位中，查看TX下发信号 | 1.TX下发：0x1C6 StmsDrv_D_RqMnu = 0x2 | P1 | 功能 | 手动测试 | DCV Beta1 | BLOCK |  | PSTTT-169 Phase5_【U718】【黑盒】【必现】【Vehicle Control】IG=run状态下，发送多功能座椅信号，界面无响应 |  | SOC: 20220913_LB_DCVBETA1_PRO MCU: 20220905_LB_DCVBETA1_PRO | 2022.09.14 | 关满意
快捷控制_191 | SYNC+_Z0047 |  | 主驾-按摩档位TX |  |  |  |  | 主驾-按摩档位TX | 1.车机供电正常 2.多功能座椅显示 3.ignition = run 4.当前为主驾座椅 | 1.手动点击按摩档位高，查看TX下发信号 | 1.TX下发：0x1C6 StmsDrv_D_RqMnu = 0x3 | P1 | 功能 | 手动测试 | DCV Beta1 | BLOCK |  | PSTTT-169 Phase5_【U718】【黑盒】【必现】【Vehicle Control】IG=run状态下，发送多功能座椅信号，界面无响应 |  | SOC: 20220913_LB_DCVBETA1_PRO MCU: 20220905_LB_DCVBETA1_PRO | 2022.09.14 | 关满意
快捷控制_192 | SYNC+_Z0047 |  | 副驾-按摩档位TX |  |  |  |  | 副驾-按摩模式TX | 1.车机供电正常 2.多功能座椅显示 3.ignition = run 4.当前为副驾座椅 | 1.手动滑动调节按摩模式5-10，查看TX下发信号 | 1.TX下发：0x1C6 SeatDevcSetPsngr_D_Rq = 0x17/0x18/0x19/0x20/0x21 | P1 | 功能 | 手动测试 | DCV Beta1 | BLOCK |  | PSTTT-169 Phase5_【U718】【黑盒】【必现】【Vehicle Control】IG=run状态下，发送多功能座椅信号，界面无响应 |  | SOC: 20220913_LB_DCVBETA1_PRO MCU: 20220905_LB_DCVBETA1_PRO | 2022.09.14 | 关满意
快捷控制_193 | SYNC+_Z0047 |  | 副驾-按摩档位TX |  |  |  |  | 副驾-按摩档位TX | 1.车机供电正常 2.多功能座椅显示 3.ignition = run 4.当前为副驾座椅 | 1.手动点击按摩档位低，查看TX下发信号 | 1.TX下发：0x1C6 StmsPsngr_D_RqMnu = 0x1 | P1 | 功能 | 手动测试 | DCV Beta1 | BLOCK |  | PSTTT-169 Phase5_【U718】【黑盒】【必现】【Vehicle Control】IG=run状态下，发送多功能座椅信号，界面无响应 |  | SOC: 20220913_LB_DCVBETA1_PRO MCU: 20220905_LB_DCVBETA1_PRO | 2022.09.14 | 关满意
快捷控制_194 | SYNC+_Z0047 |  | 副驾-按摩档位TX |  |  |  |  | 副驾-按摩档位TX | 1.车机供电正常 2.多功能座椅显示 3.ignition = run 4.当前为副驾座椅 | 1.手动点击按摩档位中，查看TX下发信号 | 1.TX下发：0x1C6 StmsPsngr_D_RqMnu = 0x2 | P1 | 功能 | 手动测试 | DCV Beta1 | BLOCK |  | PSTTT-169 Phase5_【U718】【黑盒】【必现】【Vehicle Control】IG=run状态下，发送多功能座椅信号，界面无响应 |  | SOC: 20220913_LB_DCVBETA1_PRO MCU: 20220905_LB_DCVBETA1_PRO | 2022.09.14 | 关满意
快捷控制_195 | SYNC+_Z0047 |  | 副驾-按摩档位TX |  |  |  |  | 副驾-按摩档位TX | 1.车机供电正常 2.多功能座椅显示 3.ignition = run 4.当前为副驾座椅 | 1.手动点击按摩档位高，查看TX下发信号 | 1.TX下发：0x1C6 StmsPsngr_D_RqMnu = 0x3 | P1 | 功能 | 手动测试 | DCV Beta1 | BLOCK |  | PSTTT-169 Phase5_【U718】【黑盒】【必现】【Vehicle Control】IG=run状态下，发送多功能座椅信号，界面无响应 |  | SOC: 20220913_LB_DCVBETA1_PRO MCU: 20220905_LB_DCVBETA1_PRO | 2022.09.14 | 关满意
快捷控制_196 | SYNC+_Z0047 |  | 多功能座椅-按摩模式超5s |  |  |  |  | 按摩模式超过5s | 1.车机供电正常 2.多功能座椅显示 3.ignition = run | 1.按摩启动中 2.选择不同档位，在当前页面停留超过5s | 2.弹出“是否想保存此档位？下次开启将自动调整至此档位” 取消、保存按钮 | P1 | 功能 | 手动测试 | DCV Beta1 | BLOCK |  | PSTTT-169 Phase5_【U718】【黑盒】【必现】【Vehicle Control】IG=run状态下，发送多功能座椅信号，界面无响应 |  | SOC: 20220913_LB_DCVBETA1_PRO MCU: 20220905_LB_DCVBETA1_PRO | 2022.09.14 | 关满意
快捷控制_197 | SYNC+_Z0047 |  | 多功能座椅-按摩模式超5s |  |  |  |  | 按摩模式超过5s-取消 | 1.车机供电正常 2.多功能座椅显示 3.ignition = run | 1.按摩启动中 2.选择不同档位，在当前页面停留超过5s 3.点击取消 | 2.弹出“是否想保存此档位？下次开启将自动调整至此档位” 取消、保存按钮 3.弹窗消失，不保存档位 | P1 | 功能 | 手动测试 | DCV Beta1 | BLOCK |  | PSTTT-169 Phase5_【U718】【黑盒】【必现】【Vehicle Control】IG=run状态下，发送多功能座椅信号，界面无响应 |  | SOC: 20220913_LB_DCVBETA1_PRO MCU: 20220905_LB_DCVBETA1_PRO | 2022.09.14 | 关满意
快捷控制_198 | SYNC+_Z0047 |  | 多功能座椅-按摩模式超5s |  |  |  |  | 按摩模式超过5s-保存 | 1.车机供电正常 2.多功能座椅显示 3.ignition = run | 1.按摩启动中 2.选择不同档位，在当前页面停留超过5s 3.点击保存 | 2.弹出“是否想保存此档位？下次开启将自动调整至此档位” 取消、保存按钮 3.保存档位，弹窗消失 | P1 | 功能 | 手动测试 | DCV Beta1 | BLOCK |  | PSTTT-169 Phase5_【U718】【黑盒】【必现】【Vehicle Control】IG=run状态下，发送多功能座椅信号，界面无响应 |  | SOC: 20220913_LB_DCVBETA1_PRO MCU: 20220905_LB_DCVBETA1_PRO | 2022.09.14 | 关满意
快捷控制_199 | SYNC+_Z0047 |  | 主驾-按摩模式-OFF RX |  |  |  |  | 主驾-按摩模式-OFF RX | 1.车机供电正常 2.多功能座椅显示 3.ignition = run 4.当前为主驾座椅 | 1.按摩启动中 2.发送CAN信号： 0x1C0 StmsDrv_D_Stat = 0x4 | 2.停止按摩模式，界面只显示5个模式 | P1 | 功能 | 手动测试 | DCV Beta1 | BLOCK |  | PSTTT-169 Phase5_【U718】【黑盒】【必现】【Vehicle Control】IG=run状态下，发送多功能座椅信号，界面无响应 |  | SOC: 20220913_LB_DCVBETA1_PRO MCU: 20220905_LB_DCVBETA1_PRO | 2022.09.14 | 关满意
快捷控制_200 | SYNC+_Z0047 |  | 主驾-按摩模式-OFF RX |  |  |  |  | 副驾-按摩模式-OFF RX | 1.车机供电正常 2.多功能座椅显示 3.ignition = run 4.当前为副驾座椅 | 1.按摩启动中 2.发送CAN信号： 0x1C2 StmsPsngr_D_Stat = 0x4 | 2.停止按摩模式，界面只显示5个模式 | P1 | 功能 | 手动测试 | DCV Beta1 | BLOCK |  | PSTTT-169 Phase5_【U718】【黑盒】【必现】【Vehicle Control】IG=run状态下，发送多功能座椅信号，界面无响应 |  | SOC: 20220913_LB_DCVBETA1_PRO MCU: 20220905_LB_DCVBETA1_PRO | 2022.09.14 | 关满意
快捷控制_201 | SYNC+_Z0047 |  | 主驾-按摩模式-OFF TX |  |  |  |  | 主驾-按摩模式-OFF TX | 1.车机供电正常 2.多功能座椅显示 3.ignition = run 4.当前为主驾座椅 | 1.按摩启动中 2.手动点击 OFF按钮，查看TX下发信号 | 1.TX下发：0x1C6 StmsDrv_D_RqMnu = 0x4 | P1 | 功能 | 手动测试 | DCV Beta1 | BLOCK |  | PSTTT-169 Phase5_【U718】【黑盒】【必现】【Vehicle Control】IG=run状态下，发送多功能座椅信号，界面无响应 |  | SOC: 20220913_LB_DCVBETA1_PRO MCU: 20220905_LB_DCVBETA1_PRO | 2022.09.14 | 关满意
快捷控制_202 | SYNC+_Z0047 |  | 主驾-按摩模式-OFF TX |  |  |  |  | 副驾-按摩模式-OFF TX | 1.车机供电正常 2.多功能座椅显示 3.ignition = run 4.当前为副驾座椅 | 1.按摩启动中 2.手动点击 OFF按钮，查看TX下发信号 | 1.TX下发：0x1C6 StmsPsngr_D_RqMnu = 0x4 | P1 | 功能 | 手动测试 | DCV Beta1 | BLOCK |  | PSTTT-169 Phase5_【U718】【黑盒】【必现】【Vehicle Control】IG=run状态下，发送多功能座椅信号，界面无响应 |  | SOC: 20220913_LB_DCVBETA1_PRO MCU: 20220905_LB_DCVBETA1_PRO | 2022.09.14 | 关满意
快捷控制_203 | SYNC+_Z0047 |  | 记忆保持 |  |  |  |  | 按摩模式-OFF-开启 | 1.车机供电正常 2.多功能座椅显示 3.ignition = run | 1.按摩启动中，选择模式7，高档位 2.点击OFF按钮（0x1C0 StmsDrv_D_Stat = 0x4） 3.开启按摩 | 3.当前按摩模式7，高档位，记忆上次所选状态 | P1 | 功能 | 手动测试 | DCV Beta1 | BLOCK |  | PSTTT-169 Phase5_【U718】【黑盒】【必现】【Vehicle Control】IG=run状态下，发送多功能座椅信号，界面无响应 |  | SOC: 20220913_LB_DCVBETA1_PRO MCU: 20220905_LB_DCVBETA1_PRO | 2022.09.14 | 关满意
快捷控制_204 | SYNC+_Z0047 |  | 主驾-座椅调节 |  |  |  |  | 主驾座椅-菜单座椅 | 1.车机供电正常 2.多功能座椅显示 3.ignition = run | 1.CAN发送：0x1C0 SeatSetMnuDrv_D_Stat=0x3 2.查看座椅界面 | 1.选择为座椅Tab 2.显示座椅调节饼、座椅渲染图、驾驶侧、副驾侧 | P1 | 功能 | 手动测试 | DCV Beta1 | BLOCK |  | PSTTT-169 Phase5_【U718】【黑盒】【必现】【Vehicle Control】IG=run状态下，发送多功能座椅信号，界面无响应 |  | SOC: 20220913_LB_DCVBETA1_PRO MCU: 20220905_LB_DCVBETA1_PRO | 2022.09.14 | 关满意
快捷控制_205 | SYNC+_Z0047 |  | 主驾-座椅调节 |  |  |  |  | 主驾座椅-座椅上背部RX | 1.车机供电正常 2.多功能座椅显示 3.ignition = run 4.当前为主驾座椅 | 1.CAN发送： 0x1C0 SeatDevcSetDrv_D_Stat=0x1 0x1C0 SeatThrcAdjDrv_Pc_Act = 0x01~0x10 2.查看座椅界面 | 2.座椅调节饼显示1-10强度 ，座椅渲染图上背部高亮 | P1 | 功能 | 手动测试 | DCV Beta1 | BLOCK |  | PSTTT-169 Phase5_【U718】【黑盒】【必现】【Vehicle Control】IG=run状态下，发送多功能座椅信号，界面无响应 |  | SOC: 20220913_LB_DCVBETA1_PRO MCU: 20220905_LB_DCVBETA1_PRO | 2022.09.14 | 关满意
快捷控制_206 | SYNC+_Z0047 |  | 主驾-座椅调节 |  |  |  |  | 主驾座椅-座椅上腰部 | 1.车机供电正常 2.多功能座椅显示 3.ignition = run 4.当前为主驾座椅 | 1.CAN发送： 0x1C0 SeatDevcSetDrv_D_Stat=0x5 0x34A SeatLmbrUpDrv_Pc_Actl= 0x01~0x10 2.查看座椅界面 | 2.座椅调节饼显示1-10强度，座椅渲染图上腰部高亮 | P1 | 功能 | 手动测试 | DCV Beta1 | BLOCK |  | PSTTT-169 Phase5_【U718】【黑盒】【必现】【Vehicle Control】IG=run状态下，发送多功能座椅信号，界面无响应 |  | SOC: 20220913_LB_DCVBETA1_PRO MCU: 20220905_LB_DCVBETA1_PRO | 2022.09.14 | 关满意
快捷控制_207 | SYNC+_Z0047 |  | 主驾-座椅调节 |  |  |  |  | 主驾座椅-座椅中腰部 | 1.车机供电正常 2.多功能座椅显示 3.ignition = run 4.当前为主驾座椅 | 1.CAN发送： 0x1C0 SeatDevcSetDrv_D_Stat=0x6 0x34A SeatLmbrMidDrv_Pc_Actl= 0x01~0x10 2.查看座椅界面 | 2.座椅调节饼显示1-10强度，座椅渲染图中腰部高亮 | P1 | 功能 | 手动测试 | DCV Beta1 | BLOCK |  | PSTTT-169 Phase5_【U718】【黑盒】【必现】【Vehicle Control】IG=run状态下，发送多功能座椅信号，界面无响应 |  | SOC: 20220913_LB_DCVBETA1_PRO MCU: 20220905_LB_DCVBETA1_PRO | 2022.09.14 | 关满意
快捷控制_208 | SYNC+_Z0047 |  | 主驾-座椅调节 |  |  |  |  | 主驾座椅-座椅下腰部 | 1.车机供电正常 2.多功能座椅显示 3.ignition = run 4.当前为主驾座椅 | 1.CAN发送： 0x1C0 SeatDevcSetDrv_D_Stat=0x07 0x34A SeatLmbrLoDrv_Pc_Actl= 0x01~0x10 2.查看座椅界面 | 2.座椅调节饼显示1-10强度，座椅渲染图下腰部高亮 | P1 | 功能 | 手动测试 | DCV Beta1 | BLOCK |  | PSTTT-169 Phase5_【U718】【黑盒】【必现】【Vehicle Control】IG=run状态下，发送多功能座椅信号，界面无响应 |  | SOC: 20220913_LB_DCVBETA1_PRO MCU: 20220905_LB_DCVBETA1_PRO | 2022.09.14 | 关满意
快捷控制_209 | SYNC+_Z0047 |  | 主驾-座椅调节 |  |  |  |  | 主驾座椅-座椅腰部 | 1.车机供电正常 2.多功能座椅显示 3.ignition = run 4.当前为主驾座椅 | 1.CAN发送： 0x1C0 SeatDevcSetDrv_D_Stat=0x11 0x1C0 SeatLmbrPosDrv_Pc_Actl = 0x01~0x10 2.查看座椅界面 | 2.座椅调节饼显示1-10强度，座椅渲染图腰部高亮 | P1 | 功能 | 手动测试 | DCV Beta1 | BLOCK |  | PSTTT-169 Phase5_【U718】【黑盒】【必现】【Vehicle Control】IG=run状态下，发送多功能座椅信号，界面无响应 |  | SOC: 20220913_LB_DCVBETA1_PRO MCU: 20220905_LB_DCVBETA1_PRO | 2022.09.14 | 关满意
快捷控制_210 | SYNC+_Z0047 |  | 主驾-座椅调节 |  |  |  |  | 主驾座椅-座椅侧部靠垫 | 1.车机供电正常 2.多功能座椅显示 3.ignition = run 4.当前为主驾座椅 | 1.CAN发送： 0x1C0 SeatDevcSetDrv_D_Stat=0x8 0x34B SeatBlUpDrv_Pc_Actl= 0x01~0x10 2.查看座椅界面 | 2.座椅调节饼显示1-10强度，座椅渲染图侧部靠垫高亮 | P1 | 功能 | 手动测试 | DCV Beta1 | BLOCK |  | PSTTT-169 Phase5_【U718】【黑盒】【必现】【Vehicle Control】IG=run状态下，发送多功能座椅信号，界面无响应 |  | SOC: 20220913_LB_DCVBETA1_PRO MCU: 20220905_LB_DCVBETA1_PRO | 2022.09.14 | 关满意
快捷控制_211 | SYNC+_Z0047 |  | 主驾-座椅调节 |  |  |  |  | 主驾座椅-座椅底部靠垫 | 1.车机供电正常 2.多功能座椅显示 3.ignition = run 4.当前为主驾座椅 | 1.CAN发送： 0x1C0 SeatDevcSetDrv_D_Stat=0x9 0x34B SeatBlLoDrv_Pc_Actl= 0x01~0x10 2.查看座椅界面 | 2.座椅调节饼显示1-10强度，座椅渲染图底部靠垫高亮 | P1 | 功能 | 手动测试 | DCV Beta1 | BLOCK |  | PSTTT-169 Phase5_【U718】【黑盒】【必现】【Vehicle Control】IG=run状态下，发送多功能座椅信号，界面无响应 |  | SOC: 20220913_LB_DCVBETA1_PRO MCU: 20220905_LB_DCVBETA1_PRO | 2022.09.14 | 关满意
快捷控制_212 | SYNC+_Z0047 |  | 主驾-座椅调节 |  |  |  |  | 主驾座椅-座椅左大腿 | 1.车机供电正常 2.多功能座椅显示 3.ignition = run 4.当前为主驾座椅 | 1.CAN发送： 0x1C0 SeatDevcSetDrv_D_Stat=0x2 0x1C0 SeatThghLExtnDrv_Pc_Act = 0x01~0x10 2.查看座椅界面 | 2.座椅调节饼显示1-10强度，座椅渲染图左大腿高亮 | P1 | 功能 | 手动测试 | DCV Beta1 | BLOCK |  | PSTTT-169 Phase5_【U718】【黑盒】【必现】【Vehicle Control】IG=run状态下，发送多功能座椅信号，界面无响应 |  | SOC: 20220913_LB_DCVBETA1_PRO MCU: 20220905_LB_DCVBETA1_PRO | 2022.09.14 | 关满意
快捷控制_213 | SYNC+_Z0047 |  | 主驾-座椅调节 |  |  |  |  | 主驾座椅-座椅右大腿 | 1.车机供电正常 2.多功能座椅显示 3.ignition = run 4.当前为主驾座椅 | 1.CAN发送： 0x1C0 SeatDevcSetDrv_D_Stat=0x3 0x1C0 SeatThghRExtnDrv_Pc_Act = 0x01~0x10 2.查看座椅界面 | 2.座椅调节饼显示1-10强度，座椅渲染图右大腿高亮 | P1 | 功能 | 手动测试 | DCV Beta1 | BLOCK |  | PSTTT-169 Phase5_【U718】【黑盒】【必现】【Vehicle Control】IG=run状态下，发送多功能座椅信号，界面无响应 |  | SOC: 20220913_LB_DCVBETA1_PRO MCU: 20220905_LB_DCVBETA1_PRO | 2022.09.14 | 关满意
快捷控制_214 | SYNC+_Z0047 |  | 主驾-座椅调节 |  |  |  |  | 主驾座椅-座椅无效信号 | 1.车机供电正常 2.多功能座椅显示 3.ignition = run 4.当前为主驾座椅 | 1.CAN发送：0x1C0 SeatDevcSetDrv_D_Stat=0x4 2.查看座椅界面 | 2.座椅调节保持之前状态不变 | P1 | 功能 | 手动测试 | DCV Beta1 | BLOCK |  | PSTTT-169 Phase5_【U718】【黑盒】【必现】【Vehicle Control】IG=run状态下，发送多功能座椅信号，界面无响应 |  | SOC: 20220913_LB_DCVBETA1_PRO MCU: 20220905_LB_DCVBETA1_PRO | 2022.09.14 | 关满意
快捷控制_215 | SYNC+_Z0047 |  | 主驾-座椅调节 |  |  |  |  | 主驾强度RX无效值 | 1.车机供电正常 2.多功能座椅显示 3.ignition = run 4.当前为主驾座椅 | 1.当前某部位座椅调节中 2.发送强度无效信号（超过10） | 2.座椅调节饼保持之前强度状态不变 | P1 | 功能 | 手动测试 | DCV Beta1 | BLOCK |  | PSTTT-169 Phase5_【U718】【黑盒】【必现】【Vehicle Control】IG=run状态下，发送多功能座椅信号，界面无响应 |  | SOC: 20220913_LB_DCVBETA1_PRO MCU: 20220905_LB_DCVBETA1_PRO | 2022.09.14 | 关满意
快捷控制_216 | SYNC+_Z0047 |  | 主驾-座椅调节 |  |  |  |  | 主驾座椅-座椅部位顺序 | 1.车机供电正常 2.多功能座椅显示 3.ignition = run 4.当前为主驾座椅 | 1.手动点击调节饼的 “∧” “∨”按钮，查看部位顺序 | 1.主驾部位循环顺序：上背部—上腰部—中腰部—下腰部—腰部—侧部靠垫—底部靠垫—左大腿—右大腿—上背部 | P1 | 功能 | 手动测试 | DCV Beta1 | BLOCK |  | PSTTT-169 Phase5_【U718】【黑盒】【必现】【Vehicle Control】IG=run状态下，发送多功能座椅信号，界面无响应 |  | SOC: 20220913_LB_DCVBETA1_PRO MCU: 20220905_LB_DCVBETA1_PRO | 2022.09.14 | 关满意
快捷控制_217 | SYNC+_Z0047 |  | 主驾-座椅调节 |  |  |  |  | 主驾座椅-座椅上背部TX | 1.车机供电正常 2.多功能座椅显示 3.ignition = run 4.当前为主驾座椅 | 1.手动点击调节饼的 “∧” “∨”按钮，调节至上背部 2.手机点击调节饼的“< ” “ > ” 按钮 3.查看TX下发信号 | 3.TX下发： 0x1C6 SeatDevcSetDrv_D_Rq = 0x01 0x1C6 SeatDevcAdjDrv_D_Rq = 0x01 / 0x02 同时调节饼也根据调节强度而实时变化显示 | P1 | 功能 | 手动测试 | DCV Beta1 | BLOCK |  | PSTTT-169 Phase5_【U718】【黑盒】【必现】【Vehicle Control】IG=run状态下，发送多功能座椅信号，界面无响应 |  | SOC: 20220913_LB_DCVBETA1_PRO MCU: 20220905_LB_DCVBETA1_PRO | 2022.09.14 | 关满意
快捷控制_218 | SYNC+_Z0047 |  | 主驾-座椅调节 |  |  |  |  | 主驾座椅-座椅上腰部TX | 1.车机供电正常 2.多功能座椅显示 3.ignition = run 4.当前为主驾座椅 | 1.手动点击调节饼的 “∧” “∨”按钮，调节至上腰部 2.手机点击调节饼的“< ” “ > ” 按钮 3.查看TX下发信号 | 3.TX下发： 0x1C6 SeatDevcSetDrv_D_Rq = 0x05 0x1C6 SeatDevcAdjDrv_D_Rq = 0x01 / 0x02 同时调节饼也根据调节强度而实时变化显示 | P1 | 功能 | 手动测试 | DCV Beta1 | BLOCK |  | PSTTT-169 Phase5_【U718】【黑盒】【必现】【Vehicle Control】IG=run状态下，发送多功能座椅信号，界面无响应 |  | SOC: 20220913_LB_DCVBETA1_PRO MCU: 20220905_LB_DCVBETA1_PRO | 2022.09.14 | 关满意
快捷控制_219 | SYNC+_Z0047 |  | 主驾-座椅调节 |  |  |  |  | 主驾座椅-座椅中腰部TX | 1.车机供电正常 2.多功能座椅显示 3.ignition = run 4.当前为主驾座椅 | 1.手动点击调节饼的 “∧” “∨”按钮，调节至中腰部 2.手机点击调节饼的“< ” “ > ” 按钮 3.查看TX下发信号 | 3.TX下发： 0x1C6 SeatDevcSetDrv_D_Rq = 0x06 0x1C6 SeatDevcAdjDrv_D_Rq = 0x01 / 0x02 同时调节饼也根据调节强度而实时变化显示 | P1 | 功能 | 手动测试 | DCV Beta1 | BLOCK |  | PSTTT-169 Phase5_【U718】【黑盒】【必现】【Vehicle Control】IG=run状态下，发送多功能座椅信号，界面无响应 |  | SOC: 20220913_LB_DCVBETA1_PRO MCU: 20220905_LB_DCVBETA1_PRO | 2022.09.14 | 关满意
快捷控制_220 | SYNC+_Z0047 |  | 主驾-座椅调节 |  |  |  |  | 主驾座椅-座椅下腰部TX | 1.车机供电正常 2.多功能座椅显示 3.ignition = run 4.当前为主驾座椅 | 1.手动点击调节饼的 “∧” “∨”按钮，调节至下腰部 2.手机点击调节饼的“< ” “ > ” 按钮 3.查看TX下发信号 | 3.TX下发： 0x1C6 SeatDevcSetDrv_D_Rq = 0x07 0x1C6 SeatDevcAdjDrv_D_Rq = 0x01 / 0x02 同时调节饼也根据调节强度而实时变化显示 | P1 | 功能 | 手动测试 | DCV Beta1 | BLOCK |  | PSTTT-169 Phase5_【U718】【黑盒】【必现】【Vehicle Control】IG=run状态下，发送多功能座椅信号，界面无响应 |  | SOC: 20220913_LB_DCVBETA1_PRO MCU: 20220905_LB_DCVBETA1_PRO | 2022.09.14 | 关满意
快捷控制_221 | SYNC+_Z0047 |  | 主驾-座椅调节 |  |  |  |  | 主驾座椅-座椅腰部TX | 1.车机供电正常 2.多功能座椅显示 3.ignition = run 4.当前为主驾座椅 | 1.手动点击调节饼的 “∧” “∨”按钮，调节至腰部 2.手机点击调节饼的“< ” “ > ” 按钮 3.查看TX下发信号 | 3.TX下发： 0x1C6 SeatDevcSetDrv_D_Rq = 0x11 0x1C6 SeatDevcAdjDrv_D_Rq = 0x01 / 0x02 同时调节饼也根据调节强度而实时变化显示 | P1 | 功能 | 手动测试 | DCV Beta1 | BLOCK |  | PSTTT-169 Phase5_【U718】【黑盒】【必现】【Vehicle Control】IG=run状态下，发送多功能座椅信号，界面无响应 |  | SOC: 20220913_LB_DCVBETA1_PRO MCU: 20220905_LB_DCVBETA1_PRO | 2022.09.14 | 关满意
快捷控制_222 | SYNC+_Z0047 |  | 主驾-座椅调节 |  |  |  |  | 主驾座椅-座椅侧部靠垫TX | 1.车机供电正常 2.多功能座椅显示 3.ignition = run 4.当前为主驾座椅 | 1.手动点击调节饼的 “∧” “∨”按钮，调节至侧部靠垫 2.手机点击调节饼的“< ” “ > ” 按钮 3.查看TX下发信号 | 3.TX下发： 0x1C6 SeatDevcSetDrv_D_Rq = 0x08 0x1C6 SeatDevcAdjDrv_D_Rq = 0x01 / 0x02 同时调节饼也根据调节强度而实时变化显示 | P1 | 功能 | 手动测试 | DCV Beta1 | BLOCK |  | PSTTT-169 Phase5_【U718】【黑盒】【必现】【Vehicle Control】IG=run状态下，发送多功能座椅信号，界面无响应 |  | SOC: 20220913_LB_DCVBETA1_PRO MCU: 20220905_LB_DCVBETA1_PRO | 2022.09.14 | 关满意
快捷控制_223 | SYNC+_Z0047 |  | 主驾-座椅调节 |  |  |  |  | 主驾座椅-座椅底部靠垫TX | 1.车机供电正常 2.多功能座椅显示 3.ignition = run 4.当前为主驾座椅 | 1.手动点击调节饼的 “∧” “∨”按钮，调节至底部靠垫 2.手机点击调节饼的“< ” “ > ” 按钮 3.查看TX下发信号 | 3.TX下发： 0x1C6 SeatDevcSetDrv_D_Rq = 0x09 0x1C6 SeatDevcAdjDrv_D_Rq = 0x01 / 0x02 同时调节饼也根据调节强度而实时变化显示 | P1 | 功能 | 手动测试 | DCV Beta1 | BLOCK |  | PSTTT-169 Phase5_【U718】【黑盒】【必现】【Vehicle Control】IG=run状态下，发送多功能座椅信号，界面无响应 |  | SOC: 20220913_LB_DCVBETA1_PRO MCU: 20220905_LB_DCVBETA1_PRO | 2022.09.14 | 关满意
快捷控制_224 | SYNC+_Z0047 |  | 主驾-座椅调节 |  |  |  |  | 主驾座椅-座椅左大腿TX | 1.车机供电正常 2.多功能座椅显示 3.ignition = run 4.当前为主驾座椅 | 1.手动点击调节饼的 “∧” “∨”按钮，调节至左大腿 2.手机点击调节饼的“< ” “ > ” 按钮 3.查看TX下发信号 | 3.TX下发： 0x1C6 SeatDevcSetDrv_D_Rq = 0x02 0x1C6 SeatDevcAdjDrv_D_Rq = 0x01 / 0x02 同时调节饼也根据调节强度而实时变化显示 | P1 | 功能 | 手动测试 | DCV Beta1 | BLOCK |  | PSTTT-169 Phase5_【U718】【黑盒】【必现】【Vehicle Control】IG=run状态下，发送多功能座椅信号，界面无响应 |  | SOC: 20220913_LB_DCVBETA1_PRO MCU: 20220905_LB_DCVBETA1_PRO | 2022.09.14 | 关满意
快捷控制_225 | SYNC+_Z0047 |  | 主驾-座椅调节 |  |  |  |  | 主驾座椅-座椅右大腿TX | 1.车机供电正常 2.多功能座椅显示 3.ignition = run 4.当前为主驾座椅 | 1.手动点击调节饼的 “∧” “∨”按钮，调节至右大腿 2.手机点击调节饼的“< ” “ > ” 按钮 3.查看TX下发信号 | 3.TX下发： 0x1C6 SeatDevcSetDrv_D_Rq = 0x03 0x1C6 SeatDevcAdjDrv_D_Rq = 0x01 / 0x02 同时调节饼也根据调节强度而实时变化显示 | P1 | 功能 | 手动测试 | DCV Beta1 | BLOCK |  | PSTTT-169 Phase5_【U718】【黑盒】【必现】【Vehicle Control】IG=run状态下，发送多功能座椅信号，界面无响应 |  | SOC: 20220913_LB_DCVBETA1_PRO MCU: 20220905_LB_DCVBETA1_PRO | 2022.09.14 | 关满意
快捷控制_226 | SYNC+_Z0047 |  | 主驾-座椅调节 |  |  |  |  | 调节饼至最大值 | 1.车机供电正常 2.多功能座椅显示 3.ignition = run 4.当前为主驾座椅 | 1.手动点击 “< ” “ > ” 按钮至最大值，查看界面显示 | 1.当已调节至最大/最小值时，“< ” “ > ”置灰显示 不可点击 | P1 | 功能 | 手动测试 | DCV Beta1 | BLOCK |  | PSTTT-169 Phase5_【U718】【黑盒】【必现】【Vehicle Control】IG=run状态下，发送多功能座椅信号，界面无响应 |  | SOC: 20220913_LB_DCVBETA1_PRO MCU: 20220905_LB_DCVBETA1_PRO | 2022.09.14 | 关满意
快捷控制_227 | SYNC+_Z0047 |  | 副驾-座椅调节 |  |  |  |  | 副驾座椅-座椅上背部RX | 1.车机供电正常 2.多功能座椅显示 3.ignition = run 4.当前为副驾座椅 | 1.CAN发送： 0x1C2 SeatDevcSetPsngr_D_St=0x1 0x1C2 SeatThrcAdjPsng_Pc_Act = 0x01~0x10 2.查看座椅界面 | 2.座椅调节饼显示1-10强度 ，座椅渲染图上背部高亮 | P1 | 功能 | 手动测试 | DCV Beta1 | BLOCK |  | PSTTT-169 Phase5_【U718】【黑盒】【必现】【Vehicle Control】IG=run状态下，发送多功能座椅信号，界面无响应 |  | SOC: 20220913_LB_DCVBETA1_PRO MCU: 20220905_LB_DCVBETA1_PRO | 2022.09.14 | 关满意
快捷控制_228 | SYNC+_Z0047 |  | 副驾-座椅调节 |  |  |  |  | 副驾座椅-座椅上腰部 | 1.车机供电正常 2.多功能座椅显示 3.ignition = run 4.当前为副驾座椅 | 1.CAN发送： 0x1C2 SeatDevcSetPsngr_D_St=0x5 0x34B SeatLmbrUpPsgr_Pc_Actl= 0x01~0x10 2.查看座椅界面 | 2.座椅调节饼显示1-10强度，座椅渲染图上腰部高亮 | P1 | 功能 | 手动测试 | DCV Beta1 | BLOCK |  | PSTTT-169 Phase5_【U718】【黑盒】【必现】【Vehicle Control】IG=run状态下，发送多功能座椅信号，界面无响应 |  | SOC: 20220913_LB_DCVBETA1_PRO MCU: 20220905_LB_DCVBETA1_PRO | 2022.09.14 | 关满意
快捷控制_229 | SYNC+_Z0047 |  | 副驾-座椅调节 |  |  |  |  | 副驾座椅-座椅中腰部 | 1.车机供电正常 2.多功能座椅显示 3.ignition = run 4.当前为副驾座椅 | 1.CAN发送： 0x1C2 SeatDevcSetPsngr_D_St=0x6 0x34B SeatLmbrMidPsgr_Pc_Actl= 0x01~0x10 2.查看座椅界面 | 2.座椅调节饼显示1-10强度，座椅渲染图中腰部高亮 | P1 | 功能 | 手动测试 | DCV Beta1 | BLOCK |  | PSTTT-169 Phase5_【U718】【黑盒】【必现】【Vehicle Control】IG=run状态下，发送多功能座椅信号，界面无响应 |  | SOC: 20220913_LB_DCVBETA1_PRO MCU: 20220905_LB_DCVBETA1_PRO | 2022.09.14 | 关满意
快捷控制_230 | SYNC+_Z0047 |  | 副驾-座椅调节 |  |  |  |  | 副驾座椅-座椅下腰部 | 1.车机供电正常 2.多功能座椅显示 3.ignition = run 4.当前为副驾座椅 | 1.CAN发送： 0x1C2 SeatDevcSetPsngr_D_St=0x07 0x34B SeatLmbrLoPsgr_Pc_Actl= 0x01~0x10 2.查看座椅界面 | 2.座椅调节饼显示1-10强度，座椅渲染图下腰部高亮 | P1 | 功能 | 手动测试 | DCV Beta1 | BLOCK |  | PSTTT-169 Phase5_【U718】【黑盒】【必现】【Vehicle Control】IG=run状态下，发送多功能座椅信号，界面无响应 |  | SOC: 20220913_LB_DCVBETA1_PRO MCU: 20220905_LB_DCVBETA1_PRO | 2022.09.14 | 关满意
快捷控制_231 | SYNC+_Z0047 |  | 副驾-座椅调节 |  |  |  |  | 副驾座椅-座椅腰部 | 1.车机供电正常 2.多功能座椅显示 3.ignition = run 4.当前为副驾座椅 | 1.CAN发送： 0x1C2 SeatDevcSetPsngr_D_St=0x11 0x1C2 SeatLmbrPosPsng_Pc_Act = 0x01~0x10 2.查看座椅界面 | 2.座椅调节饼显示1-10强度，座椅渲染图腰部高亮 | P1 | 功能 | 手动测试 | DCV Beta1 | BLOCK |  | PSTTT-169 Phase5_【U718】【黑盒】【必现】【Vehicle Control】IG=run状态下，发送多功能座椅信号，界面无响应 |  | SOC: 20220913_LB_DCVBETA1_PRO MCU: 20220905_LB_DCVBETA1_PRO | 2022.09.14 | 关满意
快捷控制_232 | SYNC+_Z0047 |  | 副驾-座椅调节 |  |  |  |  | 副驾座椅-座椅侧部靠垫 | 1.车机供电正常 2.多功能座椅显示 3.ignition = run 4.当前为副驾座椅 | 1.CAN发送： 0x1C2 SeatDevcSetPsngr_D_St=0x8 0x34B SeatBlLoDrv_Pc_Actl= 0x01~0x10 2.查看座椅界面 | 2.座椅调节饼显示1-10强度，座椅渲染图侧部靠垫高亮 | P1 | 功能 | 手动测试 | DCV Beta1 | BLOCK |  | PSTTT-169 Phase5_【U718】【黑盒】【必现】【Vehicle Control】IG=run状态下，发送多功能座椅信号，界面无响应 |  | SOC: 20220913_LB_DCVBETA1_PRO MCU: 20220905_LB_DCVBETA1_PRO | 2022.09.14 | 关满意
快捷控制_233 | SYNC+_Z0047 |  | 副驾-座椅调节 |  |  |  |  | 副驾座椅-座椅底部靠垫 | 1.车机供电正常 2.多功能座椅显示 3.ignition = run 4.当前为副驾座椅 | 1.CAN发送： 0x1C2 SeatDevcSetPsngr_D_St=0x9 0x34B SeatBlUpDrv_Pc_Actl= 0x01~0x10 2.查看座椅界面 | 2.座椅调节饼显示1-10强度，座椅渲染图底部靠垫高亮 | P1 | 功能 | 手动测试 | DCV Beta1 | BLOCK |  | PSTTT-169 Phase5_【U718】【黑盒】【必现】【Vehicle Control】IG=run状态下，发送多功能座椅信号，界面无响应 |  | SOC: 20220913_LB_DCVBETA1_PRO MCU: 20220905_LB_DCVBETA1_PRO | 2022.09.14 | 关满意
快捷控制_234 | SYNC+_Z0047 |  | 副驾-座椅调节 |  |  |  |  | 副驾座椅-座椅左大腿 | 1.车机供电正常 2.多功能座椅显示 3.ignition = run 4.当前为副驾座椅 | 1.CAN发送： 0x1C2 SeatDevcSetPsngr_D_St=0x2 0x1C2 SeatThghLExtnPsn_Pc_Act = 0x01~0x10 2.查看座椅界面 | 2.座椅调节饼显示1-10强度，座椅渲染图左大腿高亮 | P1 | 功能 | 手动测试 | DCV Beta1 | BLOCK |  | PSTTT-169 Phase5_【U718】【黑盒】【必现】【Vehicle Control】IG=run状态下，发送多功能座椅信号，界面无响应 |  | SOC: 20220913_LB_DCVBETA1_PRO MCU: 20220905_LB_DCVBETA1_PRO | 2022.09.14 | 关满意
快捷控制_235 | SYNC+_Z0047 |  | 副驾-座椅调节 |  |  |  |  | 副驾座椅-座椅右大腿 | 1.车机供电正常 2.多功能座椅显示 3.ignition = run 4.当前为副驾座椅 | 1.CAN发送： 0x1C2 SeatDevcSetPsngr_D_St=0x3 0x1C2 SeatThghRExtnPsn_Pc_Act = 0x01~0x10 2.查看座椅界面 | 2.座椅调节饼显示1-10强度，座椅渲染图右大腿高亮 | P1 | 功能 | 手动测试 | DCV Beta1 | BLOCK |  | PSTTT-169 Phase5_【U718】【黑盒】【必现】【Vehicle Control】IG=run状态下，发送多功能座椅信号，界面无响应 |  | SOC: 20220913_LB_DCVBETA1_PRO MCU: 20220905_LB_DCVBETA1_PRO | 2022.09.14 | 关满意
快捷控制_236 | SYNC+_Z0047 |  | 副驾-座椅调节 |  |  |  |  | 副驾座椅-座椅上下腿 | 1.车机供电正常 2.多功能座椅显示 3.ignition = run 4.当前为副驾座椅 | 1.CAN发送： 0x1C2 SeatDevcSetPsngr_D_St=0x04 0x1C2 SeatCalfRaisPsn_Pc_Actl = 0x01~0x10 2.查看座椅界面 | 2.座椅调节饼显示1-10强度，座椅渲染图上下腿高亮 | P1 | 功能 | 手动测试 | DCV Beta1 | BLOCK |  | PSTTT-169 Phase5_【U718】【黑盒】【必现】【Vehicle Control】IG=run状态下，发送多功能座椅信号，界面无响应 |  | SOC: 20220913_LB_DCVBETA1_PRO MCU: 20220905_LB_DCVBETA1_PRO | 2022.09.14 | 关满意
快捷控制_237 | SYNC+_Z0047 |  | 副驾-座椅调节 |  |  |  |  | 副驾座椅-座椅无效信号 | 1.车机供电正常 2.多功能座椅显示 3.ignition = run 4.当前为副驾座椅 | 1.CAN发送：0x1C0 SeatDevcSetDrv_D_Stat=0x12 2.查看座椅界面 | 2.座椅调节保持之前状态不变 | P1 | 功能 | 手动测试 | DCV Beta1 | BLOCK |  | PSTTT-169 Phase5_【U718】【黑盒】【必现】【Vehicle Control】IG=run状态下，发送多功能座椅信号，界面无响应 |  | SOC: 20220913_LB_DCVBETA1_PRO MCU: 20220905_LB_DCVBETA1_PRO | 2022.09.14 | 关满意
快捷控制_238 | SYNC+_Z0047 |  | 副驾-座椅调节 |  |  |  |  | 副驾强度RX无效值 | 1.车机供电正常 2.多功能座椅显示 3.ignition = run 4.当前为副驾座椅 | 1.当前某部位座椅调节中 2.发送强度无效信号（超过10） | 2.座椅调节饼保持之前强度状态不变 | P1 | 功能 | 手动测试 | DCV Beta1 | BLOCK |  | PSTTT-169 Phase5_【U718】【黑盒】【必现】【Vehicle Control】IG=run状态下，发送多功能座椅信号，界面无响应 |  | SOC: 20220913_LB_DCVBETA1_PRO MCU: 20220905_LB_DCVBETA1_PRO | 2022.09.14 | 关满意
快捷控制_239 | SYNC+_Z0047 |  | 副驾-座椅调节 |  |  |  |  | 副驾座椅-座椅部位顺序 | 1.车机供电正常 2.多功能座椅显示 3.ignition = run 4.当前为副驾座椅 | 1.手动点击调节饼的 “∧” “∨”按钮，查看部位顺序 | 1.主驾部位循环顺序：上背部—上腰部—中腰部—下腰部—腰部—侧部靠垫—底部靠垫—左大腿—右大腿—上下腿—上背部 | P1 | 功能 | 手动测试 | DCV Beta1 | BLOCK |  | PSTTT-169 Phase5_【U718】【黑盒】【必现】【Vehicle Control】IG=run状态下，发送多功能座椅信号，界面无响应 |  | SOC: 20220913_LB_DCVBETA1_PRO MCU: 20220905_LB_DCVBETA1_PRO | 2022.09.14 | 关满意
快捷控制_240 | SYNC+_Z0047 |  | 副驾-座椅调节 |  |  |  |  | 副驾座椅-座椅上背部TX | 1.车机供电正常 2.多功能座椅显示 3.ignition = run 4.当前为副驾座椅 | 1.手动点击调节饼的 “∧” “∨”按钮，调节至上背部 2.手机点击调节饼的“< ” “ > ” 按钮 3.查看TX下发信号 | 3.TX下发： 0x1C6 SeatDevcSetPsngr_D_Rq = 0x01 0x1C6 SeatDevcAdjPsngr_D_Rq = 0x01 / 0x02 同时调节饼也根据调节强度而实时变化显示 | P1 | 功能 | 手动测试 | DCV Beta1 | BLOCK |  | PSTTT-169 Phase5_【U718】【黑盒】【必现】【Vehicle Control】IG=run状态下，发送多功能座椅信号，界面无响应 |  | SOC: 20220913_LB_DCVBETA1_PRO MCU: 20220905_LB_DCVBETA1_PRO | 2022.09.14 | 关满意
快捷控制_241 | SYNC+_Z0047 |  | 副驾-座椅调节 |  |  |  |  | 副驾座椅-座椅上腰部TX | 1.车机供电正常 2.多功能座椅显示 3.ignition = run 4.当前为副驾座椅 | 1.手动点击调节饼的 “∧” “∨”按钮，调节至上腰部 2.手机点击调节饼的“< ” “ > ” 按钮 3.查看TX下发信号 | 3.TX下发： 0x1C6 SeatDevcSetPsngr_D_Rq = 0x05 0x1C6 SeatDevcAdjPsngr_D_Rq = 0x01 / 0x02 同时调节饼也根据调节强度而实时变化显示 | P1 | 功能 | 手动测试 | DCV Beta1 | BLOCK |  | PSTTT-169 Phase5_【U718】【黑盒】【必现】【Vehicle Control】IG=run状态下，发送多功能座椅信号，界面无响应 |  | SOC: 20220913_LB_DCVBETA1_PRO MCU: 20220905_LB_DCVBETA1_PRO | 2022.09.14 | 关满意
快捷控制_242 | SYNC+_Z0047 |  | 副驾-座椅调节 |  |  |  |  | 副驾座椅-座椅中腰部TX | 1.车机供电正常 2.多功能座椅显示 3.ignition = run 4.当前为副驾座椅 | 1.手动点击调节饼的 “∧” “∨”按钮，调节至中腰部 2.手机点击调节饼的“< ” “ > ” 按钮 3.查看TX下发信号 | 3.TX下发： 0x1C6 SeatDevcSetPsngr_D_Rq = 0x06 0x1C6 SeatDevcAdjPsngr_D_Rq = 0x01 / 0x02 同时调节饼也根据调节强度而实时变化显示 | P1 | 功能 | 手动测试 | DCV Beta1 | BLOCK |  | PSTTT-169 Phase5_【U718】【黑盒】【必现】【Vehicle Control】IG=run状态下，发送多功能座椅信号，界面无响应 |  | SOC: 20220913_LB_DCVBETA1_PRO MCU: 20220905_LB_DCVBETA1_PRO | 2022.09.14 | 关满意
快捷控制_243 | SYNC+_Z0047 |  | 副驾-座椅调节 |  |  |  |  | 副驾座椅-座椅下腰部TX | 1.车机供电正常 2.多功能座椅显示 3.ignition = run 4.当前为副驾座椅 | 1.手动点击调节饼的 “∧” “∨”按钮，调节至下腰部 2.手机点击调节饼的“< ” “ > ” 按钮 3.查看TX下发信号 | 3.TX下发： 0x1C6 SeatDevcSetPsngr_D_Rq = 0x07 0x1C6 SeatDevcAdjPsngr_D_Rq = 0x01 / 0x02 同时调节饼也根据调节强度而实时变化显示 | P1 | 功能 | 手动测试 | DCV Beta1 | BLOCK |  | PSTTT-169 Phase5_【U718】【黑盒】【必现】【Vehicle Control】IG=run状态下，发送多功能座椅信号，界面无响应 |  | SOC: 20220913_LB_DCVBETA1_PRO MCU: 20220905_LB_DCVBETA1_PRO | 2022.09.14 | 关满意
快捷控制_244 | SYNC+_Z0047 |  | 副驾-座椅调节 |  |  |  |  | 副驾座椅-座椅腰部TX | 1.车机供电正常 2.多功能座椅显示 3.ignition = run 4.当前为副驾座椅 | 1.手动点击调节饼的 “∧” “∨”按钮，调节至腰部 2.手机点击调节饼的“< ” “ > ” 按钮 3.查看TX下发信号 | 3.TX下发： 0x1C6 SeatDevcSetPsngr_D_Rq = 0x11 0x1C6 SeatDevcAdjPsngr_D_Rq = 0x01 / 0x02 同时调节饼也根据调节强度而实时变化显示 | P1 | 功能 | 手动测试 | DCV Beta1 | BLOCK |  | PSTTT-169 Phase5_【U718】【黑盒】【必现】【Vehicle Control】IG=run状态下，发送多功能座椅信号，界面无响应 |  | SOC: 20220913_LB_DCVBETA1_PRO MCU: 20220905_LB_DCVBETA1_PRO | 2022.09.14 | 关满意
快捷控制_245 | SYNC+_Z0047 |  | 副驾-座椅调节 |  |  |  |  | 副驾座椅-座椅侧部靠垫TX | 1.车机供电正常 2.多功能座椅显示 3.ignition = run 4.当前为副驾座椅 | 1.手动点击调节饼的 “∧” “∨”按钮，调节至侧部靠垫 2.手机点击调节饼的“< ” “ > ” 按钮 3.查看TX下发信号 | 3.TX下发： 0x1C6 SeatDevcSetPsngr_D_Rq = 0x08 0x1C6 SeatDevcAdjPsngr_D_Rq = 0x01 / 0x02 同时调节饼也根据调节强度而实时变化显示 | P1 | 功能 | 手动测试 | DCV Beta1 | BLOCK |  | PSTTT-169 Phase5_【U718】【黑盒】【必现】【Vehicle Control】IG=run状态下，发送多功能座椅信号，界面无响应 |  | SOC: 20220913_LB_DCVBETA1_PRO MCU: 20220905_LB_DCVBETA1_PRO | 2022.09.14 | 关满意
快捷控制_246 | SYNC+_Z0047 |  | 副驾-座椅调节 |  |  |  |  | 副驾座椅-座椅底部靠垫TX | 1.车机供电正常 2.多功能座椅显示 3.ignition = run 4.当前为副驾座椅 | 1.手动点击调节饼的 “∧” “∨”按钮，调节至底部靠垫 2.手机点击调节饼的“< ” “ > ” 按钮 3.查看TX下发信号 | 3.TX下发： 0x1C6 SeatDevcSetPsngr_D_Rq = 0x09 0x1C6 SeatDevcAdjPsngr_D_Rq = 0x01 / 0x02 同时调节饼也根据调节强度而实时变化显示 | P1 | 功能 | 手动测试 | DCV Beta1 | BLOCK |  | PSTTT-169 Phase5_【U718】【黑盒】【必现】【Vehicle Control】IG=run状态下，发送多功能座椅信号，界面无响应 |  | SOC: 20220913_LB_DCVBETA1_PRO MCU: 20220905_LB_DCVBETA1_PRO | 2022.09.14 | 关满意
快捷控制_247 | SYNC+_Z0047 |  | 副驾-座椅调节 |  |  |  |  | 副驾座椅-座椅左大腿TX | 1.车机供电正常 2.多功能座椅显示 3.ignition = run 4.当前为副驾座椅 | 1.手动点击调节饼的 “∧” “∨”按钮，调节至左大腿 2.手机点击调节饼的“< ” “ > ” 按钮 3.查看TX下发信号 | 3.TX下发： 0x1C6 SeatDevcSetPsngr_D_Rq = 0x02 0x1C6 SeatDevcAdjPsngr_D_Rq = 0x01 / 0x02 同时调节饼也根据调节强度而实时变化显示 | P1 | 功能 | 手动测试 | DCV Beta1 | BLOCK |  | PSTTT-169 Phase5_【U718】【黑盒】【必现】【Vehicle Control】IG=run状态下，发送多功能座椅信号，界面无响应 |  | SOC: 20220913_LB_DCVBETA1_PRO MCU: 20220905_LB_DCVBETA1_PRO | 2022.09.14 | 关满意
快捷控制_248 | SYNC+_Z0047 |  | 副驾-座椅调节 |  |  |  |  | 副驾座椅-座椅右大腿TX | 1.车机供电正常 2.多功能座椅显示 3.ignition = run 4.当前为副驾座椅 | 1.手动点击调节饼的 “∧” “∨”按钮，调节至右大腿 2.手机点击调节饼的“< ” “ > ” 按钮 3.查看TX下发信号 | 3.TX下发： 0x1C6 SeatDevcSetPsngr_D_Rq = 0x03 0x1C6 SeatDevcAdjPsngr_D_Rq = 0x01 / 0x02 同时调节饼也根据调节强度而实时变化显示 | P1 | 功能 | 手动测试 | DCV Beta1 | BLOCK |  | PSTTT-169 Phase5_【U718】【黑盒】【必现】【Vehicle Control】IG=run状态下，发送多功能座椅信号，界面无响应 |  | SOC: 20220913_LB_DCVBETA1_PRO MCU: 20220905_LB_DCVBETA1_PRO | 2022.09.14 | 关满意
快捷控制_249 | SYNC+_Z0047 |  | 副驾-座椅调节 |  |  |  |  | 副驾座椅-座椅上下腿TX | 1.车机供电正常 2.多功能座椅显示 3.ignition = run 4.当前为副驾座椅 | 1.手动点击调节饼的 “∧” “∨”按钮，调节至右大腿 2.手机点击调节饼的“< ” “ > ” 按钮 3.查看TX下发信号 | 3.TX下发： 0x1C6 SeatDevcSetPsngr_D_Rq = 0x04 0x1C6 SeatDevcAdjPsngr_D_Rq = 0x01 / 0x02 同时调节饼也根据调节强度而实时变化显示 | P1 | 功能 | 手动测试 | DCV Beta1 | BLOCK |  | PSTTT-169 Phase5_【U718】【黑盒】【必现】【Vehicle Control】IG=run状态下，发送多功能座椅信号，界面无响应 |  | SOC: 20220913_LB_DCVBETA1_PRO MCU: 20220905_LB_DCVBETA1_PRO | 2022.09.14 | 关满意
快捷控制_250 | SYNC+_Z0047 |  | 副驾-座椅调节 |  |  |  |  | 副驾调节饼至最大/最小值 | 1.车机供电正常 2.多功能座椅显示 3.ignition = run 4.当前为副驾座椅 | 1.手动点击 “< ” “ > ” 按钮至最大值，查看界面显示 | 1.当已调节至最大/最小值时，“< ” “ > ”置灰显示 不可点击 | P1 | 功能 | 手动测试 | DCV Beta1 | BLOCK |  | PSTTT-169 Phase5_【U718】【黑盒】【必现】【Vehicle Control】IG=run状态下，发送多功能座椅信号，界面无响应 |  | SOC: 20220913_LB_DCVBETA1_PRO MCU: 20220905_LB_DCVBETA1_PRO | 2022.09.14 | 关满意
快捷控制_251 | SYNC+_Z0047 |  | 不可调节弹窗 |  |  |  |  | 主驾-按摩与座椅调节交互 | 1.车机供电正常 2.多功能座椅显示 3.ignition = run 4.当前为主驾座椅 | 1.当前处于按摩开启中 2.调节座椅（上腰部、中腰部、下腰部、腰部、侧部靠垫、底部靠垫） 3.点击“取消” | 2.弹出弹窗“关闭按摩？ 要进行调节，必须关闭按摩” 取消、确定按钮 3.弹窗消失，维持按摩功能 | P1 | 功能 | 手动测试 | DCV Beta1 | BLOCK |  | PSTTT-169 Phase5_【U718】【黑盒】【必现】【Vehicle Control】IG=run状态下，发送多功能座椅信号，界面无响应 |  | SOC: 20220913_LB_DCVBETA1_PRO MCU: 20220905_LB_DCVBETA1_PRO | 2022.09.14 | 关满意
快捷控制_252 | SYNC+_Z0047 |  | 不可调节弹窗 |  |  |  |  | 主驾-按摩与座椅调节交互 | 1.车机供电正常 2.多功能座椅显示 3.ignition = run 4.当前为主驾座椅 | 1.当前处于按摩开启中 2.调节座椅（上腰部、中腰部、下腰部、腰部、侧部靠垫、底部靠垫） 3.点击“确定” | 2.弹出弹窗“关闭按摩？ 要进行调节，必须关闭按摩” 3.弹窗消失，关闭按摩功能 | P1 | 功能 | 手动测试 | DCV Beta1 | BLOCK |  | PSTTT-169 Phase5_【U718】【黑盒】【必现】【Vehicle Control】IG=run状态下，发送多功能座椅信号，界面无响应 |  | SOC: 20220913_LB_DCVBETA1_PRO MCU: 20220905_LB_DCVBETA1_PRO | 2022.09.14 | 关满意
快捷控制_253 | SYNC+_Z0047 |  | 不可调节弹窗 |  |  |  |  | 副驾-按摩与座椅调节交互 | 1.车机供电正常 2.多功能座椅显示 3.ignition = run 4.当前为副驾座椅 | 1.当前处于按摩开启中 2.调节座椅（上腰部、中腰部、下腰部、腰部、侧部靠垫、底部靠垫） 3.点击“取消” | 2.弹出弹窗“关闭按摩？ 要进行调节，必须关闭按摩” 取消、确定按钮 3.弹窗消失，维持按摩功能 | P1 | 功能 | 手动测试 | DCV Beta1 | BLOCK |  | PSTTT-169 Phase5_【U718】【黑盒】【必现】【Vehicle Control】IG=run状态下，发送多功能座椅信号，界面无响应 |  | SOC: 20220913_LB_DCVBETA1_PRO MCU: 20220905_LB_DCVBETA1_PRO | 2022.09.14 | 关满意
快捷控制_254 | SYNC+_Z0047 |  | 不可调节弹窗 |  |  |  |  | 副驾-按摩与座椅调节交互 | 1.车机供电正常 2.多功能座椅显示 3.ignition = run 4.当前为副驾座椅 | 1.当前处于按摩开启中 2.调节座椅（上腰部、中腰部、下腰部、腰部、侧部靠垫、底部靠垫） 3.点击“确定” | 2.弹出弹窗“关闭按摩？ 要进行调节，必须关闭按摩” 3.弹窗消失，关闭按摩功能 | P1 | 功能 | 手动测试 | DCV Beta1 | BLOCK |  | PSTTT-169 Phase5_【U718】【黑盒】【必现】【Vehicle Control】IG=run状态下，发送多功能座椅信号，界面无响应 |  | SOC: 20220913_LB_DCVBETA1_PRO MCU: 20220905_LB_DCVBETA1_PRO | 2022.09.14 | 关满意
快捷控制_255 | SYNC+_Z0047 |  | 主驾异常信号1 |  |  |  |  | 主驾异常信号1 | 1.车机供电正常 2.多功能座椅显示 3.ignition = run 4.当前为主驾座椅 | 1.发送CAN信号： 0x1C0 SeatSetNotfnDrv_D_Rq = 0x01 2.查看按摩界面显示 | 2.按摩界面显示置灰，不可点击 | P1 | 功能 | 手动测试 | DCV Beta1 | BLOCK |  | PSTTT-169 Phase5_【U718】【黑盒】【必现】【Vehicle Control】IG=run状态下，发送多功能座椅信号，界面无响应 |  | SOC: 20220913_LB_DCVBETA1_PRO MCU: 20220905_LB_DCVBETA1_PRO | 2022.09.14 | 关满意
快捷控制_256 | SYNC+_Z0047 |  | 主驾异常信号1 |  |  |  |  | 主驾异常信号1 | 1.车机供电正常 2.多功能座椅显示 3.ignition = run 4.当前为主驾座椅 | 1.发送CAN信号： 0x1C0 SeatSetNotfnDrv_D_Rq = 0x01 2.查看座椅界面显示 | 2.座椅界面处于上腰部、中腰部、下腰部、腰部、侧部靠垫、底部靠垫时，左右按钮置灰不可点击，只能点击上下按钮 | P1 | 功能 | 手动测试 | DCV Beta1 | BLOCK |  | PSTTT-169 Phase5_【U718】【黑盒】【必现】【Vehicle Control】IG=run状态下，发送多功能座椅信号，界面无响应 |  | SOC: 20220913_LB_DCVBETA1_PRO MCU: 20220905_LB_DCVBETA1_PRO | 2022.09.14 | 关满意
快捷控制_257 | SYNC+_Z0047 |  | 主驾异常信号2 |  |  |  |  | 主驾异常信号2 | 1.车机供电正常 2.多功能座椅显示 3.ignition = run 4.当前为主驾座椅 | 1.发送CAN信号： 0x1C0 SeatSetNotfnDrv_D_Rq = 0x02 2.查看头枕界面显示 | 2.头枕功能置灰，无法点击 | P1 | 功能 | 手动测试 | DCV Beta1 | BLOCK |  | PSTTT-169 Phase5_【U718】【黑盒】【必现】【Vehicle Control】IG=run状态下，发送多功能座椅信号，界面无响应 |  | SOC: 20220913_LB_DCVBETA1_PRO MCU: 20220905_LB_DCVBETA1_PRO | 2022.09.14 | 关满意
快捷控制_258 | SYNC+_Z0047 |  | 主驾异常信号2 |  |  |  |  | 主驾异常信号2 | 1.车机供电正常 2.多功能座椅显示 3.ignition = run 4.当前为主驾座椅 | 1.发送CAN信号： 0x1C0 SeatSetNotfnDrv_D_Rq = 0x02 2.查看座椅界面显示 | 2.座椅界面处于上背部、左大腿、右大腿时，左右按钮置灰不可点击，只能点击上下按钮 | P1 | 功能 | 手动测试 | DCV Beta1 | BLOCK |  | PSTTT-169 Phase5_【U718】【黑盒】【必现】【Vehicle Control】IG=run状态下，发送多功能座椅信号，界面无响应 |  | SOC: 20220913_LB_DCVBETA1_PRO MCU: 20220905_LB_DCVBETA1_PRO | 2022.09.14 | 关满意
快捷控制_259 | SYNC+_Z0047 |  | 副驾异常信号1 |  |  |  |  | 副驾异常信号1 | 1.车机供电正常 2.多功能座椅显示 3.ignition = run 4.当前为副驾座椅 | 1.发送CAN信号： 0x1C2 SeatSetNotfnPsngr_D_Rq = 0x01 2.查看按摩界面显示 | 2.按摩界面显示置灰，不可点击 | P1 | 功能 | 手动测试 | DCV Beta1 | BLOCK |  | PSTTT-169 Phase5_【U718】【黑盒】【必现】【Vehicle Control】IG=run状态下，发送多功能座椅信号，界面无响应 |  | SOC: 20220913_LB_DCVBETA1_PRO MCU: 20220905_LB_DCVBETA1_PRO | 2022.09.14 | 关满意
快捷控制_260 | SYNC+_Z0047 |  | 副驾异常信号1 |  |  |  |  | 副驾异常信号1 | 1.车机供电正常 2.多功能座椅显示 3.ignition = run 4.当前为副驾座椅 | 1.发送CAN信号： 0x1C2 SeatSetNotfnPsngr_D_Rq = 0x01 2.查看按摩界面显示 | 2.座椅界面处于上腰部、中腰部、下腰部、腰部、侧部靠垫、底部靠垫时，左右按钮置灰不可点击，只能点击上下按钮 | P1 | 功能 | 手动测试 | DCV Beta1 | BLOCK |  | PSTTT-169 Phase5_【U718】【黑盒】【必现】【Vehicle Control】IG=run状态下，发送多功能座椅信号，界面无响应 |  | SOC: 20220913_LB_DCVBETA1_PRO MCU: 20220905_LB_DCVBETA1_PRO | 2022.09.14 | 关满意
快捷控制_261 | SYNC+_Z0047 |  | 副驾异常信号2 |  |  |  |  | 副驾异常信号2 | 1.车机供电正常 2.多功能座椅显示 3.ignition = run 4.当前为副驾座椅 | 1.发送CAN信号： 0x1C2 SeatSetNotfnPsngr_D_Rq = 0x02 2.查看按摩界面显示 | 2.头枕功能置灰，无法点击 | P1 | 功能 | 手动测试 | DCV Beta1 | BLOCK |  | PSTTT-169 Phase5_【U718】【黑盒】【必现】【Vehicle Control】IG=run状态下，发送多功能座椅信号，界面无响应 |  | SOC: 20220913_LB_DCVBETA1_PRO MCU: 20220905_LB_DCVBETA1_PRO | 2022.09.14 | 关满意
快捷控制_262 | SYNC+_Z0047 |  | 副驾异常信号2 |  |  |  |  | 副驾异常信号2 | 1.车机供电正常 2.多功能座椅显示 3.ignition = run 4.当前为副驾座椅 | 1.发送CAN信号： 0x1C2 SeatSetNotfnPsngr_D_Rq = 0x02 2.查看按摩界面显示 | 2.座椅界面处于上背部、左大腿、右大腿、上下腿时，左右按钮置灰不可点击，只能点击上下按钮 | P1 | 功能 | 手动测试 | DCV Beta1 | BLOCK |  | PSTTT-169 Phase5_【U718】【黑盒】【必现】【Vehicle Control】IG=run状态下，发送多功能座椅信号，界面无响应 |  | SOC: 20220913_LB_DCVBETA1_PRO MCU: 20220905_LB_DCVBETA1_PRO | 2022.09.14 | 关满意
快捷控制_263 | SYNC+_Z0047 |  | 主驾头枕 |  |  |  |  | 头枕Tab界面 | 1.车机供电正常 2.多功能座椅显示 3.ignition = run | 1.CAN发送：0x1C0 SeatSetMnuDrv_D_Stat=0x4 2.查看头枕界面 | 2.界面显示调节饼、驾驶侧、副驾侧、头枕图 | P1 | 功能 | 手动测试 | DCV Beta1 | BLOCK |  | PSTTT-169 Phase5_【U718】【黑盒】【必现】【Vehicle Control】IG=run状态下，发送多功能座椅信号，界面无响应 |  | SOC: 20220913_LB_DCVBETA1_PRO MCU: 20220905_LB_DCVBETA1_PRO | 2022.09.14 | 关满意
快捷控制_264 | SYNC+_Z0047 |  | 主驾头枕 |  |  |  |  | 主驾头枕—调节饼 | 1.车机供电正常 2.多功能座椅显示 3.ignition = run 4.当前为主驾座椅 | 1.手动点击调节头枕饼 “上”“下”“左”“右” | 1.调整头枕位置 | P1 | 功能 | 手动测试 | DCV Beta1 | BLOCK |  | PSTTT-169 Phase5_【U718】【黑盒】【必现】【Vehicle Control】IG=run状态下，发送多功能座椅信号，界面无响应 |  | SOC: 20220913_LB_DCVBETA1_PRO MCU: 20220905_LB_DCVBETA1_PRO | 2022.09.14 | 关满意
快捷控制_265 | SYNC+_Z0047 |  | 主驾头枕 |  |  |  |  | 主驾头枕—调节饼最大/最小值 | 1.车机供电正常 2.多功能座椅显示 3.ignition = run 4.当前为主驾座椅 | 1.手动点击头枕调节饼 最上方/最下方，查看界面显示 | 1.当处于最上方时/最下方时，上/下按钮置灰不可点击 | P1 | 功能 | 手动测试 | DCV Beta1 | BLOCK |  | PSTTT-169 Phase5_【U718】【黑盒】【必现】【Vehicle Control】IG=run状态下，发送多功能座椅信号，界面无响应 |  | SOC: 20220913_LB_DCVBETA1_PRO MCU: 20220905_LB_DCVBETA1_PRO | 2022.09.14 | 关满意
快捷控制_266 | SYNC+_Z0047 |  | 副驾头枕 |  |  |  |  | 副驾头枕—调节饼 | 1.车机供电正常 2.多功能座椅显示 3.ignition = run 4.当前为副驾座椅 | 1.手动点击调节头枕饼 “上”“下”“左”“右” | 1.调整头枕位置 | P1 | 功能 | 手动测试 | DCV Beta1 | BLOCK |  | PSTTT-169 Phase5_【U718】【黑盒】【必现】【Vehicle Control】IG=run状态下，发送多功能座椅信号，界面无响应 |  | SOC: 20220913_LB_DCVBETA1_PRO MCU: 20220905_LB_DCVBETA1_PRO | 2022.09.14 | 关满意
快捷控制_267 | SYNC+_Z0047 |  | 副驾头枕 |  |  |  |  | 副驾头枕—调节饼最大/最小值 | 1.车机供电正常 2.多功能座椅显示 3.ignition = run 4.当前为副驾座椅 | 1.手动点击头枕调节饼 最上方/最下方，查看界面显示 | 1.当处于最上方时/最下方时，上/下按钮置灰不可点击 | P1 | 功能 | 手动测试 | DCV Beta1 | BLOCK |  | PSTTT-169 Phase5_【U718】【黑盒】【必现】【Vehicle Control】IG=run状态下，发送多功能座椅信号，界面无响应 |  | SOC: 20220913_LB_DCVBETA1_PRO MCU: 20220905_LB_DCVBETA1_PRO | 2022.09.14 | 关满意
快捷控制_268 | SYNC+_0170 |  | 尾灯设置 | √ |  |  |  | 配置尾灯设置不显示 | 1.车机供电正常 | 1.配置-尾灯设置 DE00 8 7 3 Rear Lamp Animation(尾灯动画)=0x0 | 1.快捷控制中不显示尾灯设置 | P0 | 功能 | 手动测试
快捷控制_269 | SYNC+_0170 |  | 尾灯设置 | √ |  |  |  | 配置尾灯设置显示 | 1.车机供电正常 | 1.配置-尾灯设置 DE00 8 7 3 Rear Lamp Animation(尾灯动画)=0x1/0X2 | 1.快捷控制中显示尾灯设置，显示优雅、动感、激情三种选择项 | P0 | 功能 | 手动测试
快捷控制_270 | SYNC+_0170 |  | 尾灯设置 | √ |  |  |  | 默认值 | 1.车机供电正常 2.车机配置 尾灯设置 3.未选择过尾灯 | 1.点击尾灯设置，查看页面显示和信号下发 | 1.默认选中动感 .(0x1配置)0x419 ExtLghtAnmtn_D_Rq=0x2 2.(0x2配置)0x419 ExtLghtAnmtn_D_Rq=0x5 | P0 | 功能 | 手动测试
快捷控制_271 | SYNC+_0170 |  | 尾灯设置 | √ |  |  |  | 切换尾灯效果 | 1.车机供电正常 2.车机配置 尾灯设置 3.点击尾灯设置 | 1.选择动感 | 1.动感为选中状态 2.右侧展现动感动效 | P0 | 功能 | 手动测试
快捷控制_272 | SYNC+_0170 |  | 尾灯设置 | √ |  |  |  | 切换尾灯效果 | 1.车机供电正常 2.车机配置 尾灯设置 3.点击尾灯设置 | 1.选择优雅 | 1.优雅为选中状态 2.右侧展现优雅动效 | P0 | 功能 | 手动测试
快捷控制_273 | SYNC+_0170 |  | 尾灯设置 | √ |  |  |  | 切换尾灯效果 | 1.车机供电正常 2.车机配置 尾灯设置 3.点击尾灯设置 | 1.选择激情 | 1.激情为选中状态 2.右侧展现激情动效 | P0 | 功能 | 手动测试
快捷控制_274 | SYNC+_0170 |  | 尾灯设置 | √ |  |  |  | 动感-RX | 1.车机供电正常 2.车机配置 尾灯设置 3.点击尾灯设置 | 1.发送信号 (0x1配置)0x334 SG_ TailLghtAnmtn_D_Stat= 1 (0x2配置)0x334 SG_ TailLghtAnmtn_D_Stat=4 | 1.动感为选中状态 2.右侧展现动感动效 | P1 | 功能 | 手动测试
快捷控制_275 | SYNC+_0170 |  | 尾灯设置 | √ |  |  |  | 优雅-RX | 1.车机供电正常 2.车机配置 尾灯设置 3.点击尾灯设置 | 1.发送信号 (0x1配置)0x334 SG_ TailLghtAnmtn_D_Stat= 2 (0x2配置)0x334 SG_ TailLghtAnmtn_D_Stat=5 | 1.优雅为选中状态 2.右侧展现优雅动效 | P1 | 功能 | 手动测试
快捷控制_276 | SYNC+_0170 |  | 尾灯设置 | √ |  |  |  | 激情-RX | 1.车机供电正常 2.车机配置 尾灯设置 3.点击尾灯设置 | 1.发送信号 (0x1配置)0x334 SG_ TailLghtAnmtn_D_Stat= 3 (0x2配置)0x334 SG_ TailLghtAnmtn_D_Stat=6 | 1.激情为选中状态 2.右侧展现激情动效 | P1 | 功能 | 手动测试
快捷控制_277 | SYNC+_0170 |  | 尾灯设置 | √ |  |  |  | 切换尾灯效果-tx | 1.车机供电正常 2.车机配置 尾灯设置 3.点击尾灯设置 | 1.手动切换效果 2.查看信号 | 1.(0x1配置)0x419 ExtLghtAnmtn_D_Rq=0x1-0x3 2.(0x2配置)0x419 ExtLghtAnmtn_D_Rq=0x4-0x6（选项状态不变） | P1 | 功能 | 手动测试
VehicleSetting_278 | SYNC+_Z0178 |  | 8-1灯光设置 | √ |  |  |  | 灯光设置页面显示 | 1.车机供电正常 2.进入快捷控制界面 | 1.DE08, BYTE 3, Bit 1 Daytime Running Lamps Control Function = 1 (Enabled) DE08, Byte 2, Bit 2 Approach Detection Control Function = 1 (Enabled) DE08, Byte 1, Bit 4 Adaptive Head Lamp control function = 1 (Enabled) OR DE08, Byte 11, Bit 7 Predictive Lighting = 1 (Enabled) DE08, Byte 2, Bit 6 Adaptive Head Lamps Traffic = 1 (Enabled) DE08, Byte 1, Bit 0 Autolamp Delay = 1 (Enabled)，进入车辆控制->车辆设置->灯光设置->查看页面显示 2.点击页面左上角的返回按钮 | 1.显示如下子菜单选项： 前照灯延时 日间行车灯 迎宾灯 防眩照明 自适应前照灯 自适应前照灯设置 2.返回车辆设置页面 | P0 | 功能 | 手动测试
VehicleSetting_279 | SYNC+_Z0178 |  | 8-1灯光设置 | √ |  |  |  | 不显示灯光设置页面 | 1.车机供电正常 2.进入快捷控制界面 | 1.DE08, BYTE 3, Bit 1 Daytime Running Lamps Control Function =0 DE08, Byte 2, Bit 2 Approach Detection Control Function = 0 DE08, Byte 1, Bit 4 Adaptive Head Lamp control function = 0 OR DE08, Byte 11, Bit 7 Predictive Lighting = 0 DE08, Byte 2, Bit 6 Adaptive Head Lamps Traffic = 0 DE08, Byte 1, Bit 0 Autolamp Delay = 0，进入车辆控制->车辆设置->灯光设置->查看页面显示 | 1.不显示灯光设置页面 | P0 | 功能 | 手动测试
VehicleSetting_280 | SYNC+_Z0178 |  | 8-1灯光设置 | √ |  |  |  | 灯光设置收藏 | 1.车机供电正常 2.进入快捷控制界面 | 1.点击灯光设置收藏按钮查看页面显示 2.进入常用设置查看是否有灯光设置选项 | 1.Toast提示“收藏成功，可在“常用设置”界面查看”；灯光设置收藏按钮高亮显示 2.常用设置中存在灯光设置且状态与辅助驾驶中保持一致 | P0 | 功能 | 手动测试
VehicleSetting_281 | SYNC+_Z0178 |  | 8-1灯光设置 | √ |  |  |  | 灯光设置取消收藏 | 1.车机供电正常 2.进入快捷控制界面 | 1.点击灯光设置已收藏按钮查看页面 2.进入常用设置查看是否有灯光设置选项 | 1.Toast提示“已取消收藏”；灯光设置收藏按钮灰色显示 2.常用设置中不存在灯光设置 | P0 | 功能 | 手动测试
VehicleSetting_282 | SYNC+_Z0178 |  | 8-1灯光设置 | √ |  |  |  | 灯光设置infobook | 1.车机供电正常 2.进入快捷控制界面 | 1.点击灯光设置info按钮 2.点击返回按钮 | 1.进入灯光设置info页面，且显示图片/功能文本说明 2.返回车辆控制->辅助驾驶 | P0 | 功能 | 手动测试
VehicleSetting_283 | SYNC+_Z0231 |  | 8-1灯光设置 | √ |  |  |  | 自动远光灯不显示设置配置项 | 1.车机供电正常 2.3B2 IGN = Run 3.进入灯光设置界面 | 1.配置配置字AhbcMnu_D_Rq！=2（Enabled）and GfhbMnu_D_Rq！ = 1(Disable) Note: if AhbcMnu_D_Rq = 0(NULL) and never receved, DE08 Byte1 bit1 Auto High Beam Control Function =0(Disable) 2.查看自动远光灯选项是否显示 | 2.不显示自动远光灯选项 | P0 | 功能 | 手动测试
VehicleSetting_284 | SYNC+_Z0231 |  | 8-1灯光设置 | √ |  |  |  | 自动远光灯显示设置配置项 | 1.车机供电正常 2.3B2 IGN = Run 3.进入灯光设置界面 | 1.配置配置字AhbcMnu_D_Rq=2（Enabled）and GfhbMnu_D_Rq = 1(Disable)(use 0x0847——用CAN配置时，需要连续发送3次才能显示) Note: if AhbcMnu_D_Rq = 0(NULL) and never receved, DE08 Byte1 bit1 Auto High Beam Control Function =1(Enabled)(use 0x080C) 2.查看自动远光灯选项是否显示 | 2.显示自动远光灯选项 | P0 | 功能 | 手动测试
VehicleSetting_285 | SYNC+_Z0231 |  | 8-1灯光设置 | √ |  |  |  | 自动远光灯收藏 | 1.车机供电正常 2.进入灯光设置界面 3.显示自动远光灯设置 | 1.点击自动远光灯收藏按钮，查看页面显示 2.进入常用设置，查看页面显示 | 1.自动远光灯收藏按钮高亮显示 2.常用设置中存在灯光设置-自动远光灯且状态与车辆设置中保持一致 | P0 | 功能 | 手动测试
VehicleSetting_286 | SYNC+_Z0231 |  | 8-1灯光设置 | √ |  |  |  | 自动远光灯infobook | 1.车机供电正常 2.进入灯光设置界面 3.显示自动远光灯设置 | 1.点击自动远光灯info按钮，查看页面显示 2.点击返回按钮，查看页面显示 | 1.点击灯光设置-自动远光灯info页面，且显示图片/功能文本说明 2.返回灯光设置界面 | P0 | 功能 | 手动测试
VehicleSetting_287 | SYNC+_Z0231 |  | 8-1灯光设置 | √ |  |  |  | 开启自动远光灯Rx逻辑 | 1.车机供电正常 2.进入灯光设置界面 3.显示自动远光灯设置 | 1.模拟ECU发送信号: 0x3D8FeatNoIpmaActl=0x080C/0x0847（用DET配置时用080C；用CAN配置时用0847） 0x3D8FeatConfigIpmaActl=0x01 0x3D8PersIndexIpma_D_Actl=0x04 2.查看自动远光灯开关选项状态（辅助驾驶界面和常用设置界面） | 2.自动远光灯选项为开 | P0 | 功能 | 手动测试
VehicleSetting_288 | SYNC+_Z0231 |  | 8-1灯光设置 | √ |  |  |  | 关闭自动远光灯Rx逻辑 | 1.车机供电正常 2.进入灯光设置界面 3.显示自动远光灯设置 | 1.模拟ECU发送信号: 0x3D8FeatNoIpmaActl=0x080C/0x0847（用DET配置时用080C；用CAN配置时用0847） 0x3D8FeatConfigIpmaActl=0x00 0x3D8PersIndexIpma_D_Actl=0x04 2.查看自动远光灯开关选项状态（辅助驾驶界面和常用设置界面） | 2.自动远光灯选项为关 | P0 | 功能 | 手动测试
VehicleSetting_289 | SYNC+_Z0231 |  | 8-1灯光设置 | √ |  |  |  | 开启自动远光灯Tx逻辑 | 1.车机供电正常 2.进入灯光设置界面 3.显示自动远光灯设置 | 1.开关为关时,点击开启 2.查看车机发出的请求信号TBD | 2.信号（若是FBMP信号，需要在500ms内retry并且Tx发完后需要置零） 0x3E2CtrStkDsplyOp_D_Rq=0x02 0x3E2CtrStkFeatNoActl=0x080C/0x0847（用DET配置时用080C；用CAN配置时用0847） 0x3E2CtrStkFeatConfigActl=0x01 （返回值为1） | P0 | 功能 | 手动测试
VehicleSetting_290 | SYNC+_Z0231 |  | 8-1灯光设置 | √ |  |  |  | 关闭自动远光灯Tx逻辑 | 1.车机供电正常 2.进入灯光设置界面 3.显示自动远光灯设置 | 1.开关为开时,点击关闭 2.查看车机发出的请求信号TBD | 2.信号（若是FBMP信号，需要在500ms内retry并且Tx发完后需要置零） 0x3E2CtrStkDsplyOp_D_Rq=0x02 0x3E2CtrStkFeatNoActl=0x080C/0x0847（用DET配置时用080C；用CAN配置时用0847） 0x3E2CtrStkFeatConfigActl=0x00 （返回值为0） | P0 | 功能 | 手动测试
VehicleSetting_291 | SYNC+_Z0231 |  | 8-1灯光设置 | √ |  |  |  | 自动远光灯设置信号值导致的无效状态 | 1.车机供电正常 2.进入灯光设置界面 3.显示自动远光灯设置 | 1.模拟ECU发送信号:TBD使为选项为开状态 2.模拟ECU发送无效信号:TBD,查看开关状态 | 2.若是开关/滑动条保持之前状态；若是单选按钮则不选中任何选项 | P0 | 功能 | 手动测试
VehicleSetting_292 | SYNC+_Z0182 |  | 8-1灯光设置 | √ |  |  |  | 自动远光灯开关IGN≠On时不可用 | 1.车机供电正常 2.进入灯光设置界面 3.显示自动远光灯配置项 4.IGN Run | 1.模拟ECU发送信号:0x3B2 Ignition_Status!=4,查看自动远光灯开关状态 | 1.自动远光灯开关不可用 | P0 | 功能 | 手动测试
VehicleSetting_293 | SYNC+_Z0182 |  | 8-1灯光设置 | √ |  |  |  | 防眩照明不显示设置配置项 | 1.车机供电正常 2.3B2 IGN = Run 3.进入灯光设置界面 | 1.配置配置字GfhbMnu_D_Rq = 0(NULL) and never receved, DE08 Byte1 bit1 Auto High Beam Control Function =0(Disabled) and DE08 Byte12 bit7-6 Auto High Beam Menu =0(Disabled) （发送./yfdbus_send AI.lv.ipcl.out vip2gip_diag 0x01,0x01,0xDE,0x08,0x25,0x00,0x00,0x00,0x00,0x00,0x00,0x00,0x00,0x00,0x00,0x00,0x00,0x00,0x00,0x00,0x00,0x00,0x00,0x00,0x00,0x00,0x00,0x00,0x00,0x00） 2.查看防眩照明选项是否显示 | 2.不显示防眩照明选项 | P1 | 功能 | 手动测试
VehicleSetting_294 | SYNC+_Z0182 |  | 8-1灯光设置 | √ |  |  |  | 防眩照明显示设置配置项 | 1.车机供电正常 2.3B2 IGN = Run 3.进入灯光设置界面 | 1.配置配置字AhbcMnu_D_Rq = 1(Disable) && GfhbMnu_D_Rq = 2/3(use 0x0847——用CAN配置时，需要连续发送3次才能显示) Note: if GfhbMnu_D_Rq = 0(NULL) and never receved, DE08 Byte1 bit1 Auto High Beam Control Function =0(Disabled) and DE08 Byte12 bit7-6 Auto High Beam Menu = 2/3(use 0x080C) （发送./yfdbus_send AI.lv.ipcl.out vip2gip_diag 0x01,0x01,0xDE,0x08,0x25,0x00,0x00,0x00,0x00,0x00,0x00,0x00,0x00,0x00,0x00,0x00,0x80,0x00,0x00,0x00,0x00,0x00,0x00,0x00,0x00,0x00,0x00,0x00,0x00,0x00） 2.查看防眩照明选项是否显示 | 2.显示防眩照明选项 | P1 | 功能 | 手动测试
VehicleSetting_295 | SYNC+_Z0182 |  | 8-1灯光设置 | √ |  |  |  | 开启防眩照明Rx逻辑 | 1.车机供电正常 2.进入灯光设置界面 3.显示防眩照明配置项 | 1.模拟ECU发送信号: 0x3D8FeatNoIpmaActl=0x080C/0x0847（用DET配置时用080C；用CAN配置时用0847） 0x3D8FeatConfigIpmaActl=0x01 0x3D8PersIndexIpma_D_Actl=0x04 （发送./yfdbus_send AI.lv.ipcl.out vip2gip_VehicleNetwork 0x02,0x00,0x00,0x00,0x00,0x00,0x01,0x08,0x47,0x00,0x01,0x04） 2.查看防眩照明开关选项状态（辅助驾驶界面和常用设置界面） | 2.防眩照明选项为开 | P1 | 功能 | 手动测试
VehicleSetting_296 | SYNC+_Z0182 |  | 8-1灯光设置 | √ |  |  |  | 关闭防眩照明Rx逻辑 | 1.车机供电正常 2.进入灯光设置界面 3.显示防眩照明配置项 | 1.模拟ECU发送信号: 0x3D8FeatNoIpmaActl=0x080C/0x0847（用DET配置时用080C；用CAN配置时用0847） 0x3D8FeatConfigIpmaActl=0x00 0x3D8PersIndexIpma_D_Actl=0x04 （发送./yfdbus_send AI.lv.ipcl.out vip2gip_VehicleNetwork 0x02,0x00,0x00,0x00,0x00,0x00,0x01,0x08,0x47,0x00,0x00,0x04） 2.查看防眩照明开关选项状态（辅助驾驶界面和常用设置界面） | 2.防眩照明选项为关 | P1 | 功能 | 手动测试
VehicleSetting_297 | SYNC+_Z0182 |  | 8-1灯光设置 | √ |  |  |  | 开启防眩照明Tx逻辑 | 1.车机供电正常 2.进入灯光设置界面 3.显示防眩照明配置项 | 1.防眩照明开关为关时,点击开启 2.查看车机发出的请求信号 （点击开启防眩照明选项查看tail -f test.log返回值） | 2.信号（若是FBMP信号，需要在500ms内retry并且Tx发完后需要置零） 0x3E2CtrStkDsplyOp_D_Rq=0x02 0x3E2CtrStkFeatNoActl=0x080C/0x0847（用DET配置时用080C；用CAN配置时用0847） 0x3E2CtrStkFeatConfigActl=0x01 （返回值为1） | P1 | 功能 | 手动测试
VehicleSetting_298 | SYNC+_Z0182 |  | 8-1灯光设置 | √ |  |  |  | 关闭防眩照明Tx逻辑 | 1.车机供电正常 2.进入灯光设置界面 3.显示防眩照明配置项 | 1.防眩照明开关为开时,点击关闭 2.查看车机发出的请求信号 （点击关闭防眩照明选项查看tail -f test.log返回值） | 2.信号（若是FBMP信号，需要在500ms内retry并且Tx发完后需要置零） 0x3E2CtrStkDsplyOp_D_Rq=0x02 0x3E2CtrStkFeatNoActl=0x080C/0x0847（用DET配置时用080C；用CAN配置时用0847） 0x3E2CtrStkFeatConfigActl=0x00 （返回值为0） | P1 | 功能 | 手动测试
VehicleSetting_299 | SYNC+_Z0182 |  | 8-1灯光设置 | √ |  |  |  | 防眩照明设置信号值导致的无效状态 | 1.车机供电正常 2.进入灯光设置界面 3.显示防眩照明配置项 | 1.模拟ECU发送信号:TBD使为防眩照明选项为开状态 2.模拟ECU发送无效信号:TBD,查看防眩照明开关状态 | 2.若是开关/滑动条保持之前状态；若是单选按钮则不选中任何选项 | P3 | 功能 | 手动测试
VehicleSetting_300 | SYNC+_Z0182 |  | 8-1灯光设置 | √ |  |  |  | 防眩照明开关IGN≠On时不可用 | 1.车机供电正常 2.进入灯光设置界面 3.显示防眩照明配置项 4.IGN Run | 1.模拟ECU发送信号:0x3B2 Ignition_Status!=4,查看防眩照明开关状态 | 1.防眩照明开关不可用 | P1 | 功能 | 手动测试
VehicleSetting_301 | SYNC+_Z0182 |  | 8-1灯光设置 | √ |  |  |  | 防眩照明收藏 | 1.车机供电正常 2.进入灯光设置界面 3.显示防眩照明配置项 | 1.点击防眩照明收藏按钮，查看页面显示 2.进入常用设置查看是否有防眩照明 | 1.Toast提示“收藏成功，可在“常用设置”界面查看”；防眩照明收藏按钮高亮显示 2.常用设置中存在防眩照明且状态与辅助驾驶中保持一致 | P1 | 功能 | 手动测试
VehicleSetting_302 | SYNC+_Z0182 |  | 8-1灯光设置 | √ |  |  |  | 防眩照明取消收藏 | 1.车机供电正常 2.进入灯光设置界面 3.显示防眩照明配置项 | 1.点击防眩照明已收藏按钮，查看页面显示 2.进入常用设置查看是否有防眩照明 | 1.Toast提示“已取消收藏”；防眩照明收藏按钮灰色显示 2.常用设置中不存在防眩照明 | P1 | 功能 | 手动测试
VehicleSetting_303 | SYNC+_Z0182 |  | 8-1灯光设置 | √ |  |  |  | 防眩照明infobook | 1.车机供电正常 2.进入灯光设置界面 3.显示防眩照明配置项 | 1.点击防眩照明info按钮 2.点击返回按钮 | 1.点击防眩照明info页面，且显示图片/功能文本说明 2.返回车辆控制->辅助驾驶 | P1 | 功能 | 手动测试
VehicleSetting_304 | SYNC+_Z0180 |  | 8-1灯光设置 | √ |  |  |  | 前照灯延时不显示设置配置项 | 1.车机供电正常 2.3B2 IGN = Run 3.进入灯光设置界面 | 1.配置配置字DE08,Byte1,Bit0AutolampDelay=0(Disable) （发送./yfdbus_send AI.lv.ipcl.out vip2gip_diag 0x01,0x01,0xDE,0x08,0x25,0x00,0x00,0x00,0x00,0x00,0x00,0x00,0x00,0x00,0x00,0x00,0x00,0x00,0x00,0x00,0x00,0x00,0x00,0x00,0x00,0x00,0x00,0x00,0x00,0x00） 2.查看前照灯延时选项是否显示 | 2.不显示前照灯延时选项 | P1 | 功能 | 手动测试
VehicleSetting_305 | SYNC+_Z0180 |  | 8-1灯光设置 | √ |  |  |  | 前照灯延时显示设置配置项 | 1.车机供电正常 2.3B2 IGN = Run 3.进入灯光设置界面 | 1.配置配置字DE08,Byte1,Bit0AutolampDelay=1(Enable) （发送./yfdbus_send AI.lv.ipcl.out vip2gip_diag 0x01,0x01,0xDE,0x08,0x25,0x01,0x00,0x00,0x00,0x00,0x00,0x00,0x00,0x00,0x00,0x00,0x00,0x00,0x00,0x00,0x00,0x00,0x00,0x00,0x00,0x00,0x00,0x00,0x00,0x00） 2.查看前照灯延时选项是否显示 | 2.显示前照灯延时选项 | P1 | 功能 | 手动测试
VehicleSetting_306 | SYNC+_Z0180 |  | 8-1灯光设置 | √ |  |  |  | 前照灯延时收藏 | 1.车机供电正常 2.进入灯光设置界面 3.显示前照灯延时配置项 | 1.点击前照灯延时收藏按钮，查看页面显示 2.进入常用设置查看是否有前照灯延时 | 1.Toast提示“收藏成功，可在“常用设置”界面查看”；前照灯延时收藏按钮高亮显示 2.常用设置中存在前照灯延时且状态与辅助驾驶中保持一致 | P1 | 功能 | 手动测试
VehicleSetting_307 | SYNC+_Z0180 |  | 8-1灯光设置 | √ |  |  |  | 前照灯延时取消收藏 | 1.车机供电正常 2.进入灯光设置界面 3.显示前照灯延时配置项 | 1.点击前照灯延时已收藏按钮，查看页面显示 2.进入常用设置查看是否有前照灯延时 | 1.Toast提示“已取消收藏”；前照灯延时收藏按钮灰色显示 2.常用设置中不存在前照灯延时 | P1 | 功能 | 手动测试
VehicleSetting_308 | SYNC+_Z0180 |  | 8-1灯光设置 | √ |  |  |  | 灯光设置-前照灯延时infobook | 1.车机供电正常 2.进入灯光设置界面 3.显示前照灯延时配置项 | 1.点击前照灯延时info按钮 2.点击返回按钮 | 1.点击灯光设置-前照灯延时info页面，且显示图片/功能文本说明 2.返回车辆设置->灯光设置页面 | P1 | 功能 | 手动测试
VehicleSetting_309 | SYNC+_Z0180 |  | 8-1灯光设置 | √ |  |  |  | 前照灯延时页面显示 | 1.车机供电正常 2.进入灯光设置界面 3.显示前照灯延时配置项 | 1.进入前照灯延时页面，查看页面显示 2.点击返回按钮 | 1.显示单选项关闭/10秒/20秒/120秒以及图片展位 2.返回车辆设置->灯光设置页面 | P1 | 功能 | 手动测试
VehicleSetting_310 | SYNC+_Z0180 |  | 8-1灯光设置 | √ |  |  |  | 前照灯延时-关闭设置Rx逻辑 | 1.车机供电正常 2.进入灯光设置界面 3.显示前照灯延时配置项 | 1.模拟ECU发送信号: 0x3E3FeatNoBcm_No_Actl=0x040D 0x3E3FeatConfigBcmActl=0x00 0x3E3PersIndexBcm_D_Actl=0x04 （发送./yfdbus_send AI.lv.ipcl.out vip2gip_VehicleNetwork 0x02,0x00,0x00,0x00,0x00,0x00,0x01,0x04,0x0D,0x00,0x00,0x04） 2.查看前照灯延时选项状态 | 2.前照灯延时选项关闭 | P1 | 功能 | 手动测试
VehicleSetting_311 | SYNC+_Z0180 |  | 8-1灯光设置 | √ |  |  |  | 前照灯延时-关闭设置Tx逻辑 | 1.车机供电正常 2.进入灯光设置界面 3.显示前照灯延时配置项 | 1.其他选项被选中时,点击关闭 2.查看车机发出的请求信号 | 2.信号（若是FBMP信号，需要在500ms内retry并且Tx发完后需要置零） 0x3E2CtrStkDsplyOp_D_Rq=0x02 0x3E2CtrStkFeatNoActl=0x040D 0x3E2CtrStkFeatConfigActl=0x00 | P1 | 功能 | 手动测试
VehicleSetting_312 | SYNC+_Z0180 |  | 8-1灯光设置 | √ |  |  |  | 前照灯延时-10秒设置Rx逻辑 | 1.车机供电正常 2.进入灯光设置界面 3.显示前照灯延时配置项 | 1.模拟ECU发送信号: 0x3E3FeatNoBcm_No_Actl=0x040D 0x3E3FeatConfigBcmActl=0x0A 0x3E3PersIndexBcm_D_Actl=0x04 （发送./yfdbus_send AI.lv.ipcl.out vip2gip_VehicleNetwork 0x02,0x00,0x00,0x00,0x00,0x00,0x01,0x04,0x0D,0x00,0x0A,0x04） 2.查看10秒选项状态 | 2.10秒选项被选中 | P1 | 功能 | 手动测试
VehicleSetting_313 | SYNC+_Z0180 |  | 8-1灯光设置 | √ |  |  |  | 前照灯延时-10秒设置Tx逻辑 | 1.车机供电正常 2.进入灯光设置界面 3.显示前照灯延时配置项 | 1.其他选项被选中时,点击10秒 2.查看车机发出的请求信号 | 2.信号（若是FBMP信号，需要在500ms内retry并且Tx发完后需要置零） 0x3E2CtrStkDsplyOp_D_Rq=0x02 0x3E2CtrStkFeatNoActl=0x040D 0x3E2CtrStkFeatConfigActl=0x0A | P1 | 功能 | 手动测试
VehicleSetting_314 | SYNC+_Z0180 |  | 8-1灯光设置 | √ |  |  |  | 前照灯延时-20秒设置Rx逻辑 | 1.车机供电正常 2.进入灯光设置界面 3.显示前照灯延时配置项 | 1.模拟ECU发送信号: 0x3E3FeatNoBcm_No_Actl=0x040D 0x3E3FeatConfigBcmActl=0x14 0x3E3PersIndexBcm_D_Actl=0x04 （发送./yfdbus_send AI.lv.ipcl.out vip2gip_VehicleNetwork 0x02,0x00,0x00,0x00,0x00,0x00,0x01,0x04,0x0D,0x00,0x14,0x04） 2.查看20秒选项状态 | 2.20秒选项被选中 | P1 | 功能 | 手动测试
VehicleSetting_315 | SYNC+_Z0180 |  | 8-1灯光设置 | √ |  |  |  | 前照灯延时-20秒设置Tx逻辑 | 1.车机供电正常 2.进入灯光设置界面 3.显示前照灯延时配置项 | 1.其他选项被选中时,点击20秒 2.查看车机发出的请求信号 | 2.信号（若是FBMP信号，需要在500ms内retry并且Tx发完后需要置零） 0x3E2CtrStkDsplyOp_D_Rq=0x02 0x3E2CtrStkFeatNoActl=0x040D 0x3E2CtrStkFeatConfigActl=0x14 | P1 | 功能 | 手动测试
VehicleSetting_316 | SYNC+_Z0180 |  | 8-1灯光设置 | √ |  |  |  | 前照灯延时-120秒设置Rx逻辑 | 1.车机供电正常 2.进入灯光设置界面 3.显示前照灯延时配置项 | 1.模拟ECU发送信号: 0x3E3FeatNoBcm_No_Actl=0x040D 0x3E3FeatConfigBcmActl=0x78 0x3E3PersIndexBcm_D_Actl=0x04 （发送./yfdbus_send AI.lv.ipcl.out vip2gip_VehicleNetwork 0x02,0x00,0x00,0x00,0x00,0x00,0x01,0x04,0x0D,0x00,0x78,0x04） 2.查看120秒选项状态 | 2.120秒选项被选中 | P1 | 功能 | 手动测试
VehicleSetting_317 | SYNC+_Z0180 |  | 8-1灯光设置 | √ |  |  |  | 前照灯延时-120秒设置Tx逻辑 | 1.车机供电正常 2.进入灯光设置界面 3.显示前照灯延时配置项 | 1.其他选项被选中时,点击120秒 2.查看车机发出的请求信号 | 2.信号（若是FBMP信号，需要在500ms内retry并且Tx发完后需要置零） 0x3E2CtrStkDsplyOp_D_Rq=0x02 0x3E2CtrStkFeatNoActl=0x040D 0x3E2CtrStkFeatConfigActl=0x78 | P1 | 功能 | 手动测试
VehicleSetting_318 | SYNC+_Z0180 |  | 8-1灯光设置 | √ |  |  |  | 前照灯延时-设置信号值导致的无效状态 | 1.车机供电正常 2.进入灯光设置界面 3.显示前照灯延时配置项 | 1.模拟ECU发送信号: 0x3E3FeatNoBcm_No_Actl=0x040D 0x3E3FeatConfigBcmActl=0x100 0x3E3PersIndexBcm_D_Actl=0x04 2.查看前照灯延时显示 | 2.若是开关/滑动条保持之前状态；若是单选按钮则不选中任何选项 | P3 | 功能 | 手动测试
VehicleSetting_319 | SYNC+_Z0181 |  | 8-1灯光设置 | √ |  |  |  | 日间行车灯不显示设置配置项 | 1.车机供电正常 2.3B2 IGN = Run 3.进入灯光设置界面 | 1.配置配置字DE08,BYTE3,Bit1DaytimeRunningLampsControlFunction=0(Disabled) 2.查看日间行车灯选项是否显示 | 2.不显示日间行车灯选项 | P1 | 功能 | 手动测试
VehicleSetting_320 | SYNC+_Z0181 |  | 8-1灯光设置 | √ |  |  |  | 日间行车灯显示设置配置项 | 1.车机供电正常 2.3B2 IGN = Run 3.进入灯光设置界面 | 1.配置配置字DE08,BYTE3,Bit1DaytimeRunningLampsControlFunction=1(Enabled) 2.查看日间行车灯选项是否显示 | 2.显示日间行车灯选项 | P1 | 功能 | 手动测试
VehicleSetting_321 | SYNC+_Z0181 |  | 8-1灯光设置 | √ |  |  |  | 日间行车灯收藏 | 1.车机供电正常 2.支持配置 3.进入灯光设置界面 | 1.点击日间行车灯收藏按钮，查看页面显示 2.进入常用设置查看是否有日间行车灯 | 1.Toast提示“收藏成功，可在“常用设置”界面查看”；日间行车灯收藏按钮高亮显示 2.常用设置中存在日间行车灯且状态与辅助驾驶中保持一致 | P1 | 功能 | 手动测试
VehicleSetting_322 | SYNC+_Z0181 |  | 8-1灯光设置 | √ |  |  |  | 日间行车灯取消收藏 | 1.车机供电正常 2.支持配置 3.进入灯光设置界面 | 1.点击日间行车灯已收藏按钮，查看页面显示 2.进入常用设置查看是否有日间行车灯 | 1.Toast提示“已取消收藏”；日间行车灯收藏按钮灰色显示 2.常用设置中不存在日间行车灯 | P1 | 功能 | 手动测试
VehicleSetting_323 | SYNC+_Z0181 |  | 8-1灯光设置 | √ |  |  |  | 灯光设置-日间行车灯infobook | 1.车机供电正常 2.支持配置 3.进入灯光设置界面 | 1.点击日间行车灯info按钮 2.点击返回按钮 | 1.点击灯光设置-日间行车灯info页面，且显示图片/功能文本说明 2.返回车辆设置->灯光设置页面 | P0 | 功能 | 手动测试
VehicleSetting_324 | SYNC+_Z0181 |  | 8-1灯光设置 | √ |  |  |  | 开启日间行车灯Rx逻辑 | 1.车机供电正常 2.3B2 IGN = Run 3.进入灯光设置界面 | 1.模拟ECU发送信号: 0x3E3FeatNoBcm_No_Actl=0x0415 0x3E3FeatConfigBcmActl=0x01 0x3E3PersIndexBcm_D_Actl=0x04 2.查看日间行车灯开关选项状态（辅助驾驶界面和常用设置界面） | 2.日间行车灯开关选项为开 | P1 | 功能 | 手动测试
VehicleSetting_325 | SYNC+_Z0181 |  | 8-1灯光设置 | √ |  |  |  | 关闭日间行车灯Rx逻辑 | 1.车机供电正常 2.3B2 IGN = Run 3.进入灯光设置界面 | 1.模拟ECU发送信号: 0x3E3FeatNoBcm_No_Actl=0x0415 0x3E3FeatConfigBcmActl=0x00 0x3E3PersIndexBcm_D_Actl=0x04 2.查看日间行车灯开关选项状态（辅助驾驶界面和常用设置界面） | 2.日间行车灯开关选项为关 | P1 | 功能 | 手动测试
VehicleSetting_326 | SYNC+_Z0181 |  | 8-1灯光设置 | √ |  |  |  | 开启日间行车灯Tx逻辑 | 1.车机供电正常 2.3B2 IGN = Run 3.进入灯光设置界面 | 1.日间行车灯开关为关时,点击开启 2.查看车机发出的请求信号TBD | 2.信号（若是FBMP信号，需要在500ms内retry并且Tx发完后需要置零） 0x3E2CtrStkDsplyOp_D_Rq=0x02 0x3E2CtrStkFeatNoActl=0x0415 0x3E2CtrStkFeatConfigActl=0x01 | P1 | 功能 | 手动测试
VehicleSetting_327 | SYNC+_Z0181 |  | 8-1灯光设置 | √ |  |  |  | 关闭日间行车灯Tx逻辑 | 1.车机供电正常 2.3B2 IGN = Run 3.进入灯光设置界面 | 1.日间行车灯开关为开时,点击关闭 2.查看车机发出的请求信号TBD | 2.信号（若是FBMP信号，需要在500ms内retry并且Tx发完后需要置零） 0x3E2CtrStkDsplyOp_D_Rq=0x02 0x3E2CtrStkFeatNoActl=0x0415 0x3E2CtrStkFeatConfigActl=0x00 | P1 | 功能 | 手动测试
VehicleSetting_328 | SYNC+_Z0181 |  | 8-1灯光设置 | √ |  |  |  | 日间行车灯设置信号值导致的无效状态 | 1.车机供电正常 2.3B2 IGN = Run 3.进入灯光设置界面 | 1.模拟ECU发送信号: 0x3E3FeatNoBcm_No_Actl=0x0415 0x3E3FeatConfigBcmActl=0x02 0x3E3PersIndexBcm_D_Actl=0x04 2.查看日间行车灯开关选项状态（辅助驾驶界面和常用设置界面） | 2.若是开关/滑动条保持之前状态；若是单选按钮则不选中任何选项 | P3 | 功能 | 手动测试
VehicleSetting_329 | SYNC+_Z0183 |  | 8-1灯光设置 | √ |  |  |  | 迎宾灯不显示设置配置项 | 1.车机供电正常 2.3B2 IGN = Run 3.进入灯光设置界面 | 1.配置配置字DE08,Byte2,Bit2ApproachDetectionControlFunction=0(Disable) （发送./yfdbus_send AI.lv.ipcl.out vip2gip_diag 0x01,0x01,0xDE,0x08,0x25,0x00,0x00,0x00,0x00,0x00,0x00,0x00,0x00,0x00,0x00,0x00,0x00,0x00,0x00,0x00,0x00,0x00,0x00,0x00,0x00,0x00,0x00,0x00,0x00,0x00） 2.查看迎宾灯选项是否显示 | 2.不显示迎宾灯选项 | P1 | 功能 | 手动测试
VehicleSetting_330 | SYNC+_Z0183 |  | 8-1灯光设置 | √ |  |  |  | 迎宾灯显示设置配置项 | 1.车机供电正常 2.3B2 IGN = Run 3.进入灯光设置界面 | 1.配置配置字DE08,Byte2,Bit2ApproachDetectionControlFunction=1(Enabled) （发送./yfdbus_send AI.lv.ipcl.out vip2gip_diag 0x01,0x01,0xDE,0x08,0x25,0x00,0x04,0x00,0x00,0x00,0x00,0x00,0x00,0x00,0x00,0x00,0x00,0x00,0x00,0x00,0x00,0x00,0x00,0x00,0x00,0x00,0x00,0x00,0x00,0x00） 2.查看迎宾灯选项是否显示 | 2.显示迎宾灯选项 | P1 | 功能 | 手动测试
VehicleSetting_331 | SYNC+_Z0183 |  | 8-1灯光设置 | √ |  |  |  | 迎宾灯收藏 | 1.车机供电正常 2.进入灯光设置界面 3.显示迎宾灯设置 | 1.点击迎宾灯收藏按钮，查看页面显示 2.进入常用设置查看是否有迎宾灯 | 1.Toast提示“收藏成功，可在“常用设置”界面查看”；迎宾灯收藏按钮高亮显示 2.常用设置中存在迎宾灯且状态与辅助驾驶中保持一致 | P0 | 功能 | 手动测试
VehicleSetting_332 | SYNC+_Z0183 |  | 8-1灯光设置 | √ |  |  |  | 迎宾灯取消收藏 | 1.车机供电正常 2.进入灯光设置界面 3.显示迎宾灯设置 | 1.点击迎宾灯已收藏按钮，查看页面显示 2.进入常用设置查看是否有迎宾灯 | 1.Toast提示“已取消收藏”；迎宾灯收藏按钮灰色显示 2.常用设置中不存在迎宾灯 | P0 | 功能 | 手动测试
VehicleSetting_333 | SYNC+_Z0183 |  | 8-1灯光设置 | √ |  |  |  | 灯光设置-迎宾灯infobook | 1.车机供电正常 2.进入灯光设置界面 3.显示迎宾灯设置 | 1.点击灯光设置-迎宾灯info按钮 2.点击返回按钮 | 1.点击灯光设置-迎宾灯info页面，且显示图片/功能文本说明 2.返回车辆控制->车辆设置->氛围灯 | P0 | 功能 | 手动测试
VehicleSetting_334 | SYNC+_Z0183 |  | 8-1灯光设置 | √ |  |  |  | 开启迎宾灯Rx逻辑 | 1.车机供电正常 2.进入灯光设置界面 3.显示迎宾灯设置 | 1.模拟ECU发送信号: 0x3E3FeatNoBcm_No_Actl=0x0416 0x3E3FeatConfigBcmActl=0x01 0x3E3PersIndexBcm_D_Actl=0x04 （发送./yfdbus_send AI.lv.ipcl.out vip2gip_VehicleNetwork 0x02,0x21,0x40,0x12,0x04,0x00,0x00,0x01） 2.查看迎宾灯开关选项状态（辅助驾驶界面和常用设置界面） | 2.迎宾灯开关状态为开 | P1 | 功能 | 手动测试
VehicleSetting_335 | SYNC+_Z0183 |  | 8-1灯光设置 | √ |  |  |  | 关闭迎宾灯Rx逻辑 | 1.车机供电正常 2.进入灯光设置界面 3.显示迎宾灯设置 | 1.模拟ECU发送信号: 0x3E3FeatNoBcm_No_Actl=0x0416 0x3E3FeatConfigBcmActl=0x00 0x3E3PersIndexBcm_D_Actl=0x04 （发送./yfdbus_send AI.lv.ipcl.out vip2gip_VehicleNetwork 0x02,0x21,0x40,0x12,0x04,0x00,0x00,0x00） 2.查看迎宾灯开关选项状态（辅助驾驶界面和常用设置界面） | 2.迎宾灯开关状态为关 | P1 | 功能 | 手动测试
VehicleSetting_336 | SYNC+_Z0183 |  | 8-1灯光设置 | √ |  |  |  | 开启迎宾灯Tx逻辑 | 1.车机供电正常 2.进入灯光设置界面 3.显示迎宾灯设置 | 1.迎宾灯开关为关时,点击开启 2.查看车机发出的请求信号 （点击开启迎宾灯选项查看tail -f test.log返回值） | 2.信号（若是FBMP信号，需要在500ms内retry并且Tx发完后需要置零） 0x3E2CtrStkDsplyOp_D_Rq=0x02 0x3E2CtrStkFeatNoActl=0x0416 0x3E2CtrStkFeatConfigActl=0x01 （返回值1） | P1 | 功能 | 手动测试
VehicleSetting_337 | SYNC+_Z0183 |  | 8-1灯光设置 | √ |  |  |  | 关闭迎宾灯Tx逻辑 | 1.车机供电正常 2.进入灯光设置界面 3.显示迎宾灯设置 | 1.迎宾灯开关为开时,点击关闭 2.查看车机发出的请求信号 （点击开启迎宾灯选项查看tail -f test.log返回值） | 2.信号（若是FBMP信号，需要在500ms内retry并且Tx发完后需要置零） 0x3E2CtrStkDsplyOp_D_Rq=0x02 0x3E2CtrStkFeatNoActl=0x0416 0x3E2CtrStkFeatConfigActl=0x00 （返回值0） | P1 | 功能 | 手动测试
VehicleSetting_338 | SYNC+_Z0183 |  | 8-1灯光设置 | √ |  |  |  | 迎宾灯设置信号值导致的无效状态 | 1.车机供电正常 2.进入灯光设置界面 3.显示迎宾灯设置 | 1.模拟ECU发送信号: 0x3E3FeatNoBcm_No_Actl=0x0416 0x3E3FeatConfigBcmActl=0x02 0x3E3PersIndexBcm_D_Actl=0x04 2.查看开关选项状态（辅助驾驶界面和常用设置界面） | 2.若是开关/滑动条保持之前状态；若是单选按钮则不选中任何选项 | P3 | 功能 | 手动测试
VehicleSetting_339 | SYNC+_Z0178 |  | 8-1灯光设置 | √ |  |  |  | 自适应前照灯开关不显示设置配置项 | 1.车机供电正常 2.3B2 IGN = Run 3.进入灯光设置界面 | 1.配置配置字DE08,Byte1,Bit4AdaptiveHeadLampcontrolfunction=0(Disable)ORPredictiveLighting(DE08,Byte11,Bit7PredictiveLighting=0(Disable) 2.查看自适应前照灯开关是否显示 | 2.不显示自适应前照灯开关 | P1 | 功能 | 手动测试
VehicleSetting_340 | SYNC+_Z0178 |  | 8-1灯光设置 | √ |  |  |  | 自适应前照灯开关显示设置配置项 | 1.车机供电正常 2.3B2 IGN = Run 3.进入灯光设置界面 | 1.配置配置字DE08,Byte1,Bit4AdaptiveHeadLampcontrolfunction=1(Enabled)ORPredictiveLighting(DE08,Byte11,Bit7PredictiveLighting=1(Enabled) 2.查看自适应前照灯开关是否显示 | 2.显示自适应前照灯开关 | P1 | 功能 | 手动测试
VehicleSetting_341 | SYNC+_Z0178 |  | 8-1灯光设置 | √ |  |  |  | 自适应前照灯配置不显示设置配置项 | 1.车机供电正常 2.3B2 IGN = Run 3.进入灯光设置界面 | 1.配置配置字DE08,Byte2,Bit6AdaptiveHeadLampsTraffic=0(Disable) 2.查看自适应前照灯配置是否显示 | 2.不显示自适应前照灯配置 | P1 | 功能 | 手动测试
VehicleSetting_342 | SYNC+_Z0178 |  | 8-1灯光设置 | √ |  |  |  | 自适应前照灯配置显示设置配置项 | 1.车机供电正常 2.3B2 IGN = Run 3.进入灯光设置界面 | 1.配置配置字DE08,Byte2,Bit6AdaptiveHeadLampsTraffic=1(Enabled) 2.查看自适应前照灯配置是否显示 | 2.显示自适应前照灯配置 | P1 | 功能 | 手动测试
VehicleSetting_343 | SYNC+_Z0178 |  | 8-1灯光设置 | √ |  |  |  | 自适应前照灯收藏 | 1.车机供电正常 2.进入灯光设置界面 3.显示自适应前照灯开关设置 | 1.点击自适应前照灯收藏按钮，查看页面显示 2.进入常用设置查看是否有自适应前照灯 | 1.Toast提示“收藏成功，可在“常用设置”界面查看”；自适应前照灯收藏按钮高亮显示 2.常用设置中存在自适应前照灯且状态与辅助驾驶中保持一致 | P0 | 功能 | 手动测试
VehicleSetting_344 | SYNC+_Z0178 |  | 8-1灯光设置 | √ |  |  |  | 自适应前照灯取消收藏 | 1.车机供电正常 2.进入灯光设置界面 3.显示自适应前照灯开关设置 | 1.点击自适应前照灯已收藏按钮，查看页面显示 2.进入常用设置查看是否有自适应前照灯 | 1.Toast提示“已取消收藏”；自适应前照灯收藏按钮灰色显示 2.常用设置中不存在自适应前照灯 | P0 | 功能 | 手动测试
VehicleSetting_345 | SYNC+_Z0178 |  | 8-1灯光设置 | √ |  |  |  | 灯光设置-自适应前照灯infobook | 1.车机供电正常 2.进入灯光设置界面 3.显示自适应前照灯开关设置 | 1.点击自适应前照灯info按钮，查看页面显示 2.点击返回按钮 | 1.点击灯光设置-自适应前照灯info页面，且显示图片/功能文本说明 2.返回车辆控制->车辆设置->氛围灯 | P0 | 功能 | 手动测试
VehicleSetting_346 | SYNC+_Z0178 |  | 8-1灯光设置 | √ |  |  |  | 开启自适应前照灯Rx逻辑 | 1.车机供电正常 2.进入灯光设置界面 3.显示自适应前照灯开关设置 | 1.模拟ECU发送信号: 0x3DDFeatNoBcm_No_Actl=0x040E 0x3DDFeatConfigBcmActl=0x01 0x3DDPersIndexBcm_D_Actl=0x04 （发送./yfdbus_send AI.lv.ipcl.out vip2gip_VehicleNetwork 0x02,0x00,0x00,0x00,0x00,0x00,0x01,0x04,0x0E,0x00,0x01,0x04） 2.查看自适应前照灯开关选项状态（辅助驾驶界面和常用设置界面） | 2.自适应前照灯开关状态为开 | P0 | 功能 | 手动测试
VehicleSetting_347 | SYNC+_Z0178 |  | 8-1灯光设置 | √ |  |  |  | 关闭自适应前照灯Rx逻辑 | 1.车机供电正常 2.进入灯光设置界面 3.显示自适应前照灯开关设置 | 1.模拟ECU发送信号: 0x3DDFeatNoBcm_No_Actl=0x040E 0x3DDFeatConfigBcmActl=0x00 0x3DDPersIndexBcm_D_Actl=0x04 （发送./yfdbus_send AI.lv.ipcl.out vip2gip_VehicleNetwork 0x02,0x00,0x00,0x00,0x00,0x00,0x01,0x04,0x0E,0x00,0x00,0x04） 2.查看自适应前照灯开关选项状态（辅助驾驶界面和常用设置界面） | 2.自适应前照灯开关状态为关 | P0 | 功能 | 手动测试
VehicleSetting_348 | SYNC+_Z0178 |  | 8-1灯光设置 | √ |  |  |  | 开启自适应前照灯Tx逻辑 | 1.车机供电正常 2.进入灯光设置界面 3.显示自适应前照灯开关设置 | 1.自适应前照灯开关为关时,点击开启 2.查看车机发出的请求信号 （点击开启自适应前照灯选项查看tail -f test.log返回值） | 2.信号（若是FBMP信号，需要在500ms内retry并且Tx发完后需要置零） 0x3E2CtrStkDsplyOp_D_Rq=0x02 0x3E2CtrStkFeatNoActl=0x040E 0x3E2CtrStkFeatConfigActl=0x01 （返回值为1） | P0 | 功能 | 手动测试
VehicleSetting_349 | SYNC+_Z0178 |  | 8-1灯光设置 | √ |  |  |  | 关闭自适应前照灯Tx逻辑 | 1.车机供电正常 2.进入灯光设置界面 3.显示自适应前照灯开关设置 | 1.自适应前照灯开关为开时,点击关闭 2.查看车机发出的请求信号 （点击开启自适应前照灯选项查看tail -f test.log返回值） | 2.信号（若是FBMP信号，需要在500ms内retry并且Tx发完后需要置零） 0x3E2CtrStkDsplyOp_D_Rq=0x02 0x3E2CtrStkFeatNoActl=0x040E 0x3E2CtrStkFeatConfigActl=0x00 （返回值为0） | P0 | 功能 | 手动测试
VehicleSetting_350 | SYNC+_Z0178 |  | 8-1灯光设置 | √ |  |  |  | 自适应前照灯设置信号值导致的无效状态 | 1.车机供电正常 2.进入灯光设置界面 3.显示自适应前照灯开关设置 | 1.模拟ECU发送信号: 0x3DDFeatNoBcm_No_Actl=0x040E 0x3DDFeatConfigBcmActl=0x02 0x3DDPersIndexBcm_D_Actl=0x04 2.查看开关选项状态（辅助驾驶界面和常用设置界面） | 2.若是开关/滑动条保持之前状态；若是单选按钮则不选中任何选项 | P3 | 功能 | 手动测试
VehicleSetting_351 | SYNC+_Z0178 |  | 8-1灯光设置 | √ |  |  |  | 自适应前照灯设置页面显示 | 1.车机供电正常 2.进入灯光设置界面 3.显示自适应前照灯配置设置 | 1.进入自适应前照灯设置，查看显示 2.点击返回按钮 | 1.显示单选选项靠左行驶/靠右行驶/图片 2.返回车辆设置->灯光设置 | P1 | 功能 | 手动测试
VehicleSetting_352 | SYNC+_Z0178 |  | 8-1灯光设置 | √ |  |  |  | 自适应前照灯设置收藏 | 1.车机供电正常 2.进入灯光设置界面 3.显示自适应前照灯配置设置 | 1.点击自适应前照灯设置收藏按钮查看页面 2.进入常用设置查看 | 1.Toast提示“收藏成功，可在“常用设置”界面查看”；自适应前照灯设置收藏按钮高亮显示 2.常用设置中存在自适应前照灯设置且状态与辅助驾驶中保持一致 | P1 | 功能 | 手动测试
VehicleSetting_353 | SYNC+_Z0178 |  | 8-1灯光设置 | √ |  |  |  | 自适应前照灯设置取消收藏 | 1.车机供电正常 2.进入灯光设置界面 3.显示自适应前照灯配置设置 | 1.点击自适应前照灯设置已收藏按钮查看页面 2.进入常用设置查看 | 1.Toast提示“已取消收藏”；自适应前照灯设置收藏按钮灰色显示 2.常用设置中不存在自适应前照灯设置 | P1 | 功能 | 手动测试
VehicleSetting_354 | SYNC+_Z0178 |  | 8-1灯光设置 | √ |  |  |  | 自适应前照灯设置infobook | 1.车机供电正常 2.进入灯光设置界面 3.显示自适应前照灯配置设置 | 1.点击自适应前照灯设置info按钮 2.点击返回按钮 | 1.点击自适应前照灯设置info页面，且显示图片/功能文本说明 2.返回车辆控制->辅助驾驶 | P1 | 功能 | 手动测试
VehicleSetting_355 | SYNC+_Z0178 |  | 8-1灯光设置 | √ |  |  |  | 自适应前照灯设置-靠左行驶设置Rx逻辑 | 1.车机供电正常 2.进入灯光设置界面 3.显示自适应前照灯配置设置 | 1.模拟ECU发送信号 0x3DDFeatNoBcm_No_Actl=0x040F 0x3DDFeatConfigBcmActl=0x00 0x3DDPersIndexBcm_D_Actl=0x04 （发送./yfdbus_send AI.lv.ipcl.out vip2gip_VehicleNetwork 0x02,0x00,0x00,0x00,0x00,0x00,0x01,0x04,0x0f,0x00,0x00,0x04） 2.查看靠左行驶选项状态 | 2.靠左行驶选项被选中 | P1 | 功能 | 手动测试
VehicleSetting_356 | SYNC+_Z0178 |  | 8-1灯光设置 | √ |  |  |  | 自适应前照灯设置-靠左行驶设置Tx逻辑 | 1.车机供电正常 2.进入灯光设置界面 3.显示自适应前照灯配置设置 | 1.其他选项被选中时,点击靠左行驶 2.查看车机发出的请求信号 （点击自适应前照灯设置-靠左行驶查看tail -f test.log返回值） | 2.信号（若是FBMP信号，需要在500ms内retry并且Tx发完后需要置零） （返回值为0） | P1 | 功能 | 手动测试
VehicleSetting_357 | SYNC+_Z0178 |  | 8-1灯光设置 | √ |  |  |  | 自适应前照灯设置-靠右行驶设置Rx逻辑 | 1.车机供电正常 2.进入灯光设置界面 3.显示自适应前照灯配置设置 | 1.模拟ECU发送信号: 0x3DDFeatNoBcm_No_Actl=0x040F 0x3DDFeatConfigBcmActl=0x01 0x3DDPersIndexBcm_D_Actl=0x04 （发送./yfdbus_send AI.lv.ipcl.out vip2gip_VehicleNetwork 0x02,0x00,0x00,0x00,0x00,0x00,0x01,0x04,0x0f,0x00,0x01,0x04） 2.查看靠右行驶选项状态 | 2.靠右行驶选项被选中 | P1 | 功能 | 手动测试
VehicleSetting_358 | SYNC+_Z0178 |  | 8-1灯光设置 | √ |  |  |  | 自适应前照灯设置-靠右行驶设置Tx逻辑 | 1.车机供电正常 2.进入灯光设置界面 3.显示自适应前照灯配置设置 | 1.其他选项被选中时,点击靠右行驶 2.查看车机发出的请求信号 （点击自适应前照灯设置-靠右行驶查看tail -f test.log返回值） | 2.信号（若是FBMP信号，需要在500ms内retry并且Tx发完后需要置零） （返回值为1） | P1 | 功能 | 手动测试
VehicleSetting_359 | SYNC+_Z0178 |  | 8-1灯光设置 | √ |  |  |  | 自适应前照灯设置-设置信号值导致的无效状态 | 1.车机供电正常 2.进入灯光设置界面 3.显示自适应前照灯配置设置 | 1.模拟ECU发送信号:使为被选中状态 2.模拟ECU发送无效信号: 0x3DDFeatNoBcm_No_Actl=0x040F 0x3DDFeatConfigBcmActl=0x02 0x3DDPersIndexBcm_D_Actl=0x04,查看自适应前照灯设置选项状态 （发送./yfdbus_send AI.lv.ipcl.out vip2gip_VehicleNetwork 0x02,0x00,0x00,0x00,0x00,0x00,0x01,0x04,0x0f,0x00,0x01,0x04） | 2.若是开关/滑动条保持之前状态；若是单选按钮则不选中任何选项 | P2 | 功能 | 手动测试
VehicleSetting_360 |  |  | 8-1灯光设置 | √ |  |  |  | 自动远光模式不显示设置配置项 | 1.车机供电正常 2.3B2 IGN = Run 3.进入灯光设置界面 | 1.配置配置字0x4D6 AhbcMnu_D_Rq = 0 and GfhbMnu_D_Rq = 0 2.查看自动远光模式选项 | 2.不显示自动远光模式选项 | P1 | 功能 | 手动测试
VehicleSetting_361 |  |  | 8-1灯光设置 | √ |  |  |  | 自动远光模式显示设置配置项 | 1.车机供电正常 2.3B2 IGN = Run 3.进入灯光设置界面 | 1.配置配置字0x4D6 AhbcMnu_D_Rq = 0x2(Enable) and GfhbMnu_D_Rq = 2(Enable Glare Free) 2.查看自动远光模式选项 | 2.显示自动远光模式选项 | P1 | 功能 | 手动测试
VehicleSetting_362 |  |  | 8-1灯光设置 | √ |  |  |  | 自动远光模式页面显示 | 1.车机供电正常 2.3B2 IGN = Run 3.进入灯光设置界面 | 1.进入自动远光模式，查看界面显示 2.点击返回 | 1.显示关闭/自动远光灯/防眩照明/图片 2.返回车辆设置->灯光设置 | P0 | 功能 | 手动测试
VehicleSetting_363 |  |  | 8-1灯光设置 | √ |  |  |  | 自动远光模式收藏 | 1.车机供电正常 2.进入灯光设置界面 3.显示自动远光模式设置 | 1.点击自动远光模式收藏按钮，查看页面显示 2.进入常用设置查看是否有自动远光模式 | 1.Toast提示“收藏成功，可在“常用设置”界面查看”；自动远光模式收藏按钮高亮显示 2.常用设置中存在自动远光模式且状态与辅助驾驶中保持一致 | P1 | 功能 | 手动测试
VehicleSetting_364 |  |  | 8-1灯光设置 | √ |  |  |  | 自动远光模式取消收藏 | 1.车机供电正常 2.进入灯光设置界面 3.显示自动远光模式设置 | 1.点击自动远光模式已收藏按钮，查看页面显示 2.进入常用设置查看是否有自动远光模式 | 1.Toast提示“已取消收藏”；自动远光模式收藏按钮灰色显示 2.常用设置中不存在自动远光模式 | P2 | 功能 | 手动测试
VehicleSetting_365 |  |  | 8-1灯光设置 | √ |  |  |  | 自动远光模式infobook | 1.车机供电正常 2.进入灯光设置界面 3.显示自动远光模式设置 | 1.点击自动远光模式info按钮 2.点击返回按钮 | 1.点击自动远光模式info页面，且显示图片/功能文本说明 2.返回车辆设置>灯光设置 | P0 | 功能 | 手动测试
VehicleSetting_366 |  |  | 8-1灯光设置 | √ |  |  |  | 自动远光模式-关闭设置Rx逻辑 | 1.车机供电正常 2.进入灯光设置界面 3.显示自动远光模式设置 | 1.模拟ECU发送信号: 0x3D8FeatNoIpmaActl=0x080C/0x0847 0x3D8FeatConfigIpmaActl=0x00 0x3D8PersIndexIpma_D_Actl=0x04 2.查看关闭选项状态 | 2.关闭选项被选中 | P0 | 功能 | 手动测试
VehicleSetting_367 |  |  | 8-1灯光设置 | √ |  |  |  | 自动远光模式-关闭设置Tx逻辑 | 1.车机供电正常 2.进入灯光设置界面 3.显示自动远光模式设置 | 1.其他选项被选中时,点击关闭 2.查看车机发出的请求信号 | 2.信号（若是FBMP信号，需要在500ms内retry并且Tx发完后需要置零） 0x3E2.CtrStkDsplyOp_D_Rq=Set 0x3E2.CtrStkFeatNoActl=0x0847 0x3E2.CtrStkFeatConfigActl=0x0 | P0 | 功能 | 手动测试
VehicleSetting_368 |  |  | 8-1灯光设置 | √ |  |  |  | 自动远光模式-自动远光灯设置Rx逻辑 | 1.车机供电正常 2.进入灯光设置界面 3.显示自动远光模式设置 | 1.模拟ECU发送信号: 0x3D8FeatNoIpmaActl=0x0847 0x3D8FeatConfigIpmaActl=0x01 0x3D8PersIndexIpma_D_Actl=0x04 2.查看自动远光灯选项状态 | 2.自动远光灯选项被选中 | P0 | 功能 | 手动测试
VehicleSetting_369 |  |  | 8-1灯光设置 | √ |  |  |  | 自动远光模式-自动远光灯设置Tx逻辑 | 1.车机供电正常 2.进入灯光设置界面 3.显示自动远光模式设置 | 1.其他选项被选中时,点击自动远光灯 2.查看车机发出的请求信号 | 2.信号（若是FBMP信号，需要在500ms内retry并且Tx发完后需要置零） 0x3E2.CtrStkDsplyOp_D_Rq=Set 0x3E2.CtrStkFeatNoActl=0x0847 0x3E2.CtrStkFeatConfigActl=0x1 | P0 | 功能 | 手动测试
VehicleSetting_370 |  |  | 8-1灯光设置 | √ |  |  |  | 自动远光模式-防眩照明设置Rx逻辑 | 1.车机供电正常 2.进入灯光设置界面 3.显示自动远光模式设置 | 1.模拟ECU发送信号: 0x3D8FeatNoIpmaActl=0x0847 0x3D8FeatConfigIpmaActl=0x02 0x3D8PersIndexIpma_D_Actl=0x04 2.查看防眩照明选项状态 | 2.防眩照明选项被选中 | P1 | 功能 | 手动测试
VehicleSetting_371 |  |  | 8-1灯光设置 | √ |  |  |  | 自动远光模式-防眩照明设置Tx逻辑 | 1.车机供电正常 2.进入灯光设置界面 3.显示自动远光模式设置 | 1.其他选项被选中时,点击防眩照明 2.查看车机发出的请求信号 | 2.信号（若是FBMP信号，需要在500ms内retry并且Tx发完后需要置零） 0x3E2.CtrStkDsplyOp_D_Rq=Set 0x3E2.CtrStkFeatNoActl=0x0847 0x3E2.CtrStkFeatConfigActl=0x2 | P1 | 功能 | 手动测试
VehicleSetting_372 |  |  | 8-1灯光设置 | √ |  |  |  | 自动远光模式-设置信号值导致的无效状态 | 1.车机供电正常 2.进入灯光设置界面 3.显示自动远光模式设置 | 1.模拟ECU发送信号:使为被选中状态 2.模拟ECU发送无效信号:,查看自动远光模式选项状态 | 2.若是开关/滑动条保持之前状态；若是单选按钮则不选中任何选项 | P2 | 功能 | 手动测试

## 车路协同
Case ID | Feature ID | 需求ID | 该功能在各车型上的适用性 |  |  |  | 标题 | 前提条件 | 操作步骤 | 预期结果 | 优先级 | 用例类型 | 测试方式 | 交付节点 | 验证结果 | NT原因 | 备注 | BUG等级 | 测试版本 | 测试日期 | 测试人员
|  |  | CDX707 | TBD | TBD | TBD
车路协同_1 |  | 5-1 车路协同设置 | √ |  |  |  | 车路协同设置（首次开启） 默认设置界面 | 1.车机供电正常 2.信号正常 | 1.车辆控制->车路协同设置->查看界面显示 | 1.显示接受车路协同软件计划 |  |  | 手动测试
车路协同_2 |  | 5-1 车路协同设置-接收车路协同V2I通知 | √ |  |  |  | 不显示V2I通知开关 配置项 | 1.车机供电正常 2.信号正常 | 1.CAN工具模拟发送DE03 V2I feature:0x0=disable（无） 2.检查车辆控制页面是否有车路协同子菜单显示 | 2.不显示V2I开关 |  |  | 手动测试
车路协同_3 |  | 5-1 车路协同设置-接收车路协同V2I通知 | √ |  |  |  | 显示V2I通知开关 配置项 | 1.车机供电正常 2.信号正常 | 1.CAN工具模拟发送DE03 V2I feature:0x1=Enabled（有） 2.检查车辆控制页面是否有车路协同子菜单显示 | 2.显示V2I开关 |  |  | 手动测试
车路协同_4 |  | 5-1 车路协同设置-接收车路协同V2I通知 | √ |  |  |  | 收藏接收车路协同V2I通知 | 1.车技供电正常 | 1.车辆控制->车路协同设置->点击车路协同V2I通知后收藏按钮 2.车辆控制->常用设置->检查界面是否有接收车路协同V2I通知选项 | 1.车路协同V2I通知收藏按钮为红色高亮 2.在常用设置中显示该项开关状态与在车辆协同设置保持一致 |  |  | 手动测试
车路协同_5 |  | 5-1 车路协同设置-接收车路协同V2I通知 | √ |  |  |  | 接收车路协同通知 info | 1.车技供电正常 | 1.车辆控制->车路协同设置->点击车路协同V2I通知后源泉信息按钮 2.点击info界面左上角X按钮 | 1.弹窗显示接收车路协同通知 info 标题”接收车路协同通知“ 内容文本”开启后，将按照设定，显示车路协同各类信息的提示和告警，如：红绿灯信号、绿 波引导、绿灯起步…等提醒。“ 2.返回车辆控制->车路协同设置->接收车路协同通知页面 |  |  | 手动测试
车路协同_6 |  | 5-1-5 接受车路协同通知-功能初始化状态 | √ |  |  |  | 接受车路协同通知-功能初始化未完成 | 1.车机供电正常 2.信号正常 | 1.查看页面显示 2.点击”确定“ | 2.返回驾驶模式页面 |  |  | 手动测试
车路协同_7 |  | 5-1-2 接受车路协同通知-可申请状态 | √ |  |  |  | 接受车路协同通知-功能初始化完成未申请车路协同系统未提交申请 | 1.车机供电正常 | 1.首次开启接收车路协同通知开关 2.点击同意并申请使用 | 2.显示车路协同Beta版软件计划文本，点击后Toast提示”提交成功“ |  |  | 手动测试
车路协同_8 |  | 5-1-2 接受车路协同通知-可申请状态 | √ |  |  |  | 接受车路协同通知-功能初始化完成未申请车路协同系统未提交申请首次取消 | 1.车机供电正常 | 1.首次申请时，查看取消申请按钮状态 | 1.按钮为置灰状态
车路协同_9 |  | 5-1-3 接受车路协同通知-可申请状态 | √ |  |  |  | 接受车路协同通知-功能初始化完成未申请车路协同系统未提交申请非首次取消 | 1.车机供电正常 | 1.申请车路协同系统使用后，第二次返回车路协同页面查看取消申请按钮状态 2.点击取消申请按钮 | 1.“取消申请”按钮可点击，不置灰 2.弹出弹窗显示取消/确定按钮
车路协同_10 |  | 5-1-3 接受车路协同通知-申请中状态 | √ |  |  |  | 接受车路协同通知-非首次申请中状态-取消申请-取消 | 1.车机供电正常 2.已经申请过车路协同使用的权限 | 1.查看页面显示 2.点击”取消申请“ 3.点击取消 | 2.显示正在申请车路协同Beta版软件计划文本，点击后提示”取消申请“弹窗 3.返回申请中界面 |  |  | 手动测试
车路协同_11 |  | 5-1-3 接受车路协同通知-申请中状态 | √ |  |  |  | 接受车路协同通知-非首次申请状态-取消申请-确定 | 1.车机供电正常 2.信号正常 | 1.查看页面显示 2.点击”取消申请“ 3.点击确定 | 2.显示正在申请车路协同Beta版软件计划文本，点击后提示”取消申请“弹窗 3.返回默认设置界面 |  |  | 手动测试
车路协同_12 |  | 5-1-4 接受车路协同通知-申请成功状态 | √ |  |  |  | 接受车路协同通知-申请成功状态-退出试用计划-取消 | 1.车机供电正常 2.信号正常 | 1.查看页面显示 2.点击”退出试用计划“ 3.点击确定 | 2.显示申请成功车路协同Beta版软件计划文本，点击后提示”退出试用计划“弹窗 3.返回申请成功页面 |  |  | 手动测试
车路协同_13 |  | 5-1-4 接受车路协同通知-申请成功状态 | √ |  |  |  | 接受车路协同通知-申请成功状态-退出试用计划-确定 | 1.车机供电正常 2.信号正常 | 1.查看页面显示 2.点击”退出试用计划“ 3.点击确定 | 2.显示申请成功车路协同Beta版软件计划文本，点击后提示”退出试用计划“弹窗 3.返回默认设置界面 |  |  | 手动测试
车路协同_14 |  | 5-1-6 接受车路协同通知-无法使用状态 | √ |  |  |  | 接受车路协同通知-无法使用状态 | 1.车机供电正常 2.信号正常 | 1.查看页面显示 2.点击”退出使用计划“ | 退出使用计划 |  |  | 手动测试 |  |  |  | 无法模拟无法使用的状态
车路协同_15 |  | 5-2-1车路协同设置非首次开启页面 | √ |  |  |  | 车路协同设置非首次开启页面显示 | 1.车机供电正常 2.信号正常 | 1.车辆控制->车路协同设置->查看界面显示 | 1.显示接受车路协同V3I通知开启状态 接受红绿灯信号 绿波引导 绿灯起步提醒 闯红灯预警 道路信息广播 声音设置 V2I浮窗 恢复默认设置 |  |  | 手动测试 |  |  |  | 无V2I浮窗
车路协同_16 |  | 5-2-2接受红绿灯信号弹窗 | √ |  |  |  | 接受红绿灯信号弹窗页面显示 | 1.车机供电正常 2.已经成功使用车路协同功能 | 1.车辆控制->车路协同设置->接收红绿灯信号查看页面 2.点击X号 | 1.弹窗显示接受红绿灯信号单选项距离远/距离近/关闭 2.返回车路协同设置页面 |  |  | 手动测试
车路协同_17 |  | 5-2-2接受红绿灯信号弹窗 | √ |  |  |  | 接收红绿灯信号不显示设置 配置项 | 1.车机供电正常 2.信号正常(TBD) | 1.配置配置字 2.查看接收红绿灯信号选项 | 2.不显示接收红绿灯信号选项 |  |  | 手动测试 |  |  |  | 无配置项 QA ID：215
车路协同_18 |  | 5-2-2接受红绿灯信号弹窗 | √ |  |  |  | 接收红绿灯信号显示设置 配置项 | 1.车机供电正常 2.信号正常(TBD) | 1.配置配置字 2.查看接收红绿灯信号选项 | 2.显示接收红绿灯信号选项 |  |  | 手动测试 |  |  |  | 无配置项 QA ID：215
车路协同_19 |  | 5-2-3绿波引导弹窗 | √ |  |  |  | 绿波引导弹窗弹窗页面显示 | 1.车机供电正常 2.已经成功使用车路协同功能 | 1.车辆控制->车路协同设置->绿波引导弹窗查看页面 2.点击X号 | 1.弹窗显示绿波引导开启/关闭单选项 2.返回车路协同设置页面 |  |  | 手动测试
车路协同_20 |  | 5-2-3绿波引导弹窗 | √ |  |  |  | 绿波引导不显示设置 配置项 | 1.车机供电正常 2.信号正常(TBD) | 1.配置配置字 2.查看绿波引导选项 | 2.不显示绿波引导选项 |  |  | 手动测试 |  |  |  | 无配置项 QA ID：215
车路协同_21 |  | 5-2-3绿波引导弹窗 | √ |  |  |  | 绿波引导显示设置 配置项 | 1.车机供电正常 2.信号正常(TBD) | 1.配置配置字 2.查看绿波引导选项 | 2.显示绿波引导选项 |  |  | 手动测试 |  |  |  | 无配置项 QA ID：215
车路协同_22 |  | 5-2-4绿灯起步提醒 | √ |  |  |  | 绿灯起步提醒弹窗页面显示 | 1.车机供电正常 2.已经成功使用车路协同功能 | 1.车辆控制->车路协同设置->绿灯起步提醒查看页面显示 2.点击X | 1.弹窗显示红绿灯起步提醒单选项灵敏度8秒/灵敏度5秒/灵敏度3秒/关闭 2.返回车路协同设置页面 |  |  | 手动测试
车路协同_23 |  | 5-2-4绿灯起步提醒 | √ |  |  |  | 绿灯起步提醒不显示设置 配置项 | 1.车机供电正常 2.信号正常(TBD) | 1.配置配置字 2.查看绿灯起步提醒选项 | 2.不显示绿灯起步提醒选项 |  |  | 手动测试 |  |  |  | 无配置项 QA ID：215
车路协同_24 |  | 5-2-4绿灯起步提醒 | √ |  |  |  | 绿灯起步提醒显示设置 配置项 | 1.车机供电正常 2.信号正常(TBD) | 1.配置配置字 2.查看绿灯起步提醒选项 | 2.显示绿灯起步提醒选项 |  |  | 手动测试 |  |  |  | 无配置项 QA ID：215
车路协同_25 |  | 5-2-5闯红灯预警弹窗 | √ |  |  |  | 闯红灯预警弹窗页面显示 | 1.车机供电正常 2.已经成功使用车路协同功能 | 1.车辆控制->车路协同设置->闯红灯预警查看页面显示 2.点击X | 1.弹窗显示闯红灯预警单选项灵敏度高/灵敏度低/关闭 2.返回车路协同设置页面 |  |  | 手动测试
车路协同_26 |  | 5-2-5闯红灯预警弹窗 | √ |  |  |  | 闯红灯预警不显示设置 配置项 | 1.车机供电正常 2.信号正常(TBD) | 1.配置配置字 2.查看闯红灯预警选项 | 2.不显示闯红灯预警选项 |  |  | 手动测试 |  |  |  | 无配置项 QA ID：215
车路协同_27 |  | 5-2-5闯红灯预警弹窗 | √ |  |  |  | 闯红灯预警显示设置 配置项 | 1.车机供电正常 2.信号正常(TBD) | 1.配置配置字 2.查看闯红灯预警选项 | 2.显示闯红灯预警选项 |  |  | 手动测试 |  |  |  | 无配置项 QA ID：215
车路协同_28 |  | 5-2-6道路信息广播弹窗 | √ |  |  |  | 道路信息广播弹窗页面显示 | 1.车机供电正常 2.已经成功使用车路协同功能 | 1.车辆控制->车路协同设置->道路信息广播页面显示 2.点击X | 1.弹窗显示道路信息光波单选项开启/关闭 2.返回车路协同设置页面 |  |  | 手动测试
车路协同_29 |  | 5-2-6道路信息广播弹窗 | √ |  |  |  | 道路信息广播不显示设置 配置项 | 1.车机供电正常 2.信号正常(TBD) | 1.配置配置字 2.查看道路信息广播选项 | 2.不显示道路信息广播选项 |  |  | 手动测试 |  |  |  | 无配置项 QA ID：215
车路协同_30 |  | 5-2-6道路信息广播弹窗 | √ |  |  |  | 道路信息广播显示设置 配置项 | 1.车机供电正常 2.信号正常(TBD) | 1.配置配置字 2.查看道路信息广播选项 | 2.显示道路信息广播选项 |  |  | 手动测试 |  |  |  | 无配置项 QA ID：215
车路协同_31 |  | 5-2-7声音设置弹窗 | √ |  |  |  | 声音设置弹窗页面显示 | 1.车机供电正常 2.已经成功使用车路协同功能 | 1.车辆控制->车路协同设置->声音设置页面显示 2.点击X | 1.弹窗显示声音设置单选项详细/简洁/关闭 2.返回车路协同设置页面 |  |  | 手动测试
车路协同_32 |  | 5-2-7声音设置弹窗 | √ |  |  |  | 声音设置不显示设置 配置项 | 1.车机供电正常 2.信号正常(TBD) | 1.配置配置字 2.查看声音设置选项 | 2.不显示声音设置选项 |  |  | 手动测试 |  |  |  | 无配置项 QA ID：215
车路协同_33 |  | 5-2-7声音设置弹窗 | √ |  |  |  | 声音设置显示设置 配置项 | 1.车机供电正常 2.信号正常(TBD) | 1.配置配置字 2.查看声音设置选项 | 2.显示声音设置选项 |  |  | 手动测试 |  |  |  | 无配置项 QA ID：215
车路协同_34 |  | 5-2-8车路协同V2I弹窗 | √ |  |  |  | 车路协同浮窗不显示设置 配置项 | 1.车机供电正常 2.信号正常(TBD) | 1.配置配置字 2.查看车路协同浮窗选项 | 2.不显示车路协同浮窗选项 |  |  | 手动测试 |  |  |  | 无配置项 QA ID：215
车路协同_35 |  | 5-2-8车路协同V2I弹窗 | √ |  |  |  | 车路协同浮窗显示设置 配置项 | 1.车机供电正常 2.信号正常(TBD) | 1.配置配置字 2.查看车路协同浮窗选项 | 2.显示车路协同浮窗选项 |  |  | 手动测试 |  |  |  | 无配置项 QA ID：215
车路协同_36 |  | 5-5 车路协同设置-接收车路协同V2I通知 | √ |  |  |  | 接收车路协同V2I通知设置 配置项 | 1.车机供电正常 2.信号正常 | 1.配置接收车路协同V2I通知无(配置字TBD) 2.发送接收车路协同V2I通知信号并查看接收车路协同V2I通知开关选项 | 2.不显示接收车路协同V2I通知选项 |  |  | 手动测试 |  |  |  | 无接收车路协同的配置字
车路协同_37 |  | 5-5 车路协同设置-接收车路协同V2I通知 | √ |  |  |  | 接收车路协同V2I通知设置 Rx逻辑 | 1.车机供电正常 2.信号正常 | 1.模拟ECU发送信号: TBD 2.查看接收车路协同V2I通知开关选项状态 | 2.接收车路协同V2I通知选项为开/关 |  |  | 手动测试 |  |  |  | 无接收车路协同的配置字
车路协同_38 |  | 5-5 车路协同设置-接收车路协同V2I通知 | √ |  |  |  | 接收车路协同V2I通知设置 Tx逻辑 | 1.车机供电正常 2.信号正常 | 1.开关为开时, 点击接收车路协同V2I通知 2.查看车机发出的请求信号 TBD | 2.信号TBD |  |  | 手动测试 |  |  |  | 无接收车路协同的TX信号
车路协同_39 |  | 5-5 车路协同设置-接收车路协同V2I通知 | √ |  |  |  | 接收车路协同V2I通知设置 信号丢失导致的无效状态 | 1.车机供电正常 2.信号正常 | 1.模拟ECU发送信号: TBD 使接收车路协同V2I通知选项为开状态 2.丢失信号, 查看接收车路协同V5I通知开关状态 | 2.相关设置项置灰或不显示, 不可点击 |  |  | 手动测试 |  |  |  | 无无效信号
车路协同_40 |  | 5-5 车路协同设置-接收车路协同V2I通知 | √ |  |  |  | 接收车路协同V2I通知设置 信号值导致的无效状态 | 1.车机供电正常 2.信号正常 | 1.模拟ECU发送信号: TBD 使接收车路协同V2I通知为选项为开状态 2.模拟ECU发送无效信号: TBD, 查看接收车路协同V2I通知开关状态 | 2.相关设置项置灰或不显示, 不可点击 |  |  | 手动测试 |  |  |  | 无无效信号