## 修订记录
|  |  |  | 文件No. | 页数
|  |  |  | ThunderSoft-QMS-18-JL17 | 5
<Ford Phase5>项目测试用例
历史记录
版本号 | 日期 | 作者/修订者 | 制订/修改内容 |  |  | 评审人/评审日期 | 评审要求
V1.0 | 2022-01-17 | 张若敏 | 创建用例
V1.1 | 2022-02-16 | 张若敏 | 根据评审删除非ts开发范围用例，增加主题与氛围灯联动用例，增加主题与app交互用例 |  |  | 陈明瑶/22.02.16

## 首页
SYNC+_0205 Theme 测试报告
General Information
MCU Version | 20221110_LB_DCV0_ENG |  |  | Test Date | 2022-11-21
SW Version | 20221116_LB_DCV0_ENG |  |  | Tester | 肖文迪
HW Version | B1 |  |  | Version Date | 2022/11/16
Test Environment | 台架 |  |  | Test Method | 手动测试
Test Results
Group | Total Cases | Pass | Fail | Block | NT | NA | Pass Rate
Theme测试报告 | 9 | 7 | 0 | 0 | 2 | 0 | 77.78%
Highlight State Description
NT项 1）等待升级测试NT【2】
Highlight Defects
Bug ID | Title |  |  |  | Critical | Status | Remarks

## Theme
No. | FeatureID | 需求ID | 标题 | 前提条件 | 操作步骤 | 预期结果 | 实际结果 | 优先级 | 用例类型 | 测试方式 | 交付节点 | 验证结果 | BUG ID | BUG 等级 | NT项分类 | 备注 | 测试版本 | 测试日期 | 测试人员 | 测试环境
1 | SYNC+_0205 | 2.0.主题设置 | 切换主题-检查launcher | 1.进入快捷控制-主题设置 2.已切换非默认主题 | 1.检查launcher背景，所有应用tab文字颜色 | 1.页面颜色跟随主题切换变化 |  | P0 | 功能 | 手动测试 | R13 | Pass |  |  |  |  | SOC: 20221116_LB_DCV0_ MCU: 20221110_LB_DCV0_PRO | 2022-11-21 | 肖文迪 | 台架
2 | SYNC+_0205 | 2.0.主题设置 | 切换主题-检查快捷控制和车辆设置 | 1.进入快捷控制-主题设置 2.已切换非默认主题 | 1.检查快捷控制和车辆控制背景，tab和菜单中文字颜色 | 1.页面颜色跟随主题切换变化 |  | P0 | 功能 | 手动测试 | R13 | Pass |  |  |  |  | SOC: 20221116_LB_DCV0_ MCU: 20221110_LB_DCV0_PRO | 2022-11-21 | 肖文迪 | 台架
3 | SYNC+_0205 | 2.0.主题设置 | 切换主题-检查系统设置 | 1.进入快捷控制-主题设置 2.已切换非默认主题 | 1.检查系统设置-音效设置和车辆互联设置中tab，菜单中文字，音量条，开关背景等颜色 2.检查ccs弹窗颜色 | 1.各个文字和图样的颜色跟随主题变化 |  | P0 | 功能 | 手动测试 | R13 | Pass |  |  |  |  | SOC: 20221116_LB_DCV0_ MCU: 20221110_LB_DCV0_PRO | 2022-11-21 | 肖文迪 | 台架
4 | SYNC+_0205 | 2.0.主题设置 | 切换主题-检查app交互 | 1.进入快捷控制-主题设置 | 1.分别在vha，空调，account各个app中操作相关设置 2.切换主题 3.返回app | 3.应用不会crash，操作的设置保存 |  | P0 | 功能 | 手动测试 | R13 | Pass |  |  |  |  | SOC: 20221116_LB_DCV0_ MCU: 20221110_LB_DCV0_PRO | 2022-11-21 | 肖文迪 | 台架
5 | SYNC+_0205 | 2.0.主题设置 | 切换主题-检查弹窗 | 1.进入快捷控制-主题设置 2.已切换非默认主题 | 1.检查drive mode，parking弹窗中开关，背景，文字颜色 | 1.开关，背景，文字颜色跟随主题变化 |  | P0 | 功能 | 手动测试 | R13 | Pass |  |  |  |  | SOC: 20221116_LB_DCV0_ MCU: 20221110_LB_DCV0_PRO | 2022-11-21 | 肖文迪 | 台架
6 | SYNC+_0205 | 2.0.主题设置 | 切换主题-稳定性 | 1.进入快捷控制-主题设置 | 1.来回切换主题20次 2.遍历操作launcher，空调，vha，account，设置等 3.再次切换主题20次 4.再次遍历操作launcher，空调，vha，account，设置等 | 1.不会出现crash 2.各个页面主题颜色正常显示，无异常 3.不会出现crash 4.各个页面主题颜色正常显示，无异常 |  | P2 | 功能 | 手动测试 | R13 | Pass |  |  |  |  | SOC: 20221116_LB_DCV0_ MCU: 20221110_LB_DCV0_PRO | 2022-11-21 | 肖文迪 | 台架
7 | SYNC+_0205 | 2.0.主题设置 | 复位后主题恢复默认 | 1.系统设置-常规设置-复位 | 1.点击系统复位 2.开机后检查主题 | 2.主题恢复默认 |  | P2 | 功能 | 手动测试 | R13 | Pass |  |  |  |  | SOC: 20221116_LB_DCV0_ MCU: 20221110_LB_DCV0_PRO | 2022-11-21 | 肖文迪 | 台架
8 | SYNC+_0205 | 2.0.主题设置 | 在线升级后主题不变 | 1.完成在线升级 | 1.开机后检查主题 | 1.主题不改变，为升级前所选主题 |  | P2 | 功能 | 手动测试 | R13 | NT |  |  |  | 等待OTA升级测试 | SOC: 20221116_LB_DCV0_ MCU: 20221110_LB_DCV0_PRO | 2022-11-21 | 肖文迪 | 台架
9 | SYNC+_0205 | 2.0.主题设置 | usb升级后主题不变 | 1.完成usb升级 | 1.开机后检查主题 | 1.主题不改变，为升级前所选主题 |  | P2 | 功能 | 手动测试 | R13 | NT |  |  |  | 等待OTA升级测试 | SOC: 20221116_LB_DCV0_ MCU: 20221110_LB_DCV0_PRO | 2022-11-21 | 肖文迪 | 台架