## 修改记录
|  |  |  | 文件No. | 页数
<Ford Phase5>项目测试用例
历史记录
版本号 | 日期 | 作者/修订者 | 制订/修改内容 |  |  | 评审人/评审日期 | 评审要求
V1.0 | 2022-01-10 | 姜云腾 | 复用707测试用例《Car Audio音源矩阵测试用例.xlsx》
V2.0 | 2022-04-18 | 郭曼婷 | 增加蓝牙电话设置内置铃声的case

## 外置(24channel)音源矩阵测试报告
SYNC+_0126 Ecall；24channel音源矩阵测试报告
General Information
MCU Version | 202201118_DCV2 |  |  | Test Date | 2022_11_18
SW Version | 20221118_DCV2 |  |  | Tester | 周天琦
HW Version | B1 |  |  | Version Date | 2022_11_18
Test Environment | 台架 |  |  | Test Method | 手动测试
Test Results
Group | Total Cases | Pass | Fail | Block | NT | NA | NT Rate
USB音乐交互 | 16 | 13 | 0 | 2 | 0 | 1 | 86.67%
BT_Music交互 | 16 | 12 | 1 | 2 | 0 | 1 | 80%
在线收音机交互 | 16 | 13 | 0 | 2 | 0 | 1 | 86.67%
新闻资讯交互 | 16 | 13 | 0 | 2 | 0 | 1 | 86.67%
QQ音乐交互 | 16 | 13 | 0 | 2 | 0 | 1 | 86.67%
喜马拉雅交互 | 16 | 13 | 0 | 2 | 0 | 1 | 86.67%
本地视频交互 | 16 | 13 | 0 | 2 | 0 | 1 | 86.67%
爱奇艺交互 | 16 | 13 | 0 | 2 | 0 | 1 | 86.67%
BT_Phone（内置）交互 | 16 | 13 | 0 | 2 | 0 | 1 | 86.67%
BT_Phone（外置）交互 | 16 | 13 | 0 | 2 | 0 | 1 | 86.67%
BT_Headset交互 | 16 | 12 | 1 | 1 | 0 | 1 | 80%
VR交互 | 16 | 14 | 0 | 1 | 0 | 1 | 93.33%
Navigation交互 | 16 | 4 | 0 | 11 | 0 | 1 | 26.67%
RADAR交互 | 16 | 0 | 0 | 15 | 0 | 1 | 0%
STANDBY交互 | 16 | 14 | 0 | 1 | 0 | 1 | 93.33%
Audio On/Off交互 | 16 | 14 | 0 | 1 | 0 | 1 | 93.33%
随心听&VR | 10 | 9 | 0 | 1 | 0 | 0 | 90%
随心听&Navigation | 10 | 5 | 0 | 5 | 0 | 0 | 50%
随心看&Navigation | 10 | 5 | 0 | 5 | 0 | 0 | 50%
总计 | 286 | 206 | 2 | 61 | 0 | 16 | 76.3%
Highlight State Description
Block： 由于MDR和MDO，雷达环境未做好，所以不能测试
Highlight Defects
Bug ID | Title |  |  |  | Critical | Status | Remarks
FCIVIOS-11024 | Phase5_【U718】【黑盒】【偶现】【Car_Audio】切换音源，蓝牙音乐偶现暂停不播放 |  |  |  | High | TODO | yang, yongheng (y.)
FCIVIOS-11384 | Phase5_【U718】【黑盒】【必现】【Car_Audio】副驾随心听正在播放，播放爱奇艺，点击右下角投屏功能，爱奇艺声音从蓝牙耳机输出 |  |  |  | High | TODO | yang, yongheng (y.)

## 外置(24channel)音源矩阵
Current New | USB音乐 | 24channel 测试结果 | 备注 | BT_Music | 24channel 测试结果 | 备注 | 在线收音机 | 24channel 测试结果 | 备注 | 新闻资讯 | 24channel 测试结果 | 备注 | QQ音乐 | 24channel 测试结果 | 备注 | 喜马拉雅 | 24channel 测试结果 | 备注 | 本地视频 | 24channel 测试结果 | 备注 | 爱奇艺 | 24channel 测试结果 | 备注 | BT_Phone（外置铃声） | 24channel 测试结果 | 备注 | BT_Phone（内置铃声） | 24channel 测试结果 | 备注 | BT_Headset | 24channel 测试结果 | 备注 | VR | 24channel 测试结果 | 备注 | Navigation | 24channel 测试结果 | 备注 | RADAR | 24channel 测试结果 | 备注 | STANDBY | 24channel 测试结果 | 备注 | Audio On/Off | 24channel 测试结果 | 备注
USB音乐 | S | NA |  | S | Pass |  | S | Pass |  | S | Pass |  | S | Pass |  | S | Pass |  | S | Pass |  | S | Pass |  | D | Pass |  | D | Pass |  | M | Pass |  | D | Pass |  | MDR | Block | MDO和MDR环境未做好 | M | Block |  | R | Pass |  | S | Pass
BT_Music | S | Pass |  | S | NA |  | S | Pass |  | S | Pass |  | S | Pass |  | S | Pass |  | S | Pass |  | S | Pass |  | D | Pass |  | D | Pass |  | M | Pass |  | D | Pass |  | MDR | Block | MDO和MDR环境未做好 | M | Block |  | R | Pass |  | S | Pass
在线收音机 | S | Pass |  | S | Pass |  | S | NA |  | S | Pass |  | S | Pass |  | S | Pass |  | S | Pass |  | S | Pass |  | D | Pass |  | D | Pass |  | M | Pass |  | D | Pass |  | MDR | Block | MDO和MDR环境未做好 | M | Block |  | R | Pass |  | S | Pass
新闻资讯 | S | Pass |  | S | Pass |  | S | Pass |  | S | NA |  | S | Pass |  | S | Pass |  | S | Pass |  | S | Pass |  | D | Pass |  | D | Pass |  | M | Pass |  | D | Pass |  | MDR | Block | MDO和MDR环境未做好 | M | Block |  | R | Pass |  | S | Pass
QQ音乐 | S | Pass |  | S | Pass |  | S | Pass |  | S | Pass |  | S | NA |  | S | Pass |  | S | Pass |  | S | Pass |  | D | Pass |  | D | Pass |  | M | Pass |  | D | Pass |  | MDR | Block | MDO和MDR环境未做好 | M | Block |  | R | Pass |  | S | Pass
喜马拉雅 | S | Pass |  | S | Pass |  | S | Pass |  | S | Pass |  | S | Pass |  | S | NA |  | S | Pass |  | S | Pass |  | D | Pass |  | D | Pass |  | M | Pass |  | D | Pass |  | MDR | Block | MDO和MDR环境未做好 | M | Block |  | R | Pass |  | S | Pass
本地视频 | S | Pass |  | S | Pass |  | S | Pass |  | S | Pass |  | S | Pass |  | S | Pass |  | S | NA |  | S | Pass |  | D | Pass |  | D | Pass |  | M | Pass |  | D | Pass |  | MDR | Block | MDO和MDR环境未做好 | M | Block |  | R | Pass |  | S | Pass
爱奇艺 | S | Pass |  | S | Pass |  | S | Pass |  | S | Pass |  | S | Pass |  | S | Pass |  | S | Pass |  | S | NA |  | D | Pass |  | D | Pass |  | M | Fail | FCIVIOS-11384 Phase5_【U718】【黑盒】【必现】【Car_Audio】副驾随心听正在播放，播放爱奇艺，点击右下角投屏功能，爱奇艺声音从蓝牙耳机输出 | D | Pass |  | MDR | Block | MDO和MDR环境未做好 | M | Block |  | R | Pass |  | S | Pass
BT_Phone（外置铃声） | P | Pass |  | P | Pass |  | P | Pass |  | P | Pass |  | P | Pass |  | P | Pass |  | P | Pass |  | P | Pass |  | S | NA |  | S | Pass |  | M | Pass |  | S | Pass |  | MDO | Block | MDO和MDR环境未做好 | M | Block |  | R | Pass |  | M | Pass
BT_Phone（内置铃声） | P | Pass |  | P | Pass |  | P | Pass |  | P | Pass |  | P | Pass |  | P | Pass |  | P | Pass |  | P | Pass |  | S | Pass |  | S | NA |  | M | Pass |  | S | Pass |  | MDO | Block | MDO和MDR环境未做好 | M | Block |  | R | Pass |  | M | Pass
BT_Headset（蓝牙耳机） | M | Pass |  | M | Pass |  | M | Pass |  | M | Pass |  | M | Pass |  | M | Pass |  | M | Pass |  | M | Pass |  | M | Pass |  | M | Pass |  | S | NA |  | M | Pass |  | M | Pass |  | M | Block |  | R | Pass |  | M | Pass
VR（语音） | P | Pass |  | P | Fail | FCIVIOS-11024 Phase5_【U718】【黑盒】【偶现】【Car_Audio】切换音源，蓝牙音乐偶现暂停不播放 | P | Pass |  | P | Pass |  | P | Pass |  | P | Pass |  | P | Pass |  | P | Pass |  | R | Pass |  | R | Pass |  | M | Pass |  | S | NA |  | S | Pass |  | M | Block |  | R | Pass |  | M | Pass
Navigation（导航） | MDO | Block | MDO和MDR环境未做好 | MDO | Block | MDO和MDR环境未做好 | MDO | Block | MDO和MDR环境未做好 | MDO | Block | MDO和MDR环境未做好 | MDO | Block | MDO和MDR环境未做好 | MDO | Block | MDO和MDR环境未做好 | MDO | Block | MDO和MDR环境未做好 | MDO | Block | MDO和MDR环境未做好 | MDR | Block | MDO和MDR环境未做好 | MDR | Block | MDO和MDR环境未做好 | M | Pass |  | R | Pass |  | S | NA |  | M | Block |  | R | Pass |  | M | Pass
RADAR(雷达） | M | Block | 雷达功能未做好 | M | Block | 雷达功能未做好 | M | Block | 雷达功能未做好 | M | Block | 雷达功能未做好 | M | Block | 雷达功能未做好 | M | Block | 雷达功能未做好 | M | Block | 雷达功能未做好 | M | Block | 雷达功能未做好 | M | Block | 雷达功能未做好 | M | Block | 雷达功能未做好 | M | Block | 雷达功能未做好 | M | Block | 雷达功能未做好 | M | Block | 雷达功能未做好 | S | NA | 雷达功能未做好 | M | Block | 雷达功能未做好 | M | Block | 雷达功能未做好
STANDBY（息屏） | P | Pass |  | P | Pass |  | P | Pass |  | P | Pass |  | P | Pass |  | P | Pass |  | P | Pass |  | P | Pass |  | S | Pass |  | S | Pass |  | P | Pass |  | S | Pass |  | S | Pass |  | M | Block |  | S | NA |  | M | Pass
Audio On/Off | P | Pass |  | P | Pass |  | P | Pass |  | P | Pass |  | P | Pass |  | P | Pass |  | P | Pass |  | P | Pass |  | M | Pass |  | M | Pass |  | M | Pass |  | R | Pass |  | R | Pass |  | M | Block |  | M | Pass |  | S | NA
M 混音 MDO 混音&当前降音 MDR 混音&请求降音 S 请求成功&当前停止 P 请求成功&当前暂停 R请求失败 D 请求Dealy
1.同类型音源之间S(stop)
2.媒体与提示&导航可以混，媒体duck
3.导航与电话可以混，导航duck/降音
4.蓝牙耳机与任何音源（硬）混
5.RADAR标识雷达或倒车提示音，默认混音，是否duck其他音源音量，看需求
6.注意，蓝牙耳机未连接时，BT_HEADSET仲裁同MEDIA
7.Audio On/Off媒体源Pause
8.需要注意的是QQ音乐播放歌手名的时候，是VR；放歌的时候是Media
Current New | 随心听&VR | 24channel 测试结果 | 备注 | 随心听&Navigation | 24channel 测试结果 | 备注 | 随心看&Navigation | 24channel 测试结果 | 备注
随心听 | D | Pass |  | MDR | Block | MDO和MDR环境未做好 | MDR | Block | MDO和MDR环境未做好
随心看 | D | Pass |  | MDR | Block | MDO和MDR环境未做好 | MDR | Block | MDO和MDR环境未做好
BT_Phone-外置铃声 | S | Pass |  | MDO | Block | MDO和MDR环境未做好 | MDO | Block | MDO和MDR环境未做好
BT_Phone-内置铃声 | S | Pass |  | MDO | Block | MDO和MDR环境未做好 | MDO | Block | MDO和MDR环境未做好
BT_Headset | M | Pass |  | M | Pass |  | M | Pass
VR | S | Pass |  | S | Pass |  | S | Pass
Navigation | R | Pass |  | S | Pass |  | S | Pass
RADAR | M | Block | 雷达功能未做好 | M | Block | 雷达功能未做好 | M | Block | 雷达功能未做好
STANDBY | S | Pass |  | S | Pass |  | S | Pass
Audio On/Off | R | Pass |  | R | Pass |  | R | Pass