## 首页
SYNC+_0132 AAR 测试报告
General Information
MCU Version | 20221118_LB_DCV0 |  |  | Test Date | 2022-11-25
SW Version | 20221118_LB_DCV0 |  |  | Tester | 赵雅非
HW Version | B1 |  |  | Version Date | 2022/11/18
Test Environment | 台架 |  |  | Test Method | 手动测试
Test Results
Group | Total Cases | Pass | Fail | Block | NT | NA | Pass Rate
AAR测试报告 | 179 | 176 | 0 | 0 | 3 | 0 | 98.32%
Highlight State Description
NT的原因：依赖实车
Highlight Defects
Bug ID | Title |  |  |  | Critical | Status | Remarks

## 测试用例
No. | Feature ID | 需求ID | 该功能新增 | 标题 | 前提条件 | 操作步骤 | 预期结果 | 实际结果 | 优先级 | 用例类型 | 测试方式 | 验证结果 | BUG ID | BUG 等级 | NT项分类 | 备注 | 测试版本 | 测试日期 | 测试人员 | 测试环境
1 | SYNC+_0132 | 1.1.1 Controller主界面 | AAR_1 | widget进入AAR | 1.车机供电正常，点火 2.信号正常，已支持AAR功能DE04，byte2,3-1,Fresh Air Cabin=1 | 1.天气APP放到主界面lancher，点击天气的widget 2.点击返回按键 | 1.进入智能新风页面，且页面无crash现象 2.返回Launcher页面 |  | P2 | 功能 | 手动测试 | Pass |  |  |  |  | MCU:20221118_LB_DCV0 SOC：20221118_LB_DCV0 | 2022-11-25 | 赵雅非 | 台架
2 | SYNC+_0132 | 1.1.1 Controller主界面 | AAR_2 | AAR-智能新风界面显示车内PM2.5信息，优 | 1.车机供电正常 2.信号正常，已支持AAR功能DE04，byte2,3-1,Fresh Air Cabin=1 3.进入智能新风页面 | 地区＋PM2.5[0-35]+优绿色显示 374，PmCabn_Conc_Actl=PM2.5数值: [0-35] | 车内PM2.5显示优绿色和具体数值 |  | P0 | 功能 | 手动测试 | Pass |  |  |  |  | MCU:20221118_LB_DCV0 SOC：20221118_LB_DCV0 | 2022-11-25 | 赵雅非 | 台架
3 | SYNC+_0132 | 1.1.1 Controller主界面 | AAR_3 | AAR-智能新风界面显示车内PM2.5信息，良 | 1.车机供电正常 2.信号正常，已支持AAR功能DE04，byte2,3-1,Fresh Air Cabin=1 3.进入智能新风页面 | 地区＋PM2.5[36-75]+良黄色显示 374，PmCabn_Conc_Actl=PM2.5数值:[36-75] | 车内PM2.5显示优绿色和具体数值 |  | P1 | 功能 | 手动测试 | Pass |  |  |  |  | MCU:20221118_LB_DCV0 SOC：20221118_LB_DCV0 | 2022-11-25 | 赵雅非 | 台架
4 | SYNC+_0132 | 1.1.1 Controller主界面 | AAR_4 | AAR-智能新风界面显示车内PM2.5信息，轻度污染 | 1.车机供电正常 2.信号正常，已支持AAR功能DE04，byte2,3-1,Fresh Air Cabin=1 3.进入智能新风页面 | 地区＋PM2.5[76-115]+轻度污染橙色显示 374，PmCabn_Conc_Actl=PM2.5数值:[76-115] | 车内PM2.5显示轻度污染和具体数值 |  | P1 | 功能 | 手动测试 | Pass |  |  |  |  | MCU:20221118_LB_DCV0 SOC：20221118_LB_DCV0 | 2022-11-25 | 赵雅非 | 台架
5 | SYNC+_0132 | 1.1.1 Controller主界面 | AAR_5 | AAR-智能新风界面显示车内PM2.5信息，中度污染 | 1.车机供电正常 2.信号正常，已支持AAR功能DE04，byte2,3-1,Fresh Air Cabin=1 3.进入智能新风页面 | 地区＋PM2.5[116-150]+中度污染红色显示 374，PmCabn_Conc_Actl=PM2.5数值:[116-150] | 车内PM2.5显示中度污染和具体数值 |  | P1 | 功能 | 手动测试 | Pass |  |  |  |  | MCU:20221118_LB_DCV0 SOC：20221118_LB_DCV0 | 2022-11-25 | 赵雅非 | 台架
6 | SYNC+_0132 | 1.1.1 Controller主界面 | AAR_6 | AAR-智能新风界面显示车内PM2.5信息，重度污染 | 1.车机供电正常 2.信号正常，已支持AAR功能DE04，byte2,3-1,Fresh Air Cabin=1 3.进入智能新风页面 | 地区＋PM2.5[151-250]+重度污染紫色显示 374，PmCabn_Conc_Actl=PM2.5数值:[151-250] | 车内PM2.5显示重度污染和具体数值 |  | P1 | 功能 | 手动测试 | Pass |  |  |  |  | MCU:20221118_LB_DCV0 SOC：20221118_LB_DCV0 | 2022-11-25 | 赵雅非 | 台架
7 | SYNC+_0132 | 1.1.1 Controller主界面 | AAR_7 | AAR-智能新风界面显示车内PM2.5信息，严重污染 | 1.车机供电正常 2.信号正常，已支持AAR功能DE04，byte2,3-1,Fresh Air Cabin=1 3.进入智能新风页面 | 地区＋PM2.5（251+）+严重污染棕色显示 374，PmCabn_Conc_Actl=PM2.5数值:（251+） | 车内PM2.5显示严重污染和具体数值 |  | P1 | 功能 | 手动测试 | Pass |  |  |  |  | MCU:20221118_LB_DCV0 SOC：20221118_LB_DCV0 | 2022-11-25 | 赵雅非 | 台架
8 | SYNC+_0132 | AAR入口 | AAR_8 | 智能新风入口 | 1.车机供电正常 2.信号正常，已支持AAR功能DE04，byte2,3-1,Fresh Air Cabin=1 3.进入空调界面 | 1.进入空调设置页面 2.单击智能新风icon | 2.进入智能新风功能界面 |  | P0 | 功能 | 手动测试 | Pass |  |  |  |  | MCU:20221118_LB_DCV0 SOC：20221118_LB_DCV0 | 2022-11-25 | 赵雅非 | 台架
9 | SYNC+_0132 | AAR入口 | AAR_9 | 返回空调界面 | 1.车机供电正常 2.信号正常，已支持AAR功能DE04，byte2,3-1,Fresh Air Cabin=1 3.进入智能新风功能界面 | 1.单击右上角的返回按钮 | 2.返回空调界面 |  | P1 | 功能 | 手动测试 | Pass |  |  |  |  | MCU:20221118_LB_DCV0 SOC：20221118_LB_DCV0 | 2022-11-25 | 赵雅非 | 台架
10 | SYNC+_0132 | 空气过滤状态 | AAR_10 | 智能新风空气过滤未收到信号显示 | 1.车机供电正常 2.支持该配置项，已支持AAR功能DE04，byte2,3-1,Fresh Air Cabin=1 3.进入空调页面 | 1.点火后未发送任何信号 2.模拟上报0x360空调信号，Front_Power_Btn_Stt，从关闭到active | 1.显示波浪状，且改变空气过滤状态按钮仍为波浪状 2.显示感叹号未知状态 |  | P2 | 功能 | 手动测试 | Pass |  |  |  |  | MCU:20221118_LB_DCV0 SOC：20221118_LB_DCV0 | 2022-11-25 | 赵雅非 | 台架
11 | SYNC+_0132 | 空气过滤状态 | AAR_11 | 智能新风空气过滤未收到信号显示 | 1.车机供电正常 2.支持该配置项 3.进入空调页面 | 1.点火周期内发送过空调信号 2.关闭374和空调电源信号 | 1.显示感叹号未知状态 2.仍是感叹号状态，i重新点火后才变为波浪状 |  | P2 | 功能 | 手动测试 | Pass |  |  |  |  | MCU:20221118_LB_DCV0 SOC：20221118_LB_DCV0 | 2022-11-25 | 赵雅非 | 台架
12 | SYNC+_0132 | 空气过滤状态 | AAR_12 | 智能新风空气过滤开启显示 | 1.车机供电正常 2.支持该配置项 3.进入 Controller主界面 | 1.信号发送： 374 PmSnsCabn_D_Stat=0（诊断信号0、4、5） 374，PmCabn_Conc_Actl=PM2.5数值: > 35 0x360,Front_Power_Btn_Stt=active(空调电源信号) 2.查看空调界面AAR按钮状态 3.点击智能新风按钮 | 2.显示空气过滤开启图标（循环＋风图标） 3.跳转至智能新风页面 |  | P1 | 功能 | 手动测试 | Pass |  |  |  |  | MCU:20221118_LB_DCV0 SOC：20221118_LB_DCV0 | 2022-11-25 | 赵雅非 | 台架
13 | SYNC+_0132 | 空气过滤状态 | AAR_13 | 智能新风空气过滤完成显示 | 1.车机供电正常 2.支持该配置项 3.进入 Controller主界面 | 1.发送信号 374 PmSnsCabn_D_Stat=0（诊断信号0、4、5） 374 PmCabn_Conc_Actl=PM2.5数值: 0~35 0x360,Front_Power_Btn_Stt=active(空调电源信号) 2.查看空调界面AAR按钮状态 3.点击智能新风按钮 | 2.显示空气过滤完成图标（圆圈绿色对勾＋风图标） 3.跳转至智能新风页面 |  | P0 | 功能 | 手动测试 | Pass |  |  |  |  | MCU:20221118_LB_DCV0 SOC：20221118_LB_DCV0 | 2022-11-25 | 赵雅非 | 台架
14 | SYNC+_0132 | 空气过滤状态 | AAR_14 | 智能新风空气过滤关闭显示 | 1.车机供电正常 2.支持该配置项 3.进入 Controller主界面 | 1.发送信号 374 PmSnsCabn_D_Stat=0（诊断信号0、4、5） 374 PmCabn_Conc_Actl=PM2.5数值:>0 0x360,Front_Power_Btn_Stt=0(空调电源信号off) 2.查看空调界面AAR按钮状态 3.点击智能新风按钮 | 2.显示空气过滤关闭图标（循环＋风图标禁止符号） 3.跳转至智能新风页面 |  | P1 | 功能 | 手动测试 | Pass |  |  |  |  | MCU:20221118_LB_DCV0 SOC：20221118_LB_DCV0 | 2022-11-25 | 赵雅非 | 台架
15 | SYNC+_0132 | 空气过滤状态 | AAR_15 | 智能新风空气过滤未知显示 | 1.车机供电正常 2.支持该配置项 3.进入 Controller主界面 | 1.发送信号 374 PmSnsCabn_D_Stat=2（诊断信号2、3、6） 374 PmCabn_Conc_Actl=PM2.5数值:510 0x360,Front_Power_Btn_Stt=0或1(空调电源信号off、on) 2.查看空调界面AAR按钮状态 3.点击智能新风按钮 | 2.显示空气过滤未知图标（循环＋风图标感叹号） 3.跳转至智能新风页面 |  | P1 | 功能 | 手动测试 | Pass |  |  |  |  | MCU:20221118_LB_DCV0 SOC：20221118_LB_DCV0 | 2022-11-25 | 赵雅非 | 台架
16 | SYNC+_0132 | 1.1.2.1横幅消息通知-空气过滤状态 | AAR_16 | 首次弹出横幅“空气过滤完成” | 1.车机供电正常 2.AAR已配置 3.未弹过横幅“空气过滤完成”（重启车机可以达到首次） | 1.发送空气过滤完成Rx信号 374 PmSnsCabn_D_Stat=2（诊断信号any） 0x360,Front_Power_Btn_Stt=1(空调电源信号on) 374 PmCabn_Conc_Actl=PM2.5数值>=36 2.再次发送信号：374，PmCabn_Conc_Actl=PM2.5数值0~35，查看launcher页面横幅通知 | 2.显示智能新风空气过滤完成横幅通知栏“空气过滤完成” |  | P2 | 功能 | 手动测试 | Pass |  |  |  |  | MCU:20221118_LB_DCV0 SOC：20221118_LB_DCV0 | 2022-11-25 | 赵雅非 | 台架
17 | SYNC+_0132 | 1.1.2.1横幅消息通知-空气过滤状态 | AAR_17 | 非首次弹出横幅“空气过滤完成” | 1.车机供电正常 2.AAR已配置 3.已经弹过横幅“空气过滤完成” | 1.发送空气过滤完成Rx信号 374 PmSnsCabn_D_Stat=2（诊断信号any） 0x360,Front_Power_Btn_Stt=1(空调电源信号on) 374 PmCabn_Conc_Actl=PM2.5数值>=50 2.再次发送信号：374，PmCabn_Conc_Actl=PM2.5数值0~35，查看launcher页面横幅通知 | 2.显示智能新风空气过滤完成横幅通知栏“空气过滤完成” |  | P2 | 功能 | 手动测试 | Pass |  |  |  |  | MCU:20221118_LB_DCV0 SOC：20221118_LB_DCV0 | 2022-11-25 | 赵雅非 | 台架
18 | SYNC+_0132 | 1.1.2.1横幅消息通知-空气过滤状态 | AAR_18 | 点击AAR完成横幅通知进入到AAR页面 | 1.车机供电正常 2.AAR已配置，DE04，byte2,3-1,Fresh Air Cabin=1 | 1.显示通知栏“空气过滤完成” 2.点击横幅通知 | 2.进入AAR页面 |  | P2 | 功能 | 手动测试 | Pass |  |  |  |  | MCU:20221118_LB_DCV0 SOC：20221118_LB_DCV0 | 2022-11-25 | 赵雅非 | 台架
19 | SYNC+_0133 | 1.1.2.2横幅消息通知-空气过滤状态 | AAR_19 | 未配置AAR不出现空气过滤完成弹窗 | 1.车机供电正常 3.AAR未配置DE04，byte2,3-1,Fresh Air Cabin=0 | 1.发送空气过滤完成Rx信号 374 PmSnsCabn_D_Stat=2（诊断信号any） 0x360,Front_Power_Btn_Stt=1(空调电源信号on) 374 PmCabn_Conc_Actl=PM2.5数值0~35 2.查看PM2.5值变化时，无弹窗显示 | 不显示空气过滤完成弹窗 |  | P2 | 功能 | 手动测试 | Pass |  |  |  |  | MCU:20221118_LB_DCV0 SOC：20221118_LB_DCV0 | 2022-11-25 | 赵雅非 | 台架
20 | SYNC+_0132 | 1.1.4 空调入口 | AAR_20 | 从空调页面进入AAR | 1.车机供电正常 2.AAR已配置DE04，byte2,3-1,Fresh Air Cabin=1 | 1.进入空调页面 2.点击智能新风图标按钮 3.点击智能新风页面返回按钮 | 1.有智能新风图标 2.按钮可点击且点击后进入AAR页面 3.返回空调页面 |  | P0 | 功能 | 手动测试 | Pass |  |  |  |  | MCU:20221118_LB_DCV0 SOC：20221118_LB_DCV0 | 2022-11-25 | 赵雅非 | 台架
21 | SYNC+_0132 | 2-1 AAR主要界面 | AAR_21 | 车机整体权限定位有授权页面显示 | 1.车机供电正常 2.信号通路正常 3.“智能新风”访问定位权限没有同意过，智能安全管家-隐私权限-定位-智能新风 | 1.进入AAR页面 2.授权弹窗选择“允许” 3.查看AAR页面内容 | 1.弹出AAR定位授权弹窗 |  | P2 | 功能 | 手动测试 | Pass |  |  |  |  | MCU:20221118_LB_DCV0 SOC：20221118_LB_DCV0 | 2022-11-25 | 赵雅非 | 台架
22 | SYNC+_0132 | 2-1 AAR主要界面 | AAR_22 | 车机整体权限定位未授权页面显示 | 1.车机供电正常 2.信号通路正常 | 1.智能安全助手关闭HVAC定位权限 2.授权弹窗选择“不允许” 3.查看AAR页面内容 | 5.外部pm2.5显示“无定位授权”，站点检测页面只显示图形与刷新按钮 |  | P2 | 功能 | 手动测试 | Pass |  |  |  |  | MCU:20221118_LB_DCV0 SOC：20221118_LB_DCV0 | 2022-11-25 | 赵雅非 | 台架
23 | SYNC+_0132 | 2-1 AAR主要界面 | AAR_23 | 定位权限=不允许，站点检测刷新授权弹窗选择不允许 | 1.车机供电正常 2.信号通路正常 3.隐私权限-智能新风-不允许 | 1.进入站点检测页面 2.点击左侧刷新按钮 3.出现弹窗后选择不允许 4.检查隐私权限-智能新风权限 | 2.弹出授权弹窗 3.无内容显示：网络天气数据，位置信息 4.显示“不允许” |  | P2 | 功能 | 手动测试 | Pass |  |  |  |  | MCU:20221118_LB_DCV0 SOC：20221118_LB_DCV0 | 2022-11-25 | 赵雅非 | 台架
24 | SYNC+_0132 | 2-1 AAR主要界面 | AAR_24 | 定位权限=不允许，站点检测刷新授权弹窗选择每次询问 | 1.车机供电正常 2.信号通路正常 3.隐私权限-智能新风-不允许 | 1.进入站点检测页面 2.点击左侧刷新按钮 3.出现弹窗后选择每次询问 4.检查隐私权限-智能新风权限 | 2.弹出授权弹窗 3.页面不变，有内容显示 4.显示“每次询问” |  | P2 | 功能 | 手动测试 | Pass |  |  |  |  | MCU:20221118_LB_DCV0 SOC：20221118_LB_DCV0 | 2022-11-25 | 赵雅非 | 台架
25 | SYNC+_0132 | 2-1 AAR主要界面 | AAR_25 | 定位权限=不允许，站点检测刷新授权弹窗选择使用期间允许 | 1.车机供电正常，有网络 2.信号通路正常 3.隐私权限-智能新风-不允许 | 1.进入站点检测页面 2.点击左侧刷新按钮 3.出现弹窗后选择使用期间允许 4.检查隐私权限-智能新风权限 | 2.弹出授权弹窗 3.页面不变，有内容显示 4.已同步更新为“使用期间允许” |  | P2 | 功能 | 手动测试 | Pass |  |  |  |  | MCU:20221118_LB_DCV0 SOC：20221118_LB_DCV0 | 2022-11-25 | 赵雅非 | 台架
26 | SYNC+_0132 | 2-1 AAR主要界面 | AAR_26 | 定位权限=每次询问，站点检测刷新有授权弹窗 | 1.车机供电正常 2.信号通路正常 3.隐私权限-智能新风-每次询问 | 1.进入站点检测页面 2.点击左侧刷新按钮 | 2.弹出授权弹窗 |  | P2 | 功能 | 手动测试 | Pass |  |  |  |  | MCU:20221118_LB_DCV0 SOC：20221118_LB_DCV0 | 2022-11-25 | 赵雅非 | 台架
27 | SYNC+_0132 | 2-1 AAR主要界面 | AAR_27 | 定位权限=使用期间允许，站点检测刷新无授权弹窗 | 1.车机供电正常 2.信号通路正常 3.隐私权限-智能新风-每次询问 | 1.进入站点检测页面 2.点击左侧刷新按钮 | 2.无授权弹窗弹出 |  | P2 | 功能 | 手动测试 | Pass |  |  |  |  | MCU:20221118_LB_DCV0 SOC：20221118_LB_DCV0 | 2022-11-25 | 赵雅非 | 台架
28 | SYNC+_0132 | 2-1 AAR主要界面 | AAR_28 | 智能新风顶部Tab键切换 | 1.车机供电正常 2.信号通路正常 | 1.从空调进入AAR页面 2.点击顶部智能新风、历史记录、站点检测、设置Tab键 3.查看选中时Tab键显示 | 2.可任意切换tab键 3.选中项高亮并伴随下划线显示 |  | P1 | 功能 | 手动测试 | Pass |  |  |  |  | MCU:20221118_LB_DCV0 SOC：20221118_LB_DCV0 | 2022-11-25 | 赵雅非 | 台架
29 | SYNC+_0132 | 2-1 AAR主要界面 | AAR_29 | 座舱新风按钮默认状态 | 1.车机供电正常 | 1.授权状态下首次进入智能新风页面 2.查看座舱新风按钮状态 | 2.默认关闭 |  | P2 | 功能 | 手动测试 | Pass |  |  |  |  | MCU:20221118_LB_DCV0 SOC：20221118_LB_DCV0 | 2022-11-25 | 赵雅非 | 台架
30 | SYNC+_0132 | 2-1 AAR主要界面 | AAR_30 | 座舱新风开 Rx逻辑 | 1.车机供电正常 2.进入AAR页面 | 1.信号 座舱新风 1： 0x36D AAR_Btn_Stt=1 2.查看座舱新风开关状态 | 2.座舱新风开关开启 |  | P0 | 功能 | 手动测试 | Pass |  |  |  |  | MCU:20221118_LB_DCV0 SOC：20221118_LB_DCV0 | 2022-11-25 | 赵雅非 | 台架
31 | SYNC+_0132 | 2-1 AAR主要界面 | AAR_31 | 座舱新风关 Rx逻辑 | 1.车机供电正常 2.AAR授权页面显示成功 | 1.信号 座舱新风 1： 0x36D AAR_Btn_Stt=2 2.查看座舱新风开关状态 | 2.座舱新风开关关闭 |  | P1 | 功能 | 手动测试 | Pass |  |  |  |  | MCU:20221118_LB_DCV0 SOC：20221118_LB_DCV0 | 2022-11-25 | 赵雅非 | 台架
32 | SYNC+_0132 | 2-1 AAR主要界面 | AAR_32 | 座舱新风关-空调电源未开启 Tx逻辑 | 1.车机供电正常 2.进入AAR页面 | 1.点击座舱新风开关 2.发送 0x360 空调电源关闭信号Front_Power_Btn_Stt=0 | 1.自动下发空调电源信号 2.下发座舱新风按钮TX信号362，Frt_Btn_Status_1st（添加到图形中观察，362TX信号无该信号） |  | P2 | 功能 | 手动测试 | Pass |  |  |  |  | MCU:20221118_LB_DCV0 SOC：20221118_LB_DCV0 | 2022-11-25 | 赵雅非 | 台架
33 | SYNC+_0132 | 2-1 AAR主要界面 | AAR_33 | 座舱新风关-空调电源已开启 Tx逻辑 | 1.车机供电正常 3.进入AAR页面 | 1.点击座舱新风开关 2.发送 0x360 空调电源打开信号Front_Power_Btn_Stt=1 | 1.自动下发空调电源信号 2.下发座舱新风按钮TX信号362，Frt_Btn_Status_1st（添加到图形中观察，362TX信号无该信号） |  | P2 | 功能 | 手动测试 | Pass |  |  |  |  | MCU:20221118_LB_DCV0 SOC：20221118_LB_DCV0 | 2022-11-25 | 赵雅非 | 台架
34 | SYNC+_0132 | 2-1 AAR主要界面 | AAR_34 | 滤芯状态氛围正常时滤芯状态说明 | 1.车机供电正常（需要有网的台架） 2.AAR授权页面显示成功 | 1.滤芯状态氛围正常时，进入AAR app查看滤芯状态 | 1.页面显示滤芯状态：正常 |  | P1 | 功能 | 手动测试 | Pass |  |  |  |  | MCU:20221118_LB_DCV0 SOC：20221118_LB_DCV0 | 2022-11-25 | 赵雅非 | 台架
35 | SYNC+_0132 | 2-1 AAR主要界面 | AAR_35 | 滤芯状态氛围需更换时滤芯状态说明 | 1.车机供电正常，网络正常（需要有网的台架） 2.AAR授权页面显示成功 | 1.滤芯状态氛围小于正常范围时，进入AAR app查看滤芯状态 | 1.页面显示滤芯状态：需更换 |  | P1 | 功能 | 手动测试 | Block | APIMCIM-12951 滤芯获取失败，网络状态获取异常 |  |  |  | MCU:20221118_LB_DCV0 SOC：20221118_LB_DCV0 | 2022-11-25 | 赵雅非 | 台架
36 | SYNC+_0132 | 2-1 AAR主要界面 | AAR_36 | 车内PM2.5正在初始化状态 | 1.车机供电正常 | 1.0x374 PmCabn_Conc_Actl =510 0x374 PmSnsCabn_D_Stat =00 2.查看车内PM2.5显示 | 2.显示正在初始化图标 |  | P1 | 功能 | 手动测试 | Pass |  |  |  |  | MCU:20221118_LB_DCV0 SOC：20221118_LB_DCV0 | 2022-11-25 | 赵雅非 | 台架
37 | SYNC+_0132 | 2-1 AAR主要界面 | AAR_37 | 车内PM2.5传感器堵塞 | 1.车机供电正常 | 1.Filter0x374 PmSnsCabn_D_Stat=2 2.查看车内PM2.5显示 | 2.显示传感器堵塞示意图 |  | P1 | 功能 | 手动测试 | Pass |  |  |  |  | MCU:20221118_LB_DCV0 SOC：20221118_LB_DCV0 | 2022-11-25 | 赵雅非 | 台架
38 | SYNC+_0132 | 2-1 AAR主要界面 | AAR_38 | 车内PM2.5传感器需更换 | 1.车机供电正常 | 1.Filter 0x374 PmSnsCabn_D_Stat=3 2.查看车内PM2.5显示 | 2.显示传感器需更换示意图 |  | P1 | 功能 | 手动测试 | Pass |  |  |  |  | MCU:20221118_LB_DCV0 SOC：20221118_LB_DCV0 | 2022-11-25 | 赵雅非 | 台架
39 | SYNC+_0132 | 2-1 AAR主要界面 | AAR_39 | 车内PM2.5环境限制 | 1.车机供电正常 | 1.Filter 0x374 PmSnsCabn_D_Stat=6 2.查看车内PM2.5显示 | 2.显示车内PM2.5环境限制示意图 |  | P1 | 功能 | 手动测试 | Pass |  |  |  |  | MCU:20221118_LB_DCV0 SOC：20221118_LB_DCV0 | 2022-11-25 | 赵雅非 | 台架
40 | SYNC+_0132 | 2-1 AAR主要界面 | AAR_40 | 车内PM2.5未获取数据 | 1.车机供电正常 | 0x374 PmSnsCabn_D_Stat= 5或1或4 | 2.显示-- 未获取到数据 |  | P2 | 功能 | 手动测试 | Pass |  |  |  |  | MCU:20221118_LB_DCV0 SOC：20221118_LB_DCV0 | 2022-11-25 | 赵雅非 | 台架
41 | SYNC+_0132 | 2-1 AAR主要界面 | AAR_41 | 车外PM2.5正在初始化 | 1.车机供电正常 | 1.首次进入AAR页面，车外pm2.5获取数据中，0x374 PmSnsCabn_D_Stat=0 2.查看车内PM2.5显示 | 2.显示车外PM2.5正在初始化图标 |  | P2 | 功能 | 手动测试 | Pass |  |  |  |  | MCU:20221118_LB_DCV0 SOC：20221118_LB_DCV0 | 2022-11-25 | 赵雅非 | 台架
42 | SYNC+_0132 | 2-1 AAR主要界面 | AAR_42 | 车外PM2.5未获取到数据，请重试 | 1.车机供电正常 | 1.进入AAR页面，未发送任何信号 2.查看车外PM2.5显示 | 2.显示未获取到数据—— |  | P2 | 功能 | 手动测试 | Pass |  |  |  |  | MCU:20221118_LB_DCV0 SOC：20221118_LB_DCV0 | 2022-11-25 | 赵雅非 | 台架
43 | SYNC+_0132 | 2-1 AAR主要界面 | AAR_43 | 车外PM2.5没有定位授权 | 1.车机供电正常，网络正常（明琼台架） 2.信号通路正常 3.隐私权限-智能新风-不允许 | 1.授权弹窗选择不允许 2.查看车外PM2.5显示 | 2.显示“没有定位授权” |  | P2 | 功能 | 手动测试 | Pass |  |  |  |  | MCU:20221118_LB_DCV0 SOC：20221118_LB_DCV0 | 2022-11-25 | 赵雅非 | 台架
44 | SYNC+_0132 | 2-1 AAR主要界面 | AAR_44 | 车外PM2.5有授权定位，显示正常 | 1.车机供电正常，网络正常（明琼台架） 2.信号通路正常 3.隐私权限-智能新风-不允许 | 1.授权弹窗选择每次询问 2.查看车外PM2.5显示 | 2.显示本地PM值（例显示南京市雨花区PM2.5） |  | P2 | 功能 | 手动测试 | Pass |  |  |  |  | MCU:20221118_LB_DCV0 SOC：20221118_LB_DCV0 | 2022-11-25 | 赵雅非 | 台架
45 | SYNC+_0133 | 2-2 AAR主要界面 | AAR_45 | 滤芯状态为正常 | 1.车机供电正常 2.滤芯状态为正常 3.车机已配置FCS,已联网 | 1.进入AAR页面 2.点击滤芯状态文字 | 2.出现滤芯正常弹窗 |  | P1 | 功能 | 手动测试 | Pass |  |  |  |  | MCU:20221118_LB_DCV0 SOC：20221118_LB_DCV0 | 2022-11-25 | 赵雅非 | 台架
46 | SYNC+_0134 | 2-3 AAR主要界面 | AAR_46 | 滤芯状态为需更换 | 1.车机供电正常 2.滤芯状态为需更换 3.车机已配置FCS,已联网 | 1.进入AAR页面 2.点击滤芯状态文字 | 2.出现滤芯已饱和弹窗 |  | P1 | 功能 | 手动测试 | Block | APIMCIM-12951 滤芯获取失败，网络状态获取异常 |  |  |  | MCU:20221118_LB_DCV0 SOC：20221118_LB_DCV0 | 2022-11-25 | 赵雅非 | 台架
47 | SYNC+_0135 | 2-4 AAR主要界面 | AAR_47 | 滤芯状态需更换消息中心弹窗 | 1.车机供电正常 2.滤芯状态为需更换 3.车机已配置FCS,已联网 | 1.当前在非AAR页面 2.点击滤芯需更换消息中心弹窗 | 2.进入AAR页面 |  | P3 | 功能 | 手动测试 | Block | APIMCIM-12951 滤芯获取失败，网络状态获取异常 |  |  |  | MCU:20221118_LB_DCV0 SOC：20221118_LB_DCV0 | 2022-11-25 | 赵雅非 | 台架
48 | SYNC+_0132 | 2-1-1 滤芯已饱和提示 | AAR_48 | 滤芯已经饱和选择知道了 | 1.车机供电正常 | 1.模拟滤芯已饱和 2.查看车机提示 3.选择知道了 | 2.弹出弹窗提示“请及时更换滤芯，保证车内空气清新”，选项（我已更换滤芯/知道了） 3.弹窗消失，返回弹窗出现前页面 |  | P3 | 功能 | 手动测试 | Block | APIMCIM-12951 滤芯获取失败，网络状态获取异常 |  |  |  | MCU:20221118_LB_DCV0 SOC：20221118_LB_DCV0 | 2022-11-25 | 赵雅非 | 台架
49 | SYNC+_0132 | 2-1-2 更换官网配件提示 | AAR_49 | 滤芯已经饱和选择我已更换滤芯，选择取消 | 1.车机供电正常 | 1.模拟滤芯已饱和 2.查看车机提示 3.选择我已更换滤芯 4.查看页面显示 5.选择取消 | 2.弹出弹窗提示“建议更换滤芯，确保空气净化功能的效果，如果已确认更换，我们将为您重置使用寿命”，选项（我已更换滤芯/知道了） 3.弹窗消失，返回弹窗出现前页面 |  | P3 | 功能 | 手动测试 | Block | APIMCIM-12951 滤芯获取失败，网络状态获取异常 |  |  |  | MCU:20221118_LB_DCV0 SOC：20221118_LB_DCV0 | 2022-11-25 | 赵雅非 | 台架
50 | SYNC+_0132 | 2-1-3 滤芯重置 | AAR_50 | 滤芯已经饱和选择我已更换滤芯，选择重置（重置成功） | 1.车机供电正常 | 1.模拟滤芯已饱和 2.查看车机提示 3.选择我已更换滤芯 4.查看页面显示 5.选择重置 | 4.弹出弹窗提示“建议更换滤芯，确保空气净化功能的效果，如果已确认更换，我们将为您重置使用寿命”，选项（我已更换滤芯/知道了） 5.返回AAR首屏 |  | P3 | 功能 | 手动测试 | Block | APIMCIM-12951 滤芯获取失败，网络状态获取异常 |  |  |  | MCU:20221118_LB_DCV0 SOC：20221118_LB_DCV0 | 2022-11-25 | 赵雅非 | 台架
51 | SYNC+_0132 | 2-1-3 滤芯重置 | AAR_51 | 滤芯已经饱和选择我已更换滤芯，选择重置（重置失败） | 1.车机供电正常 | 1.模拟滤芯正常 2.重置时断网 3.点击知道了 | 2.出现重置失败弹窗 3.返回AAR首屏 |  | P3 | 功能 | 手动测试 | Pass |  |  |  |  | MCU:20221118_LB_DCV0 SOC：20221118_LB_DCV0 | 2022-11-25 | 赵雅非 | 台架
52 | SYNC+_0132 | 2-1-4 滤芯正常 | AAR_52 | 滤芯正常选择知道了 | 1.车机供电正常 | 1.模拟滤芯正常 2.查看车机提示 3.选择知道了 | 2.弹出弹窗提示“请及时更换滤芯，保证车内空气清新”，选项（我已更换滤芯/知道了） 3.弹窗消失，返回弹窗出现前页面 |  | P3 | 功能 | 手动测试 | Pass |  |  |  |  | MCU:20221118_LB_DCV0 SOC：20221118_LB_DCV0 | 2022-11-25 | 赵雅非 | 台架
53 | SYNC+_0132 | 2-1-5 更换官网配件提示 | AAR_53 | 滤芯正常选择我已更换滤芯，选择取消 | 1.车机供电正常 | 1.模拟滤芯正常 2.查看车机提示 3.选择我已更换滤芯 4.查看页面显示 5.选择取消 | 4.弹出弹窗提示“建议更换滤芯，确保空气净化功能的效果，如果已确认更换，我们将为您重置使用寿命”，选项（我已更换滤芯/知道了） 5.返回AAR首屏 |  | P3 | 功能 | 手动测试 | Pass |  |  |  |  | MCU:20221118_LB_DCV0 SOC：20221118_LB_DCV0 | 2022-11-25 | 赵雅非 | 台架
54 | SYNC+_0132 | 2-1-6 滤芯重置 | AAR_54 | 滤芯正常选择我已更换滤芯，选择重置（重置成功） | 1.车机供电正常 | 1.模拟滤芯正常 2.查看车机提示 3.选择我已更换滤芯 4.查看页面显示 5.选择重置 | 4.弹出弹窗提示“建议更换滤芯，确保空气净化功能的效果，如果已确认更换，我们将为您重置使用寿命”，选项（我已更换滤芯/知道了） 5.返回AAR首屏 |  | P3 | 功能 | 手动测试 | Pass |  |  |  |  | MCU:20221118_LB_DCV0 SOC：20221118_LB_DCV0 | 2022-11-25 | 赵雅非 | 台架
55 | SYNC+_0132 | 2-1-6 滤芯重置 | AAR_55 | 滤芯正常选择我已更换滤芯，选择重置（重置失败） | 1.车机供电正常 | 1.模拟滤芯正常 2.出现重置弹窗后断网 3.点击重置 4.点击确定 | 3.出现重置失败弹窗 4.返回AAR首屏 |  | P3 | 功能 | 手动测试 | Pass |  |  |  |  | MCU:20221118_LB_DCV0 SOC：20221118_LB_DCV0 | 2022-11-25 | 赵雅非 | 台架
56 | SYNC+_0132 | 2-1-7 重置失败toast | AAR_56 | 重置滤芯失败，网络异常，请稍后重试 | 1.车机供电正常 | 1.模拟滤芯正常/失败 2.重置失败 | 出现“重置滤芯失败，网络异常，请稍后重试”弹窗 |  | P3 | 功能 | 手动测试 | Block | APIMCIM-12951 滤芯获取失败，网络状态获取异常 |  |  |  | MCU:20221118_LB_DCV0 SOC：20221118_LB_DCV0 | 2022-11-25 | 赵雅非 | 台架
57 | SYNC+_0132 | 2-1-8 未联网不可点击 | AAR_57 | 联网才出现弹窗 | 1.车机供电正常 | 1.车机联网 | 1.点击滤芯状态正常出现弹窗 |  | P3 | 功能 | 手动测试 | Pass |  |  |  |  | MCU:20221118_LB_DCV0 SOC：20221118_LB_DCV0 | 2022-11-25 | 赵雅非 | 台架
58 | SYNC+_0132 | 2-1-8 未联网不可点击 | AAR_58 | 未联网点击不出现弹窗 | 1.车机供电正常 | 1.车机未联网 | 1.点击滤芯状态不出现弹窗 |  | P3 | 功能 | 手动测试 | Pass |  |  |  |  | MCU:20221118_LB_DCV0 SOC：20221118_LB_DCV0 | 2022-11-25 | 赵雅非 | 台架
59 | SYNC+_0132 | 2-1-9 滤芯异常 | AAR_59 | 滤芯状态--（暂时无法获取数据） | 1.车机供电正常 | 1.未配置FCS环境 2.点击滤芯文字 | 1.右侧为滤芯状态--（暂时无法获取数据） 2.不可点击，未出现弹窗 |  | P3 | 功能 | 手动测试 | Pass |  |  |  |  | MCU:20221118_LB_DCV0 SOC：20221118_LB_DCV0 | 2022-11-25 | 赵雅非 | 台架
60 | SYNC+_0132 | 2-1-9 滤芯异常 | AAR_60 | 获取滤芯状态失败toast | 1.车机供电正常 | 1.模拟 对应 状态 2.查看页面 | 2.底部出现“获取滤芯状态失败，联系客服错误代码：123456”toast |  | P3 | 功能 | 手动测试 | Pass |  |  |  |  | MCU:20221118_LB_DCV0 SOC：20221118_LB_DCV0 | 2022-11-25 | 赵雅非 | 台架
61 | SYNC+_0132 | 2-1-9 滤芯异常 | AAR_61 | toast弹出规则 | 1.车机供电正常 | 1.模拟 获取滤芯状态失败 状态 2.查看页面 | 每次进入AAR页面都会弹出 |  | P3 | 功能 | 手动测试 | Pass |  |  |  |  | MCU:20221118_LB_DCV0 SOC：20221118_LB_DCV0 | 2022-11-25 | 赵雅非 | 台架
62 | SYNC+_0132 | 2-2 车内历史数据 | AAR_62 | 历史记录页面未点火不显示数据 | 1.车机供电正常 2.已有历史记录数据 | 1.车为未点火状态 2.进入历史记录页面 | 2.显示“暂无数据” |  | P3 | 功能 | 手动测试 | Pass |  |  |  |  | MCU:20221118_LB_DCV0 SOC：20221118_LB_DCV0 | 2022-11-25 | 赵雅非 | 台架
63 | SYNC+_0132 | 2-2 车内历史数据 | AAR_63 | 进入历史记录页面显示 | 1.车机供电正常 | 1.点击AAR APP进入 2.点击Tab键“历史记录” | 2.显示横坐标为时间，纵轴显示微克/每立方，最右边显示不同PM2.5值对应颜色值 显示渲染条 |  | P0 | 功能 | 手动测试 | Pass |  |  |  |  | MCU:20221118_LB_DCV0 SOC：20221118_LB_DCV0 | 2022-11-25 | 赵雅非 | 台架
64 | SYNC+_0132 | 2-2 车内历史数据 | AAR_64 | 第1列历史记录正常显示 Rx逻辑 | 1.车机供电正常 | 1.0x373 PmCabn02Mnte_Conc_Actl=0~500 2.查看历史记录第1列显示 | 2.第1列正常显示显示0~500微克范围 |  | P1 | 功能 | 手动测试 | Pass |  |  |  |  | MCU:20221118_LB_DCV0 SOC：20221118_LB_DCV0 | 2022-11-25 | 赵雅非 | 台架
65 | SYNC+_0132 | 2-2 车内历史数据 | AAR_65 | 第2列历史记录正常显示 Rx逻辑 | 1.车机供电正常 | 1.0x373 PmCabn04Mnte_Conc_Actl=0~500 2.查看历史记录第2列显示 | 2.第2列正常显示显示0~500微克范围 |  | P1 | 功能 | 手动测试 | Pass |  |  |  |  | MCU:20221118_LB_DCV0 SOC：20221118_LB_DCV0 | 2022-11-25 | 赵雅非 | 台架
66 | SYNC+_0132 | 2-2 车内历史数据 | AAR_66 | 第3列历史记录正常显示 Rx逻辑 | 1.车机供电正常 | 1.0x373 PmCabn06Mnte_Conc_Actl=0~500 2.查看历史记录第3列显示 | 2.第3列正常显示显示0~500微克范围 |  | P1 | 功能 | 手动测试 | Pass |  |  |  |  | MCU:20221118_LB_DCV0 SOC：20221118_LB_DCV0 | 2022-11-25 | 赵雅非 | 台架
67 | SYNC+_0132 | 2-2 车内历史数据 | AAR_67 | 第4列历史记录正常显示 Rx逻辑 | 1.车机供电正常 | 1.0x373 PmCabn08Mnte_Conc_Actl=0~500 2.查看历史记录第4列显示 | 2.第4列正常显示显示0~500微克范围 |  | P1 | 功能 | 手动测试 | Pass |  |  |  |  | MCU:20221118_LB_DCV0 SOC：20221118_LB_DCV0 | 2022-11-25 | 赵雅非 | 台架
68 | SYNC+_0132 | 2-2 车内历史数据 | AAR_68 | 第5列历史记录正常显示 Rx逻辑 | 1.车机供电正常 | 1.0x373 PmCabn10Mnte_Conc_Actl=0~500 2.查看历史记录第5列显示 | 2.第5列正常显示显示0~500微克范围 |  | P1 | 功能 | 手动测试 | Pass |  |  |  |  | MCU:20221118_LB_DCV0 SOC：20221118_LB_DCV0 | 2022-11-25 | 赵雅非 | 台架
69 | SYNC+_0132 | 2-2 车内历史数据 | AAR_69 | 第6列历史记录正常显示 Rx逻辑 | 1.车机供电正常 | 1.0x374 PmCabn12Mnte_Conc_Actl 2.查看历史记录第6列显示 | 2.第6列正常显示显示0~500微克范围 |  | P1 | 功能 | 手动测试 | Pass |  |  |  |  | MCU:20221118_LB_DCV0 SOC：20221118_LB_DCV0 | 2022-11-25 | 赵雅非 | 台架
70 | SYNC+_0132 | 2-2 车内历史数据 | AAR_70 | 第7列历史记录正常显示 Rx逻辑 | 1.车机供电正常 | 1.0x374 PmCabn14Mnte_Conc_Actl 2.查看历史记录第7列显示 | 2.第7列正常显示显示0~500微克范围 |  | P1 | 功能 | 手动测试 | Pass |  |  |  |  | MCU:20221118_LB_DCV0 SOC：20221118_LB_DCV0 | 2022-11-25 | 赵雅非 | 台架
71 | SYNC+_0132 | 2-2 车内历史数据 | AAR_71 | 第8列历史记录正常显示 Rx逻辑 | 1.车机供电正常 | 1.0x374 PmCabn16Mnte_Conc_Actl 2.查看历史记录第8列显示 | 2.第8列正常显示显示0~500微克范围 |  | P1 | 功能 | 手动测试 | Pass |  |  |  |  | MCU:20221118_LB_DCV0 SOC：20221118_LB_DCV0 | 2022-11-25 | 赵雅非 | 台架
72 | SYNC+_0132 | 2-2 车内历史数据 | AAR_72 | 第9列历史记录正常显示 Rx逻辑 | 1.车机供电正常 | 1.0x374 PmCabn18Mnte_Conc_Actl 2.查看历史记录第9列显示 | 2.第9列正常显示显示0~500微克范围 |  | P1 | 功能 | 手动测试 | Pass |  |  |  |  | MCU:20221118_LB_DCV0 SOC：20221118_LB_DCV0 | 2022-11-25 | 赵雅非 | 台架
73 | SYNC+_0132 | 2-2 车内历史数据 | AAR_73 | 第10列历史记录正常显示 Rx逻辑 | 1.车机供电正常 | 1.0x374 PmCabn20Mnte_Conc_Actl 2.查看历史记录第10列显示 | 2.第10列正常显示显示0~500微克范围 |  | P1 | 功能 | 手动测试 | Pass |  |  |  |  | MCU:20221118_LB_DCV0 SOC：20221118_LB_DCV0 | 2022-11-25 | 赵雅非 | 台架
74 | SYNC+_0132 | 2-2-1 车内历史数据获取失败 | AAR_74 | 第1列历史记录无数据 Rx逻辑 | 1.车机供电正常 | 1.信号模拟： 0x374 PmCabn20Mnte_Conc_Actl 00 2.查看历史记录第1列显示 | 2.第1列历史记录不显示数据显示文字为0 |  | P2 | 功能 | 手动测试 | Pass |  |  |  |  | MCU:20221118_LB_DCV0 SOC：20221118_LB_DCV0 | 2022-11-25 | 赵雅非 | 台架
75 | SYNC+_0132 | 2-2-1 车内历史数据获取失败 | AAR_75 | 第2列历史记录无数据 Rx逻辑 | 1.车机供电正常 | 1.信号模拟 0x374 PmCabn18Mnte_Conc_Actl 00 2.查看历史记录第2列显示 | 2.第2列历史记录不显示数据文字显示为0 |  | P2 | 功能 | 手动测试 | Pass |  |  |  |  | MCU:20221118_LB_DCV0 SOC：20221118_LB_DCV0 | 2022-11-25 | 赵雅非 | 台架
76 | SYNC+_0132 | 2-2-1 车内历史数据获取失败 | AAR_76 | 第3列历史记录无数据 Rx逻辑 | 1.车机供电正常 | 1.信号模拟 0x374 PmCabn16Mnte_Conc_Actl 00 2.查看历史记录第3列显示 | 2.第3列历史记录不显示数据文字显示为0 |  | P2 | 功能 | 手动测试 | Pass |  |  |  |  | MCU:20221118_LB_DCV0 SOC：20221118_LB_DCV0 | 2022-11-25 | 赵雅非 | 台架
77 | SYNC+_0132 | 2-2-1 车内历史数据获取失败 | AAR_77 | 第4列历史记录无数据 Rx逻辑 | 1.车机供电正常 | 1.信号模拟 0x374 PmCabn14Mnte_Conc_Actl 00 2.查看历史记录第4列显示 | 2.第4列历史记录不显示数据文字显示为0 |  | P2 | 功能 | 手动测试 | Pass |  |  |  |  | MCU:20221118_LB_DCV0 SOC：20221118_LB_DCV0 | 2022-11-25 | 赵雅非 | 台架
78 | SYNC+_0132 | 2-2-1 车内历史数据获取失败 | AAR_78 | 第5列历史记录无数据 Rx逻辑 | 1.车机供电正常 | 1.信号模拟 0x374 PmCabn12Mnte_Conc_Actl 00 2.查看历史记录第5列显示 | 2.第5列历史记录不显示数据文字显示为0 |  | P2 | 功能 | 手动测试 | Pass |  |  |  |  | MCU:20221118_LB_DCV0 SOC：20221118_LB_DCV0 | 2022-11-25 | 赵雅非 | 台架
79 | SYNC+_0132 | 2-2-1 车内历史数据获取失败 | AAR_79 | 第6列历史记录无数据 Rx逻辑 | 1.车机供电正常 | 1.0x373 PmCabn10Mnte_Conc_Actl=0 2.查看历史记录第6列显示 | 2.第6列历史记录不显示数据文字显示为0 |  | P2 | 功能 | 手动测试 | Pass |  |  |  |  | MCU:20221118_LB_DCV0 SOC：20221118_LB_DCV0 | 2022-11-25 | 赵雅非 | 台架
80 | SYNC+_0132 | 2-2-1 车内历史数据获取失败 | AAR_80 | 第7列历史记录无数据 Rx逻辑 | 1.车机供电正常 | 1.0x373 PmCabn08Mnte_Conc_Actl=0 2.查看历史记录第7列显示 | 2.第7列历史记录不显示数据文字显示为0 |  | P2 | 功能 | 手动测试 | Pass |  |  |  |  | MCU:20221118_LB_DCV0 SOC：20221118_LB_DCV0 | 2022-11-25 | 赵雅非 | 台架
81 | SYNC+_0132 | 2-2-1 车内历史数据获取失败 | AAR_81 | 第8列历史记录无数据 Rx逻辑 | 1.车机供电正常 | 1.0x373 PmCabn06Mnte_Conc_Actl=0 2.查看历史记录第8列显示 | 2.第8列历史记录不显示数据文字显示为0 |  | P2 | 功能 | 手动测试 | Pass |  |  |  |  | MCU:20221118_LB_DCV0 SOC：20221118_LB_DCV0 | 2022-11-25 | 赵雅非 | 台架
82 | SYNC+_0132 | 2-2-1 车内历史数据获取失败 | AAR_82 | 第9列历史记录无数据 Rx逻辑 | 1.车机供电正常 | 1.0x373 PmCabn04Mnte_Conc_Actl=0 2.查看历史记录第9列显示 | 2.第9列历史记录不显示数据文字显示为0 |  | P2 | 功能 | 手动测试 | Pass |  |  |  |  | MCU:20221118_LB_DCV0 SOC：20221118_LB_DCV0 | 2022-11-25 | 赵雅非 | 台架
83 | SYNC+_0132 | 2-2-1 车内历史数据获取失败 | AAR_83 | 第10列历史记录无数据 Rx逻辑 | 1.车机供电正常 | 1.0x373 PmCabn02Mnte_Conc_Actl=0 2.查看历史记录第10列显示 | 2.第10列历史记录不显示数据文字显示为0 |  | P2 | 功能 | 手动测试 | Pass |  |  |  |  | MCU:20221118_LB_DCV0 SOC：20221118_LB_DCV0 | 2022-11-25 | 赵雅非 | 台架
84 | SYNC+_0132 | 2-2-1 车内历史数据获取失败 | AAR_84 | 1个记录是无效值是，历史记录不显示暂无数据 | 1.车机供电正常 | 1.模拟ECU发送信号： 0x374 PmCabn18Mnte_Conc_Actl 510（无效值） 2.查看历史记录页面显示 | 2.所有列无柱状图及pm数值文字，显示文字”暂无数据“，必须发送全部无效值时，即显示暂无数据 |  | P2 | 功能 | 手动测试 | Pass |  |  |  |  | MCU:20221118_LB_DCV0 SOC：20221118_LB_DCV0 | 2022-11-25 | 赵雅非 | 台架
85 | SYNC+_0132 | 2-3 站点检测 | AAR_85 | 进入站点页面显示 | 1.车机供电正常 2.车机可定位 | 1.点击AAR APP进入 2.点击Tab键“站点检测” 3.点击返回按钮 | 2.显示PM2.5值，优良等级/风向 （东西南北） 天气 （晴/多云/雨/雪）/风力 等级 温度值 更新按钮 更新时间 当前站点位置： 3.返回进入AAR前的页面 |  | P0 | 功能 | 手动测试 | Pass |  |  |  |  | MCU:20221118_LB_DCV0 SOC：20221118_LB_DCV0 | 2022-11-25 | 赵雅非 | 台架
86 | SYNC+_0132 | 2-3 站点检测 | AAR_86 | 初始状态，位置信息和更新时间显示 | 1.车机供电正常 | 1.首次进入AAR站点检测页面 2.查看位置信息与更新时间显示 | 2.显示刷新按钮 和中间站点图像 |  | P2 | 功能 | 手动测试 | Pass |  |  |  |  | MCU:20221118_LB_DCV0 SOC：20221118_LB_DCV0 | 2022-11-25 | 赵雅非 | 台架
87 | SYNC+_0132 | 2-4 设置 | AAR_87 | 点击进入设置页面显示 | 1.车机供电正常 | 1.进入AAR页面,点击设置Tab键 2.点击返回按键 | 1.进入设置页面 显示语音提示开关/介绍 PM2.5智能循环开关/介绍 PM2.5智能启动/介绍 2.返回点击进入AAR前一个页面 |  | P0 | 功能 | 手动测试 | Pass |  |  |  |  | MCU:20221118_LB_DCV0 SOC：20221118_LB_DCV0 | 2022-11-25 | 赵雅非 | 台架
88 | SYNC+_0132 | 2-4 设置 | AAR_88 | 设置页面默认显示 | 1.车机供电正常 | 1.进入AAR页面,点击设置Tab键 | 1.进入设置页面 语音提示默认开启 PM2.5智能循环默认开启 PM2.5智能启动默认关闭 |  | P1 | 功能 | 手动测试 | Pass |  |  |  |  | MCU:20221118_LB_DCV0 SOC：20221118_LB_DCV0 | 2022-11-25 | 赵雅非 | 台架
89 | SYNC+_0132 | 2-4 设置 | AAR_89 | 开启语音提示 开关 | 1.车机供电正常 2.信号正常 | 1.开关为关时, 点击开启 | 1.开关开启，显示蓝色高亮 |  | P1 | 功能 | 手动测试 | Pass |  |  |  |  | MCU:20221118_LB_DCV0 SOC：20221118_LB_DCV0 | 2022-11-25 | 赵雅非 | 台架
90 | SYNC+_0132 | 2-4 设置 | AAR_90 | 关闭语音提示 开关 | 1.车机供电正常 2.信号正常 | 1.开关为开时, 点击关闭 | 1.开关关闭，显示灰色开关按钮 |  | P1 | 功能 | 手动测试 | Pass |  |  |  |  | MCU:20221118_LB_DCV0 SOC：20221118_LB_DCV0 | 2022-11-25 | 赵雅非 | 台架
91 | SYNC+_0132 | 2-4 设置 | AAR_91 | 开启PM2.5智能循环开关 开关 | 1.车机供电正常 2.信号正常 | 1.开关为关时, 点击开启 | 1.开关开启，显示蓝色高亮 |  | P1 | 功能 | 手动测试 | Pass |  |  |  |  | MCU:20221118_LB_DCV0 SOC：20221118_LB_DCV0 | 2022-11-25 | 赵雅非 | 台架
92 | SYNC+_0132 | 2-4 设置 | AAR_92 | 关闭PM2.5智能循环开关 开关 | 1.车机供电正常 2.信号正常 | 1.开关为开时, 点击关闭 | 1.开关关闭，显示灰色开关按钮 |  | P1 | 功能 | 手动测试 | Pass |  |  |  |  | MCU:20221118_LB_DCV0 SOC：20221118_LB_DCV0 | 2022-11-25 | 赵雅非 | 台架
93 | SYNC+_0132 | 2-4 设置 | AAR_93 | 开启PM2.5智能启动 开关 | 1.车机供电正常 2.信号正常 | 1.开关为关时, 点击开启 | 1.开关开启，显示蓝色高亮 |  | P1 | 功能 | 手动测试 | Pass |  |  |  |  | MCU:20221118_LB_DCV0 SOC：20221118_LB_DCV0 | 2022-11-25 | 赵雅非 | 台架
94 | SYNC+_0132 | 2-4 设置 | AAR_94 | 关闭PM2.5智能启动 开关 | 1.车机供电正常 2.信号正常 | 1.开关为开时, 点击关闭 | 1.开关关闭，显示灰色开关按钮 |  | P1 | 功能 | 手动测试 | Pass |  |  |  |  | MCU:20221118_LB_DCV0 SOC：20221118_LB_DCV0 | 2022-11-25 | 赵雅非 | 台架
95 | SYNC+_0132 | 4-1 语音提示 | AAR_95 | 外部PM>75，35<内部PM2.5<外部PM2.5持续6分1S,当前AC在外循环中，语音提示 | 1.车机供电正常2.车已启动 3.GPS开启4.AAR中语音提示开关开启 5.自动循环未启用 6.空调已开启 | 1.AC在外循环模式 2.外部pm>75 3.模拟ECU发送外部PM>75信号 同时发送35<内部PM2.5<外部PM2.5信号 发送信号维持超过6+5分钟 | 2.弹窗弹出显示“取消/切换/外部的空气质量较差，你想换到内循环模式吗？”，同时伴随语音播报 |  | P2 | 功能 | 手动测试 | Pass |  |  |  |  | MCU:20221118_LB_DCV0 SOC：20221118_LB_DCV0 | 2022-11-25 | 姜云腾 | 台架
96 | SYNC+_0132 | 4-1 语音提示 | AAR_96 | 外部PM>75，35<内部PM2.5<外部PM2.5持续6分1S,当前AC在外循环中，语音提示 | 1.车机供电正常2.车已启动 3.GPS开启4.AAR中语音提示开关未开启 5.自动循环未启用 6.空调已开启，0x360,Front_Power_Btn_Stt=active(空调电源信号) | 1.AC在外循环模式 2.外部pm>75 3.模拟ECU发送外部PM>75信号 同时发送35<内部PM2.5<外部PM2.5信号 发送信号维持超过6+5分钟 | 2.弹窗弹出显示“取消/切换/外部的空气质量较差，你想换到内循环模式吗？”，无语音播报 |  | P2 | 功能 | 手动测试 | Pass |  |  |  |  | MCU:20221118_LB_DCV0 SOC：20221118_LB_DCV0 | 2022-11-25 | 姜云腾 | 台架
97 | SYNC+_0132 | 4-1 语音提示 | AAR_97 | 外部PM>75，35<内部PM2.5<外部PM2.5持续5分59S,当前AC在外循环中，语音提示 | 1.车机供电正常2.车已启动 3.GPS开启4.AAR中语音提示开关开启 5.自动循环未启用 6.空调已开启，0x360,Front_Power_Btn_Stt=active(空调电源信号) | 1.AC在外循环模式 2.外部pm>75 3.模拟ECU发送外部PM>75信号 同时发送35<内部PM2.5<外部PM2.5信号 发送信号5.59+5分钟 | 2.无弹窗 |  | P2 | 功能 | 手动测试 | Pass |  |  |  |  | MCU:20221118_LB_DCV0 SOC：20221118_LB_DCV0 | 2022-11-25 | 姜云腾 | 台架
98 | SYNC+_0132 | 4-1 语音提示 | AAR_98 | 外部PM>75，35<内部PM2.5<外部PM2.5持续6分,当前AC在外循环中，语音提示 | 1.车机供电正常2.车已启动 3.GPS开启4.AAR中语音提示开关开启 5.自动循环未启用 6.空调已开启，0x360,Front_Power_Btn_Stt=active(空调电源信号) | 1.AC在外循环模式 2.外部pm>75 3.模拟ECU发送外部PM>75信号 同时发送35<内部PM2.5<外部PM2.5信号 持续时间5+6分钟 | 2.无弹窗 |  | P2 | 功能 | 手动测试 | Pass |  |  |  |  | MCU:20221118_LB_DCV0 SOC：20221118_LB_DCV0 | 2022-11-25 | 姜云腾 | 台架
99 | SYNC+_0132 | 4-1 语音提示 | AAR_99 | 外部PM<75，35<内部PM2.5<外部PM2.5持续6分半,当前AC在外循环中，语音提示 | 1.车机供电正常2.车已启动 3.GPS开启4.AAR中语音提示开关开启 5.自动循环未启用 6.空调已开启 | 1.AC在外循环模式 2.外部pm<75 3.模拟ECU发送外部PM<75信号 同时发送35<内部PM2.5<外部PM2.5信号 发送信号11分钟以上 | 2.无弹窗 |  | P2 | 功能 | 手动测试 | Pass |  |  |  |  | MCU:20221118_LB_DCV0 SOC：20221118_LB_DCV0 | 2022-11-25 | 姜云腾 | 台架
100 | SYNC+_0133 | 4-1 语音提示 | AAR_100 | 切换内循环弹窗点击切换 | 1.车机供电正常 2.信号正常 | 1.模拟出现弹窗“取消/切换/外部的空气质量较差，你想换到内循环模式吗？” 2.点切换按钮 | 2.0x361 Frt_Btn_1st 循环信号下发 |  | P2 | 功能 | 手动测试 | Pass |  |  |  |  | MCU:20221118_LB_DCV0 SOC：20221118_LB_DCV0 | 2022-11-25 | 姜云腾 | 台架
101 | SYNC+_0134 | 4-1 语音提示 | AAR_101 | 切换内循环弹窗点击取消 | 1.车机供电正常 2.信号正常 | 1.模拟出现弹窗“取消/切换/外部的空气质量较差，你想换到内循环模式吗？” 2.点切换按钮 | 2.0x361 Frt_Btn_2st 无循环信号下发 |  | P2 | 功能 | 手动测试 | Pass |  |  |  |  | MCU:20221118_LB_DCV0 SOC：20221118_LB_DCV0 | 2022-11-25 | 姜云腾 | 台架
102 | SYNC+_0132 | 4-1 语音提示 | AAR_102 | 符合开启内循环语音提示条件下，语音回答切换（或其他肯定语气） | 1.车机供电正常2.车已启动 3.GPS开启4.AAR中语音提示开关开启 5.自动循环未启用 6.空调已开启，0x360,Front_Power_Btn_Stt=active(空调电源信号) | 1.语音弹窗弹出显示“取消/切换/外部的空气质量较差，你想换到内循环模式吗？ 2.语音回答切换 | ” 2.下发内循环信号，有语音回复“好的，已为你切换到内循环模式”，用户所说文字与车机反馈文字不会上屏 |  | P2 | 功能 | 手动测试 | Pass |  |  |  |  | MCU:20221118_LB_DCV0 SOC：20221118_LB_DCV0 | 2022-11-25 | 姜云腾 | 台架
103 | SYNC+_0132 | 4-1 语音提示 | AAR_103 | 符合开启内循环语音提示条件下，语音回答取消（或其他否定语气） | 1.车机供电正常2.车已启动 3.GPS开启4.AAR中语音提示开关开启 5.自动循环未启用 6.空调已开启 | 1.语音弹窗弹出显示“取消/切换/外部的空气质量较差，你想换到内循环模式吗？ 2.语音回答取消 | 2.无信号下发，有语音回复“好的，不为你切换循环模式”，用户所说文字与车机反馈文字不会上屏 |  | P2 | 功能 | 手动测试 | Pass |  |  |  |  | MCU:20221118_LB_DCV0 SOC：20221118_LB_DCV0 | 2022-11-25 | 姜云腾 | 台架
104 | SYNC+_0132 | 4-2 语音提示 | AAR_104 | 外部PM<20，(内部PM2.5)-(外部PM2.5)>30，持续120秒,AC在内循环中，语音提示 | 1.车机供电正常2.车已启动 3.GPS开启4.AAR中语音提示开关开启 5.自动循环未启用 6.空调已开启 | 1.外部PM<20 2.(内部pm2.5)-(外部pm2.5)>30,此状态持续120秒 3.AC是在内循环模式 4.车门、窗关闭状态(33f,DriverWindowPosition RearDriverWindowPos 33c,PassWindowPosition RearPassWindowPos) 5.持续5min+120s | 5.弹窗弹出显示“取消/切换/外部的空气质量较差，你想换到外循环模式吗？”，同时伴随语音播报” （开发给apk需要重新开关下车窗进入判断，使用 logcat ¦ grep Fvs_AarManager查看log） |  | P3 | 功能 | 手动测试 | Pass |  |  |  |  | MCU:20221118_LB_DCV0 SOC：20221118_LB_DCV0 | 2022-11-25 | 姜云腾 | 台架
105 | SYNC+_0132 | 4-2 语音提示 | AAR_105 | 外部PM<20，(内部PM2.5)-(外部PM2.5)>30，持续120秒,AC在内循环中，无语音提示 | 1.车机供电正常2.车已启动 3.GPS开启4.AAR中语音提示开关未开启 5.自动循环未启用 6.空调已开启 | 1.外部PM<20 2.(内部pm2.5)-(外部pm2.5)>30,此状态持续120秒 3.AC是在内循环模式 4.车门、窗关闭状态 5.持续5min+120s | 3.弹窗弹出显示“取消/切换/外部的空气质量较好，你想换到外循环模式吗？”无语音播报 （开发给apk需要重新开关下车窗进入判断，使用 logcat ¦ grep Fvs_AarManager查看log） |  | P3 | 功能 | 手动测试 | Pass |  |  |  |  | MCU:20221118_LB_DCV0 SOC：20221118_LB_DCV0 | 2022-11-25 | 姜云腾 | 台架
106 | SYNC+_0132 | 4-2 语音提示 | AAR_106 | 外部PM<20，(内部PM2.5)-(外部PM2.5)>30，持续119秒,AC在内循环中，语音提示 | 1.车机供电正常 2.车已启动 3.GPS开启 4.AAR中语音提示开关开启 5.自动循环未启用 6.空调已开启 | 1.外部PM<20 2.(内部pm2.5)-(外部pm2.5)>30,此状态持续120秒 3.AC是在内循环模式 4.车门、窗关闭状态 5.持续5min+119s | 2.无语音弹窗 |  | P2 | 功能 | 手动测试 | Pass |  |  |  |  | MCU:20221118_LB_DCV0 SOC：20221118_LB_DCV0 | 2022-11-25 | 姜云腾 | 台架
107 | SYNC+_0132 | 4-2 语音提示 | AAR_107 | 外部PM>20，(内部PM2.5)-(外部PM2.5)>30，持续120秒,AC在内循环中，语音提示 | 1.车机供电正常2.车已启动 3.GPS开启4.AAR中语音提示开关开启 5.自动循环未启用 6.空调已开启 | 1.外部PM>20， 内部：374 PmCabn_Conc_Actl=PM2.5外部+31值 2.(内部pm2.5)-(外部pm2.5)>30,此状态持续120秒 3.AC是在内循环模式 4.车门、窗关闭状态 5.持续5min+120s | 2.无语音弹窗 |  | P2 | 功能 | 手动测试 | Pass |  |  |  |  | MCU:20221118_LB_DCV0 SOC：20221118_LB_DCV0 | 2022-11-25 | 姜云腾 | 台架
108 | SYNC+_0132 | 4-2 语音提示 | AAR_108 | 外部PM=20，(内部PM2.5)-(外部PM2.5)>30，持续120秒,AC在内循环中，语音提示 | 1.车机供电正常2.车已启动 3.GPS开启4.AAR中语音提示开关开启 5.自动循环未启用 6.空调已开启 | 1.外部PM=20 2.(内部pm2.5)-(外部pm2.5)>30,此状态持续120秒 3.AC是在内循环模式 4.车门、窗关闭状态 5.持续5min+120s | 2.无语音弹窗 |  | P2 | 功能 | 手动测试 | Pass |  |  |  |  | MCU:20221118_LB_DCV0 SOC：20221118_LB_DCV0 | 2022-11-25 | 姜云腾 | 台架
109 | SYNC+_0132 | 4-2 语音提示 | AAR_109 | 外部PM>20，(内部PM2.5)-(外部PM2.5)=30，持续120秒AC在内循环中，,语音提示 | 1.车机供电正常 2.信号正常 3.AC为内循环模式 | 1.外部PM>20 2.(内部PM2.5)-(外部PM2.5)=30,此状态持续120秒 3.AC是在内循环模式 4.车门、窗关闭状态 5.持续5min+120s | 2.无语音弹窗 |  | P2 | 功能 | 手动测试 | Pass |  |  |  |  | MCU:20221118_LB_DCV0 SOC：20221118_LB_DCV0 | 2022-11-25 | 姜云腾 | 台架
110 | SYNC+_0132 | 4-2 语音提示 | AAR_110 | 外部PM>20，(内部PM2.5)-(外部PM2.5)<30，持续120秒,AC在内循环中，语音提示 | 1.车机供电正常 2.信号正常 3.AC为内循环模式 | 1.外部PM>20 2.(内部PM2.5)-(外部PM2.5)<30,此状态持续120秒 3.AC是在内循环模式 4.车门、窗关闭状态 5.持续5min+120s | 2.无语音弹窗 |  | P2 | 功能 | 手动测试 | Pass |  |  |  |  | MCU:20221118_LB_DCV0 SOC：20221118_LB_DCV0 | 2022-11-25 | 姜云腾 | 台架
111 | SYNC+_0133 | 4-1 语音提示 | AAR_111 | 切换外循环弹窗点击切换 | 1.车机供电正常 2.信号正常 | 1.模拟出现弹窗“取消/切换/外部的空气质量较差，你想换到外循环模式吗？” 2.点切换按钮 | 2.0x361 Frt_Btn_1st 循环信号下发 |  | P2 | 功能 | 手动测试 | Pass |  |  |  |  | MCU:20221118_LB_DCV0 SOC：20221118_LB_DCV0 | 2022-11-25 | 姜云腾 | 台架
112 | SYNC+_0134 | 4-1 语音提示 | AAR_112 | 切换外循环弹窗点击取消 | 1.车机供电正常 2.信号正常 | 1.模拟出现弹窗“取消/切换/外部的空气质量较差，你想换到外循环模式吗？” 2.点取消按钮 | 2.0x361 Frt_Btn_2st 无循环信号下发 |  | P2 | 功能 | 手动测试 | Pass |  |  |  |  | MCU:20221118_LB_DCV0 SOC：20221118_LB_DCV0 | 2022-11-25 | 姜云腾 | 台架
113 | SYNC+_0132 | 4-2 语音提示 | AAR_113 | 符合开启外循环语音提示条件下，语音回答切换 | 1.车机供电正常 2.信号正常 3.设置中打开语音提示 4.AC为内循环模式 | 1.语音弹窗弹出显示“取消/切换/外部的空气质量较差，你想换到外循环模式吗？” 2.语音回答切换 | 2.下发外循环信号，有语音回复“好的，已为你切换到外循环模式”，用户所说文字与车机反馈文字不会上屏 |  | P0 | 功能 | 手动测试 | Pass |  |  |  |  | MCU:20221118_LB_DCV0 SOC：20221118_LB_DCV0 | 2022-11-25 | 姜云腾 | 台架
114 | SYNC+_0132 | 4-2 语音提示 | AAR_114 | 符合开启外循环语音提示条件下，语音回答取消 | 1.车机供电正常 2.信号正常 3.设置中打开语音提示 4.AC为内循环模式 | 1.语音弹窗弹出显示“取消/切换/外部的空气质量较差，你想换到外循环模式吗？” 2.语音回答取消 | 2.不下发循环信号，有语音回复“好的，不为你切换循环模式”，用户所说文字与车机反馈文字不会上屏 |  | P2 | 功能 | 手动测试 | Pass |  |  |  |  | MCU:20221118_LB_DCV0 SOC：20221118_LB_DCV0 | 2022-11-25 | 姜云腾 | 台架
115 | SYNC+_0132 | 4-3 语音提示 | AAR_115 | 行驶15分钟，车内PM2.5>35,空调系统不工作，语音提示 | 1.车机供电正常 2.信号正常 3.设置中打开语音提示 4.熄火重新点火 5.目前有车速（<30） | 1.信号发送： 374，PmCabn_Conc_Actl=PM2.5数值: > 35 0x360,Front_Power_Btn_Stt=0(空调电源信号off) 2.查看页面提示 | 2.语音弹窗弹出显示“是否需要帮你打开空调，净化车内空气？” |  | P2 | 功能 | 手动测试 | Pass |  |  |  |  | MCU:20221118_LB_DCV0 SOC：20221118_LB_DCV0 | 2022-11-25 | 姜云腾 | 台架
116 | SYNC+_0132 | 4-3 语音提示 | AAR_116 | 行驶15分钟，车内PM2.5>35,空调系统不工作，无语音提示 | 1.车机供电正常 2.信号正常 3.设置中不打开语音提示 4.熄火重新点火 5.目前有车速（<30） | 1.信号发送： 374，PmCabn_Conc_Actl=PM2.5数值: > 35 0x360,Front_Power_Btn_Stt=0(空调电源信号off) 2.查看页面提示 | 2.弹窗弹出显示“是否需要帮你打开空调，净化车内空气？”，无TTS语音播报（每个点火循环只出现一次） |  | P2 | 功能 | 手动测试 | Pass |  |  |  |  | MCU:20221118_LB_DCV0 SOC：20221118_LB_DCV0 | 2022-11-25 | 姜云腾 | 台架
117 | SYNC+_0132 | 4-3 语音提示 | AAR_117 | 行驶16分钟，车内PM2.5>35,空调系统不工作，语音提示 | 1.车机供电正常 2.信号正常 3.熄火重新点火 4.目前有车速（<30） | 1.信号发送： 374，PmCabn_Conc_Actl=PM2.5数值: > 35 0x360,Front_Power_Btn_Stt=0(空调电源信号off) 2.查看页面提示 | 2.弹窗弹出显示“是否需要帮你打开空调，净化车内空气？”，同时伴随TTS语音播报（每个点火循环只出现一次） |  | P2 | 功能 | 手动测试 | Pass |  |  |  |  | MCU:20221118_LB_DCV0 SOC：20221118_LB_DCV0 | 2022-11-25 | 姜云腾 | 台架
118 | SYNC+_0132 | 4-3 语音提示 | AAR_118 | 行驶14分钟，车内PM2.5>35,空调系统不工作，语音提示 | 1.车机供电正常 2.信号正常 3.熄火重新点火 4.目前有车速（<30） | 1.空调电源信号 : off ./yfdbus_send AI.lv.ipcl.out vip2gip_VehicleNetwork 0x02,0x15,0x40,0x05,0x10,0x00,0x07,0x00 2.PM2.5数值: >35 ./yfdbus_send AI.lv.ipcl.out vip2gip_VehicleNetwork 0x02,0x21,0x40,0x05,0xA1,0x00,0x00,0x32 2.查看页面提示 | 2.无语音弹窗 |  | P2 | 功能 | 手动测试 | Pass |  |  |  |  | MCU:20221118_LB_DCV0 SOC：20221118_LB_DCV0 | 2022-11-25 | 姜云腾 | 台架
119 | SYNC+_0132 | 4-3 语音提示 | AAR_119 | 行驶15分钟，车内PM2.5=35,空调系统不工作，语音提示 | 1.车机供电正常 2.信号正常 3.熄火重新点火 4.目前有车速（<30） | 1.空调电源信号 : off ./yfdbus_send AI.lv.ipcl.out vip2gip_VehicleNetwork 0x02,0x15,0x40,0x05,0x10,0x00,0x07,0x00 2.PM2.5数值: =35 ./yfdbus_send AI.lv.ipcl.out vip2gip_VehicleNetwork 0x02,0x21,0x40,0x05,0xA1,0x00,0x00,0x32 2.查看页面提示 | 2.无语音弹窗 |  | P2 | 功能 | 手动测试 | Pass |  |  |  |  | MCU:20221118_LB_DCV0 SOC：20221118_LB_DCV0 | 2022-11-25 | 姜云腾 | 台架
120 | SYNC+_0132 | 4-3 语音提示 | AAR_120 | 行驶15分钟，车内PM2.5<35,空调系统不工作，语音提示 | 1.车机供电正常 2.信号正常 3.熄火重新点火 4.目前有车速（<30） | 1.信号发送： 374，PmCabn_Conc_Actl=PM2.5数值: < 35 0x360,Front_Power_Btn_Stt=0(空调电源信号off) 2.查看页面提示 | 2.无语音弹窗 |  | P2 | 功能 | 手动测试 | Pass |  |  |  |  | MCU:20221118_LB_DCV0 SOC：20221118_LB_DCV0 | 2022-11-25 | 姜云腾 | 台架
121 | SYNC+_0132 | 4-3 语音提示 | AAR_121 | 行驶15分钟，车内PM2.5>35,空调系统工作，语音提示 | 1.车机供电正常 2.信号正常 3.熄火重新点火 4.目前有车速（<30） | 1.信号发送： 374，PmCabn_Conc_Actl=PM2.5数值: > 35 0x360,Front_Power_Btn_Stt=1(空调电源信号on) 2.查看页面提示 | 2.无语音弹窗 |  | P2 | 功能 | 手动测试 | Pass |  |  |  |  | MCU:20221118_LB_DCV0 SOC：20221118_LB_DCV0 | 2022-11-25 | 姜云腾 | 台架
122 | SYNC+_0133 | 4-1 语音提示 | AAR_122 | 自动打开空调弹窗点击打开 | 1.车机供电正常 2.信号正常 | 1.模拟出现弹窗“是否需要帮你打开空调，净化车内空气质量” 2.点打开按钮 | 2.0x361 Frt_Btn_1st AUTO信号下发 |  | P2 | 功能 | 手动测试 | Pass |  |  |  |  | MCU:20221118_LB_DCV0 SOC：20221118_LB_DCV0 | 2022-11-25 | 姜云腾 | 台架
123 | SYNC+_0134 | 4-1 语音提示 | AAR_123 | 自动打开空调弹窗点击取消 | 1.车机供电正常 2.信号正常 | 1.模拟出现弹窗“是否需要帮你打开空调，净化车内空气质量？” 2.点取消按钮 | 2.无信号下发 |  | P2 | 功能 | 手动测试 | Pass |  |  |  |  | MCU:20221118_LB_DCV0 SOC：20221118_LB_DCV0 | 2022-11-25 | 姜云腾 | 台架
124 | SYNC+_0132 | 4-2 语音提示 | AAR_124 | 自动打开空调弹窗，语音回答打开 | 1.车机供电正常 2.信号正常 3.熄火重新点火 4.目前有车速 5.语音提示开关打开 | 1.出现自动打开空调15分钟弹窗 2.语音回答“打开” | 1.弹窗弹出显示“是否需要帮你打开空调，净化车内空气？”，同时伴随TTS语音播报（每个点火循环只出现一次） 2.0x361 Frt_Btn_2st 空调电源信号下发 |  | P2 | 功能 | 手动测试 | Pass |  |  |  |  | MCU:20221118_LB_DCV0 SOC：20221118_LB_DCV0 | 2022-11-25 | 姜云腾 | 台架
125 | SYNC+_0132 | 4-2 语音提示 | AAR_125 | 自动打开空调弹窗，语音回答取消 | 1.车机供电正常 2.信号正常 3.熄火重新点火 4.目前有车速 5.语音提示开关打开 | 1.出现自动打开空调15分钟弹窗 2.语音回答“取消” | 1.弹窗弹出显示“是否需要帮你打开空调，净化车内空气？”，同时伴随TTS语音播报（每个点火循环只出现一次） 2.0x361 Frt_Btn_2st 无空调电源信号下发 |  | P2 | 功能 | 手动测试 | Pass |  |  |  |  | MCU:20221118_LB_DCV0 SOC：20221118_LB_DCV0 | 2022-11-25 | 姜云腾 | 台架
126 | SYNC+_0132 | 4-4 语音提示 | AAR_126 | 智能新风10s后自动打开空调系统 | 1.车机供电正常 2.信号正常 3.设置中打开智能启动开关 | 1.模拟ECU发送信号 1.空调电源信号 : off ./yfdbus_send AI.lv.ipcl.out vip2gip_VehicleNetwork 0x02,0x15,0x40,0x05,0x10,0x00,0x07,0x00 2.点火 4,8 ./yfdbus_send AI.lv.ipcl.out vip2gip_VehicleNetwork 0x02,0x11,0x40,0x04,0x09,0x00,0x00,0x04 3.PM2.5数值: >35 ./yfdbus_send AI.lv.ipcl.out vip2gip_VehicleNetwork 0x02,0x21,0x40,0x05,0xA1,0x00,0x00,0x32 2.查看页面提示 | 2.出现弹窗“取消¦切换 智能馨风系统10秒后将打开空调系统” |  | P1 | 功能 | 手动测试 | Pass |  |  |  |  | MCU:20221118_LB_DCV0 SOC：20221118_LB_DCV0 | 2022-11-25 | 赵雅非 | 台架
127 | SYNC+_0132 | 4-4 语音提示 | AAR_127 | 自动开启空调前状态栏通知，语音提示，点击切换 | 1.车机供电正常 2.信号正常 3.设置中打开智能启动开关 | 1.模拟ECU发送信号 1.空调电源信号 : off ./yfdbus_send AI.lv.ipcl.out vip2gip_VehicleNetwork 0x02,0x15,0x40,0x05,0x10,0x00,0x07,0x00 2.点火 4,8 ./yfdbus_send AI.lv.ipcl.out vip2gip_VehicleNetwork 0x02,0x11,0x40,0x04,0x09,0x00,0x00,0x04 3.PM2.5数值: >35 ./yfdbus_send AI.lv.ipcl.out vip2gip_VehicleNetwork 0x02,0x21,0x40,0x05,0xA1,0x00,0x00,0x32 2.查看页面提示 3.点击切换 4.查看语音提示窗 | 2.“取消¦切换 智能馨风系统10秒后将打开空调系统” 3.下发空调电源信号 4.语音弹窗消失 |  | P1 | 功能 | 手动测试 | Pass |  |  |  |  | MCU:20221118_LB_DCV0 SOC：20221118_LB_DCV0 | 2022-11-25 | 赵雅非 | 台架
128 | SYNC+_0132 | 4-4 语音提示 | AAR_128 | 自动开启空调前状态栏通知，语音提示，点击取消 | 1.车机供电正常 2.信号正常 3.设置中打开智能启动开关 | 1.模拟ECU发送信号 2.查看页面提示 3.点击取消 4.查看语音提示窗 | 2.“取消¦切换 智能馨风系统10秒后将打开空调系统” 3.无空调电源信号下发 4.语音弹窗消失 |  | P2 | 功能 | 手动测试 | Pass |  |  |  |  | MCU:20221118_LB_DCV0 SOC：20221118_LB_DCV0 | 2022-11-25 | 赵雅非 | 台架
129 | SYNC+_0132 | 4-4 语音提示 | AAR_129 | 自动开启空调弹窗，语音“取消” | 1.车机供电正常 2.信号正常 3.设置中打开智能启动开关 | 1.出现“取消¦切换 智能馨风系统10秒后将打开空调系统” 2.语音“取消” | 2.无空调电源信号下发 |  | P2 | 功能 | 手动测试 | Pass |  |  |  |  | MCU:20221118_LB_DCV0 SOC：20221118_LB_DCV0 | 2022-11-25 | 赵雅非 | 台架
130 | SYNC+_0132 | 4-4 语音提示 | AAR_130 | 自动开启空调弹窗，语音“切换” | 1.车机供电正常 2.信号正常 3.设置中打开智能启动开关 | 1.出现“取消¦切换 智能馨风系统10秒后将打开空调系统” 2.语音“打开” | 2.空调电源信号下发 |  | P2 | 功能 | 手动测试 | Pass |  |  |  |  | MCU:20221118_LB_DCV0 SOC：20221118_LB_DCV0 | 2022-11-25 | 赵雅非 | 台架
131 | SYNC+_0132 | 4-4 语音提示 | AAR_131 | 自动开启空调前状态栏通知，语音提示，10S不点击查看弹窗 | 1.车机供电正常 2.信号正常 3.设置中打开智能启动开关 | 1.模拟ECU发送信号 2.查看页面提示 3.等待10S后 4.查看语音提示窗 | 2.“取消¦切换 智能馨风系统10秒后将打开空调系统” 4.10s后弹窗消失 |  | P2 | 功能 | 手动测试 | Pass |  |  |  |  | MCU:20221118_LB_DCV0 SOC：20221118_LB_DCV0 | 2022-11-25 | 赵雅非 | 台架
132 | SYNC+_0132 | 4-4 语音提示 | AAR_132 | 弹窗显示时间（开启语音提示开关） | 1.车机供电正常 2.信号正常 3.语音开关开启 | 1.出现消息中心弹窗 2.查看弹窗持续时间 | 2.持续时间为10s |  | P2 | 功能 | 手动测试 | Pass |  |  |  |  | MCU:20221118_LB_DCV0 SOC：20221118_LB_DCV0 | 2022-11-25 | 赵雅非 | 台架
133 | SYNC+_0132 | 4-4 语音提示 | AAR_133 | 弹窗显示时间（不开启语音提示开关） | 1.车机供电正常 2.信号正常 3.语音开关关闭 | 1.出现消息中心弹窗 2.查看弹窗持续时间 | 2.持续时间默认5s |  | P2 | 功能 | 手动测试 | Pass |  |  |  |  | MCU:20221118_LB_DCV0 SOC：20221118_LB_DCV0 | 2022-11-25 | 赵雅非 | 台架
134 | SYNC+_0132 | 座舱新风 | AAR_134 | 座舱新风开关打开后，再次点击座舱新风 | 1.车机供电正常 2.AAR授权页面显示成功 3.空调是内循环 | 1.点击座舱新风开关打开 2.90s内再次点击座舱新风 | 1.空调内循环变为外循环 2.关闭“座舱新风”空调由外循环切换到内循环 |  | P2 | 功能 | 实车测试 | NT | 依赖实车 |  |  | 707有历史问题APIMCIM-7595 Phase5_【CDX707】【黑盒】【必现】【AAR】【实车】座舱新风与内外循环联动逻辑未实现 | MCU:20221118_LB_DCV0 SOC：20221118_LB_DCV0 | 2022-11-25 | 姜云腾 | 台架
135 | SYNC+_0132 | 座舱新风 | AAR_135 | 座舱新风开关打开后，再次点击座舱新风 | 1.车机供电正常 2.AAR授权页面显示成功 3.空调是外循环 | 1.点击座舱新风开关打开 2.90s内再次点击座舱新风 | 2.关闭“座舱新风”空调不会改变 |  | P2 | 功能 | 实车测试 | NT | 依赖实车 |  |  |  | MCU:20221118_LB_DCV0 SOC：20221118_LB_DCV0 | 2022-11-25 | 姜云腾 | 台架
136 | SYNC+_0132 | 座舱新风 | AAR_136 | 座舱新风开关打开后，再次点击座舱新风 | 1.车机供电正常 2.AAR授权页面显示成功 3.空调关闭 | 1.点击座舱新风开关打开 2.90s内再次点击座舱新风 | 1.开启“座舱新风”且空调开启，空调为外循环 2.关闭“座舱新风”空调不会关闭 |  | P2 | 功能 | 实车测试 | NT | 依赖实车 |  |  |  | MCU:20221118_LB_DCV0 SOC：20221118_LB_DCV0 | 2022-11-25 | 姜云腾 | 台架
137 | SYNC+_0132 | 语音指令 | AAR_137 | 语音指令-打开智能馨风 | 1.车机供电正常 2.AAR已配置 | 语音指令“打开智能馨风” | TTS反馈“打开智能馨风”,进入AAR页面 |  | P1 | 功能 | 手动测试 | Pass |  |  |  |  | MCU:20221118_LB_DCV0 SOC：20221118_LB_DCV0 | 2022-11-25 | 赵雅非 | 台架
138 | SYNC+_0132 | 语音指令 | AAR_138 | 语音指令-关闭智能馨风 | 1.车机供电正常 2.AAR已配置 3.已进入AAR页面 | 语音指令“关闭智能馨风” | TTS反馈“关闭智能馨风”,退出AAR页面 |  | P2 | 功能 | 手动测试 | Pass |  |  |  |  | MCU:20221118_LB_DCV0 SOC：20221118_LB_DCV0 | 2022-11-25 | 赵雅非 | 台架
139 | SYNC+_0132 | 语音指令 | AAR_139 | 语音指令-打开智能馨风 | 1.车机供电正常 2.AAR未配置 | 语音指令“打开智能馨风” | TTS反馈“打开智能馨风”,无法进入AAR页面 |  | P2 | 功能 | 手动测试 | Pass |  |  |  |  | MCU:20221118_LB_DCV0 SOC：20221118_LB_DCV0 | 2022-11-25 | 赵雅非 | 台架
140 | SYNC+_0132 | 语音指令 | AAR_140 | 语音指令-打开座舱新风 | 1.车机供电正常 2.AAR已配置 3.已进入AAR页面 4.空调已打开 | 语音指令“打开座舱新风” | TTS反馈“座舱新风已打开”,下发座舱新风信号 |  | P2 | 功能 | 手动测试 | Pass |  |  |  |  | MCU:20221118_LB_DCV0 SOC：20221118_LB_DCV0 | 2022-11-25 | 赵雅非 | 台架
141 | SYNC+_0132 | 语音指令 | AAR_141 | 语音指令-关闭座舱新风 | 1.车机供电正常 2.AAR已配置 3.已进入AAR页面 4.空调已打开 | 语音指令“关闭座舱新风” | TTS反馈“座舱新风已关闭”,下发座舱新风信号 |  | P2 | 功能 | 手动测试 | Pass |  |  |  |  | MCU:20221118_LB_DCV0 SOC：20221118_LB_DCV0 | 2022-11-25 | 赵雅非 | 台架
142 | SYNC+_0133 | 语音指令 | AAR_142 | 语音指令-打开座舱新风 | 1.车机供电正常 2.AAR已配置 3.已进入AAR页面 4.空调已关闭 | 语音指令“打开座舱新风” | TTS反馈“座舱新风已打开”,下发空调打开信号 |  | P2 | 功能 | 手动测试 | Pass |  |  |  |  | MCU:20221118_LB_DCV0 SOC：20221118_LB_DCV0 | 2022-11-25 | 赵雅非 | 台架
143 | SYNC+_0134 | 语音指令 | AAR_143 | 语音指令-关闭座舱新风 | 1.车机供电正常 2.AAR已配置 3.已进入AAR页面 4.空调已关闭 | 语音指令“关闭座舱新风” | TTS反馈“座舱新风已关闭”,下发空调打开信号 |  | P2 | 功能 | 手动测试 | Pass |  |  |  |  | MCU:20221118_LB_DCV0 SOC：20221118_LB_DCV0 | 2022-11-25 | 赵雅非 | 台架
144 | SYNC+_0132 | 语音指令 | AAR_144 | 关闭语音提示开关 | 1.车机供电正常 2.AAR已配置 3.已进入AAR页面 | 关闭设置中语音提示开关 | 所有相关弹窗均无语音播报 |  | P2 | 功能 | 手动测试 | Pass |  |  |  |  | MCU:20221118_LB_DCV0 SOC：20221118_LB_DCV0 | 2022-11-25 | 赵雅非 | 台架
145 | SYNC+_0132 | 蓝盾系统 | AAR_145 | 查看蓝盾系统日志 | 1.车机供电正常 2.AAR已配置 | adb shell下输入logcat -b all ¦ grep "LanDun" | 打印出蓝盾系统日志 |  | P0 | 功能 | 手动测试 | Pass |  |  |  |  | MCU:20221118_LB_DCV0 SOC：20221118_LB_DCV0 | 2022-11-25 | 赵雅非 | 台架
146 | SYNC+_0132 | 智能启动 | AAR_146 | 智能启动结束 | 1.车辆启动，开启计时 2.启用智能启动 | 1.启用智能启动 2.空调已关 3.pm不大于30 4.车速大于30¦pm五分钟内<=30 | 4.结束智能启动 |  | P2 | 功能 | 手动测试 | Pass |  |  |  |  | MCU:20221118_LB_DCV0 SOC：20221118_LB_DCV0 | 2022-11-25 | 姜云腾 | 台架
147 | SYNC+_0132 | 智能启动 | AAR_147 |  | 1.车辆启动，开启计时 2.启用智能启动 | 1.启用智能启动 2.空调已关 3.pm>30 4.UP conflict = 0x11active 5.3min内UP conflict = 0x11¦计时器满5min | 5.结束智能启动 |  | P2 | 功能 | 手动测试 | Pass |  |  |  |  | MCU:20221118_LB_DCV0 SOC：20221118_LB_DCV0 | 2022-11-25 | 姜云腾 | 台架
148 | SYNC+_0132 | 智能启动 | AAR_148 |  | 1.车辆启动，开启计时 2.启用智能启动 | 1.启用智能启动 2.空调已关 3.pm>30 4.UP conflict = 0x11active 5.未满足 3min内UP conflict = 0x11¦计时器满5min 6.语音提示开启，出现10s自动开启空调消息通知及语音播报/语音提示未开启，出现10s自动开启空调消息通知 7.用户选择取消 | 7.结束智能启动 |  | P2 | 功能 | 手动测试 | Pass |  |  |  |  | MCU:20221118_LB_DCV0 SOC：20221118_LB_DCV0 | 2022-11-25 | 姜云腾 | 台架
149 | SYNC+_0132 | 智能启动 | AAR_149 |  | 1.车辆启动，开启计时 2.启用智能启动 | 1.启用智能启动 2.空调已关 3.pm>30 4.UP conflict = 0x11未开启 5.语音提示开启，出现10s自动开启空调消息通知及语音播报/语音提示未开启，出现10s自动开启空调消息通知 6.用户选择取消 | 6.结束智能启动 |  | P2 | 功能 | 手动测试 | Pass |  |  |  |  | MCU:20221118_LB_DCV0 SOC：20221118_LB_DCV0 | 2022-11-25 | 姜云腾 | 台架
150 | SYNC+_0132 | 智能启动 | AAR_150 | 开启智能启动 | 1.车辆启动，开启计时 2.启用智能启动 | 1.启用智能启动 2.空调已关 3.pm>30 4.UP conflict = 0x11active 5.未满足 3min内UP conflict = 0x11¦计时器满5min 6.语音提示开启，出现10s自动开启空调消息通知及语音播报/语音提示未开启，出现10s自动开启空调消息通知 7.用户选择开启¦10s到了用户未选择 | 7.启动空调（auto模式） |  | P1 | 功能 | 手动测试 | Pass |  |  |  |  | MCU:20221118_LB_DCV0 SOC：20221118_LB_DCV0 | 2022-11-25 | 姜云腾 | 台架
151 | SYNC+_0132 | 智能启动 | AAR_151 |  | 1.车辆启动，开启计时 2.启用智能启动 | 1.启用智能启动 2.空调已关 3.pm>30 4.UP conflict = 0x11未开启 5.语音提示开启，出现10s自动开启空调消息通知及语音播报/语音提示未开启，出现10s自动开启空调消息通知 6.用户选择开启¦10s到了用户未选择 | 6.启动空调（auto模式） |  | P1 | 功能 | 手动测试 | Pass |  |  |  |  | MCU:20221118_LB_DCV0 SOC：20221118_LB_DCV0 | 2022-11-25 | 姜云腾 | 台架
152 | SYNC+_0133 | 智能循环 | AAR_152 | 车辆开启五分钟后才开启智能循环 | 1.车机供电正常 2.AAR已配置 3.压缩机开启 4.除霜模式未开启 5.前后挡风玻璃加热关闭 6.开启智能循环按钮 | 查看log | 倒计时五分钟结束时才进入智能循环 |  | P2 | 功能 | 手动测试 | Pass |  |  |  |  | MCU:20221118_LB_DCV0 SOC：20221118_LB_DCV0 | 2022-11-25 | 姜云腾 | 台架
153 | SYNC+_0132 | 智能循环 | AAR_153 | 智能循环状态一 | 1.车机供电正常 2.AAR已配置 3.压缩机开启 4.除霜模式未开启 5.前后挡风玻璃加热关闭 6.自动启动已完成 7.开启智能循环按钮 | 1.当前是内循环模式 0x360 Recirc_Btn_Stt 02 2.舱内空气干净 0x374 PmCabn_Conc_Actl 3.查看蓝盾日志 | log显示状态一 |  | P1 | 功能 | 手动测试 | Pass |  |  |  |  | MCU:20221118_LB_DCV0 SOC：20221118_LB_DCV0 | 2022-11-25 | 姜云腾 | 台架
154 | SYNC+_0132 | 智能循环 | AAR_154 |  | 1.车机供电正常 2.AAR已配置 3.压缩机开启 4.除霜模式未开启 5.前后挡风玻璃加热关闭 6.自动启动已完成 7.开启智能循环按钮 | 1.当前是内循环模式 0x360 Recirc_Btn_Stt 2.舱内空气不干净 0x374 PmCabn_Conc_Actl 3.舱内空气干净 0x374 PmCabn_Conc_Actl 4.查看蓝盾日志 | log显示状态一 |  | P2 | 功能 | 手动测试 | Pass |  |  |  |  | MCU:20221118_LB_DCV0 SOC：20221118_LB_DCV0 | 2022-11-25 | 姜云腾 | 台架
155 | SYNC+_0132 | 智能循环 | AAR_155 |  | 1.车机供电正常 2.AAR已配置 3.智能循环按钮已开启 | 1.当前处于状态三 2.PM2.5下降 3.舱内空气干净 0x374 PmCabn_Conc_Actl 4.查看蓝盾日志 | log显示状态一 |  | P2 | 功能 | 手动测试 | Pass |  |  |  |  | MCU:20221118_LB_DCV0 SOC：20221118_LB_DCV0 | 2022-11-25 | 姜云腾 | 台架
156 | SYNC+_0132 | 智能循环 | AAR_156 | 智能循环状态二 | 1.车机供电正常 2.AAR已配置 3.智能循环按钮已开启 | 1.当前是非内循环模式 0x360 Recirc_Btn_Stt 2.舱内空气干净 0x374 PmCabn_Conc_Actl 3.查看蓝盾日志 | log显示状态二 |  | P1 | 功能 | 手动测试 | Pass |  |  |  |  | MCU:20221118_LB_DCV0 SOC：20221118_LB_DCV0 | 2022-11-25 | 姜云腾 | 台架
157 | SYNC+_0132 | 智能循环 | AAR_157 |  | 1.车机供电正常 2.AAR已配置 3.智能循环按钮已开启 | 1.当前是状态4 2.PM2.5下降 3.舱内空气干净 0x374 PmCabn_Conc_Actl 4.查看蓝盾日志 | log显示状态二 |  | P2 | 功能 | 手动测试 | Pass |  |  |  |  | MCU:20221118_LB_DCV0 SOC：20221118_LB_DCV0 | 2022-11-25 | 姜云腾 | 台架
|  | 智能循环状态三 | [14 empty] | MCU:20221118_LB_DCV0 SOC：20221118_LB_DCV0 | 2022-11-25
159 | SYNC+_0132 | 智能循环 | AAR_159 | 智能循环状态三 | 1.车机供电正常 2.AAR已配置 3.智能循环按钮已开启 | 1.当前是内循环模式 0x360 Recirc_Btn_Stt 2.舱内空气不干净 0x374 PmCabn_Conc_Actl 3.PM2.5不是最大值&PM2.5没有快速增加 0x374 PmCabn_Conc_Actl 4.查看蓝盾日志 | log显示状态三 |  | P1 | 功能 | 手动测试 | Pass |  |  |  |  | MCU:20221118_LB_DCV0 SOC：20221118_LB_DCV0 | 2022-11-25 | 姜云腾 | 台架
160 |  |  |  |  | 1.车机供电正常 2.AAR已配置 3.智能循环按钮已开启 | 1.当前状态一 2.pm>30 3.当前是内循环 4.舱内空气不干净 5.当前pmPM2.5不是最大值&PM2.5没有快速增加 | log显示状态三 |  | P2 | 功能 | 手动测试 | Pass |  |  |  |  | MCU:20221118_LB_DCV0 SOC：20221118_LB_DCV0 | 2022-11-25 | 姜云腾 | 台架
161 |  |  |  |  | 1.车机供电正常 2.AAR已配置 3.智能循环按钮已开启 | 1.当前状态二 2.pm>30 3.当前是内循环 4.舱内空气不干净 5.当前pmPM2.5不是最大值&PM2.5没有快速增加 | log显示状态三 |  | P2 | 功能 | 手动测试 | Pass |  |  |  |  | MCU:20221118_LB_DCV0 SOC：20221118_LB_DCV0 | 2022-11-25 | 姜云腾 | 台架
[5 empty] | 1.车机供电正常 2.AAR已配置 3.智能循环按钮已开启 | 1.当前状态三 2.pm2.5下降 3.舱内空气不干净 4.不满足当前pmPM2.5是最大值&PM2.5快速增加 | log显示状态三 |  | P2 | 功能 | 手动测试 | Pass |  |  |  |  | MCU:20221118_LB_DCV0 SOC：20221118_LB_DCV0 | 2022-11-25 | 姜云腾 | 台架
[5 empty] | 1.车机供电正常 2.AAR已配置 3.智能循环按钮已开启 | 1.当前状态三 2.pm2.5未下降 3.不满足当前pmPM2.5是最大值&PM2.5快速增加 | log显示状态三 |  | P2 | 功能 | 手动测试 | Pass |  |  |  |  | MCU:20221118_LB_DCV0 SOC：20221118_LB_DCV0 | 2022-11-25 | 姜云腾 | 台架
164 | SYNC+_0132 | 智能循环 | AAR_164 |  | 1.车机供电正常 2.AAR已配置 3.智能循环按钮已开启 | 1.当前是状态4 2.PM2.5未下降 3.开启内循环模式 4.查看蓝盾日志 | log显示状态三 |  | P2 | 功能 | 手动测试 | Pass |  |  |  |  | MCU:20221118_LB_DCV0 SOC：20221118_LB_DCV0 | 2022-11-25 | 姜云腾 | 台架
165 | SYNC+_0132 | 智能循环 | AAR_165 | 智能循环状态四 | 1.车机供电正常 2.AAR已配置 3.智能循环按钮已开启 | 1.当前不是内循环模式 0x360 Recirc_Btn_Stt 2.舱内空气不干净 0x374 PmCabn_Conc_Actl 3.查看蓝盾日志 | log显示状态四 |  | P1 | 功能 | 手动测试 | Pass |  |  |  |  | MCU:20221118_LB_DCV0 SOC：20221118_LB_DCV0 | 2022-11-25 | 姜云腾 | 台架
166 | SYNC+_0132 | 智能循环 | AAR_166 |  | 1.车机供电正常 2.AAR已配置 3.智能循环按钮已开启 | 1.当前是内循环模式 0x360 Recirc_Btn_Stt 2.舱内空气不干净 0x374 PmCabn_Conc_Actl 3.PM2.5是最大值&PM2.5快速增加 0x374 PmCabn_Conc_Actl 4.开启外循环模式 0x360 Recirc_Btn_Stt 5.查看蓝盾日志 | log显示状态四 |  | P2 | 功能 | 手动测试 | Pass |  |  |  |  | MCU:20221118_LB_DCV0 SOC：20221118_LB_DCV0 | 2022-11-25 | 姜云腾 | 台架
167 | SYNC+_0133 | 智能循环 | AAR_167 |  | 1.车机供电正常 2.AAR已配置 3.智能循环按钮已开启 | 1.当前状态一 2.pm>30 3.当前不是内循环 4.舱内空气不干净 | log显示状态四 |  | P2 | 功能 | 手动测试 | Pass |  |  |  |  | MCU:20221118_LB_DCV0 SOC：20221118_LB_DCV0 | 2022-11-25 | 姜云腾 | 台架
168 | SYNC+_0134 | 智能循环 | AAR_168 |  | 1.车机供电正常 2.AAR已配置 3.智能循环按钮已开启 | 1.当前状态一 2.pm>30 3.当前是内循环 4.舱内空气不干净 5.当前pm是最大值且快速增加 6.开启外循环 | log显示状态四 |  | P2 | 功能 | 手动测试 | Pass |  |  |  |  | MCU:20221118_LB_DCV0 SOC：20221118_LB_DCV0 | 2022-11-25 | 姜云腾 | 台架
169 | SYNC+_0135 | 智能循环 | AAR_169 |  | 1.车机供电正常 2.AAR已配置 3.智能循环按钮已开启 | 1.当前状态二 2.pm>30 3.当前不是内循环 4.舱内空气不干净 | log显示状态四 |  | P2 | 功能 | 手动测试 | Pass |  |  |  |  | MCU:20221118_LB_DCV0 SOC：20221118_LB_DCV0 | 2022-11-25 | 姜云腾 | 台架
170 | SYNC+_0136 | 智能循环 | AAR_170 |  | 1.车机供电正常 2.AAR已配置 3.智能循环按钮已开启 | 1.当前状态二 2.pm>30 3.当前是内循环 4.舱内空气不干净 5.当前pm是最大值且快速增加 6.开启外循环 | log显示状态四 |  | P2 | 功能 | 手动测试 | Pass |  |  |  |  | MCU:20221118_LB_DCV0 SOC：20221118_LB_DCV0 | 2022-11-25 | 姜云腾 | 台架
171 | SYNC+_0137 | 智能循环 | AAR_171 |  | 1.车机供电正常 2.AAR已配置 3.智能循环按钮已开启 | 1.当前状态三 2.pm2.5值未下降 3.当前pm是最大值且快速增加 4.开启外循环 | log显示状态四 |  | P2 | 功能 | 手动测试 | Pass |  |  |  |  | MCU:20221118_LB_DCV0 SOC：20221118_LB_DCV0 | 2022-11-25 | 姜云腾 | 台架
172 | SYNC+_0133 | 智能循环 | AAR_172 |  | 1.车机供电正常 2.AAR已配置 4.智能循环按钮已开启 | 1.当前是状态四 2.PM2.5下降 0x374 PmCabn_Conc_Actl 3.舱内空气不干净 0x374 PmCabn_Conc_Actl 4.查看蓝盾日志 | log显示状态四 |  | P3 | 功能 | 手动测试 | Pass |  |  |  |  | MCU:20221118_LB_DCV0 SOC：20221118_LB_DCV0 | 2022-11-25 | 姜云腾 | 台架
173 | SYNC+_0132 | 智能循环 | AAR_173 | 运输模式下AAR按钮置灰 | 1.车机供电正常 2.AAR已配置 | 1.进入运输模式 2.进入HVAC界面 | 2.AAR按钮置灰且不可点击 |  | P2 | 功能 | 手动测试 | Pass |  |  |  |  | MCU:20221118_LB_DCV0 SOC：20221118_LB_DCV0 | 2022-11-25 | 姜云腾 | 台架
|  | 异常情况 | [14 empty] | MCU:20221118_LB_DCV0 SOC：20221118_LB_DCV0 | 2022-11-25
175 | SYNC+_0132 | 智能循环 | AAR_175 | 异常情况 | 1.智能循环进行中 | 1.改变内部传感器状态异常信 374 PmSnsCabn_D_Stat 2.重新修改到正常PM2.5 374 PmCabn_Conc_Actl | 1.智能循环逻辑终止 2.重新开启此逻辑 |  | P3 | 功能 | 手动测试 | Pass |  |  |  |  | MCU:20221118_LB_DCV0 SOC：20221118_LB_DCV0 | 2022-11-25 | 姜云腾 | 台架
176 | SYNC+_0132 | 智能循环 | AAR_176 |  | 1.智能循环进行中 | 切换内循环/外循环 374 Recirc_Btn_Stt | 跳出智能循环策略，直到下个点火周期重新判断； |  | P3 | 功能 | 手动测试 | Pass |  |  |  |  | MCU:20221118_LB_DCV0 SOC：20221118_LB_DCV0 | 2022-11-25 | 姜云腾 | 台架
177 | SYNC+_0132 | 智能循环 | AAR_177 |  | 1.智能循环进行中 | 1.关闭“PM2.5智能循环”按钮 2.用户再次打开“PM2.5智能循环”按钮 | 1.逻辑终止 2.循环过程再次开始 |  | P3 | 功能 | 手动测试 | Pass |  |  |  |  | MCU:20221118_LB_DCV0 SOC：20221118_LB_DCV0 | 2022-11-25 | 姜云腾 | 台架
178 | SYNC+_0132 | 智能循环 | AAR_178 |  | 1.智能循环进行中 2.当前在Status1和Status2状态 | 模拟PM2.5＞30 | 跳出当前状态，重新开始循环检查。 |  | P3 | 功能 | 手动测试 | Pass |  |  |  |  | MCU:20221118_LB_DCV0 SOC：20221118_LB_DCV0 | 2022-11-25 | 姜云腾 | 台架
179 | SYNC+_0132 | 智能循环 | AAR_179 |  | 1.智能循环按钮开启 | 间隔30min循环判断： 1.智能循环控制策略启用条件中任一条件发生变化，则重新检测所有条件是否满足智能循环启用要求 2.不满足启用智能循环 3.满足启用智能循环 | 间隔30min循环判断： 2.继续监听条件是否有变化，timer不用重置 3.启用智能循环； |  | P3 | 功能 | 手动测试 | Pass |  |  |  |  | MCU:20221118_LB_DCV0 SOC：20221118_LB_DCV0 | 2022-11-25 | 姜云腾 | 台架
180 | SYNC+_0132 | 智能循环 | AAR_180 |  | 1.智能循环按钮开启 | 1.启用条件未满足 | 1.每30min主动检测所有条件是否满足智能循环启用要求，不受其他条件影响（出现上一条中的情况不会重置此30min的timer） |  | P3 | 功能 | 手动测试 | Pass |  |  |  |  | MCU:20221118_LB_DCV0 SOC：20221118_LB_DCV0 | 2022-11-25 | 姜云腾 | 台架
181 | SYNC+_0132 | 智能循环 | AAR_181 |  | 1车辆启动 | 1.车辆开启5min后，模拟切换内外循环 2.开机5min之内，模拟切换内外循环 | 1.跳出智能循环策略，直到下个点火周期重新判断 2.不影响智能循环启动 |  | P3 | 功能 | 手动测试 | Pass |  |  |  |  | MCU:20221118_LB_DCV0 SOC：20221118_LB_DCV0 | 2022-11-25 | 姜云腾 | 台架

## 智能循环
蓝盾系统日志：adb logcat -b all ¦ grep "--LanDun--"

## 智能启动
logcat ¦ grep Fvs_AarManager