## 修订记录
|  |  |  | 文件No. | 页数
|  |  |  | ThunderSoft-QMS-18-JL17 | 6
<Ford Phase5>项目测试用例
历史记录
版本号 | 日期 | 作者/修订者 | 制订/修改内容 |  |  | 评审人/评审日期 | 评审要求
V1.0 | 2021-04-19 | 刘欢欢 | 创建
V1.1 | 2021-04-20 | 石岩 | 修改模板
V1.2 | 2021-07-22 | 石岩 | 增加测试点对车型的适配性
V1.3 | 2021-08-19 | 张微微 | 1、增加测试用例中测试车型 2、调整优先级的位置 3、约束字体为微软雅黑10号字体 |  |  | 曹益&朱运凤/2021-8-19
V1.4 | 2021-08-30 | 茅玉恒 | 根据以下文档, 完成初版测试点的梳理，以及测试用例初步编写 【CDX707 UE】System Setting_Connection setting 连接设置CCS_V1.4_20210709.pdf
V1.5 | 2021-09-13 | 张若敏 | 根据以下文档, 完成测试用例编写 【CDX707 UE】System Setting_Connection setting 连接设置CCS_V1.4_20210709.pdf Ford ICA2 AHU_System Test Specification_Customer Connectivity Settings.C.xlsx
V1.7 | 2022-01-10 | 张若敏 | 修改用例格式
V1.8 | 2022-01-18 | 张若敏 | 与开发确认，删除状态栏图标相关用例
V1.9 | 2022-01-20 | 张若敏 | 与开发确认，删除相关弹窗与交互用例
V2.0 | 2022-01-29 | 张若敏 | 根据与福特测试沟通，添加相关异常场景与交互的用例
V2.1 | 2022-03-01 | 张若敏 | 根据与Regina沟通，修改相关用例
V2.2 | 2022-03-30 | 张若敏 | 删除相关用例
V2.3 | 2022-04-13 | 张若敏 | 添加弹窗8s自动关闭用例，添加蓝牙手机钥匙交互用例，添加车位置与app中banner提示用例，添加运输和工厂模式下选项上锁用例，添加执行点火周期后ccs同步，添加wifi和4g切换后css同步用例

## 首页
SYNC+_Z0032 CCS 测试报告
General Information
MCU Version | MCU:20221110_LB_DCV0_ENG00 |  |  | Test Date | 2022-11-14
SW Version | SOC：20221110_LB_DCV0_ENG00 |  |  | Tester | 李可可
HW Version | B1 |  |  | Version Date | 2022-11-14
Test Environment | 台架 |  |  | Test Method | 手动测试
Test Results
Group | Total Cases | Pass | Fail | Block | NT | NA | Pass Rate
CCS测试报告 | 85 | 40 | 2 | 43 | 0 | 0 | 100%
Highlight State Description
Highlight Defects
Bug ID | Title |  |  |  | Critical | Status | Remarks
FCIVIOS-11374 | Phase5_【U718】【黑盒】【必现】【CCS】打开共享车辆数据，不会弹出共享数据弹窗 |  |  |  | gating | tested
APIMCIM-13570 | Phase5_【U718】【黑盒】【必现】【CCS】扫码登录林肯之道，无法激活车辆 |  |  |  | gating | tested

## ccs
Case ID | FeatureID | 需求ID | 标题 | 前提条件 | 操作步骤 | 预期结果 | 优先级 | 用例类型 | 测试方式 | 交付节点 | 验证结果 | BUGID | NT项分类 | 备注 | 测试版本 | 测试时间 | 测试人员 | 测试环境
1 | SYNC+_Z0032 |  | 不连接TCU&ECG，不会crash | 1.不连接TCU&ECG | 1.进入车辆连接设置 | 1.无法进入，不会crash，卡住 | P1 | 功能 | 手动测试 | R9 | PASS |  |  |  | SOC:20221110_LB_DCV0_ENG00 MCU:20221110_LB_DCV0_ENG00 | 2022-11-15 | 李可可 | 台架
2 | SYNC+_Z0032 | 2-5.1 本地更新中-非已同步且非data storage | 进入车辆连接设置会弹出同步中弹窗 | 1.已连接TCU&ECG 2.TCU&ECG都已过provision | 1.进入车辆连接设置 | 1.弹出“更新中，请稍后”弹窗 | P1 | 功能 | 手动测试 | R9 | PASS |  |  |  | SOC:20221110_LB_DCV0_ENG00 MCU:20221110_LB_DCV0_ENG00 | 2022-11-15 | 李可可 | 台架
3 | SYNC+_Z0032 | 2-8 开启/关闭确认 | 未授权下开启/关闭任意开关，会弹出二次确认弹窗 | 1.已连接TCU&ECG 2.TCU&ECG都已过provision 3.未授权 | 1.进入车辆连接设置 2.开启/关闭任意开关 | 1.弹出是否确认开启弹窗，显示取消，确定按钮 | P1 | 功能 | 手动测试 | R9 | PASS |  |  |  | SOC:20221110_LB_DCV0_ENG00 MCU:20221110_LB_DCV0_ENG00 | 2022-11-15 | 李可可 | 台架
4 | SYNC+_Z0032 | 2-8 开启/关闭确认 | 已授权下开启/关闭任意开关，会弹出二次确认弹窗 | 1.已连接TCU&ECG 2.TCU&ECG都已过provision 3.已授权 | 1.进入车辆连接设置 2.开启/关闭任意开关 | 1.弹出是否确认关闭弹窗，显示取消，确定按钮 | P1 | 功能 | 手动测试 | R9 | PASS |  |  |  | SOC:20221110_LB_DCV0_ENG00 MCU:20221110_LB_DCV0_ENG00 | 2022-11-15 | 李可可 | 台架
5 | SYNC+_Z0032 | 2-8 开启/关闭确认 | 确认弹窗与倒车影像的交互 | 1.已连接TCU&ECG 2.TCU&ECG都已过provision 3.确认弹窗弹出中 | 1.执行倒车影像 2.退出倒车影像 | 1.显示倒车影像 2.显示确认弹窗 | P1 | 功能 | 手动测试 | R9 | PASS |  |  |  | SOC:20221110_LB_DCV0_ENG00 MCU:20221110_LB_DCV0_ENG00 | 2022-11-15 | 李可可 | 台架
6 | SYNC+_Z0032 | 2-8 开启/关闭确认 | 确认弹窗与点火周期的交互 | 1.已连接TCU&ECG 2.TCU&ECG都已过provision 3.确认弹窗弹出中 | 1.IG OFF ,IG on 2.再次进入车辆互联设置 | 2.显示确认弹窗 | P1 | 功能 | 手动测试 | R9 | PASS |  |  |  | SOC:20221110_LB_DCV0_ENG00 MCU:20221110_LB_DCV0_ENG00 | 2022-11-15 | 李可可 | 台架
7 | SYNC+_Z0032 | 2-8 开启/关闭确认 | 未授权下确认开启/关闭开关后，会弹出同步中弹窗 | 1.已连接TCU&ECG 2.TCU&ECG都已过provision 3.确认弹窗弹出中 | 1.点击确认/取消按钮 | 1.弹出“更新中，请稍后”弹窗 | P1 | 功能 | 手动测试 | R9 | PASS |  |  |  | SOC:20221110_LB_DCV0_ENG00 MCU:20221110_LB_DCV0_ENG00 | 2022-11-15 | 李可可 | 台架
8 | SYNC+_Z0032 | 2-8 开启/关闭确认 | 已授权授权下确认开启/关闭开关后，会弹出同步中弹窗 | 1.已连接TCU&ECG 2.TCU&ECG都已过provision 3.确认弹窗弹出中 | 1.点击确认/取消按钮 | 1.弹出“更新中，请稍后”弹窗 | P1 | 功能 | 手动测试 | R9 | PASS |  |  |  | SOC:20221110_LB_DCV0_ENG00 MCU:20221110_LB_DCV0_ENG00 | 2022-11-15 | 李可可 | 台架
9 | SYNC+_Z0032 | 2-5.1 本地更新中-非已同步且非data storage | 同步弹窗可以手动关闭 | 1.已连接TCU&ECG 2.TCU&ECG都已过provision 3.同步弹窗弹出中 | 1.点击关闭 | 1.弹窗关闭，退回上一级页面 | P2 | 功能 | 手动测试 | R9 | PASS |  |  |  | SOC:20221110_LB_DCV0_ENG00 MCU:20221110_LB_DCV0_ENG00 | 2022-11-15 | 李可可 | 台架
10 | SYNC+_Z0032 | 2-5.1 本地更新中-非已同步且非data storage | 同步弹窗可以20s后自动关闭 | 1.已连接TCU&ECG 2.TCU&ECG都已过provision 3.同步弹窗弹出中 | 1.等待20s | 1.20s内弹窗关闭，回到常规设置 | P1 | 功能 | 手动测试 | R9 | PASS |  |  |  | SOC:20221110_LB_DCV0_ENG00 MCU:20221110_LB_DCV0_ENG00 | 2022-11-15 | 李可可 | 台架
11 | SYNC+_Z0032 | 2-7. 客户进入连接车辆功能 | 检查车机未接受授权下ccs的入口可进入 | 1.已连接TCU&ECG 2.TCU&ECG都已过provision 3.未接受授权 | 1.进入设置-系统设置-连接设置-车辆互联设置 | 1.显示车辆连接功能、共享车辆数据两个开关 | P0 | 功能 | 手动测试 | R9 | PASS |  |  |  | SOC:20221110_LB_DCV0_ENG00 MCU:20221110_LB_DCV0_ENG00 | 2022-11-15 | 李可可 | 台架
12 | SYNC+_Z0032 | 2-7. 客户进入连接车辆功能 | 车机未接受授权状态，检查infobook | 1.已连接TCU&ECG 2.TCU&ECG都已过provision 3.未接受授权 | 1.点击车辆连接Infobook 2.点击车辆数据Infobook | 1.显示Infobook详情，可关闭 2.显示Infobook详情，可关闭 | P2 | 功能 | 手动测试 | R9 | PASS |  |  |  | SOC:20221110_LB_DCV0_ENG00 MCU:20221110_LB_DCV0_ENG00 | 2022-11-15 | 李可可 | 台架
13 | SYNC+_Z0032 | 2-7. 客户进入连接车辆功能 | 车机未接受授权状态，检查数据弹窗 | 1.已连接TCU&ECG 2.TCU&ECG都已过provision 3.未接受授权 | 1.开启车辆数据开关 2.重启 | 2.弹出数据弹窗 | P0 | 功能 | 手动测试 | R9 | FAIL | FCIVIOS-11374 Phase5_【U718】【黑盒】【必现】【CCS】打开共享车辆数据，不会弹出共享数据弹窗 |  |  | SOC:20221110_LB_DCV0_ENG00 MCU:20221110_LB_DCV0_ENG00 | 2022-11-15 | 李可可 | 台架
14 | SYNC+_Z0032 | 2-7. 客户进入连接车辆功能 | 车机未接受授权，关闭车辆连接，车辆数据关闭 | 1.已连接TCU&ECG 2.TCU&ECG都已过provision 3.未接受授权 4.车辆连接&数据开启 | 1.关闭车辆连接开关 | 1.车辆数据开关关闭 | P1 | 功能 | 手动测试 | R9 | PASS |  |  |  | SOC:20221110_LB_DCV0_ENG00 MCU:20221110_LB_DCV0_ENG00 | 2022-11-15 | 李可可 | 台架
15 | SYNC+_Z0032 | 2-7. 客户进入连接车辆功能 | 车机未接受授权，关闭车辆数据，不影响车辆连接开关状态 | 1.已连接TCU&ECG 2.TCU&ECG都已过provision 3.未接受授权 4.车辆连接&数据开启 | 1.关闭车辆数据开关 | 1.车辆连接开关保持开启 | P1 | 功能 | 手动测试 | R9 | PASS |  |  |  | SOC:20221110_LB_DCV0_ENG00 MCU:20221110_LB_DCV0_ENG00 | 2022-11-15 | 李可可 | 台架
16 | SYNC+_Z0032 | 2-7. 客户进入连接车辆功能 | 车机未接受授权，开启车辆连接，不影响车辆连接开关状态 | 1.已连接TCU&ECG 2.TCU&ECG都已过provision 3.未接受授权 4车辆连接&数据关闭 | 1.开启车辆连接开关 | 1.车辆数据开关保持关闭 | P1 | 功能 | 手动测试 | R9 | PASS |  |  |  | SOC:20221110_LB_DCV0_ENG00 MCU:20221110_LB_DCV0_ENG00 | 2022-11-15 | 李可可 | 台架
17 | SYNC+_Z0032 | 2-7. 客户进入连接车辆功能 | 车机未接受授权，开启车辆数据，车辆连接也会开启 | 1.已连接TCU&ECG 2.TCU&ECG都已过provision 3.未接受授权 4车辆连接&数据关闭 | 1.开启车辆数据开关 | 1.车辆连接开关开启 | P1 | 功能 | 手动测试 | R9 | PASS |  |  |  | SOC:20221110_LB_DCV0_ENG00 MCU:20221110_LB_DCV0_ENG00 | 2022-11-15 | 李可可 | 台架
18 | SYNC+_Z0032 | 2-7. 客户进入连接车辆功能 | 车机未接受授权，关闭车辆连接，不影响车辆数据开关状态 | 1.已连接TCU&ECG 2.TCU&ECG都已过provision 3.未接受授权 4车辆连接开启，车辆数据关闭 | 1.关闭车辆连接开关 | 1.车辆数据开关保持关闭 | P1 | 功能 | 手动测试 | R9 | PASS |  |  |  | SOC:20221110_LB_DCV0_ENG00 MCU:20221110_LB_DCV0_ENG00 | 2022-11-15 | 李可可 | 台架
19 | SYNC+_Z0032 | 2-7. 客户进入连接车辆功能 | 车机未接受授权，开启车辆数据，不影响车辆连接开关状态 | 1.已连接TCU&ECG 2.TCU&ECG都已过provision 3.未接受授权 4车辆连接开启，车辆数据关闭 | 1.开启车辆数据开关 | 1.车辆连接开关保持开启 | P1 | 功能 | 手动测试 | R9 | PASS |  |  |  | SOC:20221110_LB_DCV0_ENG00 MCU:20221110_LB_DCV0_ENG00 | 2022-11-15 | 李可可 | 台架
20 | SYNC+_Z0032 | 1-3Aven B Pop up | 车辆连接开启，在app中可以添加车辆 | 1.已连接TCU&ECG 2.TCU&ECG都已过provision 3.车辆连接开启 4.手机已下载林肯之道APP | 1.在app中添加车辆vin码 | 1.成功注册，车辆添加成功 | P2 | 功能 | 手动测试 | R9 | PASS |  |  |  | SOC:20221110_LB_DCV0_ENG00 MCU:20221110_LB_DCV0_ENG00 | 2022-11-15 | 李可可 | 台架
21 | SYNC+_Z0032 | 1-3Aven B Pop up | 车辆连接开启，app端发送请求，弹出授权弹窗 | 1.已连接TCU&ECG 2.TCU&ECG都已过provision 3.车辆连接开启 4.车机未接受授权 | 1.app端发送授权请求 | 1.弹出授权弹窗，包含标题、文本、Infobook、有拒绝、接受按钮 | P0 | 功能 | 手动测试 | R9 | FAIL | APIMCIM-13570 Phase5_【U718】【黑盒】【必现】【CCS】扫码登录林肯之道，无法激活车辆 |  |  | SOC:20221110_LB_DCV0_ENG00 MCU:20221110_LB_DCV0_ENG00 | 2022-11-15 | 李可可 | 台架
22 | SYNC+_Z0032 | 1-3Aven B Pop up | 车辆连接开启，关火点火，弹出授权弹窗 | 1.已连接TCU&ECG 2.TCU&ECG都已过provision 3.车辆连接开启 4.授权弹窗弹出前 | 1.ignition off->ignition on/run | 1.弹出授权弹窗 | P1 | 功能 | 手动测试 | R9 | BLOCK |  |  |  | SOC:20221110_LB_DCV0_ENG00 MCU:20221110_LB_DCV0_ENG00 | 2022-11-15 | 李可可 | 台架
23 | SYNC+_Z0032 | 1-3Aven B Pop up | 检查授权弹窗的Infobook的显示 | 1.已连接TCU&ECG 2.TCU&ECG都已过provision 3.车辆连接开启 4.授权弹窗弹出中 | 1.点击Infobook | 1.显示Infobook详情，可关闭 | P2 | 功能 | 手动测试 | R9 | BLOCK |  |  |  | SOC:20221110_LB_DCV0_ENG00 MCU:20221110_LB_DCV0_ENG00 | 2022-11-15 | 李可可 | 台架
24 | SYNC+_Z0032 | 1-3Aven B Pop up | 未接受或拒绝授权，关火点火后，弹出授权弹窗 | 1.已连接TCU&ECG 2.TCU&ECG都已过provision 3.车辆连接开启 4.授权弹窗弹出中 | 1.ignition off->ignition on/run | 1.30s内弹出授权弹窗 | P1 | 功能 | 手动测试 | R9 | BLOCK |  |  |  | SOC:20221110_LB_DCV0_ENG00 MCU:20221110_LB_DCV0_ENG00 | 2022-11-15 | 李可可 | 台架
25 | SYNC+_Z0032 | 1-3Aven B Pop up | 授权弹窗显示中，执行倒车操作，授权弹窗隐藏 | 1.已连接TCU&ECG 2.TCU&ECG都已过provision 3.车辆连接开启 4.授权弹窗弹出中 | 1.切换档位，进入倒车 2.退出倒车 | 1.显示倒车影像，授权弹窗隐藏 2.退出倒车影像，弹出授权弹窗 | P2 | 功能 | 手动测试 | R9 | BLOCK |  |  |  | SOC:20221110_LB_DCV0_ENG00 MCU:20221110_LB_DCV0_ENG00 | 2022-11-15 | 李可可 | 台架
26 | SYNC+_Z0032 | 1-3Aven B Pop up | 在授权弹窗中拒绝授权，弹窗关闭，车机未接受授权 | 1.已连接TCU&ECG 2.TCU&ECG都已过provision 3.车辆连接开启 4.授权弹窗弹出中 | 1.点击拒绝 2.进入设置-系统设置-连接设置-车辆互联设置 | 1.授权弹窗关闭，车机未接受授权 （可能会弹出二次确认弹窗） 2.车辆连接开关，车辆数据开关 | P0 | 功能 | 手动测试 | R9 | BLOCK |  |  |  | SOC:20221110_LB_DCV0_ENG00 MCU:20221110_LB_DCV0_ENG00 | 2022-11-15 | 李可可 | 台架
27 | SYNC+_Z0032 | 1-3Aven B Pop up | 拒绝授权后，关火点火，不弹出授权弹窗 | 1.已连接TCU&ECG 2.TCU&ECG都已过provision 3.车辆连接开启 4.车机已拒绝授权 | 1.ignition off->ignition on/run | 1.不弹出授权弹窗 | P1 | 功能 | 手动测试 | R9 | BLOCK |  |  |  | SOC:20221110_LB_DCV0_ENG00 MCU:20221110_LB_DCV0_ENG00 | 2022-11-15 | 李可可 | 台架
28 | SYNC+_Z0032 | 1-3Aven B Pop up | 在授权弹窗中接受授权，成功授权 | 1.已连接TCU&ECG 2.TCU&ECG都已过provision 3.车辆连接开启 4.授权弹窗弹出中 | 1.点击接受 | 1.授权成功，弹窗关闭。 | P0 | 功能 | 手动测试 | R9 | BLOCK |  |  |  | SOC:20221110_LB_DCV0_ENG00 MCU:20221110_LB_DCV0_ENG00 | 2022-11-15 | 李可可 | 台架
29 |  |  | policy table核对个数 policy table：核对ECG/IVI中PTE、UFM文件header字段版本（IVI：/data/vendor/ford/fnv/ccs，ECG:/data/config/spcm/ccsm/workingCopy） | 1.已连接TCU&ECG 2.TCU&ECG都已过provision 3.车辆连接开启 4.车机已接受授权 | 查看policy table中开关个数 | 与ccs菜单中显示个数一致 | P2 | 功能 | 手动测试 | R9 | PASS |  |  |  | SOC:20221110_LB_DCV0_ENG00 MCU:20221110_LB_DCV0_ENG00 | 2022-11-15 | 李可可 | 台架
|  |  | 开关车辆连接对ccs同步影响 | 1.已连接TCU&ECG 2.TCU&ECG都已过provision 3.车辆连接关闭 4.未授权 | 1.app端发送授权请求 2.打开车辆连接 | 1.不弹出授权弹窗 2.弹出授权弹窗 | P1 | 功能 | 手动测试 | R9 | BLOCK |  |  |  | SOC:20221110_LB_DCV0_ENG00 MCU:20221110_LB_DCV0_ENG00 | 2022-11-15 | 李可可 | 台架
|  |  | 开关车辆连接对ccs同步影响 | 1.已连接TCU&ECG 2.TCU&ECG都已过provision 3.车辆连接关闭 4.已授权 | 1.app端删除车辆 2.打开车辆连接 | 1.仍是授权状态 2.同步后 切换为未授权状态 | P1 | 功能 | 手动测试 | R9 | BLOCK |  |  |  | SOC:20221110_LB_DCV0_ENG00 MCU:20221110_LB_DCV0_ENG00 | 2022-11-15 | 李可可 | 台架
32 | SYNC+_Z0032 | 1-3 Aven B Pop up | 车辆数据开启，会弹出授权弹窗 | 1.已连接TCU&ECG 2.TCU&ECG都已过provision 3.车辆连接&车辆数据开启 | 1.app端发送授权请求 | 1.弹出授权弹窗 | P1 | 功能 | 手动测试 | R9 | BLOCK |  |  |  | SOC:20221110_LB_DCV0_ENG00 MCU:20221110_LB_DCV0_ENG00 | 2022-11-15 | 李可可 | 台架
33 | SYNC+_Z0032 | 1-3 Aven B Pop up | 车辆数据关闭，会弹出授权弹窗 | 1.已连接TCU&ECG 2.TCU&ECG都已过provision 3.车辆连接开启，车辆数据关闭 | 1.app端发送授权请求 | 1.弹出授权弹窗 | P1 | 功能 | 手动测试 | R9 | BLOCK |  |  |  | SOC:20221110_LB_DCV0_ENG00 MCU:20221110_LB_DCV0_ENG00 | 2022-11-15 | 李可可 | 台架
34 | SYNC+_Z0032 | 2-7. 客户进入连接车辆功能 | 检查车机已接受授权下ccs的入口可进入 | 1.已连接TCU&ECG 2.TCU&ECG都已过provision 3.车机已接受授权 | 1.进入设置-系统设置-连接设置-车辆互联设置 | 1.显示车辆连接功能、隐私设置（共享车辆位置，共享车辆数据、共享驾驶数据、）、车辆应用设置（保险数据）五个开关（具体以北美传过来的数据为准） | P1 | 功能 | 手动测试 | R9 | BLOCK |  |  |  | SOC:20221110_LB_DCV0_ENG00 MCU:20221110_LB_DCV0_ENG00 | 2022-11-15 | 李可可 | 台架
35 | SYNC+_Z0032 | 2-7. 客户进入连接车辆功能 | 接受授权后，车辆互联设置下开关显示完全 | 1.已连接TCU&ECG 2.TCU&ECG都已过provision 3.车机已接受授权 | 1.进入设置-系统设置-连接设置-车辆互联设置 | 1.有车辆连接，（隐私设置）车辆位置，车辆数据，驾驶数据，（车辆应用设置）保险数据开关，且均开启状态 | P0 | 功能 | 手动测试 | R9 | BLOCK |  |  |  | SOC:20221110_LB_DCV0_ENG00 MCU:20221110_LB_DCV0_ENG00 | 2022-11-15 | 李可可 | 台架
36 | SYNC+_Z0032 | 2-7. 客户进入连接车辆功能 | 车机已接受授权状态，查看开关显示 | 1.已连接TCU&ECG 2.TCU&ECG都已过provision 3.车机已接受授权 | 1.分别点击车辆连接、车辆位置，车辆数据、驾驶数据Infobook 2.ignition off->ignition on/run | 1.显示相对应的Infobook详情，可关闭 2.菜单项都保持之前的开关状态 | P2 | 功能 | 手动测试 | R9 | BLOCK |  |  |  | SOC:20221110_LB_DCV0_ENG00 MCU:20221110_LB_DCV0_ENG00 | 2022-11-15 | 李可可 | 台架
37 | SYNC+_Z0032 | 1-4 客户连接设置 | 车辆数据开启后，会弹出车辆数据弹窗 | 1.已连接TCU&ECG 2.TCU&ECG都已过provision 3.车机已接受授权 4.车辆数据开启 | 1.ignition off->ignition on/run 2.点击关闭 | 1.弹出车辆数据弹窗 2.弹窗关闭 | P0 | 功能 | 手动测试 | R9 | BLOCK |  |  |  | SOC:20221110_LB_DCV0_ENG00 MCU:20221110_LB_DCV0_ENG00 | 2022-11-15 | 李可可 | 台架
38 | SYNC+_Z0032 |  | 车辆数据开启后，会弹出车辆数据弹窗 | 1.已连接TCU&ECG 2.TCU&ECG都已过provision 3.车机已接受授权 4.车辆数据开启 | 1.ignition off->ignition on/run 2.等待8s | 1.弹出车辆数据弹窗 2.弹窗关闭 | P2 | 功能 | 手动测试 | R9 | BLOCK |  |  |  | SOC:20221110_LB_DCV0_ENG00 MCU:20221110_LB_DCV0_ENG00 | 2022-11-15 | 李可可 | 台架
39 | SYNC+_Z0032 |  | 蓝牙设备对弹窗弹出的影响 | 1.已连接TCU&ECG 2.TCU&ECG都已过provision 3.车机已接受授权 4.车辆数据开关已开启 5.未连接蓝牙设备 | 1.连接蓝牙设备并设置为常用设备（自动连接） 2.ignition off->ignition on/run 3.多次ignition off->ignition on/run | 2.不会弹出数据弹窗 3.不会弹出数据弹窗 | P2 | 功能 | 手动测试 | R9 | BLOCK |  |  |  | SOC:20221110_LB_DCV0_ENG00 MCU:20221110_LB_DCV0_ENG00 | 2022-11-15 | 李可可 | 台架
40 | SYNC+_Z0032 |  | 蓝牙设备对弹窗弹出的影响 | 1.已连接TCU&ECG 2.TCU&ECG都已过provision 3.车机已接受授权 4.车辆数据开关已开启 5.已连接蓝牙设备 | 1.断开蓝牙设备 2.ignition off->ignition on/run 3.多次ignition off->ignition on/run | 2.弹出数据弹窗 3.弹出数据弹窗 | P2 | 功能 | 手动测试 | R9 | BLOCK |  |  |  | SOC:20221110_LB_DCV0_ENG00 MCU:20221110_LB_DCV0_ENG00 | 2022-11-15 | 李可可 | 台架
41 | SYNC+_Z0032 |  | 蓝牙设备对弹窗弹出的影响 | 1.已连接TCU&ECG 2.TCU&ECG都已过provision 3.车机已接受授权 4.车辆数据开关已开启 5.已连接蓝牙设备 | 1.删除蓝牙设备 2.ignition off->ignition on/run 3.多次ignition off->ignition on/run | 2.弹出数据弹窗 3.弹出数据弹窗 | P2 | 功能 | 手动测试 | R9 | BLOCK |  |  |  | SOC:20221110_LB_DCV0_ENG00 MCU:20221110_LB_DCV0_ENG00 | 2022-11-15 | 李可可 | 台架
42 | SYNC+_Z0032 | 1-4.2 客户连接设置 | 车辆数据&位置开启后，会弹出车辆数据&位置弹窗 | 1.已连接TCU&ECG 2.TCU&ECG都已过provision 3.车机已接受授权 4.车辆数据&位置开关已开启 | 1.ignition off->ignition on/run 2.点击关闭 | 1.弹出车辆数据&位置弹窗 2.弹窗关闭 | P0 | 功能 | 手动测试 | R9 | BLOCK |  |  |  | SOC:20221110_LB_DCV0_ENG00 MCU:20221110_LB_DCV0_ENG00 | 2022-11-15 | 李可可 | 台架
43 | SYNC+_Z0032 |  | 车辆数据&位置开启后，会弹出车辆数据&位置弹窗 | 1.已连接TCU&ECG 2.TCU&ECG都已过provision 3.车机已接受授权 4.车辆数据&位置开关已开启 | 1.ignition off->ignition on/run 2.等待8s | 1.弹出车辆数据&位置弹窗 2.弹窗关闭 | P0 | 功能 | 手动测试 | R9 | BLOCK |  |  |  | SOC:20221110_LB_DCV0_ENG00 MCU:20221110_LB_DCV0_ENG00 | 2022-11-15 | 李可可 | 台架
44 | SYNC+_Z0032 | 2-7. 客户进入连接车辆功能 | 车机已接受授权，开启车辆位置，车辆数据也会开启 | 1.已连接TCU&ECG 2.TCU&ECG都已过provision 3.车机已接受授权 4.车辆数据&车辆位置关闭 | 1.开启车辆位置开关 | 1.成功开启，车辆数据开关也会开启 | P0 | 功能 | 手动测试 | R9 | BLOCK |  |  |  | SOC:20221110_LB_DCV0_ENG00 MCU:20221110_LB_DCV0_ENG00 | 2022-11-15 | 李可可 | 台架
45 | SYNC+_Z0032 | 2-7. 客户进入连接车辆功能 | 车机已接受授权，开启/关闭驾驶数据，不影响其他开关状态 | 1.已连接TCU&ECG 2.TCU&ECG都已过provision 3.车机已接受授权 | 1.开启/关闭驾驶数据开关 | 1.成功开启/关闭，不影响其他开关 | P1 | 功能 | 手动测试 | R9 | BLOCK |  |  |  | SOC:20221110_LB_DCV0_ENG00 MCU:20221110_LB_DCV0_ENG00 | 2022-11-15 | 李可可 | 台架
46 | SYNC+_Z0032 | 2-7. 客户进入连接车辆功能 | 车机已接受授权，开启车辆数据，车辆连接开启 | 1.已连接TCU&ECG 2.TCU&ECG都已过provision 3.车机已接受授权 4.车辆连接&车辆数据关闭 | 1.开启车辆数据开关 | 1.成功开启，车辆连接开关开启 | P0 | 功能 | 手动测试 | R9 | BLOCK |  |  |  | SOC:20221110_LB_DCV0_ENG00 MCU:20221110_LB_DCV0_ENG00 | 2022-11-15 | 李可可 | 台架
47 | SYNC+_Z0032 | 2-7. 客户进入连接车辆功能 | 车机已接受授权，开启车辆位置，车辆连接开启 | 1.已连接TCU&ECG 2.TCU&ECG都已过provision 3.车机已接受授权 4.车辆连接&车辆位置关闭 | 1.开启车辆位置开关 | 1.成功开启，车辆连接，车辆数据开关同时开启 | P0 | 功能 | 手动测试 | R9 | BLOCK |  |  |  | SOC:20221110_LB_DCV0_ENG00 MCU:20221110_LB_DCV0_ENG00 | 2022-11-15 | 李可可 | 台架
48 | SYNC+_Z0032 | 2-7. 客户进入连接车辆功能 | 车机已接受授权，开启驾驶数据，车辆连接开启 | 1.已连接TCU&ECG 2.TCU&ECG都已过provision 3.车机已接受授权 4.车辆连接&驾驶数据关闭 | 1.开启驾驶数据开关 | 1.成功开启，车辆连接开关开启 | P0 | 功能 | 手动测试 | R9 | BLOCK |  |  |  | SOC:20221110_LB_DCV0_ENG00 MCU:20221110_LB_DCV0_ENG00 | 2022-11-15 | 李可可 | 台架
49 | SYNC+_Z0032 | 2-7. 客户进入连接车辆功能 | 车机已接受授权，关闭车辆数据，车辆位置也会关闭 | 1.已连接TCU&ECG 2.TCU&ECG都已过provision 3.车机已接受授权 4.车辆位置开启，车辆数据开启 | 1.关闭车辆数据开关 | 1.成功关闭，车辆位置开关也会关闭 | P0 | 功能 | 手动测试 | R9 | BLOCK |  |  |  | SOC:20221110_LB_DCV0_ENG00 MCU:20221110_LB_DCV0_ENG00 | 2022-11-15 | 李可可 | 台架
50 | SYNC+_Z0032 | 2-7. 客户进入连接车辆功能 | 执行系统复位后，弹窗和item项显示 | 1.已连接TCU&ECG 2.TCU&ECG都已过provision 3.车机已接受授权 | 1.执行系统复位操作 2.进入设置-系统设置-车辆互联设置 | 1.显示车辆数据弹窗，8s后自动关闭 2.有车辆连接开关，车辆数据开关 | P2 | 功能 | 手动测试 | R9 | BLOCK |  |  |  | SOC:20221110_LB_DCV0_ENG00 MCU:20221110_LB_DCV0_ENG00 | 2022-11-15 | 李可可 | 台架
51 | SYNC+_Z0032 | 1-4 客户连接设置 | 系统复位后，切换点火状态，关闭车辆数据，不弹出弹窗 | 1.已连接TCU&ECG 2.TCU&ECG都已过provision 3.车机已接受授权 4.车辆数据关闭 | 1.ignition off->ignition on | 1.不显示车辆数据弹窗 | P1 | 功能 | 手动测试 | R9 | BLOCK |  |  |  | SOC:20221110_LB_DCV0_ENG00 MCU:20221110_LB_DCV0_ENG00 | 2022-11-15 | 李可可 | 台架
52 | SYNC+_Z0032 | 1-4 客户连接设置 | 系统复位后，切换点火状态，开启车辆数据，会弹出弹窗 | 1.已连接TCU&ECG 2.TCU&ECG都已过provision 3.车机已接受授权 4.车辆数据开启 | 1.ignition off->ignition on 2.点击关闭或等待8s | 1.显示车辆数据弹窗 2.弹窗关闭 | P1 | 功能 | 手动测试 | R9 | BLOCK |  |  |  | SOC:20221110_LB_DCV0_ENG00 MCU:20221110_LB_DCV0_ENG00 | 2022-11-15 | 李可可 | 台架
53 | SYNC+_Z0032 | 2-7. 客户进入连接车辆功能 | 执行品牌互联复位后，弹窗和item项显示 | 1.已连接TCU&ECG 2.TCU&ECG都已过provision 3.车机已接受授权 4.车辆数据开启 | 1.执行执行品牌互联复位复位操作 2.进入设置-系统设置-车辆互联设置 | 1.显示车辆数据弹窗，8s后自动关闭 2.有车辆连接开关，车辆数据开关 | P2 | 功能 | 手动测试 | R9 | BLOCK |  |  |  | SOC:20221110_LB_DCV0_ENG00 MCU:20221110_LB_DCV0_ENG00 | 2022-11-15 | 李可可 | 台架
54 | SYNC+_Z0032 | 1-4 客户连接设置 | 品牌互联复位后，切换点火状态，关闭车辆数据，不弹出弹窗 | 1.已连接TCU&ECG 2.TCU&ECG都已过provision 3.车机已接受授权 4.车辆数据关闭 | 1.ignition off->ignition on | 1.不显示车辆数据弹窗 | P1 | 功能 | 手动测试 | R9 | BLOCK |  |  |  | SOC:20221110_LB_DCV0_ENG00 MCU:20221110_LB_DCV0_ENG00 | 2022-11-15 | 李可可 | 台架
55 | SYNC+_Z0032 | 1-4 客户连接设置 | 品牌互联复位后，切换点火状态，开启车辆数据，会弹出弹窗 | 1.已连接TCU&ECG 2.TCU&ECG都已过provision 3.车机已接受授权 4.车辆数据开启 | 1.ignition off->ignition on 2.点击关闭或等待8s | 1.显示车辆数据弹窗 2.弹窗关闭 | P1 | 功能 | 手动测试 | R9 | BLOCK |  |  |  | SOC:20221110_LB_DCV0_ENG00 MCU:20221110_LB_DCV0_ENG00 | 2022-11-15 | 李可可 | 台架
56 | SYNC+_Z0032 | 2-7. 客户进入连接车辆功能 | OTA后，item项显示 | 1.已连接TCU&ECG 2.TCU&ECG都已过provision 3.车机未接受授权 4.执行OTA升级操作 | 1.进入设置-系统设置-车辆互联设置 | 1.有车辆连接，（隐私设置）车辆位置，车辆数据，驾驶数据，（车辆应用设置）保险数据开关，开关状态与升级前一致 | P2 | 功能 | 手动测试 | R9 | BLOCK |  |  |  | SOC:20221110_LB_DCV0_ENG00 MCU:20221110_LB_DCV0_ENG00 | 2022-11-15 | 李可可 | 台架
57 | SYNC+_Z0032 | 2-7客户进入连接车辆功能 | 关闭车辆连接，app端显示“请启动车内连接启用此功能” | 1.已连接TCU&ECG 2.TCU&ECG都已过provision 3.车机已接受授权 4.车辆连接开启 | 1.关闭车辆连接 | 1.app端主页提示“请启动车内连接启用此功能” | P2 | 功能 | 手动测试 | R9 | BLOCK |  |  |  | SOC:20221110_LB_DCV0_ENG00 MCU:20221110_LB_DCV0_ENG00 | 2022-11-15 | 李可可 | 台架
58 | SYNC+_Z0032 | 2-7客户进入连接车辆功能 | 关闭车辆位置，进入定位爱车显示“请启动车内连接启用此功能” | 1.已连接TCU&ECG 2.TCU&ECG都已过provision 3.车机已接受授权 4.已开启车辆连接、车辆数据 | 1.关闭车辆位置，检查app端主页 2.点击定位爱车 | 1.无提示 2.弹出“请开启车内'互联设置'来使用该功能。如需帮助，请联系福特大使。”banner提醒 | P2 | 功能 | 手动测试 | R9 | BLOCK |  |  |  | SOC:20221110_LB_DCV0_ENG00 MCU:20221110_LB_DCV0_ENG00 | 2022-11-15 | 李可可 | 台架
59 | SYNC+_Z0032 | 2-7客户进入连接车辆功能 | 开启车辆位置，app端车辆位置可以进入 | 1.已连接TCU&ECG 2.TCU&ECG都已过provision 3.车机已接受授权 4.已开启车辆连接&车辆数据，关闭车辆位置 | 1.开启车辆位置，检查app端车辆位置 | 1.成功开启，可以进入车辆位置页面 | P2 | 功能 | 手动测试 | R9 | BLOCK |  |  |  | SOC:20221110_LB_DCV0_ENG00 MCU:20221110_LB_DCV0_ENG00 | 2022-11-15 | 李可可 | 台架
60 | SYNC+_Z0032 | 2-7客户进入连接车辆功能 | 关闭车辆数据、车辆位置，app端显示“请启动车内连接启用此功能” | 1.已连接TCU&ECG 2.TCU&ECG都已过provision 3.车机已接受授权 4.已开启车辆连接 | 1.关闭车辆数据、车辆位置，进入定位爱车 | 1.弹出“请开启车内'互联设置'来使用该功能。如需帮助，请联系福特大使。”banner提醒 | P2 | 功能 | 手动测试 | R9 | BLOCK |  |  |  | SOC:20221110_LB_DCV0_ENG00 MCU:20221110_LB_DCV0_ENG00 | 2022-11-15 | 李可可 | 台架
61 | SYNC+_Z0032 | 2-7客户进入连接车辆功能 | 关闭车辆数据、车辆位置，app端车辆位置无法进入 | 1.已连接TCU&ECG 2.TCU&ECG都已过provision 3.车机已接受授权 4.已关闭车辆数据、车辆位置 | 1.检查app端车辆位置 | 1.提示"必须在车内开启车辆数据和远程控制才能使用此功能" | P2 | 功能 | 手动测试 | R9 | BLOCK |  |  |  | SOC:20221110_LB_DCV0_ENG00 MCU:20221110_LB_DCV0_ENG00 | 2022-11-15 | 李可可 | 台架
62 | SYNC+_Z0032 | 2-7客户进入连接车辆功能 | 打开车辆数据，可以打开车辆数据 | 1.已连接TCU&ECG 2.TCU&ECG都已过provision 3.车机已接受授权 4.已关闭车辆数据、车辆位置 | 1.打开车辆数据并接受同意提示 | 1.成功打开车辆数据 | P2 | 功能 | 手动测试 | R9 | PASS |  |  |  | SOC:20221110_LB_DCV0_ENG00 MCU:20221110_LB_DCV0_ENG00 | 2022-11-15 | 李可可 | 台架
63 | SYNC+_Z0032 | 2-7客户进入连接车辆功能 | 打开车辆数据、车辆位置，APP可以接受车辆健康故障信息 | 1.已连接TCU&ECG 2.TCU&ECG都已过provision 3.车机已接受授权 4.已打开车辆数据 | 1.检查手机APP车辆健康页面 | 1.APP可以接受车辆健康故障信息，显示正常的故障信息 | P2 | 功能 | 手动测试 | R9 | BLOCK |  |  |  | SOC:20221110_LB_DCV0_ENG00 MCU:20221110_LB_DCV0_ENG00 | 2022-11-15 | 李可可 | 台架
64 | SYNC+_Z0032 | 2-7客户进入连接车辆功能 | 打开辆数据、车辆位置，用户可通过遥控启动/停止/锁定/解锁车辆 | 1.已连接TCU&ECG 2.TCU&ECG都已过provision 3.车机已接受授权 4.已打开车辆数据 | 1.检查APP远程启动/停止、锁定/解锁功能 | 1.用户可通过遥控启动/停止/锁定/解锁车辆 | P2 | 功能 | 手动测试 | R9 | BLOCK |  |  |  | SOC:20221110_LB_DCV0_ENG00 MCU:20221110_LB_DCV0_ENG00 | 2022-11-15 | 李可可 | 台架
65 | SYNC+_Z0032 | 2-7客户进入连接车辆功能 | 车辆连接关闭，热点不可用 | 1.已连接TCU&ECG 2.TCU&ECG都已过provision 3.车机已接受授权 4.车辆连接已开启 5.手机已连接车机热点 | 1.关闭车辆连接 2.检查车机连接状态 | 1.热点不可用 | P0 | 功能 | 手动测试 | R9 | PASS |  |  |  | SOC:20221110_LB_DCV0_ENG00 MCU:20221110_LB_DCV0_ENG00 | 2022-11-15 | 李可可 | 台架
66 | SYNC+_Z0032 | 2-7客户进入连接车辆功能 | 车辆连接关闭，热点不可打开 | 1.已连接TCU&ECG 2.TCU&ECG都已过provision 3.车机已接受授权 4.车辆连接已关闭 | 1.检查热点开关 | 1.热点无法打开 | P1 | 功能 | 手动测试 | R9 | PASS |  |  |  | SOC:20221110_LB_DCV0_ENG00 MCU:20221110_LB_DCV0_ENG00 | 2022-11-15 | 李可可 | 台架
67 | SYNC+_Z0032 | 2-7客户进入连接车辆功能 | 车辆连接开启，热点自动回连 | 1.已连接TCU&ECG 2.TCU&ECG都已过provision 3.车机已接受授权 4.车辆连接已关闭 5.热点已经断开 | 1.开启车辆连接 2.检查WIFI状态 | 1.自动/手动连接到热点，可使用 | P1 | 功能 | 手动测试 | R9 | PASS |  |  |  | SOC:20221110_LB_DCV0_ENG00 MCU:20221110_LB_DCV0_ENG00 | 2022-11-15 | 李可可 | 台架
68 | SYNC+_Z0032 | 2-7客户进入连接车辆功能 | 车辆连接开关开启，热点可正常打开关闭 | 1.已连接TCU&ECG 2.TCU&ECG都已过provision 3.车机已接受授权 4.车辆连接已开启 | 1.检查热点开关 | 1.热点可正常开启/关闭 | P1 | 功能 | 手动测试 | R9 | PASS |  |  |  | SOC:20221110_LB_DCV0_ENG00 MCU:20221110_LB_DCV0_ENG00 | 2022-11-15 | 李可可 | 台架
69 | SYNC+_Z0032 | 2-7客户进入连接车辆功能 | 车辆连接关闭，wifi断开 | 1.已连接TCU&ECG 2.TCU&ECG都已过provision 3.车机已接受授权 4.车辆连接已开启 5.已连接wifi | 1.关闭车辆连接 2.检查车机连接状态 | 2.wifi连接断开 | P0 | 功能 | 手动测试 | R9 | PASS |  |  |  | SOC:20221110_LB_DCV0_ENG00 MCU:20221110_LB_DCV0_ENG00 | 2022-11-15 | 李可可 | 台架
70 | SYNC+_Z0032 | 2-7客户进入连接车辆功能 | 车辆连接关闭，wifi不可打开 | 1.已连接TCU&ECG 2.TCU&ECG都已过provision 3.车机已接受授权 4.车辆连接已关闭 | 1.检查WiFi开关 | 1.WiFi无法打开，并且有弹窗提示 | P1 | 功能 | 手动测试 | R9 | PASS |  |  |  | SOC:20221110_LB_DCV0_ENG00 MCU:20221110_LB_DCV0_ENG00 | 2022-11-15 | 李可可 | 台架
71 | SYNC+_Z0032 | 2-7客户进入连接车辆功能 | wifi不可用弹窗 | 1.已连接TCU&ECG 2.TCU&ECG都已过provision 3.车机已接受授权 4.车辆连接已关闭 5.wifi不可用弹窗 弹出中 | 1.点击关闭WiFi弹窗提示 2.点击设置WiFi弹窗提示 | 1.弹窗关闭 2.进入车辆互联设置 | P2 | 功能 | 手动测试 | R9 | PASS |  |  |  | SOC:20221110_LB_DCV0_ENG00 MCU:20221110_LB_DCV0_ENG00 | 2022-11-15 | 李可可 | 台架
72 | SYNC+_Z0032 | 2-7客户进入连接车辆功能 | 车辆连接开启，wifi自动回连 | 1.已连接TCU&ECG 2.TCU&ECG都已过provision 3.车机已接受授权 4.车辆连接已关闭 5.wifi已断开 | 1.开启车辆连接，检查车机连接状态 2.打开关闭wifi开关 | 1.自动/手动连接到wifi 2.WiFi可正常打开/关闭 | P1 | 功能 | 手动测试 | R9 | PASS |  |  |  | SOC:20221110_LB_DCV0_ENG00 MCU:20221110_LB_DCV0_ENG00 | 2022-11-15 | 李可可 | 台架
73 | SYNC+_Z0032 |  | Policy文件丢失，自动从云端获取 | 1.已连接TCU&ECG 2.TCU&ECG都已过provision 3.车机已接受授权 | 1.删除ECG下policy文件（/data/config/spcm/ccsm/workingcopy和lastknownGood） 2.车机重启后查看ccs状态 | 1.自动从云端获取 2.开关可以正常显示，无异常 | P2 | 功能 | 手动测试 | R9 | PASS |  |  |  | SOC:20221110_LB_DCV0_ENG00 MCU:20221110_LB_DCV0_ENG00 | 2022-11-15 | 李可可 | 台架
74 | SYNC+_Z0032 |  | 切换主题，检查开关显示 | 1.已连接TCU&ECG 2.TCU&ECG都已过provision 3.车机已接受授权 | 1.切换主题，检查css开关与弹窗显示 | 1.开关与弹窗正常显示，颜色显示与主题一致 | P2 | 功能 | 手动测试 | R9 | PASS |  |  |  | SOC:20221110_LB_DCV0_ENG00 MCU:20221110_LB_DCV0_ENG00 | 2022-11-15 | 李可可 | 台架
75 | SYNC+_Z0032 |  | 车辆位置关闭的影响 | 1.已连接TCU&ECG 2.TCU&ECG都已过provision 3.车机已接受授权 4.车辆位置关闭 | 1.检查天气，aar中是否获取位置，是否有提示弹窗 | 1.无法获取位置，且提示“需要打开车辆位置” | P2 | 功能 | 手动测试 | R9 | BLOCK |  |  |  | SOC:20221110_LB_DCV0_ENG00 MCU:20221110_LB_DCV0_ENG00 | 2022-11-15 | 李可可 | 台架
76 | SYNC+_Z0032 |  | 车辆位置关闭与三方的影响（百度） | 1.已连接TCU&ECG 2.TCU&ECG都已过provision 3.车机已接受授权 4.车辆位置关闭 | 1.检查地图的定位 | 1.百度地图无法获取定位 | P2 | 功能 | 手动测试 | R9 | BLOCK |  |  |  | SOC:20221110_LB_DCV0_ENG00 MCU:20221110_LB_DCV0_ENG00 | 2022-11-15 | 李可可 | 台架
77 | SYNC+_Z0032 |  | 弹窗的优先级显示 | 1.已连接TCU&ECG 2.TCU&ECG已过provision 3.弹窗弹出中 | 1.发送授权请求 | 1.弹窗同时出现时不会出现显示异常 | P2 | 功能 | 手动测试 | R9 | PASS |  |  |  | SOC:20221110_LB_DCV0_ENG00 MCU:20221110_LB_DCV0_ENG00 | 2022-11-15 | 李可可 | 台架
78 | SYNC+_Z0032 |  | provision对ccs的同步影响 | 1.已连接TCU&ECG 2.TCU&ECG已过provision 3.IVI 已过provision | 1.IVI 重新过provision | 1.检查css同步状态 | P2 | 功能 | 手动测试 | R9 | PASS |  |  |  | SOC:20221110_LB_DCV0_ENG00 MCU:20221110_LB_DCV0_ENG00 | 2022-11-15 | 李可可 | 台架
79 | SYNC+_Z0032 |  | 运输模式对ccs影响 | 1.已连接TCU&ECG 2.TCU&ECG都已过provision 3.车机已接受授权 | 1.进入运输模式，查看ccs 2.退出运输模式 | 1.选项恢复进入前的开关状态，并可以正常开启关闭 | P2 | 功能 | 手动测试 | R9 | PASS |  |  |  | SOC:20221110_LB_DCV0_ENG00 MCU:20221110_LB_DCV0_ENG00 | 2022-11-15 | 李可可 | 台架
80 | SYNC+_Z0032 |  | 工厂模式对ccs影响 | 1.已连接TCU&ECG 2.TCU&ECG都已过provision 3.车机已接受授权 | 1.进入工厂模式，查看ccs 2.退出工厂模式 | 1.出车辆位置外其余选项都为ON并显示锁标识，不可更改状态。车辆位置可正常开启关闭显示确认弹窗 2.选项恢复进入前的开关状态，并可以正常开启关闭 | P2 | 功能 | 手动测试 | R9 | PASS |  |  |  | SOC:20221110_LB_DCV0_ENG00 MCU:20221110_LB_DCV0_ENG00 | 2022-11-15 | 李可可 | 台架
81 | SYNC+_Z0032 |  | acc off状态下检查CCS状态 | 1.已连接TCU&ECG 2.TCU&ECG都已过provision 3.车机已接受授权 4.3B2 IG=RUN | 1.车机acc off时，检查ccs状态 | 1.执行logcat ¦ grep -iE vendor.ccsm 查看CCS_LIB : status is 0 表示ccs无法同步，一直处于waiting状态 | P2 | 功能 | 手动测试 | R9 | PASS |  |  |  | SOC:20221110_LB_DCV0_ENG00 MCU:20221110_LB_DCV0_ENG00 | 2022-11-15 | 李可可 | 台架
82 | SYNC+_Z0032 |  | acc on状态下检查CCS状态 | 1.已连接TCU&ECG 2.TCU&ECG都已过provision 3.车机已接受授权 4.3B2 IG=RUN | 1.车机acc on时，检查ccs状态 | 1.ccs正常同步时间 | P2 | 功能 | 手动测试 | R9 | PASS |  |  |  | SOC:20221110_LB_DCV0_ENG00 MCU:20221110_LB_DCV0_ENG00 | 2022-11-15 | 李可可 | 台架
83 | SYNC+_Z0032 |  | IG off状态下检查CCS状态 | 1.已连接TCU&ECG 2.TCU&ECG都已过provision 3.车机已接受授权 4.3B2 IG=RUN | 1.车机acc on时，检查ccs状态 | 1.执行logcat ¦ grep -iE vendor.ccsm 查看CCS_LIB : status is 5 表示ccs无法同步，一直处于waiting状态 | P2 | 功能 | 手动测试 | R9 | PASS |  |  |  | SOC:20221110_LB_DCV0_ENG00 MCU:20221110_LB_DCV0_ENG00 | 2022-11-15 | 李可可 | 台架
84 | SYNC+_Z0032 |  | IG on状态下检查CCS状态 | 1.已连接TCU&ECG 2.TCU&ECG都已过provision 3.车机已接受授权 4.3B2 IG=RUN | 1.车机acc on时，检查ccs状态 | 1.ccs正常同步时间 | P2 | 功能 | 手动测试 | R9 | PASS |  |  |  | SOC:20221110_LB_DCV0_ENG00 MCU:20221110_LB_DCV0_ENG00 | 2022-11-15 | 李可可 | 台架
85 | SYNC+_Z0032 |  | wifi/4G切换检查css同步 | 1.已连接TCU&ECG 2.TCU&ECG都已过provision 3.车机已接受授权 4.已连接wifi | 1.切换css选项开关状态 2.关闭wifi(使用4网络)，切换css选项开关状态 | 1.可以正常同步 2.可以正常同步 | P2 | 功能 | 手动测试 | R9 | PASS |  |  |  | SOC:20221110_LB_DCV0_ENG00 MCU:20221110_LB_DCV0_ENG00 | 2022-11-15 | 李可可 | 台架