## 修订记录
|  |  |  | 文件No. | 页数
|  |  |  | ThunderSoft-QMS-18-JL17 | 6
<Ford Phase5>项目测试用例
历史记录
版本号 | 日期 | 作者/修订者 | 制订/修改内容 |  |  | 评审人/评审日期 | 评审要求
V1.0 | 2022-01-10 | 张若敏 | 编写用例
V1.1 | 2022-01-10 | 张若敏 | 修改用例格式

## 首页
SYNC+_Z0033 Provisioning 测试报告
General Information
MCU Version | MCU:20221118_LB_DCV0_ENG01 |  |  | Test Date | 2022-11-24
SW Version | SOC:20221118_LB_DCV0_ENG01 |  |  | Tester | 李可可
HW Version | B1 |  |  | Version Date | 2022-11-24
Test Environment | 台架 |  |  | Test Method | 手动测试
Test Results
Group | Total Cases | Pass | Fail | Block | NT | NA | Pass Rate
Account测试报告 | 3 | 3 | 0 | 0 | 0 | 0 | 100%
Highlight State Description
Highlight Defects
Bug ID | Title |  |  |  | Critical | Status | Remarks

## IVI Provision
Case ID | FeatureID | 需求ID | 标题 | 前提条件 | 操作步骤 | 预期结果 | 实际结果 | 优先级 | 用例类型 | 测试方式 | 交付节点 | 验证结果 | BUG ID | BUG 等级 | NT项分类 | 备注 | 测试版本 | 测试日期 | 测试人员 | 测试环境
1 | SYNC+_Z0033 |  | 无网络下检查Provision状态（ECG/TCU未过Provision） | 1.台架未Provision（ECG\TCU没过Provision） | 1.打开DET，选择Generic Diag 2.选择Generic Diagnostic Message 2 3.读取7D0的 D021 | 3.读出Authorization State:Factory Mode(Default) (Value: 0x38) |  | P0 | 功能测试 | 手动测试 | DCV4 | pass |  |  |  |  | SOC&MCU:20221118_LB_DCV0_ENG01 | 20221124 | 李可可 | 台架
2 | SYNC+_Z0033 |  | 有网络下清DTC，检查Provision状态 | 1.台架已Provision（ECG\TCU过了Provision） 2.DTC E10000=1 | 1.写入IVI的FESN（DET 1060，然后2E写入）导入key文件并重启车机 2.清除DTC E10000(DET 1003 Unlock后，写入空值） 3.读取7D0的 D021 | 1.读出7D0的FESN为写入的值 2.logcat ¦ grep -iE "ProvisioningService"显示DTC E10000:0 3.读出Authorization State:Provisioned (Value: 0x3B) |  | P0 | 功能测试 | 手动测试 | DCV4 | pass |  |  |  |  | SOC&MCU:20221118_LB_DCV0_ENG01 | 20221124 | 李可可 | 台架
3 | SYNC+_Z0033 |  | 重复清除DTC后查看Provision状态 | 1.车机已Provision（ECG&TCU&IVI Provision状态已过） 2.DTC E10000=0 | 1.点火状态下复位(7D0发送1003,31 01 F0 02) 2.发送YF Dbus命令，使用当前IVIprovision状态为工厂模式 yfdbus_send AI.Vip.ipcl.in gip2vip_diag 0x00,0x03,0xD0,0x21,0x00,0x01,0x38 3.重启车机 4.清除DTC E10000 5.读取7D0的D021 | 1.logcat ¦ grep -iE "ProvisioningService"显示DTC E10000:1 2.读出Authorization State：Factory Mode（Default）（Value：0x38） 4.DTC E10000：0 5.AHU Provisioning状态将变为0x3Bprovisoned |  | P0 | 功能测试 | 手动测试 | DCV4 | pass |  |  |  |  | SOC&MCU:20221118_LB_DCV0_ENG01 | 20221124 | 李可可 | 台架

## ECG Provision (hidden)
Case ID | FeatureID | 需求ID | 标题 | 前提条件 | 操作步骤 | 预期结果 | 实际结果 | 优先级 | 用例类型 | 测试方式 | 交付节点 | 验证结果 | BUG ID | BUG 等级 | NT项分类 | 备注 | 测试版本 | 测试日期 | 测试人员 | 测试环境
1 | SYNC+_Z0033 |  | 点火后，状态正常 | 1.Ignition off 2.已连接ECG | 1.点火 2.检查ccs状态和ccs服务器状态 | 2.Invalid->waiting->SynchronizationNeeded->Synchronizing->Synchronized |  | P0
2 | SYNC+_Z0033 |  | 关火后，css状态不可用 | 1.Ignition off 2.已连接ECG | 1.关火 2.检查ccs状态和ccs服务器状态 | 2.ccs状态和ccs服务器状态 Invalid |  | P1
3 | SYNC+_Z0033 |  | 在同步过程中关火，ccs状态不可用 | 1.Ignition off 2.已连接ECG | 1点火 2.在同步过程中关火，检查ccs状态和ccs服务器状态 | 2.ccs状态和ccs服务器状态 Invalid |  | P2
4 | SYNC+_Z0033 |  | 点火后 可以同步成功 | 1.Ignition off 2.已连接ECG | 1点火 2.检查ccs状态和ccs服务器状态 | 2.ccs状态和ccs服务器状态 correct |  | P1
5 | SYNC+_Z0033 |  | 关火点火后，同步成功 | 1.Ignition off 2.已连接ECG | 1.关火，点火 2.检查ccs状态和ccs服务器状态 | 2.状态同步正确，相关数据已保存 |  | P0
6 | SYNC+_Z0033 |  | 用户授权后确认同步状态 | 1.已连接ECG 2.系统上电 3.未授权 | 1.app中添加车辆vin码，注册激活车辆 2.检查授权进度 | 2.同步客户端和服务器: OffBoardupdatepending->SynchronizationNeed->Synchronizing->Synchronized |  | P2
7 | SYNC+_Z0033 |  | 删除车辆后会进入“等待授权"状态 | 1.已接收授权 2.车辆连接 车辆数据打开 | 1.在app中移除vin码， 2.检查ccs菜单 | 1.会进入“等待授权"状态 2.只显示车辆连接和车辆数据 |  | P2
8 | SYNC+_Z0033 |  | 删除车辆后确认同步状态 | 1.已接收授权 2.车辆连接 车辆数据打开 | 1.检查ccs状态和ccs服务器状态 | 1.OffBoardUpdatePending->SynchronizationNeeded->Synchronizing->Synchronized |  | P2
9 | SYNC+_Z0033 |  | 改变css开关后确认同步状态 | 1.Ignition ON 2.已连接ECG 3.完全授权 4.ccs菜单项都打开 | 1.关闭车辆连接 2.选择取消，检查同步状态 | 1.弹出确认弹窗 2.OnBoardUpdatePending->Synchronized |  | P1
10 | SYNC+_Z0033 |  | 关闭车辆连接后 检查同步状态 | 1.Ignition ON 2.已连接ECG 3.完全授权 4.ccs菜单项都打开 | 1.关闭车辆连接 2.选择确定，检查同步状态 | 1.弹出确认弹窗 2.OnBoardUpdatePending->SynchronizationNeeded->Synchronizing->Synchronized |  | P1
11 | SYNC+_Z0033 |  | 系统更新后 开关状态不变 | 1. Ignition on 2. ECG 已授权 | 1.系统更新 | 1.ccs菜单开关保持之前状态 |  | P2
12 | SYNC+_Z0033 |  | 系统更新后 检查同步状态 | 1. Ignition on 2. ECG 已授权 3.系统已更新 | 1.检查ccs状态和ccs服务器状态 | 1.Invalid->Waiting->SynchronizationNeeded->Synchronizing->Synchronize |  | P2
13 | SYNC+_Z0033 |  | 硬重置后 开关状态不变 | 1.Ignition ON 2.已连接ECG 3.完全授权 4.ccs菜单项都打开 | 1.执行硬重置 | 1.ccs菜单开关保持之前状态 |  | P2
14 | SYNC+_Z0033 |  | 硬重置后 检查同步状态 | 1.Ignition ON 2.已连接ECG 3.完全授权 4.ccs菜单项都打开 | 1.检查ccs状态和ccs服务器状态 | 1.Invalid->Waiting->SynchronizationNeeded->Synchronizing->Synchronize |  | P2
15 | SYNC+_Z0033 |  | 品牌复位后 检查同步状态 | Precondition: 1. Ignition on 2. ECG is Authorized | 1.执行品牌复位 | 1.ccs菜单开关恢复默认状态 |  | P2
16 | SYNC+_Z0033 |  | 品牌复位后 开关状态恢复默认 | Precondition: 1.Syestem PowerON 2.DuerOS connected ECG 3.DuerOS and ECG synchronized | 1.执行系统复位 | 1.只有车辆连接和车辆数据，ccs菜单开关恢复默认状态 |  | P2
17 | SYNC+_Z0033 |  | 普通模式切换到运输模式，检查同步状态 | 1.已连接ECG 2.系统上电 3.ECG已授权 | 1.普通模式切换到运输模式 2.检查ccs状态和ccs服务器状态 | 1.ccs菜单开关恢复默认 2.OffBoardupdatepending->SynchronizationNeeded->Synchronizing->Synchronized |  | P2
18 | SYNC+_Z0033 |  | 普通模式切换到工厂模式，检查同步状态 | 1.已连接ECG 2.系统上电 3.ECG已授权 | 1.普通模式切换到工厂模式 2.检查ccs状态和ccs服务器状态 | 1.ccs菜单开关恢复默认 2.OffBoardupdatepending->SynchronizationNeeded->Synchronizing->Synchronized |  | P2
19 | SYNC+_Z0033 |  | 工厂模式切换到运输模式，检查同步状态 | 1.已连接ECG 2.系统上电 3.ECG已授权 | 1.工厂模式切换到运输模式 2.检查ccs状态和ccs服务器状态 | 1.ccs菜单开关恢复默认 2.OffBoardupdatepending->SynchronizationNeeded->Synchronizing->Synchronized |  | P2
20 | SYNC+_Z0033 |  | 工厂模式切换到普通模式，检查同步状态 | 1.已连接ECG 2.系统上电 3.ECG已授权 | 1.工厂模式切换到普通模式 2.检查ccs状态和ccs服务器状态 | 1.ccs菜单开关恢复默认 2.OffBoardupdatepending->SynchronizationNeeded->Synchronizing->Synchronized |  | P2
21 | SYNC+_Z0033 |  | 运输模式切换到工厂模式，检查同步状态 | 1.已连接ECG 2.系统上电 3.ECG已授权 | 1.运输模式切换到工厂模式 2.检查ccs状态和ccs服务器状态 | 1.ccs菜单开关恢复默认 2.OffBoardupdatepending->SynchronizationNeeded->Synchronizing->Synchronized |  | P2
22 | SYNC+_Z0033 |  | 运输模式切换到普通模式，检查同步状态 | 1.已连接ECG 2.系统上电 3.ECG已授权 | 1.运输模式切换到普通模式 2.检查ccs状态和ccs服务器状态 | 1.ccs菜单开关恢复默认 2.OffBoardupdatepending->SynchronizationNeeded->Synchronizing->Synchronized |  | P2
23 | SYNC+_Z0033 |  | 部分授权后替换ECG 检查同步状态 | 1.点火状态 2.ECG已部分授权 3.车辆数据关闭 | 1.检查ccs状态和ccs服务器状态 | 1.waiting->SynchronizationNeeded->Synchronizing->Synchronized OffBoardUpdatePending->SynchronizationNeeded->Synchronizing->Synchronized |  | P2
24 | SYNC+_Z0033 |  | 完全授权后替换ECG 检查同步状态 | 1.点火状态 2.ECG已完全授权 3.车辆数据关闭 | 1.检查ccs状态和ccs服务器状态 | 1.waiting->SynchronizationNeeded->Synchronizing->Synchronized OffBoardUpdatePending->SynchronizationNeeded->Synchronizing->Synchronized |  | P2
25 | SYNC+_Z0033 |  | 完全授权后替换ECG 检查同步状态 | 1.点火状态 2.ECG已完全授权 3.车辆数据关闭 | 1.进入设置-系统设置-连接设置 | 1.ccs菜单保持之前状态，车辆数据保持关闭状态 |  | P2
26 | SYNC+_Z0033 |  | AHU 替换后 ccs开关保持之前状态 | 1. Ignition on 2. ECG已授权 | 1.替换新的AHU 2.进入ccs菜单 | 2.开关保持之前的状态 |  | P1
27 | SYNC+_Z0033 |  | AHU 替换后 检查同步状态 | 1. Ignition on 2. ECG已授权 3.已替换新的AHU | 1.检查ccs状态和ccs服务器状态 | 1.Invalid->waiting->SynchronizationNeed->Synchronizing->Synchronized |  | P1