## 修订记录
|  |  |  | 文件No. | 页数
|  |  |  | ThunderSoft-QMS-18-JL17 | 5
<Ford Phase5>项目测试用例
历史记录
版本号 | 日期 | 作者/修订者 | 制订/修改内容 |  |  | 评审人/评审日期 | 评审要求
V1.0 | 2021-04-19 | 刘欢欢 | 创建
V1.1 | 2021-04-20 | 石岩 | 修改模板
V1.2 | 2021-08-25 | 张金海 | 开发自测功能编写
V1.3 | 2021-09-13 | 张若敏 | 根据【CDX707 UE】_WiFi Setting WiFi设置_v1.2_20210608.pdf和开发自测case修改
V1.6 | 2022-01-10 | 张若敏 | 修改用例格式
V1.8 | 2022-03-30 | 张若敏 | 修改添加电源模式交互用例
V1.9 | 2022-04-13 | 张若敏 | 添加交互用例

## 首页
SYNC+_Z0043 WIR 测试报告
General Information
MCU Version | MCU:20221110_LB_DCV0_ENG00 |  |  | Test Date | 2022-11-15
SW Version | SOC:20221110_LB_DCV0_ENG00 |  |  | Tester | 李可可
HW Version | B1 |  |  | Version Date | 2022-11-15
Test Environment | 台架 |  |  | Test Method | 手动测试
Test Results
Group | Total Cases | Pass | Fail | Block | NT | NA | Pass Rate
WIR测试报告 | 46 | 45 | 1 | 0 | 0 | 0 | 97.83%
Highlight State Description
Highlight Defects
Bug ID | Title |  |  |  | Critical | Status | Remarks
FCIVIOS-11788 | Phase5_【U718】【黑盒】【必现】【WIR】多次切换两个WIFI连接后出现显示无网络实际可以上网 |  |  |  | High | IN PROGRESS | Zhang, jinhai (j.)

## WIR
No. | FeatureID | 需求ID | 标题 | 前提条件 | 操作步骤 | 预期结果 | 实际结果 | 优先级 | 用例类型 | 测试方式 | 交付节点 | 验证结果 | BUG ID | BUG 等级 | NT项分类 | 备注 | 测试版本 | 测试日期 | 测试人员 | 测试环境
1 | SYNC+_Z0043 | 1-1 WiFi设置-开关设置 | WiFi开关默认状态 | 1.台架ECG、TCU功能正常 | 1.车机开机后首次通过路径设置->系统设置->wifi设置->检查WiFi开关状态 | 1.WiFi开关状态默认关闭 |  | P0 | 功能 | 手动测试 | R6 | PASS |  |  |  |  | SOC:20221110_LB_DCV0_ENG00 MCU:20221110_LB_DCV0_ENG00 | 2022-11-15 | 李可可 | 台架
2 | SYNC+_Z0043 | 1-1 WiFi设置-开关设置 | WiFi开关可以正常打开 | 1.台架ECG、TCU功能正常 2.在设置->系统设置->wifi设置 页面 | 1.打开WiFi开关按钮 | 1.可以正常打开 可以搜索到附近的热点 |  | P0 | 功能 | 手动测试 | R6 | PASS |  |  |  |  | SOC:20221110_LB_DCV0_ENG00 MCU:20221110_LB_DCV0_ENG00 | 2022-11-15 | 李可可 | 台架
3 | SYNC+_Z0043 | 1-1 WiFi设置-开关设置 | WiFi开关可以正常关闭 | 1.台架ECG、TCU功能正常 2.在设置->系统设置->wifi设置 页面 | 1.手动关闭WiFi | 1.按钮可以正常关闭 wifi列表不显示 |  | P0 | 功能 | 手动测试 | R6 | PASS |  |  |  |  | SOC:20221110_LB_DCV0_ENG00 MCU:20221110_LB_DCV0_ENG00 | 2022-11-15 | 李可可 | 台架
4 | SYNC+_Z0043 | 1-1 WiFi设置-开关设置 | WiFi开启 重启后仍保持开启状态 | 1.台架ECG、TCU功能正常 2.在设置->系统设置->wifi设置 页面 | 1.手动打开WiFi，并正常搜索到周围AP后，重启机器 | 1.开机后查看WiFi开关状态为开启状态 |  | P1 | 功能 | 手动测试 | R6 | PASS |  |  |  |  | SOC:20221110_LB_DCV0_ENG00 MCU:20221110_LB_DCV0_ENG00 | 2022-11-15 | 李可可 | 台架
5 | SYNC+_Z0043 | 1-1 WiFi设置-开关设置 | WiFi关闭 重启后仍保持关闭状态 | 1.台架ECG、TCU功能正常 2.在设置->系统设置->wifi设置 页面 | 1.手动关闭WiFi，重启机器 | 1.开机后查看WiFi开关状态为关闭状态 |  | P1 | 功能 | 手动测试 | R6 | PASS |  |  |  |  | SOC:20221110_LB_DCV0_ENG00 MCU:20221110_LB_DCV0_ENG00 | 2022-11-15 | 李可可 | 台架
6 | SYNC+_Z0043 | 1-1 WiFi设置-开关设置 | 开关状态 | 1.台架ECG、TCU功能正常 2.在设置->系统设置->wifi设置 页面 | 1.手动打开WiFi | 1.按钮可以正常打开 可以正常搜索到附近的热点 |  | P1 | 功能 | 手动测试 | R6 | PASS |  |  |  |  | SOC:20221110_LB_DCV0_ENG00 MCU:20221110_LB_DCV0_ENG00 | 2022-11-15 | 李可可 | 台架
7 | SYNC+_Z0043 | 1-2 WiFi设置-开关打开 | 连接不加密AP ip地址可以正常分配 可以上网 | 1.台架ECG、TCU功能正常 2.在设置->系统设置->wifi设置 页面 | 1.选择一个AP(不加密)输入密码进行连接 2.执行adb shell ifconfig 3.ping -I wlan0 218.2.135.1 | 1.可以正常连接 2.wlan0的ip地址可以正常分配 3.可以ping通 |  | P1 | 功能 | 手动测试 | R6 | PASS |  |  |  |  | SOC:20221110_LB_DCV0_ENG00 MCU:20221110_LB_DCV0_ENG00 | 2022-11-15 | 李可可 | 台架
8 | SYNC+_Z0043 | 1-2 WiFi设置-开关打开 | 连接加密AP ip地址可以正常分配 可以上网 | 1.台架ECG、TCU功能正常 2.在设置->系统设置->wifi设置 页面 | 1.选择一个AP(加密)输入密码进行连接 2.执行adb shell ifconfig 3.ping -I wlan0 218.2.135.1 | 1.可以正常连接 2.wlan0的ip地址可以正常分配 3.可以ping通 |  | P1 | 功能 | 手动测试 | R6 | PASS |  |  |  |  | SOC:20221110_LB_DCV0_ENG00 MCU:20221110_LB_DCV0_ENG00 | 2022-11-15 | 李可可 | 台架
9 | SYNC+_Z0043 | 1-2 WiFi设置-开关打开 | 连接AP 重启会自动回连 | 1.台架ECG、TCU功能正常 2.在设置->系统设置->wifi设置 页面 3.wifi已开启 | 1.连接一个AP后重启机器 2.查看wifi连接 | 2.wifi自动回连 （不一定是重启前连接的那一个） |  | P1 | 功能 | 手动测试 | R6 | PASS |  |  |  |  | SOC:20221110_LB_DCV0_ENG00 MCU:20221110_LB_DCV0_ENG00 | 2022-11-15 | 李可可 | 台架
10 | SYNC+_Z0043 | 1-2 WiFi设置-开关打开 | wifi关闭后再打开 会自动回连 | 1.台架ECG、TCU功能正常 2.在设置->系统设置->wifi设置 页面 3.wifi已开启 | 1.连接一个AP后关闭Wifi开关 2.打开WiFi按钮 | 2.wifi自动回连 |  | P1 | 功能 | 手动测试 | R6 | PASS |  |  |  |  | SOC:20221110_LB_DCV0_ENG00 MCU:20221110_LB_DCV0_ENG00 | 2022-11-15 | 李可可 | 台架
11 | SYNC+_Z0043 | 1-3 点击已保存Wi-Fi列表进行连接 | 连接已保存的AP ip地址可以正常分配 可以上网 | 1.台架ECG、TCU功能正常 2.车机连接手机热点 3.将手机靠近SYNC+ | 1.执行adb shell ifconfig 2.ping -I wlan0 218.2.135.1 | 1..wlan0的ip地址可以正常分配 2.可以ping通 |  | P1 | 功能 | 手动测试 | R6 | PASS |  |  |  |  | SOC:20221110_LB_DCV0_ENG00 MCU:20221110_LB_DCV0_ENG00 | 2022-11-15 | 李可可 | 台架
12 | SYNC+_Z0043 | 1-12 已连接的WiFi详情页 | 已连接的WiFi详情 | 1.台架ECG、TCU功能正常 2.已连接wifi | 1.点击查看已连接的AP的信息按钮 2.执行adb shell ifconfig | 1.查看ip地址和mac地址 2.对比wlan0的ip地址是否和界面显示一致；查看wlan0 的HWaddr是否和mac地址一致 |  | P0 | 功能 | 手动测试 | R6 | PASS |  |  |  |  | SOC:20221110_LB_DCV0_ENG00 MCU:20221110_LB_DCV0_ENG00 | 2022-11-15 | 李可可 | 台架
13 | SYNC+_Z0043 | 1-13 已保存但未连接的WiFi详情页，详细信息无法获取则不显示 | 已保存但未连接WiFi详情信息显示 | 1.台架ECG、TCU功能正常 | 1.选择一个已保存但未连接WiFi，查看详情 | 1.页面显示具体内容（仅有网络名称），忽略此网络/加入此网络按钮 |  | P1 | 功能 | 手动测试 | R6 | PASS |  |  |  |  | SOC:20221110_LB_DCV0_ENG00 MCU:20221110_LB_DCV0_ENG00 | 2022-11-15 | 李可可 | 台架
14 | SYNC+_Z0043 | 1-13 已保存但未连接的WiFi详情页，详细信息无法获取则不显示 | 已保存但未连接的WiFi详情页点击加入此网络 | 1.台架ECG、TCU功能正常 | 1.选择一个已保存但未连接WiFi，查看详情 2.点击加入此网络密码正确 | 1.页面显示具体内容（仅有网络名称），忽略此网络/加入此网络按钮 2.加入此网络按钮可点击，且WiFi连接成功 |  | P1 | 功能 | 手动测试 | R6 | PASS |  |  |  |  | SOC:20221110_LB_DCV0_ENG00 MCU:20221110_LB_DCV0_ENG00 | 2022-11-15 | 李可可 | 台架
15 | SYNC+_Z0043 | 1-13 已保存WIFI多次进行切换 | 已保存WIFI多次进行切换 | 1.台架ECG、TCU功能正常 | 1.选择一个已保存但未连接WiFi，点击加入网络 2.选择另一个已保存但未连接WiFi，点击加入网络 3.重复5次 | 3.wifi连接正常，显示正常 |  | P1 | 功能 | 手动测试 | R6 | FAIL | FCIVIOS-11788 Bug Phase5_【U718】【黑盒】【必现】【WIR】多次切换两个WIFI连接后出现显示无网络实际可以上网 |  |  |  | SOC:20221110_LB_DCV0_ENG00 MCU:20221110_LB_DCV0_ENG00 | 2022-11-15 | 李可可 | 台架
16 | SYNC+_Z0043 | 1-14 未连接且未保存的WiFi详情页，详细信息无法获取则不显示 | 未连接且未保存的WiFi详情页信息显示 | 1.台架ECG、TCU功能正常 | 1.选择一个未连接且未保存的WiFi,查看详情 | 1.页面显示具体内容（仅有网络名称），加入此网络 |  | P1 | 功能 | 手动测试 | R6 | PASS |  |  |  |  | SOC:20221110_LB_DCV0_ENG00 MCU:20221110_LB_DCV0_ENG00 | 2022-11-15 | 李可可 | 台架
17 | SYNC+_Z0043 | 1-15 点击“忽略此网络”跳转到网络列表（此网络失去记录，出现在附近可用网络列表） | 点击忽略网络，已保存列表会去除该网络 | 1.台架ECG、TCU功能正常 2.已连接wifi | 1.点击已经连接上的AP信息，选择”忽略此网络“ | 1.WiFi连接断开，已保存的网络列表中没有刚才忘记的AP |  | P1 | 功能 | 手动测试 | R6 | PASS |  |  |  |  | SOC:20221110_LB_DCV0_ENG00 MCU:20221110_LB_DCV0_ENG00 | 2022-11-15 | 李可可 | 台架
18 | SYNC+_Z0043 | 1-15 点击“忽略此网络”跳转到网络列表（此网络失去记录，出现在附近可用网络列表） | 忽略当前连接网络，自动回连上一个连接过的网络 | 1.台架ECG、TCU功能正常 2.已连接wifi | 1.连接一个AP1后再连接另一个AP2 2.点击已经连接上的AP2信息，选择”忽略此网络“ | 2.WiFi连接断开，已保存的网络列表中没有刚才忘记的AP2 .等待一段时间后，自动连接上原先的AP1 |  | P1 | 功能 | 手动测试 | R6 | PASS |  |  |  |  | SOC:20221110_LB_DCV0_ENG00 MCU:20221110_LB_DCV0_ENG00 | 2022-11-15 | 李可可 | 台架
19 | SYNC+_Z0043 |  | 动态名称 | 1.台架ECG、TCU功能正常 2.已连接wifi | 1.执行dumpsys connectivity | 1.显示APN1端口的IP地址和名称 |  | P0 | 功能 | 手动测试 | R6 | PASS |  |  |  |  | SOC:20221110_LB_DCV0_ENG00 MCU:20221110_LB_DCV0_ENG00 | 2022-11-15 | 李可可 | 台架
20 | SYNC+_Z0043 |  | 动态名称 | 1.台架ECG、TCU功能正常 2.已连接wifi | 1.执行dumpsys connectivity | 1.显示APN2端口的IP地址和名称 |  | P0 | 功能 | 手动测试 | R6 | PASS |  |  |  |  | SOC:20221110_LB_DCV0_ENG00 MCU:20221110_LB_DCV0_ENG00 | 2022-11-15 | 李可可 | 台架
21 | SYNC+_Z0043 |  | 动态名称 | 1.台架ECG、TCU功能正常 2.已连接wifi | 1.执行dumpsys connectivity | 1.显示TCU WIFI的IP地址和名称 |  | P0 | 功能 | 手动测试 | R6 | PASS |  |  |  |  | SOC:20221110_LB_DCV0_ENG00 MCU:20221110_LB_DCV0_ENG00 | 2022-11-15 | 李可可 | 台架
22 | SYNC+_Z0043 | 1-22 上网通道切换 | PolicyTable | 1.台架ECG、TCU功能正常 2.PC通过adb连接上车机 | 1.执行dumpsys connectivity | 1.可以看到获取到的Wir Policy Table内容 |  | P1 | 功能 | 手动测试 | R6 | PASS |  |  |  |  | SOC:20221110_LB_DCV0_ENG00 MCU:20221110_LB_DCV0_ENG00 | 2022-11-15 | 李可可 | 台架
23 | SYNC+_Z0043 | 1-21 创建上网通道 | 检查APN1端口显示 | 1.台架ECG、TCU功能正常 | 1.执行ifconfig | 1.显示对应APN1的IP的端口（动态名称rmnet_data xx） |  | P1 | 功能 | 手动测试 | R6 | PASS |  |  |  |  | SOC:20221110_LB_DCV0_ENG00 MCU:20221110_LB_DCV0_ENG00 | 2022-11-15 | 李可可 | 台架
24 | SYNC+_Z0043 | 1-21 创建上网通道 | 检查APN2端口显示 | 1.台架ECG、TCU功能正常 | 1.执行ifconfig | 1.显示对应APN2的IP的端口（动态名称rmnet_data xx） |  | P1 | 功能 | 手动测试 | R6 | PASS |  |  |  |  | SOC:20221110_LB_DCV0_ENG00 MCU:20221110_LB_DCV0_ENG00 | 2022-11-15 | 李可可 | 台架
25 | SYNC+_Z0043 | 1-21 创建上网通道 | 检查TCU Wi-Fi端口显示 | 1.台架ECG、TCU功能正常 | 1.执行ifconfig | 1.显示对应TCU WIFI的IP的端口（动态名称rmnet_data xx） |  | P1 | 功能 | 手动测试 | R6 | PASS |  |  |  |  | SOC:20221110_LB_DCV0_ENG00 MCU:20221110_LB_DCV0_ENG00 | 2022-11-15 | 李可可 | 台架
|  | 1-21 创建上网通道 | 检查SYNC+ Wi-Fi端口显示 | 1.台架ECG、TCU功能正常 | 1.执行ifconfig | 1.显示对应sync+ WIFI的IP的端口wlan0 |  | P1 | 功能 | 手动测试 | R6 | PASS |  |  |  |  | SOC:20221110_LB_DCV0_ENG00 MCU:20221110_LB_DCV0_ENG00 | 2022-11-15 | 李可可 | 台架
27 | SYNC+_Z0043 | 1-22 上网通道切换 | APN1接口分配 | 1.台架ECG、TCU功能正常 2.PC通过adb连接上车机 3.Wi-Fi未连接 | 1.执行ip rule show | 1.可以看到rule中有下面的一条 19000: from all fwmark 0x107d0/0x1ffff lookup rmnet_data xx |  | P1 | 功能 | 手动测试 | R6 | PASS |  |  |  |  | SOC:20221110_LB_DCV0_ENG00 MCU:20221110_LB_DCV0_ENG00 | 2022-11-15 | 李可可 | 台架
28 | SYNC+_Z0043 | 1-22 上网通道切换 | APN1接口上网 | 1.台架ECG、TCU功能正常 2.PC通过adb连接上车机 | 1.执行ping -I rmnet_data xx 218.2.135.1 | 1.可以ping通外网IP地址 |  | P1 | 功能 | 手动测试 | R6 | PASS |  |  |  |  | SOC:20221110_LB_DCV0_ENG00 MCU:20221110_LB_DCV0_ENG00 | 2022-11-15 | 李可可 | 台架
29 | SYNC+_Z0043 | 1-22 上网通道切换 | APN1接口上网 | 1.台架ECG、TCU功能正常 2.PC通过adb连接上车机 | 1.执行ping -I rmnet_data xx 218.2.135.1 | 1.可以ping通外网域名 |  | P1 | 功能 | 手动测试 | R6 | PASS |  |  |  |  | SOC:20221110_LB_DCV0_ENG00 MCU:20221110_LB_DCV0_ENG00 | 2022-11-15 | 李可可 | 台架
30 | SYNC+_Z0043 | 1-22 上网通道切换 | APN2接口分配 | 1.台架ECG、TCU功能正常 2.PC通过adb连接上车机 3.Wi-Fi未连接 | 1.执行ip rule show | 1.可以看到rule中有下面的一条 19000: from all fwmark 0x107d2/0x1ffff lookup rmnet_data xx |  | P1 | 功能 | 手动测试 | R6 | PASS |  |  |  |  | SOC:20221110_LB_DCV0_ENG00 MCU:20221110_LB_DCV0_ENG00 | 2022-11-15 | 李可可 | 台架
31 | SYNC+_Z0043 | 1-22 上网通道切换 | APN2接口上网 | 1.台架ECG、TCU功能正常 2.PC通过adb连接上车机 | 1.执行ping -I rmnet_data xx 218.2.135.1 | 1.可以ping通外网IP地址 |  | P1 | 功能 | 手动测试 | R6 | PASS |  |  |  |  | SOC:20221110_LB_DCV0_ENG00 MCU:20221110_LB_DCV0_ENG00 | 2022-11-15 | 李可可 | 台架
32 | SYNC+_Z0043 | 1-22 上网通道切换 | APN2接口上网 | 1.台架ECG、TCU功能正常 2.PC通过adb连接上车机 | 1.执行ping -I rmnet_data xx 218.2.135.1 | 1.可以ping通外网域名 |  | P1 | 功能 | 手动测试 | R6 | PASS |  |  |  |  | SOC:20221110_LB_DCV0_ENG00 MCU:20221110_LB_DCV0_ENG00 | 2022-11-15 | 李可可 | 台架
33 | SYNC+_Z0043 | 1-22 上网通道切换 | TCU WIFI上网 | 1.台架ECG、TCU功能正常 2.PC通过adb连接上车机 3.已连接wifi | 1.执行ping -I rmnet_data xx 218.2.135.1 | 1.可以ping通外网IP地址 |  | P1 | 功能 | 手动测试 | R6 | PASS |  |  |  |  | SOC:20221110_LB_DCV0_ENG00 MCU:20221110_LB_DCV0_ENG00 | 2022-11-15 | 李可可 | 台架
34 | SYNC+_Z0043 | 1-22 上网通道切换 | TCU WIFI上网 | 1.台架ECG、TCU功能正常 2.PC通过adb连接上车机 3.已连接wifi | 1.执行ping -I rmnet_data xx 218.2.135.1 | 1.可以ping通外网域名 |  | P1 | 功能 | 手动测试 | R6 | PASS |  |  |  |  | SOC:20221110_LB_DCV0_ENG00 MCU:20221110_LB_DCV0_ENG00 | 2022-11-15 | 李可可 | 台架
35 | SYNC+_Z0043 | 1-22 上网通道切换 | TCU WIFI上网 | 1.台架ECG、TCU功能正常 2.PC通过adb连接上车机 3.已连接wifi | 1.执行ip rule show | 1.可以看到rule中有下面的一条 19000: from all fwmark 0x107d2/0x1ffff lookup rmnet_data xx |  | P1 | 功能 | 手动测试 | R6 | PASS |  |  |  |  | SOC:20221110_LB_DCV0_ENG00 MCU:20221110_LB_DCV0_ENG00 | 2022-11-15 | 李可可 | 台架
36 | SYNC+_Z0043 | 1-22 上网通道切换 | APN1和wif上网 | 1.台架ECG、TCU功能正常 2.PC通过adb连接上车机 | 1.点击账号登录 | 1.二维码可以刷新出来 |  | P0 | 功能 | 手动测试 | R6 | PASS |  |  |  |  | SOC:20221110_LB_DCV0_ENG00 MCU:20221110_LB_DCV0_ENG00 | 2022-11-15 | 李可可 | 台架
37 | SYNC+_Z0043 | 验证上网功能 | APN1和wif上网 | 1.台架ECG、TCU功能正常 2.PC通过adb连接上车机 | 1.进入百度地图 | 1.地图可以刷新，可以搜索目的地导航 |  | P0 | 功能 | 手动测试 | R6 | PASS |  |  |  |  | SOC:20221110_LB_DCV0_ENG00 MCU:20221110_LB_DCV0_ENG00 | 2022-11-15 | 李可可 | 台架
38 | SYNC+_Z0043 | 验证上网功能 | APN1和wif上网 | 1.台架ECG、TCU功能正常 2.PC通过adb连接上车机 | 1.进入随心听 | 1.可以播放歌曲 |  | P0 | 功能 | 手动测试 | R6 | PASS |  |  |  |  | SOC:20221110_LB_DCV0_ENG00 MCU:20221110_LB_DCV0_ENG00 | 2022-11-15 | 李可可 | 台架
39 | SYNC+_Z0043 | 验证上网功能 | APN1和wif上网 | 1.台架ECG、TCU功能正常 2.PC通过adb连接上车机 | 1.进入随心看 | 1.可以播放视频 |  | P0 | 功能 | 手动测试 | R6 | PASS |  |  |  |  | SOC:20221110_LB_DCV0_ENG00 MCU:20221110_LB_DCV0_ENG00 | 2022-11-15 | 李可可 | 台架
40 | SYNC+_Z0043 | 验证上网功能 | 切换点火周期查看端口 | 1.车机供电正常 2.TCU&ECG网络正常 | 1.Ig=off 2.Ig=run 3.执行ifconfig | 1.有对应端口 |  | P0 | 功能 | 手动测试 | R6 | PASS |  |  |  |  | SOC:20221110_LB_DCV0_ENG00 MCU:20221110_LB_DCV0_ENG00 | 2022-11-15 | 李可可 | 台架
41 | SYNC+_Z0043 | 交互 | 进入浅睡再点火查看端口 | 1.车机供电正常 2.TCU&ECG网络正常 | 1.Module ID :716 View: Generic Diag 先message to send设置为10,DID选择03，点击send message，点击unlock 然后message to send设置2E ,DID设置FD01. 更改1-8位的值,send message，然后读FD01的值看是否更改成功！ LPR：0A 0D 20 28 00 50 00 03 2.IG=OFF 等待两分钟 3.IG=RUN 查看端口 | 2.进入浅睡，二维码无法刷新 3.端口都可以显示，可以上网 |  | P2 | 功能 | 手动测试 | R6 | PASS |  |  |  | 需要刷nosleep的mcu | SOC:20221118_LB_DCV0_ENG01 MCU:20221118_LB_DCV0_ENG01 | 2022-11-24 | 李可可 | 台架
42 | SYNC+_Z0043 | 交互 | deep sleep后检查网络 | 1.车机供电正常 2.TCU&ECG网络正常 | 1.配置ECG FD01的第二 三位的值为0001 深休：0A 00 01 28 00 50 00 03 2.IG=OFF 等待6分钟 3.IG=RUN 查看端口 | 2.进入深睡，二维码无法刷新 3.端口都可以显示，可以上网 |  | P2 | 功能 | 手动测试 | R6 | PASS |  |  |  | 需要刷nosleep的mcu | SOC:20221118_LB_DCV0_ENG01 MCU:20221118_LB_DCV0_ENG01 | 2022-11-24 | 李可可 | 台架
43 | SYNC+_Z0043 | 交互 | brand reset后检查网络 | 1.车机供电正常 2.TCU&ECG网络正常 | 1.执行品牌互联复位 2.执行dumpsys connectivity | 2.端口正常分配，应用可上网 |  | P2 | 功能 | 手动测试 | R6 | PASS |  |  |  |  | SOC:20221118_LB_DCV0_ENG01 MCU:20221118_LB_DCV0_ENG01 | 2022-11-24 | 李可可 | 台架
44 | SYNC+_Z0043 | 交互 | master reset后检查网络 | 1.车机供电正常 2.TCU&ECG网络正常 | 1.执行系统复位 2.执行dumpsys connectivity | 2.端口正常分配，应用可上网 |  | P2 | 功能 | 手动测试 | R6 | PASS |  |  |  |  | SOC:20221118_LB_DCV0_ENG01 MCU:20221118_LB_DCV0_ENG01 | 2022-11-24 | 李可可 | 台架
45 | SYNC+_Z0043 | 交互 | ccs off后检查网络 | 1.车机供电正常 2.TCU&ECG网络正常 | 1.关闭车辆互联中的车辆连接 2.执行dumpsys connectivity | 2.端口无法分配，应用不可上网 |  | P2 | 功能 | 手动测试 | R6 | PASS |  |  |  |  | SOC:20221118_LB_DCV0_ENG01 MCU:20221118_LB_DCV0_ENG01 | 2022-11-24 | 李可可 | 台架
46 | SYNC+_Z0043 | 交互 | ccs on后检查网络 | 1.车机供电正常 2.TCU&ECG网络正常 3.车辆连接已关闭 | 1.打开车辆互联中的车辆连接 2.执行dumpsys connectivity | 2.端口正常分配，应用可上网 |  | P2 | 功能 | 手动测试 | R6 | PASS |  |  |  |  | SOC:20221118_LB_DCV0_ENG01 MCU:20221118_LB_DCV0_ENG01 | 2022-11-24 | 李可可 | 台架