## 修订记录
|  |  |  | 文件No. | 页数
|  |  |  | ThunderSoft-QMS-18-JL17 | 5
<Ford Phase5>项目测试用例
历史记录
版本号 | 日期 | 作者/修订者 | 制订/修改内容 |  |  | 评审人/评审日期 | 评审要求
V1.0 | 2021-04-19 | 刘欢欢 | 创建
V1.1 | 2021-04-20 | 石岩 | 修改模板
V1.2 | 2021-06-21 | 朱运凤 | 根据CarPower_MRD_V0.4.docx梳理测试点，编写测试用例
V1.3 | 2021-06-30 | 朱运凤 | 根据内部评审意见修改测试用例 |  |  | 2021-06-29 | NO.18 缺少phone状态退出case NO.66 是CAN网络 NO.69&70&78 这个不是触发状态切换的条件，是状态发生变化的时候，会执行的动作；定时器，是在MCU侧实现的；case里删掉。
V1.6 | 2022-01-10 | 张若敏 | 修改用例格式
V1.7 | 2022-01-19 | 张若敏 | 添加相关can信号
V1.8 | 2022-02-18 | 张若敏 | 与YF确认，删除2E3信号相关用例
V1.9 | 2022-08-18 | 陈传勤 | 删除“车辆网络通信错误”相关用例，已确认非TS范畴

## 首页
SYNC+_Z0060 Car Power 测试报告
General Information
MCU Version | MCU:20221110_LB_DCV0_ENG00 |  |  | Test Date | 2022-11-15
SW Version | SOC:20221110_LB_DCV0_ENG00 |  |  | Tester | 李可可
HW Version | B1 |  |  | Version Date | 2022-11-15
Test Environment | 台架 |  |  | Test Method | 手动测试
Test Results
Group | Total Cases | Pass | Fail | Block | NT | NA | Pass Rate
CarPower | 126 | 126 | 0 | 0 | 0 | 0 | 100%
Highlight State Description
Highlight Defects
Bug ID | Title |  |  |  | Critical | Status | Remarks

## Car Power
Case ID | FeatureID | 需求ID | 标题 | 前提条件 | 操作步骤 | 预期结果 | 优先级 | 用例类型 | 测试方式 | 交付节点 | 验证结果 | BUG ID | BUG 等级 | NT项分类 | 备注 | 测试日期 | 测试人员 | 测试环境
1 | SYNC+_Z0060 | 1.1 车辆运输模式 | 进入运输模式 | 1.can信号可用 | 1.can信号进入transport模式 167 ENG=ON 3B2 IG=run LifeCycMde_D_Actl =transport | 1.页面显示“车辆运输模式，此模式下部分功能收到限制 你可以联系经销商解除次模式”（具体参考UI） | P2 | 功能 | 手动测试 | R5 | PASS |  |  |  | SOC:20221110_LB_DCV0_ENG00 MCU:20221110_LB_DCV0_ENG00 | 2022-11-15 | 李可可 | 台架
2 | SYNC+_Z0060 | 1.1 车辆运输模式 | 运输模式下功能限制 | 1.已进入transport模式 | 1.检查功能 | 2.空调，倒车影像可用，其他功能入口置灰，禁用音频设备、蓝牙设备和热点连接。禁用Audio Chime、音量调节、VR、All Media、Setting、Wireless charging notification、WIFI connection、BT connection、Account、EP mode | P2 | 功能 | 手动测试 | R5 | PASS |  |  |  | SOC:20221110_LB_DCV0_ENG00 MCU:20221110_LB_DCV0_ENG00 | 2022-11-15 | 李可可 | 台架
3 | SYNC+_Z0060 | 1.1 车辆运输模式 | 退出运输模式 | 1.已进入transport模式 | 1.退出transport模式 | 2.屏幕亮度，音量恢复默认值 | P2 | 功能 | 手动测试 | R5 | PASS |  |  |  | SOC:20221110_LB_DCV0_ENG00 MCU:20221110_LB_DCV0_ENG00 | 2022-11-15 | 李可可 | 台架
4 | SYNC+_Z0060 | 1.1.1 车辆运输模式-pano屏幕显示 | 运输模式下pano屏显示 | 1.已进入transport模式 | 1.检查pano屏显示 | 1.参考ui | P2 | 功能 | 手动测试 | R5 | PASS |  |  |  | SOC:20221110_LB_DCV0_ENG00 MCU:20221110_LB_DCV0_ENG00 | 2022-11-15 | 李可可 | 台架
5 | SYNC+_Z0060 | 1.1.2 Extende Play模式 | 进入EP模式 | 1.非standby，sleep，unpower状态下 | 1.3B2 delay acc ==off，点击Audio off 按键 | 1.进入EP模式 | P2 | 功能 | 手动测试 | R5 | PASS |  |  |  | SOC:20221110_LB_DCV0_ENG00 MCU:20221110_LB_DCV0_ENG00 | 2022-11-15 | 李可可 | 台架
6 | SYNC+_Z0060 | 1.1.2 Extende Play模式 | EP模式下功能限制 | 1.已进入EP模式 | 1.当前在空调界面 2.查看车辆设置泊车辅助 | 1.不退出空调界面，界面置灰（硬按键可用） 2.功能禁用（界面不用提供反馈给用户） | P2 | 功能 | 手动测试 | R5 | PASS |  |  |  | SOC:20221110_LB_DCV0_ENG00 MCU:20221110_LB_DCV0_ENG00 | 2022-11-15 | 李可可 | 台架
7 | SYNC+_Z0060 | 1.2 Load Shed模式 | 进入Load Shed模式 | 1.整车电量低于某个临界值 | 1.can信号进入load shed模式 423 Batt_Crit_Soc = Active Shed_Level_req = SOON_ENG_OFF | 1.显示“为节省电源车机即将关闭 请熄火或启动发动机供电 显示60s进度条”弹窗。60s后关机 | P2 | 功能 | 手动测试 | R5 | PASS |  |  |  | SOC:20221110_LB_DCV0_ENG00 MCU:20221110_LB_DCV0_ENG00 | 2022-11-15 | 李可可 | 台架
8 | SYNC+_Z0060 | 1.2 Load Shed模式 | Load Shed模式页面 | 1.在泊车辅助模式下 | 1.进入load shed模式 | 1.被弹窗全屏覆盖，其他页面均不显示 | P2 | 功能 | 手动测试 | R5 | PASS |  |  |  | SOC:20221110_LB_DCV0_ENG00 MCU:20221110_LB_DCV0_ENG00 | 2022-11-15 | 李可可 | 台架
9 | SYNC+_Z0060 | 1.2 Load Shed模式 | 关闭不显示动画 | 1.已进入load shed | 1.60s倒计时结束 | 1.关机不播放关机动画 | P2 | 功能 | 手动测试 | R5 | PASS |  |  |  | SOC:20221110_LB_DCV0_ENG00 MCU:20221110_LB_DCV0_ENG00 | 2022-11-15 | 李可可 | 台架
10 | SYNC+_Z0060 | 1.5 Phone Mode pop up | 进入phone 模式 | 1.run状态下 | 1.用户拨出电话 | 1.进入phone模式 | P2 | 功能 | 手动测试 | R5 | PASS |  |  |  | SOC:20221110_LB_DCV0_ENG00 MCU:20221110_LB_DCV0_ENG00 | 2022-11-15 | 李可可 | 台架
11 | SYNC+_Z0060 | 1.5 Phone Mode pop up | 进入phone 模式 | 1.run状态下 | 1.用户收到来电 | 1.进入phone模式 | P2 | 功能 | 手动测试 | R5 | PASS |  |  |  | SOC:20221110_LB_DCV0_ENG00 MCU:20221110_LB_DCV0_ENG00 | 2022-11-15 | 李可可 | 台架
12 | SYNC+_Z0060 | 2.2.4 系统状态-Phone | 系统状态-Phone-退出呼叫页面 | 1.车机处于Phone状态 2.当前处于呼叫页面 | 1.退出呼叫页面 | 1.车机退出Phone状态 | P2 | 功能 | 手动测试 | R5 | PASS |  |  |  | SOC:20221110_LB_DCV0_ENG00 MCU:20221110_LB_DCV0_ENG00 | 2022-11-15 | 李可可 | 台架
13 | SYNC+_Z0060 | 2.2.4 系统状态-Phone | 系统状态-Phone-退出通话页面 | 1.车机处于Phone状态 2.当前处于通话页面 | 1.退出通话页面 | 1.车机退出Phone状态 | P2 | 功能 | 手动测试 | R5 | PASS |  |  |  | SOC:20221110_LB_DCV0_ENG00 MCU:20221110_LB_DCV0_ENG00 | 2022-11-15 | 李可可 | 台架
14 | SYNC+_Z0060 | 2.2.4 系统状态-Phone | 系统状态-Phone-音频源状态 | 1.音频源正在播放 | 1.车机处于Phone状态 | 1.音频停止播放 | P1 | 功能 | 手动测试 | R5 | PASS |  |  |  | SOC:20221110_LB_DCV0_ENG00 MCU:20221110_LB_DCV0_ENG00 | 20221021 | 李可可 | 台架
15 | SYNC+_Z0060 | 1.5 Phone Mode pop up | phone模式下功能限制 | 1.已进入phone模式 | 1.观察音频状态 | 1.音频app暂停播放音乐与视频 | P2 | 功能 | 手动测试 | R5 | PASS |  |  |  | SOC:20221110_LB_DCV0_ENG00 MCU:20221110_LB_DCV0_ENG00 | 2022-11-15 | 李可可 | 台架
16 | SYNC+_Z0060 | 1.5 Phone Mode pop up | phone模式下弹窗 | 1.已进入phone模式 | 1.3B2 Delay ACC =off&&IGN= off | 1.7min后弹出弹窗“系统将吧电话转到{设备名称}”，3min倒计时 | P2 | 功能 | 手动测试 | R5 | PASS |  |  |  | SOC:20221110_LB_DCV0_ENG00 MCU:20221110_LB_DCV0_ENG00 | 2022-11-15 | 李可可 | 台架
17 | SYNC+_Z0060 | 1.5 Phone Mode pop up | phone模式下弹窗 | 1.弹窗弹出中 | 1.退出phone模式 | 1.弹窗退出 | P2 | 功能 | 手动测试 | R5 | PASS |  |  |  | SOC:20221110_LB_DCV0_ENG00 MCU:20221110_LB_DCV0_ENG00 | 2022-11-15 | 李可可 | 台架
18 | SYNC+_Z0060 | 1.5 Phone Mode pop up | phone模式下弹窗 | 1.弹窗弹出中 | 1.收到来电 | 1.仍显示弹窗，时间为所剩时间 | P2 | 功能 | 手动测试 | R5 | PASS |  |  |  | SOC:20221110_LB_DCV0_ENG00 MCU:20221110_LB_DCV0_ENG00 | 2022-11-15 | 李可可 | 台架
19 | SYNC+_Z0060 | 2.1.1 电源模式-Unpower | 电源模式-Unpower | 1.车机处于Functional mode | 1.断开B+ | 1.车机处于关机状态 | P0 | 功能 | 手动测试 | R5 | PASS |  |  |  | SOC:20221110_LB_DCV0_ENG00 MCU:20221110_LB_DCV0_ENG00 | 2022-11-15 | 李可可 | 台架
20 | SYNC+_Z0060 | 2.1.2 电源模式-Sleep | 电源模式-Sleep-车机状态 | 1.车机处于sleep mode | 1.查看车机状态 | 1.车机整机休眠(SOC、MCU) | P0 | 功能 | 手动测试 | R5 | PASS |  |  |  | SOC:20221110_LB_DCV0_ENG00 MCU:20221110_LB_DCV0_ENG00 | 2022-11-15 | 李可可 | 台架
21 | SYNC+_Z0060 | 2.1.3 电源模式-Standby | 电源模式-Standby-车机状态 | 1.车机处于standby mode 2.地图等应用处于运行状态 | 1.查看应用运行状态 | 1.车机允许应用后台运行 | P0 | 功能 | 手动测试 | R5 | PASS |  |  |  | SOC:20221110_LB_DCV0_ENG00 MCU:20221110_LB_DCV0_ENG00 | 2022-11-15 | 李可可 | 台架
22 | SYNC+_Z0060 | 2.1.4 电源模式-Functional | 电源模式-Functional-车机状态 | 1.车机处于Functional mode | 1.查看车机运行状态 | 1.车机正常运行 | P0 | 功能 | 手动测试 | R5 | PASS |  |  |  | SOC:20221110_LB_DCV0_ENG00 MCU:20221110_LB_DCV0_ENG00 | 2022-11-15 | 李可可 | 台架
23 | SYNC+_Z0060 | 2.1.4 电源模式-Functional | 电源模式-Functional-车机接受can信号 | 1.车机处于Functional mode 2.连接CAN工具 | 1.给车机发送can信号 | 1.车机正常接收can网络信号 | P1 | 功能 | 手动测试 | R5 | PASS |  |  |  | SOC:20221110_LB_DCV0_ENG00 MCU:20221110_LB_DCV0_ENG00 | 2022-11-15 | 李可可 | 台架
24 | SYNC+_Z0060 | 2.1.4 电源模式-Functional | 电源模式-Functional-车机下发can信号 | 1.车机处于Functional mode 2.连接CAN工具 | 1.点击空调等控制按钮 | 1.车机正常下发can信号 | P1 | 功能 | 手动测试 | R5 | PASS |  |  |  | SOC:20221110_LB_DCV0_ENG00 MCU:20221110_LB_DCV0_ENG00 | 2022-11-15 | 李可可 | 台架
25 | SYNC+_Z0060 | 2.3.3 电源模式：Standby&系统状态：MMInactivity | 电源模式为Standby&系统状态为MMInactivity-屏幕状态 | 1.电源模式为Standby 2.系统状态为MMInactivity | 1.3B2 IG = OFF , delay acc =off进入standby 2.查看车机屏幕状态 | 2.屏幕熄灭 | P1 | 功能 | 手动测试 | R5 | PASS |  |  |  | SOC:20221110_LB_DCV0_ENG00 MCU:20221110_LB_DCV0_ENG00 | 2022-11-15 | 李可可 | 台架
26 | SYNC+_Z0060 | 2.3.3 电源模式：Standby&系统状态：MMInactivity | 电源模式为Standby&系统状态为MMInactivity-音频源状态 | 1.电源模式切换为Standby 2.系统状态切换为MMInactivity 3.音频源正在播放 | 1.3B2 IG = OFF , delay acc =off进入standby 2.查看车机屏幕状态 | 2.音频停止播放，禁用音频设备 | P1 | 功能 | 手动测试 | R5 | PASS |  |  |  | SOC:20221110_LB_DCV0_ENG00 MCU:20221110_LB_DCV0_ENG00 | 2022-11-15 | 李可可 | 台架
27 | SYNC+_Z0060 | 2.3.3 电源模式：Standby&系统状态：MMInactivity | 电源模式为Standby&系统状态为MMInactivity-蓝牙连接状态 | 1.电源模式切换为Standby 2.系统状态切换为MMInactivity 3.蓝牙已连接 | 1.3B2 IG = OFF , delay acc =off进入standby 2.查看车机屏幕状态 | 2.蓝牙连接断开 | P1 | 功能 | 手动测试 | R5 | PASS |  |  |  | SOC:20221110_LB_DCV0_ENG00 MCU:20221110_LB_DCV0_ENG00 | 2022-11-15 | 李可可 | 台架
28 | SYNC+_Z0060 | 2.3.3 电源模式：Standby&系统状态：MMInactivity | 电源模式为Standby&系统状态为MMInactivity-热点连接状态 | 1.电源模式切换为Standby 2.系统状态切换为MMInactivity 3.热点已连接 | 1.3B2 IG = OFF , delay acc =off进入standby 2.查看车机屏幕状态 | 2.热点连接断开 | P1 | 功能 | 手动测试 | R5 | PASS |  |  |  | SOC:20221110_LB_DCV0_ENG00 MCU:20221110_LB_DCV0_ENG00 | 2022-11-15 | 李可可 | 台架
29 | SYNC+_Z0060 | 2.3.3 电源模式：Standby&系统状态：MMInactivity | 电源模式为Standby&系统状态为MMInactivity-导航app状态 | 1.电源模式切换为Standby 2.系统状态切换为MMInactivity 3.导航app正在运行 | 1.3B2 IG = OFF , delay acc =off进入standby 2.查看车机屏幕状态 | 2.导航app终止运行 | P1 | 功能 | 手动测试 | R5 | PASS |  |  |  | SOC:20221110_LB_DCV0_ENG00 MCU:20221110_LB_DCV0_ENG00 | 2022-11-15 | 李可可 | 台架
30 | SYNC+_Z0060 | 2.3.4 电源模式：Functional&系统状态：MMActivity | 电源模式为Functional&系统状态为MMActivity-屏幕状态-点火状态为ACC | 1.电源模式为Functional 2.系统状态为MMActivity | 1.3B2 Ignition_status =acc ,Delay_Accy=on 2.查看车机屏幕状态 | 2.点亮屏幕 | P1 | 功能 | 手动测试 | R5 | PASS |  |  |  | SOC:20221110_LB_DCV0_ENG00 MCU:20221110_LB_DCV0_ENG00 | 2022-11-15 | 李可可 | 台架
31 | SYNC+_Z0060 | 2.3.4 电源模式：Functional&系统状态：MMActivity | 电源模式为Functional&系统状态为MMActivity-音频源状态-点火状态为ACC | 1.电源模式为Functional 2.系统状态为MMActivity 3.音频源正在播放 | 1.3B2 Ignition_status =acc ,Delay_Accy=on 2.查看音频源状态 | 2.音乐正常播放 | P1 | 功能 | 手动测试 | R5 | PASS |  |  |  | SOC:20221110_LB_DCV0_ENG00 MCU:20221110_LB_DCV0_ENG00 | 2022-11-15 | 李可可 | 台架
32 | SYNC+_Z0060 | 2.3.4 电源模式：Functional&系统状态：MMActivity | 电源模式为Functional&系统状态为MMActivity-蓝牙连接状态-点火状态为ACC | 1.电源模式为Functional 2.系统状态为MMActivity 3.蓝牙已连接 | 1.3B2 Ignition_status =acc ,Delay_Accy=on 2.查看蓝牙状态 | 2.蓝牙连接正常 | P1 | 功能 | 手动测试 | R5 | PASS |  |  |  | SOC:20221110_LB_DCV0_ENG00 MCU:20221110_LB_DCV0_ENG00 | 2022-11-15 | 李可可 | 台架
33 | SYNC+_Z0060 | 2.3.4 电源模式：Functional&系统状态：MMActivity | 电源模式为Functional&系统状态为MMActivity-热点连接状态-点火状态为ACC | 1.电源模式为Functional 2.系统状态为MMActivity 3.热点已连接 | 1.3B2 Ignition_status =acc ,Delay_Accy=on 2.查看热点状态 | 2.热点连接正常 | P1 | 功能 | 手动测试 | R5 | PASS |  |  |  | SOC:20221110_LB_DCV0_ENG00 MCU:20221110_LB_DCV0_ENG00 | 2022-11-15 | 李可可 | 台架
34 | SYNC+_Z0060 | 2.3.4 电源模式：Functional&系统状态：MMActivity | 电源模式为Functional&系统状态为MMActivity-导航app状态-点火状态为ACC | 1.电源模式为Functional 2.系统状态为MMActivity 3.导航app正在运行 | 1.3B2 Ignition_status =acc ,Delay_Accy=on 2.查看导航app状态 | 2.导航app正常运行 | P1 | 功能 | 手动测试 | R5 | PASS |  |  |  | SOC:20221110_LB_DCV0_ENG00 MCU:20221110_LB_DCV0_ENG00 | 2022-11-15 | 李可可 | 台架
35 | SYNC+_Z0060 | 2.3.4 电源模式：Functional&系统状态：MMActivity | 电源模式为Functional&系统状态为MMActivity-屏幕状态-点火状态为RUN | 1.电源模式为Functional 2.系统状态为MMActivity | 1.3B2 Ignition_status =run ,Delay_Accy=on 2.查看车机屏幕状态 | 2.点亮屏幕 | P2 | 功能 | 手动测试 | R5 | PASS |  |  |  | SOC:20221110_LB_DCV0_ENG00 MCU:20221110_LB_DCV0_ENG00 | 2022-11-15 | 李可可 | 台架
36 | SYNC+_Z0060 | 2.3.4 电源模式：Functional&系统状态：MMActivity | 电源模式为Functional&系统状态为MMActivity-音频源状态-点火状态为RUN | 1.电源模式为Functional 2.系统状态为MMActivity 3.音频源正在播放 | 1.3B2 Ignition_status =run ,Delay_Accy=on 2.查看音频源状态 | 2.音乐正常播放 | P2 | 功能 | 手动测试 | R5 | PASS |  |  |  | SOC:20221110_LB_DCV0_ENG00 MCU:20221110_LB_DCV0_ENG00 | 2022-11-15 | 李可可 | 台架
37 | SYNC+_Z0060 | 2.3.4 电源模式：Functional&系统状态：MMActivity | 电源模式为Functional&系统状态为MMActivity-蓝牙连接状态-点火状态为RUN | 1.电源模式为Functional 2.系统状态为MMActivity 3.蓝牙已连接 | 1.3B2 Ignition_status =run ,Delay_Accy=on 2.查看蓝牙状态 | 2.蓝牙连接正常 | P2 | 功能 | 手动测试 | R5 | PASS |  |  |  | SOC:20221110_LB_DCV0_ENG00 MCU:20221110_LB_DCV0_ENG00 | 2022-11-15 | 李可可 | 台架
38 | SYNC+_Z0060 | 2.3.4 电源模式：Functional&系统状态：MMActivity | 电源模式为Functional&系统状态为MMActivity-热点连接状态-点火状态为RUN | 1.电源模式为Functional 2.系统状态为MMActivity 3.热点已连接 | 1.3B2 Ignition_status =run ,Delay_Accy=on 2.查看热点状态 | 2.热点连接正常 | P2 | 功能 | 手动测试 | R5 | PASS |  |  |  | SOC:20221110_LB_DCV0_ENG00 MCU:20221110_LB_DCV0_ENG00 | 2022-11-15 | 李可可 | 台架
39 | SYNC+_Z0060 | 2.3.4 电源模式：Functional&系统状态：MMActivity | 电源模式为Functional&系统状态为MMActivity-导航app状态-点火状态为RUN | 1.电源模式为Functional 2.系统状态为MMActivity 3.导航app正在运行 | 1.3B2 Ignition_status =run ,Delay_Accy=on 2.查看导航app状态 | 2.导航app正常运行 | P2 | 功能 | 手动测试 | R5 | PASS |  |  |  | SOC:20221110_LB_DCV0_ENG00 MCU:20221110_LB_DCV0_ENG00 | 2022-11-15 | 李可可 | 台架
40 | SYNC+_Z0060 | 2.3.5 电源模式：Functional&系统状态：Extended Play | 电源模式为Functional&系统状态为Extended Play-空调app状态 | 1.电源模式为Functional 2.系统状态为Extended Play | 1.3B2 Ignition_status =off ,Delay_Accy=off 点击Audio off 按键 2.查看空调app状态 | 2.空调app所有控件置灰 | P1 | 功能 | 手动测试 | R5 | PASS |  |  |  | SOC:20221110_LB_DCV0_ENG00 MCU:20221110_LB_DCV0_ENG00 | 2022-11-15 | 李可可 | 台架
41 | SYNC+_Z0060 | 2.3.5 电源模式：Functional&系统状态：Extended Play | 电源模式为Functional&系统状态为Extended Play-泊车辅助功能状态 | 1.电源模式为Functional 2.系统状态为Extended Play | 1.3B2 Ignition_status =off ,Delay_Accy=off 点击Audio off 按键 2.查看泊车辅助功能状态 | 2.泊车辅助功能禁用 | P1 | 功能 | 手动测试 | R5 | PASS |  |  |  | SOC:20221110_LB_DCV0_ENG00 MCU:20221110_LB_DCV0_ENG00 | 2022-11-15 | 李可可 | 台架
42 | SYNC+_Z0060 | 2.3.6 电源模式：Functional&系统状态：Phone | 电源模式为Functional&系统状态为Phone-拨出 | 1.电源模式为Functional 2.系统状态为Phone 3.电话已连接到车机 | 1.用户发起打电话 | 1.车机正常呼出且正常通话 | P1 | 功能 | 手动测试 | R5 | PASS |  |  |  | SOC:20221110_LB_DCV0_ENG00 MCU:20221110_LB_DCV0_ENG00 | 2022-11-15 | 李可可 | 台架
43 | SYNC+_Z0060 | 2.3.6 电源模式：Functional&系统状态：Phone | 电源模式为Functional&系统状态为Phone-接入 | 1.电源模式为Functional 2.系统状态为Phone 3.电话已连接到车机 | 1.用户收到来电 | 1.车机正常收到来电且正常通话 | P1 | 功能 | 手动测试 | R5 | PASS |  |  |  | SOC:20221110_LB_DCV0_ENG00 MCU:20221110_LB_DCV0_ENG00 | 2022-11-15 | 李可可 | 台架
44 | SYNC+_Z0060 | 2.3.6 电源模式：Functional&系统状态：Phone | 电源模式为Functional&系统状态为Phone-music app状态-拨出 | 1.电源模式为Functional 2.系统状态为Phone 3.电话已连接到车机 | 1.音乐正在播放 2.用户发起打电话 | 2.音乐停止播放 | P1 | 功能 | 手动测试 | R5 | PASS |  |  |  | SOC:20221110_LB_DCV0_ENG00 MCU:20221110_LB_DCV0_ENG00 | 2022-11-15 | 李可可 | 台架
45 | SYNC+_Z0060 | 2.3.6 电源模式：Functional&系统状态：Phone | 电源模式为Functional&系统状态为Phone-music app状态-接入 | 1.电源模式为Functional 2.系统状态为Phone 3.电话已连接到车机 | 1.音乐正在播放 2.用户收到来电 | 2.音乐停止播放 | P2 | 功能 | 手动测试 | R5 | PASS |  |  |  | SOC:20221110_LB_DCV0_ENG00 MCU:20221110_LB_DCV0_ENG00 | 2022-11-15 | 李可可 | 台架
46 | SYNC+_Z0060 | 2.3.6 电源模式：Functional&系统状态：Phone | 电源模式为Functional&系统状态为Phone-video状态-拨出 | 1.电源模式为Functional 2.系统状态为Phone 3.电话已连接到车机 | 1.视频正在播放 2.用户发起打电话 | 2.视频停止播放 | P1 | 功能 | 手动测试 | R5 | PASS |  |  |  | SOC:20221110_LB_DCV0_ENG00 MCU:20221110_LB_DCV0_ENG00 | 2022-11-15 | 李可可 | 台架
47 | SYNC+_Z0060 | 2.3.6 电源模式：Functional&系统状态：Phone | 电源模式为Functional&系统状态为Phone-video状态-接入 | 1.电源模式为Functional 2.系统状态为Phone 3.电话已连接到车机 | 1.视频正在播放 2.用户收到来电 | 2.视频停止播放 | P2 | 功能 | 手动测试 | R5 | PASS |  |  |  | SOC:20221110_LB_DCV0_ENG00 MCU:20221110_LB_DCV0_ENG00 | 2022-11-15 | 李可可 | 台架
48 | SYNC+_Z0060 | 2.3.7 电源模式：Functional&系统状态：Load Shed | 电源模式为Functional&系统状态为Load Shed | 1.电源模式为Functional 2.系统状态为Load Shed | 1.查看车机页面显示；等待60s后再查看车机状态 | 1.车机显示类似于“电量不足”提示画面，60s 后系统会被强制关闭。 | P1 | 功能 | 手动测试 | R5 | PASS |  |  |  | SOC:20221110_LB_DCV0_ENG00 MCU:20221110_LB_DCV0_ENG00 | 2022-11-15 | 李可可 | 台架
49 | SYNC+_Z0060 | 2.3.8 电源模式：Functional&系统状态：Transport | 电源模式为Functional&系统状态为Transport-音量调节 | 1.电源模式为Functional 2.系统状态为Transport(3B2 LifeCycMde_D_Actl =transport) | 1.查看音量调节状态 | 1.音量调节已禁用 | P1 | 功能 | 手动测试 | R5 | PASS |  |  |  | SOC:20221110_LB_DCV0_ENG00 MCU:20221110_LB_DCV0_ENG00 | 2022-11-15 | 李可可 | 台架
50 | SYNC+_Z0060 | 2.3.8 电源模式：Functional&系统状态：Transport | 电源模式为Functional&系统状态为Transport-VR | 1.电源模式为Functional 2.系统状态为Transport(3B2 LifeCycMde_D_Actl =transport) | 1.查看VR状态 | 1.VR已禁用 | P1 | 功能 | 手动测试 | R5 | PASS |  |  |  | SOC:20221110_LB_DCV0_ENG00 MCU:20221110_LB_DCV0_ENG00 | 2022-11-15 | 李可可 | 台架
51 | SYNC+_Z0060 | 2.3.8 电源模式：Functional&系统状态：Transport | 电源模式为Functional&系统状态为Transport-远程启动 | 1.电源模式为Functional 2.系统状态为Transport(3B2 LifeCycMde_D_Actl =transport) | 1.查看远程启动状态 | 1.远程启动已禁用 | P1 | 功能 | 手动测试 | R5 | PASS |  |  |  | SOC:20221110_LB_DCV0_ENG00 MCU:20221110_LB_DCV0_ENG00 | 2022-11-15 | 李可可 | 台架
52 | SYNC+_Z0060 | 2.3.8 电源模式：Functional&系统状态：Transport | 电源模式为Functional&系统状态为Transport-All Media | 1.电源模式为Functional 2.系统状态为Transport(3B2 LifeCycMde_D_Actl =transport) | 1.查看All Media状态 | 1.All Media已禁用 | P1 | 功能 | 手动测试 | R5 | PASS |  |  |  | SOC:20221110_LB_DCV0_ENG00 MCU:20221110_LB_DCV0_ENG00 | 2022-11-15 | 李可可 | 台架
53 | SYNC+_Z0060 | 2.3.8 电源模式：Functional&系统状态：Transport | 电源模式为Functional&系统状态为Transport-Setting | 1.电源模式为Functional 2.系统状态为Transport(3B2 LifeCycMde_D_Actl =transport) | 1.查看Setting状态 | 1.Setting已禁用 | P1 | 功能 | 手动测试 | R5 | PASS |  |  |  | SOC:20221110_LB_DCV0_ENG00 MCU:20221110_LB_DCV0_ENG00 | 2022-11-15 | 李可可 | 台架
54 | SYNC+_Z0060 | 2.3.8 电源模式：Functional&系统状态：Transport | 电源模式为Functional&系统状态为Transport-Calm Screen | 1.电源模式为Functional 2.系统状态为Transport(3B2 LifeCycMde_D_Actl =transport) | 1.查看Calm Screen状态 | 1.Calm Screen已禁用 | P1 | 功能 | 手动测试 | R5 | PASS |  |  |  | SOC:20221110_LB_DCV0_ENG00 MCU:20221110_LB_DCV0_ENG00 | 2022-11-15 | 李可可 | 台架
55 | SYNC+_Z0060 | 2.3.8 电源模式：Functional&系统状态：Transport | 电源模式为Functional&系统状态为Transport-Display Off | 1.电源模式为Functional 2.系统状态为Transport(3B2 LifeCycMde_D_Actl =transport) | 1.查看Display Off状态 | 1.Display Off已禁用 | P1 | 功能 | 手动测试 | R5 | PASS |  |  |  | SOC:20221110_LB_DCV0_ENG00 MCU:20221110_LB_DCV0_ENG00 | 2022-11-15 | 李可可 | 台架
56 | SYNC+_Z0060 | 2.3.8 电源模式：Functional&系统状态：Transport | 电源模式为Functional&系统状态为Transport-Wireless charging notification | 1.电源模式为Functional 2.系统状态为Transport(3B2 LifeCycMde_D_Actl =transport) | 1.查看Wireless charging notification状态 | 1.Wireless charging notification已禁用 | P1 | 功能 | 手动测试 | R5 | PASS |  |  |  | SOC:20221110_LB_DCV0_ENG00 MCU:20221110_LB_DCV0_ENG00 | 2022-11-15 | 李可可 | 台架
57 | SYNC+_Z0060 | 2.3.8 电源模式：Functional&系统状态：Transport | 电源模式为Functional&系统状态为Transport-Vehicle Locator | 1.电源模式为Functional 2.系统状态为Transport(3B2 LifeCycMde_D_Actl =transport) | 1.查看Vehicle Locator状态 | 1.Vehicle Locator已禁用 | P1 | 功能 | 手动测试 | R5 | PASS |  |  |  | SOC:20221110_LB_DCV0_ENG00 MCU:20221110_LB_DCV0_ENG00 | 2022-11-15 | 李可可 | 台架
58 | SYNC+_Z0060 | 2.3.8 电源模式：Functional&系统状态：Transport | 电源模式为Functional&系统状态为Transport-WIFI connection | 1.电源模式为Functional 2.系统状态为Transport(3B2 LifeCycMde_D_Actl =transport) | 1.查看WIFI connection状态 | 1.WIFI connection已禁用 | P1 | 功能 | 手动测试 | R5 | PASS |  |  |  | SOC:20221110_LB_DCV0_ENG00 MCU:20221110_LB_DCV0_ENG00 | 2022-11-15 | 李可可 | 台架
59 | SYNC+_Z0060 | 2.3.8 电源模式：Functional&系统状态：Transport | 电源模式为Functional&系统状态为Transport-BT connection | 1.电源模式为Functional 2.系统状态为Transport(3B2 LifeCycMde_D_Actl =transport) | 1.查看BT connection状态 | 1.BT connection已禁用 | P1 | 功能 | 手动测试 | R5 | PASS |  |  |  | SOC:20221110_LB_DCV0_ENG00 MCU:20221110_LB_DCV0_ENG00 | 2022-11-15 | 李可可 | 台架
60 | SYNC+_Z0060 | 2.3.8 电源模式：Functional&系统状态：Transport | 电源模式为Functional&系统状态为Transport-Notification Center | 1.电源模式为Functional 2.系统状态为Transport(3B2 LifeCycMde_D_Actl =transport) | 1.查看Notification Center状态 | 1.Notification Center已禁用 | P1 | 功能 | 手动测试 | R5 | PASS |  |  |  | SOC:20221110_LB_DCV0_ENG00 MCU:20221110_LB_DCV0_ENG00 | 2022-11-15 | 李可可 | 台架
61 | SYNC+_Z0060 | 2.3.8 电源模式：Functional&系统状态：Transport | 电源模式为Functional&系统状态为Transport-Account | 1.电源模式为Functional 2.系统状态为Transport(3B2 LifeCycMde_D_Actl =transport) | 1.查看Account状态 | 1.Account已禁用 | P1 | 功能 | 手动测试 | R5 | PASS |  |  |  | SOC:20221110_LB_DCV0_ENG00 MCU:20221110_LB_DCV0_ENG00 | 2022-11-15 | 李可可 | 台架
62 | SYNC+_Z0060 | 2.3.8 电源模式：Functional&系统状态：Transport | 电源模式为Functional&系统状态为Transport-EP mode | 1.电源模式为Functional 2.系统状态为Transport(3B2 LifeCycMde_D_Actl =transport) | 1.查看EP mode状态 | 1.EP mode已禁用 | P1 | 功能 | 手动测试 | R5 | PASS |  |  |  | SOC:20221110_LB_DCV0_ENG00 MCU:20221110_LB_DCV0_ENG00 | 2022-11-15 | 李可可 | 台架
63 | SYNC+_Z0060 | 2.3.9 电源模式：Functional&系统状态：Factory | 电源模式为Functional&系统状态为Factory-车机状态 | 1.电源模式为Functional 2.系统状态为Transport(3B2 LifeCycMde_D_Actl =factory) | 1.IVI OS收到Factory mode 的 CAN信号 2.查看车机运行状态 | 2.车机正常运行 | P1 | 功能 | 手动测试 | R5 | PASS |  |  |  | SOC:20221110_LB_DCV0_ENG00 MCU:20221110_LB_DCV0_ENG00 | 2022-11-15 | 李可可 | 台架
64 | SYNC+_Z0060 | 2.4.1 Load shed Mode | Load shed Mode下弹窗 | 1.车机正常运行状态 | 1.进入load shed模式 | 1.显示“为节省电源车机即将关闭 请熄火或启动发动机供电 显示60s进度条”弹窗。60s后关机 | P1 | 功能 | 手动测试 | R5 | PASS |  |  |  | SOC:20221110_LB_DCV0_ENG00 MCU:20221110_LB_DCV0_ENG00 | 2022-11-15 | 李可可 | 台架
65 | SYNC+_Z0060 | 2.4.2 Transport Mode | 运输模式下显示 | 1.车机正常运行状态 | 1.3B2 进入运输模式 | 1.显示“车辆运输模式 此模式下部分功能收到限制 你可以联系经销商解除此模式” | P1 | 功能 | 手动测试 | R5 | PASS |  |  |  | SOC:20221110_LB_DCV0_ENG00 MCU:20221110_LB_DCV0_ENG00 | 2022-11-15 | 李可可 | 台架
66 | SYNC+_Z0060 | 2.4.3 Phone Mode | phone模式下弹窗 | 1.已进入phone模式 | 1.用CAN发送3B2h Ignition_status = 0x1(OFF) 3B2h Delay_ACC = 0x0(OFF) | 1.7min后弹出弹窗“系统将吧电话转到{设备名称}”，3min倒计时 | P2 | 功能 | 手动测试 | R5 | PASS |  |  |  | SOC:20221110_LB_DCV0_ENG00 MCU:20221110_LB_DCV0_ENG00 | 2022-11-15 | 李可可 | 台架
67 | SYNC+_Z0060 | 2.4.3 Phone Mode | phone模式下弹窗 | 1.弹窗弹出中 | 1.收到来电 | 1.仍显示弹窗，时间为所剩时间 | P2 | 功能 | 手动测试 | R5 | PASS |  |  |  | SOC:20221110_LB_DCV0_ENG00 MCU:20221110_LB_DCV0_ENG00 | 2022-11-15 | 李可可 | 台架
68 | SYNC+_Z0060 | 2.5 电源模式转换 | 电源模式转换-Unpower到Sleep | 1. 当前车机处于Unpower mode | 1. 连接B+ | 1. 车机电源模式切换为off (sleep) mode | P1 | 功能 | 手动测试 | R5 | PASS |  |  |  | SOC:20221110_LB_DCV0_ENG00 MCU:20221110_LB_DCV0_ENG00 | 2022-11-15 | 李可可 | 台架
69 | SYNC+_Z0060 | 2.5 电源模式转换 | 电源模式转换-Sleep到MMInactive (standby) | 1. 当前车机处于Sleep mode | 1.激活CAN网络 | 1. 车机电源模式切换为MMInactive (standby) mode | P1 | 功能 | 手动测试 | R5 | PASS |  |  |  | SOC:20221110_LB_DCV0_ENG00 MCU:20221110_LB_DCV0_ENG00 | 2022-11-15 | 李可可 | 台架
70 | SYNC+_Z0060 | 2.5 电源模式转换 | 电源模式转换-MMInactive (standby)到Sleep | 1. 当前车机处于MMInactive (standby) mode | 1. 断开网络 | 1. 车机电源模式切换为off (sleep) mode | P1 | 功能 | 手动测试 | R5 | PASS |  |  |  | SOC:20221110_LB_DCV0_ENG00 MCU:20221110_LB_DCV0_ENG00 | 2022-11-15 | 李可可 | 台架
71 | SYNC+_Z0060 | 2.5 电源模式转换 | 电源模式转换-MMInactive (standby)到Extended Play Mode(Function) | 1. 当前车机处于MMInactive (standby) mode 2.连接CAN工具 | 1.用CAN发送3B2h Ignition_status = 0x1(OFF) 3B2h Delay_ACC = 0x0(OFF) 2.Extended Play Activition Event | 2.车机电源模式切换为Extended Play Mode(Function) | P1 | 功能 | 手动测试 | R5 | PASS |  |  |  | SOC:20221110_LB_DCV0_ENG00 MCU:20221110_LB_DCV0_ENG00 | 2022-11-15 | 李可可 | 台架
72 | SYNC+_Z0060 | 2.5 电源模式转换 | 电源模式转换-Standby到MMactive (Function) mode-1 | 1. 当前车机处于MMInactive (standby) mode 2.连接CAN工具 | 1.用CAN发送3B2h Ignition_status = 0x2(Accessory) | 1. 车机电源模式切换为MMactive (Function) mode | P1 | 功能 | 手动测试 | R5 | PASS |  |  |  | SOC:20221110_LB_DCV0_ENG00 MCU:20221110_LB_DCV0_ENG00 | 2022-11-15 | 李可可 | 台架
73 | SYNC+_Z0060 | 2.5 电源模式转换 | 电源模式转换-Standby到MMactive (Function) mode-2 | 1. 当前车机处于MMInactive (standby) mode 2.连接CAN工具 | 1.用CAN发送3B2h Ignition_status = 0x4(RUN) | 1. 车机电源模式切换为MMactive (Function) mode | P1 | 功能 | 手动测试 | R5 | PASS |  |  |  | SOC:20221110_LB_DCV0_ENG00 MCU:20221110_LB_DCV0_ENG00 | 2022-11-15 | 李可可 | 台架
74 | SYNC+_Z0060 | 2.5 电源模式转换 | 电源模式转换-Standby到MMactive (Function) mode-3 | 1. 当前车机处于MMInactive (standby) mode 2.连接CAN工具 | 1.用CAN发送3B2h Delay_ACC = 0x1(ON) | 1. 车机电源模式切换为MMactive (Function) mode | P1 | 功能 | 手动测试 | R5 | PASS |  |  |  | SOC:20221110_LB_DCV0_ENG00 MCU:20221110_LB_DCV0_ENG00 | 2022-11-15 | 李可可 | 台架
75 | SYNC+_Z0060 | 2.5 电源模式转换 | 电源模式转换-Extended Play Mode(Function)到Phone Mode(Function) | 1. 当前车机处于Extended Play Mode(Function) | 1.PhoneStatus = Active | 1. 车机电源模式切换为Phone Mode(Function) | P1 | 功能 | 手动测试 | R5 | PASS |  |  |  | SOC:20221110_LB_DCV0_ENG00 MCU:20221110_LB_DCV0_ENG00 | 2022-11-15 | 李可可 | 台架
76 | SYNC+_Z0060 | 2.5 电源模式转换 | 电源模式转换-Extended Play Mode(Function)到MMInactive (standby)-1 | 1. 当前车机处于Extended Play Mode(Function) | 1.EP timer > EP Limit | 1. 车机电源模式切换为MMInactive (standby) | P1 | 功能 | 手动测试 | R5 | PASS |  |  |  | SOC:20221110_LB_DCV0_ENG00 MCU:20221110_LB_DCV0_ENG00 | 2022-11-15 | 李可可 | 台架
77 | SYNC+_Z0060 | 2.5 电源模式转换 | 电源模式转换-Extended Play Mode(Function)到MMInactive (standby)-3 | 1. 当前车机处于Extended Play Mode(Function) | 1.Stop Extended Play Timer | 1. 车机电源模式切换为MMInactive (standby) | P1 | 功能 | 手动测试 | R5 | PASS |  |  |  | SOC:20221110_LB_DCV0_ENG00 MCU:20221110_LB_DCV0_ENG00 | 2022-11-15 | 李可可 | 台架
78 | SYNC+_Z0060 | 2.5 电源模式转换 | 电源模式转换-Extended Play Mode(Function)到MMactive (Function) mode-1 | 1. 当前车机处于Extended Play Mode(Function) 2.连接CAN工具 | 1.用CAN发送3B2h Ignition_status = 0x2(Accessory) | 1. 车机电源模式切换为MMactive (Function) mode | P1 | 功能 | 手动测试 | R5 | PASS |  |  |  | SOC:20221110_LB_DCV0_ENG00 MCU:20221110_LB_DCV0_ENG00 | 2022-11-15 | 李可可 | 台架
79 | SYNC+_Z0060 | 2.5 电源模式转换 | 电源模式转换-Extended Play Mode(Function)到MMactive (Function) mode-2 | 1. 当前车机处于Extended Play Mode(Function) 2.连接CAN工具 | 1.用CAN发送3B2h Ignition_status = 0x4(RUN) | 1. 车机电源模式切换为MMactive (Function) mode | P1 | 功能 | 手动测试 | R5 | PASS |  |  |  | SOC:20221110_LB_DCV0_ENG00 MCU:20221110_LB_DCV0_ENG00 | 2022-11-15 | 李可可 | 台架
80 | SYNC+_Z0060 | 2.5 电源模式转换 | 电源模式转换-Extended Play Mode(Function)到MMactive (Function) mode-3 | 1. 当前车机处于Extended Play Mode(Function) 2.连接CAN工具 | 1.用CAN发送3B2h Delay_ACC = 0x1(ON) | 1. 车机电源模式切换为MMactive (Function) mode | P1 | 功能 | 手动测试 | R5 | PASS |  |  |  | SOC:20221110_LB_DCV0_ENG00 MCU:20221110_LB_DCV0_ENG00 | 2022-11-15 | 李可可 | 台架
81 | SYNC+_Z0060 | 2.5 电源模式转换 | 电源模式转换-MMactive (Function) mode到Phone Mode(Function) | 1. 当前车机处于MMactive (Function) mode | 1.PhoneStatus = Active | 1. 车机电源模式切换为Phone Mode(Function) | P1 | 功能 | 手动测试 | R5 | PASS |  |  |  | SOC:20221110_LB_DCV0_ENG00 MCU:20221110_LB_DCV0_ENG00 | 2022-11-15 | 李可可 | 台架
82 | SYNC+_Z0060 | 2.5 电源模式转换 | 电源模式转换-MMactive (Function) mode到MMInactive (standby) mode-1 | 1. 当前车机处于MMactive (Function) mode 2.连接CAN工具 | 1.用CAN发送3B2h Ignition_status = 0x1(OFF) 3B2h Delay_ACC = 0x0(OFF) | 1. 车机电源模式切换为MMInactive (standby) mode | P1 | 功能 | 手动测试 | R5 | PASS |  |  |  | SOC:20221110_LB_DCV0_ENG00 MCU:20221110_LB_DCV0_ENG00 | 2022-11-15 | 李可可 | 台架
83 | SYNC+_Z0060 | 2.5 电源模式转换 | 电源模式转换-Phone Mode(Function)到MMactive (Function) mode-1 | 1. 当前车机处于Phone Mode(Function) 2.连接CAN工具 | 1.PhoneStatus = Inactive 2.用CAN发送3B2h Ignition_status = 0x2(Accessory) | 2. 车机电源模式切换为MMactive (Function) mode | P1 | 功能 | 手动测试 | R5 | PASS |  |  |  | SOC:20221110_LB_DCV0_ENG00 MCU:20221110_LB_DCV0_ENG00 | 2022-11-15 | 李可可 | 台架
84 | SYNC+_Z0060 | 2.5 电源模式转换 | 电源模式转换-Phone Mode(Function)到MMactive (Function) mode-2 | 1. 当前车机处于Phone Mode(Function) 2.连接CAN工具 | 1.PhoneStatus = Inactive 2.用CAN发送3B2h Ignition_status = 0x4(RUN) | 2. 车机电源模式切换为MMactive (Function) mode | P1 | 功能 | 手动测试 | R5 | PASS |  |  |  | SOC:20221110_LB_DCV0_ENG00 MCU:20221110_LB_DCV0_ENG00 | 2022-11-15 | 李可可 | 台架
85 | SYNC+_Z0060 | 2.5 电源模式转换 | 电源模式转换-Phone Mode(Function)到MMactive (Function) mode-3 | 1. 当前车机处于Phone Mode(Function) 2.连接CAN工具 | 1.PhoneStatus = Inactive 2.用CAN发送3B2h Delay_ACC = 0x1(ON) | 2. 车机电源模式切换为MMactive (Function) mode | P1 | 功能 | 手动测试 | R5 | PASS |  |  |  | SOC:20221110_LB_DCV0_ENG00 MCU:20221110_LB_DCV0_ENG00 | 2022-11-15 | 李可可 | 台架
86 | SYNC+_Z0060 | 2.6 Phone Mode转换 | Phone Mode转换-进入Phone mode-Extended Play | 1. 当前PhoneStatue = Active 2.连接CAN工具 | 1.用CAN发送3B2h Ignition_status = 0x1(OFF) 3B2h Delay_ACC = 0x0(OFF) | 1. 进入Phone mode-Extended Play | P1 | 功能 | 手动测试 | R5 | PASS |  |  |  | SOC:20221110_LB_DCV0_ENG00 MCU:20221110_LB_DCV0_ENG00 | 2022-11-15 | 李可可 | 台架
87 | SYNC+_Z0060 | 2.6 Phone Mode转换 | Phone Mode转换-进入Phone mode-MM active-1 | 1. 当前PhoneStatue = Active 2.连接CAN工具 | 1.用CAN发送3B2h Ignition_status = 0x2(Accessory) | 1. 进入Phone mode-MM active | P1 | 功能 | 手动测试 | R5 | PASS |  |  |  | SOC:20221110_LB_DCV0_ENG00 MCU:20221110_LB_DCV0_ENG00 | 2022-11-15 | 李可可 | 台架
88 | SYNC+_Z0060 | 2.6 Phone Mode转换 | Phone Mode转换-进入Phone mode-MM active-2 | 1. 当前PhoneStatue = Active 2.连接CAN工具 | 1.用CAN发送3B2h Ignition_status = 0x4(RUN) | 1. 进入Phone mode-MM active | P1 | 功能 | 手动测试 | R5 | PASS |  |  |  | SOC:20221110_LB_DCV0_ENG00 MCU:20221110_LB_DCV0_ENG00 | 2022-11-15 | 李可可 | 台架
89 | SYNC+_Z0060 | 2.6 Phone Mode转换 | Phone Mode转换-进入Phone mode-MM active-3 | 1. 当前PhoneStatue = Active 2.连接CAN工具 | 1.用CAN发送3B2h Delay_ACC = 0x1(ON) | 1. 进入Phone mode-MM active | P1 | 功能 | 手动测试 | R5 | PASS |  |  |  | SOC:20221110_LB_DCV0_ENG00 MCU:20221110_LB_DCV0_ENG00 | 2022-11-15 | 李可可 | 台架
90 | SYNC+_Z0060 | 2.6 Phone Mode转换 | Phone Mode转换-从Phone mode-Extended Play进入 PhoneStatus = Inactive-1 | 1. 当前车机处于Phone mode | 1.3B2发送open-closed关门信号，所有处于车门closed状态 2.发送IG =off Delay Acc = off，Extended Play Timer(30min)结束 | 2. 进入PhoneStatus = Inactive，屏慕不息屏，27min后弹出弹窗提示，3min后进入standby模式 | P1 | 功能 | 手动测试 | R5 | PASS |  |  |  | SOC:20221110_LB_DCV0_ENG00 MCU:20221110_LB_DCV0_ENG00 | 2022-11-15 | 李可可 | 台架
91 | SYNC+_Z0060 | 2.6 Phone Mode转换 | Phone Mode转换-从Phone mode-Extended Play进入 PhoneStatus = Inactive-2 | 1. 当前车机处于Phone mode-Extended Play | 1. 结束通话 | 1. 进入PhoneStatus = Inactive | P1 | 功能 | 手动测试 | R5 | PASS |  |  |  | SOC:20221110_LB_DCV0_ENG00 MCU:20221110_LB_DCV0_ENG00 | 2022-11-15 | 李可可 | 台架
92 | SYNC+_Z0060 | 2.6 Phone Mode转换 | Phone Mode转换-从Phone mode-Extended Play进入 PhoneStatus = Inactive-3 | 1. 当前车机处于Phone mode-Extended Play | 1. 点击Power按钮 | 1. 进入PhoneStatus = Inactive | P1 | 功能 | 手动测试 | R5 | PASS |  |  |  | SOC:20221110_LB_DCV0_ENG00 MCU:20221110_LB_DCV0_ENG00 | 2022-11-15 | 李可可 | 台架
93 | SYNC+_Z0060 | 2.6 Phone Mode转换 | Phone Mode转换-从Phone mode-Extended Play进入 Phone mode-MM active-1 | 1. 当前车机处于Phone mode-Extended Play 2.连接CAN工具 | 1.用CAN发送3B2h Ignition_status = 0x2(Accessory) | 1. 车机切换为Phone mode-MM active | P1 | 功能 | 手动测试 | R5 | PASS |  |  |  | SOC:20221110_LB_DCV0_ENG00 MCU:20221110_LB_DCV0_ENG00 | 2022-11-15 | 李可可 | 台架
94 | SYNC+_Z0060 | 2.6 Phone Mode转换 | Phone Mode转换-从Phone mode-Extended Play进入 Phone mode-MM active-2 | 1. 当前车机处于Phone mode-Extended Play 2.连接CAN工具 | 1.用CAN发送3B2h Ignition_status = 0x4(RUN) | 1. 车机切换为Phone mode-MM active | P1 | 功能 | 手动测试 | R5 | PASS |  |  |  | SOC:20221110_LB_DCV0_ENG00 MCU:20221110_LB_DCV0_ENG00 | 2022-11-15 | 李可可 | 台架
95 | SYNC+_Z0060 | 2.6 Phone Mode转换 | Phone Mode转换-从Phone mode-Extended Play进入 Phone mode-MM active-3 | 1. 当前车机处于Phone mode-Extended Play 2.连接CAN工具 | 1.用CAN发送3B2h Delay_ACC = 0x1(ON) | 1. 车机切换为Phone mode-MM active | P1 | 功能 | 手动测试 | R5 | PASS |  |  |  | SOC:20221110_LB_DCV0_ENG00 MCU:20221110_LB_DCV0_ENG00 | 2022-11-15 | 李可可 | 台架
96 | SYNC+_Z0060 | 2.6 Phone Mode转换 | Phone Mode转换-从Phone mode-MM active进入 PhoneStatus = Inactive | 1. 当前车机处于Phone mode-MM active | 1. 结束通话 | 1. 进入PhoneStatus = Inactive | P1 | 功能 | 手动测试 | R5 | PASS |  |  |  | SOC:20221110_LB_DCV0_ENG00 MCU:20221110_LB_DCV0_ENG00 | 2022-11-15 | 李可可 | 台架
97 | SYNC+_Z0060 | 2.6 Phone Mode转换 | Phone Mode转换-从Phone mode-MM active进入 Phone mode-Extended Phone Mode Timer-1 | 1. 当前车机处于Phone mode-MM active 2.连接CAN工具 | 1. 用CAN发送3B2h Ignition_status = 0x1(OFF) 3B2h Delay_ACC = 0x0(OFF) | 1. 车机切换为Phone mode-Extended Phone Mode Timer | P1 | 功能 | 手动测试 | R5 | PASS |  |  |  | SOC:20221110_LB_DCV0_ENG00 MCU:20221110_LB_DCV0_ENG00 | 2022-11-15 | 李可可 | 台架
98 | SYNC+_Z0060 | 2.6 Phone Mode转换 | Phone Mode转换-从Phone mode-Extended Phone Mode Timer进入Phone mode-MM active-1 | 1. 当前车机处于Phone mode-Extended Phone Mode Timer 2.连接CAN工具 | 1.用CAN发送3B2h Ignition_status = 0x2(Accessory) | 1. 车机切换为Phone mode-MM active | P1 | 功能 | 手动测试 | R5 | PASS |  |  |  | SOC:20221110_LB_DCV0_ENG00 MCU:20221110_LB_DCV0_ENG00 | 2022-11-15 | 李可可 | 台架
99 | SYNC+_Z0060 | 2.6 Phone Mode转换 | Phone Mode转换-从Phone mode-Extended Phone Mode Timer进入Phone mode-MM active-2 | 1. 当前车机处于Phone mode-Extended Phone Mode Timer 2.连接CAN工具 | 1.用CAN发送3B2h Ignition_status = 0x4(RUN) | 1. 车机切换为Phone mode-MM active | P1 | 功能 | 手动测试 | R5 | PASS |  |  |  | SOC:20221110_LB_DCV0_ENG00 MCU:20221110_LB_DCV0_ENG00 | 2022-11-15 | 李可可 | 台架
100 | SYNC+_Z0060 | 2.6 Phone Mode转换 | Phone Mode转换-从Phone mode-Extended Phone Mode Timer进入Phone mode-MM active-3 | 1. 当前车机处于Phone mode-Extended Phone Mode Timer 2.连接CAN工具 | 1.用CAN发送3B2h Delay_ACC = 0x1(ON) | 1. 车机切换为Phone mode-MM active | P1 | 功能 | 手动测试 | R5 | PASS |  |  |  | SOC:20221110_LB_DCV0_ENG00 MCU:20221110_LB_DCV0_ENG00 | 2022-11-15 | 李可可 | 台架
| SYNC+_Z0060 |  | 电源模式对WIFI BT开关的影响 | 1.当前wifi 和蓝牙开关为开 2.当前为RUN模式 | 1.重启车机 | 2.仍是开启状态 |  |  |  |  | PASS |  |  |  | SOC:20221110_LB_DCV0_ENG00 MCU:20221110_LB_DCV0_ENG00 | 2022-11-15 | 李可可 | 台架
| SYNC+_Z0060 |  | 电源模式对WIFI BT开关的影响 | 1.当前wifi 和蓝牙开关为关 2.当前为RUN模式 | 1.重启车机 | 2.仍是关闭状态 |  |  |  |  | PASS |  |  |  | SOC:20221110_LB_DCV0_ENG00 MCU:20221110_LB_DCV0_ENG00 | 2022-11-15 | 李可可 | 台架
| SYNC+_Z0060 |  | 电源模式对WIFI BT开关的影响 | 1.当前wifi 和蓝牙开关为开 2.当前为RUN模式 | 1.手动关闭wifi和蓝牙开关，重启车机 | 2.仍是关闭状态 |  |  |  |  | PASS |  |  |  | SOC:20221110_LB_DCV0_ENG00 MCU:20221110_LB_DCV0_ENG00 | 2022-11-15 | 李可可 | 台架
| SYNC+_Z0060 |  | 电源模式对WIFI BT开关的影响 | 1.当前wifi 和蓝牙开关为关 2.当前为RUN模式 | 1.手动开启wifi和蓝牙开关，重启车机 | 2.仍是开启状态 |  |  |  |  | PASS |  |  |  | SOC:20221110_LB_DCV0_ENG00 MCU:20221110_LB_DCV0_ENG00 | 2022-11-15 | 李可可 | 台架
| SYNC+_Z0060 |  | 电源模式对WIFI BT开关的影响 | 1.当前wifi 和蓝牙开关为开 2.当前为RUN模式 | 1.拨打电话/接听电话 2.退出phone | 1&2.仍是开启状态 |  |  |  |  | PASS |  |  |  | SOC:20221110_LB_DCV0_ENG00 MCU:20221110_LB_DCV0_ENG00 | 2022-11-15 | 李可可 | 台架
| SYNC+_Z0060 |  | 电源模式对WIFI BT开关的影响 | 1.当前wifi 和蓝牙开关为关 2.当前为RUN模式 | 1.拨打电话/接听电话 2.退出phone | 1&2.仍是关闭状态 |  |  |  |  | PASS |  |  |  | SOC:20221110_LB_DCV0_ENG00 MCU:20221110_LB_DCV0_ENG00 | 2022-11-15 | 李可可 | 台架
| SYNC+_Z0060 |  | 电源模式对WIFI BT开关的影响 | 1.当前wifi 和蓝牙开关为开 2.当前为RUN模式 | 1.拨打电话/接听电话 2.手动关闭wifi和蓝牙 3.退出phone | 2&3.关闭状态 |  |  |  |  | PASS |  |  |  | SOC:20221110_LB_DCV0_ENG00 MCU:20221110_LB_DCV0_ENG00 | 2022-11-15 | 李可可 | 台架
| SYNC+_Z0060 |  | 电源模式对WIFI BT开关的影响 | 1.当前wifi 为关，蓝牙为开 2.当前为RUN模式 | 1.拨打电话/接听电话 2.手动打开wifi 3.退出phone | 1.wifi 为关，蓝牙为开 3.wifi和蓝牙为开启状态 |  |  |  |  | PASS |  |  |  | SOC:20221110_LB_DCV0_ENG00 MCU:20221110_LB_DCV0_ENG00 | 2022-11-15 | 李可可 | 台架
| SYNC+_Z0060 |  | 电源模式对WIFI BT开关的影响 | 1.当前wifi 和蓝牙开关为开 2.当前为RUN模式 | 1.进入standby 2.进入run | 2.wifi和蓝牙自动关闭 4.wifi和蓝牙自动打开 |  |  |  |  | PASS |  |  |  | SOC:20221110_LB_DCV0_ENG00 MCU:20221110_LB_DCV0_ENG00 | 2022-11-15 | 李可可 | 台架
| SYNC+_Z0060 |  | 电源模式对WIFI BT开关的影响 | 1.当前wifi 和蓝牙开关为关 2.当前为RUN模式 | 1.进入standby 2.进入run | 1&2.wifi和蓝牙保持关闭 |  |  |  |  | PASS |  |  |  | SOC:20221110_LB_DCV0_ENG00 MCU:20221110_LB_DCV0_ENG00 | 2022-11-15 | 李可可 | 台架
| SYNC+_Z0060 |  | 电源模式对WIFI BT开关的影响 | 1.当前wifi 和蓝牙开关为开 2.当前为RUN模式 | 1.进入standby-sleep 2.进入run | 2.wifi和蓝牙自动关闭 4.wifi和蓝牙自动打开 |  |  |  |  | PASS |  |  |  | SOC:20221110_LB_DCV0_ENG00 MCU:20221110_LB_DCV0_ENG00 | 2022-11-15 | 李可可 | 台架
| SYNC+_Z0060 |  | 电源模式对WIFI BT开关的影响 | 1.当前wifi 和蓝牙开关为关 2.当前为RUN模式 | 1.进入standby-sleep 2.进入run | 1&2.wifi和蓝牙保持关闭 |  |  |  |  | PASS |  |  |  | SOC:20221110_LB_DCV0_ENG00 MCU:20221110_LB_DCV0_ENG00 | 2022-11-15 | 李可可 | 台架
| SYNC+_Z0060 |  | 电源模式对WIFI BT开关的影响 | 1.当前wifi 和蓝牙开关为开 2.当前为RUN模式 | 1.手动关闭wifi和蓝牙 2.进入standby 3.进入EP 4.进入run | 2&3&4.wifi和蓝牙保持关闭 |  |  |  |  | PASS |  |  |  | SOC:20221110_LB_DCV0_ENG00 MCU:20221110_LB_DCV0_ENG00 | 2022-11-15 | 李可可 | 台架
| SYNC+_Z0060 |  | 电源模式对WIFI BT开关的影响 | 1.当前wifi 和蓝牙开关为关 2.当前为RUN模式 | 1.手动打开wifi和蓝牙 2.进入standby 3.进入EP 4.进入run | 2&3&4.wifi和蓝牙保持开启 |  |  |  |  | PASS |  |  |  | SOC:20221110_LB_DCV0_ENG00 MCU:20221110_LB_DCV0_ENG00 | 2022-11-15 | 李可可 | 台架
| SYNC+_Z0060 |  | 电源模式对WIFI BT开关的影响 | 1.当前wifi 和蓝牙开关为开 2.当前为RUN模式 | 1.进入standby 2.进入EP 3.进入run | 2.wifi和蓝牙自动关闭 3.wifi和蓝牙自动打开 4.保持打开状态 |  |  |  |  | PASS |  |  |  | SOC:20221110_LB_DCV0_ENG00 MCU:20221110_LB_DCV0_ENG00 | 2022-11-15 | 李可可 | 台架
| SYNC+_Z0060 |  | 电源模式对WIFI BT开关的影响 | 1.当前wifi 和蓝牙开关为关 2.当前为RUN模式 | 1.进入standby 2.进入EP 3.进入run | 2.wifi和蓝牙自动关闭 3.wifi和蓝牙保持关闭 4.保持关闭状态 |  |  |  |  | PASS |  |  |  | SOC:20221110_LB_DCV0_ENG00 MCU:20221110_LB_DCV0_ENG00 | 2022-11-15 | 李可可 | 台架
| SYNC+_Z0060 |  | 电源模式对WIFI BT开关的影响 | 1.当前wifi 和蓝牙开关为开 2.当前为RUN模式 | 1.进入standby 2.进入EP，手动关闭wifi和蓝牙 3.进入run | 2.wifi和蓝牙自动关闭 4.保持关闭状态 |  |  |  |  | PASS |  |  |  | SOC:20221110_LB_DCV0_ENG00 MCU:20221110_LB_DCV0_ENG00 | 2022-11-15 | 李可可 | 台架
| SYNC+_Z0060 |  | 电源模式对WIFI BT开关的影响 | 1.当前wifi 和蓝牙开关为关 2.当前为RUN模式 | 1.进入standby 2.进入EP，手动打开wifi和蓝牙 3.进入run | 2.wifi和蓝牙保持关闭 4.保持开启状态 |  |  |  |  | PASS |  |  |  | SOC:20221110_LB_DCV0_ENG00 MCU:20221110_LB_DCV0_ENG00 | 2022-11-15 | 李可可 | 台架
| SYNC+_Z0060 |  | 电源模式对WIFI BT开关的影响 | 1.当前wifi 和蓝牙开关为开 2.当前为RUN模式 | 1.进入standby 2.进入EP 3.等待10min退出EP 4.进入run | 2.wifi和蓝牙自动打开 3.进入standby，wifi和蓝牙自动关闭 4.wifi和蓝牙自动打开 |  |  |  |  | PASS |  |  |  | SOC:20221110_LB_DCV0_ENG00 MCU:20221110_LB_DCV0_ENG00 | 2022-11-15 | 李可可 | 台架
| SYNC+_Z0060 |  | 电源模式对WIFI BT开关的影响 | 1.当前wifi 和蓝牙开关为关 2.当前为RUN模式 | 1.进入standby 2.进入EP 3.等待10min退出EP 4.进入run | 3&4.进入standby，wifi和蓝牙保持关闭 |  |  |  |  | PASS |  |  |  | SOC:20221110_LB_DCV0_ENG00 MCU:20221110_LB_DCV0_ENG00 | 2022-11-15 | 李可可 | 台架
| SYNC+_Z0060 |  | 电源模式对WIFI BT开关的影响 | 1.当前wifi 和蓝牙开关为开 2.当前为RUN模式 | 1.进入transport 2.退出transport，进入run | 2.wifi和蓝牙自动关闭 4.wifi和蓝牙自动打开 |  |  |  |  | PASS |  |  |  | SOC:20221110_LB_DCV0_ENG00 MCU:20221110_LB_DCV0_ENG00 | 2022-11-15 | 李可可 | 台架
| SYNC+_Z0060 |  | 电源模式对WIFI BT开关的影响 | 1.当前wifi 和蓝牙开关为关 2.当前为RUN模式 | 1.进入transport 2.退出transport，进入run | 1&2.wifi和蓝牙保持关闭 |  |  |  |  | PASS |  |  |  | SOC:20221110_LB_DCV0_ENG00 MCU:20221110_LB_DCV0_ENG00 | 2022-11-15 | 李可可 | 台架
| SYNC+_Z0060 |  | 电源模式对WIFI BT开关的影响 | 1.当前wifi 和蓝牙开关为开 2.当前为RUN模式 | 1.进入load shed 2.退出load shed进入run | 2.wifi和蓝牙自动关闭 4.wifi和蓝牙自动打开 |  |  |  |  | PASS |  |  |  | SOC:20221110_LB_DCV0_ENG00 MCU:20221110_LB_DCV0_ENG00 | 2022-11-15 | 李可可 | 台架
| SYNC+_Z0060 |  | 电源模式对WIFI BT开关的影响 | 1.当前wifi 和蓝牙开关为关 2.当前为RUN模式 | 1.进入load shed 2.退出load shed进入run | 1&2.wifi和蓝牙保持关闭 |  |  |  |  | PASS |  |  |  | SOC:20221110_LB_DCV0_ENG00 MCU:20221110_LB_DCV0_ENG00 | 2022-11-15 | 李可可 | 台架
| SYNC+_Z0060 |  | 电源模式对WIFI BT开关的影响 | 1.当前wifi 和蓝牙开关为开 2.当前为RUN模式 | 1.进入load shed 2.等待60s关机 3.重新上电 | 1.wifi和蓝牙自动关闭 3.wifi和蓝牙自动打开 |  |  |  |  | PASS |  |  |  | SOC:20221110_LB_DCV0_ENG00 MCU:20221110_LB_DCV0_ENG00 | 2022-11-15 | 李可可 | 台架
| SYNC+_Z0060 |  | 电源模式对WIFI BT开关的影响 | 1.当前wifi 和蓝牙开关为关 2.当前为RUN模式 | 1.进入load shed 2.等待60s关机 3.重新上电 | 1&3.wifi和蓝牙保持关闭 |  |  |  |  | PASS |  |  |  | SOC:20221110_LB_DCV0_ENG00 MCU:20221110_LB_DCV0_ENG00 | 2022-11-15 | 李可可 | 台架

## 运输模式功能列表
运输模式功能列表(Ignition = ON)
| Case ID | 功能列表 | 是否可用 | 交付节点 | 测试结果 | 备注 | 测试版本 | 测试日期 | 测试人员
| Car Power_1 | Climate control(包括UFC) | 可用 | R5
| Car Power_2 | illumination | 可用 | R5
| Car Power_3 | Clock | 可用 | R5
| Car Power_4 | SW upgrade（不支持OTA，支持CAN和USB） | 可用 | R5
| Car Power_5 | Bezel Diagnostic/工程模式 | 可用 | R5
| Car Power_6 | SDM (hard button) | 可用 | R5
| Car Power_7 | Launcher（不支持的功能置灰） | 可用 | R5
| Car Power_8 | USB charging | 可用 | R5
| Car Power_9 | RVC | 可用 | R5
| Car Power_10 | Multi camera | 可用 | R5
| Car Power_11 | PDC(倒车雷达) | 可用 | R5
| Car Power_12 | CTA（侧方来车提醒） | 可用 | R5
| Car Power_13 | 开关机动画 | 可用 | R5
| Car Power_14 | RCCM Climate Control（屏幕的后排空调控制） | 可用 | R5
| Car Power_15 | ICP（除霜除雾支持，Calm screen， audio on/off button 能工作，但是相应的功能不反馈，setting 不能触发 setting 页面。） | 可用 | R5
| Car Power_16 | Hazard switch(CD539) | 可用 | R5
| Car Power_17 | CD391 导航 button 按下不动作 | 可用 | R5
| Car Power_18 | Audio Chime | 不可用 | R5
| Car Power_19 | VR | 不可用 | R5
| Car Power_20 | Remote start（远程启动） | 不可用 | R5
| Car Power_21 | ANC（降噪） | 不可用 | R5
| Car Power_22 | All media (Audio/video/BT Phone) | 不可用 | R5
| Car Power_23 | setting（实体键的 Setting 不能触发 Setting 页面， 界面上的 Setting 禁用） | 不可用 | R5
| Car Power_24 | TCS off(soft key) | 不可用 | R5
| Car Power_25 | Calm screen(calm screen button 能工作，但是相应的功能不反馈） | 不可用 | R5
| Car Power_26 | Display off（display off button 能工作，但是相应的功能不反馈） | 不可用 | R5
| Car Power_27 | Wireless charging notification | 不可用 | R5
| Car Power_28 | vehicle Locator | 不可用 | R5
| Car Power_29 | Wi-Fi connection | 不可用 | R5
| Car Power_30 | BT connection | 不可用 | R5
| Car Power_31 | Notification center | 不可用 | R5
| Car Power_32 | Account | 不可用 | R5
| Car Power_33 | Payment | 不可用 | R5
| Car Power_34 | RNR实名认证 | 不可用 | R5
| Car Power_35 | CAQ&AAR | 不可用 | R5
| Car Power_36 | HUD support/IPC support | 不可用 | R5
| Car Power_37 | 车控家 | 不可用 | R5
| Car Power_38 | 个性化底图 | 不可用 | R5
| Car Power_39 | Navigation | 不可用 | R5
| Car Power_40 | Contour Seat（座椅设置） | 不可用 | R5
| Car Power_41 | Find my car | 不可用 | R5
| Car Power_42 | 车况监控 | 不可用 | R5
| Car Power_43 | SWC（方向盘线控） | 不可用 | R5
| Car Power_44 | APA（泊车辅助） | 不可用 | R5
| Car Power_45 | RACM(后排屏幕中控制多媒体播放) | 不可用 | R5
| Car Power_46 | EP mode | 不可用 | R5