## 修订记录
SYNC+_Z0127 CarAudio（24ch）测试报告
General Information
MCU Version | 20221105_LB_DCV0 |  |  | Test Date | 2022-11-11
SW Version | 20221104_LB_DCV0 |  |  | Tester | 周天琦
HW Version | B1 |  |  | Version Date | 2022-11-11
Test Environment | 台架 |  |  | Test Method | 手动测试
Test Results
Group | Total Cases | Pass | Fail | Block | NT | NA | Pass Rate
Account测试报告 | 443 | 371 | 5 | 67 | 0 | 0 | 83.75%
Highlight State Description
BLOCK项： 由于bugAPIMCIM-12926 block触摸提示音用例【20】 由于bugFCIVIOS-11371 block用例【17】 由于bugFCIVIOS-11342 block音随车速用例【30】
Highlight Defects
Bug ID | Title |  |  |  | Critical | Status | Remarks
FCIVIOS-11024 | Phase5_【U718】【黑盒】【偶现】【Car_Audio】切换音源，蓝牙音乐偶现暂停不播放 |  |  |  | 杨永恒 | high
FCIVIOS-11022 | Phase5_【U718】【黑盒】【偶现】【Car_Audio】QQ音乐偶现不播放 |  |  |  | 杨永恒 | high
FCIVIOS-11371 | Phase5_【U718】【黑盒】【必现】【Car-audio】音量设置中通话，语音，提示音不生效 |  |  |  | 杨永恒 | high
APIMCIM-12926 | 【Phase V】【CDX707】【A】【Audio】【5/5】24ch的功放，无按键音 |  |  |  | Zhao, Yankun (Y.) | Gating
FCIVIOS-11342 | Phase5_【U718】【黑盒】【必现】【Car_Audio】【24ch】车随音速无效果 |  |  |  | 杨永恒 | high

## Audio
Case ID | FeatureID | 需求ID | 标题 | 前提条件 | 操作步骤 | 预期结果 | 实际结果 | 优先级 | 用例类型 | 测试方式 | 测试结果 | BUG id | BUG 等级 | NT分类 | 备注 | 测试版本 | 测试日期 | 测试人员 | 测试环境
Audio_1 |  | 1.1-随心听 | USB音乐-正常播放 | 1.车机正常上电 2.带歌曲的U盘已连接到车机 | 1.进入随心听app，切到USB音乐，查看USB音乐是否正常播放 | 1.USB音乐正常播放 | 1.USB音乐正常播放 | P1 | 功能 | 手动测试 | Pass |  |  |  |  | SOC:20221104_LB_DCV0_PRO MCU:20221105_LB_DCV0_PRO | 2022-11-11 | 周天琦 | 台架
Audio_2 |  | 1.1-随心听 | USB音乐-升级开机-正常播放 | 1.车机升级后开机 2.带歌曲的U盘已连接到车机 | 1.进入随心听app，切到USB音乐，查看USB音乐是否正常播放 | 1.USB音乐正常播放 |  | P2 | 功能 | 手动测试 | Pass |  |  |  |  | SOC:20221104_LB_DCV0_PRO MCU:20221105_LB_DCV0_PRO | 2022-11-11 | 周天琦 | 台架
Audio_3 |  | 1.1-随心听 | USB音乐-恢复出厂设置-正常播放 | 1.车机正常上电 2.带歌曲的U盘已连接到车机 | 1.进行恢复出厂设置 2.进入随心听app，切到USB音乐，查看USB音乐是否正常播放 | 2.USB音乐正常播放 |  | P3 | 功能 | 手动测试 | Pass |  |  |  |  | SOC:20221104_LB_DCV0_PRO MCU:20221105_LB_DCV0_PRO | 2022-11-11 | 周天琦 | 台架
Audio_4 |  | 1.2-随心看 | USB视频-正常播放 | 1.车机正常上电 2.带视频的U盘已连接到车机 | 1.进入随心看app，切到本地视频，查看USB视频是否正常播放 | 1.USB视频正常播放 |  | P1 | 功能 | 手动测试 | Pass |  |  |  |  | SOC:20221104_LB_DCV0_PRO MCU:20221105_LB_DCV0_PRO | 2022-11-11 | 周天琦 | 台架
Audio_5 |  | 1.2-随心看 | USB视频-升级开机-正常播放 | 1.车机升级后开机 2.带视频的U盘已连接到车机 | 1.进入随心看app，切到本地视频，查看USB视频是否正常播放 | 1.USB视频正常播放 |  | P2 | 功能 | 手动测试 | Pass |  |  |  |  | SOC:20221104_LB_DCV0_PRO MCU:20221105_LB_DCV0_PRO | 2022-11-11 | 周天琦 | 台架
Audio_6 |  | 1.2-随心看 | USB视频-恢复出厂设置-正常播放 | 1.车机正常上电 2.带视频的U盘已连接到车机 | 1.进行恢复出厂设置 2.进入随心看app，切到本地视频，查看USB视频是否正常播放 | 2.USB视频正常播放 |  | P3 | 功能 | 手动测试 | Pass |  |  |  |  | SOC:20221104_LB_DCV0_PRO MCU:20221105_LB_DCV0_PRO | 2022-11-11 | 周天琦 | 台架
Audio_7 |  | 1.1-随心听 | 蓝牙音乐-正常播放 | 1.车机正常上电 2.蓝牙设备已连接到车机 | 1.进入随心看app，切到蓝牙音乐，查看蓝牙音乐是否正常播放 | 1.蓝牙音乐正常播放 | 1.蓝牙音乐正常播放 | P1 | 功能 | 手动测试 | Pass |  |  |  |  | SOC:20221104_LB_DCV0_PRO MCU:20221105_LB_DCV0_PRO | 2022-11-11 | 周天琦 | 台架
Audio_8 |  | 1.1-随心听 | 蓝牙音乐-升级开机-正常播放 | 1.车机升级后开机 2.蓝牙设备已连接到车机 | 1.进入随心看app，切到蓝牙音乐，查看蓝牙音乐是否正常播放 | 1.蓝牙音乐正常播放 |  | P2 | 功能 | 手动测试 | Fail | FCIVIOS-11024 Phase5_【U718】【黑盒】【偶现】【Car_Audio】切换音源，蓝牙音乐偶现暂停不播放 | High |  |  | SOC:20221104_LB_DCV0_PRO MCU:20221105_LB_DCV0_PRO | 2022-11-11 | 周天琦 | 台架
Audio_9 |  | 1.1-随心听 | 蓝牙音乐-恢复出厂设置-正常播放 | 1.车机正常上电 2.蓝牙设备已连接到车机 | 1.进行恢复出厂设置 2.连接蓝牙设备，进入随心听app 3.切到蓝牙音乐，查看蓝牙音乐是否正常播放 | 3.蓝牙音乐正常播放 |  | P3 | 功能 | 手动测试 | Pass |  |  |  |  | SOC:20221104_LB_DCV0_PRO MCU:20221105_LB_DCV0_PRO | 2022-11-11 | 周天琦 | 台架
Audio_10 |  | 1.1-随心听 | 随心听音乐-正常播放 | 1.车机正常上电 2.车机已联网 | 1.进入随心看app，切到随心听音乐，查看随心听音乐是否正常播放 | 1.随心听音乐正常播放 | 1.随心听音乐正常播放 | P1 | 功能 | 手动测试 | Pass |  |  |  |  | SOC:20221104_LB_DCV0_PRO MCU:20221105_LB_DCV0_PRO | 2022-11-11 | 周天琦 | 台架
Audio_11 |  | 1.1-随心听 | 随心听音乐-升级开机-正常播放 | 1.车机升级后开机 2.车机已联网 | 1.进入随心看app，切到随心听音乐，查看随心听音乐是否正常播放 | 1.随心听音乐正常播放 |  | P2 | 功能 | 手动测试 | Pass |  |  |  |  | SOC:20221104_LB_DCV0_PRO MCU:20221105_LB_DCV0_PRO | 2022-11-11 | 周天琦 | 台架
Audio_12 |  | 1.1-随心听 | 随心听音乐-恢复出厂设置-正常播放 | 1.车机正常上电 2.车机已联网 | 1.进行恢复出厂设置 2.进入随心看app，切到随心听音乐，查看随心听音乐是否正常播放 | 2.随心听音乐正常播放 |  | P3 | 功能 | 手动测试 | Pass |  |  |  |  | SOC:20221104_LB_DCV0_PRO MCU:20221105_LB_DCV0_PRO | 2022-11-11 | 周天琦 | 台架
Audio_13 |  | 1.1-随心听 | 在线收音机-正常播放 | 1.车机正常上电 2.车机已联网 | 1.进入随心看app，切到在线收音机，查看在线收音机是否正常播放 | 1.在线收音机正常播放 | 1.在线收音机正常播放 | P1 | 功能 | 手动测试 | Pass |  |  |  |  | SOC:20221104_LB_DCV0_PRO MCU:20221105_LB_DCV0_PRO | 2022-11-11 | 周天琦 | 台架
Audio_14 |  | 1.1-随心听 | 在线收音机-升级开机-正常播放 | 1.车机升级后开机 2.车机已联网 | 1.进入随心看app，切到在线收音机，查看在线收音机是否正常播放 | 1.在线收音机正常播放 |  | P2 | 功能 | 手动测试 | Pass |  |  |  |  | SOC:20221104_LB_DCV0_PRO MCU:20221105_LB_DCV0_PRO | 2022-11-11 | 周天琦 | 台架
Audio_15 |  | 1.1-随心听 | 在线收音机-恢复出厂设置-正常播放 | 1.车机正常上电 2.车机已联网 | 1.进行恢复出厂设置 2.进入随心看app，切到在线收音机，查看在线收音机是否正常播放 | 2.在线收音机正常播放 |  | P3 | 功能 | 手动测试 | Pass |  |  |  |  | SOC:20221104_LB_DCV0_PRO MCU:20221105_LB_DCV0_PRO | 2022-11-11 | 周天琦 | 台架
Audio_16 |  | 1.2-随心看 | 爱奇艺-正常播放 | 1.车机正常上电 2.车机已联网 | 1.进入随心看app，切到爱奇艺，查看爱奇艺是否正常播放 | 1.爱奇艺正常播放 |  | P1 | 功能 | 手动测试 | Pass |  |  |  |  | SOC:20221104_LB_DCV0_PRO MCU:20221105_LB_DCV0_PRO | 2022-11-11 | 周天琦 | 台架
Audio_17 |  | 1.2-随心看 | 爱奇艺-升级开机-正常播放 | 1.车机升级后开机 2.车机已联网 | 1.进入随心看app，切到爱奇艺，查看爱奇艺是否正常播放 | 1.爱奇艺正常播放 |  | P2 | 功能 | 手动测试 | Pass |  |  |  |  | SOC:20221104_LB_DCV0_PRO MCU:20221105_LB_DCV0_PRO | 2022-11-11 | 周天琦 | 台架
Audio_18 |  | 1.2-随心看 | 爱奇艺-恢复出厂设置-正常播放 | 1.车机正常上电 2.车机已联网 | 1.进行恢复出厂设置 2.进入随心看app，切到爱奇艺，查看爱奇艺是否正常播放 | 2.爱奇艺正常播放 |  | P3 | 功能 | 手动测试 | Pass |  |  |  |  | SOC:20221104_LB_DCV0_PRO MCU:20221105_LB_DCV0_PRO | 2022-11-11 | 周天琦 | 台架
Audio_19 |  | 1.3-DuMedia | 新闻资讯-正常播放 | 1.车机正常上电 2.车机已联网 | 1.进入DuMediaapp，切到新闻资讯，查看新闻资讯是否正常播放 | 1.新闻资讯正常播放 | 1.新闻资讯正常播放 | P1 | 功能 | 手动测试 | Pass |  |  |  |  | SOC:20221104_LB_DCV0_PRO MCU:20221105_LB_DCV0_PRO | 2022-11-11 | 周天琦 | 台架
Audio_20 |  | 1.3-DuMedia | 新闻资讯-升级开机-正常播放 | 1.车机升级后开机 2.车机已联网 | 1.进入DuMediaapp，切到新闻资讯，查看新闻资讯是否正常播放 | 1.新闻资讯正常播放 |  | P2 | 功能 | 手动测试 | Pass |  |  |  |  | SOC:20221104_LB_DCV0_PRO MCU:20221105_LB_DCV0_PRO | 2022-11-11 | 周天琦 | 台架
Audio_21 |  | 1.3-DuMedia | 新闻资讯-恢复出厂设置-正常播放 | 1.车机正常上电 2.车机已联网 | 1.进行恢复出厂设置 2.进入DuMediaapp，切到新闻资讯，查看新闻资讯是否正常播放 | 2.新闻资讯正常播放 |  | P3 | 功能 | 手动测试 | Pass |  |  |  |  | SOC:20221104_LB_DCV0_PRO MCU:20221105_LB_DCV0_PRO | 2022-11-11 | 周天琦 | 台架
Audio_22 |  | 1.3-DuMedia | QQ音乐-正常播放 | 1.车机正常上电 2.车机已联网 | 1.进入DuMediaapp，切到QQ音乐，查看QQ音乐是否正常播放 | 1.QQ音乐正常播放 | 1.QQ音乐正常播放 | P1 | 功能 | 手动测试 | Fail | FCIVIOS-11022 Phase5_【U718】【黑盒】【偶现】【Car_Audio】QQ音乐偶现不播放 | high |  |  | SOC:20221104_LB_DCV0_PRO MCU:20221105_LB_DCV0_PRO | 2022-11-11 | 周天琦 | 台架
Audio_23 |  | 1.3-DuMedia | QQ音乐-升级开机-正常播放 | 1.车机升级后开机 2.车机已联网 | 1.进入DuMediaapp，切到QQ音乐，查看QQ音乐是否正常播放 | 1.QQ音乐正常播放 |  | P2 | 功能 | 手动测试 | Pass |  |  |  |  | SOC:20221104_LB_DCV0_PRO MCU:20221105_LB_DCV0_PRO | 2022-11-11 | 周天琦 | 台架
Audio_24 |  | 1.3-DuMedia | QQ音乐-恢复出厂设置-正常播放 | 1.车机正常上电 2.车机已联网 | 1.进行恢复出厂设置 2.进入DuMediaapp，切到QQ音乐，查看QQ音乐是否正常播放 | 2.QQ音乐正常播放 |  | P3 | 功能 | 手动测试 | Pass |  |  |  |  | SOC:20221104_LB_DCV0_PRO MCU:20221105_LB_DCV0_PRO | 2022-11-11 | 周天琦 | 台架
Audio_25 |  | 1.3-DuMedia | 喜马拉雅-正常播放 | 1.车机正常上电 2.车机已联网 | 1.进入DuMediaapp，切到喜马拉雅，查看喜马拉雅是否正常播放 | 1.喜马拉雅正常播放 | 1.喜马拉雅正常播放 | P1 | 功能 | 手动测试 | Pass |  |  |  |  | SOC:20221104_LB_DCV0_PRO MCU:20221105_LB_DCV0_PRO | 2022-11-11 | 周天琦 | 台架
Audio_26 |  | 1.3-DuMedia | 喜马拉雅-升级开机-正常播放 | 1.车机升级后开机 2.车机已联网 | 1.进入DuMediaapp，切到喜马拉雅，查看喜马拉雅是否正常播放 | 1.喜马拉雅正常播放 |  | P2 | 功能 | 手动测试 | Pass |  |  |  |  | SOC:20221104_LB_DCV0_PRO MCU:20221105_LB_DCV0_PRO | 2022-11-11 | 周天琦 | 台架
Audio_27 |  | 1.3-DuMedia | 喜马拉雅-恢复出厂设置-正常播放 | 1.车机正常上电 2.车机已联网 | 1.进行恢复出厂设置 2.进入DuMediaapp，切到喜马拉雅，查看喜马拉雅是否正常播放 | 2.喜马拉雅正常播放 |  | P3 | 功能 | 手动测试 | Pass |  |  |  |  | SOC:20221104_LB_DCV0_PRO MCU:20221105_LB_DCV0_PRO | 2022-11-11 | 周天琦 | 台架
Audio_28 |  | 1.5-电话 | 电话-通话中-正常输出 | 1.车机正常上电 2.电话设备已连接到车机 | 1.切到电话，拨打10086，查看通话中电话是否正常输出 | 1.电话声音只有前排喇叭正常输出 |  | P1 | 功能 | 手动测试 | Pass |  |  |  |  | SOC:20221104_LB_DCV0_PRO MCU:20221105_LB_DCV0_PRO | 2022-11-11 | 周天琦 | 台架
Audio_29 |  | 1.5-电话 | 电话-通话中-升级开机-正常输出 | 1.车机升级后上电 2.电话设备已连接到车机 | 1.切到电话，拨打10086，查看通话中电话是否正常输出 | 1.电话声音只有前排喇叭正常输出 |  | P2 | 功能 | 手动测试 | Pass |  |  |  |  | SOC:20221104_LB_DCV0_PRO MCU:20221105_LB_DCV0_PRO | 2022-11-11 | 周天琦 | 台架
Audio_30 |  | 1.5-电话 | 电话-通话中-恢复出厂设置-正常输出 | 1.车机正常上电 2.电话设备已连接到车机 | 1.进行恢复出厂设置 2.切到电话，拨打10086，查看通话中电话是否正常输出 | 2.电话声音只有前排喇叭正常输出 |  | P3 | 功能 | 手动测试 | Pass |  |  |  |  | SOC:20221104_LB_DCV0_PRO MCU:20221105_LB_DCV0_PRO | 2022-11-11 | 周天琦 | 台架
Audio_31 |  | 1.5-电话 | 电话-来电铃声-正常输出 | 1.车机正常上电 2.已设置来电铃声的电话设备已连接到车机 | 1.打电话给连接的电话设备，查看来电铃声是否正常输出 | 1.电话声音只有前排喇叭正常输出 |  | P1 | 功能 | 手动测试 | Pass |  |  |  |  | SOC:20221104_LB_DCV0_PRO MCU:20221105_LB_DCV0_PRO | 2022-11-11 | 周天琦 | 台架
Audio_32 |  | 1.5-电话 | 电话-来电铃声-升级开机-正常输出 | 1.车机升级后上电 2.已设置来电铃声的电话设备已连接到车机 | 1.打电话给连接的电话设备，查看来电铃声是否正常输出 | 1.电话声音只有前排喇叭正常输出 |  | P2 | 功能 | 手动测试 | Pass |  |  |  |  | SOC:20221104_LB_DCV0_PRO MCU:20221105_LB_DCV0_PRO | 2022-11-11 | 周天琦 | 台架
Audio_33 |  | 1.5-电话 | 电话-来电铃声-恢复出厂设置-正常输出 | 1.车机正常上电 2.已设置来电铃声的电话设备已连接到车机 | 1.进行恢复出厂设置 2.打电话给连接的电话设备，查看来电铃声是否正常输出 | 2.电话声音只有前排喇叭正常输出 |  | P3 | 功能 | 手动测试 | Pass |  |  |  |  | SOC:20221104_LB_DCV0_PRO MCU:20221105_LB_DCV0_PRO | 2022-11-11 | 周天琦 | 台架
Audio_34 |  | 1.6-语音 | 语音-正常输出 | 1.车机正常上电 | 1.唤醒语音，查看语音是否正常输出 | 1.语音正常输出 | 1.语音正常输出 | P1 | 功能 | 手动测试 | Pass |  |  |  |  | SOC:20221104_LB_DCV0_PRO MCU:20221105_LB_DCV0_PRO | 2022-11-11 | 周天琦 | 台架
Audio_35 |  | 1.6-语音 | 语音-升级开机-正常输出 | 1.车机升级后开机 | 1.唤醒语音，查看语音是否正常输出 | 1.语音正常输出 |  | P2 | 功能 | 手动测试 | Pass |  |  |  |  | SOC:20221104_LB_DCV0_PRO MCU:20221105_LB_DCV0_PRO | 2022-11-11 | 周天琦 | 台架
Audio_36 |  | 1.6-语音 | 语音-恢复出厂设置-正常输出 | 1.车机正常上电 | 1.进行恢复出厂设置 2.唤醒语音，查看语音是否正常输出 | 2.语音正常输出 |  | P3 | 功能 | 手动测试 | Pass |  |  |  |  | SOC:20221104_LB_DCV0_PRO MCU:20221105_LB_DCV0_PRO | 2022-11-11 | 周天琦 | 台架
Audio_37 |  | 1.7-提示音 | 导航提示音-正常输出 | 1.车机正常上电 | 1.点击导航提示，查看提示音是否正常输出 | 1.导航提示音只有前排喇叭正常输出 |  | P1 | 功能 | 手动测试 | Pass |  |  |  |  | SOC:20221104_LB_DCV0_PRO MCU:20221105_LB_DCV0_PRO | 2022-11-11 | 周天琦 | 台架
Audio_38 |  | 1.7-提示音 | 导航提示音-升级开机-正常输出 | 1.车机升级后开机 | 1.点击导航提示，查看提示音是否正常输出 | 1.导航提示音只有前排喇叭正常输出 |  | P2 | 功能 | 手动测试 | Pass |  |  |  |  | SOC:20221104_LB_DCV0_PRO MCU:20221105_LB_DCV0_PRO | 2022-11-11 | 周天琦 | 台架
Audio_39 |  | 1.7-提示音 | 导航提示音-恢复出厂设置-正常输出 | 1.车机正常上电 | 1.进行恢复出厂设置 2.点击导航提示，查看提示音是否正常输出 | 2.导航提示音只有前排喇叭正常输出 |  | P3 | 功能 | 手动测试 | Pass |  |  |  |  | SOC:20221104_LB_DCV0_PRO MCU:20221105_LB_DCV0_PRO | 2022-11-11 | 周天琦 | 台架
Audio_40 |  | 2.2-Last Source恢复-USB音乐 | Last Source恢复-USB音乐播放中 | 1.在任意界面 2.USB音乐播放中 | 1.车机关机 2.车机开机 | 2.播放USB音乐 |  | P1 | 功能 | 手动测试 | Pass
Audio_41 |  | 2.3-Last Source恢复-蓝牙音乐 | Last Source恢复-蓝牙音乐播放中 | 1.在任意界面 2.蓝牙音乐播放中 | 1.车机关机 2.车机开机 | 2.播放蓝牙音乐 |  | P1 | 功能 | 手动测试 | Pass |  |  |  |  | SOC:20221104_LB_DCV0_PRO MCU:20221105_LB_DCV0_PRO | 2022-11-11 | 周天琦 | 台架
Audio_42 |  | 2.4-Last Source恢复-随心听音乐 | Last Source恢复-随心听音乐播放中 | 1.在任意界面 2.随心听音乐播放中 | 1.车机关机 2.车机开机 | 2.播放随心听音乐 | 2.播放随心听音乐 | P1 | 功能 | 手动测试 | Pass |  |  |  |  | SOC:20221104_LB_DCV0_PRO MCU:20221105_LB_DCV0_PRO | 2022-11-11 | 周天琦 | 台架
Audio_43 |  | 3.1-插拔Source恢复-USB音乐 | 插拔Source恢复-BT音乐播放中-USB音乐 | 1.BT music播放中 2.USB已连接到车机 | 1.切换到USB音乐播放 2.拔出USB | 2.不恢复上一音源BT music播放 | 2.不恢复上一音源BT music播放 | P3 | 功能 | 手动测试 | Pass |  |  |  |  | SOC:20221104_LB_DCV0_PRO MCU:20221105_LB_DCV0_PRO | 2022-11-11 | 周天琦 | 台架
Audio_44 |  | 3.1-插拔Source恢复-USB音乐 | 插拔Source恢复-在线音乐播放中-USB音乐 | 1.在线音乐播放中 2.USB已连接到车机 | 1.切换到USB音乐播放 2.拔出USB | 2.不恢复上一音源在线音乐播放 | 2.不恢复上一音源在线音乐播放 | P3 | 功能 | 手动测试 | Pass |  |  |  |  | SOC:20221104_LB_DCV0_PRO MCU:20221105_LB_DCV0_PRO | 2022-11-11 | 周天琦 | 台架
Audio_45 |  | 3.1-插拔Source恢复-USB音乐 | 插拔Source恢复-在线视频播放中-USB音乐 | 1.在线视频播放中 2.USB已连接到车机 | 1.切换到USB音乐播放 2.拔出USB | 2.不恢复上一音源在线视频播放 |  | P3 | 功能 | 手动测试 | Pass |  |  |  |  | SOC:20221104_LB_DCV0_PRO MCU:20221105_LB_DCV0_PRO | 2022-11-11 | 周天琦 | 台架
Audio_46 |  | 3.1-插拔Source恢复-USB音乐 | 插拔Source恢复-在线收音播放中-USB音乐 | 1.在线收音播放中 2.USB已连接到车机 | 1.切换到USB音乐播放 2.拔出USB | 2.不恢复上一音源在线收音播放 | 2.不恢复上一音源在线收音播放 | P3 | 功能 | 手动测试 | Pass |  |  |  |  | SOC:20221104_LB_DCV0_PRO MCU:20221105_LB_DCV0_PRO | 2022-11-11 | 周天琦 | 台架
Audio_47 |  | 3.1-插拔Source恢复-USB音乐 | 插拔Source恢复-BT音乐播放中-USB视频 | 1.BT music播放中 2.USB已连接到车机 | 1.切换到USB视频播放 2.拔出USB | 2.不恢复上一音源BT music播放 | 2.不恢复上一音源BT music播放 | P3 | 功能 | 手动测试 | Pass |  |  |  |  | SOC:20221104_LB_DCV0_PRO MCU:20221105_LB_DCV0_PRO | 2022-11-11 | 周天琦 | 台架
Audio_48 |  | 3.1-插拔Source恢复-USB音乐 | 插拔Source恢复-在线音乐播放中-USB视频 | 1.在线音乐播放中 2.USB已连接到车机 | 1.切换到USB视频播放 2.拔出USB | 2.不恢复上一音源在线音乐播放 | 2.不恢复上一音源在线音乐播放 | P3 | 功能 | 手动测试 | Pass |  |  |  |  | SOC:20221104_LB_DCV0_PRO MCU:20221105_LB_DCV0_PRO | 2022-11-11 | 周天琦 | 台架
Audio_49 |  | 3.1-插拔Source恢复-USB音乐 | 插拔Source恢复-在线视频播放中-USB视频 | 1.在线视频播放中 2.USB已连接到车机 | 1.切换到USB视频播放 2.拔出USB | 2.不恢复上一音源在线视频播放 |  | P3 | 功能 | 手动测试 | Pass |  |  |  |  | SOC:20221104_LB_DCV0_PRO MCU:20221105_LB_DCV0_PRO | 2022-11-11 | 周天琦 | 台架
Audio_50 |  | 3.1-插拔Source恢复-USB音乐 | 插拔Source恢复-在线收音播放中-USB视频 | 1.在线收音播放中 2.USB已连接到车机 | 1.切换到USB视频播放 2.拔出USB | 2.不恢复上一音源在线收音播放 | 2.不恢复上一音源在线收音播放 | P3 | 功能 | 手动测试 | Pass |  |  |  |  | SOC:20221104_LB_DCV0_PRO MCU:20221105_LB_DCV0_PRO | 2022-11-11 | 周天琦 | 台架
Audio_51 |  | 3.2-插拔Source恢复-BT音乐 | 插拔Source恢复-BT音乐播放中-BT音乐 | 1.USB music播放中 2.蓝牙已连接到车机 | 1.切换到BT music播放 2.断开BT | 2.不恢复上一音源USB music播放 | 2.不恢复上一音源USB music播放 | P3 | 功能 | 手动测试 | Pass |  |  |  |  | SOC:20221104_LB_DCV0_PRO MCU:20221105_LB_DCV0_PRO | 2022-11-11 | 周天琦 | 台架
Audio_52 |  | 3.2-插拔Source恢复-BT音乐 | 插拔Source恢复-USB视频播放中-BT音乐 | 1.USB vdieo播放中 2.蓝牙已连接到车机 | 1.切换到BT music播放 2.断开BT | 2.不恢复上一音源USB video播放 |  | P3 | 功能 | 手动测试 | Pass |  |  |  |  | SOC:20221104_LB_DCV0_PRO MCU:20221105_LB_DCV0_PRO | 2022-11-11 | 周天琦 | 台架
Audio_53 |  | 3.2-插拔Source恢复-BT音乐 | 插拔Source恢复-在线音乐播放中-BT音乐 | 1.在线音乐播放中 2.蓝牙已连接到车机 | 1.切换到BT music播放 2.断开BT | 2.不恢复上一音源在线音乐播放 | 2.不恢复上一音源在线音乐播放 | P3 | 功能 | 手动测试 | Pass |  |  |  |  | SOC:20221104_LB_DCV0_PRO MCU:20221105_LB_DCV0_PRO | 2022-11-11 | 周天琦 | 台架
Audio_54 |  | 3.2-插拔Source恢复-BT音乐 | 插拔Source恢复-在线视频播放中-BT音乐 | 1.在线视频播放中 2.蓝牙已连接到车机 | 1.切换到BT music播放 2.断开BT | 2.不恢复上一音源在线视频播放 |  | P3 | 功能 | 手动测试 | Pass |  |  |  |  | SOC:20221104_LB_DCV0_PRO MCU:20221105_LB_DCV0_PRO | 2022-11-11 | 周天琦 | 台架
Audio_55 |  | 3.2-插拔Source恢复-BT音乐 | 插拔Source恢复-在线收音播放中-BT音乐 | 1.在线收音播放中 2.蓝牙已连接到车机 | 1.切换到BT music播放 2.断开BT | 2.不恢复上一音源在线收音播放 | 2.不恢复上一音源在线收音播放 | P3 | 功能 | 手动测试 | Pass |  |  |  |  | SOC:20221104_LB_DCV0_PRO MCU:20221105_LB_DCV0_PRO | 2022-11-11 | 周天琦 | 台架
Audio_56 |  | 3.2-插拔Source恢复-BT音乐 | 插拔Source恢复-在线音乐播放中-先断开USB再断开蓝牙 | 1.在线音乐播放中 2.USB和蓝牙都已连接到车机 | 1.切换到USB音乐播放 2.切到蓝牙音乐 3.拔出USB 4.断开蓝牙 | 4.不恢复上一音源在线音乐播放 | 4.不恢复上一音源在线音乐播放 | P3 | 功能 | 手动测试 | Pass |  |  |  |  | SOC:20221104_LB_DCV0_PRO MCU:20221105_LB_DCV0_PRO | 2022-11-11 | 周天琦 | 台架
Audio_57 |  | 3.2-插拔Source恢复-BT音乐 | 插拔Source恢复-在线视频播放中-先断开USB再断开蓝牙 | 1.在线视频播放中 2.USB和蓝牙都已连接到车机 | 1.切换到USB音乐播放 2.切到蓝牙音乐 3.拔出USB 4.断开蓝牙 | 4.不恢复上一音源在线视频播放 |  | P3 | 功能 | 手动测试 | Pass |  |  |  |  | SOC:20221104_LB_DCV0_PRO MCU:20221105_LB_DCV0_PRO | 2022-11-11 | 周天琦 | 台架
Audio_58 |  | 3.2-插拔Source恢复-BT音乐 | 插拔Source恢复-在线收音播放中-先断开USB再断开蓝牙 | 1.在线收音播放中 2.USB和蓝牙都已连接到车机 | 1.切换到USB音乐播放 2.切到蓝牙音乐 3.拔出USB 4.断开蓝牙 | 4.不恢复上一音源在线收音播放 | 4.不恢复上一音源在线收音播放 | P3 | 功能 | 手动测试 | Pass |  |  |  |  | SOC:20221104_LB_DCV0_PRO MCU:20221105_LB_DCV0_PRO | 2022-11-11 | 周天琦 | 台架
Audio_59 |  | 3.2-插拔Source恢复-BT音乐 | 插拔Source恢复-在线音乐播放中-先断开蓝牙再断开USB | 1.在线音乐播放中 2.USB和蓝牙都已连接到车机 | 1.切换蓝牙音乐播放 2.切到USB播放 3.断开蓝牙 4.拔出USB | 4.不恢复上一音源在线音乐播放 | 4.不恢复上一音源在线音乐播放 | P3 | 功能 | 手动测试 | Pass |  |  |  |  | SOC:20221104_LB_DCV0_PRO MCU:20221105_LB_DCV0_PRO | 2022-11-11 | 周天琦 | 台架
Audio_60 |  | 3.2-插拔Source恢复-BT音乐 | 插拔Source恢复-在线视频播放中-先断开蓝牙再断开USB | 1.在线视频播放中 2.USB和蓝牙都已连接到车机 | 1.切换蓝牙音乐播放 2.切到USB播放 3.断开蓝牙 4.拔出USB | 4.不恢复上一音源在线视频播放 |  | P3 | 功能 | 手动测试 | Pass |  |  |  |  | SOC:20221104_LB_DCV0_PRO MCU:20221105_LB_DCV0_PRO | 2022-11-11 | 周天琦 | 台架
Audio_61 |  | 3.2-插拔Source恢复-BT音乐 | 插拔Source恢复-在线收音播放中-先断开蓝牙再断开USB | 1.在线收音播放中 2.USB和蓝牙都已连接到车机 | 1.切换蓝牙音乐播放 2.切到USB播放 3.断开蓝牙 4.拔出USB | 4.不恢复上一音源在线收音播放 |  | P3 | 功能 | 手动测试 | Pass |  |  |  |  | SOC:20221104_LB_DCV0_PRO MCU:20221105_LB_DCV0_PRO | 2022-11-11 | 周天琦 | 台架
Audio_69 |  | 4.1-音量保护与恢复-媒体音量 | 媒体音量-关机前音量高于Vmax的-USB音乐播放中 | 1.USB音乐播放中 2.当前媒体音量已设置成高于18 | 1.重启车机 2.查看媒体音量 | 2.媒体音量的音量为18 |  | P1 | 功能 | 手动测试 | Pass |  |  |  |  | SOC:20221104_LB_DCV0_PRO MCU:20221105_LB_DCV0_PRO | 2022-11-11 | 周天琦 | 台架
|  |  | 媒体音量-关机前音量在5-USB音乐播放中 | 1.USB音乐播放中 2.当前媒体音量已设置为5 | 1.重启车机 2.查看媒体音量 | 2.媒体音量的音量为5 |  | P1 | 功能 | 手动测试 | Pass |  |  |  |  | SOC:20221104_LB_DCV0_PRO MCU:20221105_LB_DCV0_PRO | 2022-11-11 | 周天琦 | 台架
Audio_71 |  | 4.1-音量保护与恢复-媒体音量 | 媒体音量-关机前音量在6-USB音乐播放中 | 1.USB音乐播放中 2.当前媒体音量已设置为6 | 1.重启车机 2.查看媒体音量 | 2.媒体音量的音量为6 |  | P1 | 功能 | 手动测试 | Pass |  |  |  |  | SOC:20221104_LB_DCV0_PRO MCU:20221105_LB_DCV1_PRO | 2022-11-12 | 周天琦 | 台架
Audio_72 |  | 4.1-音量保护与恢复-媒体音量 | 媒体音量-关机前音量在10-USB音乐播放中 | 1.USB音乐播放中 2.当前媒体音量已设置为10 | 1.重启车机 2.查看媒体音量 | 2.媒体音量的音量为10 |  | P2 | 功能 | 手动测试 | Pass |  |  |  |  | SOC:20221104_LB_DCV0_PRO MCU:20221105_LB_DCV2_PRO | 2022-11-13 | 周天琦 | 台架
Audio_73 |  | 4.1-音量保护与恢复-媒体音量 | 媒体音量-关机前音量在15-USB音乐播放中 | 1.USB音乐播放中 2.当前媒体音量已设置为15 | 1.重启车机 2.查看媒体音量 | 2.媒体音量的音量为15 |  | P2 | 功能 | 手动测试 | Pass |  |  |  |  | SOC:20221104_LB_DCV0_PRO MCU:20221105_LB_DCV3_PRO | 2022-11-14 | 周天琦 | 台架
Audio_74 |  | 4.1-音量保护与恢复-媒体音量 | 媒体音量-关机前音量在18-USB音乐播放中 | 1.USB音乐播放中 2.当前媒体音量已设置为18 | 1.重启车机 2.查看媒体音量 | 2.媒体音量的音量为18 |  | P1 | 功能 | 手动测试 | Pass |  |  |  |  | SOC:20221104_LB_DCV0_PRO MCU:20221105_LB_DCV4_PRO | 2022-11-15 | 周天琦 | 台架
Audio_75 |  | 4.1-音量保护与恢复-媒体音量 | 媒体音量-关屏前音量高于Vmax的-CarPower State为Abnormal-USB音乐播放中 | 1.USB音乐播放中 2.当前媒体音量已设置成高于18 | 1.手动调电源电压，调到低压5.8/高压17.5 2.查看媒体音量 3.手动调电源电压，调到12.5v 4.查看媒体音量 | 2.媒体音关闭 4.媒体音量为18 |  | P3 | 功能 | 手动测试 | Pass |  |  |  |  | SOC:20221104_LB_DCV0_PRO MCU:20221105_LB_DCV5_PRO | 2022-11-16 | 周天琦 | 台架
Audio_76 |  | 4.1-音量保护与恢复-媒体音量 | 媒体音量-关屏前音量在6-CarPower State为Abnormal-USB音乐播放中 | 1.USB音乐播放中 2.当前媒体音量已设置为6 | 1.手动调电源电压，调到低压5.8/高压17.5 2.查看媒体音量 3.手动调电源电压，调到12.5v 4.查看媒体音量 | 2.媒体音关闭 4.媒体音量为6 |  | P3 | 功能 | 手动测试 | Pass |  |  |  |  | SOC:20221104_LB_DCV0_PRO MCU:20221105_LB_DCV6_PRO | 2022-11-17 | 周天琦 | 台架
Audio_77 |  | 4.1-音量保护与恢复-媒体音量 | 媒体音量-关屏前音量在10-CarPower State为Abnormal-USB音乐播放中 | 1.USB音乐播放中 2.当前媒体音量已设置为10 | 1.手动调电源电压，调到低压5.8/高压17.5 2.查看媒体音量 3.手动调电源电压，调到12.5v 4.查看媒体音量 | 2.媒体音关闭 4.媒体音量为10 |  | P3 | 功能 | 手动测试 | Pass |  |  |  |  | SOC:20221104_LB_DCV0_PRO MCU:20221105_LB_DCV7_PRO | 2022-11-18 | 周天琦 | 台架
Audio_78 |  | 4.1-音量保护与恢复-媒体音量 | 媒体音量-关屏前音量在15-CarPower State为Abnormal-USB音乐播放中 | 1.USB音乐播放中 2.当前媒体音量已设置为15 | 1.手动调电源电压，调到低压5.8/高压17.5 2.查看媒体音量 3.手动调电源电压，调到12.5v 4.查看媒体音量 | 2.媒体音关闭 4.媒体音量为15 |  | P3 | 功能 | 手动测试 | Pass |  |  |  |  | SOC:20221104_LB_DCV0_PRO MCU:20221105_LB_DCV8_PRO | 2022-11-19 | 周天琦 | 台架
Audio_79 |  | 4.1-音量保护与恢复-媒体音量 | 媒体音量-关屏前音量在18-CarPower State为Abnormal-USB音乐播放中 | 1.USB音乐播放中 2.当前媒体音量已设置为18 | 1.手动调电源电压，调到低压5.8/高压17.5 2.查看媒体音量 3.手动调电源电压，调到12.5v 4.查看媒体音量 | 2.媒体音关闭 4.媒体音量为18 |  | P3 | 功能 | 手动测试 | Pass |  |  |  |  | SOC:20221104_LB_DCV0_PRO MCU:20221105_LB_DCV9_PRO | 2022-11-20 | 周天琦 | 台架
Audio_80 |  | 4.1-音量保护与恢复-媒体音量 | 媒体音量-关屏前音量低于Vmin的-CarPower State为PartialRun-USB音乐播放中 | 1.USB音乐播放中 2.当前媒体音量已设置成低于6 | 1.手动调电源电压，调到低压6.5~10/高压16~17.5 2.查看媒体音量 3.手动调电源电压，调到12.5v 4.查看媒体音量 | 2.媒体音关闭 4.媒体音量为息屏前音量 |  | P3 | 功能 | 手动测试 | Pass |  |  |  |  | SOC:20221104_LB_DCV0_PRO MCU:20221105_LB_DCV10_PRO | 2022-11-21 | 周天琦 | 台架
Audio_81 |  | 4.1-音量保护与恢复-媒体音量 | 媒体音量-关屏前音量高于Vmax的-CarPower State为PartialRun-USB音乐播放中 | 1.USB音乐播放中 2.当前媒体音量已设置成高于18 | 1.手动调电源电压，调到低压6.5~10/高压16~17.5 2.查看媒体音量 3.手动调电源电压，调到12.5v 4.查看媒体音量 | 2.媒体音关闭 4.媒体音量为息屏前音量 |  | P3 | 功能 | 手动测试 | Pass |  |  |  |  | SOC:20221104_LB_DCV0_PRO MCU:20221105_LB_DCV11_PRO | 2022-11-22 | 周天琦 | 台架
Audio_82 |  | 4.1-音量保护与恢复-媒体音量 | 媒体音量-关屏前音量在6-CarPower State为PartialRun-USB音乐播放中 | 1.USB音乐播放中 2.当前媒体音量已设置为6 | 1.手动调电源电压，调到低压6.5~10/高压16~17.5 2.查看媒体音量 3.手动调电源电压，调到12.5v 4.查看媒体音量 | 2.媒体音关闭 4.媒体音量为6 |  | P3 | 功能 | 手动测试 | Pass |  |  |  |  | SOC:20221104_LB_DCV0_PRO MCU:20221105_LB_DCV12_PRO | 2022-11-23 | 周天琦 | 台架
Audio_83 |  | 4.1-音量保护与恢复-媒体音量 | 媒体音量-关屏前音量在10-CarPower State为PartialRun-USB音乐播放中 | 1.USB音乐播放中 2.当前媒体音量已设置为10 | 1.手动调电源电压，调到低压6.5~10/高压16~17.5 2.查看媒体音量 3.手动调电源电压，调到12.5v 4.查看媒体音量 | 2.媒体音关闭 4.媒体音量为10 |  | P3 | 功能 | 手动测试 | Pass |  |  |  |  | SOC:20221104_LB_DCV0_PRO MCU:20221105_LB_DCV13_PRO | 2022-11-24 | 周天琦 | 台架
Audio_84 |  | 4.1-音量保护与恢复-媒体音量 | 媒体音量-关屏前音量在15-CarPower State为PartialRun-USB音乐播放中 | 1.USB音乐播放中 2.当前媒体音量已设置为15 | 1.手动调电源电压，调到低压6.5~10/高压16~17.5 2.查看媒体音量 3.手动调电源电压，调到12.5v 4.查看媒体音量 | 2.媒体音关闭 4.媒体音量为15 |  | P3 | 功能 | 手动测试 | Pass |  |  |  |  | SOC:20221104_LB_DCV0_PRO MCU:20221105_LB_DCV14_PRO | 2022-11-25 | 周天琦 | 台架
Audio_85 |  | 4.1-音量保护与恢复-媒体音量 | 媒体音量-关屏前音量在18-CarPower State为PartialRun-USB音乐播放中 | 1.USB音乐播放中 2.当前媒体音量已设置为18 | 1.手动调电源电压，调到低压6.5~10/高压16~17.5 2.查看媒体音量 3.手动调电源电压，调到12.5v 4.查看媒体音量 | 2.媒体音关闭 4.媒体音量为18 |  | P3 | 功能 | 手动测试 | Pass |  |  |  |  | SOC:20221104_LB_DCV0_PRO MCU:20221105_LB_DCV15_PRO | 2022-11-26 | 周天琦 | 台架
Audio_86 |  | 4.1-音量保护与恢复-媒体音量 | 媒体音量-关机前音量高于Vmax的-USB视频播放中 | 1.USB视频播放中 2.当前媒体音量已设置成高于18 | 1.重启车机 2.查看媒体音量 | 2.媒体音量的音量为18 |  | P1 | 功能 | 手动测试 | Pass |  |  |  |  | SOC:20221104_LB_DCV0_PRO MCU:20221105_LB_DCV16_PRO | 2022-11-27 | 周天琦 | 台架
|  | 4.1-音量保护与恢复-媒体音量 | 媒体音量-关机前音量在5-USB视频播放中 | 1.USB视频播放中 2.当前媒体音量已设置为5 | 1.重启车机 2.查看媒体音量 | 2.媒体音量的音量为5 |  | P1 |  |  | Pass |  |  |  |  | SOC:20221104_LB_DCV0_PRO MCU:20221105_LB_DCV17_PRO | 2022-11-28 | 周天琦 | 台架
Audio_88 |  | 4.1-音量保护与恢复-媒体音量 | 媒体音量-关机前音量在6-USB视频播放中 | 1.USB视频播放中 2.当前媒体音量已设置为6 | 1.重启车机 2.查看媒体音量 | 2.媒体音量的音量为6 |  | P1 | 功能 | 手动测试 | Pass |  |  |  |  | SOC:20221104_LB_DCV0_PRO MCU:20221105_LB_DCV18_PRO | 2022-11-29 | 周天琦 | 台架
Audio_89 |  | 4.1-音量保护与恢复-媒体音量 | 媒体音量-关机前音量在10-USB视频播放中 | 1.USB视频播放中 2.当前媒体音量已设置为10 | 1.重启车机 2.查看媒体音量 | 2.媒体音量的音量为10 |  | P2 | 功能 | 手动测试 | Pass |  |  |  |  | SOC:20221104_LB_DCV0_PRO MCU:20221105_LB_DCV19_PRO | 2022-11-30 | 周天琦 | 台架
Audio_90 |  | 4.1-音量保护与恢复-媒体音量 | 媒体音量-关机前音量在15-USB视频播放中 | 1.USB视频播放中 2.当前媒体音量已设置为15 | 1.重启车机 2.查看媒体音量 | 2.媒体音量的音量为15 |  | P2 | 功能 | 手动测试 | Pass |  |  |  |  | SOC:20221104_LB_DCV0_PRO MCU:20221105_LB_DCV20_PRO | 2022-12-01 | 周天琦 | 台架
Audio_91 |  | 4.1-音量保护与恢复-媒体音量 | 媒体音量-关机前音量在18-USB视频播放中 | 1.USB视频播放中 2.当前媒体音量已设置为18 | 1.重启车机 2.查看媒体音量 | 2.媒体音量的音量为18 |  | P1 | 功能 | 手动测试 | Pass |  |  |  |  | SOC:20221104_LB_DCV0_PRO MCU:20221105_LB_DCV21_PRO | 2022-12-02 | 周天琦 | 台架
Audio_92 |  | 4.1-音量保护与恢复-媒体音量 | 媒体音量-关屏前音量高于Vmax的-CarPower State为Abnormal-USB视频播放中 | 1.USB视频播放中 2.当前媒体音量已设置成高于18 | 1.手动调电源电压，调到低压5.8/高压17.5 2.查看媒体音量 3.手动调电源电压，调到12.5v 4.查看媒体音量 | 2.媒体音关闭 4.媒体音量为息屏前音量 |  | P3 | 功能 | 手动测试 | Pass |  |  |  |  | SOC:20221104_LB_DCV0_PRO MCU:20221105_LB_DCV22_PRO | 2022-12-03 | 周天琦 | 台架
Audio_93 |  | 4.1-音量保护与恢复-媒体音量 | 媒体音量-关屏前音量在6-CarPower State为Abnormal-USB视频播放中 | 1.USB视频播放中 2.当前媒体音量已设置为6 | 1.手动调电源电压，调到低压5.8/高压17.5 2.查看媒体音量 3.手动调电源电压，调到12.5v 4.查看媒体音量 | 2.媒体音关闭 4.媒体音量为6 |  | P3 | 功能 | 手动测试 | Pass |  |  |  |  | SOC:20221104_LB_DCV0_PRO MCU:20221105_LB_DCV23_PRO | 2022-12-04 | 周天琦 | 台架
Audio_94 |  | 4.1-音量保护与恢复-媒体音量 | 媒体音量-关屏前音量在10-CarPower State为Abnormal-USB视频播放中 | 1.USB视频播放中 2.当前媒体音量已设置为10 | 1.手动调电源电压，调到低压5.8/高压17.5 2.查看媒体音量 3.手动调电源电压，调到12.5v 4.查看媒体音量 | 2.媒体音关闭 4.媒体音量为10 |  | P3 | 功能 | 手动测试 | Pass |  |  |  |  | SOC:20221104_LB_DCV0_PRO MCU:20221105_LB_DCV24_PRO | 2022-12-05 | 周天琦 | 台架
Audio_95 |  | 4.1-音量保护与恢复-媒体音量 | 媒体音量-关屏前音量在15-CarPower State为Abnormal-USB视频播放中 | 1.USB视频播放中 2.当前媒体音量已设置为15 | 1.手动调电源电压，调到低压5.8/高压17.5 2.查看媒体音量 3.手动调电源电压，调到12.5v 4.查看媒体音量 | 2.媒体音关闭 4.媒体音量为15 |  | P3 | 功能 | 手动测试 | Pass |  |  |  |  | SOC:20221104_LB_DCV0_PRO MCU:20221105_LB_DCV25_PRO | 2022-12-06 | 周天琦 | 台架
Audio_96 |  | 4.1-音量保护与恢复-媒体音量 | 媒体音量-关屏前音量在18-CarPower State为Abnormal-USB视频播放中 | 1.USB视频播放中 2.当前媒体音量已设置为18 | 1.手动调电源电压，调到低压5.8/高压17.5 2.查看媒体音量 3.手动调电源电压，调到12.5v 4.查看媒体音量 | 2.媒体音关闭 4.媒体音量为18 |  | P3 | 功能 | 手动测试 | Pass |  |  |  |  | SOC:20221104_LB_DCV0_PRO MCU:20221105_LB_DCV26_PRO | 2022-12-07 | 周天琦 | 台架
Audio_97 |  | 4.1-音量保护与恢复-媒体音量 | 媒体音量-关屏前音量CarPower State为PartialRun-USB视频播放中 | 1.USB视频播放中 2.当前媒体音量已设置成低于6 | 1.手动调电源电压，调到低压6.5~10/高压16~17.5 2.查看媒体音量 3.手动调电源电压，调到12.5v 4.查看媒体音量 | 2.媒体音关闭 4.媒体音量为息屏前音量 |  | P3 | 功能 | 手动测试 | Pass |  |  |  |  | SOC:20221104_LB_DCV0_PRO MCU:20221105_LB_DCV27_PRO | 2022-12-08 | 周天琦 | 台架
Audio_98 |  | 4.1-音量保护与恢复-媒体音量 | 媒体音量-关屏前音量高于Vmax的-CarPower State为PartialRun-USB视频播放中 | 1.USB视频播放中 2.当前媒体音量已设置成高于18 | 1.手动调电源电压，调到低压6.5~10/高压16~17.5 2.查看媒体音量 3.手动调电源电压，调到12.5v 4.查看媒体音量 | 2.媒体音关闭 4.媒体音量为息屏前音量 |  | P3 | 功能 | 手动测试 | Pass |  |  |  |  | SOC:20221104_LB_DCV0_PRO MCU:20221105_LB_DCV28_PRO | 2022-12-09 | 周天琦 | 台架
Audio_99 |  | 4.1-音量保护与恢复-媒体音量 | 媒体音量-关屏前音量在6-CarPower State为PartialRun-USB视频播放中 | 1.USB视频播放中 2.当前媒体音量已设置为6 | 1.手动调电源电压，调到低压6.5~10/高压16~17.5 2.查看媒体音量 3.手动调电源电压，调到12.5v 4.查看媒体音量 | 2.媒体音关闭 4.媒体音量为6 |  | P3 | 功能 | 手动测试 | Pass |  |  |  |  | SOC:20221104_LB_DCV0_PRO MCU:20221105_LB_DCV29_PRO | 2022-12-10 | 周天琦 | 台架
Audio_100 |  | 4.1-音量保护与恢复-媒体音量 | 媒体音量-关屏前音量在10-CarPower State为PartialRun-USB视频播放中 | 1.USB视频播放中 2.当前媒体音量已设置为10 | 1.手动调电源电压，调到低压6.5~10/高压16~17.5 2.查看媒体音量 3.手动调电源电压，调到12.5v 4.查看媒体音量 | 2.媒体音关闭 4.媒体音量为10 |  | P3 | 功能 | 手动测试 | Pass |  |  |  |  | SOC:20221104_LB_DCV0_PRO MCU:20221105_LB_DCV30_PRO | 2022-12-11 | 周天琦 | 台架
Audio_101 |  | 4.1-音量保护与恢复-媒体音量 | 媒体音量-关屏前音量在15-CarPower State为PartialRun-USB视频播放中 | 1.USB视频播放中 2.当前媒体音量已设置为15 | 1.手动调电源电压，调到低压6.5~10/高压16~17.5 2.查看媒体音量 3.手动调电源电压，调到12.5v 4.查看媒体音量 | 2.媒体音关闭 4.媒体音量为15 |  | P3 | 功能 | 手动测试 | Pass |  |  |  |  | SOC:20221104_LB_DCV0_PRO MCU:20221105_LB_DCV31_PRO | 2022-12-12 | 周天琦 | 台架
Audio_102 |  | 4.1-音量保护与恢复-媒体音量 | 媒体音量-关屏前音量在18-CarPower State为PartialRun-USB视频播放中 | 1.USB视频播放中 2.当前媒体音量已设置为18 | 1.手动调电源电压，调到低压6.5~10/高压16~17.5 2.查看媒体音量 3.手动调电源电压，调到12.5v 4.查看媒体音量 | 2.媒体音关闭 4.媒体音量为18 |  | P3 | 功能 | 手动测试 | Pass |  |  |  |  | SOC:20221104_LB_DCV0_PRO MCU:20221105_LB_DCV32_PRO | 2022-12-13 | 周天琦 | 台架
Audio_103 |  | 4.1-音量保护与恢复-媒体音量 | 媒体音量-关机前音量高于Vmax的-蓝牙音乐播放中 | 1.蓝牙音乐播放中 2.当前媒体音量已设置成高于18 | 1.重启车机 2.查看媒体音量 | 2.媒体音量的音量为18 |  | P1 | 功能 | 手动测试 | Pass |  |  |  |  | SOC:20221104_LB_DCV0_PRO MCU:20221105_LB_DCV33_PRO | 2022-12-14 | 周天琦 | 台架
|  |  | 媒体音量-关机前音量在5-蓝牙音乐播放中 | 1.蓝牙音乐播放中 2.当前媒体音量已设置为5 | 1.重启车机 2.查看媒体音量 | 2.媒体音量的音量为5 |  | P1 |  |  | Pass |  |  |  |  | SOC:20221104_LB_DCV0_PRO MCU:20221105_LB_DCV34_PRO | 2022-12-15 | 周天琦 | 台架
Audio_105 |  | 4.1-音量保护与恢复-媒体音量 | 媒体音量-关机前音量在6-蓝牙音乐播放中 | 1.蓝牙音乐播放中 2.当前媒体音量已设置为6 | 1.重启车机 2.查看媒体音量 | 2.媒体音量的音量为6 |  | P1 | 功能 | 手动测试 | Pass |  |  |  |  | SOC:20221104_LB_DCV0_PRO MCU:20221105_LB_DCV35_PRO | 2022-12-16 | 周天琦 | 台架
Audio_106 |  | 4.1-音量保护与恢复-媒体音量 | 媒体音量-关机前音量在10-蓝牙音乐播放中 | 1.蓝牙音乐播放中 2.当前媒体音量已设置为10 | 1.重启车机 2.查看媒体音量 | 2.媒体音量的音量为10 |  | P2 | 功能 | 手动测试 | Pass |  |  |  |  | SOC:20221104_LB_DCV0_PRO MCU:20221105_LB_DCV36_PRO | 2022-12-17 | 周天琦 | 台架
Audio_107 |  | 4.1-音量保护与恢复-媒体音量 | 媒体音量-关机前音量在15-蓝牙音乐播放中 | 1.蓝牙音乐播放中 2.当前媒体音量已设置为15 | 1.重启车机 2.查看媒体音量 | 2.媒体音量的音量为15 |  | P2 | 功能 | 手动测试 | Pass |  |  |  |  | SOC:20221104_LB_DCV0_PRO MCU:20221105_LB_DCV37_PRO | 2022-12-18 | 周天琦 | 台架
Audio_108 |  | 4.1-音量保护与恢复-媒体音量 | 媒体音量-关机前音量在18-蓝牙音乐播放中 | 1.蓝牙音乐播放中 2.当前媒体音量已设置为18 | 1.重启车机 2.查看媒体音量 | 2.媒体音量的音量为18 |  | P1 | 功能 | 手动测试 | Pass |  |  |  |  | SOC:20221104_LB_DCV0_PRO MCU:20221105_LB_DCV38_PRO | 2022-12-19 | 周天琦 | 台架
Audio_109 |  | 4.1-音量保护与恢复-媒体音量 | 媒体音量-关屏前音量高于Vmax的-CarPower State为Abnormal-蓝牙音乐播放中 | 1.蓝牙音乐播放中 2.当前媒体音量已设置成高于18 | 1.手动调电源电压，调到低压5.8/高压17.5 2.查看媒体音量 3.手动调电源电压，调到12.5v 4.查看媒体音量 | 2.媒体音关闭 4.媒体音量为息屏前音量 |  | P3 | 功能 | 手动测试 | Pass |  |  |  |  | SOC:20221104_LB_DCV0_PRO MCU:20221105_LB_DCV39_PRO | 2022-12-20 | 周天琦 | 台架
Audio_110 |  | 4.1-音量保护与恢复-媒体音量 | 媒体音量-关屏前音量在6-CarPower State为Abnormal-蓝牙音乐播放中 | 1.蓝牙音乐播放中 2.当前媒体音量已设置为6 | 1.手动调电源电压，调到低压5.8/高压17.5 2.查看媒体音量 3.手动调电源电压，调到12.5v 4.查看媒体音量 | 2.媒体音关闭 4.媒体音量为6 |  | P3 | 功能 | 手动测试 | Pass |  |  |  |  | SOC:20221104_LB_DCV0_PRO MCU:20221105_LB_DCV40_PRO | 2022-12-21 | 周天琦 | 台架
Audio_111 |  | 4.1-音量保护与恢复-媒体音量 | 媒体音量-关屏前音量在10-CarPower State为Abnormal-蓝牙音乐播放中 | 1.蓝牙音乐播放中 2.当前媒体音量已设置为10 | 1.手动调电源电压，调到低压5.8/高压17.5 2.查看媒体音量 3.手动调电源电压，调到12.5v 4.查看媒体音量 | 2.媒体音关闭 4.媒体音量为10 |  | P3 | 功能 | 手动测试 | Pass |  |  |  |  | SOC:20221104_LB_DCV0_PRO MCU:20221105_LB_DCV41_PRO | 2022-12-22 | 周天琦 | 台架
Audio_112 |  | 4.1-音量保护与恢复-媒体音量 | 媒体音量-关屏前音量在15-CarPower State为Abnormal-蓝牙音乐播放中 | 1.蓝牙音乐播放中 2.当前媒体音量已设置为15 | 1.手动调电源电压，调到低压5.8/高压17.5 2.查看媒体音量 3.手动调电源电压，调到12.5v 4.查看媒体音量 | 2.媒体音关闭 4.媒体音量为15 |  | P3 | 功能 | 手动测试 | Pass |  |  |  |  | SOC:20221104_LB_DCV0_PRO MCU:20221105_LB_DCV42_PRO | 2022-12-23 | 周天琦 | 台架
Audio_113 |  | 4.1-音量保护与恢复-媒体音量 | 媒体音量-关屏前音量在18-CarPower State为Abnormal-蓝牙音乐播放中 | 1.蓝牙音乐播放中 2.当前媒体音量已设置为18 | 1.手动调电源电压，调到低压5.8/高压17.5 2.查看媒体音量 3.手动调电源电压，调到12.5v 4.查看媒体音量 | 2.媒体音关闭 4.媒体音量为18 |  | P3 | 功能 | 手动测试 | Pass |  |  |  |  | SOC:20221104_LB_DCV0_PRO MCU:20221105_LB_DCV43_PRO | 2022-12-24 | 周天琦 | 台架
Audio_114 |  | 4.1-音量保护与恢复-媒体音量 | 媒体音量-关屏前音量CarPower State为PartialRun-蓝牙音乐播放中 | 1.蓝牙音乐播放中 2.当前媒体音量已设置成低于6 | 1.手动调电源电压，调到低压6.5~10/高压16~17.5 2.查看媒体音量 3.手动调电源电压，调到12.5v 4.查看媒体音量 | 2.媒体音关闭 4.媒体音量为息屏前音量 |  | P3 | 功能 | 手动测试 | Pass |  |  |  |  | SOC:20221104_LB_DCV0_PRO MCU:20221105_LB_DCV44_PRO | 2022-12-25 | 周天琦 | 台架
Audio_115 |  | 4.1-音量保护与恢复-媒体音量 | 媒体音量-关屏前音量高于Vmax的-CarPower State为PartialRun-蓝牙音乐播放中 | 1.蓝牙音乐播放中 2.当前媒体音量已设置成高于18 | 1.手动调电源电压，调到低压6.5~10/高压16~17.5 2.查看媒体音量 3.手动调电源电压，调到12.5v 4.查看媒体音量 | 2.媒体音关闭 4.媒体音量为息屏前音量 |  | P3 | 功能 | 手动测试 | Pass |  |  |  |  | SOC:20221104_LB_DCV0_PRO MCU:20221105_LB_DCV45_PRO | 2022-12-26 | 周天琦 | 台架
Audio_116 |  | 4.1-音量保护与恢复-媒体音量 | 媒体音量-关屏前音量在6-CarPower State为PartialRun-蓝牙音乐播放中 | 1.蓝牙音乐播放中 2.当前媒体音量已设置为6 | 1.手动调电源电压，调到低压6.5~10/高压16~17.5 2.查看媒体音量 3.手动调电源电压，调到12.5v 4.查看媒体音量 | 2.媒体音关闭 4.媒体音量为6 |  | P3 | 功能 | 手动测试 | Pass |  |  |  |  | SOC:20221104_LB_DCV0_PRO MCU:20221105_LB_DCV46_PRO | 2022-12-27 | 周天琦 | 台架
Audio_117 |  | 4.1-音量保护与恢复-媒体音量 | 媒体音量-关屏前音量在10-CarPower State为PartialRun-蓝牙音乐播放中 | 1.蓝牙音乐播放中 2.当前媒体音量已设置为10 | 1.手动调电源电压，调到低压6.5~10/高压16~17.5 2.查看媒体音量 3.手动调电源电压，调到12.5v 4.查看媒体音量 | 2.媒体音关闭 4.媒体音量为10 |  | P3 | 功能 | 手动测试 | Pass |  |  |  |  | SOC:20221104_LB_DCV0_PRO MCU:20221105_LB_DCV47_PRO | 2022-12-28 | 周天琦 | 台架
Audio_118 |  | 4.1-音量保护与恢复-媒体音量 | 媒体音量-关屏前音量在15-CarPower State为PartialRun-蓝牙音乐播放中 | 1.蓝牙音乐播放中 2.当前媒体音量已设置为15 | 1.手动调电源电压，调到低压6.5~10/高压16~17.5 2.查看媒体音量 3.手动调电源电压，调到12.5v 4.查看媒体音量 | 2.媒体音关闭 4.媒体音量为15 |  | P3 | 功能 | 手动测试 | Pass |  |  |  |  | SOC:20221104_LB_DCV0_PRO MCU:20221105_LB_DCV48_PRO | 2022-12-29 | 周天琦 | 台架
Audio_119 |  | 4.1-音量保护与恢复-媒体音量 | 媒体音量-关屏前音量在18-CarPower State为PartialRun-蓝牙音乐播放中 | 1.蓝牙音乐播放中 2.当前媒体音量已设置为18 | 1.手动调电源电压，调到低压6.5~10/高压16~17.5 2.查看媒体音量 3.手动调电源电压，调到12.5v 4.查看媒体音量 | 2.媒体音关闭 4.媒体音量为18 |  | P3 | 功能 | 手动测试 | Pass |  |  |  |  | SOC:20221104_LB_DCV0_PRO MCU:20221105_LB_DCV49_PRO | 2022-12-30 | 周天琦 | 台架
Audio_120 |  | 4.1-音量保护与恢复-媒体音量 | 媒体音量-关机前音量高于Vmax的-随心听音乐播放中 | 1.随心听音乐播放中 2.当前媒体音量已设置成高于18 | 1.重启车机 2.查看媒体音量 | 2.媒体音量的音量为18 |  | P1 | 功能 | 手动测试 | Pass |  |  |  |  | SOC:20221104_LB_DCV0_PRO MCU:20221105_LB_DCV50_PRO | 2022-12-31 | 周天琦 | 台架
|  |  | 媒体音量-关机前音量在5-随心听音乐播放中 | 1.随心听音乐播放中 2.当前媒体音量已设置为5 | 1.重启车机 2.查看媒体音量 | 2.媒体音量的音量为5 |  | P1 | 功能 | 手动测试 | Pass |  |  |  |  | SOC:20221104_LB_DCV0_PRO MCU:20221105_LB_DCV51_PRO | 2023-01-01 | 周天琦 | 台架
Audio_122 |  | 4.1-音量保护与恢复-媒体音量 | 媒体音量-关机前音量在6-随心听音乐播放中 | 1.随心听音乐播放中 2.当前媒体音量已设置为6 | 1.重启车机 2.查看媒体音量 | 2.媒体音量的音量为6 |  | P1 | 功能 | 手动测试 | Pass |  |  |  |  | SOC:20221104_LB_DCV0_PRO MCU:20221105_LB_DCV52_PRO | 2023-01-02 | 周天琦 | 台架
Audio_123 |  | 4.1-音量保护与恢复-媒体音量 | 媒体音量-关机前音量在10-随心听音乐播放中 | 1.随心听音乐播放中 2.当前媒体音量已设置为10 | 1.重启车机 2.查看媒体音量 | 2.媒体音量的音量为10 |  | P2 | 功能 | 手动测试 | Pass |  |  |  |  | SOC:20221104_LB_DCV0_PRO MCU:20221105_LB_DCV53_PRO | 2023-01-03 | 周天琦 | 台架
Audio_124 |  | 4.1-音量保护与恢复-媒体音量 | 媒体音量-关机前音量在15-随心听音乐播放中 | 1.随心听音乐播放中 2.当前媒体音量已设置为15 | 1.重启车机 2.查看媒体音量 | 2.媒体音量的音量为15 |  | P2 | 功能 | 手动测试 | Pass |  |  |  |  | SOC:20221104_LB_DCV0_PRO MCU:20221105_LB_DCV54_PRO | 2023-01-04 | 周天琦 | 台架
Audio_125 |  | 4.1-音量保护与恢复-媒体音量 | 媒体音量-关机前音量在18-随心听音乐播放中 | 1.随心听音乐播放中 2.当前媒体音量已设置为18 | 1.重启车机 2.查看媒体音量 | 2.媒体音量的音量为18 |  | P1 | 功能 | 手动测试 | Pass |  |  |  |  | SOC:20221104_LB_DCV0_PRO MCU:20221105_LB_DCV55_PRO | 2023-01-05 | 周天琦 | 台架
Audio_126 |  | 4.1-音量保护与恢复-媒体音量 | 媒体音量-关屏前音量高于Vmax的-CarPower State为Abnormal-随心听音乐播放中 | 1.随心听音乐播放中 2.当前媒体音量已设置成高于18 | 1.手动调电源电压，调到低压5.8/高压17.5 2.查看媒体音量 3.手动调电源电压，调到12.5v 4.查看媒体音量 | 2.媒体音关闭 4.媒体音量为息屏前音量 |  | P3 | 功能 | 手动测试 | Pass |  |  |  |  | SOC:20221104_LB_DCV0_PRO MCU:20221105_LB_DCV56_PRO | 2023-01-06 | 周天琦 | 台架
Audio_127 |  | 4.1-音量保护与恢复-媒体音量 | 媒体音量-关屏前音量在6-CarPower State为Abnormal-随心听音乐播放中 | 1.随心听音乐播放中 2.当前媒体音量已设置为6 | 1.手动调电源电压，调到低压5.8/高压17.5 2.查看媒体音量 3.手动调电源电压，调到12.5v 4.查看媒体音量 | 2.媒体音关闭 4.媒体音量为6 |  | P3 | 功能 | 手动测试 | Pass |  |  |  |  | SOC:20221104_LB_DCV0_PRO MCU:20221105_LB_DCV57_PRO | 2023-01-07 | 周天琦 | 台架
Audio_128 |  | 4.1-音量保护与恢复-媒体音量 | 媒体音量-关屏前音量在10-CarPower State为Abnormal-随心听音乐播放中 | 1.随心听音乐播放中 2.当前媒体音量已设置为10 | 1.手动调电源电压，调到低压5.8/高压17.5 2.查看媒体音量 3.手动调电源电压，调到12.5v 4.查看媒体音量 | 2.媒体音关闭 4.媒体音量为10 |  | P3 | 功能 | 手动测试 | Pass |  |  |  |  | SOC:20221104_LB_DCV0_PRO MCU:20221105_LB_DCV58_PRO | 2023-01-08 | 周天琦 | 台架
Audio_129 |  | 4.1-音量保护与恢复-媒体音量 | 媒体音量-关屏前音量在15-CarPower State为Abnormal-随心听音乐播放中 | 1.随心听音乐播放中 2.当前媒体音量已设置为15 | 1.手动调电源电压，调到低压5.8/高压17.5 2.查看媒体音量 3.手动调电源电压，调到12.5v 4.查看媒体音量 | 2.媒体音关闭 4.媒体音量为15 |  | P3 | 功能 | 手动测试 | Pass |  |  |  |  | SOC:20221104_LB_DCV0_PRO MCU:20221105_LB_DCV59_PRO | 2023-01-09 | 周天琦 | 台架
Audio_130 |  | 4.1-音量保护与恢复-媒体音量 | 媒体音量-关屏前音量在18-CarPower State为Abnormal-随心听音乐播放中 | 1.随心听音乐播放中 2.当前媒体音量已设置为18 | 1.手动调电源电压，调到低压5.8/高压17.5 2.查看媒体音量 3.手动调电源电压，调到12.5v 4.查看媒体音量 | 2.媒体音关闭 4.媒体音量为18 |  | P3 | 功能 | 手动测试 | Pass |  |  |  |  | SOC:20221104_LB_DCV0_PRO MCU:20221105_LB_DCV60_PRO | 2023-01-10 | 周天琦 | 台架
Audio_131 |  | 4.1-音量保护与恢复-媒体音量 | 媒体音量-关屏前音量CarPower State为PartialRun-随心听音乐播放中 | 1.随心听音乐播放中 2.当前媒体音量已设置成低于6 | 1.手动调电源电压，调到低压6.5~10/高压16~17.5 2.查看媒体音量 3.手动调电源电压，调到12.5v 4.查看媒体音量 | 2.媒体音关闭 4.媒体音量不变 |  | P3 | 功能 | 手动测试 | Pass |  |  |  |  | SOC:20221104_LB_DCV0_PRO MCU:20221105_LB_DCV61_PRO | 2023-01-11 | 周天琦 | 台架
Audio_132 |  | 4.1-音量保护与恢复-媒体音量 | 媒体音量-关屏前音量高于Vmax的-CarPower State为PartialRun-随心听音乐播放中 | 1.随心听音乐播放中 2.当前媒体音量已设置成高于18 | 1.手动调电源电压，调到低压6.5~10/高压16~17.5 2.查看媒体音量 3.手动调电源电压，调到12.5v 4.查看媒体音量 | 2.媒体音关闭 4.媒体音量不变 |  | P3 | 功能 | 手动测试 | Pass |  |  |  |  | SOC:20221104_LB_DCV0_PRO MCU:20221105_LB_DCV62_PRO | 2023-01-12 | 周天琦 | 台架
Audio_133 |  | 4.1-音量保护与恢复-媒体音量 | 媒体音量-关屏前音量在6-CarPower State为PartialRun-随心听音乐播放中 | 1.随心听音乐播放中 2.当前媒体音量已设置为6 | 1.手动调电源电压，调到低压6.5~10/高压16~17.5 2.查看媒体音量 3.手动调电源电压，调到12.5v 4.查看媒体音量 | 2.媒体音关闭 4.媒体音量为6 |  | P3 | 功能 | 手动测试 | Pass |  |  |  |  | SOC:20221104_LB_DCV0_PRO MCU:20221105_LB_DCV63_PRO | 2023-01-13 | 周天琦 | 台架
Audio_134 |  | 4.1-音量保护与恢复-媒体音量 | 媒体音量-关屏前音量在10-CarPower State为PartialRun-随心听音乐播放中 | 1.随心听音乐播放中 2.当前媒体音量已设置为10 | 1.手动调电源电压，调到低压6.5~10/高压16~17.5 2.查看媒体音量 3.手动调电源电压，调到12.5v 4.查看媒体音量 | 2.媒体音关闭 4.媒体音量为10 |  | P3 | 功能 | 手动测试 | Pass |  |  |  |  | SOC:20221104_LB_DCV0_PRO MCU:20221105_LB_DCV64_PRO | 2023-01-14 | 周天琦 | 台架
Audio_135 |  | 4.1-音量保护与恢复-媒体音量 | 媒体音量-关屏前音量在15-CarPower State为PartialRun-随心听音乐播放中 | 1.随心听音乐播放中 2.当前媒体音量已设置为15 | 1.手动调电源电压，调到低压6.5~10/高压16~17.5 2.查看媒体音量 3.手动调电源电压，调到12.5v 4.查看媒体音量 | 2.媒体音关闭 4.媒体音量为15 |  | P3 | 功能 | 手动测试 | Pass |  |  |  |  | SOC:20221104_LB_DCV0_PRO MCU:20221105_LB_DCV65_PRO | 2023-01-15 | 周天琦 | 台架
Audio_136 |  | 4.1-音量保护与恢复-媒体音量 | 媒体音量-关屏前音量在18-CarPower State为PartialRun-随心听音乐播放中 | 1.随心听音乐播放中 2.当前媒体音量已设置为18 | 1.手动调电源电压，调到低压6.5~10/高压16~17.5 2.查看媒体音量 3.手动调电源电压，调到12.5v 4.查看媒体音量 | 2.媒体音关闭 4.媒体音量为18 |  | P3 | 功能 | 手动测试 | Pass |  |  |  |  | SOC:20221104_LB_DCV0_PRO MCU:20221105_LB_DCV66_PRO | 2023-01-16 | 周天琦 | 台架
Audio_130 |  | 4.2-音量保护与恢复-电话音量 | 电话音量-关机前音量低于Vmin（10）的 | 1.当前source是电话 2.当前电话音量已设置成低于10 | 1.重启车机 2.查看电话音量 | 2.电话音量的音量为10 |  | P1 | 功能 | 手动测试 | Pass |  |  |  |  | SOC:20221104_LB_DCV0_PRO MCU:20221105_LB_DCV67_PRO | 2023-01-17 | 周天琦 | 台架
Audio_131 |  | 4.2-音量保护与恢复-电话音量 | 电话音量-关机前音量高于Vmax（18）的 | 1.当前source是电话 2.当前电话音量已设置成高于18 | 1.重启车机 2.查看电话音量 | 2.电话音量的音量为18 |  | P1 | 功能 | 手动测试 | Pass |  |  |  |  | SOC:20221104_LB_DCV0_PRO MCU:20221105_LB_DCV68_PRO | 2023-01-18 | 周天琦 | 台架
Audio_132 |  | 4.2-音量保护与恢复-电话音量 | 电话音量-关机前音量在10 | 1.当前source是电话 2.当前电话音量已设置为10 | 1.重启车机 2.查看电话音量 | 2.电话音量的音量为10 |  | P1 | 功能 | 手动测试 | Pass |  |  |  |  | SOC:20221104_LB_DCV0_PRO MCU:20221105_LB_DCV69_PRO | 2023-01-19 | 周天琦 | 台架
Audio_133 |  | 4.2-音量保护与恢复-电话音量 | 电话音量-关机前音量在13 | 1.当前source是电话 2.当前电话音量已设置为13 | 1.重启车机 2.查看电话音量 | 2.电话音量的音量为13 |  | P2 | 功能 | 手动测试 | Pass |  |  |  |  | SOC:20221104_LB_DCV0_PRO MCU:20221105_LB_DCV70_PRO | 2023-01-20 | 周天琦 | 台架
Audio_134 |  | 4.2-音量保护与恢复-电话音量 | 电话音量-关机前音量在15 | 1.当前source是电话 2.当前电话音量已设置为15 | 1.重启车机 2.查看电话音量 | 2.电话音量的音量为15 |  | P2 | 功能 | 手动测试 | Pass |  |  |  |  | SOC:20221104_LB_DCV0_PRO MCU:20221105_LB_DCV71_PRO | 2023-01-21 | 周天琦 | 台架
Audio_135 |  | 4.2-音量保护与恢复-电话音量 | 电话音量-关机前音量在18 | 1.当前source是电话 2.当前电话音量已设置为18 | 1.重启车机 2.查看电话音量 | 2.电话音量的音量为18 |  | P1 | 功能 | 手动测试 | Pass |  |  |  |  | SOC:20221104_LB_DCV0_PRO MCU:20221105_LB_DCV72_PRO | 2023-01-22 | 周天琦 | 台架
Audio_136 |  | 4.2-音量保护与恢复-电话音量 | 电话音量-关屏前音量低于Vmin的-CarPower State为Abnormal | 1.当前source是电话 2.当前电话音量已设置成低于10 | 1.手动调电源电压，调到低压5.8/高压17.5 2.查看媒体音量 3.手动调电源电压，调到12.5v 4.查看媒体音量 | 2.电话音关闭 4.电话音量为息屏前音量 |  | P3 | 功能 | 手动测试 | Pass |  |  |  |  | SOC:20221104_LB_DCV0_PRO MCU:20221105_LB_DCV73_PRO | 2023-01-23 | 周天琦 | 台架
Audio_137 |  | 4.2-音量保护与恢复-电话音量 | 电话音量-关屏前音量高于Vmax的-CarPower State为Abnormal | 1.当前source是电话 2.当前电话音量已设置成高于18 | 1.手动调电源电压，调到低压5.8/高压17.5 2.查看媒体音量 3.手动调电源电压，调到12.5v 4.查看媒体音量 | 2.电话音关闭 4.电话音量为息屏前音量 |  | P3 | 功能 | 手动测试 | Pass |  |  |  |  | SOC:20221104_LB_DCV0_PRO MCU:20221105_LB_DCV74_PRO | 2023-01-24 | 周天琦 | 台架
Audio_138 |  | 4.2-音量保护与恢复-电话音量 | 电话音量-关屏前音量在10-CarPower State为Abnormal | 1.当前source是电话 2.当前电话音量已设置为10 | 1.手动调电源电压，调到低压5.8/高压17.5 2.查看媒体音量 3.手动调电源电压，调到12.5v 4.查看媒体音量 | 2.电话音关闭 4.电话音量为10 |  | P3 | 功能 | 手动测试 | Pass |  |  |  |  | SOC:20221104_LB_DCV0_PRO MCU:20221105_LB_DCV75_PRO | 2023-01-25 | 周天琦 | 台架
Audio_139 |  | 4.2-音量保护与恢复-电话音量 | 电话音量-关屏前音量在13-CarPower State为Abnormal | 1.当前source是电话 2.当前电话音量已设置为13 | 1.手动调电源电压，调到低压5.8/高压17.5 2.查看媒体音量 3.手动调电源电压，调到12.5v 4.查看媒体音量 | 2.电话音关闭 4.电话音量为13 |  | P3 | 功能 | 手动测试 | Pass |  |  |  |  | SOC:20221104_LB_DCV0_PRO MCU:20221105_LB_DCV76_PRO | 2023-01-26 | 周天琦 | 台架
Audio_140 |  | 4.2-音量保护与恢复-电话音量 | 电话音量-关屏前音量在15-CarPower State为Abnormal | 1.当前source是电话 2.当前电话音量已设置为15 | 1.手动调电源电压，调到低压5.8/高压17.5 2.查看媒体音量 3.手动调电源电压，调到12.5v 4.查看媒体音量 | 2.电话音关闭 4.电话音量为15 |  | P3 | 功能 | 手动测试 | Pass |  |  |  |  | SOC:20221104_LB_DCV0_PRO MCU:20221105_LB_DCV77_PRO | 2023-01-27 | 周天琦 | 台架
Audio_141 |  | 4.2-音量保护与恢复-电话音量 | 电话音量-关屏前音量在18-CarPower State为Abnormal | 1.当前source是电话 2.当前电话音量已设置为18 | 1.手动调电源电压，调到低压5.8/高压17.5 2.查看媒体音量 3.手动调电源电压，调到12.5v 4.查看媒体音量 | 2.电话音关闭 4.电话音量为18 |  | P3 | 功能 | 手动测试 | Pass |  |  |  |  | SOC:20221104_LB_DCV0_PRO MCU:20221105_LB_DCV78_PRO | 2023-01-28 | 周天琦 | 台架
Audio_142 |  | 4.2-音量保护与恢复-电话音量 | 电话音量-关机前音量低于Vmin的-CarPower State为PartialRun | 1.当前source是电话 2.当前电话音量已设置成低于10 | 1.手动调电源电压，调到低压6.5~10/高压16~17.5 2.查看媒体音量 3.手动调电源电压，调到12.5v 4.查看媒体音量 | 2.媒体音关闭 4.媒体音量不变 |  | P3 | 功能 | 手动测试 | Pass |  |  |  |  | SOC:20221104_LB_DCV0_PRO MCU:20221105_LB_DCV79_PRO | 2023-01-29 | 周天琦 | 台架
Audio_143 |  | 4.2-音量保护与恢复-电话音量 | 电话音量-关机前音量高于Vmax的-CarPower State为PartialRun | 1.当前source是电话 2.当前电话音量已设置成高于18 | 1.手动调电源电压，调到低压6.5~10/高压16~17.5 2.查看媒体音量 3.手动调电源电压，调到12.5v 4.查看媒体音量 | 2.媒体音关闭 4.媒体音量不变 |  | P3 | 功能 | 手动测试 | Pass |  |  |  |  | SOC:20221104_LB_DCV0_PRO MCU:20221105_LB_DCV80_PRO | 2023-01-30 | 周天琦 | 台架
Audio_144 |  | 4.2-音量保护与恢复-电话音量 | 电话音量-关机前音量在10-CarPower State为PartialRun | 1.当前source是电话 2.当前电话音量已设置为10 | 1.手动调电源电压，调到低压6.5~10/高压16~17.5 2.查看媒体音量 3.手动调电源电压，调到12.5v 4.查看媒体音量 | 2.电话音关闭 4.电话音量为10 |  | P3 | 功能 | 手动测试 | Pass |  |  |  |  | SOC:20221104_LB_DCV0_PRO MCU:20221105_LB_DCV81_PRO | 2023-01-31 | 周天琦 | 台架
Audio_145 |  | 4.2-音量保护与恢复-电话音量 | 电话音量-关机前音量在13-CarPower State为PartialRun | 1.当前source是电话 2.当前电话音量已设置为13 | 1.手动调电源电压，调到低压6.5~10/高压16~17.5 2.查看媒体音量 3.手动调电源电压，调到12.5v 4.查看媒体音量 | 2.电话音关闭 4.电话音量为13 |  | P3 | 功能 | 手动测试 | Pass |  |  |  |  | SOC:20221104_LB_DCV0_PRO MCU:20221105_LB_DCV82_PRO | 2023-02-01 | 周天琦 | 台架
Audio_146 |  | 4.2-音量保护与恢复-电话音量 | 电话音量-关机前音量在15-CarPower State为PartialRun | 1.当前source是电话 2.当前电话音量已设置为15 | 1.手动调电源电压，调到低压6.5~10/高压16~17.5 2.查看媒体音量 3.手动调电源电压，调到12.5v 4.查看媒体音量 | 2.电话音关闭 4.电话音量为15 |  | P3 | 功能 | 手动测试 | Pass |  |  |  |  | SOC:20221104_LB_DCV0_PRO MCU:20221105_LB_DCV83_PRO | 2023-02-02 | 周天琦 | 台架
Audio_147 |  | 4.2-音量保护与恢复-电话音量 | 电话音量-关机前音量在18-CarPower State为PartialRun | 1.当前source是电话 2.当前电话音量已设置为18 | 1.手动调电源电压，调到低压6.5~10/高压16~17.5 2.查看媒体音量 3.手动调电源电压，调到12.5v 4.查看媒体音量 | 2.电话音关闭 4.电话音量为18 |  | P3 | 功能 | 手动测试 | Pass |  |  |  |  | SOC:20221104_LB_DCV0_PRO MCU:20221105_LB_DCV84_PRO | 2023-02-03 | 周天琦 | 台架
Audio_148 |  | 4.3-音量保护与恢复-语音音量 | 语音音量-关机前音量低于Vmin的 | 1.当前source是语音 2.当前语音音量已设置成低于8 | 1.重启车机 2.查看语音音量 | 2.语音音量的音量为8 |  | P1 | 功能 | 手动测试 | Pass |  |  |  |  | SOC:20221104_LB_DCV0_PRO MCU:20221105_LB_DCV85_PRO | 2023-02-04 | 周天琦 | 台架
Audio_149 |  | 4.3-音量保护与恢复-语音音量 | 语音音量-关机前音量高于Vmax的 | 1.当前source是语音 2.当前语音音量已设置成高于17 | 1.重启车机 2.查看语音音量 | 2.语音音量的音量为17 |  | P1 | 功能 | 手动测试 | Pass |  |  |  |  | SOC:20221104_LB_DCV0_PRO MCU:20221105_LB_DCV86_PRO | 2023-02-05 | 周天琦 | 台架
Audio_150 |  | 4.3-音量保护与恢复-语音音量 | 语音音量-关机前音量在8 | 1.当前source是语音 2.当前语音音量已设置为8 | 1.重启车机 2.查看语音音量 | 2.语音音量的音量为8 |  | P1 | 功能 | 手动测试 | Pass |  |  |  |  | SOC:20221104_LB_DCV0_PRO MCU:20221105_LB_DCV87_PRO | 2023-02-06 | 周天琦 | 台架
Audio_151 |  | 4.3-音量保护与恢复-语音音量 | 语音音量-关机前音量在11 | 1.当前source是语音 2.当前语音音量已设置为11 | 1.重启车机 2.查看语音音量 | 2.语音音量的音量为11 |  | P2 | 功能 | 手动测试 | Pass |  |  |  |  | SOC:20221104_LB_DCV0_PRO MCU:20221105_LB_DCV88_PRO | 2023-02-07 | 周天琦 | 台架
Audio_152 |  | 4.3-音量保护与恢复-语音音量 | 语音音量-关机前音量在15 | 1.当前source是语音 2.当前语音音量已设置为15 | 1.重启车机 2.查看语音音量 | 2.语音音量的音量为15 |  | P2 | 功能 | 手动测试 | Pass |  |  |  |  | SOC:20221104_LB_DCV0_PRO MCU:20221105_LB_DCV89_PRO | 2023-02-08 | 周天琦 | 台架
Audio_153 |  | 4.3-音量保护与恢复-语音音量 | 语音音量-关机前音量在17 | 1.当前source是语音 2.当前语音音量已设置为17 | 1.重启车机 2.查看语音音量 | 2.语音音量的音量为17 |  | P1 | 功能 | 手动测试 | Pass |  |  |  |  | SOC:20221104_LB_DCV0_PRO MCU:20221105_LB_DCV90_PRO | 2023-02-09 | 周天琦 | 台架
Audio_154 |  | 4.3-音量保护与恢复-语音音量 | 语音音量-关屏前音量低于Vmin的-CarPower State为Abnormal | 1.当前source是语音 2.当前语音音量已设置成低于8 | 1.手动调电源电压，调到低压5.8/高压17.5 2.查看媒体音量 3.手动调电源电压，调到12.5v 4.查看媒体音量 | 2.语音关闭 4.语音音量为息屏前音量 |  | P3 | 功能 | 手动测试 | Pass |  |  |  |  | SOC:20221104_LB_DCV0_PRO MCU:20221105_LB_DCV91_PRO | 2023-02-10 | 周天琦 | 台架
Audio_155 |  | 4.3-音量保护与恢复-语音音量 | 语音音量-关屏前音量高于Vmax的-CarPower State为Abnormal | 1.当前source是语音 2.当前语音音量已设置成高于17 | 1.手动调电源电压，调到低压5.8/高压17.5 2.查看媒体音量 3.手动调电源电压，调到12.5v 4.查看媒体音量 | 2.语音关闭 4.语音音量为17 |  | P3 | 功能 | 手动测试 | Pass |  |  |  |  | SOC:20221104_LB_DCV0_PRO MCU:20221105_LB_DCV92_PRO | 2023-02-11 | 周天琦 | 台架
Audio_156 |  | 4.3-音量保护与恢复-语音音量 | 语音音量-关屏前音量在8-CarPower State为Abnormal | 1.当前source是语音 2.当前语音音量已设置为8 | 1.手动调电源电压，调到低压5.8/高压17.5 2.查看媒体音量 3.手动调电源电压，调到12.5v 4.查看媒体音量 | 2.语音关闭 4.语音音量为8 |  | P3 | 功能 | 手动测试 | Pass |  |  |  |  | SOC:20221104_LB_DCV0_PRO MCU:20221105_LB_DCV93_PRO | 2023-02-12 | 周天琦 | 台架
Audio_157 |  | 4.3-音量保护与恢复-语音音量 | 语音音量-关屏前音量在11-CarPower State为Abnormal | 1.当前source是语音 2.当前语音音量已设置为11 | 1.手动调电源电压，调到低压5.8/高压17.5 2.查看媒体音量 3.手动调电源电压，调到12.5v 4.查看媒体音量 | 2.语音关闭 4.语音音量为11 |  | P3 | 功能 | 手动测试 | Pass |  |  |  |  | SOC:20221104_LB_DCV0_PRO MCU:20221105_LB_DCV94_PRO | 2023-02-13 | 周天琦 | 台架
Audio_158 |  | 4.3-音量保护与恢复-语音音量 | 语音音量-关屏前音量在15-CarPower State为Abnormal | 1.当前source是语音 2.当前语音音量已设置为15 | 1.手动调电源电压，调到低压5.8/高压17.5 2.查看媒体音量 3.手动调电源电压，调到12.5v 4.查看媒体音量 | 2.语音关闭 4.语音音量为15 |  | P3 | 功能 | 手动测试 | Pass |  |  |  |  | SOC:20221104_LB_DCV0_PRO MCU:20221105_LB_DCV95_PRO | 2023-02-14 | 周天琦 | 台架
Audio_159 |  | 4.3-音量保护与恢复-语音音量 | 语音音量-关屏前音量在17-CarPower State为Abnormal | 1.当前source是语音 2.当前语音音量已设置为17 | 1.手动调电源电压，调到低压5.8/高压17.5 2.查看媒体音量 3.手动调电源电压，调到12.5v 4.查看媒体音量 | 2.语音关闭 4.语音音量为17 |  | P3 | 功能 | 手动测试 | Pass |  |  |  |  | SOC:20221104_LB_DCV0_PRO MCU:20221105_LB_DCV96_PRO | 2023-02-15 | 周天琦 | 台架
Audio_160 |  | 4.3-音量保护与恢复-语音音量 | 语音音量-关屏前音量低于Vmin的-CarPower State为PartialRun | 1.当前source是语音 2.当前语音音量已设置成低于8 | 1.手动调电源电压，调到低压6.5~10/高压16~17.5 2.查看媒体音量 3.手动调电源电压，调到12.5v 4.查看媒体音量 | 2.媒体音关闭 4.媒体音量不变 |  | P3 | 功能 | 手动测试 | Pass |  |  |  |  | SOC:20221104_LB_DCV0_PRO MCU:20221105_LB_DCV97_PRO | 2023-02-16 | 周天琦 | 台架
Audio_161 |  | 4.3-音量保护与恢复-语音音量 | 语音音量-关屏前音量高于Vmax的-CarPower State为PartialRun | 1.当前source是语音 2.当前语音音量已设置成高于17 | 1.手动调电源电压，调到低压6.5~10/高压16~17.5 2.查看媒体音量 3.手动调电源电压，调到12.5v 4.查看媒体音量 | 2.媒体音关闭 4.媒体音量不变 |  | P3 | 功能 | 手动测试 | Pass |  |  |  |  | SOC:20221104_LB_DCV0_PRO MCU:20221105_LB_DCV98_PRO | 2023-02-17 | 周天琦 | 台架
Audio_162 |  | 4.3-音量保护与恢复-语音音量 | 语音音量-关屏前音量在8-CarPower State为PartialRun | 1.当前source是语音 2.当前语音音量已设置为8 | 1.手动调电源电压，调到低压6.5~10/高压16~17.5 2.查看媒体音量 3.手动调电源电压，调到12.5v 4.查看媒体音量 | 2.语音关闭 4.语音音量为8 |  | P3 | 功能 | 手动测试 | Pass |  |  |  |  | SOC:20221104_LB_DCV0_PRO MCU:20221105_LB_DCV99_PRO | 2023-02-18 | 周天琦 | 台架
Audio_163 |  | 4.3-音量保护与恢复-语音音量 | 语音音量-关屏前音量在11-CarPower State为PartialRun | 1.当前source是语音 2.当前语音音量已设置为11 | 1.手动调电源电压，调到低压6.5~10/高压16~17.5 2.查看媒体音量 3.手动调电源电压，调到12.5v 4.查看媒体音量 | 2.语音关闭 4.语音音量为11 |  | P3 | 功能 | 手动测试 | Pass |  |  |  |  | SOC:20221104_LB_DCV0_PRO MCU:20221105_LB_DCV100_PRO | 2023-02-19 | 周天琦 | 台架
Audio_164 |  | 4.3-音量保护与恢复-语音音量 | 语音音量-关屏前音量在15-CarPower State为PartialRun | 1.当前source是语音 2.当前语音音量已设置为15 | 1.手动调电源电压，调到低压6.5~10/高压16~17.5 2.查看媒体音量 3.手动调电源电压，调到12.5v 4.查看媒体音量 | 2.语音关闭 4.语音音量为15 |  | P3 | 功能 | 手动测试 | Pass |  |  |  |  | SOC:20221104_LB_DCV0_PRO MCU:20221105_LB_DCV101_PRO | 2023-02-20 | 周天琦 | 台架
Audio_165 |  | 4.3-音量保护与恢复-语音音量 | 语音音量-关屏前音量在17-CarPower State为PartialRun | 1.当前source是语音 2.当前语音音量已设置为17 | 1.手动调电源电压，调到低压6.5~10/高压16~17.5 2.查看媒体音量 3.手动调电源电压，调到12.5v 4.查看媒体音量 | 2.语音关闭 4.语音音量为17 |  | P3 | 功能 | 手动测试 | Pass |  |  |  |  | SOC:20221104_LB_DCV0_PRO MCU:20221105_LB_DCV102_PRO | 2023-02-21 | 周天琦 | 台架
Audio_173 |  | 4.4-音量保护与恢复-提示音量 | 提示音量-关机前音量高于Vmax的 | 1.当前source是提示音 2.当前提示音音量已设置成高于18 | 1.重启车机 2.查看提示音量 | 2.提示音量的音量为18 |  | P1 | 功能 | 手动测试 | Pass |  |  |  |  | SOC:20221104_LB_DCV0_PRO MCU:20221105_LB_DCV103_PRO | 2023-02-22 | 周天琦 | 台架
|  |  | 提示音量-关机前音量在5 | 1.当前source是提示音 2.当前提示音音量已设置为5 | 1.重启车机 2.查看提示音量 | 2.提示音量的音量为5 |  | P1 |  |  | Pass |  |  |  |  | SOC:20221104_LB_DCV0_PRO MCU:20221105_LB_DCV104_PRO | 2023-02-23 | 周天琦 | 台架
Audio_175 |  | 4.4-音量保护与恢复-提示音量 | 提示音量-关机前音量在7 | 1.当前source是提示音 2.当前提示音音量已设置为7 | 1.重启车机 2.查看提示音量 | 2.提示音量的音量为7 |  | P1 | 功能 | 手动测试 | Pass |  |  |  |  | SOC:20221104_LB_DCV0_PRO MCU:20221105_LB_DCV105_PRO | 2023-02-24 | 周天琦 | 台架
Audio_176 |  | 4.4-音量保护与恢复-提示音量 | 提示音量-关机前音量在11 | 1.当前source是提示音 2.当前提示音音量已设置为11 | 1.重启车机 2.查看提示音量 | 2.提示音量的音量为11 |  | P2 | 功能 | 手动测试 | Pass |  |  |  |  | SOC:20221104_LB_DCV0_PRO MCU:20221105_LB_DCV106_PRO | 2023-02-25 | 周天琦 | 台架
Audio_177 |  | 4.4-音量保护与恢复-提示音量 | 提示音量-关机前音量在15 | 1.当前source是提示音 2.当前提示音音量已设置为15 | 1.重启车机 2.查看提示音量 | 2.提示音量的音量为15 |  | P2 | 功能 | 手动测试 | Pass |  |  |  |  | SOC:20221104_LB_DCV0_PRO MCU:20221105_LB_DCV107_PRO | 2023-02-26 | 周天琦 | 台架
Audio_178 |  | 4.4-音量保护与恢复-提示音量 | 提示音量-关机前音量在18 | 1.当前source是提示音 2.当前提示音音量已设置为18 | 1.重启车机 2.查看提示音量 | 2.提示音量的音量为18 |  | P1 | 功能 | 手动测试 | Pass |  |  |  |  | SOC:20221104_LB_DCV0_PRO MCU:20221105_LB_DCV108_PRO | 2023-02-27 | 周天琦 | 台架
Audio_179 |  | 4.4-音量保护与恢复-提示音量 | 提示音量-关屏前音量高于Vmax的-CarPower State为Abnormal | 1.当前source是提示音 2.当前提示音音量已设置成高于18 | 1.手动调电源电压，调到低压5.8/高压17.5 2.查看媒体音量 3.手动调电源电压，调到12.5v 4.查看媒体音量 | 2.提示音关闭 4.提示音量为息屏前音量 |  | P3 | 功能 | 手动测试 | Pass |  |  |  |  | SOC:20221104_LB_DCV0_PRO MCU:20221105_LB_DCV109_PRO | 2023-02-28 | 周天琦 | 台架
Audio_180 |  | 4.4-音量保护与恢复-提示音量 | 提示音量-关屏前音量在7-CarPower State为Abnormal | 1.当前source是提示音 2.当前提示音音量已设置为7 | 1.手动调电源电压，调到低压5.8/高压17.5 2.查看媒体音量 3.手动调电源电压，调到12.5v 4.查看媒体音量 | 2.提示音关闭 4.提示音量为7 |  | P3 | 功能 | 手动测试 | Pass |  |  |  |  | SOC:20221104_LB_DCV0_PRO MCU:20221105_LB_DCV110_PRO | 2023-03-01 | 周天琦 | 台架
Audio_181 |  | 4.4-音量保护与恢复-提示音量 | 提示音量-关屏前音量在11-CarPower State为Abnormal | 1.当前source是提示音 2.当前提示音音量已设置为11 | 1.手动调电源电压，调到低压5.8/高压17.5 2.查看媒体音量 3.手动调电源电压，调到12.5v 4.查看媒体音量 | 2.提示音关闭 4.提示音量为11 |  | P3 | 功能 | 手动测试 | Pass |  |  |  |  | SOC:20221104_LB_DCV0_PRO MCU:20221105_LB_DCV111_PRO | 2023-03-02 | 周天琦 | 台架
Audio_182 |  | 4.4-音量保护与恢复-提示音量 | 提示音量-关屏前音量在15-CarPower State为Abnormal | 1.当前source是提示音 2.当前提示音音量已设置为15 | 1.手动调电源电压，调到低压5.8/高压17.5 2.查看媒体音量 3.手动调电源电压，调到12.5v 4.查看媒体音量 | 2.提示音关闭 4.提示音量为15 |  | P3 | 功能 | 手动测试 | Pass |  |  |  |  | SOC:20221104_LB_DCV0_PRO MCU:20221105_LB_DCV112_PRO | 2023-03-03 | 周天琦 | 台架
Audio_183 |  | 4.4-音量保护与恢复-提示音量 | 提示音量-关屏前音量在18-CarPower State为Abnormal | 1.当前source是提示音 2.当前提示音音量已设置为18 | 1.手动调电源电压，调到低压5.8/高压17.5 2.查看媒体音量 3.手动调电源电压，调到12.5v 4.查看媒体音量 | 2.提示音关闭 4.提示音量为18 |  | P3 | 功能 | 手动测试 | Pass |  |  |  |  | SOC:20221104_LB_DCV0_PRO MCU:20221105_LB_DCV113_PRO | 2023-03-04 | 周天琦 | 台架
Audio_184 |  | 4.4-音量保护与恢复-提示音量 | 提示音量-关屏前音量CarPower State为PartialRun | 1.当前source是提示音 2.当前提示音音量已设置成低于7 | 1.手动调电源电压，调到低压6.5~10/高压16~17.5 2.查看媒体音量 3.手动调电源电压，调到12.5v 4.查看媒体音量 | 2.提示音关闭 4.提示音量不变 |  | P3 | 功能 | 手动测试 | Pass |  |  |  |  | SOC:20221104_LB_DCV0_PRO MCU:20221105_LB_DCV114_PRO | 2023-03-05 | 周天琦 | 台架
Audio_185 |  | 4.4-音量保护与恢复-提示音量 | 提示音量-关屏前音量高于Vmax的-CarPower State为PartialRun | 1.当前source是提示音 2.当前提示音音量已设置成高于18 | 1.手动调电源电压，调到低压6.5~10/高压16~17.5 2.查看媒体音量 3.手动调电源电压，调到12.5v 4.查看媒体音量 | 2.提示音关闭 4.提示音量不变 |  | P3 | 功能 | 手动测试 | Pass |  |  |  |  | SOC:20221104_LB_DCV0_PRO MCU:20221105_LB_DCV115_PRO | 2023-03-06 | 周天琦 | 台架
Audio_186 |  | 4.4-音量保护与恢复-提示音量 | 提示音量-关屏前音量在7-CarPower State为PartialRun | 1.当前source是提示音 2.当前提示音音量已设置为7 | 1.手动调电源电压，调到低压6.5~10/高压16~17.5 2.查看媒体音量 3.手动调电源电压，调到12.5v 4.查看媒体音量 | 2.提示音关闭 4.提示音量为7 |  | P3 | 功能 | 手动测试 | Pass |  |  |  |  | SOC:20221104_LB_DCV0_PRO MCU:20221105_LB_DCV116_PRO | 2023-03-07 | 周天琦 | 台架
Audio_187 |  | 4.4-音量保护与恢复-提示音量 | 提示音量-关屏前音量在11-CarPower State为PartialRun | 1.当前source是提示音 2.当前提示音音量已设置为11 | 1.手动调电源电压，调到低压6.5~10/高压16~17.5 2.查看媒体音量 3.手动调电源电压，调到12.5v 4.查看媒体音量 | 2.提示音关闭 4.提示音量为11 |  | P3 | 功能 | 手动测试 | Pass |  |  |  |  | SOC:20221104_LB_DCV0_PRO MCU:20221105_LB_DCV117_PRO | 2023-03-08 | 周天琦 | 台架
Audio_188 |  | 4.4-音量保护与恢复-提示音量 | 提示音量-关屏前音量在15-CarPower State为PartialRun | 1.当前source是提示音 2.当前提示音音量已设置为15 | 1.手动调电源电压，调到低压6.5~10/高压16~17.5 2.查看媒体音量 3.手动调电源电压，调到12.5v 4.查看媒体音量 | 2.提示音关闭 4.提示音量为15 |  | P3 | 功能 | 手动测试 | Pass |  |  |  |  | SOC:20221104_LB_DCV0_PRO MCU:20221105_LB_DCV118_PRO | 2023-03-09 | 周天琦 | 台架
Audio_189 |  | 4.4-音量保护与恢复-提示音量 | 提示音量-关屏前音量在18-CarPower State为PartialRun | 1.当前source是提示音 2.当前提示音音量已设置为18 | 1.手动调电源电压，调到低压6.5~10/高压16~17.5 2.查看媒体音量 3.手动调电源电压，调到12.5v 4.查看媒体音量 | 2.提示音关闭 4.提示音量为18 |  | P3 | 功能 | 手动测试 | Pass |  |  |  |  | SOC:20221104_LB_DCV0_PRO MCU:20221105_LB_DCV119_PRO | 2023-03-10 | 周天琦 | 台架
Audio_183 |  | 5.3Audio Power On/Off按键激活/关闭音频 | Audio Power On/Off按键激活/关闭音频-USB音乐 | 1.USB音乐播放中 | 1.按下Audio Power On/Off按键 2.再按下Audio Power On/Off按键 | 1.关闭音频 2.打开音频 | 1.关闭音频 2.打开音频 | P2 | 功能 | 手动测试 | Pass |  |  |  |  | SOC:20221104_LB_DCV0_PRO MCU:20221105_LB_DCV120_PRO | 2023-03-11 | 周天琦 | 台架
Audio_184 |  | 5.3Audio Power On/Off按键激活/关闭音频 | Audio Power On/Off按键激活/关闭音频-在线收音机 | 1.在线收音机播放中 | 1.按下Audio Power On/Off按键 2.再按下Audio Power On/Off按键 | 1.关闭音频 2.打开音频 | 1.关闭音频 2.打开音频 | P2 | 功能 | 手动测试 | Pass |  |  |  |  | SOC:20221104_LB_DCV0_PRO MCU:20221105_LB_DCV121_PRO | 2023-03-12 | 周天琦 | 台架
Audio_185 |  | 5.3Audio Power On/Off按键激活/关闭音频 | Audio Power On/Off按键激活/关闭音频-蓝牙音乐 | 1.蓝牙音乐播放中 | 1.按下Audio Power On/Off按键 2.再按下Audio Power On/Off按键 | 1.关闭音频 2.打开音频 | 1.关闭音频 2.打开音频 | P2 | 功能 | 手动测试 | Pass |  |  |  |  | SOC:20221104_LB_DCV0_PRO MCU:20221105_LB_DCV122_PRO | 2023-03-13 | 周天琦 | 台架
Audio_186 |  | 5.3Audio Power On/Off按键激活/关闭音频 | Audio Power On/Off按键激活/关闭音频-新闻资讯 | 1.新闻资讯播放中 | 1.按下Audio Power On/Off按键 2.再按下Audio Power On/Off按键 | 1.关闭音频 2.打开音频 | 1.关闭音频 2.打开音频 | P2 | 功能 | 手动测试 | Pass |  |  |  |  | SOC:20221104_LB_DCV0_PRO MCU:20221105_LB_DCV123_PRO | 2023-03-14 | 周天琦 | 台架
Audio_187 |  | 5.3Audio Power On/Off按键激活/关闭音频 | Audio Power On/Off按键激活/关闭音频-QQ音乐 | 1.QQ音乐播放中 | 1.按下Audio Power On/Off按键 2.再按下Audio Power On/Off按键 | 1.关闭音频 2.打开音频 | 1.关闭音频 2.打开音频 | P1 | 功能 | 手动测试 | Pass |  |  |  |  | SOC:20221104_LB_DCV0_PRO MCU:20221105_LB_DCV124_PRO | 2023-03-15 | 周天琦 | 台架
Audio_188 |  | 5.3Audio Power On/Off按键激活/关闭音频 | Audio Power On/Off按键激活/关闭音频-喜马拉雅 | 1.喜马拉雅播放中 | 1.按下Audio Power On/Off按键 2.再按下Audio Power On/Off按键 | 1.关闭音频 2.打开音频 | 1.关闭音频 2.打开音频 | P2 | 功能 | 手动测试 | Pass |  |  |  |  | SOC:20221104_LB_DCV0_PRO MCU:20221105_LB_DCV125_PRO | 2023-03-16 | 周天琦 | 台架
Audio_189 |  | 5.3Audio Power On/Off按键激活/关闭音频 | Audio Power On/Off按键激活/关闭音频-本地视频 | 1.本地视频播放中 | 1.按下Audio Power On/Off按键 2.再按下Audio Power On/Off按键 | 1.关闭音频 2.打开音频 |  | P1 | 功能 | 手动测试 | Pass |  |  |  |  | SOC:20221104_LB_DCV0_PRO MCU:20221105_LB_DCV126_PRO | 2023-03-17 | 周天琦 | 台架
Audio_190 |  | 5.3Audio Power On/Off按键激活/关闭音频 | Audio Power On/Off按键激活/关闭音频-爱奇艺 | 1.爱奇艺播放中 | 1.按下Audio Power On/Off按键 2.再按下Audio Power On/Off按键 | 1.关闭音频 2.打开音频 |  | P2 | 功能 | 手动测试 | Pass |  |  |  |  | SOC:20221104_LB_DCV0_PRO MCU:20221105_LB_DCV127_PRO | 2023-03-18 | 周天琦 | 台架
Audio_191 |  | 6.1-旋钮键调节音量 | 旋钮键调节音量-调大音量-USB音乐播放中 | 1.USB音乐播放中 2.当前音源音量为默认媒体音量7 | 1.旋转物理音量键至最大 | 1.媒体音量为最大30 | 1.媒体音量为最大30 | P2 | 功能 | 手动测试 | Pass |  |  |  |  | SOC:20221104_LB_DCV0_PRO MCU:20221105_LB_DCV128_PRO | 2023-03-19 | 周天琦 | 台架
Audio_192 |  | 6.1-旋钮键调节音量 | 旋钮键调节音量-调大音量-USB视频播放中 | 1.USB视频播放中 2.当前音源音量为默认媒体音量7 | 1.旋转物理音量键至最大 | 1.媒体音量为最大30 |  | P2 | 功能 | 手动测试 | Pass |  |  |  |  | SOC:20221104_LB_DCV0_PRO MCU:20221105_LB_DCV129_PRO | 2023-03-20 | 周天琦 | 台架
Audio_193 |  | 6.1-旋钮键调节音量 | 旋钮键调节音量-调大音量-蓝牙音乐播放中 | 1.蓝牙音乐播放中 2.当前音源音量为默认媒体音量7 | 1.旋转物理音量键至最大 | 1.媒体音量为最大30 | 1.媒体音量为最大30 | P2 | 功能 | 手动测试 | Pass |  |  |  |  | SOC:20221104_LB_DCV0_PRO MCU:20221105_LB_DCV130_PRO | 2023-03-21 | 周天琦 | 台架
Audio_194 |  | 6.1-旋钮键调节音量 | 旋钮键调节音量-调大音量-在线音乐播放中 | 1.在线音乐播放中 2.当前音源音量为默认媒体音量7 | 1.旋转物理音量键至最大 | 1.媒体音量为最大30 | 1.媒体音量为最大30 | P2 | 功能 | 手动测试 | Pass |  |  |  |  | SOC:20221104_LB_DCV0_PRO MCU:20221105_LB_DCV131_PRO | 2023-03-22 | 周天琦 | 台架
Audio_195 |  | 6.1-旋钮键调节音量 | 旋钮键调节音量-调大音量-在线视频播放中 | 1.在线视频播放中 2.当前音源音量为默认媒体音量7 | 1.旋转物理音量键至最大 | 1.媒体音量为最大30 |  | P2 | 功能 | 手动测试 | Pass |  |  |  |  | SOC:20221104_LB_DCV0_PRO MCU:20221105_LB_DCV132_PRO | 2023-03-23 | 周天琦 | 台架
Audio_196 |  | 6.1-旋钮键调节音量 | 旋钮键调节音量-调大音量-在线收音播放中 | 1.在线收音播放中 2.当前音源音量为默认媒体音量7 | 1.旋转物理音量键至最大 | 1.媒体音量为最大30 | 1.媒体音量为最大30 | P2 | 功能 | 手动测试 | Pass |  |  |  |  | SOC:20221104_LB_DCV0_PRO MCU:20221105_LB_DCV133_PRO | 2023-03-24 | 周天琦 | 台架
Audio_197 |  | 6.1-旋钮键调节音量 | 旋钮键调节音量-调节音量-USB音乐播放中 | 1.USB音乐播放中 2.当前音源音量为默认媒体音量7 | 1.左右旋转物理音量键 | 1.音量随着音量键的位置改变而变化 | 1.音量随着音量键的位置改变而变化 | P1 | 功能 | 手动测试 | Pass |  |  |  |  | SOC:20221104_LB_DCV0_PRO MCU:20221105_LB_DCV134_PRO | 2023-03-25 | 周天琦 | 台架
Audio_198 |  | 6.1-旋钮键调节音量 | 旋钮键调节音量-调节音量-USB视频播放中 | 1.USB视频播放中 2.当前音源音量为默认媒体音量7 | 1.左右旋转物理音量键 | 1.音量随着音量键的位置改变而变化 |  | P1 | 功能 | 手动测试 | Pass |  |  |  |  | SOC:20221104_LB_DCV0_PRO MCU:20221105_LB_DCV135_PRO | 2023-03-26 | 周天琦 | 台架
Audio_199 |  | 6.1-旋钮键调节音量 | 旋钮键调节音量-调节音量-蓝牙音乐播放中 | 1.蓝牙音乐播放中 2.当前音源音量为默认媒体音量7 | 1.左右旋转物理音量键 | 1.音量随着音量键的位置改变而变化 | 1.音量随着音量键的位置改变而变化 | P1 | 功能 | 手动测试 | Pass |  |  |  |  | SOC:20221104_LB_DCV0_PRO MCU:20221105_LB_DCV136_PRO | 2023-03-27 | 周天琦 | 台架
Audio_200 |  | 6.1-旋钮键调节音量 | 旋钮键调节音量-调节音量-在线音乐播放中 | 1.在线音乐播放中 2.当前音源音量为默认媒体音量7 | 1.左右旋转物理音量键 | 1.音量随着音量键的位置改变而变化 | 1.音量随着音量键的位置改变而变化 | P1 | 功能 | 手动测试 | Pass |  |  |  |  | SOC:20221104_LB_DCV0_PRO MCU:20221105_LB_DCV137_PRO | 2023-03-28 | 周天琦 | 台架
Audio_201 |  | 6.1-旋钮键调节音量 | 旋钮键调节音量-调节音量-在线视频播放中 | 1.在线视频播放中 2.当前音源音量为默认媒体音量7 | 1.左右旋转物理音量键 | 1.音量随着音量键的位置改变而变化 |  | P1 | 功能 | 手动测试 | Pass |  |  |  |  | SOC:20221104_LB_DCV0_PRO MCU:20221105_LB_DCV138_PRO | 2023-03-29 | 周天琦 | 台架
Audio_202 |  | 6.1-旋钮键调节音量 | 旋钮键调节音量-调节音量-在线收音播放中 | 1.在线收音播放中 2.当前音源音量为默认媒体音量7 | 1.左右旋转物理音量键 | 1.音量随着音量键的位置改变而变化 | 1.音量随着音量键的位置改变而变化 | P1 | 功能 | 手动测试 | Pass |  |  |  |  | SOC:20221104_LB_DCV0_PRO MCU:20221105_LB_DCV139_PRO | 2023-03-30 | 周天琦 | 台架
Audio_203 |  | 6.1-旋钮键调节音量 | 旋钮键调节音量-调小音量-USB音乐播放中 | 1.USB音乐播放中 2.当前音源音量为默认媒体音量7 | 1.旋转物理音量键至最小 | 1.媒体音量为最小 | 1.媒体音量为最小 | P2 | 功能 | 手动测试 | Pass |  |  |  |  | SOC:20221104_LB_DCV0_PRO MCU:20221105_LB_DCV140_PRO | 2023-03-31 | 周天琦 | 台架
Audio_204 |  | 6.1-旋钮键调节音量 | 旋钮键调节音量-调小音量-USB视频播放中 | 1.USB视频播放中 2.当前音源音量为默认媒体音量7 | 1.旋转物理音量键至最小 | 1.媒体音量为最小 |  | P2 | 功能 | 手动测试 | Pass |  |  |  |  | SOC:20221104_LB_DCV0_PRO MCU:20221105_LB_DCV141_PRO | 2023-04-01 | 周天琦 | 台架
Audio_205 |  | 6.1-旋钮键调节音量 | 旋钮键调节音量-调小音量-蓝牙音乐播放中 | 1.蓝牙音乐播放中 2.当前音源音量为默认媒体音量7 | 1.旋转物理音量键至最小 | 1.媒体音量为最小 | 1.媒体音量为最小 | P2 | 功能 | 手动测试 | Pass |  |  |  |  | SOC:20221104_LB_DCV0_PRO MCU:20221105_LB_DCV142_PRO | 2023-04-02 | 周天琦 | 台架
Audio_206 |  | 6.1-旋钮键调节音量 | 旋钮键调节音量-调小音量-在线音乐播放中 | 1.在线音乐播放中 2.当前音源音量为默认媒体音量7 | 1.旋转物理音量键至最小 | 1.媒体音量为最小 | 1.媒体音量为最小 | P2 | 功能 | 手动测试 | Pass |  |  |  |  | SOC:20221104_LB_DCV0_PRO MCU:20221105_LB_DCV143_PRO | 2023-04-03 | 周天琦 | 台架
Audio_207 |  | 6.1-旋钮键调节音量 | 旋钮键调节音量-调小音量-在线视频播放中 | 1.在线视频播放中 2.当前音源音量为默认媒体音量7 | 1.旋转物理音量键至最小 | 1.媒体音量为最小 |  | P2 | 功能 | 手动测试 | Pass |  |  |  |  | SOC:20221104_LB_DCV0_PRO MCU:20221105_LB_DCV144_PRO | 2023-04-04 | 周天琦 | 台架
Audio_208 |  | 6.1-旋钮键调节音量 | 旋钮键调节音量-调小音量-在线收音播放中 | 1.在线收音播放中 2.当前音源音量为默认媒体音量7 | 1.旋转物理音量键至最小 | 1.媒体音量为最小 | 1.媒体音量为最小 | P2 | 功能 | 手动测试 | Pass |  |  |  |  | SOC:20221104_LB_DCV0_PRO MCU:20221105_LB_DCV145_PRO | 2023-04-05 | 周天琦 | 台架
Audio_209 |  | 6.1-旋钮键调节音量 | 旋钮键调节音量-调大音量-USB音乐静音中 | 1.USB音乐静音中 | 1.旋转物理音量键至最大 | 1.媒体音量为最大30 | 1.媒体音量为最大30 | P2 | 功能 | 手动测试 | Pass |  |  |  |  | SOC:20221104_LB_DCV0_PRO MCU:20221105_LB_DCV146_PRO | 2023-04-06 | 周天琦 | 台架
Audio_210 |  | 6.1-旋钮键调节音量 | 旋钮键调节音量-调大音量-USB视频静音中 | 1.USB视频静音中 | 1.旋转物理音量键至最大 | 1.媒体音量为最大30 |  | P2 | 功能 | 手动测试 | Pass |  |  |  |  | SOC:20221104_LB_DCV0_PRO MCU:20221105_LB_DCV147_PRO | 2023-04-07 | 周天琦 | 台架
Audio_211 |  | 6.1-旋钮键调节音量 | 旋钮键调节音量-调大音量-蓝牙音乐静音中 | 1.蓝牙音乐静音中 | 1.旋转物理音量键至最大 | 1.媒体音量为最大30 | 1.媒体音量为最大30 | P2 | 功能 | 手动测试 | Pass |  |  |  |  | SOC:20221104_LB_DCV0_PRO MCU:20221105_LB_DCV148_PRO | 2023-04-08 | 周天琦 | 台架
Audio_212 |  | 6.1-旋钮键调节音量 | 旋钮键调节音量-调大音量-在线音乐静音中 | 1.在线音乐静音中 | 1.旋转物理音量键至最大 | 1.媒体音量为最大30 | 1.媒体音量为最大30 | P2 | 功能 | 手动测试 | Pass |  |  |  |  | SOC:20221104_LB_DCV0_PRO MCU:20221105_LB_DCV149_PRO | 2023-04-09 | 周天琦 | 台架
Audio_213 |  | 6.1-旋钮键调节音量 | 旋钮键调节音量-调大音量-在线视频静音中 | 1.在线视频静音中 | 1.旋转物理音量键至最大 | 1.媒体音量为最大30 |  | P2 | 功能 | 手动测试 | Pass |  |  |  |  | SOC:20221104_LB_DCV0_PRO MCU:20221105_LB_DCV150_PRO | 2023-04-10 | 周天琦 | 台架
Audio_214 |  | 6.1-旋钮键调节音量 | 旋钮键调节音量-调大音量-在线收音静音中 | 1.在线收音静音中 | 1.旋转物理音量键至最大 | 1.媒体音量为最大30 | 1.媒体音量为最大30 | P2 | 功能 | 手动测试 | Pass |  |  |  |  | SOC:20221104_LB_DCV0_PRO MCU:20221105_LB_DCV151_PRO | 2023-04-11 | 周天琦 | 台架
Audio_215 |  | 6.1-旋钮键调节音量 | 旋钮键调节音量-调节音量-USB音乐静音中 | 1.USB音乐静音中 | 1.左右旋转物理音量键 | 1.音量随着音量键的位置改变而变化 | 1.音量随着音量键的位置改变而变化 | P1 | 功能 | 手动测试 | Pass |  |  |  |  | SOC:20221104_LB_DCV0_PRO MCU:20221105_LB_DCV152_PRO | 2023-04-12 | 周天琦 | 台架
Audio_216 |  | 6.1-旋钮键调节音量 | 旋钮键调节音量-调节音量-USB视频静音中 | 1.USB视频静音中 | 1.左右旋转物理音量键 | 1.音量随着音量键的位置改变而变化 |  | P1 | 功能 | 手动测试 | Pass |  |  |  |  | SOC:20221104_LB_DCV0_PRO MCU:20221105_LB_DCV153_PRO | 2023-04-13 | 周天琦 | 台架
Audio_217 |  | 6.1-旋钮键调节音量 | 旋钮键调节音量-调节音量-蓝牙音乐静音中 | 1.蓝牙音乐静音中 | 1.左右旋转物理音量键 | 1.音量随着音量键的位置改变而变化 | 1.音量随着音量键的位置改变而变化 | P1 | 功能 | 手动测试 | Pass |  |  |  |  | SOC:20221104_LB_DCV0_PRO MCU:20221105_LB_DCV154_PRO | 2023-04-14 | 周天琦 | 台架
Audio_218 |  | 6.1-旋钮键调节音量 | 旋钮键调节音量-调节音量-在线音乐静音中 | 1.在线音乐静音中 | 1.左右旋转物理音量键 | 1.音量随着音量键的位置改变而变化 | 1.音量随着音量键的位置改变而变化 | P1 | 功能 | 手动测试 | Pass |  |  |  |  | SOC:20221104_LB_DCV0_PRO MCU:20221105_LB_DCV155_PRO | 2023-04-15 | 周天琦 | 台架
Audio_219 |  | 6.1-旋钮键调节音量 | 旋钮键调节音量-调节音量-在线视频静音中 | 1.在线视频静音中 | 1.左右旋转物理音量键 | 1.音量随着音量键的位置改变而变化 |  | P1 | 功能 | 手动测试 | Pass |  |  |  |  | SOC:20221104_LB_DCV0_PRO MCU:20221105_LB_DCV156_PRO | 2023-04-16 | 周天琦 | 台架
Audio_220 |  | 6.1-旋钮键调节音量 | 旋钮键调节音量-调节音量-在线收音静音中 | 1.在线收音静音中 | 1.左右旋转物理音量键 | 1.音量随着音量键的位置改变而变化 | 1.音量随着音量键的位置改变而变化 | P1 | 功能 | 手动测试 | Pass |  |  |  |  | SOC:20221104_LB_DCV0_PRO MCU:20221105_LB_DCV157_PRO | 2023-04-17 | 周天琦 | 台架
Audio_221 |  | 6.1-旋钮键调节音量 | 旋钮键调节音量-调小音量-USB音乐静音中 | 1.USB音乐静音中 | 1.旋转物理音量键至最小 | 1.音量随着音量键的位置改变而变化，音量值最小 | 1.音量随着音量键的位置改变而变化，音量值最小 | P2 | 功能 | 手动测试 | Pass |  |  |  |  | SOC:20221104_LB_DCV0_PRO MCU:20221105_LB_DCV158_PRO | 2023-04-18 | 周天琦 | 台架
Audio_222 |  | 6.1-旋钮键调节音量 | 旋钮键调节音量-调小音量-USB视频静音中 | 1.USB视频静音中 | 1.旋转物理音量键至最小 | 1.音量随着音量键的位置改变而变化，音量值最小 |  | P2 | 功能 | 手动测试 | Pass |  |  |  |  | SOC:20221104_LB_DCV0_PRO MCU:20221105_LB_DCV159_PRO | 2023-04-19 | 周天琦 | 台架
Audio_223 |  | 6.1-旋钮键调节音量 | 旋钮键调节音量-调小音量-蓝牙音乐静音中 | 1.蓝牙音乐静音中 | 1.旋转物理音量键至最小 | 1.音量随着音量键的位置改变而变化，音量值最小 | 1.音量随着音量键的位置改变而变化，音量值最小 | P2 | 功能 | 手动测试 | Pass |  |  |  |  | SOC:20221104_LB_DCV0_PRO MCU:20221105_LB_DCV160_PRO | 2023-04-20 | 周天琦 | 台架
Audio_224 |  | 6.1-旋钮键调节音量 | 旋钮键调节音量-调小音量-在线音乐静音中 | 1.在线音乐静音中 | 1.旋转物理音量键至最小 | 1.音量随着音量键的位置改变而变化，音量值最小 | 1.音量随着音量键的位置改变而变化，音量值最小 | P2 | 功能 | 手动测试 | Pass |  |  |  |  | SOC:20221104_LB_DCV0_PRO MCU:20221105_LB_DCV161_PRO | 2023-04-21 | 周天琦 | 台架
Audio_225 |  | 6.1-旋钮键调节音量 | 旋钮键调节音量-调小音量-在线视频静音中 | 1.在线视频静音中 | 1.旋转物理音量键至最小 | 1.音量随着音量键的位置改变而变化，音量值最小 |  | P2 | 功能 | 手动测试 | Pass |  |  |  |  | SOC:20221104_LB_DCV0_PRO MCU:20221105_LB_DCV162_PRO | 2023-04-22 | 周天琦 | 台架
Audio_226 |  | 6.1-旋钮键调节音量 | 旋钮键调节音量-调小音量-在线收音静音中 | 1.在线收音静音中 | 1.旋转物理音量键至最小 | 1.音量随着音量键的位置改变而变化，音量值最小 | 1.音量随着音量键的位置改变而变化，音量值最小 | P2 | 功能 | 手动测试 | Pass |  |  |  |  | SOC:20221104_LB_DCV0_PRO MCU:20221105_LB_DCV163_PRO | 2023-04-23 | 周天琦 | 台架
Audio_227 |  |  |  | 1.usb中存放一个超过20个字歌曲名的歌曲 | 1.从非usb音源切换到usb音源 | 1.可以正常播放 |  | P2 |  |  | Pass |  |  |  |  | SOC:20221104_LB_DCV0_PRO MCU:20221105_LB_DCV164_PRO | 2023-04-24 | 周天琦 | 台架

## AudioSettings
Case ID | FeatureID | 需求ID | 标题 | 前提条件 | 操作步骤 | 预期结果 | 实际结果 | 优先级 | 用例类型 | 测试方式 | 外置功放 验证结果 | BUG ID | BUG 等级 | NT项分类 | 备注 | 测试版本 | 测试日期 | 测试人员 | 测试环境
1 |  | 7.1-触摸提示音 | 触摸提示音-关闭 | 1.进入音效设置界面 2.当前触摸提示音为开 | 1.关闭触摸提示音 2.点击任一图标 | 1.按下时有Beep音 2.按下无Beep音 |  | P0 | 功能 | 手动测试 | Fail | APIMCIM-12926 【Phase V】【CDX707】【A】【Audio】【5/5】24ch的功放，无按键音 | Gating |  |  | SOC:20221104_LB_DCV0_PRO MCU:20221105_LB_DCV163_PRO | 2022-11-14 | 周天琦 | 台架
2 |  | 7.1-触摸提示音 | 触摸提示音-打开 | 1.进入音效设置界面 2.当前触摸提示音为关 | 1.打开触摸提示音 2.点击任一图标 | 1.按下时无Beep音 2.按下有Beep音 |  | P0 | 功能 | 手动测试 | Block | APIMCIM-12926 【Phase V】【CDX707】【A】【Audio】【5/5】24ch的功放，无按键音 |  |  |  | SOC:20221104_LB_DCV0_PRO MCU:20221105_LB_DCV163_PRO | 2022-11-14 | 周天琦 | 台架
3 |  | 7.1-触摸提示音 | 触摸提示音-快速多次打开关闭 | 1.进入音效设置界面 | 1.快速打开关闭提示音50次 2.点击任一图标 | 1.当前Beep音与设置一致 |  | P3 | 压力 | 手动测试 | Block | APIMCIM-12926 【Phase V】【CDX707】【A】【Audio】【5/5】24ch的功放，无按键音 |  |  |  | SOC:20221104_LB_DCV0_PRO MCU:20221105_LB_DCV163_PRO | 2022-11-14 | 周天琦 | 台架
4 |  | 7.1-触摸提示音 | 触摸提示音-打开-USB音乐播放中 | 1.进入音效设置界面 2.当前触摸提示音为开 3.USB音乐播放中 | 1.点击任一图标 | 1.按下有Beep音 |  | P2 | 功能 | 手动测试 | Block | APIMCIM-12926 【Phase V】【CDX707】【A】【Audio】【5/5】24ch的功放，无按键音 |  |  |  | SOC:20221104_LB_DCV0_PRO MCU:20221105_LB_DCV163_PRO | 2022-11-14 | 周天琦 | 台架
5 |  | 7.1-触摸提示音 | 触摸提示音-打开-USB视频播放中 | 1.进入音效设置界面 2.当前触摸提示音为开 3.USB视频播放中 | 1.点击任一图标 | 1.按下有Beep音 |  | P2 | 功能 | 手动测试 | Block | APIMCIM-12926 【Phase V】【CDX707】【A】【Audio】【5/5】24ch的功放，无按键音 |  |  |  | SOC:20221104_LB_DCV0_PRO MCU:20221105_LB_DCV163_PRO | 2022-11-14 | 周天琦 | 台架
6 |  | 7.1-触摸提示音 | 触摸提示音-打开-蓝牙音乐播放中 | 1.进入音效设置界面 2.当前触摸提示音为开 3.蓝牙音乐播放中 | 1.点击任一图标 | 1.按下有Beep音 |  | P2 | 功能 | 手动测试 | Block | APIMCIM-12926 【Phase V】【CDX707】【A】【Audio】【5/5】24ch的功放，无按键音 |  |  |  | SOC:20221104_LB_DCV0_PRO MCU:20221105_LB_DCV163_PRO | 2022-11-14 | 周天琦 | 台架
7 |  | 7.1-触摸提示音 | 触摸提示音-打开-随心听音乐播放中 | 1.进入音效设置界面 2.当前触摸提示音为开 3.随心听音乐播放中 | 1.点击任一图标 | 1.按下有Beep音 |  | P2 | 功能 | 手动测试 | Block | APIMCIM-12926 【Phase V】【CDX707】【A】【Audio】【5/5】24ch的功放，无按键音 |  |  |  | SOC:20221104_LB_DCV0_PRO MCU:20221105_LB_DCV163_PRO | 2022-11-14 | 周天琦 | 台架
8 |  | 7.1-触摸提示音 | 触摸提示音-打开-电话通话中 | 1.进入音效设置界面 2.当前触摸提示音为开 3.电话通话中 | 1.点击任一图标 | 1.按下有Beep音 |  | P2 | 功能 | 手动测试 | Block | APIMCIM-12926 【Phase V】【CDX707】【A】【Audio】【5/5】24ch的功放，无按键音 |  |  |  | SOC:20221104_LB_DCV0_PRO MCU:20221105_LB_DCV163_PRO | 2022-11-14 | 周天琦 | 台架
9 |  | 7.1-触摸提示音 | 触摸提示音-打开-语音唤醒中 | 1.进入音效设置界面 2.当前触摸提示音为开 3.语音唤醒中 | 1.点击任一图标 | 1.按下有Beep音 |  | P2 | 功能 | 手动测试 | Block | APIMCIM-12926 【Phase V】【CDX707】【A】【Audio】【5/5】24ch的功放，无按键音 |  |  |  | SOC:20221104_LB_DCV0_PRO MCU:20221105_LB_DCV163_PRO | 2022-11-14 | 周天琦 | 台架
10 |  | 7.1-触摸提示音 | 触摸提示音-打开-导航提示音播报中 | 1.进入音效设置界面 2.当前触摸提示音为开 3.导航提示音播报中 | 1.点击任一图标 | 1.按下有Beep音 |  | P2 | 功能 | 手动测试 | Block | APIMCIM-12926 【Phase V】【CDX707】【A】【Audio】【5/5】24ch的功放，无按键音 |  |  |  | SOC:20221104_LB_DCV0_PRO MCU:20221105_LB_DCV163_PRO | 2022-11-14 | 周天琦 | 台架
11 |  | 7.1-触摸提示音 | 触摸提示音-关闭-全部重置 | 1.进入音效设置界面 2.当前触摸提示音为开 | 1.关闭触摸提示音 2.全部重置 | 1.触摸提示音为开 |  | P1 | 功能 | 手动测试 | Block | APIMCIM-12926 【Phase V】【CDX707】【A】【Audio】【5/5】24ch的功放，无按键音 |  |  |  | SOC:20221104_LB_DCV0_PRO MCU:20221105_LB_DCV163_PRO | 2022-11-14 | 周天琦 | 台架
12 |  | 7.1-触摸提示音 | 触摸提示音-打开-全部重置 | 1.进入音效设置界面 2.当前触摸提示音为关 | 1.打开触摸提示音 2.全部重置 | 1.触摸提示音为开 |  | P1 | 功能 | 手动测试 | Block | APIMCIM-12926 【Phase V】【CDX707】【A】【Audio】【5/5】24ch的功放，无按键音 |  |  |  | SOC:20221104_LB_DCV0_PRO MCU:20221105_LB_DCV163_PRO | 2022-11-14 | 周天琦 | 台架
13 |  | 7.1-触摸提示音 | 触摸提示音-弹出详情介绍框 | 1.进入音效设置界面 | 1.点击触摸提示音的详情图标 | 1.弹出触摸提示音详情介绍框 |  | P1 | 功能 | 手动测试 | Block | APIMCIM-12926 【Phase V】【CDX707】【A】【Audio】【5/5】24ch的功放，无按键音 |  |  |  | SOC:20221104_LB_DCV0_PRO MCU:20221105_LB_DCV163_PRO | 2022-11-14 | 周天琦 | 台架
14 |  | 7.1-触摸提示音 | 触摸提示音-关闭详情介绍框 | 1.进入触摸提示音详情介绍框 | 1.点击关闭 | 1.触摸提示音详情介绍框关闭 |  | P1 | 功能 | 手动测试 | Block | APIMCIM-12926 【Phase V】【CDX707】【A】【Audio】【5/5】24ch的功放，无按键音 |  |  |  | SOC:20221104_LB_DCV0_PRO MCU:20221105_LB_DCV163_PRO | 2022-11-14 | 周天琦 | 台架
15 |  | 7.1-触摸提示音 | launcher-按键音 | 1.触摸提示音打开 | 1.点击launcher页面按钮，车模 | 1.触摸音输出 |  | P2 | 功能 | 手动测试 | Block | APIMCIM-12926 【Phase V】【CDX707】【A】【Audio】【5/5】24ch的功放，无按键音 |  |  |  | SOC:20221104_LB_DCV0_PRO MCU:20221105_LB_DCV163_PRO | 2022-11-14 | 周天琦 | 台架
16 |  | 7.1-触摸提示音 | 空调-按键音 | 1.触摸提示音打开 | 1.点击空调页面按钮，下拉选项 | 1.触摸音输出 |  | P3 | 功能 | 手动测试 | Block | APIMCIM-12926 【Phase V】【CDX707】【A】【Audio】【5/5】24ch的功放，无按键音 |  |  |  | SOC:20221104_LB_DCV0_PRO MCU:20221105_LB_DCV163_PRO | 2022-11-14 | 周天琦 | 台架
17 |  | 7.1-触摸提示音 | 车控-按键音 | 1.触摸提示音打开 | 1.点击车控开关，按钮，下拉选项 | 1.触摸音输出 |  | P4 | 功能 | 手动测试 | Block | APIMCIM-12926 【Phase V】【CDX707】【A】【Audio】【5/5】24ch的功放，无按键音 |  |  |  | SOC:20221104_LB_DCV0_PRO MCU:20221105_LB_DCV163_PRO | 2022-11-14 | 周天琦 | 台架
18 |  | 7.1-触摸提示音 | vha-按键音 | 1.触摸提示音打开 | 1.点击tab，按钮，单选框 | 1.触摸音输出 |  | P5 | 功能 | 手动测试 | Block | APIMCIM-12926 【Phase V】【CDX707】【A】【Audio】【5/5】24ch的功放，无按键音 |  |  |  | SOC:20221104_LB_DCV0_PRO MCU:20221105_LB_DCV163_PRO | 2022-11-14 | 周天琦 | 台架
19 |  | 7.1-触摸提示音 | account-按键音 | 1.触摸提示音打开 | 1.点击链接，二维码，按钮 | 1.触摸音输出 |  | P6 | 功能 | 手动测试 | Block | APIMCIM-12926 【Phase V】【CDX707】【A】【Audio】【5/5】24ch的功放，无按键音 |  |  |  | SOC:20221104_LB_DCV0_PRO MCU:20221105_LB_DCV163_PRO | 2022-11-14 | 周天琦 | 台架
20 |  | 7.1-触摸提示音 | aar-按键音 | 1.触摸提示音打开 | 1.点击按钮，单选框 | 1.触摸音输出 |  | P7 | 功能 | 手动测试 | Block | APIMCIM-12926 【Phase V】【CDX707】【A】【Audio】【5/5】24ch的功放，无按键音 |  |  |  | SOC:20221104_LB_DCV0_PRO MCU:20221105_LB_DCV163_PRO | 2022-11-14 | 周天琦 | 台架
21 |  | 7.1-触摸提示音 | fapa-按键音 | 1.触摸提示音打开 | 1.点击tab ，按钮 | 1.触摸音输出 |  | P8 | 功能 | 手动测试 | Block | APIMCIM-12926 【Phase V】【CDX707】【A】【Audio】【5/5】24ch的功放，无按键音 |  |  |  | SOC:20221104_LB_DCV0_PRO MCU:20221105_LB_DCV163_PRO | 2022-11-14 | 周天琦 | 台架
22 |  | 7.2-音量设置界面 | 进入音量设置界面 | 1.进入音效设置界面 | 1.点击音量设置 | 1.进入音量设置界面 |  | P9 | 功能 | 手动测试 | Pass |  |  |  |  | SOC:20221104_LB_DCV0_PRO MCU:20221105_LB_DCV163_PRO | 2022-11-14 | 周天琦 | 台架
23 |  | 7.2-音量设置界面 | 音量设置界面-弹出详情介绍框 | 1.进入音效设置界面 | 1.点击音量设置的详情图标 | 1.弹出音量设置详情介绍框 |  | P1 | 功能 | 手动测试 | Pass |  |  |  |  | SOC:20221104_LB_DCV0_PRO MCU:20221105_LB_DCV163_PRO | 2022-11-14 | 周天琦 | 台架
24 |  | 7.2-音量设置界面 | 音量设置界面-关闭详情介绍框 | 1.进入音量设置详情介绍框 | 1.点击关闭 | 1.音量设置详情介绍框关闭 |  | P1 | 功能 | 手动测试 | Pass |  |  |  |  | SOC:20221104_LB_DCV0_PRO MCU:20221105_LB_DCV163_PRO | 2022-11-14 | 周天琦 | 台架
25 |  | 7.2.1-音量设置-通话音量 | 通话音量-移动通话音量光标-来电/接听 | 1.进入音量设置界面 2.蓝牙已连接 | 1.移动通话音量光标 2.来电 3.接听 | 2.铃声与光标位置一致 3.通话音量与光标位置一致 |  | P0 | 功能 | 手动测试 | Pass |  |  |  |  | SOC:20221104_LB_DCV0_PRO MCU:20221105_LB_DCV163_PRO | 2022-11-14 | 周天琦 | 台架
26 |  | 7.2.1-音量设置-通话音量 | 通话音量-移动通话音量光标到最左-来电/接听 | 1.进入音量设置界面 2.蓝牙已连接 | 1.移动通话音量光标到最左 2.来电 3.接听 | 2.来电铃声为最小 3.通话音量为最小 |  | P1 | 功能 | 手动测试 | Pass |  |  |  |  | SOC:20221104_LB_DCV0_PRO MCU:20221105_LB_DCV163_PRO | 2022-11-14 | 周天琦 | 台架
27 |  | 7.2.1-音量设置-通话音量 | 通话音量-移动通话音量光标到最右-来电/接听 | 1.进入音量设置界面 2.蓝牙已连接 | 1.移动通话音量光标到最右 2.来电 3.接听 | 2.来电铃声为最大 3.通话音量为最大 |  | P1 | 功能 | 手动测试 | Pass |  |  |  |  | SOC:20221104_LB_DCV0_PRO MCU:20221105_LB_DCV163_PRO | 2022-11-14 | 周天琦 | 台架
28 |  | 7.2.1-音量设置-通话音量 | 通话音量-移动通话音量光标从最左到最右-来电/接听 | 1.进入音量设置界面 2.当前通话音量最小 | 1.来电 2.接听 3.调节通话音量到最大 4.挂断 | 4.结束通话后，通话音量光标在最右 |  | P2 | 功能 | 手动测试 | Pass |  |  |  |  | SOC:20221104_LB_DCV0_PRO MCU:20221105_LB_DCV163_PRO | 2022-11-14 | 周天琦 | 台架
29 |  | 7.2.1-音量设置-通话音量 | 通话音量-移动通话音量光标从最右到最左-来电/接听 | 1.进入音量设置界面 2.当前通话音量最大 | 1.来电 2.接听 3.调节通话音量到最小 4.挂断 | 4.结束通话后，通话音量光标在最左 |  | P2 | 功能 | 手动测试 | Pass |  |  |  |  | SOC:20221104_LB_DCV0_PRO MCU:20221105_LB_DCV163_PRO | 2022-11-14 | 周天琦 | 台架
30 |  | 7.2.1-音量设置-通话音量 | 通话音量-通话中-左右快速移动通话音量光标 | 1.进入音量设置界面 2.蓝牙电话通话中 | 1.左右快速移动通话音量光标 | 1.通话音量随光标变化 |  | P2 | 功能 | 手动测试 | Fail | FCIVIOS-11371 Phase5_【U718】【黑盒】【必现】【Car-audio】音量设置中通话，语音，提示音不生效 | high |  |  | SOC:20221104_LB_DCV0_PRO MCU:20221105_LB_DCV163_PRO | 2022-11-14 | 周天琦 | 台架
31 |  | 7.2.1-音量设置-通话音量 | 通话音量-来电中-左右快速移动通话音量光标 | 1.进入音量设置界面 2.蓝牙已连接 3.来电铃声播放中 | 1.左右快速移动通话音量光标 | 1.铃声音量随光标变化 |  | P2 | 功能 | 手动测试 | Block | FCIVIOS-11371 Phase5_【U718】【黑盒】【必现】【Car-audio】音量设置中通话，语音，提示音不生效 |  |  |  | SOC:20221104_LB_DCV0_PRO MCU:20221105_LB_DCV163_PRO | 2022-11-14 | 周天琦 | 台架
32 |  | 7.2.1-音量设置-通话音量 | 通话音量-USB音乐播放中-左右快速移动通话音量光标 | 1.进入音量设置界面 2.USB音乐播放中 | 1.左右快速移动通话音量光标 | 1.当前播放媒体音无影响 |  | P2 | 功能 | 手动测试 | Pass |  |  |  |  | SOC:20221104_LB_DCV0_PRO MCU:20221105_LB_DCV163_PRO | 2022-11-14 | 周天琦 | 台架
33 |  | 7.2.1-音量设置-通话音量 | 通话音量-USB视频播放中-左右快速移动通话音量光标 | 1.进入音量设置界面 2.USB视频播放中 | 1.左右快速移动通话音量光标 | 1.当前播放媒体音无影响 |  | P2 | 功能 | 手动测试 | Pass |  |  |  |  | SOC:20221104_LB_DCV0_PRO MCU:20221105_LB_DCV163_PRO | 2022-11-14 | 周天琦 | 台架
34 |  | 7.2.1-音量设置-通话音量 | 通话音量-蓝牙音乐播放中-左右快速移动通话音量光标 | 1.进入音量设置界面 2.蓝牙音乐播放中 | 1.左右快速移动通话音量光标 | 1.当前播放媒体音无影响 |  | P2 | 功能 | 手动测试 | Pass |  |  |  |  | SOC:20221104_LB_DCV0_PRO MCU:20221105_LB_DCV163_PRO | 2022-11-14 | 周天琦 | 台架
35 |  | 7.2.1-音量设置-通话音量 | 通话音量-随心听音乐播放中-左右快速移动通话音量光标 | 1.进入音量设置界面 2.随心听音乐播放中 | 1.左右快速移动通话音量光标 | 1.当前播放媒体音无影响 |  | P2 | 功能 | 手动测试 | Pass |  |  |  |  | SOC:20221104_LB_DCV0_PRO MCU:20221105_LB_DCV163_PRO | 2022-11-14 | 周天琦 | 台架
36 |  | 7.2.1-音量设置-通话音量 | 通话音量-导航播报中-左右快速移动通话音量光标 | 1.进入音量设置界面 2.导航播报中 | 1.左右快速移动通话音量光标 | 1.当前播放媒体音无影响 |  | P2 | 功能 | 手动测试 | Pass |  |  |  |  | SOC:20221104_LB_DCV0_PRO MCU:20221105_LB_DCV163_PRO | 2022-11-14 | 周天琦 | 台架
37 |  | 7.2.1-音量设置-通话音量 | 通话音量-提示音播放中-左右快速移动通话音量光标 | 1.进入音量设置界面 2.提示音播放中 | 1.左右快速移动通话音量光标 | 1.当前播放提示音无影响 |  | P2 | 功能 | 手动测试 | Pass |  |  |  |  | SOC:20221104_LB_DCV0_PRO MCU:20221105_LB_DCV163_PRO | 2022-11-14 | 周天琦 | 台架
38 |  | 7.2.1-音量设置-通话音量 | 通话音量-通话音量调节中-电话呼入 | 1.左右移动通话音量光标，调节通话音量中 | 1.电话呼入→结束通话 | 1.返回后能正常调节通话音量 |  | P2 | 功能 | 手动测试 | Block | FCIVIOS-11371 Phase5_【U718】【黑盒】【必现】【Car-audio】音量设置中通话，语音，提示音不生效 |  |  |  | SOC:20221104_LB_DCV0_PRO MCU:20221105_LB_DCV163_PRO | 2022-11-14 | 周天琦 | 台架
39 |  | 7.2.1-音量设置-通话音量 | 通话音量-通话音量调节中-电话呼出 | 1.左右移动通话音量光标，调节通话音量中 | 1.电话呼出→结束通话 | 1.返回后能正常调节通话音量 |  | P2 | 功能 | 手动测试 | Block | FCIVIOS-11371 Phase5_【U718】【黑盒】【必现】【Car-audio】音量设置中通话，语音，提示音不生效 |  |  |  | SOC:20221104_LB_DCV0_PRO MCU:20221105_LB_DCV163_PRO | 2022-11-14 | 周天琦 | 台架
40 |  | 7.2.1-音量设置-通话音量 | 通话音量-通话音量调节中-唤醒VR | 1.左右移动通话音量光标，调节通话音量中 | 1.唤醒VR→退出VR | 1.返回后能正常调节通话音量 |  | P2 | 功能 | 手动测试 | Block | FCIVIOS-11371 Phase5_【U718】【黑盒】【必现】【Car-audio】音量设置中通话，语音，提示音不生效 |  |  |  | SOC:20221104_LB_DCV0_PRO MCU:20221105_LB_DCV163_PRO | 2022-11-14 | 周天琦 | 台架
41 |  | 7.2.1-音量设置-通话音量 | 通话音量-通话音量调节中-全部重置 | 1.左右移动通话音量光标，调节通话音量中 | 1.调节通话音量 2.点击重置 | 2.通话音量恢复默认值15 |  | P1 | 功能 | 手动测试 | Pass |  |  |  |  | SOC:20221104_LB_DCV0_PRO MCU:20221105_LB_DCV163_PRO | 2022-11-14 | 周天琦 | 台架
46 |  | 7.2.2-音量设置-媒体音量 | 媒体音量-USB音乐播放中-移动媒体音量光标 | 1.进入音量设置界面 2.USB音乐播放中 | 1.移动媒体音量光标 | 1.媒体音量与光标位置一致 |  | P1 | 功能 | 手动测试 | Pass |  |  |  |  | SOC:20221104_LB_DCV0_PRO MCU:20221105_LB_DCV163_PRO | 2022-11-14 | 周天琦 | 台架
47 |  | 7.2.2-音量设置-媒体音量 | 媒体音量-USB音乐播放中-移动媒体音量光标至最左 | 1.进入音量设置界面 2.USB音乐播放中 | 1.移动媒体音量光标到最左 | 1.媒体音量为最小 |  | P2 | 功能 | 手动测试 | Pass |  |  |  |  | SOC:20221104_LB_DCV0_PRO MCU:20221105_LB_DCV163_PRO | 2022-11-14 | 周天琦 | 台架
48 |  | 7.2.2-音量设置-媒体音量 | 媒体音量-USB音乐播放中-移动媒体音量光标至最右 | 1.进入音量设置界面 2.USB音乐播放中 | 1.移动媒体音量光标到最右 | 1.媒体音量为最大 |  | P2 | 功能 | 手动测试 | Pass |  |  |  |  | SOC:20221104_LB_DCV0_PRO MCU:20221105_LB_DCV163_PRO | 2022-11-14 | 周天琦 | 台架
49 |  | 7.2.2-音量设置-媒体音量 | 媒体音量-USB视频播放中-移动媒体音量光标 | 1.进入音量设置界面 2.USB视频播放中 | 1.移动媒体音量光标 | 1.媒体音量与光标位置一致 |  | P1 | 功能 | 手动测试 | Pass |  |  |  |  | SOC:20221104_LB_DCV0_PRO MCU:20221105_LB_DCV163_PRO | 2022-11-14 | 周天琦 | 台架
50 |  | 7.2.2-音量设置-媒体音量 | 媒体音量-USB视频播放中-移动媒体音量光标至最左 | 1.进入音量设置界面 2.USB视频播放中 | 1.移动媒体音量光标到最左 | 1.媒体音量为最小 |  | P2 | 功能 | 手动测试 | Pass |  |  |  |  | SOC:20221104_LB_DCV0_PRO MCU:20221105_LB_DCV163_PRO | 2022-11-14 | 周天琦 | 台架
51 |  | 7.2.2-音量设置-媒体音量 | 媒体音量-USB视频播放中-移动媒体音量光标至最右 | 1.进入音量设置界面 2.USB视频播放中 | 1.移动媒体音量光标到最右 | 1.媒体音量为最大 |  | P2 | 功能 | 手动测试 | Pass |  |  |  |  | SOC:20221104_LB_DCV0_PRO MCU:20221105_LB_DCV163_PRO | 2022-11-14 | 周天琦 | 台架
52 |  | 7.2.2-音量设置-媒体音量 | 媒体音量-蓝牙音乐播放中-移动媒体音量光标 | 1.进入音量设置界面 2.蓝牙音乐播放中 | 1.移动媒体音量光标 | 1.媒体音量与光标位置一致 |  | P1 | 功能 | 手动测试 | Pass |  |  |  |  | SOC:20221104_LB_DCV0_PRO MCU:20221105_LB_DCV163_PRO | 2022-11-14 | 周天琦 | 台架
53 |  | 7.2.2-音量设置-媒体音量 | 媒体音量-蓝牙音乐播放中-移动媒体音量光标至最左 | 1.进入音量设置界面 2.蓝牙音乐播放中 | 1.移动媒体音量光标到最左 | 1.媒体音量为最小 |  | P2 | 功能 | 手动测试 | Pass |  |  |  |  | SOC:20221104_LB_DCV0_PRO MCU:20221105_LB_DCV163_PRO | 2022-11-14 | 周天琦 | 台架
54 |  | 7.2.2-音量设置-媒体音量 | 媒体音量-蓝牙音乐播放中-移动媒体音量光标至最右 | 1.进入音量设置界面 2.蓝牙音乐播放中 | 1.移动媒体音量光标到最右 | 1.媒体音量为最大 |  | P2 | 功能 | 手动测试 | Pass |  |  |  |  | SOC:20221104_LB_DCV0_PRO MCU:20221105_LB_DCV163_PRO | 2022-11-14 | 周天琦 | 台架
55 |  | 7.2.2-音量设置-媒体音量 | 媒体音量-随心听音乐播放中-移动媒体音量光标 | 1.进入音量设置界面 2.随心听音乐播放中 | 1.移动媒体音量光标 | 1.媒体音量与光标位置一致 |  | P1 | 功能 | 手动测试 | Pass |  |  |  |  | SOC:20221104_LB_DCV0_PRO MCU:20221105_LB_DCV163_PRO | 2022-11-14 | 周天琦 | 台架
56 |  | 7.2.2-音量设置-媒体音量 | 媒体音量-随心听音乐播放中-移动媒体音量光标至最左 | 1.进入音量设置界面 2.随心听音乐播放中 | 1.移动媒体音量光标到最左 | 1.媒体音量为最小 |  | P2 | 功能 | 手动测试 | Pass |  |  |  |  | SOC:20221104_LB_DCV0_PRO MCU:20221105_LB_DCV163_PRO | 2022-11-14 | 周天琦 | 台架
57 |  | 7.2.2-音量设置-媒体音量 | 媒体音量-随心听音乐播放中-移动媒体音量光标至最右 | 1.进入音量设置界面 2.随心听音乐播放中 | 1.移动媒体音量光标到最右 | 1.媒体音量为最大 |  | P2 | 功能 | 手动测试 | Pass |  |  |  |  | SOC:20221104_LB_DCV0_PRO MCU:20221105_LB_DCV163_PRO | 2022-11-14 | 周天琦 | 台架
58 |  | 7.2.2-音量设置-媒体音量 | 媒体音量-媒体音量最小-来电、接听 | 1.进入音量设置界面 2.当前媒体音量最小 3.蓝牙已连接 | 1.来电 2.接听 3.调节媒体音量到最大 4.挂断 | 4.结束通话后，媒体音量光标在最右 |  | P2 | 功能 | 手动测试 | Pass |  |  |  |  | SOC:20221104_LB_DCV0_PRO MCU:20221105_LB_DCV163_PRO | 2022-11-14 | 周天琦 | 台架
59 |  | 7.2.2-音量设置-媒体音量 | 媒体音量-媒体音量最大-来电、接听 | 1.进入音量设置界面 2.当前媒体音量最大 3.蓝牙已连接 | 1.来电 2.接听 3.调节媒体音量到最小 4.挂断 | 4.结束通话后，媒体音量光标在最左 |  | P2 | 功能 | 手动测试 | Pass |  |  |  |  | SOC:20221104_LB_DCV0_PRO MCU:20221105_LB_DCV163_PRO | 2022-11-14 | 周天琦 | 台架
60 |  | 7.2.2-音量设置-媒体音量 | 媒体音量-蓝牙电话通话中-左右快速移动媒体音量光标 | 1.进入音量设置界面 2.蓝牙电话通话中 | 1.左右快速移动媒体音量光标 | 1.当前通话音量无影响 |  | P2 | 功能 | 手动测试 | Pass |  |  |  |  | SOC:20221104_LB_DCV0_PRO MCU:20221105_LB_DCV163_PRO | 2022-11-14 | 周天琦 | 台架
61 |  | 7.2.2-音量设置-媒体音量 | 媒体音量-来电铃声播放中-左右快速移动媒体音量光标 | 1.进入音量设置界面 2.蓝牙已连接 3.来电铃声播放中 | 1.左右快速移动媒体音量光标 | 1.当前铃声音量无影响 |  | P2 | 功能 | 手动测试 | Pass |  |  |  |  | SOC:20221104_LB_DCV0_PRO MCU:20221105_LB_DCV163_PRO | 2022-11-14 | 周天琦 | 台架
62 |  | 7.2.2-音量设置-媒体音量 | 媒体音量-导航播报中-左右快速移动媒体音量光标 | 1.进入音量设置界面 2.导航播报中 | 1.左右快速移动媒体音量光标 | 1.当前播放导航音无影响 |  | P2 | 功能 | 手动测试 | Pass |  |  |  |  | SOC:20221104_LB_DCV0_PRO MCU:20221105_LB_DCV163_PRO | 2022-11-14 | 周天琦 | 台架
63 |  | 7.2.2-音量设置-媒体音量 | 媒体音量-提示音播放中-左右快速移动媒体音量光标 | 1.进入音量设置界面 2.提示音播放中 | 1.左右快速移动媒体音量光标 | 1.当前播放提示音无影响 |  | P2 | 功能 | 手动测试 | Pass |  |  |  |  | SOC:20221104_LB_DCV0_PRO MCU:20221105_LB_DCV163_PRO | 2022-11-14 | 周天琦 | 台架
64 |  | 7.2.2-音量设置-媒体音量 | 媒体音量-媒体音量调节中-电话呼入 | 1.左右移动媒体音量光标，调节媒体音量中 | 1.电话呼入→结束通话 | 1.结束后能正常调节媒体音量 |  | P2 | 功能 | 手动测试 | Pass |  |  |  |  | SOC:20221104_LB_DCV0_PRO MCU:20221105_LB_DCV163_PRO | 2022-11-14 | 周天琦 | 台架
65 |  | 7.2.2-音量设置-媒体音量 | 媒体音量-媒体音量调节中-电话呼出 | 1.左右移动媒体音量光标，调节媒体音量中 | 1.电话呼出→结束通话 | 1.结束后能正常调节媒体音量 |  | P2 | 功能 | 手动测试 | Pass |  |  |  |  | SOC:20221104_LB_DCV0_PRO MCU:20221105_LB_DCV163_PRO | 2022-11-14 | 周天琦 | 台架
66 |  | 7.2.2-音量设置-媒体音量 | 媒体音量-媒体音量调节中-唤醒VR | 1.左右移动媒体音量光标，调节媒体音量中 | 1.唤醒VR→退出VR | 1.结束后能正常调节媒体音量 |  | P2 | 功能 | 手动测试 | Pass |  |  |  |  | SOC:20221104_LB_DCV0_PRO MCU:20221105_LB_DCV163_PRO | 2022-11-14 | 周天琦 | 台架
67 |  | 7.2.2-音量设置-媒体音量 | 媒体音量-媒体音量调节中-重置 | 1.左右移动媒体音量光标，调节媒体音量中 | 1.调节媒体音量 2.点击重置 | 1.媒体音量恢复默认值7 |  | P1 | 功能 | 手动测试 | Pass |  |  |  |  | SOC:20221104_LB_DCV0_PRO MCU:20221105_LB_DCV163_PRO | 2022-11-14 | 周天琦 | 台架
72 |  | 7.2.3-音量设置-语音音量 | 语音音量-语音TTS播报-移动语音音量光标 | 1.进入音量设置界面 2.语音TTS播报中 | 1.移动语音音量光标 | 1.语音TTS播报音量与光标位置一致 |  | P1 | 功能 | 手动测试 | Pass |  |  |  |  | SOC:20221104_LB_DCV0_PRO MCU:20221105_LB_DCV163_PRO | 2022-11-14 | 周天琦 | 台架
73 |  | 7.2.3-音量设置-语音音量 | 语音音量-语音TTS播报-移动语音音量光标至最左 | 1.进入音量设置界面 2.语音TTS播报中 | 1.移动语音音量光标至最左 | 1.语音TTS播报音量为最小 |  | P2 | 功能 | 手动测试 | Block | FCIVIOS-11371 Phase5_【U718】【黑盒】【必现】【Car-audio】音量设置中通话，语音，提示音不生效 |  |  |  | SOC:20221104_LB_DCV0_PRO MCU:20221105_LB_DCV163_PRO | 2022-11-14 | 周天琦 | 台架
74 |  | 7.2.3-音量设置-语音音量 | 语音音量-语音TTS播报-移动语音音量光标至最右 | 1.进入音量设置界面 2.语音TTS播报中 | 1.移动语音音量光标至最右 | 1.语音TTS播报音量为最大 |  | P2 | 功能 | 手动测试 | Block | FCIVIOS-11371 Phase5_【U718】【黑盒】【必现】【Car-audio】音量设置中通话，语音，提示音不生效 |  |  |  | SOC:20221104_LB_DCV0_PRO MCU:20221105_LB_DCV163_PRO | 2022-11-14 | 周天琦 | 台架
75 |  | 7.2.3-音量设置-语音音量 | 语音音量-语音交互-移动语音音量光标 | 1.进入音量设置界面 2.语音交互中 | 1.移动语音音量光标 | 1.语音交互音量与光标位置一致 |  | P1 | 功能 | 手动测试 | Pass |  |  |  |  | SOC:20221104_LB_DCV0_PRO MCU:20221105_LB_DCV163_PRO | 2022-11-14 | 周天琦 | 台架
76 |  | 7.2.3-音量设置-语音音量 | 语音音量-语音交互-移动语音音量光标至最左 | 1.进入音量设置界面 2.语音交互中 | 1.移动语音音量光标至最左 | 1.语音交互音量为最小 |  | P2 | 功能 | 手动测试 | Block | FCIVIOS-11371 Phase5_【U718】【黑盒】【必现】【Car-audio】音量设置中通话，语音，提示音不生效 |  |  |  | SOC:20221104_LB_DCV0_PRO MCU:20221105_LB_DCV163_PRO | 2022-11-14 | 周天琦 | 台架
77 |  | 7.2.3-音量设置-语音音量 | 语音音量-语音交互-移动语音音量光标至最右 | 1.进入音量设置界面 2.语音交互中 | 1.移动语音音量光标至最右 | 1.语音交互音量为最大 |  | P2 | 功能 | 手动测试 | Block | FCIVIOS-11371 Phase5_【U718】【黑盒】【必现】【Car-audio】音量设置中通话，语音，提示音不生效 |  |  |  | SOC:20221104_LB_DCV0_PRO MCU:20221105_LB_DCV163_PRO | 2022-11-14 | 周天琦 | 台架
78 |  | 7.2.3-音量设置-语音音量 | 语音音量-语音音量最小-来电、接听 | 1.进入音量设置界面 2.当前语音音量最小 3.蓝牙已连接 | 1.来电 2.接听 3.调节语音音量到最大 4.挂断 | 4.结束通话后，语音音量光标在最右 |  | P2 | 功能 | 手动测试 | Pass |  |  |  |  | SOC:20221104_LB_DCV0_PRO MCU:20221105_LB_DCV163_PRO | 2022-11-14 | 周天琦 | 台架
79 |  | 7.2.3-音量设置-语音音量 | 语音音量-语音音量最大-来电、接听 | 1.进入音量设置界面 2.当前语音音量最大 3.蓝牙已连接 | 1.来电 2.接听 3.调节语音音量到最小 4.挂断 | 4.结束通话后，语音音量光标在最左 |  | P2 | 功能 | 手动测试 | Pass |  |  |  |  | SOC:20221104_LB_DCV0_PRO MCU:20221105_LB_DCV163_PRO | 2022-11-14 | 周天琦 | 台架
80 |  | 7.2.3-音量设置-语音音量 | 语音音量-通话中-左右快速移动语音音量光标 | 1.进入音量设置界面 2.蓝牙电话通话中 | 1.左右快速移动语音音量光标 | 1.当前通话音量无影响 |  | P2 | 功能 | 手动测试 | Pass |  |  |  |  | SOC:20221104_LB_DCV0_PRO MCU:20221105_LB_DCV163_PRO | 2022-11-14 | 周天琦 | 台架
81 |  | 7.2.3-音量设置-语音音量 | 语音音量-来电中-左右快速移动语音音量光标 | 1.进入音量设置界面 2.蓝牙已连接 3.来电铃声播放中 | 1.左右快速移动语音音量光标 | 1.当前铃声音量无影响 |  | P2 | 功能 | 手动测试 | Pass |  |  |  |  | SOC:20221104_LB_DCV0_PRO MCU:20221105_LB_DCV163_PRO | 2022-11-14 | 周天琦 | 台架
82 |  | 7.2.3-音量设置-语音音量 | 语音音量-USB音乐播放中-左右快速移动语音音量光标 | 1.进入音量设置界面 2.USB音乐播放中 | 1.左右快速移动语音音量光标 | 1.当前播放媒体音量无影响 |  | P2 | 功能 | 手动测试 | Pass |  |  |  |  | SOC:20221104_LB_DCV0_PRO MCU:20221105_LB_DCV163_PRO | 2022-11-14 | 周天琦 | 台架
83 |  | 7.2.3-音量设置-语音音量 | 语音音量-USB视频播放中-左右快速移动语音音量光标 | 1.进入音量设置界面 2.USB视频播放中 | 1.左右快速移动语音音量光标 | 1.当前播放媒体音量无影响 |  | P2 | 功能 | 手动测试 | Pass |  |  |  |  | SOC:20221104_LB_DCV0_PRO MCU:20221105_LB_DCV163_PRO | 2022-11-14 | 周天琦 | 台架
84 |  | 7.2.3-音量设置-语音音量 | 语音音量-蓝牙音乐播放中-左右快速移动语音音量光标 | 1.进入音量设置界面 2.蓝牙音乐播放中 | 1.左右快速移动语音音量光标 | 1.当前播放媒体音量无影响 |  | P2 | 功能 | 手动测试 | Pass |  |  |  |  | SOC:20221104_LB_DCV0_PRO MCU:20221105_LB_DCV163_PRO | 2022-11-14 | 周天琦 | 台架
85 |  | 7.2.3-音量设置-语音音量 | 语音音量-随心听音乐播放中-左右快速移动语音音量光标 | 1.进入音量设置界面 2.随心听音乐播放中 | 1.左右快速移动语音音量光标 | 1.当前播放媒体音量无影响 |  | P2 | 功能 | 手动测试 | Pass |  |  |  |  | SOC:20221104_LB_DCV0_PRO MCU:20221105_LB_DCV163_PRO | 2022-11-14 | 周天琦 | 台架
86 |  | 7.2.3-音量设置-语音音量 | 语音音量-提示音播放中-左右快速移动语音音量光标 | 1.进入音量设置界面 2.提示音播放中 | 1.左右快速移动语音音量光标 | 1.当前提示音播放音量无影响 |  | P2 | 功能 | 手动测试 | Pass |  |  |  |  | SOC:20221104_LB_DCV0_PRO MCU:20221105_LB_DCV163_PRO | 2022-11-14 | 周天琦 | 台架
87 |  | 7.2.3-音量设置-语音音量 | 语音音量-语音音量调节中-电话呼入 | 1.左右移动语音音量光标，调节语音音量中 | 1.电话呼入→结束通话 | 1.返回后能正常调节语音音量 |  | P2 | 功能 | 手动测试 | Block | FCIVIOS-11371 Phase5_【U718】【黑盒】【必现】【Car-audio】音量设置中通话，语音，提示音不生效 |  |  |  | SOC:20221104_LB_DCV0_PRO MCU:20221105_LB_DCV163_PRO | 2022-11-14 | 周天琦 | 台架
88 |  | 7.2.3-音量设置-语音音量 | 语音音量-语音音量调节中-电话呼出 | 1.左右移动语音音量光标，调节语音音量中 | 1.电话呼出→结束通话 | 1.返回后能正常调节语音音量 |  | P2 | 功能 | 手动测试 | Block | FCIVIOS-11371 Phase5_【U718】【黑盒】【必现】【Car-audio】音量设置中通话，语音，提示音不生效 |  |  |  | SOC:20221104_LB_DCV0_PRO MCU:20221105_LB_DCV163_PRO | 2022-11-14 | 周天琦 | 台架
89 |  | 7.2.3-音量设置-语音音量 | 语音音量-语音音量调节中-唤醒VR | 1.左右移动语音音量光标，调节语音音量中 | 1.唤醒VR→退出VR | 1.返回后能正常调节语音音量 |  | P2 | 功能 | 手动测试 | Block | FCIVIOS-11371 Phase5_【U718】【黑盒】【必现】【Car-audio】音量设置中通话，语音，提示音不生效 |  |  |  | SOC:20221104_LB_DCV0_PRO MCU:20221105_LB_DCV163_PRO | 2022-11-14 | 周天琦 | 台架
90 |  | 7.2.3-音量设置-语音音量 | 语音音量-语音音量调节中-全部重置 | 1.左右移动语音音量光标，调节语音音量中 | 1.调节语音音量 2.点击重置 | 2.语音音量恢复默认值12 |  | P1 | 功能 | 手动测试 | Pass |  |  |  |  | SOC:20221104_LB_DCV0_PRO MCU:20221105_LB_DCV163_PRO | 2022-11-14 | 周天琦 | 台架
95 |  | 7.2.4-音量设置-提示音量 | 提示音音量-地图导航-移动提示音音量光标 | 1.进入音量设置界面 2.地图导航播报中 | 1.移动提示音音量光标 | 1.地图导航播报音量与光标位置一致 |  | P1 | 功能 | 手动测试 | Block | FCIVIOS-11371 Phase5_【U718】【黑盒】【必现】【Car-audio】音量设置中通话，语音，提示音不生效 |  |  |  | SOC:20221104_LB_DCV0_PRO MCU:20221105_LB_DCV163_PRO | 2022-11-14 | 周天琦 | 台架
96 |  | 7.2.4-音量设置-提示音量 | 提示音音量-地图导航-移动提示音音量光标至最左 | 1.进入音量设置界面 2.地图导航播报中 | 1.移动提示音音量光标至最左 | 1.地图导航播报音量为最小 |  | P2 | 功能 | 手动测试 | Block | FCIVIOS-11371 Phase5_【U718】【黑盒】【必现】【Car-audio】音量设置中通话，语音，提示音不生效 |  |  |  | SOC:20221104_LB_DCV0_PRO MCU:20221105_LB_DCV163_PRO | 2022-11-14 | 周天琦 | 台架
97 |  | 7.2.4-音量设置-提示音量 | 提示音音量-地图导航-移动提示音音量光标至最右 | 1.进入音量设置界面 2.地图导航播报中 | 1.移动提示音音量光标至最右 | 1.地图导航播报音量为最大 |  | P2 | 功能 | 手动测试 | Block | FCIVIOS-11371 Phase5_【U718】【黑盒】【必现】【Car-audio】音量设置中通话，语音，提示音不生效 |  |  |  | SOC:20221104_LB_DCV0_PRO MCU:20221105_LB_DCV163_PRO | 2022-11-14 | 周天琦 | 台架
98 |  | 7.2.4-音量设置-提示音量 | 提示音量-提示音量最小-来电、接听 | 1.进入音量设置界面 2.当前提示音量最小 3.蓝牙已连接 | 1.来电 2.接听 3.调节提示音量到最大 4.挂断 | 4.结束通话后，提示音量光标在最右 |  | P2 | 功能 | 手动测试 | Pass |  |  |  |  | SOC:20221104_LB_DCV0_PRO MCU:20221105_LB_DCV163_PRO | 2022-11-14 | 周天琦 | 台架
99 |  | 7.2.4-音量设置-提示音量 | 提示音量-提示音量最大-来电、接听 | 1.进入音量设置界面 2.当前提示音量最大 3.蓝牙已连接 | 1.来电 2.接听 3.调节提示音量到最小 4.挂断 | 4.结束通话后，提示音量光标在最左 |  | P2 | 功能 | 手动测试 | Pass |  |  |  |  | SOC:20221104_LB_DCV0_PRO MCU:20221105_LB_DCV163_PRO | 2022-11-14 | 周天琦 | 台架
100 |  | 7.2.4-音量设置-提示音量 | 提示音量-通话中-左右快速移动提示音量光标 | 1.进入音量设置界面 2.蓝牙电话通话中 | 1.左右快速移动提示音量光标 | 1.当前通话音量无影响 |  | P2 | 功能 | 手动测试 | Pass |  |  |  |  | SOC:20221104_LB_DCV0_PRO MCU:20221105_LB_DCV163_PRO | 2022-11-14 | 周天琦 | 台架
101 |  | 7.2.4-音量设置-提示音量 | 提示音量-来电中-左右快速移动提示音量光标 | 1.进入音量设置界面 2.蓝牙已连接 3.来电铃声播放中 | 1.左右快速移动提示音量光标 | 1.当前铃声音量无影响 |  | P2 | 功能 | 手动测试 | Pass |  |  |  |  | SOC:20221104_LB_DCV0_PRO MCU:20221105_LB_DCV163_PRO | 2022-11-14 | 周天琦 | 台架
102 |  | 7.2.4-音量设置-提示音量 | 提示音量-USB音乐播放中-左右快速移动提示音量光标 | 1.进入音量设置界面 2.USB音乐播放中 | 1.左右快速移动提示音量光标 | 1.当前播放媒体音量无影响 |  | P2 | 功能 | 手动测试 | Pass |  |  |  |  | SOC:20221104_LB_DCV0_PRO MCU:20221105_LB_DCV163_PRO | 2022-11-14 | 周天琦 | 台架
103 |  | 7.2.4-音量设置-提示音量 | 提示音量-USB视频播放中-左右快速移动提示音量光标 | 1.进入音量设置界面 2.USB视频播放中 | 1.左右快速移动提示音量光标 | 1.当前播放媒体音量无影响 |  | P2 | 功能 | 手动测试 | Pass |  |  |  |  | SOC:20221104_LB_DCV0_PRO MCU:20221105_LB_DCV163_PRO | 2022-11-14 | 周天琦 | 台架
104 |  | 7.2.4-音量设置-提示音量 | 提示音量-蓝牙音乐播放中-左右快速移动提示音量光标 | 1.进入音量设置界面 2.蓝牙音乐播放中 | 1.左右快速移动提示音量光标 | 1.当前播放媒体音量无影响 |  | P2 | 功能 | 手动测试 | Pass |  |  |  |  | SOC:20221104_LB_DCV0_PRO MCU:20221105_LB_DCV163_PRO | 2022-11-14 | 周天琦 | 台架
105 |  | 7.2.4-音量设置-提示音量 | 提示音量-随心听音乐播放中-左右快速移动提示音量光标 | 1.进入音量设置界面 2.随心听音乐播放中 | 1.左右快速移动提示音量光标 | 1.当前播放媒体音量无影响 |  | P2 | 功能 | 手动测试 | Pass |  |  |  |  | SOC:20221104_LB_DCV0_PRO MCU:20221105_LB_DCV163_PRO | 2022-11-14 | 周天琦 | 台架
106 |  | 7.2.4-音量设置-提示音量 | 提示音量-提示音量调节中-电话呼入 | 1.左右移动提示音量光标，调节提示音量中 | 1.电话呼入→结束通话 | 1.返回后能正常调节提示音量 |  | P2 | 功能 | 手动测试 | Block | FCIVIOS-11371 Phase5_【U718】【黑盒】【必现】【Car-audio】音量设置中通话，语音，提示音不生效 |  |  |  | SOC:20221104_LB_DCV0_PRO MCU:20221105_LB_DCV163_PRO | 2022-11-14 | 周天琦 | 台架
107 |  | 7.2.4-音量设置-提示音量 | 提示音量-提示音量调节中-电话呼出 | 1.左右移动提示音量光标，调节提示音量中 | 1.电话呼出→结束通话 | 1.返回后能正常调节提示音量 |  | P2 | 功能 | 手动测试 | Block | FCIVIOS-11371 Phase5_【U718】【黑盒】【必现】【Car-audio】音量设置中通话，语音，提示音不生效 |  |  |  | SOC:20221104_LB_DCV0_PRO MCU:20221105_LB_DCV163_PRO | 2022-11-14 | 周天琦 | 台架
108 |  | 7.2.4-音量设置-提示音量 | 提示音量-提示音量调节中-唤醒VR | 1.左右移动提示音量光标，调节提示音量中 | 1.唤醒VR→退出VR | 1.返回后能正常调节提示音量 |  | P2 | 功能 | 手动测试 | Block | FCIVIOS-11371 Phase5_【U718】【黑盒】【必现】【Car-audio】音量设置中通话，语音，提示音不生效 |  |  |  | SOC:20221104_LB_DCV0_PRO MCU:20221105_LB_DCV163_PRO | 2022-11-14 | 周天琦 | 台架
109 |  | 7.2.4-音量设置-提示音量 | 提示音量-提示音量调节中-全部重置 | 1.左右移动提示音量光标，调节提示音量中 | 1.调节提示音量 2.点击重置 | 2.提示音量恢复默认值10 |  | P1 | 功能 | 手动测试 | Pass |  |  |  |  | SOC:20221104_LB_DCV0_PRO MCU:20221105_LB_DCV163_PRO | 2022-11-14 | 周天琦 | 台架
114 |  | 7.3-均衡器 | 进入均衡器界面 | 1.音效界面 | 1.点击均衡器 | 1.进入均衡器界面 |  | P0 | 功能 | 手动测试 | Pass |  |  |  |  | SOC:20221104_LB_DCV0_PRO MCU:20221105_LB_DCV163_PRO | 2022-11-14 | 周天琦 | 台架
115 |  | 7.3-均衡器 | 均衡器界面-返回 | 1.均衡器界面 | 1.点击返回图标 | 1.返回音效界面 |  | P0 | 功能 | 手动测试 | Pass |  |  |  |  | SOC:20221104_LB_DCV0_PRO MCU:20221105_LB_DCV163_PRO | 2022-11-14 | 周天琦 | 台架
116 |  | 7.3-均衡器 | 均衡器-高音-最小 | 1.均衡器界面 2.音乐播放中 | 1.滑动高音浮标到最左 | 1.高音效果最小 |  | P1 | 功能 | 手动测试 | Pass |  |  |  |  | SOC:20221104_LB_DCV0_PRO MCU:20221105_LB_DCV163_PRO | 2022-11-14 | 周天琦 | 台架
117 |  | 7.3-均衡器 | 均衡器-高音-最大 | 1.均衡器界面 2.音乐播放中 | 1.滑动高音浮标到最右 | 1.高音效果最大 |  | P1 | 功能 | 手动测试 | Pass |  |  |  |  | SOC:20221104_LB_DCV0_PRO MCU:20221105_LB_DCV163_PRO | 2022-11-14 | 周天琦 | 台架
118 |  | 7.3-均衡器 | 均衡器-高音-调节 | 1.均衡器界面 2.音乐播放中 | 1.快速滑动高音浮标 | 1.高音效果随之变化 下发 AUDIO_NAV_SetTreble_Rq_TX AUDIO_ACU_Treble_St_TX |  | P2 | 功能 | 手动测试 | Pass |  |  |  |  | SOC:20221104_LB_DCV0_PRO MCU:20221105_LB_DCV163_PRO | 2022-11-14 | 周天琦 | 台架
119 |  | 7.3-均衡器 | 均衡器-中音-最小 | 1.均衡器界面 2.音乐播放中 | 1.滑动中音浮标到最左 | 1.中音效果最小 |  | P1 | 功能 | 手动测试 | Pass |  |  |  |  | SOC:20221104_LB_DCV0_PRO MCU:20221105_LB_DCV163_PRO | 2022-11-14 | 周天琦 | 台架
120 |  | 7.3-均衡器 | 均衡器-中音-最大 | 1.均衡器界面 2.音乐播放中 | 1.滑动中音浮标到最右 | 1.中音效果最大 |  | P1 | 功能 | 手动测试 | Pass |  |  |  |  | SOC:20221104_LB_DCV0_PRO MCU:20221105_LB_DCV163_PRO | 2022-11-14 | 周天琦 | 台架
121 |  | 7.3-均衡器 | 均衡器-中音-调节 | 1.均衡器界面 2.音乐播放中 | 1.快速滑动中音浮标 | 1.中音效果随之变化 下发 AUDIO_NAV_SetMid_Rq_TX |  | P2 | 功能 | 手动测试 | Pass |  |  |  |  | SOC:20221104_LB_DCV0_PRO MCU:20221105_LB_DCV163_PRO | 2022-11-14 | 周天琦 | 台架
122 |  | 7.3-均衡器 | 均衡器-低音-最小 | 1.均衡器界面 2.音乐播放低 | 1.滑动低音浮标到最左 | 1.低音效果最小 |  | P1 | 功能 | 手动测试 | Pass |  |  |  |  | SOC:20221104_LB_DCV0_PRO MCU:20221105_LB_DCV163_PRO | 2022-11-14 | 周天琦 | 台架
123 |  | 7.3-均衡器 | 均衡器-低音-最大 | 1.均衡器界面 2.音乐播放低 | 1.滑动低音浮标到最右 | 1.低音效果最大 |  | P1 | 功能 | 手动测试 | Pass |  |  |  |  | SOC:20221104_LB_DCV0_PRO MCU:20221105_LB_DCV163_PRO | 2022-11-14 | 周天琦 | 台架
124 |  | 7.3-均衡器 | 均衡器-低音-调节 | 1.均衡器界面 2.音乐播放低 | 1.快速滑动低音浮标 | 1.低音效果随之变化 下发 AUDIO_NAV_SetBass_Rq_TX AUDIO_ACU_Bass_St_TX |  | P2 | 功能 | 手动测试 | Pass |  |  |  |  | SOC:20221104_LB_DCV0_PRO MCU:20221105_LB_DCV163_PRO | 2022-11-14 | 周天琦 | 台架
125 |  | 7.3-均衡器 | 均衡器-高音-重置 | 1.均衡器界面 2.音乐播放中 | 1.调节高音至非中间位置 2.点击重置 | 2.光标恢复到中间 |  | P2 | 功能 | 手动测试 | Pass |  |  |  |  | SOC:20221104_LB_DCV0_PRO MCU:20221105_LB_DCV163_PRO | 2022-11-14 | 周天琦 | 台架
126 |  | 7.3-均衡器 | 均衡器-中音-重置 | 1.均衡器界面 2.音乐播放中 | 1.调节中音至非中间位置 2.点击重置 | 2.光标恢复到中间 |  | P2 | 功能 | 手动测试 | Pass |  |  |  |  | SOC:20221104_LB_DCV0_PRO MCU:20221105_LB_DCV163_PRO | 2022-11-14 | 周天琦 | 台架
127 |  | 7.3-均衡器 | 均衡器-低音-重置 | 1.均衡器界面 2.音乐播放中 | 1.调节低音至非中间位置 2.点击重置 | 2.光标恢复到中间 |  | P2 | 功能 | 手动测试 | Pass |  |  |  |  | SOC:20221104_LB_DCV0_PRO MCU:20221105_LB_DCV163_PRO | 2022-11-14 | 周天琦 | 台架
128 |  | 7.3-均衡器 | 均衡器-高音-全部重置 | 1.均衡器界面 2.音乐播放中 | 1.调节高音至非中间位置 2.点击全部重置 3.查看高音光标 | 3.光标恢复到中间 |  | P2 | 功能 | 手动测试 | Pass |  |  |  |  | SOC:20221104_LB_DCV0_PRO MCU:20221105_LB_DCV163_PRO | 2022-11-14 | 周天琦 | 台架
129 |  | 7.3-均衡器 | 均衡器-中音-全部重置 | 1.均衡器界面 2.音乐播放中 | 1.调节中音至非中间位置 2.点击全部重置 3.查看中音光标 | 3.光标恢复到中间 |  | P2 | 功能 | 手动测试 | Pass |  |  |  |  | SOC:20221104_LB_DCV0_PRO MCU:20221105_LB_DCV163_PRO | 2022-11-14 | 周天琦 | 台架
130 |  | 7.3-均衡器 | 均衡器-低音-全部重置 | 1.均衡器界面 2.音乐播放中 | 1.调节低音至非中间位置 2.点击全部重置 3.查看低音光标 | 3.光标恢复到中间 |  | P2 | 功能 | 手动测试 | Pass |  |  |  |  | SOC:20221104_LB_DCV0_PRO MCU:20221105_LB_DCV163_PRO | 2022-11-14 | 周天琦 | 台架
131 |  | 7.3-均衡器 | 均衡器-LSM-高音 | 1.高音调节中 | 1.ACC OFF（休眠）→车机开机 | 1.开机后高音正常调节 |  | P3 | 功能 | 手动测试 | Pass |  |  |  |  | SOC:20221104_LB_DCV0_PRO MCU:20221105_LB_DCV163_PRO | 2022-11-14 | 周天琦 | 台架
132 |  | 7.3-均衡器 | 均衡器-电话呼入-高音 | 1.高音调节中 | 1.电话呼入→结束电话 | 1.结束后高音正常调节 |  | P3 | 功能 | 手动测试 | Pass |  |  |  |  | SOC:20221104_LB_DCV0_PRO MCU:20221105_LB_DCV163_PRO | 2022-11-14 | 周天琦 | 台架
133 |  | 7.3-均衡器 | 均衡器-电话呼出-高音 | 1.高音调节中 | 1.电话呼出→结束电话 | 1.结束后高音正常调节 |  | P3 | 功能 | 手动测试 | Pass |  |  |  |  | SOC:20221104_LB_DCV0_PRO MCU:20221105_LB_DCV163_PRO | 2022-11-14 | 周天琦 | 台架
134 |  | 7.3-均衡器 | 均衡器-倒车-高音 | 1.高音调节中 | 1.倒车→取消倒车 | 1.结束后高音正常调节 |  | P3 | 功能 | 手动测试 | Pass |  |  |  |  | SOC:20221104_LB_DCV0_PRO MCU:20221105_LB_DCV163_PRO | 2022-11-14 | 周天琦 | 台架
135 |  | 7.3-均衡器 | 均衡器-VR-高音 | 1.高音调节中 | 1.唤醒VR→退出VR | 1.结束后高音正常调节 |  | P3 | 功能 | 手动测试 | Pass |  |  |  |  | SOC:20221104_LB_DCV0_PRO MCU:20221105_LB_DCV163_PRO | 2022-11-14 | 周天琦 | 台架
136 |  | 7.3-均衡器 | 均衡器-LSM-中音 | 1.中音调节中 | 1.ACC OFF（休眠）→车机开机 | 1.开机后中音正常调节 |  | P3 | 功能 | 手动测试 | Pass |  |  |  |  | SOC:20221104_LB_DCV0_PRO MCU:20221105_LB_DCV163_PRO | 2022-11-14 | 周天琦 | 台架
137 |  | 7.3-均衡器 | 均衡器-电话呼入-中音 | 1.中音调节中 | 1.电话呼入→结束电话 | 1.结束后中音正常调节 |  | P3 | 功能 | 手动测试 | Pass |  |  |  |  | SOC:20221104_LB_DCV0_PRO MCU:20221105_LB_DCV163_PRO | 2022-11-14 | 周天琦 | 台架
138 |  | 7.3-均衡器 | 均衡器-电话呼出-中音 | 1.中音调节中 | 1.电话呼出→结束电话 | 1.结束后中音正常调节 |  | P3 | 功能 | 手动测试 | Pass |  |  |  |  | SOC:20221104_LB_DCV0_PRO MCU:20221105_LB_DCV163_PRO | 2022-11-14 | 周天琦 | 台架
139 |  | 7.3-均衡器 | 均衡器-倒车-中音 | 1.中音调节中 | 1.倒车→取消倒车 | 1.结束后中音正常调节 |  | P3 | 功能 | 手动测试 | Pass |  |  |  |  | SOC:20221104_LB_DCV0_PRO MCU:20221105_LB_DCV163_PRO | 2022-11-14 | 周天琦 | 台架
140 |  | 7.3-均衡器 | 均衡器-VR-中音 | 1.中音调节中 | 1.唤醒VR→退出VR | 1.结束后中音正常调节 |  | P3 | 功能 | 手动测试 | Pass |  |  |  |  | SOC:20221104_LB_DCV0_PRO MCU:20221105_LB_DCV163_PRO | 2022-11-14 | 周天琦 | 台架
141 |  | 7.3-均衡器 | 均衡器-LSM-低音 | 1.低音调节中 | 1.ACC OFF（休眠）→车机开机 | 1.开机后低音正常调节 |  | P3 | 功能 | 手动测试 | Pass |  |  |  |  | SOC:20221104_LB_DCV0_PRO MCU:20221105_LB_DCV163_PRO | 2022-11-14 | 周天琦 | 台架
142 |  | 7.3-均衡器 | 均衡器-电话呼入-低音 | 1.低音调节中 | 1.电话呼入→结束电话 | 1.结束后低音正常调节 |  | P3 | 功能 | 手动测试 | Pass |  |  |  |  | SOC:20221104_LB_DCV0_PRO MCU:20221105_LB_DCV163_PRO | 2022-11-14 | 周天琦 | 台架
143 |  | 7.3-均衡器 | 均衡器-电话呼出-低音 | 1.低音调节中 | 1.电话呼出→结束电话 | 1.结束后低音正常调节 |  | P3 | 功能 | 手动测试 | Pass |  |  |  |  | SOC:20221104_LB_DCV0_PRO MCU:20221105_LB_DCV163_PRO | 2022-11-14 | 周天琦 | 台架
144 |  | 7.3-均衡器 | 均衡器-倒车-低音 | 1.低音调节中 | 1.倒车→取消倒车 | 1.结束后低音正常调节 |  | P3 | 功能 | 手动测试 | Pass |  |  |  |  | SOC:20221104_LB_DCV0_PRO MCU:20221105_LB_DCV163_PRO | 2022-11-14 | 周天琦 | 台架
145 |  | 7.3-均衡器 | 均衡器-VR-低音 | 1.低音调节中 | 1.唤醒VR→退出VR | 1.结束后低音正常调节 |  | P3 | 功能 | 手动测试 | Pass |  |  |  |  | SOC:20221104_LB_DCV0_PRO MCU:20221105_LB_DCV163_PRO | 2022-11-14 | 周天琦 | 台架
146 |  | 7.4-平衡/衰减 | 进入平衡/衰减界面 | 1.音量设置界面 | 1.点击均衡器 | 1.进入平衡/衰减界面 |  | P0 | 功能 | 手动测试 | Pass |  |  |  |  | SOC:20221104_LB_DCV0_PRO MCU:20221105_LB_DCV163_PRO | 2022-11-14 | 周天琦 | 台架
147 |  | 7.4-平衡/衰减 | 平衡/衰减界面-返回 | 1.平衡/衰减界面 | 1.点击返回图标 | 1.返回音量设置界面 |  | P0 | 功能 | 手动测试 | Pass |  |  |  |  | SOC:20221104_LB_DCV0_PRO MCU:20221105_LB_DCV163_PRO | 2022-11-14 | 周天琦 | 台架
147 |  | 7.4-平衡/衰减 | 平衡衰减-平衡 | 1.平衡/衰减界面 | 1.滑动平衡滑动条 | 1.声音位置随之变化 下发 AUDIO_NAV_SetBalance_Rq_TX AUDIO_ACU_Balance_St_TX |  | P1 | 功能 | 手动测试 | Pass |  |  |  |  | SOC:20221104_LB_DCV0_PRO MCU:20221105_LB_DCV163_PRO | 2022-11-14 | 周天琦 | 台架
147 |  | 7.4-平衡/衰减 | 平衡衰减-衰减 | 1.平衡/衰减界面 | 1.滑动衰减滑动条 | 1.声音位置随之变化 下发 AUDIO_NAV_SetFader_Rq_TX AUDIO_ACU_Fader_St_TX |  | P1 | 功能 | 手动测试 | Pass |  |  |  |  | SOC:20221104_LB_DCV0_PRO MCU:20221105_LB_DCV163_PRO | 2022-11-14 | 周天琦 | 台架
148 |  | 7.4-平衡/衰减 | 平衡/衰减-平衡最小-衰减最大 | 1.平衡/衰减界面 2.音乐播放中 3.外接4个喇叭 | 1.调节平衡到最小 2.调节衰减到最大 | 2.声音只从左前喇叭输出；右侧图片上的光标移至左前位置 |  | P1 | 功能 | 手动测试 | Pass |  |  |  |  | SOC:20221104_LB_DCV0_PRO MCU:20221105_LB_DCV163_PRO | 2022-11-14 | 周天琦 | 台架
149 |  | 7.4-平衡/衰减 | 平衡/衰减-平衡最大-衰减最大 | 1.平衡/衰减界面 2.音乐播放中 3.外接4个喇叭 | 1.调节平衡到最大 2.调节衰减到最大 | 2.声音只从右前喇叭输出；右侧图片上的光标移至右前位置 |  | P1 | 功能 | 手动测试 | Pass |  |  |  |  | SOC:20221104_LB_DCV0_PRO MCU:20221105_LB_DCV163_PRO | 2022-11-14 | 周天琦 | 台架
150 |  | 7.4-平衡/衰减 | 平衡/衰减-平衡最小-衰减最小 | 1.平衡/衰减界面 2.音乐播放中 3.外接4个喇叭 | 1.调节平衡到最小 2.调节衰减到最小 | 2.声音只从左后喇叭输出；右侧图片上的光标移至左后位置 |  | P1 | 功能 | 手动测试 | Pass |  |  |  |  | SOC:20221104_LB_DCV0_PRO MCU:20221105_LB_DCV163_PRO | 2022-11-14 | 周天琦 | 台架
151 |  | 7.4-平衡/衰减 | 平衡/衰减-平衡最大-衰减最小 | 1.平衡/衰减界面 2.音乐播放中 3.外接4个喇叭 | 1.调节平衡到最大 2.调节衰减到最小 | 2.声音只从右后喇叭输出；右侧图片上的光标移至右后位置 |  | P1 | 功能 | 手动测试 | Pass |  |  |  |  | SOC:20221104_LB_DCV0_PRO MCU:20221105_LB_DCV163_PRO | 2022-11-14 | 周天琦 | 台架
152 |  | 7.4-平衡/衰减 | 平衡/衰减-平衡最小-重置 | 1.平衡/衰减界面 2.音乐播放中 3.外接4个喇叭 | 1.调节平衡到最小 2.点击重置 | 2.均衡器浮标回到中间位置 |  | P1 | 功能 | 手动测试 | Pass |  |  |  |  | SOC:20221104_LB_DCV0_PRO MCU:20221105_LB_DCV163_PRO | 2022-11-14 | 周天琦 | 台架
153 |  | 7.4-平衡/衰减 | 平衡/衰减-平衡最大-重置 | 1.平衡/衰减界面 2.音乐播放中 3.外接4个喇叭 | 1.调节平衡到最大 2.点击重置 | 2.均衡器浮标回到中间位置 |  | P1 | 功能 | 手动测试 | Pass |  |  |  |  | SOC:20221104_LB_DCV0_PRO MCU:20221105_LB_DCV163_PRO | 2022-11-14 | 周天琦 | 台架
154 |  | 7.4-平衡/衰减 | 平衡/衰减-衰减最大-重置 | 1.平衡/衰减界面 2.音乐播放中 3.外接4个喇叭 | 1.调节衰减到最大 2.点击重置 | 2.均衡器浮标回到中间位置 |  | P1 | 功能 | 手动测试 | Pass |  |  |  |  | SOC:20221104_LB_DCV0_PRO MCU:20221105_LB_DCV163_PRO | 2022-11-14 | 周天琦 | 台架
155 |  | 7.4-平衡/衰减 | 平衡/衰减-衰减最小-重置 | 1.平衡/衰减界面 2.音乐播放中 3.外接4个喇叭 | 1.调节平衡到最小 2.点击重置 | 2.均衡器浮标回到中间位置 |  | P1 | 功能 | 手动测试 | Pass |  |  |  |  | SOC:20221104_LB_DCV0_PRO MCU:20221105_LB_DCV163_PRO | 2022-11-14 | 周天琦 | 台架
156 |  | 7.4-平衡/衰减 | 平衡/衰减-平衡最小-全部重置 | 1.平衡/衰减界面 2.音乐播放中 3.外接4个喇叭 | 1.调节平衡到最小 2.点击全部重置 | 2.均衡器浮标回到中间位置 |  | P1 | 功能 | 手动测试 | Pass |  |  |  |  | SOC:20221104_LB_DCV0_PRO MCU:20221105_LB_DCV163_PRO | 2022-11-14 | 周天琦 | 台架
157 |  | 7.4-平衡/衰减 | 平衡/衰减-平衡最大-全部重置 | 1.平衡/衰减界面 2.音乐播放中 3.外接4个喇叭 | 1.调节平衡到最大 2.点击全部重置 | 2.均衡器浮标回到中间位置 |  | P1 | 功能 | 手动测试 | Pass |  |  |  |  | SOC:20221104_LB_DCV0_PRO MCU:20221105_LB_DCV163_PRO | 2022-11-14 | 周天琦 | 台架
158 |  | 7.4-平衡/衰减 | 平衡/衰减-衰减最大-全部重置 | 1.平衡/衰减界面 2.音乐播放中 3.外接4个喇叭 | 1.调节衰减到最大 2.点击全部重置 | 2.均衡器浮标回到中间位置 |  | P1 | 功能 | 手动测试 | Pass |  |  |  |  | SOC:20221104_LB_DCV0_PRO MCU:20221105_LB_DCV163_PRO | 2022-11-14 | 周天琦 | 台架
159 |  | 7.4-平衡/衰减 | 平衡/衰减-衰减最小-全部重置 | 1.平衡/衰减界面 2.音乐播放中 3.外接4个喇叭 | 1.调节平衡到最小 2.点击全部重置 | 2.均衡器浮标回到中间位置 |  | P1 | 功能 | 手动测试 | Pass |  |  |  |  | SOC:20221104_LB_DCV0_PRO MCU:20221105_LB_DCV163_PRO | 2022-11-14 | 周天琦 | 台架
146 |  | 7.5-音效模式 | 音效模式-Quantum Logic 3D Surround配置 | 1.配置DSP feature: Quantum Logic Surrounding = 2 && Smart DSP = 4 | 1.进入音效设置页面 | 1.出现Quantum Logic 3D Surround选项 |  | P2 | 功能 | 手动测试 | Pass |  |  |  |  | SOC:20221104_LB_DCV0_PRO MCU:20221105_LB_DCV163_PRO | 2022-11-14 | 周天琦 | 台架
147 |  | 7.6-音效模式 | 音效模式-弹出Quantum Logic 3D Surround选项 | 1.当前为Quantum Logic 3D Surround选项车型 | 1.点击Quantum Logic 3D Surround | 1.弹出Quantum Logic 3D Surround选项 |  | P1 | 功能 | 手动测试 | Pass |  |  |  |  | SOC:20221104_LB_DCV0_PRO MCU:20221105_LB_DCV163_PRO | 2022-11-14 | 周天琦 | 台架
148 |  | 7.6-音效模式 | 音效模式-Quantum Logic 3D Surround选项-选择立体声 | 1.当前为Quantum Logic 3D Surround选项车型 2.音乐播放中 3.弹出Quantum Logic 3D Surround选项 | 1.选择立体声 | 1.音乐播放立体声效果；图像为立体声图像 下发AUDIO_Surround_Sound_Upmix_TX=value |  | P1 | 功能 | 手动测试 | Pass |  |  |  |  | SOC:20221104_LB_DCV0_PRO MCU:20221105_LB_DCV163_PRO | 2022-11-14 | 周天琦 | 台架
149 |  | 7.6-音效模式 | 音效模式-Quantum Logic 3D Surround选项-选择观众 | 1.当前为Quantum Logic 3D Surround选项车型 2.音乐播放中 3.弹出Quantum Logic 3D Surround选项 | 1.选择观众 | 1.音乐播放观众效果；图像为观众图像 下发AUDIO_Surround_Sound_Upmix_TX=value |  | P1 | 功能 | 手动测试 | Pass |  |  |  |  | SOC:20221104_LB_DCV0_PRO MCU:20221105_LB_DCV163_PRO | 2022-11-14 | 周天琦 | 台架
150 |  | 7.6-音效模式 | 音效模式-Quantum Logic 3D Surround选项-选择舞台 | 1.当前为Quantum Logic 3D Surround选项车型 2.音乐播放中 3.弹出Quantum Logic 3D Surround选项 | 1.选择舞台效果 | 1.音乐播放舞台效果；图像为舞台图像 下发AUDIO_Surround_Sound_Upmix_TX=value |  | P1 | 功能 | 手动测试 | Pass |  |  |  |  | SOC:20221104_LB_DCV0_PRO MCU:20221105_LB_DCV163_PRO | 2022-11-14 | 周天琦 | 台架
151 |  | 7.6-音效模式 | 音效模式-Quantum Logic 3D Surround选项-选择立体声-滑动滑块至沉浸感降低为0% | 1.当前为Quantum Logic 3D Surround选项车型 2.已选择立体声效果 | 1.向左滑动滑块到最左 | 1.沉浸感降低到0% |  | P2 | 功能 | 手动测试 | Pass |  |  |  |  | SOC:20221104_LB_DCV0_PRO MCU:20221105_LB_DCV163_PRO | 2022-11-14 | 周天琦 | 台架
152 |  | 7.6-音效模式 | 音效模式-Quantum Logic 3D Surround选项-选择立体声-滑动滑块至沉浸感提高为100% | 1.当前为Quantum Logic 3D Surround选项车型 2.已选择立体声效果 | 1.向右滑动滑块到最右 | 1.沉浸感提高到100% |  | P2 | 功能 | 手动测试 | Pass |  |  |  |  | SOC:20221104_LB_DCV0_PRO MCU:20221105_LB_DCV163_PRO | 2022-11-14 | 周天琦 | 台架
153 |  | 7.6-音效模式 | 音效模式-Quantum Logic 3D Surround选项-选择立体声-滑动滑块调节沉浸感 | 1.当前为Quantum Logic 3D Surround选项车型 2.已选择立体声效果 | 1.左右快速滑动滑块 | 1.沉浸感随之变化 下发AUDIO_Surround_Sound_Upmix_TX=value |  | P1 | 功能 | 手动测试 | Pass |  |  |  |  | SOC:20221104_LB_DCV0_PRO MCU:20221105_LB_DCV163_PRO | 2022-11-14 | 周天琦 | 台架
154 |  | 7.6-音效模式 | 音效模式-Quantum Logic 3D Surround选项-选择立体声-点击减图标至沉浸感降低为0% | 1.当前为Quantum Logic 3D Surround选项车型 2.已选择立体声效果 | 1.点击减图标到最左 | 1.沉浸感降低到0% |  | P2 | 功能 | 手动测试 | Pass |  |  |  |  | SOC:20221104_LB_DCV0_PRO MCU:20221105_LB_DCV163_PRO | 2022-11-14 | 周天琦 | 台架
155 |  | 7.6-音效模式 | 音效模式-Quantum Logic 3D Surround选项-选择立体声-点击加图标至沉浸感提高为100% | 1.当前为Quantum Logic 3D Surround选项车型 2.已选择立体声效果 | 1.点击加图标到最右 | 1.沉浸感提高到100% |  | P2 | 功能 | 手动测试 | Pass |  |  |  |  | SOC:20221104_LB_DCV0_PRO MCU:20221105_LB_DCV163_PRO | 2022-11-14 | 周天琦 | 台架
156 |  | 7.6-音效模式 | 音效模式-Quantum Logic 3D Surround选项-选择立体声-沉浸感-全部重置 | 1.当前为Quantum Logic 3D Surround选项车型 2.已选择立体声效果 | 1.改变沉浸感 2.全部重置 | 2.沉浸感恢复到50% |  | P1 | 功能 | 手动测试 | Pass |  |  |  |  | SOC:20221104_LB_DCV0_PRO MCU:20221105_LB_DCV163_PRO | 2022-11-14 | 周天琦 | 台架
157 |  | 7.6-音效模式 | 音效模式-Quantum Logic 3D Surround选项-选择观众-滑动滑块至沉浸感降低为0% | 1.当前为Quantum Logic 3D Surround选项车型 2.已选择观众效果 | 1.向左滑动滑块到最左 | 1.沉浸感降低到0% |  | P2 | 功能 | 手动测试 | Pass |  |  |  |  | SOC:20221104_LB_DCV0_PRO MCU:20221105_LB_DCV163_PRO | 2022-11-14 | 周天琦 | 台架
158 |  | 7.6-音效模式 | 音效模式-Quantum Logic 3D Surround选项-选择观众-滑动滑块至沉浸感提高为100% | 1.当前为Quantum Logic 3D Surround选项车型 2.已选择观众效果 | 1.向右滑动滑块到最右 | 1.沉浸感提高到100% |  | P2 | 功能 | 手动测试 | Pass |  |  |  |  | SOC:20221104_LB_DCV0_PRO MCU:20221105_LB_DCV163_PRO | 2022-11-14 | 周天琦 | 台架
159 |  | 7.6-音效模式 | 音效模式-Quantum Logic 3D Surround选项-选择观众-滑动滑块调节沉浸感 | 1.当前为Quantum Logic 3D Surround选项车型 2.已选择观众效果 | 1.左右快速滑动滑块 | 1.沉浸感随之变化 下发AUDIO_Surround_Sound_Upmix_TX=value |  | P1 | 功能 | 手动测试 | Pass |  |  |  |  | SOC:20221104_LB_DCV0_PRO MCU:20221105_LB_DCV163_PRO | 2022-11-14 | 周天琦 | 台架
160 |  | 7.6-音效模式 | 音效模式-Quantum Logic 3D Surround选项-选择观众-点击减图标至沉浸感降低为0% | 1.当前为Quantum Logic 3D Surround选项车型 2.已选择观众效果 | 1.点击减图标到最左 | 1.沉浸感降低到0% |  | P2 | 功能 | 手动测试 | Pass |  |  |  |  | SOC:20221104_LB_DCV0_PRO MCU:20221105_LB_DCV163_PRO | 2022-11-14 | 周天琦 | 台架
161 |  | 7.6-音效模式 | 音效模式-Quantum Logic 3D Surround选项-选择观众-点击加图标至沉浸感提高为100% | 1.当前为Quantum Logic 3D Surround选项车型 2.已选择观众效果 | 1.点击加图标到最右 | 1.沉浸感提高到100% |  | P2 | 功能 | 手动测试 | Pass |  |  |  |  | SOC:20221104_LB_DCV0_PRO MCU:20221105_LB_DCV163_PRO | 2022-11-14 | 周天琦 | 台架
162 |  | 7.6-音效模式 | 音效模式-Quantum Logic 3D Surround选项-选择观众-沉浸感-全部重置 | 1.当前为Quantum Logic 3D Surround选项车型 2.已选择观众效果 | 1.改变沉浸感 2.全部重置 | 2.沉浸感恢复到50% |  | P1 | 功能 | 手动测试 | Pass |  |  |  |  | SOC:20221104_LB_DCV0_PRO MCU:20221105_LB_DCV163_PRO | 2022-11-14 | 周天琦 | 台架
163 |  | 7.6-音效模式 | 音效模式-Quantum Logic 3D Surround选项-选择舞台效果-滑动滑块至沉浸感降低为0% | 1.当前为Quantum Logic 3D Surround选项车型 2.已选择舞台效果 | 1.向左滑动滑块到最左 | 1.沉浸感降低到0% |  | P2 | 功能 | 手动测试 | Pass |  |  |  |  | SOC:20221104_LB_DCV0_PRO MCU:20221105_LB_DCV163_PRO | 2022-11-14 | 周天琦 | 台架
164 |  | 7.6-音效模式 | 音效模式-Quantum Logic 3D Surround选项-选择舞台效果-滑动滑块至沉浸感提高为100% | 1.当前为Quantum Logic 3D Surround选项车型 2.已选择舞台效果 | 1.向右滑动滑块到最右 | 1.沉浸感提高到100% |  | P2 | 功能 | 手动测试 | Pass |  |  |  |  | SOC:20221104_LB_DCV0_PRO MCU:20221105_LB_DCV163_PRO | 2022-11-14 | 周天琦 | 台架
165 |  | 7.6-音效模式 | 音效模式-Quantum Logic 3D Surround选项-选择舞台效果-滑动滑块调节沉浸感 | 1.当前为Quantum Logic 3D Surround选项车型 2.已选择舞台效果 | 1.左右快速滑动滑块 | 1.沉浸感随之变化 下发AUDIO_Surround_Sound_Upmix_TX=value |  | P1 | 功能 | 手动测试 | Pass |  |  |  |  | SOC:20221104_LB_DCV0_PRO MCU:20221105_LB_DCV163_PRO | 2022-11-14 | 周天琦 | 台架
166 |  | 7.6-音效模式 | 音效模式-Quantum Logic 3D Surround选项-选择舞台效果-点击减图标至沉浸感降低为0% | 1.当前为Quantum Logic 3D Surround选项车型 2.已选择舞台效果 | 1.点击减图标到最左 | 1.沉浸感降低到0% |  | P2 | 功能 | 手动测试 | Pass |  |  |  |  | SOC:20221104_LB_DCV0_PRO MCU:20221105_LB_DCV163_PRO | 2022-11-14 | 周天琦 | 台架
167 |  | 7.6-音效模式 | 音效模式-Quantum Logic 3D Surround选项-选择舞台效果-点击加图标至沉浸感提高为100% | 1.当前为Quantum Logic 3D Surround选项车型 2.已选择舞台效果 | 1.点击加图标到最右 | 1.沉浸感提高到100% |  | P2 | 功能 | 手动测试 | Pass |  |  |  |  | SOC:20221104_LB_DCV0_PRO MCU:20221105_LB_DCV163_PRO | 2022-11-14 | 周天琦 | 台架
168 |  | 7.6-音效模式 | 音效模式-Quantum Logic 3D Surround选项-选择舞台效果-沉浸感-全部重置 | 1.当前为Quantum Logic 3D Surround选项车型 2.已选择舞台效果 | 1.改变沉浸感 2.全部重置 | 2.沉浸感恢复到50% |  | P1 | 功能 | 手动测试 | Pass |  |  |  |  | SOC:20221104_LB_DCV0_PRO MCU:20221105_LB_DCV163_PRO | 2022-11-14 | 周天琦 | 台架
169 |  | 7.8-播放Revel Experience | Revel Experience-详情 | 1.进入音效设置界面 2.当前配置成THX 功放 | 1.点击Revel Experience详情介绍 | 1.出现Revel Experience详情 |  | P1 | 功能 | 手动测试 | Pass |  |  |  |  | SOC:20221104_LB_DCV0_PRO MCU:20221105_LB_DCV163_PRO | 2022-11-14 | 周天琦 | 台架
170 |  | 7.8-播放Revel Experience | Revel Experience-播放 | 1.进入音效设置界面 3.当前配置成THX 功放 | 1.点击Revel Experience播放 | 1.弹出播放窗口，播放Revel Experience |  | P0 | 功能 | 手动测试 | Pass |  |  |  |  | SOC:20221104_LB_DCV0_PRO MCU:20221105_LB_DCV163_PRO | 2022-11-14 | 周天琦 | 台架
171 |  | 7.8-播放Revel Experience | Revel Experience-播放结束后自动关闭播放弹窗 | 1.Revel Experience播放中 | 1.视频播放结束后，查看页面显示 | 1.自动关闭播放页面 |  | P1 | 功能 | 手动测试 | Pass |  |  |  |  | SOC:20221104_LB_DCV0_PRO MCU:20221105_LB_DCV163_PRO | 2022-11-14 | 周天琦 | 台架
172 |  | 7.8-播放Revel Experience | Revel Experience-点击其他区域关闭播放弹窗 | 1.Revel Experience播放中 | 1.点击播放窗口外的区域 | 1.关闭播放页面 |  | P0 | 功能 | 手动测试 | Pass |  |  |  |  | SOC:20221104_LB_DCV0_PRO MCU:20221105_LB_DCV163_PRO | 2022-11-14 | 周天琦 | 台架
173 |  | 7.8-播放Revel Experience | Revel Experience-播放-电话呼入 | 1.Revel Experience播放中 | 1.电话呼入→结束电话 | 1.结束后Revel Experience弹窗消失 |  | P2 | 功能 | 手动测试 | Pass |  |  |  |  | SOC:20221104_LB_DCV0_PRO MCU:20221105_LB_DCV163_PRO | 2022-11-14 | 周天琦 | 台架
174 |  | 7.8-播放Revel Experience | Revel Experience-播放-电话呼出 | 1.Revel Experience播放中 | 1.电话呼出→结束电话 | 1.结束后Revel Experience弹窗消失 |  | P2 | 功能 | 手动测试 | Pass |  |  |  |  | SOC:20221104_LB_DCV0_PRO MCU:20221105_LB_DCV163_PRO | 2022-11-14 | 周天琦 | 台架
175 |  | 7.8-播放Revel Experience | Revel Experience-播放-唤醒VR | 1.Revel Experience播放中 | 1.唤醒VR→退出VR | 1.结束后Revel Experience正常播放 |  | P2 | 功能 | 手动测试 | Pass |  |  |  |  | SOC:20221104_LB_DCV0_PRO MCU:20221105_LB_DCV163_PRO | 2022-11-14 | 周天琦 | 台架

## 音随车速
Case ID | FeatureID | 需求ID | 标题 | 前提条件 | 操作步骤 | 预期结果 | 实际结果 | 优先级 | 用例类型 | 测试方式 | 交付节点 | 验证结果 | BUG ID | BUG 等级 | NT项分类 | 备注 | 测试版本 | 测试日期 | 测试人员 | 测试环境
Audio_0 |  | 7.5-车速音量调整 | 车速音量调整-车速音量调节详情 | 1.音效设置界面 | 1.点击车速音量调节详情图标 | 1.弹出车速音量调节详情介绍框 |  | P2 | 功能 | 手动测试 | R5 | Pass |  |  |  |  | SOC:20221104_LB_DCV0_PRO MCU:20221105_LB_DCV163_PRO | 2022-11-14 | 周天琦 | 台架
Audio_1 |  | 7.6-车速音量调整 | 车速音量调整-车速音量调节关 | 1.音效设置界面 | 1.选择车速音量调节为关闭 | 1.按钮高亮，下发 " AUDIO_NAV_SetAVC_Rq_TX=value AUDIO_ACU_AVC_St_TX=value" |  | P3 | 功能 | 手动测试 | R6 | Pass |  |  |  |  | SOC:20221104_LB_DCV0_PRO MCU:20221105_LB_DCV163_PRO | 2022-11-14 | 周天琦 | 台架
Audio_2 |  | 7.7-车速音量调整 | 车速音量调整-车速音量调节低 | 1.音效设置界面 | 1.选择车速音量调节为低 | 1.按钮高亮，下发 " AUDIO_NAV_SetAVC_Rq_TX=value AUDIO_ACU_AVC_St_TX=value" |  | P4 | 功能 | 手动测试 | R7 | Pass |  |  |  |  | SOC:20221104_LB_DCV0_PRO MCU:20221105_LB_DCV163_PRO | 2022-11-14 | 周天琦 | 台架
Audio_3 |  | 7.8-车速音量调整 | 车速音量调整-车速音量调节中 | 1.音效设置界面 | 1.选择车速音量调节为中 | 1.按钮高亮，下发 " AUDIO_NAV_SetAVC_Rq_TX=value AUDIO_ACU_AVC_St_TX=value" |  | P5 | 功能 | 手动测试 | R8 | Pass |  |  |  |  | SOC:20221104_LB_DCV0_PRO MCU:20221105_LB_DCV163_PRO | 2022-11-14 | 周天琦 | 台架
Audio_4 |  | 7.9-车速音量调整 | 车速音量调整-车速音量调节高 | 1.音效设置界面 | 1.选择车速音量调节为高 | 1.按钮高亮，下发 " AUDIO_NAV_SetAVC_Rq_TX=value AUDIO_ACU_AVC_St_TX=value" |  | P6 | 功能 | 手动测试 | R9 | Pass |  |  |  |  | SOC:20221104_LB_DCV0_PRO MCU:20221105_LB_DCV163_PRO | 2022-11-14 | 周天琦 | 台架
Audio_5 |  | 7.5-车速音量调整 | 车速音量调整-全部重置 | 1.音效设置界面 | 1.选择车速音量调节为关闭 2.全部重置 | 2.恢复默认中 |  | P2 | 功能 | 手动测试 | R5 | Pass |  |  |  |  | SOC:20221104_LB_DCV0_PRO MCU:20221105_LB_DCV163_PRO | 2022-11-14 | 周天琦 | 台架
Audio_6 |  | 7.5-车速音量调整 | 车速音量调整-全部重置 | 1.音效设置界面 | 1.选择车速音量调节为低 2.全部重置 | 2.恢复默认中 |  | P2 | 功能 | 手动测试 | R5 | Pass |  |  |  |  | SOC:20221104_LB_DCV0_PRO MCU:20221105_LB_DCV163_PRO | 2022-11-14 | 周天琦 | 台架
Audio_7 |  | 7.5-车速音量调整 | 车速音量调整-全部重置 | 1.音效设置界面 | 1.选择车速音量调节为中 2.全部重置 | 2.恢复默认中 |  | P2 | 功能 | 手动测试 | R5 | Pass |  |  |  |  | SOC:20221104_LB_DCV0_PRO MCU:20221105_LB_DCV163_PRO | 2022-11-14 | 周天琦 | 台架
Audio_8 |  | 7.5-车速音量调整 | 车速音量调整-全部重置 | 1.音效设置界面 | 1.选择车速音量调节为高 2.全部重置 | 2.恢复默认中 |  | P2 | 功能 | 手动测试 | R5 | Pass |  |  |  |  | SOC:20221104_LB_DCV0_PRO MCU:20221105_LB_DCV163_PRO | 2022-11-14 | 周天琦 | 台架
Audio_9 |  | 7.5-车速音量调整 | 车速音量调整-改变车速-关 | 1.音乐播放中 | 1.设置车速音量调节为关 2.改变车速 | 2.音量大小不变 |  | P1 | 功能 | 手动测试 | R5 | Pass |  |  |  |  | SOC:20221104_LB_DCV0_PRO MCU:20221105_LB_DCV163_PRO | 2022-11-14 | 周天琦 | 台架
Audio_10 |  | 7.5-车速音量调整 | 车速音量调整-改变车速-低 | 1.音乐播放中 | 1.设置车速音量调节为低 2.改变车速 | 2.音量大小变化幅度小 |  | P1 | 功能 | 手动测试 | R5 | Fail | FCIVIOS-11342Phase5_【U718】【黑盒】【必现】【Car_Audio】【25ch】车随音速无效果 | high |  |  | SOC:20221104_LB_DCV0_PRO MCU:20221105_LB_DCV163_PRO | 2022-11-14 | 周天琦 | 台架
Audio_11 |  | 7.5-车速音量调整 | 车速音量调整-改变车速-中 | 1.音乐播放中 | 1.设置车速音量调节为中 2.改变车速 | 2.音量大小变化幅度一般 |  | P1 | 功能 | 手动测试 | R5 | Block | FCIVIOS-11342Phase5_【U718】【黑盒】【必现】【Car_Audio】【26ch】车随音速无效果 | high |  |  | SOC:20221104_LB_DCV0_PRO MCU:20221105_LB_DCV163_PRO | 2022-11-14 | 周天琦 | 台架
Audio_12 |  | 7.5-车速音量调整 | 车速音量调整-改变车速-高 | 1.音乐播放中 | 1.设置车速音量调节为高 2.改变车速 | 2..音量大小变化幅度大 |  | P1 | 功能 | 手动测试 | R5 | Block | FCIVIOS-11342Phase5_【U718】【黑盒】【必现】【Car_Audio】【27ch】车随音速无效果 | high |  |  | SOC:20221104_LB_DCV0_PRO MCU:20221105_LB_DCV163_PRO | 2022-11-14 | 周天琦 | 台架
Audio_13 |  | 7.5-车速音量调整 | 车速音量调整-同一车速-关 | 1.音乐播放中 | 1.同一车速 2.设置车速音量调节为关 | 1.音量大小不变 |  | P1 | 功能 | 手动测试 | R5 | Block | FCIVIOS-11342Phase5_【U718】【黑盒】【必现】【Car_Audio】【28ch】车随音速无效果 | high |  |  | SOC:20221104_LB_DCV0_PRO MCU:20221105_LB_DCV163_PRO | 2022-11-14 | 周天琦 | 台架
Audio_14 |  | 7.5-车速音量调整 | 车速音量调整-同一车速-低 | 1.音乐播放中 | 1.同一车速 2.设置车速音量调节为低 | 1.音量大小变化幅度小 |  | P1 | 功能 | 手动测试 | R5 | Block | FCIVIOS-11342Phase5_【U718】【黑盒】【必现】【Car_Audio】【29ch】车随音速无效果 | high |  |  | SOC:20221104_LB_DCV0_PRO MCU:20221105_LB_DCV163_PRO | 2022-11-14 | 周天琦 | 台架
Audio_15 |  | 7.5-车速音量调整 | 车速音量调整-同一车速-中 | 1.音乐播放中 | 1.同一车速 2.设置车速音量调节为中 | 1.音量大小变化幅度一般 |  | P1 | 功能 | 手动测试 | R5 | Block | FCIVIOS-11342Phase5_【U718】【黑盒】【必现】【Car_Audio】【30ch】车随音速无效果 | high |  |  | SOC:20221104_LB_DCV0_PRO MCU:20221105_LB_DCV163_PRO | 2022-11-14 | 周天琦 | 台架
Audio_16 |  | 7.5-车速音量调整 | 车速音量调整-同一车速-高 | 1.音乐播放中 | 1.同一车速 2.设置车速音量调节为高 | 1.音量大小变化幅度大 |  | P1 | 功能 | 手动测试 | R5 | Block | FCIVIOS-11342Phase5_【U718】【黑盒】【必现】【Car_Audio】【31ch】车随音速无效果 | high |  |  | SOC:20221104_LB_DCV0_PRO MCU:20221105_LB_DCV163_PRO | 2022-11-14 | 周天琦 | 台架
Audio_10 |  | 7.5-车速音量调整 | 车速音量调整-改变车速-关 | 1.vr播放中 | 1.设置车速音量调节为关 2.改变车速 0x202 VehVActlEng_D_Qf 03 OK Veh_V_ActlEng | 1.音量大小不变 |  | P1 | 功能 | 手动测试 | R5 | Block | FCIVIOS-11342Phase5_【U718】【黑盒】【必现】【Car_Audio】【32ch】车随音速无效果 | high |  |  | SOC:20221104_LB_DCV0_PRO MCU:20221105_LB_DCV163_PRO | 2022-11-14 | 周天琦 | 台架
Audio_11 |  | 7.5-车速音量调整 | 车速音量调整-改变车速-低 | 1.vr播放中 | 1.设置车速音量调节为关 2.改变车速 0x202 VehVActlEng_D_Qf 03 OK Veh_V_ActlEng | 1.音量大小变化幅度小 |  | P1 | 功能 | 手动测试 | R5 | Block | FCIVIOS-11342Phase5_【U718】【黑盒】【必现】【Car_Audio】【33ch】车随音速无效果 | high |  |  | SOC:20221104_LB_DCV0_PRO MCU:20221105_LB_DCV163_PRO | 2022-11-14 | 周天琦 | 台架
Audio_12 |  | 7.5-车速音量调整 | 车速音量调整-改变车速-中 | 1.vr播放中 | 1.设置车速音量调节为关 2.改变车速 0x202 VehVActlEng_D_Qf 03 OK Veh_V_ActlEng | 1.音量大小变化幅度一般 |  | P1 | 功能 | 手动测试 | R5 | Block | FCIVIOS-11342Phase5_【U718】【黑盒】【必现】【Car_Audio】【34ch】车随音速无效果 | high |  |  | SOC:20221104_LB_DCV0_PRO MCU:20221105_LB_DCV163_PRO | 2022-11-14 | 周天琦 | 台架
Audio_13 |  | 7.5-车速音量调整 | 车速音量调整-改变车速-高 | 1.vr播放中 | 1.设置车速音量调节为关 2.改变车速 0x202 VehVActlEng_D_Qf 03 OK Veh_V_ActlEng | 1.音量大小变化幅度大 |  | P1 | 功能 | 手动测试 | R5 | Block | FCIVIOS-11342Phase5_【U718】【黑盒】【必现】【Car_Audio】【35ch】车随音速无效果 | high |  |  | SOC:20221104_LB_DCV0_PRO MCU:20221105_LB_DCV163_PRO | 2022-11-14 | 周天琦 | 台架
Audio_14 |  | 7.5-车速音量调整 | 车速音量调整-同一车速-关 | 1.vr播放中 | 1.同一车速 2.设置车速音量调节为关 | 1.音量大小不变 |  | P1 | 功能 | 手动测试 | R5 | Block | FCIVIOS-11342Phase5_【U718】【黑盒】【必现】【Car_Audio】【36ch】车随音速无效果 | high |  |  | SOC:20221104_LB_DCV0_PRO MCU:20221105_LB_DCV163_PRO | 2022-11-14 | 周天琦 | 台架
Audio_15 |  | 7.5-车速音量调整 | 车速音量调整-同一车速-低 | 1.vr播放中 | 1.同一车速 2.设置车速音量调节为低 | 1.音量大小变化幅度小 |  | P1 | 功能 | 手动测试 | R5 | Block | FCIVIOS-11342Phase5_【U718】【黑盒】【必现】【Car_Audio】【37ch】车随音速无效果 | high |  |  | SOC:20221104_LB_DCV0_PRO MCU:20221105_LB_DCV163_PRO | 2022-11-14 | 周天琦 | 台架
Audio_16 |  | 7.5-车速音量调整 | 车速音量调整-同一车速-中 | 1.vr播放中 | 1.同一车速 2.设置车速音量调节为中 | 1.音量大小变化幅度一般 |  | P1 | 功能 | 手动测试 | R5 | Block | FCIVIOS-11342Phase5_【U718】【黑盒】【必现】【Car_Audio】【38ch】车随音速无效果 | high |  |  | SOC:20221104_LB_DCV0_PRO MCU:20221105_LB_DCV163_PRO | 2022-11-14 | 周天琦 | 台架
Audio_17 |  | 7.5-车速音量调整 | 车速音量调整-同一车速-高 | 1.vr播放中 | 1.同一车速 2.设置车速音量调节为高 | 1.音量大小变化幅度大 |  | P1 | 功能 | 手动测试 | R5 | Block | FCIVIOS-11342Phase5_【U718】【黑盒】【必现】【Car_Audio】【39ch】车随音速无效果 | high |  |  | SOC:20221104_LB_DCV0_PRO MCU:20221105_LB_DCV163_PRO | 2022-11-14 | 周天琦 | 台架
Audio_18 |  | 7.5-车速音量调整 | 车速音量调整-改变车速-关 | 1.通话中 | 1.设置车速音量调节为关 2.改变车速 0x202 VehVActlEng_D_Qf 03 OK Veh_V_ActlEng | 1.音量大小不变 |  | P1 | 功能 | 手动测试 | R5 | Block | FCIVIOS-11342Phase5_【U718】【黑盒】【必现】【Car_Audio】【40ch】车随音速无效果 | high |  |  | SOC:20221104_LB_DCV0_PRO MCU:20221105_LB_DCV163_PRO | 2022-11-14 | 周天琦 | 台架
Audio_19 |  | 7.5-车速音量调整 | 车速音量调整-改变车速-低 | 1.通话中 | 1.设置车速音量调节为关 2.改变车速 0x202 VehVActlEng_D_Qf 03 OK Veh_V_ActlEng | 1.音量大小变化幅度小 |  | P1 | 功能 | 手动测试 | R5 | Block | FCIVIOS-11342Phase5_【U718】【黑盒】【必现】【Car_Audio】【41ch】车随音速无效果 | high |  |  | SOC:20221104_LB_DCV0_PRO MCU:20221105_LB_DCV163_PRO | 2022-11-14 | 周天琦 | 台架
Audio_20 |  | 7.5-车速音量调整 | 车速音量调整-改变车速-中 | 1.通话中 | 1.设置车速音量调节为关 2.改变车速 0x202 VehVActlEng_D_Qf 03 OK Veh_V_ActlEng | 1.音量大小变化幅度一般 |  | P1 | 功能 | 手动测试 | R5 | Block | FCIVIOS-11342Phase5_【U718】【黑盒】【必现】【Car_Audio】【42ch】车随音速无效果 | high |  |  | SOC:20221104_LB_DCV0_PRO MCU:20221105_LB_DCV163_PRO | 2022-11-14 | 周天琦 | 台架
Audio_21 |  | 7.5-车速音量调整 | 车速音量调整-改变车速-高 | 1.通话中 | 1.设置车速音量调节为关 2.改变车速 0x202 VehVActlEng_D_Qf 03 OK Veh_V_ActlEng | 1.音量大小变化幅度大 |  | P1 | 功能 | 手动测试 | R5 | Block | FCIVIOS-11342Phase5_【U718】【黑盒】【必现】【Car_Audio】【43ch】车随音速无效果 | high |  |  | SOC:20221104_LB_DCV0_PRO MCU:20221105_LB_DCV163_PRO | 2022-11-14 | 周天琦 | 台架
Audio_22 |  | 7.5-车速音量调整 | 车速音量调整-同一车速-关 | 1.通话中 | 1.同一车速 2.设置车速音量调节为关 | 1.音量大小不变 |  | P1 | 功能 | 手动测试 | R5 | Block | FCIVIOS-11342Phase5_【U718】【黑盒】【必现】【Car_Audio】【44ch】车随音速无效果 | high |  |  | SOC:20221104_LB_DCV0_PRO MCU:20221105_LB_DCV163_PRO | 2022-11-14 | 周天琦 | 台架
Audio_23 |  | 7.5-车速音量调整 | 车速音量调整-同一车速-低 | 1.通话中 | 1.同一车速 2.设置车速音量调节为低 | 1.音量大小变化幅度小 |  | P1 | 功能 | 手动测试 | R5 | Block | FCIVIOS-11342Phase5_【U718】【黑盒】【必现】【Car_Audio】【45ch】车随音速无效果 | high |  |  | SOC:20221104_LB_DCV0_PRO MCU:20221105_LB_DCV163_PRO | 2022-11-14 | 周天琦 | 台架
Audio_24 |  | 7.5-车速音量调整 | 车速音量调整-同一车速-中 | 1.通话中 | 1.同一车速 2.设置车速音量调节为中 | 1.音量大小变化幅度一般 |  | P1 | 功能 | 手动测试 | R5 | Block | FCIVIOS-11342Phase5_【U718】【黑盒】【必现】【Car_Audio】【46ch】车随音速无效果 | high |  |  | SOC:20221104_LB_DCV0_PRO MCU:20221105_LB_DCV163_PRO | 2022-11-14 | 周天琦 | 台架
Audio_25 |  | 7.5-车速音量调整 | 车速音量调整-同一车速-高 | 1.通话中 | 1.同一车速 2.设置车速音量调节为高 | 1.音量大小变化幅度大 |  | P1 | 功能 | 手动测试 | R5 | Block | FCIVIOS-11342Phase5_【U718】【黑盒】【必现】【Car_Audio】【47ch】车随音速无效果 | high |  |  | SOC:20221104_LB_DCV0_PRO MCU:20221105_LB_DCV163_PRO | 2022-11-14 | 周天琦 | 台架
Audio_26 |  | 7.5-车速音量调整 | 车速音量调整-改变车速-关 | 1.导航播放中 | 1.设置车速音量调节为关 2.改变车速 0x202 VehVActlEng_D_Qf 03 OK Veh_V_ActlEng | 1.音量大小不变 |  | P1 | 功能 | 手动测试 | R5 | Block | FCIVIOS-11342Phase5_【U718】【黑盒】【必现】【Car_Audio】【48ch】车随音速无效果 | high |  |  | SOC:20221104_LB_DCV0_PRO MCU:20221105_LB_DCV163_PRO | 2022-11-14 | 周天琦 | 台架
Audio_27 |  | 7.5-车速音量调整 | 车速音量调整-改变车速-低 | 1.导航播放中 | 1.设置车速音量调节为关 2.改变车速 0x202 VehVActlEng_D_Qf 03 OK Veh_V_ActlEng | 1.音量大小变化幅度小 |  | P1 | 功能 | 手动测试 | R5 | Block | FCIVIOS-11342Phase5_【U718】【黑盒】【必现】【Car_Audio】【49ch】车随音速无效果 | high |  |  | SOC:20221104_LB_DCV0_PRO MCU:20221105_LB_DCV163_PRO | 2022-11-14 | 周天琦 | 台架
Audio_28 |  | 7.5-车速音量调整 | 车速音量调整-改变车速-中 | 1.导航播放中 | 1.设置车速音量调节为关 2.改变车速 0x202 VehVActlEng_D_Qf 03 OK Veh_V_ActlEng | 1.音量大小变化幅度一般 |  | P1 | 功能 | 手动测试 | R5 | Block | FCIVIOS-11342Phase5_【U718】【黑盒】【必现】【Car_Audio】【50ch】车随音速无效果 | high |  |  | SOC:20221104_LB_DCV0_PRO MCU:20221105_LB_DCV163_PRO | 2022-11-14 | 周天琦 | 台架
Audio_29 |  | 7.5-车速音量调整 | 车速音量调整-改变车速-高 | 1.导航播放中 | 1.设置车速音量调节为关 2.改变车速 0x202 VehVActlEng_D_Qf 03 OK Veh_V_ActlEng | 1.音量大小变化幅度大 |  | P1 | 功能 | 手动测试 | R5 | Block | FCIVIOS-11342Phase5_【U718】【黑盒】【必现】【Car_Audio】【51ch】车随音速无效果 | high |  |  | SOC:20221104_LB_DCV0_PRO MCU:20221105_LB_DCV163_PRO | 2022-11-14 | 周天琦 | 台架
Audio_30 |  | 7.5-车速音量调整 | 车速音量调整-同一车速-关 | 1.导航播放中 | 1.同一车速 2.设置车速音量调节为关 | 1.音量大小不变 |  | P1 | 功能 | 手动测试 | R5 | Block | FCIVIOS-11342Phase5_【U718】【黑盒】【必现】【Car_Audio】【52ch】车随音速无效果 | high |  |  | SOC:20221104_LB_DCV0_PRO MCU:20221105_LB_DCV163_PRO | 2022-11-14 | 周天琦 | 台架
Audio_31 |  | 7.5-车速音量调整 | 车速音量调整-同一车速-低 | 1.导航播放中 | 1.同一车速 2.设置车速音量调节为低 | 1.音量大小变化幅度小 |  | P1 | 功能 | 手动测试 | R5 | Block | FCIVIOS-11342Phase5_【U718】【黑盒】【必现】【Car_Audio】【53ch】车随音速无效果 | high |  |  | SOC:20221104_LB_DCV0_PRO MCU:20221105_LB_DCV163_PRO | 2022-11-14 | 周天琦 | 台架
Audio_32 |  | 7.5-车速音量调整 | 车速音量调整-同一车速-中 | 1.导航播放中 | 1.同一车速 2.设置车速音量调节为中 | 1.音量大小变化幅度一般 |  | P1 | 功能 | 手动测试 | R5 | Block | FCIVIOS-11342Phase5_【U718】【黑盒】【必现】【Car_Audio】【54ch】车随音速无效果 | high |  |  | SOC:20221104_LB_DCV0_PRO MCU:20221105_LB_DCV163_PRO | 2022-11-14 | 周天琦 | 台架
Audio_33 |  | 7.5-车速音量调整 | 车速音量调整-同一车速-高 | 1.导航播放中 | 1.同一车速 2.设置车速音量调节为高 | 1.音量大小变化幅度大 |  | P1 | 功能 | 手动测试 | R5 | Block | FCIVIOS-11342Phase5_【U718】【黑盒】【必现】【Car_Audio】【55ch】车随音速无效果 | high |  |  | SOC:20221104_LB_DCV0_PRO MCU:20221105_LB_DCV163_PRO | 2022-11-14 | 周天琦 | 台架

## 功能澄清
一级功能 | 二级功能 |  | 变量、值情况说明 | 内外置功放范围 | 配置显示要求 | 默认值 | 接口 | 信号 | dbus模拟 | 备注 | 规律：smart =2或4为外置，其他为内置 | smart表示内外置功放:2/4外置，其他是内置
开关机提示音 | 开关机提示音 |  | 默认打开 | 都需要 | Welcome farewell sound = 1 | 开 |  | 1: ./yfdbus_send AI.lv.ipcl.out vip2gip_diag 0x01,0x01,0xDE,0x05,0x18,0x00,0x00,0x00,0x00,0x00,0x00,0x00,0x00,0x00,0x00,0x00,0x00,0x00,0x00,0x00,0x00,0x04,0x00 0: ./yfdbus_send AI.lv.ipcl.out vip2gip_diag 0x01,0x01,0xDE,0x05,0x18,0x00,0x00,0x00,0x00,0x00,0x00,0x00,0x00,0x00,0x00,0x00,0x00,0x00,0x00,0x00,0x00,0x00,0x00
触摸提示音 | 触摸提示音 |  | 0（关闭） 1（默认 打开） | 都需要 | 没有 | 开
音量设置 | 通话 |  | VOLUME_PHONE_DEFAULT = 18 （默认） seekbar_max:30 seekbar_min:0 | 都需要 | 没有 | 18 | App -> audio setGroupVolume(2, volume,FordAudioConfig.VolumeFlag.FLAG_SHOW_UI) audio -> audioControlHal setVolume(channel, value) 具体的channel值，见下的图1。 | AUDIO_DISP_SetVol_Level_Rq_TX=volume AUDIO_DISP_SetVolume_Rq_TX=volume ACU_VOLUME_ST=volume ACU_VOLUME_UP=1 AUDIO_DISP_SetVol_Source_Rq_TX =0x3
| 媒体 |  | VOLUME_MEDIA_DEFAULT = 7（默认） seekbar_max:30 seekbar_min:0 | 都需要 | 没有 | 7 | App -> audio setGroupVolume(0, volume,FordAudioConfig.VolumeFlag.FLAG_SHOW_UI) audio -> audioControlHal setVolume(channel, value) 具体的channel值，见下的图1。 | AUDIO_DISP_SetVol_Level_Rq_TX=volume AUDIO_DISP_SetVolume_Rq_TX=volume ACU_VOLUME_ST=volume ACU_VOLUME_UP=1 AUDIO_DISP_SetVol_Source_Rq_TX=0x5
| 语音 |  | VOLUME_VR_DEFAULT = 12（默认） seekbar_max:30 seekbar_min:0 | 都需要 | 没有 | 12 | App -> audio setGroupVolume(1, volume,FordAudioConfig.VolumeFlag.FLAG_SHOW_UI) audio -> audioControlHal setVolume(channel, value) 具体的channel值，见下的图1。 | AUDIO_DISP_SetVol_Level_Rq_TX=volume AUDIO_DISP_SetVolume_Rq_TX=volume ACU_VOLUME_ST=volume ACU_VOLUME_UP=1 AUDIO_DISP_SetVol_Source_Rq_TX=0x4
| 提示 |  | VOLUME_TIP_DEFAULT = 10（默认） seekbar_max:30 seekbar_min:0 | 都需要 | 没有 | 10 | App -> audio setGroupVolume(3, volume,FordAudioConfig.VolumeFlag.FLAG_SHOW_UI) audio -> audioControlHal setVolume(channel, value) 具体的channel值，见下的图1。 | AUDIO_DISP_SetVol_Level_Rq_TX=volume AUDIO_DISP_SetVolume_Rq_TX=volume ACU_VOLUME_ST=volume ACU_VOLUME_UP=1 AUDIO_DISP_SetVol_Source_Rq_TX= 0x2
音效模式 | 音效模式 |  | SE_STEREO = 1（默认立体声） SE_ROUND = 2（环绕声） | Ford车型外置功放 | Sound Mode: Stereo/Surround = 2 && Smart DSP = 2 | 立体 | App -> audio setParameters(FordAudioConfig.SURROUND, ) audio -> audioControlHal setParameters(AudioDSPSetting) 具体值见下方的图2 | AUDIO_Surround_Sound_Upmix_TX=value | ./yfdbus_send AI.lv.ipcl.out vip2gip_diag 0x01,0x01,0xDE,0x05,0x17,0x00,0x10,0x80,0x00,0x00,0x00,0x00,0x00,0x00,0x00,0x00,0x00,0x00,0x00,0x00,0x00,0x00 |  | sound =2 && smart =2
| 方位选择 |  | DRIVE_SIDE = 2（驾驶侧） WHOLE_CAR = 1（全车） | 内置功放 | Sound Mode: Stereo/Surround = 1 && Smart DSP = 3 | 全车 | App -> audio setParameters(FordAudioConfig.OCCUPANCY, value) audio -> audioControlHal setParameters(AudioDSPSetting)具体值见下方的图2 | 无 | ./yfdbus_send AI.lv.ipcl.out vip2gip_diag 0x01,0x01,0xDE,0x05,0x17,0x00,0x18,0x40,0x00,0x00,0x00,0x00,0x00,0x00,0x00,0x00,0x00,0x00,0x00,0x00,0x00,0x00 |  | sound = 1 &&（ smart =0 ¦¦ smart =3）
| Quantum Logic®3D Surround |  | IMMERSION_DEF = 64 LOGIC_STEREO = 1 LOGIC_AUDIENCE=4（默认观众） LOGIC_STAGE =3 max_level=127 min_level= 0 | 外置林肯最高配 | DSP feature: Quantum Logic Surrounding = 2 && Smart DSP = 4 | 观众(50%) | App -> audio setParameters(FordAudioConfig.SURROUND2, Constant.LOGIC_STEREO) audio -> audioControlHal setParameters(AudioDSPSetting)具体值见下方的图2 | AUDIO_SurndSndUpmix2_D_Rq_TX=value AUDIO_SurndSndUpmix2_D_Stat_TX=value (进度条发下列信号) AUDIO_SndImmrsnLvl_D_Rq_TX=value AUDIO_SndImmrsnLvl_D_Stat_TX=value | ./yfdbus_send AI.lv.ipcl.out vip2gip_diag 0x01,0x01,0xDE,0x05,0x17,0x00,0x20,0x20,0x00,0x00,0x00,0x00,0x00,0x00,0x00,0x00,0x00,0x00,0x00,0x00,0x00,0x00 |  | logic =2 && smart =4
| Quantum Logic®Surround |  | LOGIC_CLOSE = 0（关闭） LOGIC_AUDIENCE = 4（观众） LOGIC_STAGE = 3（舞台效果） | 外置林肯中配 | DSP feature: Quantum Logic Surrounding = 1 && Smart DSP = 4 | 观众 | App -> audio setParameters(FordAudioConfig.SURROUND2,value) audio -> audioControlHal setParameters(AudioDSPSetting)具体值见下方的图2 | AUDIO_Surround_Sound_Upmix_TX=value | ./yfdbus_send AI.lv.ipcl.out vip2gip_diag 0x01,0x01,0xDE,0x05,0x17,0x00,0x20,0x10,0x00,0x00,0x00,0x00,0x00,0x00,0x00,0x00,0x00,0x00,0x00,0x00,0x00,0x00 |  | logic =1 && smart =4
车速音量调整 | 车速音量调整 |  | SV_OFF = 0（关闭） SV_LOW = 1 （低） SV_MIDLLE = 2 （中）（默认） SV_HIGH = 3 （高） | 都需要 | 没有 | 中 | App -> audio setParameters(FordAudioConfig.SPEED_VOLUME_LVL, value) audio -> audioControlHal setParameters(AudioDSPSetting)具体值见下方的图2 | AUDIO_NAV_SetAVC_Rq_TX=value AUDIO_ACU_AVC_St_TX=value
播放Revel®Experience视频 | 播放Revel®Experience视频 |  |  | 林肯的外置功放 | DSP feature: Revel/THX = 1 | 没有 | App->audio requestAudioFocus(mFocusRequest),申请audio焦点，详细可查看audio api 文档 | 无 | 2 ./yfdbus_send AI.lv.ipcl.out vip2gip_diag 0x01,0x01,0xDE,0x05,0x18,0x00,0x00,0x04,0x00,0x00,0x00,0x00,0x00,0x00,0x00,0x00,0x00,0x00,0x00,0x00,0x00,0x00,0x00 1: ./yfdbus_send AI.lv.ipcl.out vip2gip_diag 0x01,0x01,0xDE,0x05,0x18,0x00,0x00,0x02,0x00,0x00,0x00,0x00,0x00,0x00,0x00,0x00,0x00,0x00,0x00,0x00,0x00,0x00,0x00 0: ./yfdbus_send AI.lv.ipcl.out vip2gip_diag 0x01,0x01,0xDE,0x05,0x18,0x00,0x00,0x00,0x00,0x00,0x00,0x00,0x00,0x00,0x00,0x00,0x00,0x00,0x00,0x00,0x00,0x00,0x00 | 仅展示视频，无任何功能相关作用
均衡器 | 高音 |  | EQUALIZE_DEFAULT = 7（默认） seekbar_max:14 seekbar_min:0 |  |  |  | App->audio setParameters(FordAudioConfig.TREBLE, progress) audio -> audioControlHal setParameters(AudioDSPSetting)具体值见下方的图2 | AUDIO_NAV_SetTreble_Rq_TX AUDIO_ACU_Treble_St_TX
| 中音 |  | EQUALIZE_DEFAULT = 7（默认） seekbar_max:14 seekbar_min:0 |  |  |  | App->audio setParameters(FordAudioConfig.MIDRANGE, progress) audio -> audioControlHal setParameters(AudioDSPSetting)具体值见下方的图2 | AUDIO_NAV_SetMid_Rq_TX
| 低音 |  | EQUALIZE_DEFAULT = 7（默认） seekbar_max:14 seekbar_min:0 | 都需要 | 没有 | 15级，默认第8级 | App->audio setParameters(FordAudioConfig.BASS, progress) audio -> audioControlHal setParameters(AudioDSPSetting)具体值见下方的图2 | AUDIO_NAV_SetBass_Rq_TX AUDIO_ACU_Bass_St_TX
平衡/衰减 | 平衡 |  | BALANCE_DEFAULT = 0 （默认值） max_level:7 min_level: -7 | 都需要 | 没有 | 范围-7-7，默认0 | App->audio setParameters(FordAudioConfig.BALANCE, progress) audio -> audioControlHal setParameters(AudioDSPSetting)具体值见下方的图2 | AUDIO_NAV_SetBalance_Rq_TX AUDIO_ACU_Balance_St_TX
| 衰减 |  | BALANCE_DEFAULT = 0 （默认值） max_level:7 min_level: -7 | 都需要 | 没有 | 范围-7-7，默认0 | App->audio setParameters(FordAudioConfig.FADE, progress) audio -> audioControlHal setParameters(AudioDSPSetting)具体值见下方的图2 | AUDIO_NAV_SetFader_Rq_TX AUDIO_ACU_Fader_St_TX
对于下方的进度条，audio这边的值是0-128.Audiosetting的UE写的是0-100%，那么Audiosetting的进度条发的值，是否也应该是对应的0-128 A: 0-128都有效，默认值64
图1
| key |  | 是否外置也有此功能
| "bass" |  |  |  | 均衡器底
| "midrange" |  |  |  | 均衡器中
| "treble" |  |  |  | 均衡器高
| "balance" |  |  |  | 平衡
| "fader" |  |  |  | 衰减
| "loudness" |  |  |  | ？
| "svc_level" |  |  |  | 车速音量
| "occupancy" |  |  |  | 方位选中
"anc_mic_test"
"ducking"
| "system_tone" |  |  |  |  | 图2
上述音效功能是内置有的，想问外置是否也有此功能？
参考文档：