## 修订记录
|  |  |  | 文件No. | 页数
|  |  |  | ThunderSoft-QMS-18-JL17 | 6
<Ford Phase5>项目测试用例
历史记录
版本号 | 日期 | 作者/修订者 | 制订/修改内容 |  |  | 评审人/评审日期 | 评审要求
V1.0 | 2022-01-29 | 张若敏 | 根据UE编写用例
V1.2 | 2022-03-31 | 吴钰 | 添加账号密码验证case
V1.3 | 2022-04-13 | 张若敏 | 添加交互用例。删除电量车速影响用例

## 首页
SYNC+_Z0155 车载热点 测试报告
General Information
MCU Version | MCU:20221110_LB_DCV0_ENG00 |  |  | Test Date | 2022-11-15
SW Version | SOC:20221110_LB_DCV0_ENG00 |  |  | Tester | 李可可
HW Version | B1 |  |  | Version Date | 2022-11-15
Test Environment | 台架 |  |  | Test Method | 手动测试
Test Results
Group | Total Cases | Pass | Fail | Block | NT | NA | Pass Rate
Account测试报告 | 42 | 41 | 1 | 0 | 0 | 0 | 97.62%
Highlight State Description
Highlight Defects
Bug ID | Title |  |  |  | Critical | Status | Remarks
FCIVIOS-10671 | Phase5_【U625MCA】【黑盒】【必现】【hotspot】iPhone手机连接车载热点，网络不可用 |  |  |  | HIGH | IN PROGRESS | Liu,dapeng

## Hotspot
Case ID | FeatureID | 需求ID | 标题 | 前提条件 | 操作步骤 | 预期结果 | 预期结果 | 优先级 | 用例类型 | 测试方式 | 交付节点 | 验证结果 | BUG ID | BUG 等级 | NT项分类 | 备注 | 测试版本 | 测试日期 | 测试人员 | 测试环境
1 | SYNC+_Z0155 | 1.1系统设置 | 热点入口 | 1.进入设置-系统设置 | 1.点击车载热点 | 1.显示车载热点开关，帮助入门 |  | P1 | 功能测试 | 手动测试 | R13 | pass |  |  |  |  | SOC:20221020_LA_R06-1_PRO MCU:20221020_LA_R06-1_PRO | 20221021 | 李可可 | 台架
2 | SYNC+_Z0155 | 2.1进入车载热点页面 | 车载热点页面 | 1.已连接TCU&ECG 2.TCU&ECG均已过provision 3.进入设置-系统设置 | 1.点击车载热点 | 1.显示加载中，请稍后...弹窗 |  | P0 | 功能测试 | 手动测试 | R13 | pass |  |  |  |  | SOC:20221020_LA_R06-1_PRO MCU:20221020_LA_R06-1_PRO | 20221021 | 李可可 | 台架
3 | SYNC+_Z0155 | 2.2当前热点已被禁用 （需要确认触发条件） | 热点已被禁用 | 1.已连接TCU&ECG 2.TCU&ECG均已过provision 3.进入设置-系统设置-车载热点 4.加载中弹窗弹出中 | 1.TCU不可用 | 1.弹出 车载热点已被禁用，此车辆上未启用车辆热点功能 |  | P2 | 功能测试 | 手动测试 | R13 | pass |  |  |  |  | SOC:20220717_LA_R05_PRO MCU:20220717_LA_NB_daily_ENG | 20220725 | 周章建 | 台架
4 | SYNC+_Z0155 | 2.3Null时显示车载热点异常（需要确认触发条件） | 车载热点异常 | 1.已连接TCU&ECG 2.TCU&ECG均已过provision 3.进入设置-系统设置-车载热点 4.加载中弹窗弹出中 | 1.TCU=null 拔出TCU | 1.弹出toast：当前无法显示车载热点菜单，请稍后再试，3s后消失 |  | P2 | 功能测试 | 手动测试 | R13 | pass |  |  |  |  | SOC:20220717_LA_R05_PRO MCU:20220717_LA_NB_daily_ENG | 20220725 | 周章建 | 台架
5 | SYNC+_Z0155 | 2.4 车载热点-关 | 加载成功后热点的显示 | 1.已连接TCU&ECG 2.TCU&ECG均已过provision 3.进入设置-系统设置-车载热点 4.加载中弹窗弹出中 | 1.加载成功 | 1.显示车载热点开关，帮助入门 |  | P0 | 功能测试 | 手动测试 | R13 | pass |  |  |  |  | SOC:20221020_LA_R06-1_PRO MCU:20221020_LA_R06-1_PRO | 20221021 | 李可可 | 台架
6 | SYNC+_Z0155 | 2.11热点错误（需要确认触发条件） | 热点错误 | 1.已连接TCU&ECG 2.TCU&ECG均已过provision 3.进入设置-系统设置-车载热点 4.加载中弹窗弹出中 | 1.加载失败 | 1.弹出 热点错误，错误代码XXXX 弹窗 |  | P2 | 功能测试 | 手动测试 | R13 | pass |  |  |  |  | SOC:20220717_LA_R05_PRO MCU:20220717_LA_NB_daily_ENG | 20220725 | 周章建 | 台架
7 | SYNC+_Z0155 | 2.12热点无响应（需要确认触发条件） | 热点无响应 | 1.已连接TCU&ECG 2.TCU&ECG均已过provision 3.进入设置-系统设置-车载热点 4.加载中弹窗弹出中 | 1.加载无响应 | 1.弹出 热点无响应，热点遇到延迟，请稍后再试 弹窗 |  | P2 | 功能测试 | 手动测试 | R13 | pass |  |  |  |  | SOC:20220717_LA_R05_PRO MCU:20220717_LA_NB_daily_ENG | 20220725 | 周章建 | 台架
8 | SYNC+_Z0155 | 2.5 正在开启热点-需过渡态 | 加载中弹窗 | 1.已连接TCU&ECG 2.TCU&ECG均已过provision 3.进入设置-系统设置-车载热点 | 1.打开车载热点开关 | 1.弹出加载中弹窗，点击空白处弹窗不会关闭 |  | P2 | 功能测试 | 手动测试 | R13 | pass |  |  |  |  | SOC:20220717_LA_R05_PRO MCU:20220717_LA_NB_daily_ENG | 20220725 | 周章建 | 台架
9 | SYNC+_Z0155 | 2.6 车载热点-开启成功 | 热点infobook检查 | 1.已连接TCU&ECG 2.TCU&ECG均已过provision 3.进入设置-系统设置-车载热点 | 1.点击infobook 2.点击X | 1.弹出infobook弹窗，显示介绍信息 2.关闭弹窗 |  | P2 | 功能测试 | 手动测试 | R13 | pass |  |  |  |  | SOC:20220717_LA_R05_PRO MCU:20220717_LA_NB_daily_ENG | 20220725 | 周章建 | 台架
10 | SYNC+_Z0155 | 3.1 热点设置 | 开关开启后页面检查 | 1.已连接TCU&ECG 2.TCU&ECG均已过provision 3.进入设置-系统设置-车载热点 | 1.打开车载热点开关 | 1.出现热点设置和设备管理item项 |  | P0 | 功能测试 | 手动测试 | R13 | pass |  |  |  |  | SOC:20221020_LA_R06-1_PRO MCU:20221020_LA_R06-1_PRO | 20221021 | 李可可 | 台架
11 | SYNC+_Z0155 | 3.2热点设置编辑 | 加载中弹窗 | 1.已连接TCU&ECG 2.TCU&ECG均已过provision 3.进入设置-系统设置-车载热点 4.热点已打开 | 1.点击热点设置 | 1.弹出加载中弹窗，点击空白处弹窗不会关闭 |  | P2 | 功能测试 | 手动测试 | R13 | pass |  |  |  |  | SOC:20220717_LA_R05_PRO MCU:20220717_LA_NB_daily_ENG | 20220725 | 周章建 | 台架
12 | SYNC+_Z0155 | 3.3 获取账密码值成功 | 热点设置显示 | 1.已连接TCU&ECG 2.TCU&ECG均已过provision 3.进入设置-系统设置-车载热点 4.热点已打开 5.加载中弹窗弹出中 | 1.获取账号密码成功 | 1.进入热点设置页面，显示名称，密码，安全类型，mac地址，可见性，频段 |  | P0 | 功能测试 | 手动测试 | R13 | pass |  |  |  |  | SOC:20221020_LA_R06-1_PRO MCU:20221020_LA_R06-1_PRO | 20221021 | 李可可 | 台架
13 | SYNC+_Z0155 | 3.5正在保存 | 正在保存...弹窗 | 1.已连接TCU&ECG 2.TCU&ECG均已过provision 3.进入设置-系统设置-车载热点 4.热点已打开 | 1.修改热点任意信息，点击返回 | 1.弹出正在保存...弹窗 |  | P2 | 功能测试 | 手动测试 | R13 | pass |  |  |  |  | SOC:20220717_LA_R05_PRO MCU:20220717_LA_NB_daily_ENG | 20220725 | 周章建 | 台架
14 | SYNC+_Z0155 |  | 保存成功会弹出tost | 1.已连接TCU&ECG 2.TCU&ECG均已过provision 3.进入设置-系统设置-车载热点 4.热点已打开 5.正在保存弹窗弹出中 | 1.保存成功 | 1.弹出toast：保存成功 |  | P0 | 功能测试 | 手动测试 | R13 | pass |  |  |  |  | SOC:20221020_LA_R06-1_PRO MCU:20221020_LA_R06-1_PRO | 20221021 | 李可可 | 台架
15 | SYNC+_Z0155 |  | 连接后上网 | 1.已连接TCU&ECG 2.TCU&ECG均已过provision 3.进入设置-系统设置-车载热点 4.热点已打开 | 1.手机连接车机热点 | 1.可以上网 |  | P0 | 功能测试 | 手动测试 | R13 | fail | FCIVIOS-10671 Phase5_【U625MCA】【黑盒】【必现】【hotspot】iPhone手机连接车载热点，网络不可用 |  |  |  | SOC:20221020_LA_R06-1_PRO MCU:20221020_LA_R06-1_PRO | 20221021 | 李可可 | 台架
16 | SYNC+_Z0155 |  | 关闭车机热点 | 1.已连接TCU&ECG 2.TCU&ECG均已过provision 3.进入设置-系统设置-车载热点 4.手机已连接热点 | 1.关闭车机热点 | 1.手机网络断开，无法连接 |  | P1 | 功能测试 | 手动测试 | R13 | pass |  |  |  |  | SOC:20221020_LA_R06-1_PRO MCU:20221020_LA_R06-1_PRO | 20221021 | 李可可 | 台架
17 | SYNC+_Z0155 | 4.1 设备管理 | 设置管理-加载弹窗 | 1.已连接TCU&ECG 2.TCU&ECG均已过provision 3.进入设置-系统设置-车载热点 | 1.点击设备管理 | 1.弹出加载中弹窗，点击空白处弹窗不会关闭 |  | P2 | 功能测试 | 手动测试 | R13 | pass |  |  |  |  | SOC:20220717_LA_R05_PRO MCU:20220717_LA_NB_daily_ENG | 20220725 | 周章建 | 台架
18 | SYNC+_Z0155 | 4.3 设备管理加载成功 | 设备管理加载成功 | 1.已连接TCU&ECG 2.TCU&ECG均已过provision 3.进入设置-系统设置-车载热点 4.加载中弹窗弹出中 | 1.加载成功 | 1.进入设备管理页面，显示当前连接设置的 情况 |  | P0 | 功能测试 | 手动测试 | R13 | pass |  |  |  |  | SOC:20221020_LA_R06-1_PRO MCU:20221020_LA_R06-1_PRO | 20221021 | 李可可 | 台架
19 | SYNC+_Z0155 | 4.5 正在移入黑名单 | 移入黑名单 | 1.已连接TCU&ECG 2.TCU&ECG均已过provision 3.进入设置-系统设置-车载热点 4.有已连接设备 | 1.点击移入黑名单 | 1.弹出{设备名}正在移入黑名单...弹窗 |  | P1 | 功能测试 | 手动测试 | R13 | pass |  |  |  |  | SOC:20221020_LA_R06-1_PRO MCU:20221020_LA_R06-1_PRO | 20221021 | 李可可 | 台架
20 | SYNC+_Z0155 | 4.7 移入黑名单完成，设备管理为空页面 | 移入黑名单成功 | 1.已连接TCU&ECG 2.TCU&ECG均已过provision 3.进入设置-系统设置-车载热点 | 1.移入黑名单成功 | 1.显示无设备，手机断开连接 |  | P0 | 功能测试 | 手动测试 | R13 | pass |  |  |  |  | SOC:20221020_LA_R06-1_PRO MCU:20221020_LA_R06-1_PRO | 20221021 | 李可可 | 台架
21 | SYNC+_Z0155 | 4.6黑名单 | 黑名单显示 | 1.已连接TCU&ECG 2.TCU&ECG均已过provision 3.进入设置-系统设置-车载热点 4.进入设备管理页面 | 1.点击黑名单 | 1.切换到黑名单tab，显示当前黑名单情况 |  | P0 | 功能测试 | 手动测试 | R13 | pass |  |  |  |  | SOC:20221020_LA_R06-1_PRO MCU:20221020_LA_R06-1_PRO | 20221021 | 李可可 | 台架
22 | SYNC+_Z0155 | 4.8正在移出黑名单 | 移出黑名单 | 1.已连接TCU&ECG 2.TCU&ECG均已过provision 3.进入设置-系统设置-车载热点 4.进入设备管理页面 5.黑名单中有设备 | 1.点击移出黑名单 | 1.弹出{设备名}正在移出黑名单...弹窗 |  | P1 | 功能测试 | 手动测试 | R13 | pass |  |  |  |  | SOC:20221020_LA_R06-1_PRO MCU:20221020_LA_R06-1_PRO | 20221021 | 李可可 | 台架
23 | SYNC+_Z0155 | 4.9 移出黑名单完成，黑名单为空界面 | 移出黑名单成功 | 1.已连接TCU&ECG 2.TCU&ECG均已过provision 3.进入设置-系统设置-车载热点 4.进入设备管理页面 5.移出黑名单弹窗弹出中 | 1.黑名单移出成功 | 1.显示无设备，手机可重新连接热点 |  | P0 | 功能测试 | 手动测试 | R13 | pass |  |  |  |  | SOC:20221020_LA_R06-1_PRO MCU:20221020_LA_R06-1_PRO | 20221021 | 李可可 | 台架
24 | SYNC+_Z0155 |  | 重置热点 | 1.已连接TCU&ECG 2.TCU&ECG均已过provision 3.进入设置-系统设置-车载热点 | 1.里程数大于16km 2.里程数小于16km | 1.默认热点为开启 2.默认热点为关闭 |  | P0 | 功能测试 | 手动测试 | R13 | pass |  |  |  |  | SOC:20221020_LA_R06-1_PRO MCU:20221020_LA_R06-1_PRO | 20221021 | 李可可 | 台架
25 | SYNC+_Z0155 |  | 切换电源模式后热点的使用 | 1.已连接TCU&ECG 2.TCU&ECG均已过provision 3.进入设置-系统设置-车载热点 4.3B2 IG = ON , delay acc =ON | 1.3B2 IG = OFF , delay acc =off进入standby模式 | 1.热点连接断开 |  | P0 | 功能测试 | 手动测试 | R13 | pass |  |  |  |  | SOC:20221020_LA_R06-1_PRO MCU:20221020_LA_R06-1_PRO | 20221021 | 李可可 | 台架
26 | SYNC+_Z0155 |  | 切换电源模式后热点的使用 | 1.已连接TCU&ECG 2.TCU&ECG均已过provision 3.进入设置-系统设置-车载热点 4.3B2 IG = ON , delay acc =ON | 1.167 ENG=ON LifeCycMde_D_Actl =transport 进入运输模式 | 1.热点连接断开，热点禁用 |  | P0 | 功能测试 | 手动测试 | R13 | pass |  |  |  |  | SOC:20221020_LA_R06-1_PRO MCU:20221020_LA_R06-1_PRO | 20221021 | 李可可 | 台架
27 | SYNC+_Z0155 |  | 切换点火周期后热点的使用 | 1.已连接TCU&ECG 2.TCU&ECG均已过provision 3.进入设置-系统设置-车载热点 4.3B2 IG = ON , delay acc =ON | 1.3B2 IG = OFF 熄火 | 1.热点连接断开 |  | P0 | 功能测试 | 手动测试 | R13 | pass |  |  |  |  | SOC:20221020_LA_R06-1_PRO MCU:20221020_LA_R06-1_PRO | 20221021 | 李可可 | 台架
28 | SYNC+_Z0155 |  | 热点的设备数量，上限10个 | 1.已连接TCU&ECG 2.TCU&ECG均已过provision 3.进入设置-系统设置-车载热点 4.3B2 IG = ON , delay acc =ON |  |  |  | P2 | 功能测试 | 手动测试 | R13 | pass |  |  |  |  | SOC:20220717_LA_R05_PRO MCU:20220717_LA_NB_daily_ENG | 20220725 | 周章建 | 台架
29 | SYNC+_Z0155 |  | app端与车机端的信息同步 | 1.已连接TCU&ECG 2.TCU&ECG均已过provision 3.进入设置-系统设置-车载热点 4.3B2 IG = ON , delay acc =ON | 1.app端修改热点信息（ssid 密码） | 1.ivi端同步修改 |  | P2 | 功能测试 | 手动测试 | R13 | pass |  |  |  |  | SOC:20220717_LA_R05_PRO MCU:20220717_LA_NB_daily_ENG | 20220725 | 周章建 | 台架
30 | SYNC+_Z0155 |  | app端与车机端的信息同步 | 1.已连接TCU&ECG 2.TCU&ECG均已过provision 3.进入设置-系统设置-车载热点 4.3B2 IG = ON , delay acc =ON | 1.ivi端修改热点信息（ssid 密码） | 1.app端同步修改 |  | P2 | 功能测试 | 手动测试 | R13 | pass |  |  |  |  | SOC:20220717_LA_R05_PRO MCU:20220717_LA_NB_daily_ENG | 20220725 | 周章建 | 台架
31 | SYNC+_Z0155 |  | app端与车机端的信息同步 | 1.已连接TCU&ECG 2.TCU&ECG均已过provision 3.进入设置-系统设置-车载热点 4.3B2 IG = ON , delay acc =ON | 1.app端口打开/关闭热点开关 | 1.ivi端 同步打开/关闭 |  | P2 | 功能测试 | 手动测试 | R13 | pass |  |  |  |  | SOC:20220717_LA_R05_PRO MCU:20220717_LA_NB_daily_ENG | 20220725 | 周章建 | 台架
32 | SYNC+_Z0155 |  | app端与车机端的信息同步 | 1.已连接TCU&ECG 2.TCU&ECG均已过provision 3.进入设置-系统设置-车载热点 4.3B2 IG = ON , delay acc =ON | 1.ivi端口打开/关闭热点开关 | 1.app端 同步打开/关闭 |  | P2 | 功能测试 | 手动测试 | R13 | pass |  |  |  |  | SOC:20220717_LA_R05_PRO MCU:20220717_LA_NB_daily_ENG | 20220725 | 周章建 | 台架
33 | SYNC+_Z0155 |  | 手机关闭wifi开关 在开启查看链接情况 | 1.已连接TCU&ECG 2.TCU&ECG均已过provision 3.进入设置-系统设置-车载热点 4.3B2 IG = ON , delay acc =ON 5.已连接热点 | 1.手机端关闭wifi开关 2.开启wifi开关 | 2.热点自动重连 |  | P1 | 功能测试 | 手动测试 | R13 | PASS |  |  |  |  | SOC:20221020_LA_R06-1_PRO MCU:20221020_LA_R06-1_PRO | 20221021 | 李可可 | 台架
34 | SYNC+_Z0155 |  | 热点的重连机制 | 1.已连接TCU&ECG 2.TCU&ECG均已过provision 3.进入设置-系统设置-车载热点 4.3B2 IG = ON , delay acc =ON | 1.连接热点 2.离开设备距离大于热点范围 3.进入热点范围区域 | 1.热点断开 2.热点自动重连 |  | P1 | 功能测试 | 手动测试 | R13 | PASS |  |  |  |  | SOC:20221020_LA_R06-1_PRO MCU:20221020_LA_R06-1_PRO | 20221021 | 李可可 | 台架
35 | SYNC+_Z0155 |  | 未登录时热点的语音操控 | 1.已连接TCU&ECG 2.TCU&ECG均已过provision 3.进入设置-系统设置-车载热点 4.3B2 IG = ON , delay acc =ON 5.未登录 | 1.TTS：打开/关闭热点 | 1.提示：请先登录 |  | P2 | 功能测试 | 手动测试 | R13 | pass |  |  |  |  | SOC:20220717_LA_R05_PRO MCU:20220717_LA_NB_daily_ENG | 20220725 | 周章建 | 台架
36 | SYNC+_Z0155 |  | 语音操控热点的开启关闭 | 1.已连接TCU&ECG 2.TCU&ECG均已过provision 3.进入设置-系统设置-车载热点 4.3B2 IG = ON , delay acc =ON 5.已登录，热点未打开 | 1.TTS：打开热点 | 1.反馈：已为您打开热点，跳转到热点页面 |  | P2 | 功能测试 | 手动测试 | R13 | pass |  |  |  |  | SOC:20220717_LA_R05_PRO MCU:20220717_LA_NB_daily_ENG | 20220725 | 周章建 | 台架
37 | SYNC+_Z0155 |  | 语音操控热点的开启关闭 | 1.已连接TCU&ECG 2.TCU&ECG均已过provision 3.进入设置-系统设置-车载热点 4.3B2 IG = ON , delay acc =ON 5..已登录，热点已打开 | 1.TTS：打开热点 | 1.反馈：热点已打开，跳转到热点页面 |  | P2 | 功能测试 | 手动测试 | R13 | pass |  |  |  |  | SOC:20220717_LA_R05_PRO MCU:20220717_LA_NB_daily_ENG | 20220725 | 周章建 | 台架
38 | SYNC+_Z0155 |  | 语音操控热点的开启关闭 | 1.已连接TCU&ECG 2.TCU&ECG均已过provision 3.进入设置-系统设置-车载热点 4.3B2 IG = ON , delay acc =ON 5..已登录，热点已打开 | 1.TTS：关闭热点 | 1.反馈：已为您关闭热点，跳转到热点页面 |  | P2 | 功能测试 | 手动测试 | R13 | pass |  |  |  |  | SOC:20220717_LA_R05_PRO MCU:20220717_LA_NB_daily_ENG | 20220725 | 周章建 | 台架
39 | SYNC+_Z0155 |  | 语音操控热点的开启关闭 | 1.已连接TCU&ECG 2.TCU&ECG均已过provision 3.进入设置-系统设置-车载热点 4.3B2 IG = ON , delay acc =ON 5..已登录，热点已关闭 | 1.TTS：关闭热点 | 1.反馈：热点已关闭，跳转到热点页面 |  | P2 | 功能测试 | 手动测试 | R13 | pass |  |  |  |  | SOC:20220717_LA_R05_PRO MCU:20220717_LA_NB_daily_ENG | 20220725 | 周章建 | 台架
40 | SYNC+_Z0155 |  | reset后的热点使用 | 1.已连接TCU&ECG 2.TCU&ECG均已过provision 3.进入设置-系统设置-车载热点 4.3B2 IG = ON , delay acc =ON | 1.执行wifi热点复位 | 1.热点开关恢复默认，设备断开，黑名单清空 |  | P2 | 功能测试 | 手动测试 | R13 | pass |  |  |  |  | SOC:20220717_LA_R05_PRO MCU:20220717_LA_NB_daily_ENG | 20220725 | 周章建 | 台架
41 | SYNC+_Z0155 |  | ccs off后检查热点连接情况 | 1.车机供电正常 2.TCU&ECG网络正常 | 1.关闭车辆互联中的车辆连接 2.检查热点连接 | 2.热点禁用 |  | P2 | 功能测试 | 手动测试 | R13 | pass |  |  |  |  | SOC:20220717_LA_R05_PRO MCU:20220717_LA_NB_daily_ENG | 20220725 | 周章建 | 台架
42 | SYNC+_Z0155 |  | ccs on后检查热点连接情况 | 1.车机供电正常 2.TCU&ECG网络正常 3.车辆连接已关闭 | 1.打开车辆互联中的车辆连接 2.检查热点连接 | 2.热点可正常使用 |  | P2 | 功能测试 | 手动测试 | R13 | pass |  |  |  |  | SOC:20220717_LA_R05_PRO MCU:20220717_LA_NB_daily_ENG | 20220725 | 周章建 | 台架