## 首页
SYNC+_Z0098/SYNC+_Z1029/SYNC+_Z1030/SYNC+_Z1033/SYNC+_Z1034/SYNC+_Z1036/SYNC+_Z1039/SYNC+_Z1050 拖车 测试报告
General Information
MCU Version | 20221118_LB_DCV0 |  |  | Test Date | 2022-11-22
SW Version | 20221118_LB_DCV0 |  |  | Tester | 赵雅非
HW Version | B1 |  |  | Version Date | 2022/11/18
Test Environment | 台架 |  |  | Test Method | 手动测试
Test Results
Group | Total Cases | Pass | Fail | Block | NT | NA | Pass Rate
AAR测试报告 | 698 | 549 | 28 | 121 | 0 | 0 | 78.65%
Highlight State Description
Highlight Defects
Bug ID | Title |  |  |  | Critical | Status | Remarks
FCIVIOS-11171 | Phase5_【U718】【黑盒】【必现】【拖车】拖车名称输入后只能使用键盘的删除键，缺少自己的名称删除按扭与其他输入框风格不符 |  |  |  | High | TESTED | DCV1修复
FCIVIOS-11168 | Phase5_【U718】【黑盒】【必现】【拖车】当前没有“删除”入口，只有存在10个拖车且用户添加拖车时才能走到删除流程 |  |  |  | High | TESTED | DCV1修复
FCIVIOS-11170 | Phase5_【U718】【黑盒】【必现】【拖车】拖车名称提示用户可输入20个字符，但一个中文等于2个字符需要用户做转换，不符合用户体验 |  |  |  | High | TO DO | 需要UE提供修改方案
APIMCIM-14045 | Phase5_【U718】【黑盒】【必现】【拖车】拖车灯检查过程中，未检查到TX（TlightTest_D_Mnu）正常下发 |  |  |  | Gating | TESTED | DCV1修复
PSTTT-933 | Phase5_【U718】【黑盒】【必现】【拖车】编辑宽度值后，没有下发TX信号0x288（拖车360设置编辑也未下发288信号） |  |  |  | Gating | TO DO | TrlrWidth_L_Actl此信号再DBC中未加入APIM_CIM节点，请找ford相关FO推动修改
FCIVIOS-11421 | Phase5_【U718】【黑盒】【必现】【拖车】拖车灯检查过程中，再发送信号5，提示框显示有误 |  |  |  | Medium | TESTED | DCV1修复
FCIVIOS-11393 | Phase5_【U718】【黑盒】【必现】【拖车】拖车已连接，选择“没有激活的拖车”，没有正确的弹框 |  |  |  | High | IN PROGRESS | DCV1修复
PSTTT-1124 | Phase5_【U718】【黑盒】【必现】【拖车】点击待激活拖车，无法正确下发TX信号215 |  |  |  | Gating | TO DO | YF分析中
FCIVIOS-11177 | Phase5_【U718】【黑盒】【必现】【拖车】重置拖车油耗，目前仅仅可展示，无法点击重置，与SPEC不符 |  |  |  | High | TESTED | DCV1修复
FCIVIOS-11779 | Phase5_【U718】【黑盒】【高概率】【拖车】编辑拖车距离输入值后点击“确定”，界面会有闪动 |  |  |  | High | TESTED | DCV1修复
PSTTT-934 | Phase5_【U718】【黑盒】【必现】【拖车】编辑拖车长度时，TX（0x227）Btt_L_Actl2信号未更新为长度值 |  |  |  | Gating | ANALYSIS | YF分析中
FCIVIOS-11169 | Phase5_【U718】【黑盒】【必现】【拖车】所有infobook文案未提供，当前只有图标无法点击查看 |  |  |  | High | TO DO | 需要UE/UI提供修改方案
FCIVIOS-11179 | Phase5_【U718】【黑盒】【必现】【拖车】拖车连接报警，目前实现只是一个界面开关，无信号下发 |  |  |  | Gating | TO DO | 需要UE提供修改方案
FCIVIOS-11175 | FCIVIOS-11175Phase5_【U718】【黑盒】【必现】【拖车】拖车360界面和拖车测量界面，“保存”按扭在一个屏中无法展示，用户不易发现，需优化 |  |  |  | High | TESTED | DCV1修复
PSTTT-1094 | Phase5_【U718】【黑盒】【必现】【拖车】点击想要激活的拖车，TX(45C)指令下发不对 |  |  |  | Gating | TO DO | YF分析中
PSTTT-1138 | Phase5_【U718】【黑盒】【必现】【拖车】发送完0x179消息后，拖车油耗无法正确显示 |  |  |  | Gating | TO DO | YF分析中
FCIVIOS-11391 | Phase5_【U718】【黑盒】【必现】【拖车】激活拖车流程，发送一个RX后跳转到拖车管理界面，再次发送RX信号，两个界面会出现重叠现象 |  |  |  | High | TESTED | DCV1修复
FCIVIOS-11180 | Phase5_【U718】【黑盒】【必现】【拖车】默认拖车的名称不能被编辑，目前可编辑 |  |  |  | High | TESTED | DCV1修复
FCIVIOS-11405 | Phase5_【U718】【黑盒】【必现】【拖车】拖车灯不满足条件时（1、2、7）会有对应弹窗，预期满足条件后弹窗消失，当前满足条件弹窗也无法消失 |  |  |  | High | IN PROGRESS | DCV1修复
FCIVIOS-11189 | Phase5_【U718】【黑盒】【必现】【拖车】拖车行程右侧的按扭应该是“重置所有”，当前是“重置”需要修改 |  |  |  | High | TESTED | DCV1修复
FCIVIOS-11178 | Phase5_【U718】【黑盒】【必现】【拖车】拖车报警开关是否可用需要根据前置条件进行判断，目前未做任何判断一直可以开或关未实现 |  |  |  | High | IN PROGRESS | 需要UE提供修改方案
FCIVIOS-11172 | Phase5_【U718】【黑盒】【必现】【拖车】拖车测量中缺少长度的描述，宽度/高度/重量都有，风格不统一请优化 |  |  |  | High | TESTED | DCV1修复
FCIVIOS-11249 | Phase5_【U718】【黑盒】【必现】【拖车】在车辆点火时提示拖车重量开关，无功能关联，也无信号下发，与SPEC描述不一致 |  |  |  | Gating | TESTED | DCV1修复
FCIVIOS-11376 | Phase5_【U718】【黑盒】【偶现】【拖车】拖车测量配置过程中，在宽度界面点击左上角返回，再进入时，长度7.6会出现抖动现象 |  |  |  | Medium | TESTED | DCV1修复
FCIVIOS-11181 | Phase5_【U718】【黑盒】【必现】【拖车】360设置成功以后，需要进入TAD calibration环节，目前保存完成后无其他信息，请与FO确认流程 |  |  |  | High | TO DO | 需要FO回复
FCIVIOS-11404 | Phase5_【U718】【黑盒】【必现】【拖车】拖车灯发送RX条件=2时，弹窗显示有误 |  |  |  | High | TESTED | DCV1修复
FCIVIOS-11176 | Phase5_【U718】【黑盒】【必现】【拖车】拖车连接通知当前只是一个界面开关无任何功能作用，无信号下发，与SPEC描述不符 |  |  |  | Gating | IN PROGRESS | DCV1修复
FCIVIOS-11425 | Phase5_【U718】【黑盒】【概率】【拖车】杀掉拖车后台进程，再进入拖车APP时，拖车连接通知按扭偶现但是拖车连接通知按扭，有从关闭到打开的动效显示 |  |  |  | Medium | TESTED | DCV1修复

## 拖车用例
Step |  | 需求ID | 标题 | 优先级 | 前提条件 | 操作步骤 | 预期结果 | 验证结果 | FAIL/BLOCK/NT/NA 原因 | 备注 | 适用车型 718 | 适用车型 707 | 适用车型 U6 | 交付节点 | 测试日期 | 测试人员 | 测试版本 | 测试环境
. | SYNC+_Z0098/SYNC+_Z1029/SYNC+_Z1030/SYNC+_Z1033/SYNC+_Z1034/SYNC+_Z1036/SYNC+_Z1039/SYNC+_Z1050 | 1_高配版本验证 |  |  | DE02 byte 2 bit 4-1=enable
.. | SYNC+_Z0098/SYNC+_Z1029/SYNC+_Z1030/SYNC+_Z1033/SYNC+_Z1034/SYNC+_Z1036/SYNC+_Z1039/SYNC+_Z1050 | 1_01_配置字验证
.... |  |  | TTLM1&TTLM1&TTLM2全部=0，界面菜单显示低配版 | P3 | 1.车机供电正常，3B2 IGN = Run 2.配置配置字 1）DE02, Byte 2, Bit 4 Trailer Settings Feature = 1 (Enable) 2）DE02,byte 2,bit 3 (ITRM)=0 and DE02, bit 2(TTLM1) =0 and DE02, bit 1(TTLM2) =0 | 1.进入拖车设置，查看拖车设置界面菜单显示 | 1.显示连接清单（待定）、拖车/重载、拖车摇摆控制、拖车灯光检测。 | PASS
.... |  |  | ITRM=0&TTLM1=1&TTLM2=0，界面菜单显示正常 | P3 | 1.车机供电正常，3B2 IGN = Run 2.配置配置字 1）DE02, Byte 2, Bit 4 Trailer Settings Feature = 1 (Enable) 2）DE02,byte 2,bit 3 (ITRM)=0 and DE02, bit 2(TTLM1) =1 and DE02, bit 1(TTLM2) =0 | 1.进入拖车设置，查看拖车设置界面菜单显示 | 1-1.菜单包含：添加拖车、 选择激活的拖车、管理拖车、拖车灯检查、拖车连接通知、拖车/重载、拖车摇摆控制，菜单顺序正确，有滚动条可以上下划动 1-2.连接清单隐藏不显示（连接清单的实现待定）、维护提醒（实现待定） | PASS
.... |  |  | ITRM=0&TTLM1=0&TTLM2=1，界面菜单显示正常 | P3 | 1.车机供电正常，3B2 IGN = Run 2.配置配置字 1）DE02, Byte 2, Bit 4 Trailer Settings Feature = 1 (Enable) 2）DE02,byte 2,bit 3 (ITRM)=1 and DE02, bit 2(TTLM1) =0 and DE02, bit 1(TTLM2) =0 | 1.进入拖车设置，查看拖车设置界面菜单显示 | 2-1.菜单包含：添加拖车、 选择激活的拖车、管理拖车、拖车灯检查、拖车连接通知、拖车/重载、拖车摇摆控制，菜单顺序正确，有滚动条可以上下划动 2-2.连接清单隐藏不显示（连接清单的实现待定）、维护提醒（实现待定） | PASS
.... |  |  | ITRM=1&TTLM1=1&TTLM2=0，界面菜单显示正常 | P3 | 1.车机供电正常，3B2 IGN = Run 2.配置配置字 1）DE02, Byte 2, Bit 4 Trailer Settings Feature = 1 (Enable) 2）DE02,byte 2,bit 3 (ITRM)=1 and DE02, bit 2(TTLM1) =1 and DE02, bit 1(TTLM2) =0 | 1.进入拖车设置，查看拖车设置界面菜单显示 | 1-1.菜单包含：添加拖车、 选择激活的拖车、管理拖车、拖车灯检查、拖车连接通知、拖车/重载、拖车摇摆控制，菜单顺序正确，有滚动条可以上下划动 1-2.连接清单隐藏不显示（连接清单的实现待定）、维护提醒（实现待定） | PASS
.... |  |  | ITRM=1&TTLM1=0&TTLM2=1，界面菜单显示正常 | P3 | 1.车机供电正常，3B2 IGN = Run 2.配置配置字 1）DE02, Byte 2, Bit 4 Trailer Settings Feature = 1 (Enable) 2）DE02,byte 2,bit 3 (ITRM)=1 and DE02, bit 2(TTLM1) =0 and DE02, bit 1(TTLM2) =1 | 1.进入拖车设置，查看拖车设置界面菜单显示 | 1-1.菜单包含：添加拖车、 选择激活的拖车、管理拖车、拖车灯检查、拖车连接通知、拖车/重载、拖车摇摆控制，菜单顺序正确，有滚动条可以上下划动 1-2.连接清单隐藏不显示（连接清单的实现待定）、维护提醒（实现待定） | PASS
.... |  |  | ITRM=0&TTLM1=1&TTLM2=1，界面菜单显示正常 | P2 | 1.车机供电正常，3B2 IGN = Run 2.配置配置字 1）DE02, Byte 2, Bit 4 Trailer Settings Feature = 1 (Enable) 2）DE02,byte 2,bit 3 (ITRM)=0 and DE02, bit 2(TTLM1) =1 and DE02, bit 1(TTLM2) =1 | 1.进入拖车设置，查看拖车设置界面菜单显示 | 1-1.菜单包含：添加拖车、 选择激活的拖车、管理拖车、拖车灯检查、拖车连接通知、拖车/重载、拖车摇摆控制，菜单顺序正确，有滚动条可以上下划动 1-2.连接清单隐藏不显示（连接清单的实现待定）、维护提醒（实现待定） | PASS
.... |  |  | ITRM=1&TTLM1=1&TTLM2=1，界面菜单显示正常 | P3 | 1.车机供电正常，3B2 IGN = Run 2.配置配置字 1）DE02, Byte 2, Bit 4 Trailer Settings Feature = 1 (Enable) 2）DE02,byte 2,bit 3 (ITRM)=1 and DE02, bit 2(TTLM1) =1 and DE02, bit 1(TTLM2) =1 | 1.进入拖车设置，查看拖车设置界面菜单显示 | 1-1.菜单包含：添加拖车、 选择激活的拖车、管理拖车、拖车灯检查、拖车连接通知、拖车/重载、拖车摇摆控制，菜单顺序正确，有滚动条可以上下划动 1-2.连接清单隐藏不显示（连接清单的实现待定）、维护提醒（实现待定） | PASS
.... |  |  | ITRM=1&TTLM1=0&TTLM2=0，界面菜单显示正常 | P3 | 1.车机供电正常，3B2 IGN = Run 2.配置配置字 1）DE02, Byte 2, Bit 4 Trailer Settings Feature = 1 (Enable) 2）DE02,byte 2,bit 3 (ITRM)=1 and DE02, bit 2(TTLM1) =1 and DE02, bit 1(TTLM2) =1 | 1.进入拖车设置，查看拖车设置界面菜单显示 | 1-1.菜单包含：添加拖车、 选择激活的拖车、管理拖车、拖车灯检查、拖车连接通知、拖车/重载、拖车摇摆控制，菜单顺序正确，有滚动条可以上下划动 1-2.连接清单隐藏不显示（连接清单的实现待定）、维护提醒（实现待定） | PASS
.. | SYNC+_Z0098/SYNC+_Z1029/SYNC+_Z1030/SYNC+_Z1033/SYNC+_Z1034/SYNC+_Z1036/SYNC+_Z1039/SYNC+_Z1050 | 1_02_界面检查
.... |  |  | 连续双击快速点击拖车APP | P3 | 1.车机供电正常，3B2 IGN = Run 2.配置配置字 1）DE02, Byte 2, Bit 4 Trailer Settings Feature = 1 (Enable) 2）DE02,byte 2,bit 3 (ITRM)=1 and DE02, bit 2(TTLM1) =0 and DE02, bit 1(TTLM2) =0 | 1.快速双击拖车APP | 1.可以正常跳转到拖车APP界面 | PASS
.... |  |  | 拖车设置界面菜单栏拖拽不影响顺序 | P2 | 1.车机供电正常，3B2 IGN = Run 2.配置配置字 1）DE02, Byte 2, Bit 4 Trailer Settings Feature = 1 (Enable) 2）DE02,byte 2,bit 3 (ITRM)=1 and DE02, bit 2(TTLM1) =0 and DE02, bit 1(TTLM2) =0 | 1.进入到拖车设置界面，上下拖拽菜单 | 1.无法拖拽，不影响菜单顺序展示 | PASS
.... |  |  | 左上角的X可以关闭本页面，返回上一菜单 | P3 | 1.车机供电正常，3B2 IGN = START 2.配置配置字 1）DE02, Byte 2, Bit 4 Trailer Settings Feature = 1 (Enable) 2）DE02,byte 2,bit 3 (ITRM)=1 and DE02, bit 2(TTLM1) =0 and DE02, bit 1(TTLM2) =0 | 1.进入到拖车设置界面，点击左上角X按扭 | 1.拖车设置界面关闭，返回上一菜单 | PASS
.. | SYNC+_Z0098/SYNC+_Z1029/SYNC+_Z1030/SYNC+_Z1033/SYNC+_Z1034/SYNC+_Z1036/SYNC+_Z1039/SYNC+_Z1050 | 1_03_添加拖车
... |  | 1_03_01_拖车名称校验
.... |  |  | 快速双击添加拖车，可以正常跳转 | P2 | 1.车机供电正常，3B2 IGN = Run 2.配置配置字 1）DE02, Byte 2, Bit 4 Trailer Settings Feature = 1 (Enable) 2）DE02,byte 2,bit 3 (ITRM)=1 and DE02, bit 2(TTLM1) =0 and DE02, bit 1(TTLM2) =0 3.拖车已有数量=0 | 1.拖车设置，快速点击添加拖车 | 1.正常跳转到拖车名称界面 | PASS
.... |  |  | 添加拖车时跳转拖车名字时，右侧有清除按扭 | P1 | 1.车机供电正常，3B2 IGN = Run 2.配置配置字 1）DE02, Byte 2, Bit 4 Trailer Settings Feature = 1 (Enable) 2）DE02,byte 2,bit 3 (ITRM)=1 and DE02, bit 2(TTLM1) =0 and DE02, bit 1(TTLM2) =0 3.拖车已有数量=0 | 1.拖车设置->添加拖车，拖车名字输入：123，点击右侧清除按扭 | 1.刚刚输入的内容会被清除掉 | FAIL | FCIVIOS-11171Phase5_【U718】【黑盒】【必现】【拖车】拖车名称输入后只能使用键盘的删除键，缺少自己的名称删除按扭与其他输入框风格不符
.... |  |  | 添加拖车名称，点击右侧清除按扭后再重新输入，保存成功 | P2 | 1.车机供电正常，3B2 IGN = Run 2.配置配置字 1）DE02, Byte 2, Bit 4 Trailer Settings Feature = 1 (Enable) 2）DE02,byte 2,bit 3 (ITRM)=1 and DE02, bit 2(TTLM1) =0 and DE02, bit 1(TTLM2) =0 3.拖车已有数量=0 | 1.拖车设置->添加拖车，拖车名字输入：123，点击右侧清除按扭 2.再输入123，保存成功 | 1.刚刚输入的内容会被清除掉 2.拖车名称123保存成功，查看信号 拖车名称为：123 拖车类型：传统型 检查信号：0x227，Btt_L_Actl2=默认值（拖车长度设置） 0x288，TrlrWidth_L_Actl=默认（拖车宽度） 0x45C，TrlrIdType_D_Stat=1（拖车类型，传统型） 0x45C，TrlrId_No_Actl=（拖车ID设置）[0是没有激活 1-10是激活添加的拖车 11是默认拖车] | BLOCK | FCIVIOS-11171Phase5_【U718】【黑盒】【必现】【拖车】拖车名称输入后只能使用键盘的删除键，缺少自己的名称删除按扭与其他输入框风格不符
.... |  |  | 添加拖车名称时，点击输入法的“完成”会同时下发TX信号 | P0 | 1.车机供电正常，3B2 IGN = Run 2.配置配置字 1）DE02, Byte 2, Bit 4 Trailer Settings Feature = 1 (Enable) 2）DE02,byte 2,bit 3 (ITRM)=1 and DE02, bit 2(TTLM1) =0 and DE02, bit 1(TTLM2) =0 3.拖车已有数量=0 | 1.拖车设置->添加拖车，拖车名字输入：FF，点击输入法的“完成” | 1-1.输入成功后，弹窗提示：XXXX已保存。是否继续建立 1-2.拖车名称保存成功，界面显示正确，查看信号 拖车名称为：FF 拖车类型：传统型 TX信号：0x227，Btt_L_Actl2=默认值（拖车长度设置） 0x45C，TrlrIdType_D_Stat=1（拖车类型，传统型） 0x45C，TrlrId_No_Actl=（拖车ID设置）[0是没有激活 1-10是激活添加的拖车 11是默认拖车] | FAIL | FCIVIOS-11168Phase5_【U718】【黑盒】【必现】【拖车】当前没有“删除”入口，只有存在10个拖车且用户添加拖车时才能走到删除流程
.... |  |  | 添加拖车时跳转拖车名字，输入长度为20字符（包含汉字），保存成功 | P2 | 1.车机供电正常，3B2 IGN = Run 2.配置配置字 1）DE02, Byte 2, Bit 4 Trailer Settings Feature = 1 (Enable) 2）DE02,byte 2,bit 3 (ITRM)=1 and DE02, bit 2(TTLM1) =0 and DE02, bit 1(TTLM2) =0 3.拖车已有数量=0 | 1.拖车设置->添加拖车，拖车名字输入：FirstTrailer拖车NO.123(包含大小写字母、数字、汉字) 3.点击“否” | 1.输入框“确认”按扭处于高亮状态，输入成功后，弹窗提示：XXXX已保存。是否继续建立 3.拖车名称保存成功，界面显示正确，查看信号 拖车名称为：FirstTrailer拖车NO.123 拖车类型：传统型 检查信号：0x227，Btt_L_Actl2=默认值（拖车长度设置） 0x45C，TrlrIdType_D_Stat=1（拖车类型，传统型） 0x45C，TrlrId_No_Actl=（拖车ID设置）[0是没有激活 1-10是激活添加的拖车 11是默认拖车] | PASS
.... |  |  | 添加拖车时跳转拖车名字，输入长度为20字符（不包含汉字），保存成功 | P3 | 1.车机供电正常，3B2 IGN = Run 2.配置配置字 1）DE02, Byte 2, Bit 4 Trailer Settings Feature = 1 (Enable) 2）DE02,byte 2,bit 3 (ITRM)=1 and DE02, bit 2(TTLM1) =0 and DE02, bit 1(TTLM2) =0 3.拖车已有数量=0 | 1.拖车设置->添加拖车，拖车名字输入：FirstTrailerNO.12345(包含大小写字母、数字) 3.点击“否” | 1.输入框“确认”按扭处于高亮状态，输入成功后，弹窗提示：XXXX已保存。是否继续建立 3.拖车名称保存成功，界面显示正确，查看信号 拖车名称为：FirstTrailerNO.12345 拖车类型：传统型 检查信号：0x227，Btt_L_Actl2=默认值（拖车长度设置） 0x288，TrlrWidth_L_Actl=默认（拖车宽度） 0x45C，TrlrIdType_D_Stat=1（拖车类型，传统型） 0x45C，TrlrId_No_Actl=（拖车ID设置）[0是没有激活 1-10是激活添加的拖车 11是默认拖车] | PASS |  | 1）拖车ID是内部随机分配的（先从1~10顺序分配，后续哪个空闲分配哪个），与界面显示没有关系，测试无法判断分配的准确性，此处非验证重点 2）已确认拖车名称不下发信号
.... |  |  | 添加拖车时跳转拖车名字，输入长度为20个中文（全是汉字），保存成功 | P3 | 1.车机供电正常，3B2 IGN = Run 2.配置配置字 1）DE02, Byte 2, Bit 4 Trailer Settings Feature = 1 (Enable) 2）DE02,byte 2,bit 3 (ITRM)=1 and DE02, bit 2(TTLM1) =0 and DE02, bit 1(TTLM2) =0 3.拖车已有数量=0 | 1.拖车设置->添加拖车，拖车名字输入：床前明月光疑似地上霜举望明月低头思故乡 3.点击“否” | 1.输入框“确认”按扭处于高亮状态，输入成功后，弹窗提示：XXXX已保存。是否继续建立 3.拖车名称保存成功，界面显示正确，查看信号 拖车名称为：床前明月光疑似地上霜举望明月低头思故乡 拖车类型：传统型 检查信号：0x227，Btt_L_Actl2=默认值（拖车长度设置） 0x45C，TrlrIdType_D_Stat=1（拖车类型，传统型） 0x45C，TrlrId_No_Actl=（拖车ID设置）[0是没有激活 1-10是激活添加的拖车 11是默认拖车] | FAIL | FCIVIOS-11170Phase5_【U718】【黑盒】【必现】【拖车】拖车名称提示用户可输入20个字符，但一个中文等于2个字符需要用户做转换，不符合用户体验
.... |  |  | 添加拖车时跳转拖车名字，输入长度为20个一样的字符（全是相同字符），保存成功 | P2 | 1.车机供电正常，3B2 IGN = Run 2.配置配置字 1）DE02, Byte 2, Bit 4 Trailer Settings Feature = 1 (Enable) 2）DE02,byte 2,bit 3 (ITRM)=1 and DE02, bit 2(TTLM1) =0 and DE02, bit 1(TTLM2) =0 3.拖车已有数量=0 | 1.拖车设置->添加拖车，拖车名字输入：\\\\\\\\\\\\\\\\\\\\ 3.点击“否” | 1.输入框“确认”按扭处于高亮状态，输入成功后，弹窗提示：XXXX已保存。是否继续建立 3.拖车名称保存成功，界面显示正确，查看信号 拖车名称为：\\\\\\\\\\\\\\\\\\\\ 拖车类型：传统型 检查信号：0x227，Btt_L_Actl2=默认值（拖车长度设置） 0x288，TrlrWidth_L_Actl=默认（拖车宽度） 0x45C，TrlrIdType_D_Stat=1（拖车类型，传统型） 0x45C，TrlrId_No_Actl=（拖车ID设置）[0是没有激活 1-10是激活添加的拖车 11是默认拖车] | PASS |  | 1）拖车ID是内部随机分配的（先从1~10顺序分配，后续哪个空闲分配哪个），与界面显示没有关系，测试无法判断分配的准确性，此处非验证重点 2）已确认拖车名称不下发信号
.... |  |  | 添加拖车时跳转拖车名字，输入长度为1的数字，保存成功 | P0 | 1.车机供电正常，3B2 IGN = Run 2.配置配置字 1）DE02, Byte 2, Bit 4 Trailer Settings Feature = 1 (Enable) 2）DE02,byte 2,bit 3 (ITRM)=1 and DE02, bit 2(TTLM1) =0 and DE02, bit 1(TTLM2) =0 3.拖车已有数量=0 | 1.拖车设置->添加拖车，拖车名字输入：1(数字) 3.点击确认 4.在拖车名称界面，点击”保存“ | 1.输入框“确认”按扭处于高亮状态，输入成功后，弹窗提示：XXXX已保存。是否继续建立 3.拖车名称保存成功，界面显示正确，查看信号 拖车名称为：1 拖车类型：传统型 检查信号：0x227，Btt_L_Actl2=默认值（拖车长度设置） 0x45C，TrlrIdType_D_Stat=1（拖车类型，传统型） 0x45C，TrlrId_No_Actl=（拖车ID设置）[0是没有激活 1-10是激活添加的拖车 11是默认拖车] | PASS |  | 拖车ID是内部随机分配的（先从1~10顺序分配，后续哪个空闲分配哪个），与界面显示没有关系，测试无法判断分配的准确性，此处非验证重点
.... |  |  | 添加拖车时跳转拖车名字，输入长度为1的汉字，保存成功 | P2 | 1.车机供电正常，3B2 IGN = Run 2.配置配置字 1）DE02, Byte 2, Bit 4 Trailer Settings Feature = 1 (Enable) 2）DE02,byte 2,bit 3 (ITRM)=1 and DE02, bit 2(TTLM1) =0 and DE02, bit 1(TTLM2) =0 3.拖车已有数量=0 | 1.拖车设置->添加拖车，拖车名字输入：汉(汉字) 3.点击确认 4.在拖车名称界面，点击”保存“ | 1.输入框“确认”按扭处于高亮状态，输入成功后，弹窗提示：XXXX已保存。是否继续建立 3.拖车名称保存成功，界面显示正确，查看信号 拖车名称为：1 拖车类型：传统型 检查信号：0x227，Btt_L_Actl2=默认值（拖车长度设置） 0x45C，TrlrIdType_D_Stat=1（拖车类型，传统型） 0x45C，TrlrId_No_Actl=（拖车ID设置）[0是没有激活 1-10是激活添加的拖车 11是默认拖车] | PASS |  | 拖车ID是内部随机分配的（先从1~10顺序分配，后续哪个空闲分配哪个），与界面显示没有关系，测试无法判断分配的准确性，此处非验证重点
.... |  |  | 添加拖车时跳转拖车名字，输入长度为1特殊字符，保存成功 | P2 | 1.车机供电正常，3B2 IGN = Run 2.配置配置字 1）DE02, Byte 2, Bit 4 Trailer Settings Feature = 1 (Enable) 2）DE02,byte 2,bit 3 (ITRM)=1 and DE02, bit 2(TTLM1) =0 and DE02, bit 1(TTLM2) =0 3.拖车已有数量=0 | 1.拖车设置->添加拖车，拖车名字输入：.(一个标点符号) 3.点击确认 4.在拖车名称界面，点击”保存“ | 1.输入框“确认”按扭处于高亮状态，输入成功后，弹窗提示：XXXX已保存。是否继续建立 3.拖车名称保存成功，界面显示正确，查看信号 拖车名称为：. 拖车类型：传统型 检查信号：0x227，Btt_L_Actl2=默认值（拖车长度设置） 0x45C，TrlrIdType_D_Stat=1（拖车类型，传统型） 0x45C，TrlrId_No_Actl=（拖车ID设置）[0是没有激活 1-10是激活添加的拖车 11是默认拖车] | PASS |  | 拖车ID是内部随机分配的（先从1~10顺序分配，后续哪个空闲分配哪个），与界面显示没有关系，测试无法判断分配的准确性，此处非验证重点
.... |  |  | 添加拖车时跳转拖车名字，输入长度为19个数字字符，保存成功 | P3 | 1.车机供电正常，3B2 IGN = Run 2.配置配置字 1）DE02, Byte 2, Bit 4 Trailer Settings Feature = 1 (Enable) 2）DE02,byte 2,bit 3 (ITRM)=1 and DE02, bit 2(TTLM1) =0 and DE02, bit 1(TTLM2) =0 3.拖车已有数量=0 | 1.拖车设置->添加拖车，拖车名字输入：0123456789123456789 3.点击确认 4.在拖车名称界面，点击”保存“ | 1.输入框“确认”按扭处于高亮状态，输入成功后，弹窗提示：XXXX已保存。是否继续建立 3.拖车名称保存成功，界面显示正确，查看信号 拖车名称为：0123456789123456789 拖车类型：传统型 检查信号：0x227，Btt_L_Actl2=默认值（拖车长度设置） 0x45C，TrlrIdType_D_Stat=1（拖车类型，传统型） 0x45C，TrlrId_No_Actl=（拖车ID设置）[0是没有激活 1-10是激活添加的拖车 11是默认拖车] | PASS |  | 拖车ID是内部随机分配的（先从1~10顺序分配，后续哪个空闲分配哪个），与界面显示没有关系，测试无法判断分配的准确性，此处非验证重点
.... |  |  | 拖车名字不输入时，”完成“按扭置灰不可用 | P2 | 1.车机供电正常，3B2 IGN = Run 2.配置配置字 1）DE02, Byte 2, Bit 4 Trailer Settings Feature = 1 (Enable) 2）DE02,byte 2,bit 3 (ITRM)=1 and DE02, bit 2(TTLM1) =0 and DE02, bit 1(TTLM2) =0 3.拖车已有数量=0 | 1.进入拖车设置->添加拖车界面，未输入拖车名字，查看保存按扭 | 1.输入框“完成”按扭置灰，不可点击 | PASS |  | U718项目只有一种传统型车型，不存在其他车型场景
.... |  |  | 拖车名字输入界面有字符名称长度提示 | P2 | 1.车机供电正常，3B2 IGN = Run 2.配置配置字 1）DE02, Byte 2, Bit 4 Trailer Settings Feature = 1 (Enable) 2）DE02,byte 2,bit 3 (ITRM)=1 and DE02, bit 2(TTLM1) =0 and DE02, bit 1(TTLM2) =0 3.拖车已有数量=0 | 1.进入拖车设置->添加拖车界面 2.查看添加拖车界面名称提示 | 2.界面输入栏提示：请输入拖车名字（最多20个字符） 下方为百度输入框 | BLOCK | FCIVIOS-11170Phase5_【U718】【黑盒】【必现】【拖车】拖车名称提示用户可输入20个字符，但一个中文等于2个字符需要用户做转换，不符合用户体验
.... |  |  | 拖车名字大于20字符，无法输入 | P2 | 1.车机供电正常，3B2 IGN = Crank 2.配置配置字 1）DE02, Byte 2, Bit 4 Trailer Settings Feature = 1 (Enable) 2）DE02,byte 2,bit 3 (ITRM)=1 and DE02, bit 2(TTLM1) =0 and DE02, bit 1(TTLM2) =0 3.拖车已有数量=1 | 1.拖车设置->添加拖车，拖车名字输入：012345678901234567891 | 1.超过20个字符时无法正常输入 | PASS |  | 目前我们无法控制百度输入按扭，当前预期不能实现
.... |  |  | 拖车名字包含中文特殊字符，保存成功 | P3 | 1.车机供电正常，3B2 IGN = Crank 2.配置配置字 1）DE02, Byte 2, Bit 4 Trailer Settings Feature = 1 (Enable) 2）DE02,byte 2,bit 3 (ITRM)=1 and DE02, bit 2(TTLM1) =0 and DE02, bit 1(TTLM2) =0 3.拖车已有数量=5 | 1.拖车设置->添加拖车，拖车名字输入：如下字符的15位，保存 中文 ：【】@#￥%......&*（）｛｝“”｜、？·~ 3.点击确认 | 3.拖车名字保存成功,，名称显示正确 拖车名称为：【】@#￥%......&*（）｛｝ 拖车类型：传统型 检查信号：0x227，Btt_L_Actl2=0（拖车长度设置） 0x45C，TrlrIdType_D_Stat=1（拖车类型，传统型） 0x45C，TrlrId_No_Actl=（拖车ID设置）[0是没有激活 1-10是激活添加的拖车 11是默认拖车] | PASS |  | 拖车类型：默认为传统型，不需要单独处理
.... |  |  | 拖车名字包含英文特殊字符，保存成功 | P2 | 1.车机供电正常，3B2 IGN = Crank 2.配置配置字 1）DE02, Byte 2, Bit 4 Trailer Settings Feature = 1 (Enable) 2）DE02,byte 2,bit 3 (ITRM)=1 and DE02, bit 2(TTLM1) =0 and DE02, bit 1(TTLM2) =0 3.拖车已有数量=5 | 1.拖车设置->添加拖车，拖车名字输入：如下字符，保存 英文:!@#$%^&*（）"+}{¦/~"? 2.点击确认 | 2.拖车名字保存成功,，名称显示正确 拖车名称为：!@#$%^&*（）"+}{¦/~"? 拖车类型：传统型 检查信号：0x227，Btt_L_Actl2=0（拖车长度设置） 0x45C，TrlrIdType_D_Stat=1（拖车类型，传统型） 0x45C，TrlrId_No_Actl=（拖车ID设置）[0是没有激活 1-10是激活添加的拖车 11是默认拖车] | PASS |  | 拖车类型：默认为传统型，不需要单独处理
.... |  |  | 拖车名字中间有空格时，保存失败 | P1 | 1.车机供电正常，3B2 IGN = Crank 2.配置配置字 1）DE02, Byte 2, Bit 4 Trailer Settings Feature = 1 (Enable) 2）DE02,byte 2,bit 3 (ITRM)=1 and DE02, bit 2(TTLM1) =0 and DE02, bit 1(TTLM2) =0 3.拖车已有数量=5 | 1.拖车设置->添加拖车，拖车名字输入：你 好 | 1.空格无法输入 （拖车类型：默认为传统型，不需要单独处理） | PASS
.... |  |  | 拖车名字开头有空格时，开头的空格无法输入 | P3 | 1.车机供电正常，3B2 IGN = Crank 2.配置配置字 1）DE02, Byte 2, Bit 4 Trailer Settings Feature = 1 (Enable) 2）DE02,byte 2,bit 3 (ITRM)=1 and DE02, bit 2(TTLM1) =0 and DE02, bit 1(TTLM2) =0 3.拖车已有数量=5 | 1.拖车设置->添加拖车，拖车名字输入： 你好（最前面是空格） | 1.输入失败，开头无法输入空格 | PASS
.... |  |  | 拖车名字结尾有空格时，无法输入空格 | P2 | 1.车机供电正常，3B2 IGN = Crank 2.配置配置字 1）DE02, Byte 2, Bit 4 Trailer Settings Feature = 1 (Enable) 2）DE02,byte 2,bit 3 (ITRM)=1 and DE02, bit 2(TTLM1) =0 and DE02, bit 1(TTLM2) =0 3.拖车已有数量=5 | 1.拖车设置->添加拖车，拖车名字输入：你好 （最后面是空格） | 1.最后面的空格无法输入 | PASS
.... |  |  | 拖车名字仅输入空格，保存失败 | P3 | 1.车机供电正常，3B2 IGN = Crank 2.配置配置字 1）DE02, Byte 2, Bit 4 Trailer Settings Feature = 1 (Enable) 2）DE02,byte 2,bit 3 (ITRM)=1 and DE02, bit 2(TTLM1) =0 and DE02, bit 1(TTLM2) =0 3.拖车已有数量=5 | 1.拖车设置->添加拖车，拖车名字输入： 空格 | 1.输入没有反应，无提示，也无法输入 | PASS
.... |  |  | 输入拖车名与现有拖车名重复，无法保存 | P2 | 1.车机供电正常，3B2 IGN = Run 2.配置配置字 1）DE02, Byte 2, Bit 4 Trailer Settings Feature = 1 (Enable) 2）DE02,byte 2,bit 3 (ITRM)=1 and DE02, bit 2(TTLM1) =0 and DE02, bit 1(TTLM2) =0 3.拖车已有数量=9，其中一个拖车名为《张三的车》（有符号） | 1.拖车设置->添加拖车，拖车名字输入：《张三的车》 2.查看界面提示 | 2.界面提示：该名字已被占用 | PASS
.... |  |  | 拖车名中间存在特殊字符的差异，正常保存 | P2 | 1.车机供电正常，3B2 IGN = Run 2.配置配置字 1）DE02, Byte 2, Bit 4 Trailer Settings Feature = 1 (Enable) 2）DE02,byte 2,bit 3 (ITRM)=1 and DE02, bit 2(TTLM1) =0 and DE02, bit 1(TTLM2) =0 3.拖车已有数量=9，其中一个拖车名为ab | 1.拖车设置->添加拖车，拖车名字输入：a¦b，点击完成 | 1.保存成功，拖车名字为a¦b，界面显示两个拖车：ab和a¦b | PASS
.... |  |  | 两个拖车名均为特殊字符且重复，无法保存 | P2 | 1.车机供电正常，3B2 IGN = Run 2.配置配置字 1）DE02, Byte 2, Bit 4 Trailer Settings Feature = 1 (Enable) 2）DE02,byte 2,bit 3 (ITRM)=1 and DE02, bit 2(TTLM1) =0 and DE02, bit 1(TTLM2) =0 3.拖车已有数量=9，其中一个拖车名为\（要有符号） | 1.拖车设置->添加拖车，拖车名字输入：\ 2.查看界面提示 | 2.界面提示：该名字已被占用 | PASS
.... |  |  | 输入拖车名与现有拖车名部分字符重复，保存成功 | P2 | 1.车机供电正常 2.3B2 IGN = Crank 3.拖车已有数量=9，其中一个拖车名为《张三的车》（要有符号） | 1.拖车设置->添加拖车，拖车名字输入：《张三的车》 3.查看提示 4.继续输入1，此时名称为《张三的车》1，点击确认 | 3.界面提示：该名字已被占用 4.确认按扭可点击，名字保存成功 拖车名称为：《张三的车》1 拖车类型：传统型 检查信号：0x227，Btt_L_Actl2=0（拖车长度设置） 0x45C，TrlrIdType_D_Stat=1（拖车类型，传统型） 0x45C，TrlrId_No_Actl=（拖车ID设置）[0是没有激活 1-10是激活添加的拖车 11是默认拖车] | PASS
... |  | 1_03_02_添加名称
.... |  |  | 添加拖车时，在长度界面点击返回，只保存拖车名称 | P2 | 1.车机供电正常，3B2 IGN = Run 2.配置配置字 1）DE02, Byte 2, Bit 4 Trailer Settings Feature = 1 (Enable) 2）DE02,byte 2,bit 3 (ITRM)=1 and DE02, bit 2(TTLM1) =0 and DE02, bit 1(TTLM2) =0 3.拖车已有数量=2 | 1.拖车设置->添加拖车，拖车名字输入：FirstTrailer3 2.输入“确认”，弹窗出来后，选择“是”，则进入到拖车设置界面 3.到了长度界面，点击左上角的返回按扭< | 1.输入框“确认”按扭处于高亮状态 2.拖车名称保存成功，提示“FirstTrailer3已保存。是否继续建立？” 3.管理拖车中查看此拖车，拖车导航数据未保存 | PASS
.... |  |  | 添加拖车时名字保存成功后，选择是跳转到长度设置界面 | P0 | 1.车机供电正常，3B2 IGN = Run 2.配置配置字 1）DE02, Byte 2, Bit 4 Trailer Settings Feature = 1 (Enable) 2）DE02,byte 2,bit 3 (ITRM)=1 and DE02, bit 2(TTLM1) =0 and DE02, bit 1(TTLM2) =0 3.拖车已有数量=2 | 1.拖车设置->添加拖车，拖车名字输入：FirstTrailer 2.点击确认，检查跳转界面 | 1.输入框“确认”按扭处于高亮状态 2.拖车名称保存成功，提示“FirstTrailer已保存。是否继续建立？” | PASS
.... |  |  | 添加拖车时名字保存成功后，添加拖车设置长宽成功 | P2 | 1.车机供电正常，3B2 IGN = Run 2.配置配置字 1）DE02, Byte 2, Bit 4 Trailer Settings Feature = 1 (Enable) 2）DE02,byte 2,bit 3 (ITRM)=1 and DE02, bit 2(TTLM1) =0 and DE02, bit 1(TTLM2) =0 3.拖车已有数量=2 | 1.拖车设置->添加拖车，拖车名字输入：FirstTrailer 3.点击确认 4.用户选择“是” 5.用户依次配置拖车长度、宽度、高度、重量，点击保存 6.点击确认 | 1.输入框“确认”按扭处于高亮状态 3.拖车名称保存成功，提示“FirstTrailer已保存。是否继续建立？” 检查信号：0x227，Btt_L_Actl2=0（拖车长度设置） 0x45C，TrlrIdType_D_Stat=1（拖车类型，传统型） 0x45C，TrlrId_No_Actl=（拖车ID设置）[0是没有激活 1-10是激活添加的拖车 11是默认拖车] 4.跳转到拖车长度界面 5.保存成功，界面返回拖车测量 6.确认成功，返回拖车管理界面 【拖车ID是内部随机分配的（先从1~10顺序分配，后续哪个空闲分配哪个）】 | BLOCK | PSTTT-933 Phase5_【U718】【黑盒】【必现】【拖车】编辑宽度值后，没有下发TX信号0x288（拖车360设置编辑也未下发288信号）
.... |  |  | 添加拖车时名字保存成功后，拖车设置信息保存但不确认，只保留拖车名字 | P2 | 1.车机供电正常，3B2 IGN = Run 2.配置配置字 1）DE02, Byte 2, Bit 4 Trailer Settings Feature = 1 (Enable) 2）DE02,byte 2,bit 3 (ITRM)=1 and DE02, bit 2(TTLM1) =0 and DE02, bit 1(TTLM2) =0 3.拖车已有数量=2 | 1.拖车设置->添加拖车，拖车名字输入：FirstTrailer 3.点击确认 4.用户选择“是” 5.用户依次配置拖车长度、宽度、高度、重量，点击保存 6.点击拖车测量左上角<按扭 | 1.输入框“确认”按扭处于高亮状态 3.拖车名称保存成功，提示“FirstTrailer已保存。是否继续建立？” 4.跳转到拖车长度界面 5.保存成功，界面返回拖车测量 6.取消成功，返回拖车管理界面，只保存了拖车名字 | PASS
.... |  |  | 拖车数量=10，继续添加拖车，无法添加，提示正确 | P0 | 1.车机供电正常，3B2 IGN = Crank 2.配置配置字 1）DE02, Byte 2, Bit 4 Trailer Settings Feature = 1 (Enable) 2）DE02,byte 2,bit 3 (ITRM)=1 and DE02, bit 2(TTLM1) =0 and DE02, bit 1(TTLM2) =0 3.拖车已有数量=10 | 1.拖车设置->添加拖车 | 1.弹出弹窗：已保存的拖车数量已达到上限，请重新选择或者删除拖车 | PASS
.... |  |  | 拖车数量=10，弹出删除弹窗选择“取消”，不删除 | P2 | 1.车机供电正常，3B2 IGN = Crank 2.配置配置字 1）DE02, Byte 2, Bit 4 Trailer Settings Feature = 1 (Enable) 2）DE02,byte 2,bit 3 (ITRM)=1 and DE02, bit 2(TTLM1) =0 and DE02, bit 1(TTLM2) =0 3.拖车已有数量=10 | 1.拖车设置->添加拖车 3.弹窗中点击”取消“ | 1.弹出弹窗：已保存的拖车数量已达到上限，请重新选择或者删除拖车 3.弹窗消失，返回到拖车设置界面，拖车名未被删除，拖车数量=10 | PASS
.... |  |  | 拖车数量=10，删除列表中不存在“默认拖车” | P2 | 1.车机供电正常，3B2 IGN = Run 2.配置配置字 1）DE02, Byte 2, Bit 4 Trailer Settings Feature = 1 (Enable) 2）DE02,byte 2,bit 3 (ITRM)=1 and DE02, bit 2(TTLM1) =0 and DE02, bit 1(TTLM2) =0 3.拖车已有数量=10 | 1.拖车设置->添加拖车 2.弹窗中点击”确认“，弹出删除列表 | 1.弹出弹窗：已保存的拖车数量已达到上限，请重新选择或者删除拖车 2.删除列表中存在所有拖车，不存在默认拖车 | PASS
.... |  |  | 快速双击删除弹窗的“取消”按扭，无异常 | P2 | 1.车机供电正常，3B2 IGN = Run 2.配置配置字 1）DE02, Byte 2, Bit 4 Trailer Settings Feature = 1 (Enable) 2）DE02,byte 2,bit 3 (ITRM)=1 and DE02, bit 2(TTLM1) =0 and DE02, bit 1(TTLM2) =0 3.拖车已有数量=10 | 1.拖车设置->添加拖车 3.弹窗中快速双击点击”取消“ | 1.弹出弹窗：已保存的拖车数量已达到上限，请重新选择或者删除拖车 3.弹窗消失，返回到拖车设置界面，拖车名未被删除，拖车数量=10 | PASS
.... |  |  | 选择”删除拖车“流程后，删除未激活的拖车成功 | P3 | 1.车机供电正常，3B2 IGN = Run 2.配置配置字 1）DE02, Byte 2, Bit 4 Trailer Settings Feature = 1 (Enable) 2）DE02,byte 2,bit 3 (ITRM)=1 and DE02, bit 2(TTLM1) =0 and DE02, bit 1(TTLM2) =0 3.拖车已有数量=10 | 1.拖车设置->添加拖车 3.弹窗中点击”删除拖车“ 4.选择 ｛哈喽拖车1｝ 后的删除按扭，其ID=10 5.点击“是” | 1.弹出弹窗：已保存的拖车数量已达到上限，请重新选择或者删除拖车 3.弹出”删除拖车“弹窗，列表中罗列了所有拖车名 4.提示用户：删除哈喽拖车1，用户可选择 是 or 否 5.哈喽拖车1，删除成功。系统中不存在该拖车名称，已有数量更新为9 信号：0x419，TrlrRngId_No_RqReset= A（ 重置ID） | PASS
.... |  |  | 选择”删除拖车“流程后，删除1已激活的拖车成功 | P2 | 1.车机供电正常，3B2 IGN = Run 2.配置配置字 1）DE02, Byte 2, Bit 4 Trailer Settings Feature = 1 (Enable) 2）DE02,byte 2,bit 3 (ITRM)=1 and DE02, bit 2(TTLM1) =0 and DE02, bit 1(TTLM2) =0 3.拖车已有数量=10 | 1.拖车设置->添加拖车 2.弹窗中点击”删除拖车“ 3.选择 拖车1~拖车10 4.点击“是” | 1.弹出弹窗：已保存的拖车数量已达到上限，请重新选择或者删除拖车 2.弹出”删除拖车“弹窗，列表中罗列了所有拖车名 3.提示用户：删除哈喽拖车1，用户可选择 是 or 否 4.删除成功。系统中不存在该拖车名称，已有数量更新为9 信号：0x419，TrlrRngId_No_RqReset=X（ 重置ID） 0x45C,TrlrId_No_Actl=X（ID） | PASS
.... |  |  | 选择”删除拖车“流程后，“默认拖车”不可删除 | P2 | 1.车机供电正常，3B2 IGN = Run 2.配置配置字 1）DE02, Byte 2, Bit 4 Trailer Settings Feature = 1 (Enable) 2）DE02,byte 2,bit 3 (ITRM)=1 and DE02, bit 2(TTLM1) =0 and DE02, bit 1(TTLM2) =0 3.拖车已有数量=10 | 1.拖车设置->添加拖车 2.弹窗中点击”删除拖车“ 3.查看拖车列表10个 | 1.弹出弹窗：已保存的拖车数量已达到上限，请重新选择或者删除拖车 2.弹出”删除拖车“弹窗，列表中罗列了所有拖车名 3.不存在默认拖车列表 | PASS
.... |  |  | 提示删除｛拖车名字｝时，选择否，不删除 | P2 | 1.车机供电正常，3B2 IGN = Run 2.配置配置字 1）DE02, Byte 2, Bit 4 Trailer Settings Feature = 1 (Enable) 2）DE02,byte 2,bit 3 (ITRM)=1 and DE02, bit 2(TTLM1) =0 and DE02, bit 1(TTLM2) =0 3.拖车已有数量=10 | 1.拖车设置->添加拖车 3.弹窗中点击”删除拖车“ 4.选择 ｛哈喽拖车1｝ 后的删除按扭 5.点击“否” | 1.弹出弹窗：已保存的拖车数量已达到上限，请重新选择或者删除拖车 3.弹出”删除拖车“弹窗，列表中罗列了所有拖车名 4.提示用户：删除哈喽拖车1，用户可选择 是 or 否 5.哈喽拖车1，未删除，系统中仍然可查询，数量=10，0x419，TrlrRngId_No_RqReset不下发 | PASS
.... |  |  | 删除｛拖车1｝后，立即添加一个相同名称的拖车成功 | P2 | 1.车机供电正常，3B2 IGN = Run 2.配置配置字 1）DE02, Byte 2, Bit 4 Trailer Settings Feature = 1 (Enable) 2）DE02,byte 2,bit 3 (ITRM)=1 and DE02, bit 2(TTLM1) =0 and DE02, bit 1(TTLM2) =0 3.拖车已有数量=10 | 1.拖车设置->添加拖车 3.弹窗中点击”删除拖车“ 4.选择 ｛哈喽拖车1｝ 后的删除按扭 5.点击“是” 6.添加拖车，名称为哈喽拖车1 | 1.弹出弹窗：已保存的拖车数量已达到上限，请重新选择或者删除拖车 3.弹出”删除拖车“弹窗，列表中罗列了所有拖车名 4.提示用户：删除哈喽拖车1，用户可选择 是 or 否 5.哈喽拖车1，删除成功。系统中不存在该拖车名称，已有数量更新为9，下发0x419，TrlrRngId_No_RqReset=X（删除ID） 6.保存成功，系统中存在哈喽拖车1，拖车数量=10 | PASS
.... |  |  | 删除已激活｛拖车1｝后，立即添加一个相同名称的拖车成功，非激活状态 | P2 | 1.车机供电正常，3B2 IGN = Run 2.配置配置字 1）DE02, Byte 2, Bit 4 Trailer Settings Feature = 1 (Enable) 2）DE02,byte 2,bit 3 (ITRM)=1 and DE02, bit 2(TTLM1) =0 and DE02, bit 1(TTLM2) =0 3.拖车已有数量=10 | 1.拖车设置->添加拖车 3.弹窗中点击”删除拖车“ 4.选择 ｛哈喽拖车1｝ 后的删除按扭 5.点击“是” 6.添加拖车，名称为哈喽拖车1 | 1.弹出弹窗：已保存的拖车数量已达到上限，请重新选择或者删除拖车 3.弹出”删除拖车“弹窗，列表中罗列了所有拖车名 4.提示用户：删除哈喽拖车1，用户可选择 是 or 否 5.哈喽拖车1，删除成功。系统中不存在该拖车名称，已有数量更新为9，下发0x419，TrlrRngId_No_RqReset=X（删除ID） 6.保存成功，系统中存在哈喽拖车1，拖车数量=10，且新增加的非激活拖车 | PASS
.... |  |  | 删除已激活的｛拖车1｝，其激活的状态更新正确 | P2 | 1.车机供电正常，3B2 IGN = Run 2.配置配置字 1）DE02, Byte 2, Bit 4 Trailer Settings Feature = 1 (Enable) 2）DE02,byte 2,bit 3 (ITRM)=1 and DE02, bit 2(TTLM1) =0 and DE02, bit 1(TTLM2) =0 3.拖车已有数量=10 | 1.拖车设置->添加拖车 2.弹窗中点击”删除拖车“，删除哈喽拖车1成功 3.查看激活拖车列表 | 3.激活拖车列表中更新为，无激活的拖车 | PASS
.... |  |  | 拖车添加完成后，清掉拖车APP进程名称无影响 | P3 | 1.车机供电正常，3B2 IGN = Run 2.配置配置字 1）DE02, Byte 2, Bit 4 Trailer Settings Feature = 1 (Enable) 2）DE02,byte 2,bit 3 (ITRM)=1 and DE02, bit 2(TTLM1) =0 and DE02, bit 1(TTLM2) =0 3.拖车已有数量=5 | 1.拖车设置->添加拖车完成后，清掉拖车进程，再次进入拖车APP | 1.APP上的名称不受影响，且顺序不变 | PASS
.... |  |  | 拖车添加完成后，重起车机，名称不受影响 | P3 | 1.车机供电正常，3B2 IGN = Run 2.配置配置字 1）DE02, Byte 2, Bit 4 Trailer Settings Feature = 1 (Enable) 2）DE02,byte 2,bit 3 (ITRM)=1 and DE02, bit 2(TTLM1) =0 and DE02, bit 1(TTLM2) =0 3.拖车已有数量=5 | 1.拖车设置->添加拖车完成后，重启车机 | 1.APP上的名称不受影响，且顺序不变 | PASS
... |  | 1_03_03_添加激活拖车
.... |  |  | 添加拖车成功以后，有一个激活流程，正在确认中，预留 | P2
.. | SYNC+_Z0098/SYNC+_Z1029/SYNC+_Z1030/SYNC+_Z1033/SYNC+_Z1034/SYNC+_Z1036/SYNC+_Z1039/SYNC+_Z1050 | 1_04_选择激活的拖车
... |  | 1_04_01_激活界面
.... |  |  | 双击选择激活的拖车菜单，跳转正确 | P2 | 1.车机供电正常，3B2 IGN = Run 2.配置配置字 1）DE02, Byte 2, Bit 4 Trailer Settings Feature = 1 (Enable) 2）DE02,byte 2,bit 3 (ITRM)=1 and DE02, bit 2(TTLM1) =0 and DE02, bit 1(TTLM2) =0 3.拖车已有数量=0 | 1.拖车设置，双击“没有激活的拖车”菜单 | 1.跳转到选择激活的拖车界面 | PASS
.... |  |  | 存在0个拖车时，选择激活的拖车界面排序正确 | P2 | 1.车机供电正常，3B2 IGN = Run 2.配置配置字 1）DE02, Byte 2, Bit 4 Trailer Settings Feature = 1 (Enable) 2）DE02,byte 2,bit 3 (ITRM)=1 and DE02, bit 2(TTLM1) =0 and DE02, bit 1(TTLM2) =0 3.拖车已有数量=0 | 1.拖车设置->选择激活的拖车，查看界面显示 | 1.界面显示”没有激活的拖车“，”默认拖车“ | PASS
.... |  |  | 存在1个拖车时，选择激活的拖车界面排序正确 | P0 | 1.车机供电正常，3B2 IGN = Run 2.配置配置字 1）DE02, Byte 2, Bit 4 Trailer Settings Feature = 1 (Enable) 2）DE02,byte 2,bit 3 (ITRM)=1 and DE02, bit 2(TTLM1) =0 and DE02, bit 1(TTLM2) =0 3.拖车已有数量=1 | 1.拖车设置->选择激活的拖车，查看界面显示 | 1.界面显示”没有激活的拖车“，”拖车1“、”默认拖车“ | PASS
.... |  |  | 存在2个未激活拖车时，选择激活的拖车界面排序正确 | P3 | 1.车机供电正常，3B2 IGN = Run 2.配置配置字 1）DE02, Byte 2, Bit 4 Trailer Settings Feature = 1 (Enable) 2）DE02,byte 2,bit 3 (ITRM)=1 and DE02, bit 2(TTLM1) =0 and DE02, bit 1(TTLM2) =0 3.拖车已有数量=2，激活数量=0 | 1.拖车设置->选择激活的拖车，查看界面显示 | 1.界面显示”没有激活的拖车“，”拖车1“、”拖车2“、”默认拖车“ | PASS
.... |  |  | 存在10个未激活拖车时，选择激活的拖车界面排序正确 | P2 | 1.车机供电正常，3B2 IGN = Run 2.配置配置字 1）DE02, Byte 2, Bit 4 Trailer Settings Feature = 1 (Enable) 2）DE02,byte 2,bit 3 (ITRM)=1 and DE02, bit 2(TTLM1) =0 and DE02, bit 1(TTLM2) =0 3.拖车已有数量=10，激活数量=0 | 1.拖车设置->选择激活的拖车，查看界面显示 | 1.界面显示“没有激活的拖车”、“拖车1~拖车10”、“默认拖车”，有上下滚动条可以进行滚动，拖车名字按字母ASCII排序 | PASS
.... |  |  | 存在1个激活拖车时，选择激活的拖车界面排序正确 | P3 | 1.车机供电正常，3B2 IGN = Run 2.配置配置字 1）DE02, Byte 2, Bit 4 Trailer Settings Feature = 1 (Enable) 2）DE02,byte 2,bit 3 (ITRM)=1 and DE02, bit 2(TTLM1) =0 and DE02, bit 1(TTLM2) =0 3.拖车已有数量=10，激活数量=1 | 1.拖车设置->选择激活的拖车，查看界面显示 3.拖车添加到2个，查看界面显示 4.拖车添加到5个，查看界面显示 5.拖车添加到10个，查看界面显示 6.激活拖车X，查看界面显示 | 1.界面显示“没有激活的拖车”、"激活的拖车"、“剩余拖车1~拖车9”、“默认拖车”，有上下滚动条可以进行滚动，未激活的拖车名字按字母ASCII排序 | PASS
.... |  |  | 点击选择激活的拖车左上角的返回<按扭，返回上一层 | P2 | 1.车机供电正常，3B2 IGN = Run 2.配置配置字 1）DE02, Byte 2, Bit 4 Trailer Settings Feature = 1 (Enable) 2）DE02,byte 2,bit 3 (ITRM)=1 and DE02, bit 2(TTLM1) =0 and DE02, bit 1(TTLM2) =0 3.拖车已有数量=0 | 1.拖车设置->选择激活的拖车，点击左上角的返回按扭< | 1.返回上一层级 | PASS
.... |  |  | 连续双击选择激活的拖车左上角的返回<按扭，无异常 | P2 | 1.车机供电正常，3B2 IGN = Run 2.配置配置字 1）DE02, Byte 2, Bit 4 Trailer Settings Feature = 1 (Enable) 2）DE02,byte 2,bit 3 (ITRM)=1 and DE02, bit 2(TTLM1) =0 and DE02, bit 1(TTLM2) =0 3.拖车已有数量=0 | 1.拖车设置->选择激活的拖车，连续点击左上角的返回按扭< | 1.返回上一层级，又关闭了拖车APP。返回主界面，未出现异常 | PASS
... |  | 1_04_02_没有激活的拖车
.... |  |  | 拖车未连接，选择没有激活的拖车，toast提示正确 | P2 | 1.车机供电正常，3B2 IGN = Run 2.配置配置字 1）DE02, Byte 2, Bit 4 Trailer Settings Feature = 1 (Enable) 2）DE02,byte 2,bit 3 (ITRM)=1 and DE02, bit 2(TTLM1) =0 and DE02, bit 1(TTLM2) =0 3.拖车已有数量=0，拖车未连接0x443，TrlrLampCnnct_B_Actl=0 | 1.拖车设置->选择激活的拖车，发送信号 信号： 0x440，TrlrRngId_No_Dsply=0（拖车ID） | 1.提示：没有激活的拖车 | PASS
.... |  |  | 拖车未连接，选择没有激活的拖车，界面显示正确 | P2 | 1.车机供电正常，3B2 IGN = Run 2.配置配置字 1）DE02, Byte 2, Bit 4 Trailer Settings Feature = 1 (Enable) 2）DE02,byte 2,bit 3 (ITRM)=1 and DE02, bit 2(TTLM1) =0 and DE02, bit 1(TTLM2) =0 3.拖车已有数量=0，拖车未连接0x443，TrlrLampCnnct_B_Actl=0 | 1.拖车设置->选择激活的拖车，发送信号 信号： 0x440，TrlrRngId_No_Dsply=0（拖车ID） | 1-1.返回主页时激活拖车名称显示为没有激活的拖车 1-2.选择激活拖车界面，没有激活的拖车后面有一个对号显示 1-3.没有激活的拖车仍然位于最上面 | PASS
.... |  |  | 拖车未连接，选择没有激活的拖车，不跳转其他界面 | P0 | 1.车机供电正常，3B2 IGN = Run 2.配置配置字 1）DE02, Byte 2, Bit 4 Trailer Settings Feature = 1 (Enable) 2）DE02,byte 2,bit 3 (ITRM)=1 and DE02, bit 2(TTLM1) =0 and DE02, bit 1(TTLM2) =0 3.拖车已有数量=0，拖车未连接0x443，TrlrLampCnnct_B_Actl=0 | 1.拖车设置->选择激活的拖车，发送信号 信号： 0x440，TrlrRngId_No_Dsply=0（拖车ID） | 1.弹出只提示“默认拖车已激活”，保持在当前界面，未跳转到其他界面 | PASS
.... |  |  | 拖车未连接，RX上报ID值大于11，则选中“没有激活的拖车” | P0 | 1.车机供电正常，3B2 IGN = Run 2.配置配置字 1）DE02, Byte 2, Bit 4 Trailer Settings Feature = 1 (Enable) 2）DE02,byte 2,bit 3 (ITRM)=1 and DE02, bit 2(TTLM1) =0 and DE02, bit 1(TTLM2) =0 3.拖车已有数量=0，拖车未连接0x443，TrlrLampCnnct_B_Actl=0 | 1.拖车设置->选择激活的拖车，发送信号 信号： 0x440，TrlrRngId_No_Dsply=12（拖车ID） | 1.提示：没有激活的拖车 | PASS
.... |  |  | 拖车未连接，RX上报ID值在1~10但是非存在的拖车ID，则选中“没有激活的拖车” | P1 | 1.车机供电正常，3B2 IGN = Run 2.配置配置字 1）DE02, Byte 2, Bit 4 Trailer Settings Feature = 1 (Enable) 2）DE02,byte 2,bit 3 (ITRM)=1 and DE02, bit 2(TTLM1) =0 and DE02, bit 1(TTLM2) =0 3.拖车已有数量=0，拖车未连接0x443，TrlrLampCnnct_B_Actl=0 | 1.拖车设置->选择激活的拖车，发送信号 信号： 0x440，TrlrRngId_No_Dsply=8（拖车ID）、（无此ID号） | 1.提示：没有激活的拖车 | PASS
.... |  |  | 拖车未连接，界面点击未激活的{拖车X}，信号0x45C的TX下发正确 | P0 | 1.车机供电正常，3B2 IGN = Run 2.配置配置字 1）DE02, Byte 2, Bit 4 Trailer Settings Feature = 1 (Enable) 2）DE02,byte 2,bit 3 (ITRM)=1 and DE02, bit 2(TTLM1) =0 and DE02, bit 1(TTLM2) =0 3.拖车数量=2，激活拖车数量=1，存在未激活拖车X，其ID=6，拖车未连接0x443，TrlrLampCnnct_B_Actl=0 | 1.先发送对应RX，0x459，TrlrAidTrgtId_No_Actl=6（拖车ID） TrlrAnOffst_An_Calc=7.5 TrlrAnOffstDir_D_Calc=1 2.在界面上点击，拖车ID=6的拖车名 | 2.查看下发TX信号：0x45C， TrlrId_No_Actl=0（客户端存储拖车ID） TrlrIdType_D_Stat=1（拖车类型） TrlrTrgtPtrnId_No_Mem =0 当前正在跟踪的拖车目标ID TrlrAnOffst_An_Mem=7.5 从零开始的拖车角度偏移量 TrlrAnOffstDir_D_Mem=1 拖车角度偏离零的方向 | FAIL | PSTTT-1094 Phase5_【U718】【黑盒】【必现】【拖车】点击想要激活的拖车，TX(45C)指令下发不对
.... |  |  | 拖车未连接，界面点击未激活的{拖车X}，信号0x419的TX下发正确 | P0 | 1.车机供电正常，3B2 IGN = Run 2.配置配置字 1）DE02, Byte 2, Bit 4 Trailer Settings Feature = 1 (Enable) 2）DE02,byte 2,bit 3 (ITRM)=1 and DE02, bit 2(TTLM1) =0 and DE02, bit 1(TTLM2) =0 3.拖车数量=2，激活拖车数量=1，ID=5，存在未激活拖车X，其ID=6，拖车未连接0x443，TrlrLampCnnct_B_Actl=0 | 1.在界面上点击，拖车ID=6的拖车名 | 2.查看下发TX信号：419 419，TrlrRngId_No_RqReset=5（重置拖车，上一个拖车ID） 419，TrlrId_No_ActlMnu=0（激活(数字ID)拖车） | PASS
.... |  |  | 拖车未连接，界面点击未激活的{拖车X}，信号0x215的TX下发正确 | P0 | 1.车机供电正常，3B2 IGN = Run 2.配置配置字 1）DE02, Byte 2, Bit 4 Trailer Settings Feature = 1 (Enable) 2）DE02,byte 2,bit 3 (ITRM)=1 and DE02, bit 2(TTLM1) =0 and DE02, bit 1(TTLM2) =0 3.拖车数量=2，激活拖车数量=1，存在未激活拖车X，其ID=6，拖车未连接0x443，TrlrLampCnnct_B_Actl=0 | 1.在界面上点击，拖车ID=6的拖车名，下发RX：0x445，TrlrBrkGain_No_Actl=10 | 2.查看下发TX信号：215， TrlrBrkGain_No_Rq = 30（拖车刹车距离）（无激活拖车时固定为30） | FAIL | PSTTT-1124 Phase5_【U718】【黑盒】【必现】【拖车】点击待激活拖车，无法正确下发TX信号215
.... |  |  | 拖车未连接，界面点击未激活的{拖车X}，信号0x227的TX下发正确 | P0 | 1.车机供电正常，3B2 IGN = Run 2.配置配置字 1）DE02, Byte 2, Bit 4 Trailer Settings Feature = 1 (Enable) 2）DE02,byte 2,bit 3 (ITRM)=1 and DE02, bit 2(TTLM1) =0 and DE02, bit 1(TTLM2) =0 3.拖车数量=2，激活拖车数量=1，存在未激活拖车X，其ID=6，拖车未连接0x443，TrlrLampCnnct_B_Actl=0 | 1.在界面上点击，拖车ID=6的拖车名 | 2.查看下发TX信号：227 Btt_L_Actl2=拖车长度(拖车长度设置) | FAIL | PSTTT-934 Phase5_【U718】【黑盒】【必现】【拖车】编辑拖车长度时，TX（0x227）Btt_L_Actl2信号未更新为长度值
.... |  |  | 拖车已连接，发送RX信号未激活的拖车，弹窗提示正确 | P0 | 1.车机供电正常，3B2 IGN = Run 2.配置配置字 1）DE02, Byte 2, Bit 4 Trailer Settings Feature = 1 (Enable) 2）DE02,byte 2,bit 3 (ITRM)=1 and DE02, bit 2(TTLM1) =0 and DE02, bit 1(TTLM2) =0 3.拖车数量=1，激活拖车数量=1，拖车已连接0x443，TrlrLampCnnct_B_Actl=1 | 1.拖车设置->选择激活的拖车，发送信号 信号： 0x440，TrlrRngId_No_Dsply=0（拖车ID） | 3.提示“一些高级拖车功能将不起作用。您可以在设置中选择活动的拖车” | FAIL | FCIVIOS-11393Phase5_【U718】【黑盒】【必现】【拖车】拖车已连接，选择“没有激活的拖车”，没有正确的弹框
.... |  |  | 拖车已连接，发送RX信号未激活的拖车，界面显示正确 | P1 | 1.车机供电正常，3B2 IGN = Run 2.配置配置字 1）DE02, Byte 2, Bit 4 Trailer Settings Feature = 1 (Enable) 2）DE02,byte 2,bit 3 (ITRM)=1 and DE02, bit 2(TTLM1) =0 and DE02, bit 1(TTLM2) =0 3.拖车数量=1，激活拖车数量=1，拖车已连接0x443，TrlrLampCnnct_B_Actl=1 | 1.拖车设置->选择激活的拖车，发送信号 信号： 0x440，TrlrRngId_No_Dsply=0（拖车ID） | 1-1.返回主页时激活拖车名称显示为没有激活的拖车 1-2.选择激活拖车界面，没有激活的拖车后面有一个对号显示 1-3.没有激活的拖车仍然位于最上面 | PASS
.... |  |  | 拖车已连接，发送RX信号未激活的拖车，未跳转到其他界面 | P1 | 1.车机供电正常，3B2 IGN = Run 2.配置配置字 1）DE02, Byte 2, Bit 4 Trailer Settings Feature = 1 (Enable) 2）DE02,byte 2,bit 3 (ITRM)=1 and DE02, bit 2(TTLM1) =0 and DE02, bit 1(TTLM2) =0 3.拖车数量=1，激活拖车数量=1，拖车已连接0x443，TrlrLampCnnct_B_Actl=1 | 1.拖车设置->选择激活的拖车，发送信号 信号： 0x440，TrlrRngId_No_Dsply=0（拖车ID） | 1.弹出弹框，保持在当前界面，未跳转到其他界面 | PASS
.... |  |  | 拖车已连接，“没有激活的拖车”弹框，点击关闭按扭，弹窗消失 | P2 | 1.车机供电正常，3B2 IGN = Run 2.配置配置字 1）DE02, Byte 2, Bit 4 Trailer Settings Feature = 1 (Enable) 2）DE02,byte 2,bit 3 (ITRM)=1 and DE02, bit 2(TTLM1) =0 and DE02, bit 1(TTLM2) =0 3.拖车数量=1，激活拖车数量=1，拖车已连接0x443，TrlrLampCnnct_B_Actl=1 | 1.拖车设置->选择激活的拖车，发送信号 信号： 0x440，TrlrRngId_No_Dsply=0（拖车ID），弹出弹窗 2.关闭弹窗 | 2.弹窗消失 | BLOCK | FCIVIOS-11393Phase5_【U718】【黑盒】【必现】【拖车】拖车已连接，选择“没有激活的拖车”，没有正确的弹框
.... |  |  | 拖车已连接，“没有激活的拖车”弹框，连续双击关闭按扭无异常 | P2 | 1.车机供电正常，3B2 IGN = Run 2.配置配置字 1）DE02, Byte 2, Bit 4 Trailer Settings Feature = 1 (Enable) 2）DE02,byte 2,bit 3 (ITRM)=1 and DE02, bit 2(TTLM1) =0 and DE02, bit 1(TTLM2) =0 3.拖车数量=1，激活拖车数量=1，拖车已连接0x443，TrlrLampCnnct_B_Actl=1 | 1.拖车设置->选择激活的拖车，发送信号 信号： 0x440，TrlrRngId_No_Dsply=0（拖车ID），弹出弹窗 2.连续双击关闭按扭 | 2.弹窗消失，无异常 | BLOCK | FCIVIOS-11393Phase5_【U718】【黑盒】【必现】【拖车】拖车已连接，选择“没有激活的拖车”，没有正确的弹框
.... |  |  | 拖车已连接，“没有激活的拖车”弹框，点击关闭以后的地方，弹窗不消失 | P3 | 1.车机供电正常，3B2 IGN = Run 2.配置配置字 1）DE02, Byte 2, Bit 4 Trailer Settings Feature = 1 (Enable) 2）DE02,byte 2,bit 3 (ITRM)=1 and DE02, bit 2(TTLM1) =0 and DE02, bit 1(TTLM2) =0 3.拖车数量=1，激活拖车数量=1，拖车已连接0x443，TrlrLampCnnct_B_Actl=1 | 1.拖车设置->选择激活的拖车，发送信号 信号： 0x440，TrlrRngId_No_Dsply=0（拖车ID），弹出弹窗 2.点击关闭以后的其他地方 | 2.弹窗不消失 | BLOCK | FCIVIOS-11393Phase5_【U718】【黑盒】【必现】【拖车】拖车已连接，选择“没有激活的拖车”，没有正确的弹框
.... |  |  | 拖车已连接，“没有激活的拖车”弹框，不关闭退到后台，再进入后仍然存在 | P2 | 1.车机供电正常，3B2 IGN = Run 2.配置配置字 1）DE02, Byte 2, Bit 4 Trailer Settings Feature = 1 (Enable) 2）DE02,byte 2,bit 3 (ITRM)=1 and DE02, bit 2(TTLM1) =0 and DE02, bit 1(TTLM2) =0 3.拖车数量=1，激活拖车数量=1，拖车已连接0x443，TrlrLampCnnct_B_Actl=1 | 1.拖车设置->选择激活的拖车，发送信号 信号： 0x440，TrlrRngId_No_Dsply=0（拖车ID），弹出弹窗 2.直接退到后台，再从APP进入 | 2.再次进入后，弹窗不消失，仍然显示本弹窗 | BLOCK | FCIVIOS-11393Phase5_【U718】【黑盒】【必现】【拖车】拖车已连接，选择“没有激活的拖车”，没有正确的弹框
.... |  |  | 拖车已连接，“没有激活的拖车”弹框，清除后台，再进入后弹窗消失 | P2 | 1.车机供电正常，3B2 IGN = Run 2.配置配置字 1）DE02, Byte 2, Bit 4 Trailer Settings Feature = 1 (Enable) 2）DE02,byte 2,bit 3 (ITRM)=1 and DE02, bit 2(TTLM1) =0 and DE02, bit 1(TTLM2) =0 3.拖车数量=1，激活拖车数量=1，拖车已连接0x443，TrlrLampCnnct_B_Actl=1 | 1.拖车设置->选择激活的拖车，发送信号 信号： 0x440，TrlrRngId_No_Dsply=0（拖车ID），弹出弹窗 2.直接退到后台并清除进程，再从APP进入 | 2.再次进入后，弹窗消失 | BLOCK | FCIVIOS-11393Phase5_【U718】【黑盒】【必现】【拖车】拖车已连接，选择“没有激活的拖车”，没有正确的弹框
.... |  |  | 拖车已连接，RX上报ID值大于11，则选中“没有激活的拖车” | P1 | 1.车机供电正常，3B2 IGN = Run 2.配置配置字 1）DE02, Byte 2, Bit 4 Trailer Settings Feature = 1 (Enable) 2）DE02,byte 2,bit 3 (ITRM)=1 and DE02, bit 2(TTLM1) =0 and DE02, bit 1(TTLM2) =0 3.拖车已有数量=0，拖车未连接0x443，TrlrLampCnnct_B_Actl=1 | 1.拖车设置->选择激活的拖车，发送信号 信号： 0x440，TrlrRngId_No_Dsply=12（拖车ID） | 3.提示“一些高级拖车功能将不起作用。您可以在设置中选择活动的拖车” | BLOCK | FCIVIOS-11393Phase5_【U718】【黑盒】【必现】【拖车】拖车已连接，选择“没有激活的拖车”，没有正确的弹框
.... |  |  | 拖车已连接，RX上报ID值在1~10但是非存在的拖车ID，则选中“没有激活的拖车” | P1 | 1.车机供电正常，3B2 IGN = Run 2.配置配置字 1）DE02, Byte 2, Bit 4 Trailer Settings Feature = 1 (Enable) 2）DE02,byte 2,bit 3 (ITRM)=1 and DE02, bit 2(TTLM1) =0 and DE02, bit 1(TTLM2) =0 3.拖车已有数量=0，拖车未连接0x443，TrlrLampCnnct_B_Actl=1 | 1.拖车设置->选择激活的拖车，发送信号 信号： 0x440，TrlrRngId_No_Dsply=8（拖车ID）、（无此ID号） | 3.提示“一些高级拖车功能将不起作用。您可以在设置中选择活动的拖车” | BLOCK | FCIVIOS-11393Phase5_【U718】【黑盒】【必现】【拖车】拖车已连接，选择“没有激活的拖车”，没有正确的弹框
.... |  |  | 拖车已连接，选择没有激活的拖车，信号0x45C的TX下发正确 | P1 | 1.车机供电正常，3B2 IGN = Run 2.配置配置字 1）DE02, Byte 2, Bit 4 Trailer Settings Feature = 1 (Enable) 2）DE02,byte 2,bit 3 (ITRM)=1 and DE02, bit 2(TTLM1) =0 and DE02, bit 1(TTLM2) =0 3.拖车数量=2，激活拖车数量=1，存在未激活拖车X，其ID=6，拖车已连接0x443，TrlrLampCnnct_B_Actl=1 | 1.先发送对应RX，0x459，TrlrAidTrgtId_No_Actl=0（拖车ID） TrlrAnOffst_An_Calc=7.5 TrlrAnOffstDir_D_Calc=1 2.在界面上点击，拖车ID=6的拖车名 | 2.查看下发TX信号：0x45C， TrlrId_No_Actl=0（客户端存储拖车ID） TrlrIdType_D_Stat=1（拖车类型） TrlrTrgtPtrnId_No_Mem =0 当前正在跟踪的拖车目标ID TrlrAnOffst_An_Mem=7.5 从零开始的拖车角度偏移量 TrlrAnOffstDir_D_Mem=1 拖车角度偏离零的方向 | BLOCK | PSTTT-1094 Phase5_【U718】【黑盒】【必现】【拖车】点击想要激活的拖车，TX(45C)指令下发不对
.... |  |  | 拖车已连接，选择没有激活的拖车，信号0x419的TX下发正确 | P1 | 1.车机供电正常，3B2 IGN = Run 2.配置配置字 1）DE02, Byte 2, Bit 4 Trailer Settings Feature = 1 (Enable) 2）DE02,byte 2,bit 3 (ITRM)=1 and DE02, bit 2(TTLM1) =0 and DE02, bit 1(TTLM2) =0 3.拖车数量=2，激活拖车数量=1，ID=5，存在未激活拖车X，其ID=6，拖车已连接0x443，TrlrLampCnnct_B_Actl=1 | 1.在界面上点击，拖车ID=0的拖车名 | 2.查看下发TX信号：419 419，TrlrRngId_No_RqReset=5（重置拖车，上一个拖车ID） 419，TrlrId_No_ActlMnu=0（激活(数字ID)拖车） | PASS
.... |  |  | 拖车已连接，选择没有激活的拖车，信号0x215的TX下发正确 | P1 | 1.车机供电正常，3B2 IGN = Run 2.配置配置字 1）DE02, Byte 2, Bit 4 Trailer Settings Feature = 1 (Enable) 2）DE02,byte 2,bit 3 (ITRM)=1 and DE02, bit 2(TTLM1) =0 and DE02, bit 1(TTLM2) =0 3.拖车数量=2，激活拖车数量=1，存在未激活拖车X，其ID=6，拖车已连接0x443，TrlrLampCnnct_B_Actl=1 | 1.在界面上点击，拖车ID=0的拖车名，下发RX：0x445，TrlrBrkGain_No_Actl=10 | 2.查看下发TX信号：215， TrlrBrkGain_No_Rq = （拖车刹车距离） | BLOCK | PSTTT-1124 Phase5_【U718】【黑盒】【必现】【拖车】点击待激活拖车，无法正确下发TX信号215
.... |  |  | 拖车已连接，选择没有激活的拖车，信号0x227的TX下发正确 | P1 | 1.车机供电正常，3B2 IGN = Run 2.配置配置字 1）DE02, Byte 2, Bit 4 Trailer Settings Feature = 1 (Enable) 2）DE02,byte 2,bit 3 (ITRM)=1 and DE02, bit 2(TTLM1) =0 and DE02, bit 1(TTLM2) =0 3.拖车数量=2，激活拖车数量=1，存在未激活拖车X，其ID=6，拖车已连接0x443，TrlrLampCnnct_B_Actl=1 | 1.在界面上点击，拖车ID=0的拖车名 | 2.查看下发TX信号：227 Btt_L_Actl2=拖车长度(拖车长度设置) | BLOCK | PSTTT-934 Phase5_【U718】【黑盒】【必现】【拖车】编辑拖车长度时，TX（0x227）Btt_L_Actl2信号未更新为长度值
.... |  |  | 选择无激活的拖车后，清掉拖车APP进程，无影响 | P2 | 1.车机供电正常，3B2 IGN = Run 2.配置配置字 1）DE02, Byte 2, Bit 4 Trailer Settings Feature = 1 (Enable) 2）DE02,byte 2,bit 3 (ITRM)=1 and DE02, bit 2(TTLM1) =0 and DE02, bit 1(TTLM2) =0 3.拖车数量=2，激活拖车数量=1，存在未激活拖车X，其ID=6，拖车已连接0x443，TrlrLampCnnct_B_Actl=1 | 1.拖车设置->选择激活的拖车，发送信号 信号： 0x440，TrlrRngId_No_Dsply=0，清掉拖车APP进程，再次进入拖车 APP | 1.仍然显示为“没有激活的拖车” | PASS
.... |  |  | 选择无激活的拖车后，重起车机，无影响 | P3 | 1.车机供电正常，3B2 IGN = Run 2.配置配置字 1）DE02, Byte 2, Bit 4 Trailer Settings Feature = 1 (Enable) 2）DE02,byte 2,bit 3 (ITRM)=1 and DE02, bit 2(TTLM1) =0 and DE02, bit 1(TTLM2) =0 3.拖车数量=2，激活拖车数量=1，存在未激活拖车X，其ID=6，拖车已连接0x443，TrlrLampCnnct_B_Actl=1 | 1.拖车设置->选择激活的拖车，发送信号 信号： 0x440，TrlrRngId_No_Dsply=0，重启车机 | 1.仍然显示为“没有激活的拖车” | PASS
... |  | 1_04_03_激活默认拖车
.... |  |  | “默认拖车”激活成功，toast提示正确 | P2 | 1.车机供电正常，3B2 IGN = Run 2.配置配置字 1）DE02, Byte 2, Bit 4 Trailer Settings Feature = 1 (Enable) 2）DE02,byte 2,bit 3 (ITRM)=1 and DE02, bit 2(TTLM1) =0 and DE02, bit 1(TTLM2) =0 3.拖车数量=2，激活拖车数量=1，拖车已连接 | 1.发RX：0x440，TrlrRngId_No_Dsply=11（拖车ID） | 1.弹出提示“默认拖车已激活”，且界面上默认拖车后面出现对号 | PASS
.... |  |  | “默认拖车”激活成功，界面显示正确 | P0 | 1.车机供电正常，3B2 IGN = Run 2.配置配置字 1）DE02, Byte 2, Bit 4 Trailer Settings Feature = 1 (Enable) 2）DE02,byte 2,bit 3 (ITRM)=1 and DE02, bit 2(TTLM1) =0 and DE02, bit 1(TTLM2) =0 3.拖车数量=2，激活拖车数量=1，拖车已连接 | 1.发RX：0x440，TrlrRngId_No_Dsply=11（拖车ID） | 1-1.返回主页时激活拖车名称显示为默认拖车 1-2选择激活拖车界面，默认拖车后面有一个对号显示 1-3.默认拖车仍然位于最下面 | PASS
.... |  |  | “默认拖车”已激活，RX再次上报“默认拖车”无异常 | P3 | 1.车机供电正常，3B2 IGN = Run 2.配置配置字 1）DE02, Byte 2, Bit 4 Trailer Settings Feature = 1 (Enable) 2）DE02,byte 2,bit 3 (ITRM)=1 and DE02, bit 2(TTLM1) =0 and DE02, bit 1(TTLM2) =0 3.激活拖车=默认拖车，拖车已连接 | 1.发RX：0x440，TrlrRngId_No_Dsply=11（拖车ID） | 1.弹出提示“默认拖车已激活”，且界面上默认拖车后面出现对号 | PASS
.... |  |  | “默认拖车”被激活后，不跳转到其他界面 | P2 | 1.车机供电正常，3B2 IGN = Run 2.配置配置字 1）DE02, Byte 2, Bit 4 Trailer Settings Feature = 1 (Enable) 2）DE02,byte 2,bit 3 (ITRM)=1 and DE02, bit 2(TTLM1) =0 and DE02, bit 1(TTLM2) =0 3.拖车数量=2，激活拖车数量=1 | 1.发RX：0x440，TrlrRngId_No_Dsply=11（拖车ID） | 1.弹出只提示“默认拖车已激活”，保持在当前界面，未跳转到其他界面 | PASS
.... |  |  | 拖车未连接，选择“默认拖车”，激活车辆更新为默认 | P2 | 1.车机供电正常，3B2 IGN = Run 2.配置配置字 1）DE02, Byte 2, Bit 4 Trailer Settings Feature = 1 (Enable) 2）DE02,byte 2,bit 3 (ITRM)=1 and DE02, bit 2(TTLM1) =0 and DE02, bit 1(TTLM2) =0 3.拖车数量=2，激活拖车数量=0，拖车未连接0x443，TrlrLampCnnct_B_Actl=0 | 1.拖车设置->选择激活的拖车，点击”默认拖车“ 0x443，TrlrLampCnnct_B_Actl=0（拖车未连接） | 1.弹出只提示“默认拖车已激活”，且返回界面上激活列表中显示“默认拖车” | PASS
.... |  |  | 界面点击默认拖车，信号0x45C的TX下发正确 | P2 | 1.车机供电正常，3B2 IGN = Run 2.配置配置字 1）DE02, Byte 2, Bit 4 Trailer Settings Feature = 1 (Enable) 2）DE02,byte 2,bit 3 (ITRM)=1 and DE02, bit 2(TTLM1) =0 and DE02, bit 1(TTLM2) =0 3.拖车数量=2，激活拖车数量=1，存在未激活拖车X，其ID=6 | 1.先发送对应RX，0x459，TrlrAidTrgtId_No_Actl=11（拖车ID） TrlrAnOffst_An_Calc=7.5 TrlrAnOffstDir_D_Calc=1 2.在界面上点击默认拖车 | 2.查看下发TX信号：0x45C， TrlrId_No_Actl=11（客户端存储拖车ID） TrlrIdType_D_Stat=1（拖车类型） TrlrTrgtPtrnId_No_Mem =11 当前正在跟踪的拖车目标ID TrlrAnOffst_An_Mem=7.5 从零开始的拖车角度偏移量 TrlrAnOffstDir_D_Mem=1 拖车角度偏离零的方向 | BLOCK | PSTTT-1094 Phase5_【U718】【黑盒】【必现】【拖车】点击想要激活的拖车，TX(45C)指令下发不对
.... |  |  | 界面点击默认拖车，信号0x419的TX下发正确 | P2 | 1.车机供电正常，3B2 IGN = Run 2.配置配置字 1）DE02, Byte 2, Bit 4 Trailer Settings Feature = 1 (Enable) 2）DE02,byte 2,bit 3 (ITRM)=1 and DE02, bit 2(TTLM1) =0 and DE02, bit 1(TTLM2) =0 3.拖车数量=2，激活拖车数量=1，存在未激活拖车X，其ID=6 | 1.在界面上点击默认拖车 | 2.查看下发TX信号：419 419，TrlrRngId_No_RqReset=5（重置拖车，上一个拖车ID） 419，TrlrId_No_ActlMnu=B（激活(数字ID)拖车） | PASS
.... |  |  | 界面点击默认拖车，信号0x215的TX下发正确 | P2 | 1.车机供电正常，3B2 IGN = Run 2.配置配置字 1）DE02, Byte 2, Bit 4 Trailer Settings Feature = 1 (Enable) 2）DE02,byte 2,bit 3 (ITRM)=1 and DE02, bit 2(TTLM1) =0 and DE02, bit 1(TTLM2) =0 3.拖车数量=2，激活拖车数量=1，存在未激活拖车X，其ID=6 | 1.在界面上点击默认拖车，下发RX：0x445，TrlrBrkGain_No_Actl=10 | 2.查看下发TX信号：215， TrlrBrkGain_No_Rq = （拖车刹车距离） | BLOCK | PSTTT-1124 Phase5_【U718】【黑盒】【必现】【拖车】点击待激活拖车，无法正确下发TX信号215
.... |  |  | 界面点击默认拖车，信号0x227的TX下发正确 | P2 | 1.车机供电正常，3B2 IGN = Run 2.配置配置字 1）DE02, Byte 2, Bit 4 Trailer Settings Feature = 1 (Enable) 2）DE02,byte 2,bit 3 (ITRM)=1 and DE02, bit 2(TTLM1) =0 and DE02, bit 1(TTLM2) =0 3.拖车数量=2，激活拖车数量=1，存在未激活拖车X，其ID=6 | 1.在界面上点击默认拖车 | 2.查看下发TX信号：227 Btt_L_Actl2=拖车长度(拖车长度设置) | BLOCK | PSTTT-934 Phase5_【U718】【黑盒】【必现】【拖车】编辑拖车长度时，TX（0x227）Btt_L_Actl2信号未更新为长度值
.... |  |  | 选择“默认拖车”，后，清掉拖车APP进程，无影响 | P2 | 1.车机供电正常，3B2 IGN = Run 2.配置配置字 1）DE02, Byte 2, Bit 4 Trailer Settings Feature = 1 (Enable) 2）DE02,byte 2,bit 3 (ITRM)=1 and DE02, bit 2(TTLM1) =0 and DE02, bit 1(TTLM2) =0 3.拖车数量=2，激活拖车数量=1，存在未激活拖车X，其ID=6，拖车已连接0x443，TrlrLampCnnct_B_Actl=1 | 1.拖车设置->选择激活的拖车，发送信号 信号： 0x440，TrlrRngId_No_Dsply=11，清掉拖车APP进程，再次进入拖车 APP | 1.仍然显示为“默认拖车” | PASS
.... |  |  | 选择“默认拖车”，后，重起车机，无影响 | P3 | 1.车机供电正常，3B2 IGN = Run 2.配置配置字 1）DE02, Byte 2, Bit 4 Trailer Settings Feature = 1 (Enable) 2）DE02,byte 2,bit 3 (ITRM)=1 and DE02, bit 2(TTLM1) =0 and DE02, bit 1(TTLM2) =0 3.拖车数量=2，激活拖车数量=1，存在未激活拖车X，其ID=6，拖车已连接0x443，TrlrLampCnnct_B_Actl=1 | 1.拖车设置->选择激活的拖车，发送信号 信号： 0x440，TrlrRngId_No_Dsply=11，重启车机 | 1.仍然显示为“默认拖车” | PASS
... |  | 1_04_04_激活某个拖车
.... |  |  | 激活拖车X，激活成功，toast提示正确 | P0 | 1.车机供电正常，3B2 IGN = Run 2.配置配置字 1）DE02, Byte 2, Bit 4 Trailer Settings Feature = 1 (Enable) 2）DE02,byte 2,bit 3 (ITRM)=1 and DE02, bit 2(TTLM1) =0 and DE02, bit 1(TTLM2) =0 3.拖车数量=2，激活拖车数量=1 | 1.发RX：0x440，TrlrRngId_No_Dsply=X（拖车ID） | 1.弹出toast，{拖车X}已激活 | PASS
.... |  |  | 激活拖车X，激活成功，界面显示正确 | P2 | 1.车机供电正常，3B2 IGN = Run 2.配置配置字 1）DE02, Byte 2, Bit 4 Trailer Settings Feature = 1 (Enable) 2）DE02,byte 2,bit 3 (ITRM)=1 and DE02, bit 2(TTLM1) =0 and DE02, bit 1(TTLM2) =0 3.拖车数量=2，激活拖车数量=1 | 1.发RX：0x440，TrlrRngId_No_Dsply=X（拖车ID） | 1-1.返回主页时激活拖车名称显示为{拖车X} 1-2选择激活拖车界面，{拖车X}后面有一个对号显示 1-3.{拖车X}排序会位于”没有激活的拖车“下面 | PASS
.... |  |  | 激活拖车X，激活成功，跳转到拖车管理界面 | P1 | 1.车机供电正常，3B2 IGN = Run 2.配置配置字 1）DE02, Byte 2, Bit 4 Trailer Settings Feature = 1 (Enable) 2）DE02,byte 2,bit 3 (ITRM)=1 and DE02, bit 2(TTLM1) =0 and DE02, bit 1(TTLM2) =0 3.拖车数量=2，激活拖车数量=1 | 1.发RX：0x440，TrlrRngId_No_Dsply=X（拖车ID） | 1.激活成功后跳转到拖车管理界面 | PASS
.... |  |  | 激活拖车X，激活成功，跳转到拖车管理界面后编辑数据保存成功 | P2 | 1.车机供电正常，3B2 IGN = Run 2.配置配置字 1）DE02, Byte 2, Bit 4 Trailer Settings Feature = 1 (Enable) 2）DE02,byte 2,bit 3 (ITRM)=1 and DE02, bit 2(TTLM1) =0 and DE02, bit 1(TTLM2) =0 3.拖车数量=2，激活拖车数量=1 | 1.发RX：0x440，TrlrRngId_No_Dsply=X（拖车ID），激活成功后跳转到拖车管理界面 2.编辑拖车管理相关内容 | 2.保存成功 | PASS
.... |  |  | 界面点击未激活的{拖车X}，信号0x45C的TX下发正确 | P1 | 1.车机供电正常，3B2 IGN = Run 2.配置配置字 1）DE02, Byte 2, Bit 4 Trailer Settings Feature = 1 (Enable) 2）DE02,byte 2,bit 3 (ITRM)=1 and DE02, bit 2(TTLM1) =0 and DE02, bit 1(TTLM2) =0 3.拖车数量=2，激活拖车数量=1，存在未激活拖车X，其ID=6 | 1.先发送对应RX，0x459，TrlrAidTrgtId_No_Actl=6（拖车ID） TrlrAnOffst_An_Calc=7.5 TrlrAnOffstDir_D_Calc=1 2.在界面上点击，拖车ID=6的拖车名 | 2.查看下发TX信号：0x45C， TrlrId_No_Actl=6（客户端存储拖车ID） TrlrIdType_D_Stat=1（拖车类型） TrlrTrgtPtrnId_No_Mem =6 当前正在跟踪的拖车目标ID TrlrAnOffst_An_Mem=7.5 从零开始的拖车角度偏移量 TrlrAnOffstDir_D_Mem=1 拖车角度偏离零的方向 | BLOCK | PSTTT-1094 Phase5_【U718】【黑盒】【必现】【拖车】点击想要激活的拖车，TX(45C)指令下发不对
.... |  |  | 界面点击未激活的{拖车X}，信号0x419的TX下发正确 | P1 | 1.车机供电正常，3B2 IGN = Run 2.配置配置字 1）DE02, Byte 2, Bit 4 Trailer Settings Feature = 1 (Enable) 2）DE02,byte 2,bit 3 (ITRM)=1 and DE02, bit 2(TTLM1) =0 and DE02, bit 1(TTLM2) =0 3.拖车数量=2，激活拖车数量=1，存在未激活拖车X，其ID=6 | 1.在界面上点击，拖车ID=6的拖车名 | 2.查看下发TX信号：419 419，TrlrRngId_No_RqReset=5（重置拖车，上一个拖车ID） 419，TrlrId_No_ActlMnu=6（激活(数字ID)拖车） | PASS
.... |  |  | 界面点击未激活的{拖车X}，信号0x215的TX下发在0~20内时会再次下发TX | P1 | 1.车机供电正常，3B2 IGN = Run 2.配置配置字 1）DE02, Byte 2, Bit 4 Trailer Settings Feature = 1 (Enable) 2）DE02,byte 2,bit 3 (ITRM)=1 and DE02, bit 2(TTLM1) =0 and DE02, bit 1(TTLM2) =0 3.拖车数量=2，激活拖车数量=1，存在未激活拖车X，其ID=6 | 1.在界面上点击，拖车ID=6的拖车名，下发RX：0x445，TrlrBrkGain_No_Actl=10 | 2.查看下发TX信号：215， TrlrBrkGain_No_Rq = （拖车刹车距离） 会立即下发TrlrBrkGain_No_Rq = 29 | BLOCK | PSTTT-1124 Phase5_【U718】【黑盒】【必现】【拖车】点击待激活拖车，无法正确下发TX信号215
.... |  |  | 首次激活，界面点击未激活的{拖车X}，信号0x215的TX下发为28 | P1 | 1.车机供电正常，3B2 IGN = Run 2.配置配置字 1）DE02, Byte 2, Bit 4 Trailer Settings Feature = 1 (Enable) 2）DE02,byte 2,bit 3 (ITRM)=1 and DE02, bit 2(TTLM1) =0 and DE02, bit 1(TTLM2) =0 3.拖车数量=2，激活拖车数量=1，存在未激活拖车X，其ID=6 | 1.在界面上点击，拖车ID=6的拖车名，下发RX：0x445，TrlrBrkGain_No_Actl=10 | 2.查看下发TX信号：215， TrlrBrkGain_No_Rq = 28（拖车刹车距离） | BLOCK | PSTTT-1124 Phase5_【U718】【黑盒】【必现】【拖车】点击待激活拖车，无法正确下发TX信号215
.... |  |  | 界面点击未激活的{拖车X}，信号0x215的TX下发正确 | P1 | 1.车机供电正常，3B2 IGN = Run 2.配置配置字 1）DE02, Byte 2, Bit 4 Trailer Settings Feature = 1 (Enable) 2）DE02,byte 2,bit 3 (ITRM)=1 and DE02, bit 2(TTLM1) =0 and DE02, bit 1(TTLM2) =0 3.拖车数量=2，激活拖车数量=1，存在未激活拖车X，其ID=6 | 1.在界面上点击，拖车ID=6的拖车名，下发RX：0x445，TrlrBrkGain_No_Actl=10 | 2.查看下发TX信号：215， TrlrBrkGain_No_Rq = （拖车刹车距离） | BLOCK | PSTTT-1124 Phase5_【U718】【黑盒】【必现】【拖车】点击待激活拖车，无法正确下发TX信号215
.... |  |  | 界面点击未激活的{拖车X}，信号0x227的TX下发正确 | P1 | 1.车机供电正常，3B2 IGN = Run 2.配置配置字 1）DE02, Byte 2, Bit 4 Trailer Settings Feature = 1 (Enable) 2）DE02,byte 2,bit 3 (ITRM)=1 and DE02, bit 2(TTLM1) =0 and DE02, bit 1(TTLM2) =0 3.拖车数量=2，激活拖车数量=1，存在未激活拖车X，其ID=6 | 1.在界面上点击，拖车ID=6的拖车名 | 2.查看下发TX信号：227 Btt_L_Actl2=拖车长度(拖车长度设置) | BLOCK | PSTTT-934 Phase5_【U718】【黑盒】【必现】【拖车】编辑拖车长度时，TX（0x227）Btt_L_Actl2信号未更新为长度值
.... |  |  | 连续激活{拖车1}和{拖车2}，正常激活 | P2 | 1.车机供电正常，3B2 IGN = Run 2.配置配置字 1）DE02, Byte 2, Bit 4 Trailer Settings Feature = 1 (Enable) 2）DE02,byte 2,bit 3 (ITRM)=1 and DE02, bit 2(TTLM1) =0 and DE02, bit 1(TTLM2) =0 3.拖车数量=2，激活拖车数量=1，拖车已连接0x443，TrlrLampCnnct_B_Actl=1，未激活车辆为拖车X1 | 1.发RX：0x440，TrlrRngId_No_Dsply=X（拖车ID）另外一台拖车 | 1.拖车激活成功，提示{拖车2已激活}，界面无异常 | FAIL | FCIVIOS-11391 Phase5_【U718】【黑盒】【必现】【拖车】激活拖车流程，发送一个RX后跳转到拖车管理界面，再次发送RX信号，两个界面会出现重叠现象
.... |  |  | 拖车已激活，拖车断开，不影响激活车辆 | P3 | 1.车机供电正常，3B2 IGN = Run 2.配置配置字 1）DE02, Byte 2, Bit 4 Trailer Settings Feature = 1 (Enable) 2）DE02,byte 2,bit 3 (ITRM)=1 and DE02, bit 2(TTLM1) =0 and DE02, bit 1(TTLM2) =0 3.拖车数量=5，激活拖车数量=1 | 1.拖车未连接0x443，TrlrLampCnnct_B_Actl=0 | 1.激活车辆不受影响 | PASS
.... |  |  | 选择{拖车1}，后，清掉拖车APP进程，无影响 | P3 | 1.车机供电正常，3B2 IGN = Run 2.配置配置字 1）DE02, Byte 2, Bit 4 Trailer Settings Feature = 1 (Enable) 2）DE02,byte 2,bit 3 (ITRM)=1 and DE02, bit 2(TTLM1) =0 and DE02, bit 1(TTLM2) =0 3.拖车数量=2，激活拖车数量=1，存在未激活拖车X，其ID=6，拖车已连接0x443，TrlrLampCnnct_B_Actl=1 | 1.拖车设置->选择激活的拖车，发送信号 信号： 0x440，TrlrRngId_No_Dsply=1，清掉拖车APP进程，再次进入拖车 APP | 1.仍然显示为“{拖车1}” | PASS
.... |  |  | 选择{拖车1}，后，重起车机，无影响 | P3 | 1.车机供电正常，3B2 IGN = Run 2.配置配置字 1）DE02, Byte 2, Bit 4 Trailer Settings Feature = 1 (Enable) 2）DE02,byte 2,bit 3 (ITRM)=1 and DE02, bit 2(TTLM1) =0 and DE02, bit 1(TTLM2) =0 3.拖车数量=2，激活拖车数量=1，存在未激活拖车X，其ID=6，拖车已连接0x443，TrlrLampCnnct_B_Actl=1 | 1.拖车设置->选择激活的拖车，发送信号 信号： 0x440，TrlrRngId_No_Dsply=1，重启车机 | 1.仍然显示为“{拖车1}” | PASS
.. | SYNC+_Z0098/SYNC+_Z1029/SYNC+_Z1030/SYNC+_Z1033/SYNC+_Z1034/SYNC+_Z1036/SYNC+_Z1039/SYNC+_Z1050 | 1_05_管理拖车
... |  | 1_05_01_界面验证
.... |  |  | 快速双击管理拖车菜单跳转正常 | P3 | 1.车机供电正常，3B2 IGN = Run 2.配置配置字 1）DE02, Byte 2, Bit 4 Trailer Settings Feature = 1 (Enable) 2）DE02,byte 2,bit 3 (ITRM)=1 and DE02, bit 2(TTLM1) =0 and DE02, bit 1(TTLM2) =0 | 1.拖车设置->快速双击管理拖车，查看菜单显示 | 1.菜单显示，拖车1、拖车2、拖车3、默认拖车，拖车名字按照安卓原生接口排序即可 | PASS |  | 目前按照中文字符->中文->小写字母->大写字母
.... |  |  | 有10个拖车时，进入管理拖车菜单显示正确 | P1 | 1.车机供电正常，3B2 IGN = Run 2.配置配置字 1）DE02, Byte 2, Bit 4 Trailer Settings Feature = 1 (Enable) 2）DE02,byte 2,bit 3 (ITRM)=1 and DE02, bit 2(TTLM1) =0 and DE02, bit 1(TTLM2) =0 3.已存在10个拖车 | 1.拖车设置->管理拖车，查看菜单显示 | 1.菜单显示，拖车1、拖车2、拖车3、默认拖车，拖车名字按照安卓原生接口排序即可 | PASS |  | 目前按照中文字符->中文->小写字母->大写字母
.... |  |  | 有9个拖车，进入拖车管理界面上下拖动不影响顺序变动 | P3 | 1.车机供电正常，3B2 IGN = Run 2.配置配置字 1）DE02, Byte 2, Bit 4 Trailer Settings Feature = 1 (Enable) 2）DE02,byte 2,bit 3 (ITRM)=1 and DE02, bit 2(TTLM1) =0 and DE02, bit 1(TTLM2) =0 3.已存在9个拖车 | 1.拖车设置->管理拖车，拖动拖车名称 | 1.拖车顺序不随着拖动改变，依然展示，拖车1、拖车2、拖车3、默认拖车，拖车名字按照安卓原生接口排序即可 | PASS |  | 目前按照中文字符->中文->小写字母->大写字母
.... |  |  | 有1个拖车时，进入管理拖车菜单显示正确 | P2 | 1.车机供电正常，3B2 IGN = Run 2.配置配置字 1）DE02, Byte 2, Bit 4 Trailer Settings Feature = 1 (Enable) 2）DE02,byte 2,bit 3 (ITRM)=1 and DE02, bit 2(TTLM1) =0 and DE02, bit 1(TTLM2) =0 3.已存在1个拖车 | 1.拖车设置->管理拖车，查看菜单显示 | 1.菜单显示，拖车1、默认拖车，拖车1在默认拖车上面显示 | PASS
.... |  |  | 有0个拖车时，进入管理拖车菜单显示正确 | P2 | 1.车机供电正常，3B2 IGN = Run 2.配置配置字 1）DE02, Byte 2, Bit 4 Trailer Settings Feature = 1 (Enable) 2）DE02,byte 2,bit 3 (ITRM)=1 and DE02, bit 2(TTLM1) =0 and DE02, bit 1(TTLM2) =0 3.已存在0个拖车 | 1.拖车设置->管理拖车，查看菜单显示 | 1.只显示默认拖车 | PASS
.... |  |  | 管理拖车菜单进入后，点击<符号，返回上一层级 | P2 | 1.车机供电正常，3B2 IGN = Run 2.配置配置字 1）DE02, Byte 2, Bit 4 Trailer Settings Feature = 1 (Enable) 2）DE02,byte 2,bit 3 (ITRM)=1 and DE02, bit 2(TTLM1) =0 and DE02, bit 1(TTLM2) =0 | 1.拖车设置->管理拖车，点击左上解<符号 | 1.返回上一菜单 | PASS
.... |  |  | 管理拖车菜单进入后，双击点击<符号，无异常 | P3 | 1.车机供电正常，3B2 IGN = Run 2.配置配置字 1）DE02, Byte 2, Bit 4 Trailer Settings Feature = 1 (Enable) 2）DE02,byte 2,bit 3 (ITRM)=1 and DE02, bit 2(TTLM1) =0 and DE02, bit 1(TTLM2) =0 | 1.拖车设置->管理拖车，连续双击左上解<符号 | 1.返回上一菜单，未见异常 | PASS
.... |  |  | 选择拖车X后，菜单显示正确 | P2 | 1.车机供电正常，3B2 IGN = Run 2.配置配置字 1）DE02, Byte 2, Bit 4 Trailer Settings Feature = 1 (Enable) 2）DE02,byte 2,bit 3 (ITRM)=1 and DE02, bit 2(TTLM1) =0 and DE02, bit 1(TTLM2) =0 | 1.拖车管理->管理拖车->选择拖车X，查看菜单显示 | 1.拖车名称、拖车名字、拖车类型、拖车行程、拖车连接报警、智能拖车导航设置、拖车360设置 | PASS |  | 拖车维护提醒，目前待定，暂不体现
.... |  |  | 连续双击选择拖车X后，菜单显示正确 | P2 | 1.车机供电正常，3B2 IGN = Run 2.配置配置字 1）DE02, Byte 2, Bit 4 Trailer Settings Feature = 1 (Enable) 2）DE02,byte 2,bit 3 (ITRM)=1 and DE02, bit 2(TTLM1) =0 and DE02, bit 1(TTLM2) =0 | 1.拖车管理->管理拖车->连续双击选择拖车X，查看菜单显示 | 1.拖车名称、拖车名字、拖车类型、拖车行程、拖车连接报警、智能拖车导航设置、拖车360设置 | PASS |  | 拖车维护提醒，目前待定，暂不体现
.... |  |  | 选择拖车X后，infobook文案正确 | P3 | 1.车机供电正常，3B2 IGN = Run 2.配置配置字 1）DE02, Byte 2, Bit 4 Trailer Settings Feature = 1 (Enable) 2）DE02,byte 2,bit 3 (ITRM)=1 and DE02, bit 2(TTLM1) =0 and DE02, bit 1(TTLM2) =0 | 1.拖车管理->管理拖车->选择拖车X，查看infobook文案 | 1.“infobook文案”点击后显示正确（拖车名称、拖车名字、拖车类型、拖车行程、拖车连接报警、智能拖车导航设置、拖车360设置均有infobook文案） | FAIL | FCIVIOS-11169Phase5_【U718】【黑盒】【必现】【拖车】所有infobook文案未提供，当前只有图标无法点击查看
... |  | 1_05_02_拖车名字编辑
.... |  |  | 默认拖车的拖车名称不能被编辑 | P3 | 1.车机供电正常，3B2 IGN = Run 2.配置配置字 1）DE02, Byte 2, Bit 4 Trailer Settings Feature = 1 (Enable) 2）DE02,byte 2,bit 3 (ITRM)=1 and DE02, bit 2(TTLM1) =0 and DE02, bit 1(TTLM2) =0 | 1.拖车管理->管理拖车->选择默认拖车，点击拖车名字 2.输入ABCDE1，确定 | 2.无法编辑默认拖车名称 | FAIL | FCIVIOS-11180 Phase5_【U718】【黑盒】【必现】【拖车】默认拖车的名称不能被编辑，目前可编辑
.... |  |  | 点击拖车名字，跳转到拖车名字编辑框 | P2 | 1.车机供电正常，3B2 IGN = Run 2.配置配置字 1）DE02, Byte 2, Bit 4 Trailer Settings Feature = 1 (Enable) 2）DE02,byte 2,bit 3 (ITRM)=1 and DE02, bit 2(TTLM1) =0 and DE02, bit 1(TTLM2) =0 | 1.拖车管理->管理拖车->选择拖车X，点击拖车名字 3.输入ABCDE1，确定 | 1.跳转到拖车名字编辑界面，输入栏提示：请输入拖车名字（最多20个字符） 下方为百度输入框 3.名字更新为ABCDE1，保存成功。 | PASS
.... |  |  | 编辑拖车名字为已经存在的名字，保存失败 | P0 | 1.车机供电正常，3B2 IGN = Run 2.配置配置字 1）DE02, Byte 2, Bit 4 Trailer Settings Feature = 1 (Enable) 2）DE02,byte 2,bit 3 (ITRM)=1 and DE02, bit 2(TTLM1) =0 and DE02, bit 1(TTLM2) =0 3.存在拖车名字叫：ABCDE1 | 1.拖车管理->管理拖车->选择拖车X，点击拖车名字 3.输入ABCDE1，确定 | 1.跳转到拖车名字编辑界面，输入栏提示：请输入拖车名字（最多20个字符） 下方为百度输入框 3.保存失败，提示：该名字已被占用 | PASS
.... |  |  | 编辑拖车名字为新名字后，直接点击左上角返回，名字未更新 | P3 | 1.车机供电正常，3B2 IGN = Run 2.配置配置字 1）DE02, Byte 2, Bit 4 Trailer Settings Feature = 1 (Enable) 2）DE02,byte 2,bit 3 (ITRM)=1 and DE02, bit 2(TTLM1) =0 and DE02, bit 1(TTLM2) =0 | 1.拖车管理->管理拖车->选择“拖车X”，点击拖车名字 3.输入ABCDE1，点击左上角<按扭 | 1.跳转到拖车名字编辑界面，输入栏提示：请输入拖车名字（最多20个字符） 下方为百度输入框 3.返回到上一层级，名称未修改，仍然为“拖车X” | PASS
.... |  |  | 拖车类型固定为传统型，不可编辑 | P2 | 1.车机供电正常，3B2 IGN = Run 2.配置配置字 1）DE02, Byte 2, Bit 4 Trailer Settings Feature = 1 (Enable) 2）DE02,byte 2,bit 3 (ITRM)=1 and DE02, bit 2(TTLM1) =0 and DE02, bit 1(TTLM2) =0 | 1.拖车管理->管理拖车->选择拖车X | 1.拖车类型固定为传统型，不可编辑 | PASS
.... |  |  | 编辑完名称后，清掉拖车APP进程，无影响 | P2 | 1.车机供电正常，3B2 IGN = Run 2.配置配置字 1）DE02, Byte 2, Bit 4 Trailer Settings Feature = 1 (Enable) 2）DE02,byte 2,bit 3 (ITRM)=1 and DE02, bit 2(TTLM1) =0 and DE02, bit 1(TTLM2) =0 | 1.拖车管理->管理拖车->选择拖车X，点击拖车名字，输入ABCDE1，清掉拖车APP进程，再次进入管理拖车 | 1.仍然显示为“ABCDE1” | PASS
.... |  |  | 编辑完名称后，重起车机，无影响 | P3 | 1.车机供电正常，3B2 IGN = Run 2.配置配置字 1）DE02, Byte 2, Bit 4 Trailer Settings Feature = 1 (Enable) 2）DE02,byte 2,bit 3 (ITRM)=1 and DE02, bit 2(TTLM1) =0 and DE02, bit 1(TTLM2) =0 | 1.拖车管理->管理拖车->选择拖车X，点击拖车名字，输入ABCDE1，重启车机 | 1.仍然显示为“ABCDE1” | PASS
... |  | 1_05_03_拖车行程
.... |  |  | 单位km&km/L，拖车行程界面菜单显示正确 | P2 | 1.车机供电正常，3B2 IGN = Run 2.配置配置字 1）DE02, Byte 2, Bit 4 Trailer Settings Feature = 1 (Enable) 2）DE02,byte 2,bit 3 (ITRM)=1 and DE02, bit 2(TTLM1) =0 and DE02, bit 1(TTLM2) =0 3.单位配置km&km/L | 1.拖车设置->拖车管理->选择拖车->拖车行程，查看菜单显示 | 1.跳转到电车拖车行程界面，界面上有“编辑拖车距离”和”重置拖车耗热率“两个菜单 | PASS
.... |  |  | 单位km&km/L，拖车行程界面infobook文案正确 | P3 | 1.车机供电正常，3B2 IGN = Run 2.配置配置字 1）DE02, Byte 2, Bit 4 Trailer Settings Feature = 1 (Enable) 2）DE02,byte 2,bit 3 (ITRM)=1 and DE02, bit 2(TTLM1) =0 and DE02, bit 1(TTLM2) =0 3.单位配置km&km/L | 1.拖车设置->拖车管理->选择拖车->拖车行程，查看菜单显示 | 1.“编辑拖车距离”和”重置拖车耗热率“的infobook文案正确 | BLOCK | FCIVIOS-11169Phase5_【U718】【黑盒】【必现】【拖车】所有infobook文案未提供，当前只有图标无法点击查看
.... |  |  | 单位km&km/L，拖车行程界面点击左上角<按扭，返回上一层级 | P2 | 1.车机供电正常，3B2 IGN = Run 2.配置配置字 1）DE02, Byte 2, Bit 4 Trailer Settings Feature = 1 (Enable) 2）DE02,byte 2,bit 3 (ITRM)=1 and DE02, bit 2(TTLM1) =0 and DE02, bit 1(TTLM2) =0 3.单位配置km&km/L | 1.拖车设置->拖车管理->选择拖车->拖车行程，点击左上角的<按扭 | 1.返回上一层级 | PASS
.... |  |  | 单位km&km/L，界面单位显示正确 | P2 | 1.车机供电正常，3B2 IGN = Run 2.配置配置字 1）DE02, Byte 2, Bit 4 Trailer Settings Feature = 1 (Enable) 2）DE02,byte 2,bit 3 (ITRM)=1 and DE02, bit 2(TTLM1) =0 and DE02, bit 1(TTLM2) =0 3.单位配置km&km/L | 1.查看行程界面的单位显示 | 1.编辑拖车距离单位：km 重置拖车油耗单位：km/L | PASS
.... |  |  | 单位km&km/L，默认值显示正确 | P2 | 1.车机供电正常，3B2 IGN = Run 2.配置配置字 1）DE02, Byte 2, Bit 4 Trailer Settings Feature = 1 (Enable) 2）DE02,byte 2,bit 3 (ITRM)=1 and DE02, bit 2(TTLM1) =0 and DE02, bit 1(TTLM2) =0 3.单位设置：km&km/L | 1.查看行程界面的单位显示 | 1.编辑拖车距离单位：0km 重置拖车油耗单位：0km/L | PASS
.... |  |  | 单位km&km/L，编辑拖车距离位数提示正确 | P2 | 1.车机供电正常，3B2 IGN = Run 2.配置配置字 1）DE02, Byte 2, Bit 4 Trailer Settings Feature = 1 (Enable) 2）DE02,byte 2,bit 3 (ITRM)=1 and DE02, bit 2(TTLM1) =0 and DE02, bit 1(TTLM2) =0 3.单位设置：km&km/L | 3.拖车设置->拖车管理->选择拖车->拖车行程 4.编辑拖车距离 | 4.输入栏中提示”请输入拖车距离（最多5位数）“ | PASS
.... |  |  | 单位km&km/L，编辑拖车距离5位数，保存成功 | P0 | 1.车机供电正常，3B2 IGN = Run 2.配置配置字 1）DE02, Byte 2, Bit 4 Trailer Settings Feature = 1 (Enable) 2）DE02,byte 2,bit 3 (ITRM)=1 and DE02, bit 2(TTLM1) =0 and DE02, bit 1(TTLM2) =0 4.系统配置的单位是：km&km/L | 3.拖车设置->拖车管理->选择拖车->拖车行程 4.编辑拖车距离，输入：12345，点击确认 | 4.保存成功，界面上显示12345，单位km，无信号下发 | PASS
.... |  |  | 单位km&km/L，编辑拖车距离，超过5位数，无法输入 | P2 | 1.车机供电正常，3B2 IGN = Run 2.配置配置字 1）DE02, Byte 2, Bit 4 Trailer Settings Feature = 1 (Enable) 2）DE02,byte 2,bit 3 (ITRM)=1 and DE02, bit 2(TTLM1) =0 and DE02, bit 1(TTLM2) =0 4.系统配置的单位是：km&km/L | 3.拖车设置->拖车管理->选择拖车->拖车行程 4.编辑拖车距离 5.输入：123456 | 4.输入栏中提示”请输入拖车距离（最多5位数）“ 5.无法输入超过5位数的 | PASS
.... |  |  | 单位km&km/L，编辑拖车距离，输入0，保存成功 | P1 | 1.车机供电正常，3B2 IGN = Run 2.配置配置字 1）DE02, Byte 2, Bit 4 Trailer Settings Feature = 1 (Enable) 2）DE02,byte 2,bit 3 (ITRM)=1 and DE02, bit 2(TTLM1) =0 and DE02, bit 1(TTLM2) =0 4.系统配置的单位是：km&km/L | 3.拖车设置->拖车管理->选择拖车->拖车行程 4.编辑拖车距离 5.输入：0 | 4.输入栏中提示”请输入拖车距离（最多5位数）“ 5.保存成功，界面上显示0，单位km | PASS
.... |  |  | 单位km&km/L，编辑拖车距离，输入99999，保存成功 | P2 | 1.车机供电正常，3B2 IGN = Run 2.配置配置字 1）DE02, Byte 2, Bit 4 Trailer Settings Feature = 1 (Enable) 2）DE02,byte 2,bit 3 (ITRM)=1 and DE02, bit 2(TTLM1) =0 and DE02, bit 1(TTLM2) =0 4.系统配置的单位是：km&km/L | 3.拖车设置->拖车管理->选择拖车->拖车行程 4.编辑拖车距离 5.输入：99999 | 4.输入栏中提示”请输入拖车距离（最多5位数）“ 5.保存成功，界面上显示99999，单位km | FAIL | FCIVIOS-11779 Phase5_【U718】【黑盒】【高概率】【拖车】编辑拖车距离输入值后点击“确定”，界面会有闪动
.... |  |  | 单位km&km/L，编辑拖车距离，输入小数，无法输入 | P2 | 1.车机供电正常，3B2 IGN = Run 2.配置配置字 1）DE02, Byte 2, Bit 4 Trailer Settings Feature = 1 (Enable) 2）DE02,byte 2,bit 3 (ITRM)=1 and DE02, bit 2(TTLM1) =0 and DE02, bit 1(TTLM2) =0 4.系统配置的单位是km&km/L | 3.拖车设置->拖车管理->选择拖车->拖车行程 4.编辑拖车距离 5.输入：0.5 | 4.输入栏中提示”请输入拖车距离（最多5位数）“ 5.无法输入小数 | PASS
.... |  |  | 单位km&km/L，编辑拖车距离，输入分数，无法输入 | P2 | 1.车机供电正常，3B2 IGN = Run 2.配置配置字 1）DE02, Byte 2, Bit 4 Trailer Settings Feature = 1 (Enable) 2）DE02,byte 2,bit 3 (ITRM)=1 and DE02, bit 2(TTLM1) =0 and DE02, bit 1(TTLM2) =0 4.系统配置的单位是：km&km/L | 3.拖车设置->拖车管理->选择拖车->拖车行程 4.编辑拖车距离 5.输入：1/2 | 4.输入栏中提示”请输入拖车距离（最多5位数）“ 5.无法输入分数 | PASS
.... |  |  | 单位km&km/L，编辑拖车距离，输入字母，无法输入 | P3 | 1.车机供电正常，3B2 IGN = Run 2.配置配置字 1）DE02, Byte 2, Bit 4 Trailer Settings Feature = 1 (Enable) 2）DE02,byte 2,bit 3 (ITRM)=1 and DE02, bit 2(TTLM1) =0 and DE02, bit 1(TTLM2) =0 4.系统配置的单位是：km&km/L | 3.拖车设置->拖车管理->选择拖车->拖车行程 4.编辑拖车距离 5.输入：abc | 4.输入栏中提示”请输入拖车距离（最多5位数）“ 5.无法输入数字以外的 | PASS
.... |  |  | 单位km&km/L，编辑拖车距离，输入汉字，无法输入 | P3 | 1.车机供电正常，3B2 IGN = Run 2.配置配置字 1）DE02, Byte 2, Bit 4 Trailer Settings Feature = 1 (Enable) 2）DE02,byte 2,bit 3 (ITRM)=1 and DE02, bit 2(TTLM1) =0 and DE02, bit 1(TTLM2) =0 4.系统配置的单位是：km&km/L | 3.拖车设置->拖车管理->选择拖车->拖车行程 4.编辑拖车距离 5.输入：十五 | 4.输入栏中提示”请输入拖车距离（最多5位数）“ 5.无法输入数字以外的 | PASS
.... |  |  | 单位km&km/L，编辑拖车距离输入1切到Mi&miles/Gallon显示正确（小单位->大单位） | P3 | 1.车机供电正常，3B2 IGN = Run 2.配置配置字 1）DE02, Byte 2, Bit 4 Trailer Settings Feature = 1 (Enable) 2）DE02,byte 2,bit 3 (ITRM)=1 and DE02, bit 2(TTLM1) =0 and DE02, bit 1(TTLM2) =0 4.系统配置的单位是：km&km/L | 3.拖车设置->拖车管理->选择拖车->拖车行程 4.编辑拖车距离 5.输入：1 6.切换为小单位Mi&miles/Gallon，查看单位显示 | 4.输入栏中提示”请输入拖车距离（最多5位数）“ 5.保存成功，显示1km 6.切换为1mi（按四舍五入方法） | PASS
.... |  |  | 单位km&km/L，编辑拖车距离输入99999切到Mi&miles/Gallon显示正确（小单位->大单位） | P3 | 1.车机供电正常，3B2 IGN = Run 2.配置配置字 1）DE02, Byte 2, Bit 4 Trailer Settings Feature = 1 (Enable) 2）DE02,byte 2,bit 3 (ITRM)=1 and DE02, bit 2(TTLM1) =0 and DE02, bit 1(TTLM2) =0 4.系统配置的单位是：km&km/L | 3.拖车设置->拖车管理->选择拖车->拖车行程 4.编辑拖车距离 5.输入：99999 6.切换为小单位Mi&miles/Gallon，查看单位显示 | 4.输入栏中提示”请输入拖车距离（最多5位数）“ 5.保存成功，99999km 6.切换为62136mi（按四舍五入方法，当前使用场景较少，默认按当前方法转换） | PASS
.... |  |  | 单位km&km/L，编辑拖车距离输入99999切到km&L/100km显示正确（大小相同） | P3 | 1.车机供电正常，3B2 IGN = Run 2.配置配置字 1）DE02, Byte 2, Bit 4 Trailer Settings Feature = 1 (Enable) 2）DE02,byte 2,bit 3 (ITRM)=1 and DE02, bit 2(TTLM1) =0 and DE02, bit 1(TTLM2) =0 4.系统配置的单位是：km&km/L | 3.拖车设置->拖车管理->选择拖车->拖车行程 4.编辑拖车距离 5.输入：99999 6.切换为小单位km&L/100km，查看单位显示 | 4.输入栏中提示”请输入拖车距离（最多5位数）“ 5.保存成功，99999km 6.切换为99999km | PASS
.... |  |  | 单位km&km/L，编辑拖车距离输入1切到km&L/100km显示正确（大小相同） | P2 | 1.车机供电正常，3B2 IGN = Run 2.配置配置字 1）DE02, Byte 2, Bit 4 Trailer Settings Feature = 1 (Enable) 2）DE02,byte 2,bit 3 (ITRM)=1 and DE02, bit 2(TTLM1) =0 and DE02, bit 1(TTLM2) =0 4.系统配置的单位是：km&km/L | 3.拖车设置->拖车管理->选择拖车->拖车行程 4.编辑拖车距离 5.输入：1 6.切换为小单位km&L/100km，查看单位显示 | 4.输入栏中提示”请输入拖车距离（最多5位数）“ 5.保存成功，显示1km 6.切换为1km | PASS
.... |  |  | 单位km&km/L，已激活的拖车，重置拖车油耗接收RX后显示正确 | P0 | 1.车机供电正常，3B2 IGN = Run 2.配置配置字 1）DE02, Byte 2, Bit 4 Trailer Settings Feature = 1 (Enable) 2）DE02,byte 2,bit 3 (ITRM)=1 and DE02, bit 2(TTLM1) =0 and DE02, bit 1(TTLM2) =0 3.拖车连接，且已激活 4.配置单位km&km/L | 1.拖车设置->拖车管理->选择拖车->拖车行程，发送信号，0x179，FuelFlw_Vl_Dsply=3FC, OdoCount=7.2 | 1.重置拖车油耗显示正确25500km/L | FAIL | PSTTT-1138 Phase5_【U718】【黑盒】【必现】【拖车】发送完0x179消息后，拖车油耗无法正确显示
.... |  |  | 单位km&km/L，未激活的拖车，重置拖车油耗接收RX显示为0 | P1 | 1.车机供电正常，3B2 IGN = Run 2.配置配置字 1）DE02, Byte 2, Bit 4 Trailer Settings Feature = 1 (Enable) 2）DE02,byte 2,bit 3 (ITRM)=1 and DE02, bit 2(TTLM1) =0 and DE02, bit 1(TTLM2) =0 3.拖车连接，未激活 4.系统配置的单位是：系统配置的单位是：km&km/L | 3.拖车设置->拖车管理->选择拖车->拖车行程，发送信号，0x179，FuelFlw_Vl_Dsply=3FC OdoCount=7.2 | 4.重置拖车油耗显示为0 | BLOCK | PSTTT-1138 Phase5_【U718】【黑盒】【必现】【拖车】发送完0x179消息后，拖车油耗无法正确显示
.... |  |  | 单位km&km/L，编辑拖车距离右侧存在重置按扭 | P3 | 1.车机供电正常，3B2 IGN = Run 2.配置配置字 1）DE02, Byte 2, Bit 4 Trailer Settings Feature = 1 (Enable) 2）DE02,byte 2,bit 3 (ITRM)=1 and DE02, bit 2(TTLM1) =0 and DE02, bit 1(TTLM2) =0 3.配置单位km&km/L | 1.拖车设置->拖车管理->选择拖车->拖车行程，进入编辑拖车距离 2.查看右侧显示 | 2.存在“重置”按扭 | PASS
.... |  |  | 单位km&km/L，重置编辑拖车距离，过程中选择取消，重置失败 | P3 | 1.车机供电正常，3B2 IGN = Run 2.配置配置字 1）DE02, Byte 2, Bit 4 Trailer Settings Feature = 1 (Enable) 2）DE02,byte 2,bit 3 (ITRM)=1 and DE02, bit 2(TTLM1) =0 and DE02, bit 1(TTLM2) =0 3.单位配置km&km/L | 3.拖车设置->拖车管理->选择拖车->拖车行程，进入编辑拖车距离 4.点击重置 5.点击”取消“ | 4.弹出提示窗”是否重置拖车距离“ 5.拖车距离未被重置 | PASS
.... |  |  | 单位km&km/L，重置编辑拖车距离成功 | P0 | 1.车机供电正常，3B2 IGN = Run 2.配置配置字 1）DE02, Byte 2, Bit 4 Trailer Settings Feature = 1 (Enable) 2）DE02,byte 2,bit 3 (ITRM)=1 and DE02, bit 2(TTLM1) =0 and DE02, bit 1(TTLM2) =0 3.单位配置km&km/L | 3.拖车设置->拖车管理->选择拖车->拖车行程，进入编辑拖车距离 4.点击重置 5.点击”确定“ | 4.弹出提示窗”是否重置拖车距离“ 5.确认成功，拖车距离被重置，界面显示为0 | PASS
.... |  |  | 单位km&km/L，重置拖车油耗，弹出提示重置油耗弹框 | P2 | 1.车机供电正常，拖车功能正常 2.3B2 IGN = Run 2.配置配置字 1）DE02, Byte 2, Bit 4 Trailer Settings Feature = 1 (Enable) 2）DE02,byte 2,bit 3 (ITRM)=1 and DE02, bit 2(TTLM1) =0 and DE02, bit 1(TTLM2) =0 4.设置里面配置的单位是：km&km/L | 3.拖车设置->拖车管理->选择拖车->拖车行程，点击重置拖车耗热率 | 3.弹出弹窗”是否重置拖车耗热率“，弹框上有取消、确认两个按扭 | FAIL | FCIVIOS-11177Phase5_【U718】【黑盒】【必现】【拖车】重置拖车油耗，目前仅仅可展示，无法点击重置，与SPEC不符
.... |  |  | 单位km&km/L，拖车行程右侧存在"重置所有"按扭 | P2 | 1.车机供电正常，3B2 IGN = Run 2.配置配置字 1）DE02, Byte 2, Bit 4 Trailer Settings Feature = 1 (Enable) 2）DE02,byte 2,bit 3 (ITRM)=1 and DE02, bit 2(TTLM1) =0 and DE02, bit 1(TTLM2) =0 3.配置单位km&km/L | 1.拖车设置->拖车管理->选择拖车->拖车行程 2.查看右侧按扭 | 2.右侧显示“重置所有”按扭 | FAIL | FCIVIOS-11189 Phase5_【U718】【黑盒】【必现】【拖车】拖车行程右侧的按扭应该是“重置所有”，当前是“重置”需要修改
.... |  |  | 单位km&km/L，已配置行程数据，点击"重置所有"按扭全部重置 | P1 | 1.车机供电正常，3B2 IGN = Run 2.配置配置字 1）DE02, Byte 2, Bit 4 Trailer Settings Feature = 1 (Enable) 2）DE02,byte 2,bit 3 (ITRM)=1 and DE02, bit 2(TTLM1) =0 and DE02, bit 1(TTLM2) =0 3.配置单位km&km/L，拖车的行程数据已配置，拖车已连接443，TrlrLampCnnct_B_Actl=1 | 1.拖车设置->拖车管理->选择拖车->拖车行程 2.点击重置所有 3.选择”确定“ | 2.弹出提示窗”是否重置拖车行程“ 3.拖车行程重置，界面数据清空。显示为0，弹窗消失 | PASS
.... |  |  | 单位km&km/L，未配置行程数据，点击"重置所有"按扭全部重置 | P2 | 1.车机供电正常，3B2 IGN = Run 2.配置配置字 1）DE02, Byte 2, Bit 4 Trailer Settings Feature = 1 (Enable) 2）DE02,byte 2,bit 3 (ITRM)=1 and DE02, bit 2(TTLM1) =0 and DE02, bit 1(TTLM2) =0 3.配置单位km&km/L，拖车的行程数据未配置 | 1.拖车设置->拖车管理->选择拖车->拖车行程 2.点击重置所有 3.选择”确定“ | 2.弹出提示窗”是否重置拖车行程“ 3.拖车行程重置，界面数据清空。显示为0，弹窗消失 | PASS
.... |  |  | 单位km&km/L，重置拖车油耗，弹出提示重置油耗弹框确认后重置为0 | P2 | 1.车机供电正常，3B2 IGN = Run 2.配置配置字 1）DE02, Byte 2, Bit 4 Trailer Settings Feature = 1 (Enable) 2）DE02,byte 2,bit 3 (ITRM)=1 and DE02, bit 2(TTLM1) =0 and DE02, bit 1(TTLM2) =0 3）拖车已连接443，TrlrLampCnnct_B_Actl 4.设置里面配置的单位是：km&km/L | 3.拖车设置->拖车管理->选择拖车->拖车行程，点击重置拖车耗热率 4.用户选择”确认“ | 3.弹出弹窗”是否重置拖车耗热率“ 4.重置成功，耗热率更新为0。待车子启动后获取最新数据更新到本字段 | BLOCK | FCIVIOS-11177Phase5_【U718】【黑盒】【必现】【拖车】重置拖车油耗，目前仅仅可展示，无法点击重置，与SPEC不符
.... |  |  | 单位km&km/L，重置拖车油耗，过程中取消重置，重置失败 | P2 | 1.车机供电正常，3B2 IGN = Run 2.配置配置字 1）DE02, Byte 2, Bit 4 Trailer Settings Feature = 1 (Enable) 2）DE02,byte 2,bit 3 (ITRM)=1 and DE02, bit 2(TTLM1) =0 and DE02, bit 1(TTLM2) =0 3）拖车已连接，443，TrlrLampCnnct_B_Actl 4.设置里面配置的单位是：km&km/L | 3.拖车设置->拖车管理->选择拖车->拖车行程，点击重置拖车耗热率 4.用户选择”取消“ | 3.弹出弹窗”是否重置拖车耗热率“ 4.重置取消，里程数未更新 | BLOCK | FCIVIOS-11177Phase5_【U718】【黑盒】【必现】【拖车】重置拖车油耗，目前仅仅可展示，无法点击重置，与SPEC不符
.... |  |  | 单位km&km/L，编辑完拖车行程，清掉拖车APP进程，无影响 | P3 | 1.车机供电正常，3B2 IGN = Run 2.配置配置字 1）DE02, Byte 2, Bit 4 Trailer Settings Feature = 1 (Enable) 2）DE02,byte 2,bit 3 (ITRM)=1 and DE02, bit 2(TTLM1) =0 and DE02, bit 1(TTLM2) =0 4.设置里面配置的单位是：km&km/L | 1.拖车设置->拖车管理->选择拖车->拖车行程，输入行程数值5555，清掉拖车APP进程 | 1.行程数据无变化 | PASS
.... |  |  | 单位km&km/L，编辑完拖车行程，重启车机，无影响 | P3 | 1.车机供电正常，3B2 IGN = Run 2.配置配置字 1）DE02, Byte 2, Bit 4 Trailer Settings Feature = 1 (Enable) 2）DE02,byte 2,bit 3 (ITRM)=1 and DE02, bit 2(TTLM1) =0 and DE02, bit 1(TTLM2) =0 4.设置里面配置的单位是：km&km/L | 1.拖车设置->拖车管理->选择拖车->拖车行程，输入行程数值5555，重启车机 | 1.行程数据无变化 | PASS
.... |  |  | 单位km&L/100km，拖车行程界面菜单显示正确 | P2 | 1.车机供电正常，3B2 IGN = Run 2.配置配置字 1）DE02, Byte 2, Bit 4 Trailer Settings Feature = 1 (Enable) 2）DE02,byte 2,bit 3 (ITRM)=1 and DE02, bit 2(TTLM1) =0 and DE02, bit 1(TTLM2) =0 3.单位配置km&L/100km | 1.拖车设置->拖车管理->选择拖车->拖车行程，查看菜单显示 | 1.跳转到电车拖车行程界面，界面上有“编辑拖车距离”和”重置拖车耗热率“两个菜单 | PASS
.... |  |  | 单位km&L/100km，拖车行程界面infobook文案正确 | P3 | 1.车机供电正常，3B2 IGN = Run 2.配置配置字 1）DE02, Byte 2, Bit 4 Trailer Settings Feature = 1 (Enable) 2）DE02,byte 2,bit 3 (ITRM)=1 and DE02, bit 2(TTLM1) =0 and DE02, bit 1(TTLM2) =0 3.单位配置km&L/100km | 1.拖车设置->拖车管理->选择拖车->拖车行程，查看菜单显示 | 1.“编辑拖车距离”和”重置拖车耗热率“的infobook文案正确 | BLOCK | FCIVIOS-11169Phase5_【U718】【黑盒】【必现】【拖车】所有infobook文案未提供，当前只有图标无法点击查看
.... |  |  | 单位km&L/100km，拖车行程界面点击左上角<按扭，返回上一层级 | P2 | 1.车机供电正常，3B2 IGN = Run 2.配置配置字 1）DE02, Byte 2, Bit 4 Trailer Settings Feature = 1 (Enable) 2）DE02,byte 2,bit 3 (ITRM)=1 and DE02, bit 2(TTLM1) =0 and DE02, bit 1(TTLM2) =0 3.单位配置km&L/100km | 1.拖车设置->拖车管理->选择拖车->拖车行程，点击左上角的<按扭 | 1.返回上一层级 | PASS
.... |  |  | 单位km&L/100km，界面单位显示正确 | P2 | 1.车机供电正常，3B2 IGN = Run 2.配置配置字 1）DE02, Byte 2, Bit 4 Trailer Settings Feature = 1 (Enable) 2）DE02,byte 2,bit 3 (ITRM)=1 and DE02, bit 2(TTLM1) =0 and DE02, bit 1(TTLM2) =0 3.单位配置km&L/100km | 1.查看行程界面的单位显示 | 1.编辑拖车距离单位：km 重置拖车油耗单位：L/100km | PASS
.... |  |  | 单位km&L/100km，默认值显示正确 | P2 | 1.车机供电正常，3B2 IGN = Run 2.配置配置字 1）DE02, Byte 2, Bit 4 Trailer Settings Feature = 1 (Enable) 2）DE02,byte 2,bit 3 (ITRM)=1 and DE02, bit 2(TTLM1) =0 and DE02, bit 1(TTLM2) =0 3.单位设置：km&L/100km | 1.查看行程界面的单位显示 | 1.编辑拖车距离单位：0km 重置拖车油耗单位：0L/100km | PASS
.... |  |  | 单位km&L/100km，编辑拖车距离位数提示正确 | P2 | 1.车机供电正常，3B2 IGN = Run 2.配置配置字 1）DE02, Byte 2, Bit 4 Trailer Settings Feature = 1 (Enable) 2）DE02,byte 2,bit 3 (ITRM)=1 and DE02, bit 2(TTLM1) =0 and DE02, bit 1(TTLM2) =0 3.单位设置：km&L/100km | 3.拖车设置->拖车管理->选择拖车->拖车行程 4.编辑拖车距离 | 4.输入栏中提示”请输入拖车距离（最多5位数）“ | PASS
.... |  |  | 单位km&L/100km，编辑拖车距离5位数，保存成功 | P2 | 1.车机供电正常，3B2 IGN = Run 2.配置配置字 1）DE02, Byte 2, Bit 4 Trailer Settings Feature = 1 (Enable) 2）DE02,byte 2,bit 3 (ITRM)=1 and DE02, bit 2(TTLM1) =0 and DE02, bit 1(TTLM2) =0 4.系统配置的单位是：km&L/100km | 3.拖车设置->拖车管理->选择拖车->拖车行程 4.编辑拖车距离，输入：12345，点击确认 | 4.保存成功，界面上显示12345，单位km，无信号下发 | PASS
.... |  |  | 单位km&L/100km，编辑拖车距离，超过5位数，无法输入 | P2 | 1.车机供电正常，3B2 IGN = Run 2.配置配置字 1）DE02, Byte 2, Bit 4 Trailer Settings Feature = 1 (Enable) 2）DE02,byte 2,bit 3 (ITRM)=1 and DE02, bit 2(TTLM1) =0 and DE02, bit 1(TTLM2) =0 4.系统配置的单位是：km&L/100km | 3.拖车设置->拖车管理->选择拖车->拖车行程 4.编辑拖车距离 5.输入：123456 | 4.输入栏中提示”请输入拖车距离（最多5位数）“ 5.无法输入超过5位数的 | PASS
.... |  |  | 单位km&L/100km，编辑拖车距离，输入0，保存成功 | P2 | 1.车机供电正常，3B2 IGN = Run 2.配置配置字 1）DE02, Byte 2, Bit 4 Trailer Settings Feature = 1 (Enable) 2）DE02,byte 2,bit 3 (ITRM)=1 and DE02, bit 2(TTLM1) =0 and DE02, bit 1(TTLM2) =0 4.系统配置的单位是：km&L/100km | 3.拖车设置->拖车管理->选择拖车->拖车行程 4.编辑拖车距离 5.输入：0 | 4.输入栏中提示”请输入拖车距离（最多5位数）“ 5.保存成功，界面上显示0，单位km | PASS
.... |  |  | 单位km&L/100km，编辑拖车距离，输入99999，保存成功 | P2 | 1.车机供电正常，3B2 IGN = Run 2.配置配置字 1）DE02, Byte 2, Bit 4 Trailer Settings Feature = 1 (Enable) 2）DE02,byte 2,bit 3 (ITRM)=1 and DE02, bit 2(TTLM1) =0 and DE02, bit 1(TTLM2) =0 4.系统配置的单位是：km&L/100km | 3.拖车设置->拖车管理->选择拖车->拖车行程 4.编辑拖车距离 5.输入：99999 | 4.输入栏中提示”请输入拖车距离（最多5位数）“ 5.保存成功，界面上显示99999，单位km | PASS
.... |  |  | 单位km&L/100km，编辑拖车距离，输入小数，无法输入 | P1 | 1.车机供电正常，3B2 IGN = Run 2.配置配置字 1）DE02, Byte 2, Bit 4 Trailer Settings Feature = 1 (Enable) 2）DE02,byte 2,bit 3 (ITRM)=1 and DE02, bit 2(TTLM1) =0 and DE02, bit 1(TTLM2) =0 4.系统配置的单位是：km&L/100km | 3.拖车设置->拖车管理->选择拖车->拖车行程 4.编辑拖车距离 5.输入：0.5 | 4.输入栏中提示”请输入拖车距离（最多5位数）“ 5.无法输入小数 | PASS
.... |  |  | 单位km&L/100km，编辑拖车距离，输入分数，无法输入 | P1 | 1.车机供电正常，3B2 IGN = Run 2.配置配置字 1）DE02, Byte 2, Bit 4 Trailer Settings Feature = 1 (Enable) 2）DE02,byte 2,bit 3 (ITRM)=1 and DE02, bit 2(TTLM1) =0 and DE02, bit 1(TTLM2) =0 4.系统配置的单位是：km&L/100km | 3.拖车设置->拖车管理->选择拖车->拖车行程 4.编辑拖车距离 5.输入：1/2 | 4.输入栏中提示”请输入拖车距离（最多5位数）“ 5.无法输入分数 | PASS
.... |  |  | 单位km&L/100km，编辑拖车距离，输入字母，无法输入 | P2 | 1.车机供电正常，3B2 IGN = Run 2.配置配置字 1）DE02, Byte 2, Bit 4 Trailer Settings Feature = 1 (Enable) 2）DE02,byte 2,bit 3 (ITRM)=1 and DE02, bit 2(TTLM1) =0 and DE02, bit 1(TTLM2) =0 4.系统配置的单位是：km&L/100km | 3.拖车设置->拖车管理->选择拖车->拖车行程 4.编辑拖车距离 5.输入：abc | 4.输入栏中提示”请输入拖车距离（最多5位数）“ 5.无法输入数字以外的 | PASS
.... |  |  | 单位km&L/100km，编辑拖车距离，输入汉字，无法输入 | P3 | 1.车机供电正常，3B2 IGN = Run 2.配置配置字 1）DE02, Byte 2, Bit 4 Trailer Settings Feature = 1 (Enable) 2）DE02,byte 2,bit 3 (ITRM)=1 and DE02, bit 2(TTLM1) =0 and DE02, bit 1(TTLM2) =0 4.系统配置的单位是：km&L/100km | 3.拖车设置->拖车管理->选择拖车->拖车行程 4.编辑拖车距离 5.输入：十一 | 4.输入栏中提示”请输入拖车距离（最多5位数）“ 5.无法输入数字以外的字符 | PASS
.... |  |  | 单位km&L/100km，编辑拖车距离输入1切到Mi&miles/Gallon显示正确（小单位->大单位） | P3 | 1.车机供电正常，3B2 IGN = Run 2.配置配置字 1）DE02, Byte 2, Bit 4 Trailer Settings Feature = 1 (Enable) 2）DE02,byte 2,bit 3 (ITRM)=1 and DE02, bit 2(TTLM1) =0 and DE02, bit 1(TTLM2) =0 4.系统配置的单位是：km&L/100km | 3.拖车设置->拖车管理->选择拖车->拖车行程 4.编辑拖车距离 5.输入：1 6.切换为小单位Mi&miles/Gallon，查看单位显示 | 4.输入栏中提示”请输入拖车距离（最多5位数）“ 5.保存成功，显示1km 6.切换为1mi（按四舍五入方法，当前使用场景较少，默认按当前方法转换） | PASS
.... |  |  | 单位km&L/100km，编辑拖车距离输入99999切到Mi&miles/Gallon显示正确（小单位->大单位） | P3 | 1.车机供电正常，3B2 IGN = Run 2.配置配置字 1）DE02, Byte 2, Bit 4 Trailer Settings Feature = 1 (Enable) 2）DE02,byte 2,bit 3 (ITRM)=1 and DE02, bit 2(TTLM1) =0 and DE02, bit 1(TTLM2) =0 4.系统配置的单位是：km&L/100km | 3.拖车设置->拖车管理->选择拖车->拖车行程 4.编辑拖车距离 5.输入：99999 6.切换为小单位Mi&miles/Gallon，查看单位显示 | 4.输入栏中提示”请输入拖车距离（最多5位数）“ 5.保存成功，显示99999km 6.切换为62136mi（按四舍五入方法，当前使用场景较少，默认按当前方法转换） | PASS
.... |  |  | 单位km&L/100km，编辑拖车距离输入99999切到km&km/L显示正确（大小相同） | P3 | 1.车机供电正常，3B2 IGN = Run 2.配置配置字 1）DE02, Byte 2, Bit 4 Trailer Settings Feature = 1 (Enable) 2）DE02,byte 2,bit 3 (ITRM)=1 and DE02, bit 2(TTLM1) =0 and DE02, bit 1(TTLM2) =0 4.系统配置的单位是：km&L/100km | 3.拖车设置->拖车管理->选择拖车->拖车行程 4.编辑拖车距离 5.输入：99999 6.切换为小单位km&km/L，查看单位显示 | 4.输入栏中提示”请输入拖车距离（最多5位数）“ 5.保存成功，99999km 6.切换为99999km | PASS
.... |  |  | 单位km&L/100km，编辑拖车距离输入1切到km&km/L显示正确（大小相同） | P3 | 1.车机供电正常，3B2 IGN = Run 2.配置配置字 1）DE02, Byte 2, Bit 4 Trailer Settings Feature = 1 (Enable) 2）DE02,byte 2,bit 3 (ITRM)=1 and DE02, bit 2(TTLM1) =0 and DE02, bit 1(TTLM2) =0 4.系统配置的单位是：km&L/100km | 3.拖车设置->拖车管理->选择拖车->拖车行程 4.编辑拖车距离 5.输入：1 6.切换为小单位km&L/100km，查看单位显示 | 4.输入栏中提示”请输入拖车距离（最多5位数）“ 5.保存成功，显示1km 6.切换为1mi | PASS
.... |  |  | 单位km&L/100km，已激活的拖车，重置拖车油耗接收RX后显示正确 | P1 | 1.车机供电正常，3B2 IGN = Run 2.配置配置字 1）DE02, Byte 2, Bit 4 Trailer Settings Feature = 1 (Enable) 2）DE02,byte 2,bit 3 (ITRM)=1 and DE02, bit 2(TTLM1) =0 and DE02, bit 1(TTLM2) =0 3.拖车连接，且已激活 | 1.拖车设置->拖车管理->选择拖车->拖车行程，发送信号，0x179，FuelFlw_Vl_Dsply=3FC | 1.重置拖车油耗显示正确25500L/100km | BLOCK | PSTTT-1138 Phase5_【U718】【黑盒】【必现】【拖车】发送完0x179消息后，拖车油耗无法正确显示
.... |  |  | 单位km&L/100km，未激活的拖车，重置拖车油耗接收RX显示为0 | P1 | 1.车机供电正常，3B2 IGN = Run 2.配置配置字 1）DE02, Byte 2, Bit 4 Trailer Settings Feature = 1 (Enable) 2）DE02,byte 2,bit 3 (ITRM)=1 and DE02, bit 2(TTLM1) =0 and DE02, bit 1(TTLM2) =0 3.拖车连接，未激活 4.系统配置的单位是：系统配置的单位是：km&L/100km | 3.拖车设置->拖车管理->选择拖车->拖车行程，发送信号，0x179，FuelFlw_Vl_Dsply=3FC | 4.重置拖车油耗显示为0 | BLOCK | PSTTT-1138 Phase5_【U718】【黑盒】【必现】【拖车】发送完0x179消息后，拖车油耗无法正确显示
.... |  |  | 单位km&L/100km，编辑拖车距离右侧存在重置按扭 | P2 | 1.车机供电正常，3B2 IGN = Run 2.配置配置字 1）DE02, Byte 2, Bit 4 Trailer Settings Feature = 1 (Enable) 2）DE02,byte 2,bit 3 (ITRM)=1 and DE02, bit 2(TTLM1) =0 and DE02, bit 1(TTLM2) =0 3.配置单位km&L/100km | 1.拖车设置->拖车管理->选择拖车->拖车行程，进入编辑拖车距离 2.查看右侧显示 | 2.存在“重置”按扭 | PASS
.... |  |  | 单位km&L/100km，重置编辑拖车距离，过程中选择取消，重置失败 | P2 | 1.车机供电正常，3B2 IGN = Run 2.配置配置字 1）DE02, Byte 2, Bit 4 Trailer Settings Feature = 1 (Enable) 2）DE02,byte 2,bit 3 (ITRM)=1 and DE02, bit 2(TTLM1) =0 and DE02, bit 1(TTLM2) =0 3.单位配置km&L/100km | 3.拖车设置->拖车管理->选择拖车->拖车行程，进入编辑拖车距离 4.点击重置 5.点击”取消“ | 4.弹出提示窗”是否重置拖车距离“ 5.拖车距离未被重置 | PASS
.... |  |  | 单位km&L/100km，重置编辑拖车距离成功 | P2 | 1.车机供电正常，3B2 IGN = Run 2.配置配置字 1）DE02, Byte 2, Bit 4 Trailer Settings Feature = 1 (Enable) 2）DE02,byte 2,bit 3 (ITRM)=1 and DE02, bit 2(TTLM1) =0 and DE02, bit 1(TTLM2) =0 3.单位配置km&L/100km | 3.拖车设置->拖车管理->选择拖车->拖车行程，进入编辑拖车距离 4.点击重置 5.点击”确定“ | 4.弹出提示窗”是否重置拖车距离“ 5.确认成功，拖车距离被重置，界面显示为0 | PASS
.... |  |  | 单位km&L/100km，重置拖车油耗，弹出提示重置油耗弹框 | P2 | 1.车机供电正常，拖车功能正常 2.3B2 IGN = Run 2.配置配置字 1）DE02, Byte 2, Bit 4 Trailer Settings Feature = 1 (Enable) 2）DE02,byte 2,bit 3 (ITRM)=1 and DE02, bit 2(TTLM1) =0 and DE02, bit 1(TTLM2) =0 4.设置里面配置的单位是：km&L/100km | 3.拖车设置->拖车管理->选择拖车->拖车行程，点击重置拖车耗热率 | 3.弹出弹窗”是否重置拖车耗热率“，弹框上有取消、确认两个按扭 | BLOCK | FCIVIOS-11177Phase5_【U718】【黑盒】【必现】【拖车】重置拖车油耗，目前仅仅可展示，无法点击重置，与SPEC不符
.... |  |  | 单位km&L/100km，拖车行程右侧存在"重置所有"按扭 | P2 | 1.车机供电正常，3B2 IGN = Run 2.配置配置字 1）DE02, Byte 2, Bit 4 Trailer Settings Feature = 1 (Enable) 2）DE02,byte 2,bit 3 (ITRM)=1 and DE02, bit 2(TTLM1) =0 and DE02, bit 1(TTLM2) =0 3.配置单位km&L/100km | 1.拖车设置->拖车管理->选择拖车->拖车行程 2.查看右侧按扭 | 2.右侧显示“重置所有”按扭 | BLOCK | FCIVIOS-11189 Phase5_【U718】【黑盒】【必现】【拖车】拖车行程右侧的按扭应该是“重置所有”，当前是“重置”需要修改
.... |  |  | 单位km&L/100km，已配置行程数据，点击"重置所有"按扭全部重置 | P2 | 1.车机供电正常，3B2 IGN = Run 2.配置配置字 1）DE02, Byte 2, Bit 4 Trailer Settings Feature = 1 (Enable) 2）DE02,byte 2,bit 3 (ITRM)=1 and DE02, bit 2(TTLM1) =0 and DE02, bit 1(TTLM2) =0 3.配置单位km&L/100km，拖车的行程数据已配置 | 1.拖车设置->拖车管理->选择拖车->拖车行程 2.点击重置所有 3.选择”确定“ | 2.弹出提示窗”是否重置拖车行程“ 3.拖车行程重置，界面数据清空。显示为0，弹窗消失 | PASS
.... |  |  | 单位km&L/100km，未配置行程数据，点击"重置所有"按扭全部重置 | P2 | 1.车机供电正常，3B2 IGN = Run 2.配置配置字 1）DE02, Byte 2, Bit 4 Trailer Settings Feature = 1 (Enable) 2）DE02,byte 2,bit 3 (ITRM)=1 and DE02, bit 2(TTLM1) =0 and DE02, bit 1(TTLM2) =0 3.配置单位km&L/100km，拖车的行程数据未配置 | 1.拖车设置->拖车管理->选择拖车->拖车行程 2.点击重置所有 3.选择”确定“ | 2.弹出提示窗”是否重置拖车行程“ 3.拖车行程重置，界面数据清空。显示为0，弹窗消失 | PASS
.... |  |  | 单位km&L/100km，重置拖车油耗，弹出提示重置油耗弹框确认后重置为0 | P2 | 1.车机供电正常，3B2 IGN = Run 2.配置配置字 1）DE02, Byte 2, Bit 4 Trailer Settings Feature = 1 (Enable) 2）DE02,byte 2,bit 3 (ITRM)=1 and DE02, bit 2(TTLM1) =0 and DE02, bit 1(TTLM2) =0 4.设置里面配置的单位是：km&L/100km | 3.拖车设置->拖车管理->选择拖车->拖车行程，点击重置拖车耗热率 4.用户选择”确认“ | 3.弹出弹窗”是否重置拖车耗热率“ 4.重置成功，耗热率更新为0。待车子启动后获取最新数据更新到本字段 | BLOCK | FCIVIOS-11177Phase5_【U718】【黑盒】【必现】【拖车】重置拖车油耗，目前仅仅可展示，无法点击重置，与SPEC不符
.... |  |  | 单位km&L/100km，重置拖车油耗，过程中取消重置，重置失败 | P2 | 1.车机供电正常，3B2 IGN = Run 2.配置配置字 1）DE02, Byte 2, Bit 4 Trailer Settings Feature = 1 (Enable) 2）DE02,byte 2,bit 3 (ITRM)=1 and DE02, bit 2(TTLM1) =0 and DE02, bit 1(TTLM2) =0 4.设置里面配置的单位是：km&L/100km | 3.拖车设置->拖车管理->选择拖车->拖车行程，点击重置拖车耗热率 4.用户选择”取消“ | 3.弹出弹窗”是否重置拖车耗热率“ 4.重置取消，里程数未更新 | BLOCK | FCIVIOS-11177Phase5_【U718】【黑盒】【必现】【拖车】重置拖车油耗，目前仅仅可展示，无法点击重置，与SPEC不符
.... |  |  | 单位km&L/100km，编辑完拖车行程，清掉拖车APP进程，无影响 | P2 | 1.车机供电正常，3B2 IGN = Run 2.配置配置字 1）DE02, Byte 2, Bit 4 Trailer Settings Feature = 1 (Enable) 2）DE02,byte 2,bit 3 (ITRM)=1 and DE02, bit 2(TTLM1) =0 and DE02, bit 1(TTLM2) =0 4.设置里面配置的单位是：km&L/100km | 1.拖车设置->拖车管理->选择拖车->拖车行程，输入行程数值5555，清掉拖车APP进程 | 1.行程数据无变化 | PASS
.... |  |  | 单位km&L/100km，编辑完拖车行程，重启车机，无影响 | P3 | 1.车机供电正常，3B2 IGN = Run 2.配置配置字 1）DE02, Byte 2, Bit 4 Trailer Settings Feature = 1 (Enable) 2）DE02,byte 2,bit 3 (ITRM)=1 and DE02, bit 2(TTLM1) =0 and DE02, bit 1(TTLM2) =0 4.设置里面配置的单位是：km&L/100km | 1.拖车设置->拖车管理->选择拖车->拖车行程，输入行程数值5555，重启车机 | 1.行程数据无变化 | PASS
.... |  |  | 单位Mi&mile/Gallon，拖车行程界面菜单显示正确 | P3 | 1.车机供电正常，3B2 IGN = Run 2.配置配置字 1）DE02, Byte 2, Bit 4 Trailer Settings Feature = 1 (Enable) 2）DE02,byte 2,bit 3 (ITRM)=1 and DE02, bit 2(TTLM1) =0 and DE02, bit 1(TTLM2) =0 3.单位配置Mi&mile/Gallon | 1.拖车设置->拖车管理->选择拖车->拖车行程，查看菜单显示 | 1.跳转到电车拖车行程界面，界面上有“编辑拖车距离”和”重置拖车耗热率“两个菜单 | PASS
.... |  |  | 单位Mi&mile/Gallon，拖车行程界面infobook文案正确 | P2 | 1.车机供电正常，3B2 IGN = Run 2.配置配置字 1）DE02, Byte 2, Bit 4 Trailer Settings Feature = 1 (Enable) 2）DE02,byte 2,bit 3 (ITRM)=1 and DE02, bit 2(TTLM1) =0 and DE02, bit 1(TTLM2) =0 3.单位配置Mi&mile/Gallon | 1.拖车设置->拖车管理->选择拖车->拖车行程，查看菜单显示 | 1.“编辑拖车距离”和”重置拖车耗热率“的infobook文案正确 | BLOCK | FCIVIOS-11169Phase5_【U718】【黑盒】【必现】【拖车】所有infobook文案未提供，当前只有图标无法点击查看
.... |  |  | 单位Mi&mile/Gallon，拖车行程界面点击左上角<按扭，返回上一层级 | P2 | 1.车机供电正常，3B2 IGN = Run 2.配置配置字 1）DE02, Byte 2, Bit 4 Trailer Settings Feature = 1 (Enable) 2）DE02,byte 2,bit 3 (ITRM)=1 and DE02, bit 2(TTLM1) =0 and DE02, bit 1(TTLM2) =0 3.单位配置Mi&mile/Gallon | 1.拖车设置->拖车管理->选择拖车->拖车行程，点击左上角的<按扭 | 1.返回上一层级 | PASS
.... |  |  | 单位Mi&mile/Gallon，界面单位显示正确 | P2 | 1.车机供电正常，3B2 IGN = Run 2.配置配置字 1）DE02, Byte 2, Bit 4 Trailer Settings Feature = 1 (Enable) 2）DE02,byte 2,bit 3 (ITRM)=1 and DE02, bit 2(TTLM1) =0 and DE02, bit 1(TTLM2) =0 3.单位配置Mi&mile/Gallon | 1.查看行程界面的单位显示 | 1.编辑拖车距离单位：km 重置拖车油耗单位：Okm/L | PASS
.... |  |  | 单位Mi&mile/Gallon，默认值显示正确 | P2 | 1.车机供电正常，3B2 IGN = Run 2.配置配置字 1）DE02, Byte 2, Bit 4 Trailer Settings Feature = 1 (Enable) 2）DE02,byte 2,bit 3 (ITRM)=1 and DE02, bit 2(TTLM1) =0 and DE02, bit 1(TTLM2) =0 3.单位设置：Mi&mile/Gallon | 1.查看行程界面的单位显示 | 1.编辑拖车距离单位：0mi 重置拖车油耗单位：Ompg | PASS
.... |  |  | 单位Mi&mile/Gallon，编辑拖车距离位数提示正确 | P1 | 1.车机供电正常，3B2 IGN = Run 2.配置配置字 1）DE02, Byte 2, Bit 4 Trailer Settings Feature = 1 (Enable) 2）DE02,byte 2,bit 3 (ITRM)=1 and DE02, bit 2(TTLM1) =0 and DE02, bit 1(TTLM2) =0 3.单位设置：Mi&mile/Gallon | 3.拖车设置->拖车管理->选择拖车->拖车行程 4.编辑拖车距离 | 4.输入栏中提示”请输入拖车距离（最多5位数）“ | PASS
.... |  |  | 单位Mi&mile/Gallon，编辑拖车距离5位数，保存成功 | P2 | 1.车机供电正常，3B2 IGN = Run 2.配置配置字 1）DE02, Byte 2, Bit 4 Trailer Settings Feature = 1 (Enable) 2）DE02,byte 2,bit 3 (ITRM)=1 and DE02, bit 2(TTLM1) =0 and DE02, bit 1(TTLM2) =0 4.系统配置的单位是：Mi&miles/Gallon（英里每加仑） | 3.拖车设置->拖车管理->选择拖车->拖车行程 4.编辑拖车距离，输入：12345，点击确认 | 4.保存成功，界面上显示12345，单位mi，无信号下发 | PASS
.... |  |  | 单位Mi&miles/Gallon，编辑拖车距离，超过5位数，无法输入 | P2 | 1.车机供电正常，3B2 IGN = Run 2.配置配置字 1）DE02, Byte 2, Bit 4 Trailer Settings Feature = 1 (Enable) 2）DE02,byte 2,bit 3 (ITRM)=1 and DE02, bit 2(TTLM1) =0 and DE02, bit 1(TTLM2) =0 4.系统配置的单位是：Mi&miles/Gallon | 3.拖车设置->拖车管理->选择拖车->拖车行程 4.编辑拖车距离 5.输入：123456 | 4.输入栏中提示”请输入拖车距离（最多5位数）“ 5.无法输入超过5位数的 | PASS
.... |  |  | 单位Mi&miles/Gallon，编辑拖车距离，输入0，保存成功 | P2 | 1.车机供电正常，3B2 IGN = Run 2.配置配置字 1）DE02, Byte 2, Bit 4 Trailer Settings Feature = 1 (Enable) 2）DE02,byte 2,bit 3 (ITRM)=1 and DE02, bit 2(TTLM1) =0 and DE02, bit 1(TTLM2) =0 4.系统配置的单位是：Mi&miles/Gallon | 3.拖车设置->拖车管理->选择拖车->拖车行程 4.编辑拖车距离 5.输入：0 | 4.输入栏中提示”请输入拖车距离（最多5位数）“ 5.保存成功，界面上显示0，单位mi | PASS
.... |  |  | 单位Mi&miles/Gallon，编辑拖车距离，输入99999，保存成功 | P0 | 1.车机供电正常，3B2 IGN = Run 2.配置配置字 1）DE02, Byte 2, Bit 4 Trailer Settings Feature = 1 (Enable) 2）DE02,byte 2,bit 3 (ITRM)=1 and DE02, bit 2(TTLM1) =0 and DE02, bit 1(TTLM2) =0 4.系统配置的单位是：Mi&miles/Gallon | 3.拖车设置->拖车管理->选择拖车->拖车行程 4.编辑拖车距离 5.输入：99999 | 4.输入栏中提示”请输入拖车距离（最多5位数）“ 5.保存成功，界面上显示99999，单位mi | PASS
.... |  |  | 单位Mi&miles/Gallon，编辑拖车距离，输入小数，无法输入 | P3 | 1.车机供电正常，3B2 IGN = Run 2.配置配置字 1）DE02, Byte 2, Bit 4 Trailer Settings Feature = 1 (Enable) 2）DE02,byte 2,bit 3 (ITRM)=1 and DE02, bit 2(TTLM1) =0 and DE02, bit 1(TTLM2) =0 4.系统配置的单位是：Mi&miles/Gallon | 3.拖车设置->拖车管理->选择拖车->拖车行程 4.编辑拖车距离 5.输入：0.5 | 4.输入栏中提示”请输入拖车距离（最多5位数）“ 5.无法输入小数 | PASS
.... |  |  | 单位Mi&miles/Gallon，编辑拖车距离，输入分数，无法输入 | P2 | 1.车机供电正常，3B2 IGN = Run 2.配置配置字 1）DE02, Byte 2, Bit 4 Trailer Settings Feature = 1 (Enable) 2）DE02,byte 2,bit 3 (ITRM)=1 and DE02, bit 2(TTLM1) =0 and DE02, bit 1(TTLM2) =0 4.系统配置的单位是：Mi&miles/Gallon | 3.拖车设置->拖车管理->选择拖车->拖车行程 4.编辑拖车距离 5.输入：1/2 | 4.输入栏中提示”请输入拖车距离（最多5位数）“ 5.无法输入分数 | PASS
.... |  |  | 单位Mi&miles/Gallon，编辑拖车距离，输入字母，无法输入 | P3 | 1.车机供电正常，3B2 IGN = Run 2.配置配置字 1）DE02, Byte 2, Bit 4 Trailer Settings Feature = 1 (Enable) 2）DE02,byte 2,bit 3 (ITRM)=1 and DE02, bit 2(TTLM1) =0 and DE02, bit 1(TTLM2) =0 4.系统配置的单位是：单位Mi&miles/Gallon | 3.拖车设置->拖车管理->选择拖车->拖车行程 4.编辑拖车距离 5.输入：abc | 4.输入栏中提示”请输入拖车距离（最多5位数）“ 5.无法输入数字以外的 | PASS
.... |  |  | 单位Mi&miles/Gallon，编辑拖车距离，输入汉字，无法输入 | P2 | 1.车机供电正常，3B2 IGN = Run 2.配置配置字 1）DE02, Byte 2, Bit 4 Trailer Settings Feature = 1 (Enable) 2）DE02,byte 2,bit 3 (ITRM)=1 and DE02, bit 2(TTLM1) =0 and DE02, bit 1(TTLM2) =0 4.系统配置的单位是：单位Mi&miles/Gallon | 3.拖车设置->拖车管理->选择拖车->拖车行程 4.编辑拖车距离 5.输入：二十 | 4.输入栏中提示”请输入拖车距离（最多5位数）“ 5.无法输入数字以外的 | PASS
.... |  |  | 单位Mi&miles/Gallon，编辑拖车距离输入99999切到km&km/L显示正确（大单位->小单位） | P3 | 1.车机供电正常，3B2 IGN = Run 2.配置配置字 1）DE02, Byte 2, Bit 4 Trailer Settings Feature = 1 (Enable) 2）DE02,byte 2,bit 3 (ITRM)=1 and DE02, bit 2(TTLM1) =0 and DE02, bit 1(TTLM2) =0 4.系统配置的单位是：系统配置的单位是：Mi&miles/Gallon | 3.拖车设置->拖车管理->选择拖车->拖车行程 4.编辑拖车距离，输入：99999 6.切换为系统单位km&km/L，单位需要进行转换 | 4.输入栏中提示”请输入拖车距离（最多5位数）“ 5.保存成功，显示99999英里 6.切换为1609344km（按四舍五入方法，当前使用场景较少，默认按当前方法转换） | PASS | 待确认转换是否正确
.... |  |  | 单位Mi&miles/Gallon编辑拖车距离输入1切到km&km/L显示正确（大单位->小单位） | P3 | 1.车机供电正常，3B2 IGN = Run 2.配置配置字 1）DE02, Byte 2, Bit 4 Trailer Settings Feature = 1 (Enable) 2）DE02,byte 2,bit 3 (ITRM)=1 and DE02, bit 2(TTLM1) =0 and DE02, bit 1(TTLM2) =0 4.系统配置的单位是：系统配置的单位是：Mi&miles/Gallon | 3.拖车设置->拖车管理->选择拖车->拖车行程 4.编辑拖车距离，输入：1 6.切换为系统单位km&km/L，单位需要进行转换 | 4.输入栏中提示”请输入拖车距离（最多5位数）“ 5.保存成功，显示1mi 6.切换为2km（按四舍五入方法，当前使用场景较少，默认按当前方法转换） | PASS | 待确认转换是否正确
.... |  |  | 单位Mi&miles/Gallon，编辑拖车距离输入99999切到km&L/100km显示正确（大单位->小单位） | P3 | 1.车机供电正常，3B2 IGN = Run 2.配置配置字 1）DE02, Byte 2, Bit 4 Trailer Settings Feature = 1 (Enable) 2）DE02,byte 2,bit 3 (ITRM)=1 and DE02, bit 2(TTLM1) =0 and DE02, bit 1(TTLM2) =0 4.系统配置的单位是：系统配置的单位是：Mi&miles/Gallon | 3.拖车设置->拖车管理->选择拖车->拖车行程 4.编辑拖车距离，输入：99999 6.切换为系统单位km&L/100km，单位需要进行转换 | 4.输入栏中提示”请输入拖车距离（最多5位数）“ 5.保存成功，显示99999mi 6.切换为1609344km（按四舍五入方法，当前使用场景较少，默认按当前方法转换） | PASS | 待确认转换是否正确
.... |  |  | 单位Mi&miles/Gallon，编辑拖车距离输入1切到km&L/100km显示正确（大单位->小单位） | P3 | 1.车机供电正常，3B2 IGN = Run 2.配置配置字 1）DE02, Byte 2, Bit 4 Trailer Settings Feature = 1 (Enable) 2）DE02,byte 2,bit 3 (ITRM)=1 and DE02, bit 2(TTLM1) =0 and DE02, bit 1(TTLM2) =0 3.系统配置的单位是：系统配置的单位是：Mi&miles/Gallon | 3.拖车设置->拖车管理->选择拖车->拖车行程 4.编辑拖车距离，输入：1 6.切换为系统单位km&L/100km，单位需要进行转换 | 4.输入栏中提示”请输入拖车距离（最多5位数）“ 5.保存成功，显示1km 6.切换为1km（按四舍五入方法，当前使用场景较少，默认按当前方法转换） | PASS | 待确认转换是否正确
.... |  |  | 单位Mi&miles/Gallon，已激活的拖车，重置拖车油耗接收RX后显示正确 | P1 | 1.车机供电正常，3B2 IGN = Run 2.配置配置字 1）DE02, Byte 2, Bit 4 Trailer Settings Feature = 1 (Enable) 2）DE02,byte 2,bit 3 (ITRM)=1 and DE02, bit 2(TTLM1) =0 and DE02, bit 1(TTLM2) =0 3.拖车连接，且已激活 3.系统配置的单位是：系统配置的单位是：Mi&miles/Gallon | 1.拖车设置->拖车管理->选择拖车->拖车行程，发送信号，0x179，FuelFlw_Vl_Dsply=3FC | 1.重置拖车油耗显示正确25500mpg | BLOCK | PSTTT-1138 Phase5_【U718】【黑盒】【必现】【拖车】发送完0x179消息后，拖车油耗无法正确显示
.... |  |  | 单位Mi&miles/Gallon，未激活的拖车，重置拖车油耗接收RX显示为0 | P1 | 1.车机供电正常，3B2 IGN = Run 2.配置配置字 1）DE02, Byte 2, Bit 4 Trailer Settings Feature = 1 (Enable) 2）DE02,byte 2,bit 3 (ITRM)=1 and DE02, bit 2(TTLM1) =0 and DE02, bit 1(TTLM2) =0 3.拖车连接，未激活 4.系统配置的单位是：系统配置的单位是：Mi&miles/Gallon | 3.拖车设置->拖车管理->选择拖车->拖车行程，发送信号，0x179，FuelFlw_Vl_Dsply=3FC | 4.重置拖车油耗显示为0 | BLOCK | PSTTT-1138 Phase5_【U718】【黑盒】【必现】【拖车】发送完0x179消息后，拖车油耗无法正确显示
.... |  |  | 单位Mi&miles/Gallon，编辑拖车距离右侧存在重置按扭 | P3 | 1.车机供电正常，3B2 IGN = Run 2.配置配置字 1）DE02, Byte 2, Bit 4 Trailer Settings Feature = 1 (Enable) 2）DE02,byte 2,bit 3 (ITRM)=1 and DE02, bit 2(TTLM1) =0 and DE02, bit 1(TTLM2) =0 3.配置单位Mi&miles/Gallon | 1.拖车设置->拖车管理->选择拖车->拖车行程，进入编辑拖车距离 2.查看右侧显示 | 2.存在“重置”按扭 | PASS
.... |  |  | 单位Mi&miles/Gallon，重置编辑拖车距离，过程中选择取消，重置失败 | P3 | 1.车机供电正常，3B2 IGN = Run 2.配置配置字 1）DE02, Byte 2, Bit 4 Trailer Settings Feature = 1 (Enable) 2）DE02,byte 2,bit 3 (ITRM)=1 and DE02, bit 2(TTLM1) =0 and DE02, bit 1(TTLM2) =0 3.单位配置Mi&miles/Gallon | 3.拖车设置->拖车管理->选择拖车->拖车行程，进入编辑拖车距离 4.点击重置 5.点击”取消“ | 4.弹出提示窗”是否重置拖车距离“ 5.拖车距离未被重置 | PASS
.... |  |  | 单位Mi&miles/Gallon，重置编辑拖车距离成功 | P2 | 1.车机供电正常，3B2 IGN = Run 2.配置配置字 1）DE02, Byte 2, Bit 4 Trailer Settings Feature = 1 (Enable) 2）DE02,byte 2,bit 3 (ITRM)=1 and DE02, bit 2(TTLM1) =0 and DE02, bit 1(TTLM2) =0 3.单位配置Mi&miles/Gallon | 3.拖车设置->拖车管理->选择拖车->拖车行程，进入编辑拖车距离 4.点击重置 5.点击”确定“ | 4.弹出提示窗”是否重置拖车距离“ 5.确认成功，拖车距离被重置，界面显示为0 | PASS
.... |  |  | 单位Mi&miles/Gallon，重置拖车油耗，弹出提示重置油耗弹框 | P2 | 1.车机供电正常，拖车功能正常 2.3B2 IGN = Run 2.配置配置字 1）DE02, Byte 2, Bit 4 Trailer Settings Feature = 1 (Enable) 2）DE02,byte 2,bit 3 (ITRM)=1 and DE02, bit 2(TTLM1) =0 and DE02, bit 1(TTLM2) =0 4.设置里面配置的单位是：Mi&miles/Gallon | 3.拖车设置->拖车管理->选择拖车->拖车行程，点击重置拖车耗热率 | 3.弹出弹窗”是否重置拖车耗热率“，弹框上有取消、确认两个按扭 | PASS
.... |  |  | 单位Mi&miles/Gallon，重置拖车油耗，弹出提示重置油耗弹框确认后重置为0 | P3 | 1.车机供电正常，3B2 IGN = Run 2.配置配置字 1）DE02, Byte 2, Bit 4 Trailer Settings Feature = 1 (Enable) 2）DE02,byte 2,bit 3 (ITRM)=1 and DE02, bit 2(TTLM1) =0 and DE02, bit 1(TTLM2) =0 4.设置里面配置的单位是：Mi&miles/Gallon | 3.拖车设置->拖车管理->选择拖车->拖车行程，点击重置拖车耗热率 4.用户选择”确认“ | 3.弹出弹窗”是否重置拖车耗热率“ 4.重置成功，耗热率更新为0。待车子启动后获取最新数据更新到本字段 | BLOCK | FCIVIOS-11177Phase5_【U718】【黑盒】【必现】【拖车】重置拖车油耗，目前仅仅可展示，无法点击重置，与SPEC不符
.... |  |  | 单位Mi&miles/Gallon，重置拖车油耗，过程中取消重置，重置失败 | P2 | 1.车机供电正常，3B2 IGN = Run 2.配置配置字 1）DE02, Byte 2, Bit 4 Trailer Settings Feature = 1 (Enable) 2）DE02,byte 2,bit 3 (ITRM)=1 and DE02, bit 2(TTLM1) =0 and DE02, bit 1(TTLM2) =0 4.设置里面配置的单位是：Mi&miles/Gallon | 3.拖车设置->拖车管理->选择拖车->拖车行程，点击重置拖车耗热率 4.用户选择”取消“ | 3.弹出弹窗”是否重置拖车耗热率“ 4.重置取消，里程数未更新 | BLOCK | FCIVIOS-11177Phase5_【U718】【黑盒】【必现】【拖车】重置拖车油耗，目前仅仅可展示，无法点击重置，与SPEC不符
.... |  |  | 单位Mi&miles/Gallon，拖车行程右而存在"重置所有"按扭 | P2 | 1.车机供电正常，3B2 IGN = Run 2.配置配置字 1）DE02, Byte 2, Bit 4 Trailer Settings Feature = 1 (Enable) 2）DE02,byte 2,bit 3 (ITRM)=1 and DE02, bit 2(TTLM1) =0 and DE02, bit 1(TTLM2) =0 3.配置单位Mi&miles/Gallon | 1.拖车设置->拖车管理->选择拖车->拖车行程 2.查看右侧按扭 | 2.右侧显示“重置所有”按扭 | BLOCK | FCIVIOS-11189 Phase5_【U718】【黑盒】【必现】【拖车】拖车行程右侧的按扭应该是“重置所有”，当前是“重置”需要修改
.... |  |  | 单位Mi&miles/Gallon，已配置行程数据，点击"重置所有"按扭全部重置 | P3 | 1.车机供电正常，3B2 IGN = Run 2.配置配置字 1）DE02, Byte 2, Bit 4 Trailer Settings Feature = 1 (Enable) 2）DE02,byte 2,bit 3 (ITRM)=1 and DE02, bit 2(TTLM1) =0 and DE02, bit 1(TTLM2) =0 3.配置单位Mi&miles/Gallon，拖车的行程数据已配置 | 1.拖车设置->拖车管理->选择拖车->拖车行程 2.点击重置所有 3.选择”确定“ | 2.弹出提示窗”是否重置拖车行程“ 3.拖车行程重置，界面数据清空。显示为0，弹窗消失 | PASS
.... |  |  | 单位Mi&miles/Gallon，未配置行程数据，点击"重置所有"再点击取消未重置 | P2 | 1.车机供电正常，3B2 IGN = Run 2.配置配置字 1）DE02, Byte 2, Bit 4 Trailer Settings Feature = 1 (Enable) 2）DE02,byte 2,bit 3 (ITRM)=1 and DE02, bit 2(TTLM1) =0 and DE02, bit 1(TTLM2) =0 3.配置单位Mi&miles/Gallon，拖车的行程数据未配置 | 1.拖车设置->拖车管理->选择拖车->拖车行程 2.点击重置所有 3.选择”取消“ | 2.弹出提示窗”是否重置拖车行程“ 3.拖车行程重置未重置 | PASS
.... |  |  | 单位Mi&miles/Gallon，编辑完拖车行程，清掉拖车APP进程，无影响 | P3 | 1.车机供电正常，3B2 IGN = Run 2.配置配置字 1）DE02, Byte 2, Bit 4 Trailer Settings Feature = 1 (Enable) 2）DE02,byte 2,bit 3 (ITRM)=1 and DE02, bit 2(TTLM1) =0 and DE02, bit 1(TTLM2) =0 4.设置里面配置的单位是：Mi&miles/Gallon | 1.拖车设置->拖车管理->选择拖车->拖车行程，输入行程数值5555，清掉拖车APP进程 | 1.行程数据无变化 | PASS
.... |  |  | 单位km&L/100km，编辑完拖车行程，重启车机，无影响 | P3 | 1.车机供电正常，3B2 IGN = Run 2.配置配置字 1）DE02, Byte 2, Bit 4 Trailer Settings Feature = 1 (Enable) 2）DE02,byte 2,bit 3 (ITRM)=1 and DE02, bit 2(TTLM1) =0 and DE02, bit 1(TTLM2) =0 4.设置里面配置的单位是：Mi&miles/Gallon | 1.拖车设置->拖车管理->选择拖车->拖车行程，输入行程数值5555，重启车机 | 1.行程数据无变化 | PASS
... |  | 1_05_04_拖车报警功能
.... |  |  | 拖车未连接，打开拖车报警开关置灰不可编辑 | P0 | 1.车机供电正常，3B2 IGN = Run 2.配置配置字 1）DE02, Byte 2, Bit 4 Trailer Settings Feature = 1 (Enable) 2）DE02,byte 2,bit 3 (ITRM)=1 and DE02, bit 2(TTLM1) =0 and DE02, bit 1(TTLM2) =0 3.拖车未连接，0x443，TrlrLampCnnct_B_Actl=0 | 1.进入拖车设置-管理拖车-选择某个拖车，打开拖车报警功能 | 1.打开报警开关置灰，不可操作 | FAIL | FCIVIOS-11178 Phase5_【U718】【黑盒】【必现】【拖车】拖车报警开关是否可用需要根据前置条件进行判断，目前未做任何判断一直可以开或关未实现
.... |  |  | 拖车已连接，打开拖车报警功能成功 | P1 | 1.车机供电正常，3B2 IGN = Run 2.配置配置字 1）DE02, Byte 2, Bit 4 Trailer Settings Feature = 1 (Enable) 2）DE02,byte 2,bit 3 (ITRM)=1 and DE02, bit 2(TTLM1) =0 and DE02, bit 1(TTLM2) =0 3.拖车已连接0x443，TrlrLampCnnct_B_Actl=1 | 1.进入拖车设置-管理拖车-选择某个拖车，打开拖车报警功能 | 1.打开报警功能成功，没有信号下发（信号下发待确认） | FAIL | FCIVIOS-11179 Phase5_【U718】【黑盒】【必现】【拖车】拖车连接报警，目前实现只是一个界面开关，无信号下发
.... |  |  | 拖车已连接，关闭拖车报警功能成功 | P1 | 1.车机供电正常，3B2 IGN = Run 2.配置配置字 1）DE02, Byte 2, Bit 4 Trailer Settings Feature = 1 (Enable) 2）DE02,byte 2,bit 3 (ITRM)=1 and DE02, bit 2(TTLM1) =0 and DE02, bit 1(TTLM2) =0 3.拖车已连接0x443，TrlrLampCnnct_B_Actl=1 | 1.进入拖车设置-管理拖车-选择某个拖车，关闭拖车报警功能 | 1.关闭报警功能成功，没有信号下发（信号下发待确认） | BLOCK | FCIVIOS-11179 Phase5_【U718】【黑盒】【必现】【拖车】拖车连接报警，目前实现只是一个界面开关，无信号下发
.... |  |  | 拖车报警打开，拖车断连后开关置灰且更新为关闭 | P2 | 1.车机供电正常，3B2 IGN = Run 2.配置配置字 1）DE02, Byte 2, Bit 4 Trailer Settings Feature = 1 (Enable) 2）DE02,byte 2,bit 3 (ITRM)=1 and DE02, bit 2(TTLM1) =0 and DE02, bit 1(TTLM2) =0 3.拖车已连接0x443，TrlrLampCnnct_B_Actl=1 | 1.进入拖车设置-管理拖车-选择某个拖车，打开拖车报警功能 3.拖车断开连接0x443，TrlrLampCnnct_B_Actl=0 | 1.打开报警功能成功 3.报警功能开关更新为关闭，且为置灰状态（信号下发待确认） | BLOCK | FCIVIOS-11178 Phase5_【U718】【黑盒】【必现】【拖车】拖车报警开关是否可用需要根据前置条件进行判断，目前未做任何判断一直可以开或关未实现
.... |  |  | 拖车已连接报警=关闭，返回上层菜单，再进入开关状态不变 | P2 | 1.车机供电正常，3B2 IGN = Run 2.配置配置字 1）DE02, Byte 2, Bit 4 Trailer Settings Feature = 1 (Enable) 2）DE02,byte 2,bit 3 (ITRM)=1 and DE02, bit 2(TTLM1) =0 and DE02, bit 1(TTLM2) =0 3.拖车已连接0x443，TrlrLampCnnct_B_Actl=1 | 1.拖车已连接报警=关闭，返回上一层菜单，再进入 | 1.拖车已连接报警=关闭，状态未变更 | PASS
.... |  |  | 拖车已连接报警=打开，返回上层菜单，再进入开关状态不变 | P2 | 1.车机供电正常，3B2 IGN = Run 2.配置配置字 1）DE02, Byte 2, Bit 4 Trailer Settings Feature = 1 (Enable) 2）DE02,byte 2,bit 3 (ITRM)=1 and DE02, bit 2(TTLM1) =0 and DE02, bit 1(TTLM2) =0 3.拖车已连接0x443，TrlrLampCnnct_B_Actl=1 | 1.拖车已连接报警=打开，返回上一层菜单，再进入 | 1.拖车已连接报警=打开，状态未变更 | PASS
.... |  |  | 拖车已连接报警=打开，杀掉拖车APP进程，再进入开关状态不变 | P2 | 1.车机供电正常，3B2 IGN = Run 2.配置配置字 1）DE02, Byte 2, Bit 4 Trailer Settings Feature = 1 (Enable) 2）DE02,byte 2,bit 3 (ITRM)=1 and DE02, bit 2(TTLM1) =0 and DE02, bit 1(TTLM2) =0 3.拖车已连接0x443，TrlrLampCnnct_B_Actl=1 | 1.拖车已连接报警=打开，后台杀掉拖车APP进程，再进入 | 1.拖车已连接报警=打开，状态未变更 | PASS
.... |  |  | 拖车已连接报警=打开，重启车机，再进入开关状态不变 | P3 | 1.车机供电正常，3B2 IGN = Run 2.配置配置字 1）DE02, Byte 2, Bit 4 Trailer Settings Feature = 1 (Enable) 2）DE02,byte 2,bit 3 (ITRM)=1 and DE02, bit 2(TTLM1) =0 and DE02, bit 1(TTLM2) =0 3.拖车已连接0x443，TrlrLampCnnct_B_Actl=1 | 1.拖车已连接报警=打开，重启车机，再次进入 | 1.拖车已连接报警=打开，状态未变更 | PASS
... |  | 1_05_05_智能拖车导航设置
.... |  |  | 度量单位km&km/L，长度界面显示正确 | P0 | 1.车机供电正常，3B2 IGN = Run 2.配置配置字 1）DE02, Byte 2, Bit 4 Trailer Settings Feature = 1 (Enable) 2）DE02,byte 2,bit 3 (ITRM)=1 and DE02, bit 2(TTLM1) =0 and DE02, bit 1(TTLM2) =0 4.系统配置的单位是：km&km/L | 3.拖车设置->拖车管理->选择拖车->智能拖车导航设置 4.编辑智能拖车导航设置，查看长度界面显示 | 4.长度默认值：7.6m 长度最小值：1m 长度最大值：15.3m 界面上长度描述：XXXX | FAIL | FCIVIOS-11172 Phase5_【U718】【黑盒】【必现】【拖车】拖车测量中缺少长度的描述，宽度/高度/重量都有，风格不统一请优化
.... |  |  | 度量单位km&km/L，宽度界面显示正确 | P1 | 1.车机供电正常，3B2 IGN = Run 2.配置配置字 1）DE02, Byte 2, Bit 4 Trailer Settings Feature = 1 (Enable) 2）DE02,byte 2,bit 3 (ITRM)=1 and DE02, bit 2(TTLM1) =0 and DE02, bit 1(TTLM2) =0 4.系统配置的单位是：km&km/L | 3.拖车设置->拖车管理->选择拖车->智能拖车导航设置 4.编辑智能拖车导航设置，查看宽度界面显示 | 4.宽度默认值：1.1m 宽度最小值：0.3m 宽度最大值：3.1m 拖车宽度（2/4）：文本描述：输入车辆，拖车或货物的宽度，以最宽者为准，界面是滑动条 | PASS
.... |  |  | 度量单位km&km/L，高度界面显示正确 | P1 | 1.车机供电正常，3B2 IGN = Run 2.配置配置字 1）DE02, Byte 2, Bit 4 Trailer Settings Feature = 1 (Enable) 2）DE02,byte 2,bit 3 (ITRM)=1 and DE02, bit 2(TTLM1) =0 and DE02, bit 1(TTLM2) =0 4.系统配置的单位是：km&km/L | 3.拖车设置->拖车管理->选择拖车->智能拖车导航设置 4.编辑智能拖车导航设置，查看高度界面显示 | 4.高度默认值：1.1m 高度最小值：0.3m 高度最大值：4.6m 拖车高度（3/4）：文本描述：输入从地面到车辆，拖车或者货物的最高点，以最高者为准，界面是滑动条 | PASS
.... |  |  | 度量单位km&km/L，重量显示正确 | P1 | 1.车机供电正常，3B2 IGN = Run 2.配置配置字 1）DE02, Byte 2, Bit 4 Trailer Settings Feature = 1 (Enable) 2）DE02,byte 2,bit 3 (ITRM)=1 and DE02, bit 2(TTLM1) =0 and DE02, bit 1(TTLM2) =0 4.系统配置的单位是：km&km/L | 3.拖车设置->拖车管理->选择拖车->智能拖车导航设置 4.编辑智能拖车导航设置，查看重量界面显示 | 4.重量默认值：4600kg 重量最小值：0kg 重量最大值：16000kg 拖车重量（4/4）：文本描述：输入拖车的车辆总重量额定值（GVWR），界面是滑动条，且下面存在”在车辆点火时提示拖车重量“的开关按扭 存在“保存”按扭 | FAIL | FCIVIOS-11175Phase5_【U718】【黑盒】【必现】【拖车】拖车360界面和拖车测量界面，“保存”按扭在一个屏中无法展示，用户不易发现，需优化
.... |  |  | 度量单位km&km/L，展示4个界面 | P0 | 1.车机供电正常，3B2 IGN = Run 2.配置配置字 1）DE02, Byte 2, Bit 4 Trailer Settings Feature = 1 (Enable) 2）DE02,byte 2,bit 3 (ITRM)=1 and DE02, bit 2(TTLM1) =0 and DE02, bit 1(TTLM2) =0 4.系统配置的单位是：km&km/L | 1.拖车设置->拖车管理->选择拖车->智能拖车导航设置 2.编辑智能拖车导航设置，查看重量界面显示 | 2.长度是：1/4 宽度2/4 高度3/4 重量4/4 | PASS
.... |  |  | 度量单位km&km/L，长度界面向右拖动滑动条，正确增加 | P3 | 1.车机供电正常，3B2 IGN = Run 2.配置配置字 1）DE02, Byte 2, Bit 4 Trailer Settings Feature = 1 (Enable) 2）DE02,byte 2,bit 3 (ITRM)=1 and DE02, bit 2(TTLM1) =0 and DE02, bit 1(TTLM2) =0 4.系统配置的单位是：km&km/L | 1.拖车设置->拖车管理->选择拖车->智能拖车导航设置-拖车长度 2.向右快速拖动滑动条，查看增加情况 3.向右慢速拖动滑动条，查看增加情况 | 2.快速滑动，根据滑动进度增加数值，无异常，最大到15.3m 3.慢速滑动，根据滑动进度增加数值，无异常，最大到15.3m | PASS
.... |  |  | 度量单位km&km/L，长度界面向左拖动滑动条，正确减少 | P3 | 1.车机供电正常，3B2 IGN = Run 2.配置配置字 1）DE02, Byte 2, Bit 4 Trailer Settings Feature = 1 (Enable) 2）DE02,byte 2,bit 3 (ITRM)=1 and DE02, bit 2(TTLM1) =0 and DE02, bit 1(TTLM2) =0 4.系统配置的单位是：km&km/L | 1.拖车设置->拖车管理->选择拖车->智能拖车导航设置-拖车长度 2.向右快速拖动滑动条，查看增加情况 3.向右慢速拖动滑动条，查看增加情况 | 2.快速滑动，根据滑动进度增加数值，无异常，最小到1m 3.慢速滑动，根据滑动进度增加数值，无异常，最小到1m | PASS
.... |  |  | 度量单位km&km/L，长度界面增长的步长是0.1m | P2 | 1.车机供电正常，3B2 IGN = Run 2.配置配置字 1）DE02, Byte 2, Bit 4 Trailer Settings Feature = 1 (Enable) 2）DE02,byte 2,bit 3 (ITRM)=1 and DE02, bit 2(TTLM1) =0 and DE02, bit 1(TTLM2) =0 4.系统配置的单位是：km&km/L | 1.拖车设置->拖车管理->选择拖车->智能拖车导航设置-拖车长度 2.点击右侧的+号 | 2.，一次性增加0.1m，最多到15.3m | PASS
.... |  |  | 度量单位km&km/L，长度界面减小的步长是0.1m | P3 | 1.车机供电正常，3B2 IGN = Run 2.配置配置字 1）DE02, Byte 2, Bit 4 Trailer Settings Feature = 1 (Enable) 2）DE02,byte 2,bit 3 (ITRM)=1 and DE02, bit 2(TTLM1) =0 and DE02, bit 1(TTLM2) =0 4.系统配置的单位是：km&km/L | 1.拖车设置->拖车管理->选择拖车->智能拖车导航设置-拖车长度 2.点击右侧的-号 | 2.，一次性减少0.1m，最小到1m | PASS
.... |  |  | 度量单位km&km/L，宽度界面向右拖动滑动条，正确增加 | P2 | 1.车机供电正常，3B2 IGN = Run 2.配置配置字 1）DE02, Byte 2, Bit 4 Trailer Settings Feature = 1 (Enable) 2）DE02,byte 2,bit 3 (ITRM)=1 and DE02, bit 2(TTLM1) =0 and DE02, bit 1(TTLM2) =0 4.系统配置的单位是：km&km/L | 1.拖车设置->拖车管理->选择拖车->智能拖车导航设置-拖车宽度 2.向右快速拖动滑动条，查看增加情况 3.向右慢速拖动滑动条，查看增加情况 | 2.快速滑动，根据滑动进度增加数值，无异常，最大到3.1m 3.慢速滑动，根据滑动进度增加数值，无异常，最大到3.1m | PASS
.... |  |  | 度量单位km&km/L，宽度界面向左拖动滑动条，正确减少 | P3 | 1.车机供电正常，3B2 IGN = Run 2.配置配置字 1）DE02, Byte 2, Bit 4 Trailer Settings Feature = 1 (Enable) 2）DE02,byte 2,bit 3 (ITRM)=1 and DE02, bit 2(TTLM1) =0 and DE02, bit 1(TTLM2) =0 4.系统配置的单位是：km&km/L | 1.拖车设置->拖车管理->选择拖车->智能拖车导航设置-拖车宽度 2.向右快速拖动滑动条，查看增加情况 3.向右慢速拖动滑动条，查看增加情况 | 2.快速滑动，根据滑动进度增加数值，无异常，最小到0.3m 3.慢速滑动，根据滑动进度增加数值，无异常，最小到0.3m | PASS
.... |  |  | 度量单位km&km/L，宽度界面增长的步长是0.1m | P2 | 1.车机供电正常，3B2 IGN = Run 2.配置配置字 1）DE02, Byte 2, Bit 4 Trailer Settings Feature = 1 (Enable) 2）DE02,byte 2,bit 3 (ITRM)=1 and DE02, bit 2(TTLM1) =0 and DE02, bit 1(TTLM2) =0 4.系统配置的单位是：km&km/L | 1.拖车设置->拖车管理->选择拖车->智能拖车导航设置-拖车宽度 2.点击右侧的+号 | 2.，一次性增加0.1m，最多到3.1m | PASS
.... |  |  | 度量单位km&km/L，宽度界面减小的步长是0.1m | P2 | 1.车机供电正常，3B2 IGN = Run 2.配置配置字 1）DE02, Byte 2, Bit 4 Trailer Settings Feature = 1 (Enable) 2）DE02,byte 2,bit 3 (ITRM)=1 and DE02, bit 2(TTLM1) =0 and DE02, bit 1(TTLM2) =0 4.系统配置的单位是：km&km/L | 1.拖车设置->拖车管理->选择拖车->智能拖车导航设置-拖车宽度 2.点击右侧的-号 | 2.，一次性减少0.1m，最小到0.3m | PASS
.... |  |  | 度量单位km&km/L，高度界面向右拖动滑动条，正确增加 | P3 | 1.车机供电正常，3B2 IGN = Run 2.配置配置字 1）DE02, Byte 2, Bit 4 Trailer Settings Feature = 1 (Enable) 2）DE02,byte 2,bit 3 (ITRM)=1 and DE02, bit 2(TTLM1) =0 and DE02, bit 1(TTLM2) =0 4.系统配置的单位是：km&km/L | 1.拖车设置->拖车管理->选择拖车->智能拖车导航设置-拖车高度 2.向右快速拖动滑动条，查看增加情况 3.向右慢速拖动滑动条，查看增加情况 | 2.快速滑动，根据滑动进度增加数值，无异常，最大到4.6m 3.慢速滑动，根据滑动进度增加数值，无异常，最大到4.6m | PASS
.... |  |  | 度量单位km&km/L，高度界面向左拖动滑动条，正确减少 | P2 | 1.车机供电正常，3B2 IGN = Run 2.配置配置字 1）DE02, Byte 2, Bit 4 Trailer Settings Feature = 1 (Enable) 2）DE02,byte 2,bit 3 (ITRM)=1 and DE02, bit 2(TTLM1) =0 and DE02, bit 1(TTLM2) =0 4.系统配置的单位是：km&km/L | 1.拖车设置->拖车管理->选择拖车->智能拖车导航设置-拖车高度 2.向右快速拖动滑动条，查看增加情况 3.向右慢速拖动滑动条，查看增加情况 | 2.快速滑动，根据滑动进度增加数值，无异常，最小到0.3m 3.慢速滑动，根据滑动进度增加数值，无异常，最小到0.3m | PASS
.... |  |  | 度量单位km&km/L，高度界面增长的步长是0.1m | P2 | 1.车机供电正常，3B2 IGN = Run 2.配置配置字 1）DE02, Byte 2, Bit 4 Trailer Settings Feature = 1 (Enable) 2）DE02,byte 2,bit 3 (ITRM)=1 and DE02, bit 2(TTLM1) =0 and DE02, bit 1(TTLM2) =0 4.系统配置的单位是：km&km/L | 1.拖车设置->拖车管理->选择拖车->智能拖车导航设置-拖车高度 2.点击右侧的+号 | 2.，一次性增加0.1m，最多到4.6m | PASS
.... |  |  | 度量单位km&km/L，高度界面减小的步长是0.1m | P2 | 1.车机供电正常，3B2 IGN = Run 2.配置配置字 1）DE02, Byte 2, Bit 4 Trailer Settings Feature = 1 (Enable) 2）DE02,byte 2,bit 3 (ITRM)=1 and DE02, bit 2(TTLM1) =0 and DE02, bit 1(TTLM2) =0 4.系统配置的单位是：km&km/L | 1.拖车设置->拖车管理->选择拖车->智能拖车导航设置-拖车高度 2.点击右侧的-号 | 2.，一次性减少0.1m，最小到0.3m | PASS
.... |  |  | 度量单位km&km/L，重量界面向右拖动滑动条，正确增加 | P3 | 1.车机供电正常，3B2 IGN = Run 2.配置配置字 1）DE02, Byte 2, Bit 4 Trailer Settings Feature = 1 (Enable) 2）DE02,byte 2,bit 3 (ITRM)=1 and DE02, bit 2(TTLM1) =0 and DE02, bit 1(TTLM2) =0 4.系统配置的单位是：km&km/L | 1.拖车设置->拖车管理->选择拖车->智能拖车导航设置-拖车重量 2.向右快速拖动滑动条，查看增加情况 3.向右慢速拖动滑动条，查看增加情况 | 2.快速滑动，根据滑动进度增加数值，无异常，最大到16000kg 3.慢速滑动，根据滑动进度增加数值，无异常，最大到16000kg | PASS
.... |  |  | 度量单位km&km/L，重量界面向左拖动滑动条，正确减少 | P2 | 1.车机供电正常，3B2 IGN = Run 2.配置配置字 1）DE02, Byte 2, Bit 4 Trailer Settings Feature = 1 (Enable) 2）DE02,byte 2,bit 3 (ITRM)=1 and DE02, bit 2(TTLM1) =0 and DE02, bit 1(TTLM2) =0 4.系统配置的单位是：km&km/L | 1.拖车设置->拖车管理->选择拖车->智能拖车导航设置-拖车重量 2.向右快速拖动滑动条，查看增加情况 3.向右慢速拖动滑动条，查看增加情况 | 2.快速滑动，根据滑动进度增加数值，无异常，最小到0ft 3.慢速滑动，根据滑动进度增加数值，无异常，最小到0ft | PASS
.... |  |  | 度量单位km&km/L，重量界面增长的步长是200kg | P3 | 1.车机供电正常，3B2 IGN = Run 2.配置配置字 1）DE02, Byte 2, Bit 4 Trailer Settings Feature = 1 (Enable) 2）DE02,byte 2,bit 3 (ITRM)=1 and DE02, bit 2(TTLM1) =0 and DE02, bit 1(TTLM2) =0 4.系统配置的单位是：km&km/L | 1.拖车设置->拖车管理->选择拖车->智能拖车导航设置-拖车重量 2.点击右侧的+号 | 2.，一次性增加200kg，最多到16000kg | PASS
.... |  |  | 度量单位km&km/L，重量界面减小的步长是200kg | P3 | 1.车机供电正常，3B2 IGN = Run 2.配置配置字 1）DE02, Byte 2, Bit 4 Trailer Settings Feature = 1 (Enable) 2）DE02,byte 2,bit 3 (ITRM)=1 and DE02, bit 2(TTLM1) =0 and DE02, bit 1(TTLM2) =0 4.系统配置的单位是：km&km/L | 1.拖车设置->拖车管理->选择拖车->智能拖车导航设置-拖车重量 2.点击右侧的-号 | 2.，一次性减少200kg，最小到0 | PASS
.... |  |  | 度量单位km&km/L，编辑测量数据不保存，退到后台切换单位Mi&mile/Gallon，数据会同步更新 | P3 | 1.车机供电正常，3B2 IGN = Run 2.配置配置字 1）DE02, Byte 2, Bit 4 Trailer Settings Feature = 1 (Enable) 2）DE02,byte 2,bit 3 (ITRM)=1 and DE02, bit 2(TTLM1) =0 and DE02, bit 1(TTLM2) =0 4.系统配置的单位是：km&km/L | 1.拖车设置->拖车管理->选择拖车->智能拖车导航设置，编辑测量数据为最大值，未保存，退到后台 2.切换单位到Mi&mile/Gallon，再查看测量数据在编辑状态 | 1.长度=9.1m、宽度=1.8m、高度=2.7m、重量=9000kg 2.长度=30ft、宽度=6ft、高度=9ft、重量=20000lb | PASS
.... |  |  | 度量单位km&km/L，编辑测量数据不保存，退到后台切换单位km&L/100km，数据会同步更新 | P3 | 1.车机供电正常，3B2 IGN = Run 2.配置配置字 1）DE02, Byte 2, Bit 4 Trailer Settings Feature = 1 (Enable) 2）DE02,byte 2,bit 3 (ITRM)=1 and DE02, bit 2(TTLM1) =0 and DE02, bit 1(TTLM2) =0 4.系统配置的单位是：km&km/L | 1.拖车设置->拖车管理->选择拖车->智能拖车导航设置，编辑测量数据为最大值，未保存，退到后台 2.切换单位到km&L/100km，再查看测量数据在编辑状态 | 1.长度=9.1m、宽度=1.8m、高度=2.7m、重量=9000kg 2.长度=9.1m、宽度=1.8m、高度=2.7m、重量=9000kg | PASS
.... |  |  | 度量单位km&km/L，保存测量数据最大值再切换单位Mi&mile/Gallon，数据会同步更新 | P3 | 1.车机供电正常，3B2 IGN = Run 2.配置配置字 1）DE02, Byte 2, Bit 4 Trailer Settings Feature = 1 (Enable) 2）DE02,byte 2,bit 3 (ITRM)=1 and DE02, bit 2(TTLM1) =0 and DE02, bit 1(TTLM2) =0 4.系统配置的单位是：km&km/L | 1.拖车设置->拖车管理->选择拖车->智能拖车导航设置，编辑测量数据为最大值，未保存，退到后台 2.切换单位到Mi&mile/Gallon，再查看测量数据 | 1.长度=15.3m、宽度=3.1m、高度=4.6m、重量=16000kg 2.长度=50ft、宽度=10ft、高度=15ft、重量=35000lb | PASS |  | 与UE确认，四舍五入实现，当前实现符合预期
.... |  |  | 度量单位km&km/L，保存测量数据最大值再切换单位km&L/100km，数据会同步更新 | P3 | 1.车机供电正常，3B2 IGN = Run 2.配置配置字 1）DE02, Byte 2, Bit 4 Trailer Settings Feature = 1 (Enable) 2）DE02,byte 2,bit 3 (ITRM)=1 and DE02, bit 2(TTLM1) =0 and DE02, bit 1(TTLM2) =0 4.系统配置的单位是：km&km/L | 1.拖车设置->拖车管理->选择拖车->智能拖车导航设置，编辑测量数据为最大值，未保存，退到后台 2.切换单位到km&L/100km，再查看测量数据 | 1.长度=15.3m、宽度=3.1m、高度=4.6m、重量=16000kg 2.长度=15.3m、宽度=3.1m、高度=4.6m、重量=16000kg | PASS |  | 与UE确认，四舍五入实现，当前实现符合预期
.... |  |  | 度量单位km&km/L，保存测量数据最小值再切换单位Mi&mile/Gallon，数据会同步更新 | P3 | 1.车机供电正常，3B2 IGN = Run 2.配置配置字 1）DE02, Byte 2, Bit 4 Trailer Settings Feature = 1 (Enable) 2）DE02,byte 2,bit 3 (ITRM)=1 and DE02, bit 2(TTLM1) =0 and DE02, bit 1(TTLM2) =0 4.系统配置的单位是：km&km/L | 1.拖车设置->拖车管理->选择拖车->智能拖车导航设置，编辑测量数据为最大值，未保存，退到后台 2.切换单位到Mi&mile/Gallon，再查看测量数据 | 1.长度=1m、宽度=0.3m、高度=0.3m、重量=0kg 2.长度=3ft、宽度=1ft、高度=1ft、重量=0lb | PASS |  | 与UE确认，四舍五入实现，当前实现符合预期
.... |  |  | 度量单位km&km/L，保存测量数据最小值再切换单位km&L/100km，数据会同步更新 | P3 | 1.车机供电正常，3B2 IGN = Run 2.配置配置字 1）DE02, Byte 2, Bit 4 Trailer Settings Feature = 1 (Enable) 2）DE02,byte 2,bit 3 (ITRM)=1 and DE02, bit 2(TTLM1) =0 and DE02, bit 1(TTLM2) =0 4.系统配置的单位是：km&km/L | 1.拖车设置->拖车管理->选择拖车->智能拖车导航设置，编辑测量数据为最大值，未保存，退到后台 2.切换单位到km&L/100km，再查看测量数据 | 1.长度=1m、宽度=0.3m、高度=0.3m、重量=0kg 2.长度=1m、宽度=0.3m、高度=0.3m、重量=0kg | PASS |  | 与UE确认，四舍五入实现，当前实现符合预期
.... |  |  | 度量单位km&km/L，测量未设置，长度界面点返回，再次进入仍然跳转长度界面 | P3 | 1.车机供电正常，3B2 IGN = Run 2.配置配置字 1）DE02, Byte 2, Bit 4 Trailer Settings Feature = 1 (Enable) 2）DE02,byte 2,bit 3 (ITRM)=1 and DE02, bit 2(TTLM1) =0 and DE02, bit 1(TTLM2) =0 3.拖车长度、宽度、高度、重量未设置 4.度量单位设置km&km/L | 1.进入拖车设置-管理拖车-智能拖车导航，设置长度=15，点击长度左上角返回（<）按扭 2.再次进入 | 1.新调整数据未保存，仍然是默认值 2.再次进入时应该跳转到长度设置界面 | PASS
.... |  |  | 度量单位km&km/L，测量未设置，宽度界面点返回，再次进入仍然跳转长度界面 | P3 | 1.车机供电正常，3B2 IGN = Run 2.配置配置字 1）DE02, Byte 2, Bit 4 Trailer Settings Feature = 1 (Enable) 2）DE02,byte 2,bit 3 (ITRM)=1 and DE02, bit 2(TTLM1) =0 and DE02, bit 1(TTLM2) =0 3.拖车长度、宽度、高度、重量未设置 4.度量单位设置km&km/L | 1.进入拖车设置-管理拖车-智能拖车导航，设置长度=15，宽度=2，点击宽度左上角返回（<）按扭 2.再次进入 | 1.新调整数据未保存，仍然是默认值 2.再次进入时应该跳转到长度设置界面 | PASS
.... |  |  | 度量单位km&km/L，测量未设置，高度界面点返回，再次进入仍然跳转长度界面 | P2 | 1.车机供电正常，3B2 IGN = Run 2.配置配置字 1）DE02, Byte 2, Bit 4 Trailer Settings Feature = 1 (Enable) 2）DE02,byte 2,bit 3 (ITRM)=1 and DE02, bit 2(TTLM1) =0 and DE02, bit 1(TTLM2) =0 3.拖车长度、宽度、高度、重量未设置 4.度量单位设置km&km/L | 1.进入拖车设置-管理拖车-智能拖车导航，设置长度=15，宽度=2，高度=2，点击宽度左上角返回（<）按扭 2.再次进入 | 1.新调整数据未保存，仍然是默认值 2.再次进入时应该跳转到长度设置界面 | PASS
.... |  |  | 度量单位km&km/L，测量未设置，重量界面点返回，再次进入仍然跳转长度界面 | P3 | 1.车机供电正常，3B2 IGN = Run 2.配置配置字 1）DE02, Byte 2, Bit 4 Trailer Settings Feature = 1 (Enable) 2）DE02,byte 2,bit 3 (ITRM)=1 and DE02, bit 2(TTLM1) =0 and DE02, bit 1(TTLM2) =0 3.拖车长度、宽度、高度、重量未设置 4.度量单位设置km&km/L | 1.进入拖车设置-管理拖车-智能拖车导航，用户通过调节下面的左右翻页，设置长度=12、宽度=8.5、高度=9、重量=0，未保存，直接点击重量左上角返回（<）按扭 2.再次进入 | 1.新调整数据未保存，仍然是默认值 2.再次进入时应该跳转到长度设置界面 | PASS
.... |  |  | 度量单位km&km/L，测量未设置，重量界面不点击保存，直接杀进程，再次进入仍然跳转长度界面 | P2 | 1.车机供电正常，3B2 IGN = Run 2.配置配置字 1）DE02, Byte 2, Bit 4 Trailer Settings Feature = 1 (Enable) 2）DE02,byte 2,bit 3 (ITRM)=1 and DE02, bit 2(TTLM1) =0 and DE02, bit 1(TTLM2) =0 3.拖车长度、宽度、高度、重量未设置 4.度量单位设置km&km/L | 1.进入拖车设置-管理拖车-智能拖车导航，用户通过调节下面的左右翻页，设置长度=12、宽度=8.5、高度=9、重量=1000，不保存，后台杀掉进程 2.再次进入 | 1.新调整数据未保存，仍然是默认值，无TX信号下发0x227，Btt_L_Actl2，0x288，TrlrWidth_L_Actl 2.再次进入时应该跳转到长度设置界面 | PASS
.... |  |  | 度量单位km&km/L，测量未设置，重量界面保存但不确认，杀掉进程，再次进入仍然跳转长度界面 | P3 | 1.车机供电正常，3B2 IGN = Run 2.配置配置字 1）DE02, Byte 2, Bit 4 Trailer Settings Feature = 1 (Enable) 2）DE02,byte 2,bit 3 (ITRM)=1 and DE02, bit 2(TTLM1) =0 and DE02, bit 1(TTLM2) =0 3.拖车长度、宽度、高度、重量未设置 4.度量单位设置km&km/L | 1.进入拖车设置-管理拖车-智能拖车导航，用户通过调节下面的左右翻页，设置长度=12、宽度=8.5、高度=9、重量=2000，保存，不点击确认按扭 2.再次进入 | 1.新调整数据未保存，仍然是默认值，无TX信号下发0x227，Btt_L_Actl2，0x288，TrlrWidth_L_Actl 2.再次进入时应该跳转到长度设置界面 | PASS
.... |  |  | 度量单位km&km/L，测量未设置，配置完成后界面显示正确 | P2 | 1.车机供电正常，3B2 IGN = Run 2.配置配置字 1）DE02, Byte 2, Bit 4 Trailer Settings Feature = 1 (Enable) 2）DE02,byte 2,bit 3 (ITRM)=1 and DE02, bit 2(TTLM1) =0 and DE02, bit 1(TTLM2) =0 3.拖车长度、宽度、高度、重量未设置 4.度量单位设置km&km/L | 1.进入拖车设置-管理拖车-智能拖车导航，用户通过调节下面的左右翻页，设置长度=13、宽度=8.5、高度=9、重量=2000，保存，点击确认 | 1.界面显示正确 | PASS
.... |  |  | 度量单位km&km/L，测量未设置，确认的时候下发TX | P1 | 1.车机供电正常，3B2 IGN = Run 2.配置配置字 1）DE02, Byte 2, Bit 4 Trailer Settings Feature = 1 (Enable) 2）DE02,byte 2,bit 3 (ITRM)=1 and DE02, bit 2(TTLM1) =0 and DE02, bit 1(TTLM2) =0 3.拖车长度、宽度、高度、重量未设置 4.度量单位设置km&km/L | 1.进入拖车设置-管理拖车-智能拖车导航，用户通过调节下面的左右翻页，设置长度=13、宽度=5、高度=9、重量=2000，保存，点击确认 | 1.TX信号下发正确：0x227，Btt_L_Actl2，0x288，TrlrWidth_L_Actl | FAIL | PSTTT-933Phase5_【U718】【黑盒】【必现】【拖车】编辑宽度值后，没有下发TX信号0x288（拖车360设置编辑也未下发288信号）
.... |  |  | 度量单位km&km/L，测量已设置，点击导航设置跳转拖车测量界面 | P2 | 1.车机供电正常，3B2 IGN = Run 2.配置配置字 1）DE02, Byte 2, Bit 4 Trailer Settings Feature = 1 (Enable) 2）DE02,byte 2,bit 3 (ITRM)=1 and DE02, bit 2(TTLM1) =0 and DE02, bit 1(TTLM2) =0 3.拖车长度、宽度、高度、重量已设置 4.度量单位设置km&km/L | 1.进入拖车设置-管理拖车-智能拖车导航，查看界面 | 1.跳转到拖车测量界面，拖车长度、宽度、高度、重量值显示正确 | PASS
.... |  |  | 度量单位km&km/L，测量已设置，编辑长度界面点击返回按扭，编辑数据未更新 | P3 | 1.车机供电正常，3B2 IGN = Run 2.配置配置字 1）DE02, Byte 2, Bit 4 Trailer Settings Feature = 1 (Enable) 2）DE02,byte 2,bit 3 (ITRM)=1 and DE02, bit 2(TTLM1) =0 and DE02, bit 1(TTLM2) =0 3.拖车长度、宽度、高度、重量已设置 4.度量单位设置km&km/L | 1.进入拖车设置-管理拖车-智能拖车导航，点击编辑，调节长度为10，点击长度左上角返回< 2.再次进入到导航界面 | 1.数据未更新，未下发TX，如下信号不下发0x227，Btt_L_Actl2，0x288，TrlrWidth_L_Actl 2.仍然是之前的数据，测量数据未更新 | PASS
.... |  |  | 度量单位km&km/L，测量已设置，编辑宽度界面点击返回按扭，编辑数据未更新 | P3 | 1.车机供电正常，3B2 IGN = Run 2.配置配置字 1）DE02, Byte 2, Bit 4 Trailer Settings Feature = 1 (Enable) 2）DE02,byte 2,bit 3 (ITRM)=1 and DE02, bit 2(TTLM1) =0 and DE02, bit 1(TTLM2) =0 3.拖车长度、宽度、高度、重量已设置 4.度量单位设置km&km/L | 1.进入拖车设置-管理拖车-智能拖车导航，点击编辑，调节长度为10，宽度为5，点击宽度左上角返回< 2.再次进入到导航界面 | 1.数据未更新，未下发TX，如下信号不下发0x227，Btt_L_Actl2，0x288，TrlrWidth_L_Actl 2.仍然是之前的数据，测量数据未更新 | PASS
.... |  |  | 度量单位km&km/L，测量已设置，编辑高度界面点击返回按扭，编辑数据未更新 | P2 | 1.车机供电正常，3B2 IGN = Run 2.配置配置字 1）DE02, Byte 2, Bit 4 Trailer Settings Feature = 1 (Enable) 2）DE02,byte 2,bit 3 (ITRM)=1 and DE02, bit 2(TTLM1) =0 and DE02, bit 1(TTLM2) =0 3.拖车长度、宽度、高度、重量已设置 4.度量单位设置km&km/L | 1.进入拖车设置-管理拖车-智能拖车导航，点击编辑，调节长度为10，宽度为5，高度为5，点击高度左上角返回< 2.再次进入到导航界面 | 1.数据未更新，未下发TX，如下信号不下发0x227，Btt_L_Actl2，0x288，TrlrWidth_L_Actl 2.仍然是之前的数据，测量数据未更新 | PASS
.... |  |  | 度量单位km&km/L，测量已设置，编辑重量界面点击返回按扭，编辑数据未更新 | P2 | 1.车机供电正常，3B2 IGN = Run 2.配置配置字 1）DE02, Byte 2, Bit 4 Trailer Settings Feature = 1 (Enable) 2）DE02,byte 2,bit 3 (ITRM)=1 and DE02, bit 2(TTLM1) =0 and DE02, bit 1(TTLM2) =0 3.拖车长度、宽度、高度、重量已设置 4.度量单位设置km&km/L | 1.进入拖车设置-管理拖车-智能拖车导航，点击编辑，调节长度为11，高度为5，高度为5，重量为1000，点击重量左上角返回< 2.再次进入到导航界面 | 1.数据未更新，未下发TX，如下信号不下发0x227，Btt_L_Actl2，0x288，TrlrWidth_L_Actl 2.仍然是之前的数据，测量数据未更新 | PASS
.... |  |  | 度量单位km&km/L，测量已设置，编辑测量数据，保存但不确认，数据未更新 | P3 | 1.车机供电正常，3B2 IGN = Run 2.配置配置字 1）DE02, Byte 2, Bit 4 Trailer Settings Feature = 1 (Enable) 2）DE02,byte 2,bit 3 (ITRM)=1 and DE02, bit 2(TTLM1) =0 and DE02, bit 1(TTLM2) =0 3.拖车长度、宽度、高度、重量已设置 4.度量单位设置km&km/L | 1.进入拖车设置-管理拖车-智能拖车导航，点击编辑，调节长度为10，高度为5，高度为5，重量为1000，点击保存，但不确认，直接杀掉进程 2.再次进入到导航界面 | 1.数据未更新，未下发TX，如下信号不下发0x227，Btt_L_Actl2，0x288，TrlrWidth_L_Actl 2.仍然是之前的数据，测量数据未更新 | PASS
.... |  |  | 度量单位km&km/L，测量已设置，编辑测量数据成功，数据更新 | P1 | 1.车机供电正常，3B2 IGN = Run 2.配置配置字 1）DE02, Byte 2, Bit 4 Trailer Settings Feature = 1 (Enable) 2）DE02,byte 2,bit 3 (ITRM)=1 and DE02, bit 2(TTLM1) =0 and DE02, bit 1(TTLM2) =0 3.拖车长度、宽度、高度、重量已设置 4.度量单位设置km&km/L | 1.进入拖车设置-管理拖车-智能拖车导航，点击编辑，调节长度为11，高度为5，高度为5，重量为1000，点击保存，确认 2.再次进入到导航界面 | 2.数据为新更新的数据，界面显示正确 | PASS
.... |  |  | 度量单位km&km/L，测量已设置，编辑测量数据成功，确认按扭同时下发TX | P0 | 1.车机供电正常，3B2 IGN = Run 2.配置配置字 1）DE02, Byte 2, Bit 4 Trailer Settings Feature = 1 (Enable) 2）DE02,byte 2,bit 3 (ITRM)=1 and DE02, bit 2(TTLM1) =0 and DE02, bit 1(TTLM2) =0 3.拖车长度、宽度、高度、重量已设置 4.度量单位设置km&km/L | 1.进入拖车设置-管理拖车-智能拖车导航，点击编辑，调节长度为11，高度为5，高度为5，重量为1000，点击保存，确认 | 1.理发TX信号：0x227，Btt_L_Actl2，0x288，TrlrWidth_L_Actl | BLOCK | PSTTT-933Phase5_【U718】【黑盒】【必现】【拖车】编辑宽度值后，没有下发TX信号0x288（拖车360设置编辑也未下发288信号）
.... |  |  | 度量单位km&km/L，编辑激活车辆长度在1m~10.2m内且宽度小于2.6m下发TX正确 | P1 | 1.车机供电正常，3B2 IGN = Run 2.配置配置字 1）DE02, Byte 2, Bit 4 Trailer Settings Feature = 1 (Enable) 2）DE02,byte 2,bit 3 (ITRM)=1 and DE02, bit 2(TTLM1) =0 and DE02, bit 1(TTLM2) =0 3.激活拖车长度、宽度、高度、重量已设置 4.度量单位设置km&km/L | 1.进入拖车设置-管理拖车-智能拖车导航，点击编辑，调节长度为8m，高度为2.5m，高度为2.5m，重量为1000kg，点击保存，确认，查看TX | 1.TX信号下发正确：0x227，Btt_L_Actl2=相应值，0x288，TrlrWidth_L_Actl | BLOCK | PSTTT-934 Phase5_【U718】【黑盒】【必现】【拖车】编辑拖车长度时，TX（0x227）Btt_L_Actl2信号未更新为长度值
.... |  |  | 度量单位km&km/L，编辑激活车辆长度小于1m，下发TX正确 | P1 | 1.车机供电正常，3B2 IGN = Run 2.配置配置字 1）DE02, Byte 2, Bit 4 Trailer Settings Feature = 1 (Enable) 2）DE02,byte 2,bit 3 (ITRM)=1 and DE02, bit 2(TTLM1) =0 and DE02, bit 1(TTLM2) =0 3.激活拖车长度、宽度、高度、重量已设置 4.度量单位设置km&km/L | 1.进入拖车设置-管理拖车-智能拖车导航，点击编辑，调节长度为0.8m，高度为2.5m，高度为2.5m，重量为1000kg，点击保存，确认，查看TX | 1.TX信号下发正确：0x227，Btt_L_Actl2=07F，0x288，TrlrWidth_L_Actl | BLOCK | PSTTT-934 Phase5_【U718】【黑盒】【必现】【拖车】编辑拖车长度时，TX（0x227）Btt_L_Actl2信号未更新为长度值
.... |  |  | 度量单位km&km/L，编辑激活车辆长度大于10.2m，下发TX正确 | P0 | 1.车机供电正常，3B2 IGN = Run 2.配置配置字 1）DE02, Byte 2, Bit 4 Trailer Settings Feature = 1 (Enable) 2）DE02,byte 2,bit 3 (ITRM)=1 and DE02, bit 2(TTLM1) =0 and DE02, bit 1(TTLM2) =0 3.激活拖车长度、宽度、高度、重量已设置 4.度量单位设置km&km/L | 1.进入拖车设置-管理拖车-智能拖车导航，点击编辑，调节长度为15m，高度为2m，高度为2m，重量为1000kg，点击保存，确认，查看TX | 1.TX信号下发正确：0x227，Btt_L_Actl2=07F，0x288，TrlrWidth_L_Actl | BLOCK | PSTTT-934 Phase5_【U718】【黑盒】【必现】【拖车】编辑拖车长度时，TX（0x227）Btt_L_Actl2信号未更新为长度值
.... |  |  | 度量单位km&km/L，编辑激活车辆宽度>2.6m，下发TX正确 | P0 | 1.车机供电正常，3B2 IGN = Run 2.配置配置字 1）DE02, Byte 2, Bit 4 Trailer Settings Feature = 1 (Enable) 2）DE02,byte 2,bit 3 (ITRM)=1 and DE02, bit 2(TTLM1) =0 and DE02, bit 1(TTLM2) =0 3.激活拖车长度、宽度、高度、重量已设置 4.度量单位设置km&km/L | 1.进入拖车设置-管理拖车-智能拖车导航，点击编辑，调节长度为3m，宽度为4m，高度为0.8m，重量为1000kg，点击保存，确认，查看TX | 1.TX信号下发正确：0x227，Btt_L_Actl2=07F，0x288，TrlrWidth_L_Actl | BLOCK | PSTTT-934 Phase5_【U718】【黑盒】【必现】【拖车】编辑拖车长度时，TX（0x227）Btt_L_Actl2信号未更新为长度值
.... |  |  | 度量单位km&km/L，新增拖车时，未输入长度，查看TX信号 | P1 | 1.车机供电正常，3B2 IGN = Run 2.配置配置字 1）DE02, Byte 2, Bit 4 Trailer Settings Feature = 1 (Enable) 2）DE02,byte 2,bit 3 (ITRM)=1 and DE02, bit 2(TTLM1) =0 and DE02, bit 1(TTLM2) =0 3.激活度量单位设置km&km/L | 1.新增拖车，不输入长度，保存成功 | 1.TX信号下发正确：0x227，Btt_L_Actl2=07E | BLOCK | PSTTT-934 Phase5_【U718】【黑盒】【必现】【拖车】编辑拖车长度时，TX（0x227）Btt_L_Actl2信号未更新为长度值
.... |  |  | 度量单位km&km/L，默认拖车长度下发TX正确 | P1 | 1.车机供电正常，3B2 IGN = Run 2.配置配置字 1）DE02, Byte 2, Bit 4 Trailer Settings Feature = 1 (Enable) 2）DE02,byte 2,bit 3 (ITRM)=1 and DE02, bit 2(TTLM1) =0 and DE02, bit 1(TTLM2) =0 3.度量单位设置km&km/L | 1.编辑默认拖车，查看下发TX | 1.TX信号下发正确：0x227，Btt_L_Actl2=07E | BLOCK | PSTTT-934 Phase5_【U718】【黑盒】【必现】【拖车】编辑拖车长度时，TX（0x227）Btt_L_Actl2信号未更新为长度值
.... |  |  | 度量单位km&km/L，编辑未激活车辆长度在1m~10.2内且宽度小于2.6m下发TX正确 | P0 | 1.车机供电正常，3B2 IGN = Run 2.配置配置字 1）DE02, Byte 2, Bit 4 Trailer Settings Feature = 1 (Enable) 2）DE02,byte 2,bit 3 (ITRM)=1 and DE02, bit 2(TTLM1) =0 and DE02, bit 1(TTLM2) =0 3.激活拖车长度、宽度、高度、重量已设置，车辆未激活 4.度量单位设置km&km/L | 1.进入拖车设置-管理拖车-智能拖车导航，点击编辑，调节长度为8m，宽度为2m，高度为2m，重量为1000kg，点击保存，确认，查看TX | 1.TX信号下发正确：0x227，Btt_L_Actl2=0x7E值，0x288，TrlrWidth_L_Actl | BLOCK | PSTTT-934 Phase5_【U718】【黑盒】【必现】【拖车】编辑拖车长度时，TX（0x227）Btt_L_Actl2信号未更新为长度值
.... |  |  | 度量单位km&km/L，激活车辆，断开连接，下发TX正确 | P1 | 1.车机供电正常，3B2 IGN = Run 2.配置配置字 1）DE02, Byte 2, Bit 4 Trailer Settings Feature = 1 (Enable) 2）DE02,byte 2,bit 3 (ITRM)=1 and DE02, bit 2(TTLM1) =0 and DE02, bit 1(TTLM2) =0 3.拖车已连接0x443，TrlrLampCnnct_B_Actl=1 | 1.激活车辆，连接断开，443，TrlrLampCnnct_B_Actl=no | 1.TX信号下发正确：0x227，Btt_L_Actl2=0x7E值，0x288，TrlrWidth_L_Actl | BLOCK | PSTTT-933Phase5_【U718】【黑盒】【必现】【拖车】编辑宽度值后，没有下发TX信号0x288（拖车360设置编辑也未下发288信号）
.... |  |  | 度量单位km&km/L，新增导航数据保存后但不确认，杀掉拖车APP进程，结果不保存 | P1 | 1.车机供电正常，3B2 IGN = Run 2.配置配置字 1）DE02, Byte 2, Bit 4 Trailer Settings Feature = 1 (Enable) 2）DE02,byte 2,bit 3 (ITRM)=1 and DE02, bit 2(TTLM1) =0 and DE02, bit 1(TTLM2) =0 3.拖车已连接0x443，TrlrLampCnnct_B_Actl=1 4.度量单位km&km/L | 1.进入拖车设置-管理拖车-智能拖车导航，点击编辑，调节长度为8m，宽度为2m，高度为2m，重量为1000kg，点击保存，不点确认，杀掉进程后，再次进入界面 | 1.刚刚的数据未保存，重新进入到拖车导航数据配置界面 | PASS
.... |  |  | 度量单位km&km/L，编辑拖车导航数据后，杀掉拖车APP进程，结果不受影响 | P3 | 1.车机供电正常，3B2 IGN = Run 2.配置配置字 1）DE02, Byte 2, Bit 4 Trailer Settings Feature = 1 (Enable) 2）DE02,byte 2,bit 3 (ITRM)=1 and DE02, bit 2(TTLM1) =0 and DE02, bit 1(TTLM2) =0 3.拖车已连接0x443，TrlrLampCnnct_B_Actl=1 4.度量单位km&km/L | 1.进入拖车设置-管理拖车-智能拖车导航，点击编辑，调节长度为8m，宽度为2m，高度为2m，重量为1000kg，点击保存，确认，杀掉进程后，再次进入拖车APP | 1.数据未受影响 | PASS
.... |  |  | 度量单位km&km/L，编辑拖车导航数据后，重启车机，结果不受影响 | P3 | 1.车机供电正常，3B2 IGN = Run 2.配置配置字 1）DE02, Byte 2, Bit 4 Trailer Settings Feature = 1 (Enable) 2）DE02,byte 2,bit 3 (ITRM)=1 and DE02, bit 2(TTLM1) =0 and DE02, bit 1(TTLM2) =0 3.拖车已连接0x443，TrlrLampCnnct_B_Actl=1 4.度量单位km&km/L | 1.进入拖车设置-管理拖车-智能拖车导航，点击编辑，调节长度为8m，宽度为2m，高度为2m，重量为1000kg，点击保存，确认，重起车机，再次进入拖车APP | 1.数据未受影响 | PASS
.... |  |  | 度量单位km&L/100km，长度界面显示正确 | P2 | 1.车机供电正常，3B2 IGN = Run 2.配置配置字 1）DE02, Byte 2, Bit 4 Trailer Settings Feature = 1 (Enable) 2）DE02,byte 2,bit 3 (ITRM)=1 and DE02, bit 2(TTLM1) =0 and DE02, bit 1(TTLM2) =0 4.系统配置的单位是：km&L/100km | 3.拖车设置->拖车管理->选择拖车->智能拖车导航设置 4.编辑智能拖车导航设置，查看长度界面显示 | 4.长度默认值：7.6m 长度最小值：1m 长度最大值：15.3m 界面上长度描述：XXXX | BLOCK | FCIVIOS-11172 Phase5_【U718】【黑盒】【必现】【拖车】拖车测量中缺少长度的描述，宽度/高度/重量都有，风格不统一请优化
.... |  |  | 度量单位km&L/100km，宽度界面显示正确 | P3 | 1.车机供电正常，3B2 IGN = Run 2.配置配置字 1）DE02, Byte 2, Bit 4 Trailer Settings Feature = 1 (Enable) 2）DE02,byte 2,bit 3 (ITRM)=1 and DE02, bit 2(TTLM1) =0 and DE02, bit 1(TTLM2) =0 3.本车非电车 4.系统配置的单位是：km&L/100km | 3.拖车设置->拖车管理->选择拖车->智能拖车导航设置 4.编辑智能拖车导航设置，查看宽度界面显示 | 4.宽度默认值：1.1m 宽度最小值：0.3m 宽度最大值：3.1m 拖车宽度（2/4）：文本描述：输入车辆，拖车或货物的宽度，以最宽者为准，界面是滑动条 | PASS
.... |  |  | 度量单位km&L/100km，高度界面显示正确 | P2 | 1.车机供电正常，3B2 IGN = Run 2.配置配置字 1）DE02, Byte 2, Bit 4 Trailer Settings Feature = 1 (Enable) 2）DE02,byte 2,bit 3 (ITRM)=1 and DE02, bit 2(TTLM1) =0 and DE02, bit 1(TTLM2) =0 3.本车非电车 4.系统配置的单位是：km&L/100km | 3.拖车设置->拖车管理->选择拖车->智能拖车导航设置 4.编辑智能拖车导航设置，查看高度界面显示 | 4.高度默认值：1.1m 高度最小值：0.3m 高度最大值：4.6m 拖车高度（3/4）：文本描述：输入从地面到车辆，拖车或者货物的最高点，以最高者为准，界面是滑动条 | PASS
.... |  |  | 度量单位km&L/100km，重量显示正确 | P3 | 1.车机供电正常，3B2 IGN = Run 2.配置配置字 1）DE02, Byte 2, Bit 4 Trailer Settings Feature = 1 (Enable) 2）DE02,byte 2,bit 3 (ITRM)=1 and DE02, bit 2(TTLM1) =0 and DE02, bit 1(TTLM2) =0 3.本车非电车 4.系统配置的单位是：km&L/100km | 3.拖车设置->拖车管理->选择拖车->智能拖车导航设置 4.编辑智能拖车导航设置，查看重量界面显示 | 4.重量默认值：4600kg 重量最小值：0kg 重量最大值：16000kg 拖车重量（4/4）：文本描述：输入拖车的车辆总重量额定值（GVWR），界面是滑动条，且下面存在”在车辆点火时提示拖车重量“的开关按扭 存在“保存”按扭 | BLOCK | FCIVIOS-11175Phase5_【U718】【黑盒】【必现】【拖车】拖车360界面和拖车测量界面，“保存”按扭在一个屏中无法展示，用户不易发现，需优化
.... |  |  | 度量单位km&L/100km，展示4个界面 | P2 | 1.车机供电正常，3B2 IGN = Run 2.配置配置字 1）DE02, Byte 2, Bit 4 Trailer Settings Feature = 1 (Enable) 2）DE02,byte 2,bit 3 (ITRM)=1 and DE02, bit 2(TTLM1) =0 and DE02, bit 1(TTLM2) =0 4.系统配置的单位是：km&L/100km | 1.拖车设置->拖车管理->选择拖车->智能拖车导航设置 2.编辑智能拖车导航设置，查看重量界面显示 | 2.长度是：1/4 宽度2/4 高度3/4 重量4/4 | PASS
.... |  |  | 度量单位km&L/100km，长度界面向右拖动滑动条，正确增加 | P3 | 1.车机供电正常，3B2 IGN = Run 2.配置配置字 1）DE02, Byte 2, Bit 4 Trailer Settings Feature = 1 (Enable) 2）DE02,byte 2,bit 3 (ITRM)=1 and DE02, bit 2(TTLM1) =0 and DE02, bit 1(TTLM2) =0 4.系统配置的单位是：km&L/100km | 1.拖车设置->拖车管理->选择拖车->智能拖车导航设置-拖车长度 2.向右快速拖动滑动条，查看增加情况 3.向右慢速拖动滑动条，查看增加情况 | 2.快速滑动，根据滑动进度增加数值，无异常，最大到15.3m 3.慢速滑动，根据滑动进度增加数值，无异常，最大到15.3m | PASS
.... |  |  | 度量单位km&L/100km，长度界面向左拖动滑动条，正确减少 | P2 | 1.车机供电正常，3B2 IGN = Run 2.配置配置字 1）DE02, Byte 2, Bit 4 Trailer Settings Feature = 1 (Enable) 2）DE02,byte 2,bit 3 (ITRM)=1 and DE02, bit 2(TTLM1) =0 and DE02, bit 1(TTLM2) =0 4.系统配置的单位是：km&L/100km | 1.拖车设置->拖车管理->选择拖车->智能拖车导航设置-拖车长度 2.向右快速拖动滑动条，查看增加情况 3.向右慢速拖动滑动条，查看增加情况 | 2.快速滑动，根据滑动进度增加数值，无异常，最小到1m 3.慢速滑动，根据滑动进度增加数值，无异常，最小到1m | PASS
.... |  |  | 度量单位km&L/100km，长度界面增长的步长是0.1m | P1 | 1.车机供电正常，3B2 IGN = Run 2.配置配置字 1）DE02, Byte 2, Bit 4 Trailer Settings Feature = 1 (Enable) 2）DE02,byte 2,bit 3 (ITRM)=1 and DE02, bit 2(TTLM1) =0 and DE02, bit 1(TTLM2) =0 4.系统配置的单位是：km&L/100km | 1.拖车设置->拖车管理->选择拖车->智能拖车导航设置-拖车长度 2.点击右侧的+号 | 2.，一次性增加0.1m，最多到15.3m | PASS
.... |  |  | 度量单位km&L/100km，长度界面减小的步长是0.1m | P3 | 1.车机供电正常，3B2 IGN = Run 2.配置配置字 1）DE02, Byte 2, Bit 4 Trailer Settings Feature = 1 (Enable) 2）DE02,byte 2,bit 3 (ITRM)=1 and DE02, bit 2(TTLM1) =0 and DE02, bit 1(TTLM2) =0 4.系统配置的单位是：km&L/100km | 1.拖车设置->拖车管理->选择拖车->智能拖车导航设置-拖车长度 2.点击右侧的-号 | 2.，一次性减少0.1m，最小到1m | PASS
.... |  |  | 度量单位km&L/100km，宽度界面向右拖动滑动条，正确增加 | P3 | 1.车机供电正常，3B2 IGN = Run 2.配置配置字 1）DE02, Byte 2, Bit 4 Trailer Settings Feature = 1 (Enable) 2）DE02,byte 2,bit 3 (ITRM)=1 and DE02, bit 2(TTLM1) =0 and DE02, bit 1(TTLM2) =0 4.系统配置的单位是：km&L/100km | 1.拖车设置->拖车管理->选择拖车->智能拖车导航设置-拖车宽度 2.向右快速拖动滑动条，查看增加情况 3.向右慢速拖动滑动条，查看增加情况 | 2.快速滑动，根据滑动进度增加数值，无异常，最大到3.1m 3.慢速滑动，根据滑动进度增加数值，无异常，最大到3.1m | PASS
.... |  |  | 度量单位km&L/100km，宽度界面向左拖动滑动条，正确减少 | P3 | 1.车机供电正常，3B2 IGN = Run 2.配置配置字 1）DE02, Byte 2, Bit 4 Trailer Settings Feature = 1 (Enable) 2）DE02,byte 2,bit 3 (ITRM)=1 and DE02, bit 2(TTLM1) =0 and DE02, bit 1(TTLM2) =0 4.系统配置的单位是：km&L/100km | 1.拖车设置->拖车管理->选择拖车->智能拖车导航设置-拖车宽度 2.向右快速拖动滑动条，查看增加情况 3.向右慢速拖动滑动条，查看增加情况 | 2.快速滑动，根据滑动进度增加数值，无异常，最小到0.3m 3.慢速滑动，根据滑动进度增加数值，无异常，最小到0.3m | PASS
.... |  |  | 度量单位km&L/100km，宽度界面增长的步长是0.1m | P2 | 1.车机供电正常，3B2 IGN = Run 2.配置配置字 1）DE02, Byte 2, Bit 4 Trailer Settings Feature = 1 (Enable) 2）DE02,byte 2,bit 3 (ITRM)=1 and DE02, bit 2(TTLM1) =0 and DE02, bit 1(TTLM2) =0 4.系统配置的单位是：km&L/100km | 1.拖车设置->拖车管理->选择拖车->智能拖车导航设置-拖车宽度 2.点击右侧的+号 | 2.，一次性增加0.1m，最多到3.1m | PASS
.... |  |  | 度量单位km&L/100km，宽度界面减小的步长是0.1m | P3 | 1.车机供电正常，3B2 IGN = Run 2.配置配置字 1）DE02, Byte 2, Bit 4 Trailer Settings Feature = 1 (Enable) 2）DE02,byte 2,bit 3 (ITRM)=1 and DE02, bit 2(TTLM1) =0 and DE02, bit 1(TTLM2) =0 4.系统配置的单位是：km&L/100km | 1.拖车设置->拖车管理->选择拖车->智能拖车导航设置-拖车宽度 2.点击右侧的-号 | 2.，一次性减少0.1m，最小到0.3m | PASS
.... |  |  | 度量单位km&L/100km，高度界面向右拖动滑动条，正确增加 | P2 | 1.车机供电正常，3B2 IGN = Run 2.配置配置字 1）DE02, Byte 2, Bit 4 Trailer Settings Feature = 1 (Enable) 2）DE02,byte 2,bit 3 (ITRM)=1 and DE02, bit 2(TTLM1) =0 and DE02, bit 1(TTLM2) =0 4.系统配置的单位是：km&L/100km | 1.拖车设置->拖车管理->选择拖车->智能拖车导航设置-拖车高度 2.向右快速拖动滑动条，查看增加情况 3.向右慢速拖动滑动条，查看增加情况 | 2.快速滑动，根据滑动进度增加数值，无异常，最大到4.6m 3.慢速滑动，根据滑动进度增加数值，无异常，最大到4.6m | PASS
.... |  |  | 度量单位km&L/100km，高度界面向左拖动滑动条，正确减少 | P3 | 1.车机供电正常，3B2 IGN = Run 2.配置配置字 1）DE02, Byte 2, Bit 4 Trailer Settings Feature = 1 (Enable) 2）DE02,byte 2,bit 3 (ITRM)=1 and DE02, bit 2(TTLM1) =0 and DE02, bit 1(TTLM2) =0 4.系统配置的单位是：km&L/100km | 1.拖车设置->拖车管理->选择拖车->智能拖车导航设置-拖车高度 2.向右快速拖动滑动条，查看增加情况 3.向右慢速拖动滑动条，查看增加情况 | 2.快速滑动，根据滑动进度增加数值，无异常，最小到0.3m 3.慢速滑动，根据滑动进度增加数值，无异常，最小到0.3m | PASS
.... |  |  | 度量单位km&L/100km，高度界面增长的步长是0.1m | P3 | 1.车机供电正常，3B2 IGN = Run 2.配置配置字 1）DE02, Byte 2, Bit 4 Trailer Settings Feature = 1 (Enable) 2）DE02,byte 2,bit 3 (ITRM)=1 and DE02, bit 2(TTLM1) =0 and DE02, bit 1(TTLM2) =0 4.系统配置的单位是：km&L/100km | 1.拖车设置->拖车管理->选择拖车->智能拖车导航设置-拖车高度 2.点击右侧的+号 | 2.，一次性增加0.1m，最多到4.6m | PASS
.... |  |  | 度量单位km&L/100km，高度界面减小的步长是0.1m | P3 | 1.车机供电正常，3B2 IGN = Run 2.配置配置字 1）DE02, Byte 2, Bit 4 Trailer Settings Feature = 1 (Enable) 2）DE02,byte 2,bit 3 (ITRM)=1 and DE02, bit 2(TTLM1) =0 and DE02, bit 1(TTLM2) =0 4.系统配置的单位是：km&L/100km | 1.拖车设置->拖车管理->选择拖车->智能拖车导航设置-拖车高度 2.点击右侧的-号 | 2.，一次性减少0.1m，最小到0.3m | PASS
.... |  |  | 度量单位km&L/100km，重量界面向右拖动滑动条，正确增加 | P2 | 1.车机供电正常，3B2 IGN = Run 2.配置配置字 1）DE02, Byte 2, Bit 4 Trailer Settings Feature = 1 (Enable) 2）DE02,byte 2,bit 3 (ITRM)=1 and DE02, bit 2(TTLM1) =0 and DE02, bit 1(TTLM2) =0 4.系统配置的单位是：km&L/100km | 1.拖车设置->拖车管理->选择拖车->智能拖车导航设置-拖车重量 2.向右快速拖动滑动条，查看增加情况 3.向右慢速拖动滑动条，查看增加情况 | 2.快速滑动，根据滑动进度增加数值，无异常，最大到16000kg 3.慢速滑动，根据滑动进度增加数值，无异常，最大到16000kg | PASS
.... |  |  | 度量单位km&L/100km，重量界面向左拖动滑动条，正确减少 | P3 | 1.车机供电正常，3B2 IGN = Run 2.配置配置字 1）DE02, Byte 2, Bit 4 Trailer Settings Feature = 1 (Enable) 2）DE02,byte 2,bit 3 (ITRM)=1 and DE02, bit 2(TTLM1) =0 and DE02, bit 1(TTLM2) =0 4.系统配置的单位是：km&L/100km | 1.拖车设置->拖车管理->选择拖车->智能拖车导航设置-拖车重量 2.向右快速拖动滑动条，查看增加情况 3.向右慢速拖动滑动条，查看增加情况 | 2.快速滑动，根据滑动进度增加数值，无异常，最小到0ft 3.慢速滑动，根据滑动进度增加数值，无异常，最小到0ft | PASS
.... |  |  | 度量单位km&L/100km，重量界面增长的步长是200kg | P3 | 1.车机供电正常，3B2 IGN = Run 2.配置配置字 1）DE02, Byte 2, Bit 4 Trailer Settings Feature = 1 (Enable) 2）DE02,byte 2,bit 3 (ITRM)=1 and DE02, bit 2(TTLM1) =0 and DE02, bit 1(TTLM2) =0 4.系统配置的单位是：km&L/100km | 1.拖车设置->拖车管理->选择拖车->智能拖车导航设置-拖车重量 2.点击右侧的+号 | 2.，一次性增加200kg，最多到16000kg | PASS
.... |  |  | 度量单位km&L/100km，重量界面减小的步长是200kg | P3 | 1.车机供电正常，3B2 IGN = Run 2.配置配置字 1）DE02, Byte 2, Bit 4 Trailer Settings Feature = 1 (Enable) 2）DE02,byte 2,bit 3 (ITRM)=1 and DE02, bit 2(TTLM1) =0 and DE02, bit 1(TTLM2) =0 4.系统配置的单位是：km&L/100km | 1.拖车设置->拖车管理->选择拖车->智能拖车导航设置-拖车重量 2.点击右侧的-号 | 2.，一次性减少200kg，最小到0 | PASS
.... |  |  | 度量单位km&L/100km，编辑测量数据不保存，退到后台切换单位Mi&mile/Gallon，数据会同步更新 | P3 | 1.车机供电正常，3B2 IGN = Run 2.配置配置字 1）DE02, Byte 2, Bit 4 Trailer Settings Feature = 1 (Enable) 2）DE02,byte 2,bit 3 (ITRM)=1 and DE02, bit 2(TTLM1) =0 and DE02, bit 1(TTLM2) =0 4.系统配置的单位是：km&L/100km | 1.拖车设置->拖车管理->选择拖车->智能拖车导航设置，编辑测量数据为最大值，未保存，退到后台 2.切换单位到Mi&mile/Gallon，再查看测量数据在编辑状态 | 1.长度=9.1m、宽度=1.8m、高度=2.7m、重量=9000kg 2.长度=30ft、宽度=6ft、高度=9ft、重量=20000lb | PASS
.... |  |  | 度量单位km&L/100km，编辑测量数据不保存，退到后台切换单位km&km/L，数据会同步更新 | P3 | 1.车机供电正常，3B2 IGN = Run 2.配置配置字 1）DE02, Byte 2, Bit 4 Trailer Settings Feature = 1 (Enable) 2）DE02,byte 2,bit 3 (ITRM)=1 and DE02, bit 2(TTLM1) =0 and DE02, bit 1(TTLM2) =0 4.系统配置的单位是：km&L/100km | 1.拖车设置->拖车管理->选择拖车->智能拖车导航设置，编辑测量数据为最大值，未保存，退到后台 2.切换单位到km&km/L，再查看测量数据在编辑状态 | 1.长度=9.1m、宽度=1.8m、高度=2.7m、重量=9000kg 2.长度=9.1m、宽度=1.8m、高度=2.7m、重量=9000kg | PASS
.... |  |  | 度量单位km&L/100km，保存测量数据最大值再切换单位Mi&mile/Gallon，数据会同步更新 | P3 | 1.车机供电正常，3B2 IGN = Run 2.配置配置字 1）DE02, Byte 2, Bit 4 Trailer Settings Feature = 1 (Enable) 2）DE02,byte 2,bit 3 (ITRM)=1 and DE02, bit 2(TTLM1) =0 and DE02, bit 1(TTLM2) =0 4.系统配置的单位是：km&L/100km | 1.拖车设置->拖车管理->选择拖车->智能拖车导航设置，编辑测量数据为最大值，未保存，退到后台 2.切换单位到Mi&mile/Gallon，再查看测量数据 | 1.长度=15.3m、宽度=3.1m、高度=4.6m、重量=16000kg 2.长度=50ft、宽度=10ft、高度=15ft、重量=35000lb | PASS |  | 与UE确认，四舍五入实现，当前实现符合预期
.... |  |  | 度量单位km&L/100km，保存测量数据最大值再切换单位km&km/L，数据会同步更新 | P3 | 1.车机供电正常，3B2 IGN = Run 2.配置配置字 1）DE02, Byte 2, Bit 4 Trailer Settings Feature = 1 (Enable) 2）DE02,byte 2,bit 3 (ITRM)=1 and DE02, bit 2(TTLM1) =0 and DE02, bit 1(TTLM2) =0 4.系统配置的单位是：km&L/100km | 1.拖车设置->拖车管理->选择拖车->智能拖车导航设置，编辑测量数据为最大值，未保存，退到后台 2.切换单位到km&km/L，再查看测量数据 | 1.长度=15.3m、宽度=3.1m、高度=4.6m、重量=16000kg 2.长度=15.3m、宽度=3.1m、高度=4.6m、重量=16000kg | PASS |  | 与UE确认，四舍五入实现，当前实现符合预期
.... |  |  | 度量单位km&L/100km，保存测量数据最小值再切换单位Mi&mile/Gallon，数据会同步更新 | P3 | 1.车机供电正常，3B2 IGN = Run 2.配置配置字 1）DE02, Byte 2, Bit 4 Trailer Settings Feature = 1 (Enable) 2）DE02,byte 2,bit 3 (ITRM)=1 and DE02, bit 2(TTLM1) =0 and DE02, bit 1(TTLM2) =0 4.系统配置的单位是：km&L/100km | 1.拖车设置->拖车管理->选择拖车->智能拖车导航设置，编辑测量数据为最大值，未保存，退到后台 2.切换单位到Mi&mile/Gallon，再查看测量数据 | 1.长度=1m、宽度=0.3m、高度=0.3m、重量=0kg 2.长度=3ft、宽度=1ft、高度=1ft、重量=0lb | PASS |  | 与UE确认，四舍五入实现，当前实现符合预期
.... |  |  | 度量单位km&L/100km，保存测量数据最小值再切换单位km&km/L，数据会同步更新 | P3 | 1.车机供电正常，3B2 IGN = Run 2.配置配置字 1）DE02, Byte 2, Bit 4 Trailer Settings Feature = 1 (Enable) 2）DE02,byte 2,bit 3 (ITRM)=1 and DE02, bit 2(TTLM1) =0 and DE02, bit 1(TTLM2) =0 4.系统配置的单位是：km&L/100km | 1.拖车设置->拖车管理->选择拖车->智能拖车导航设置，编辑测量数据为最大值，未保存，退到后台 2.切换单位到km&km/L，再查看测量数据 | 1.长度=1m、宽度=0.3m、高度=0.3m、重量=0kg 2.长度=1m、宽度=0.3m、高度=0.3m、重量=0kg | PASS |  | 与UE确认，四舍五入实现，当前实现符合预期
.... |  |  | 度量单位km&L/100km，测量未设置，长度界面点返回，再次进入仍然跳转长度界面 | P2 | 1.车机供电正常，3B2 IGN = Run 2.配置配置字 1）DE02, Byte 2, Bit 4 Trailer Settings Feature = 1 (Enable) 2）DE02,byte 2,bit 3 (ITRM)=1 and DE02, bit 2(TTLM1) =0 and DE02, bit 1(TTLM2) =0 3.拖车长度、宽度、高度、重量未设置 4.度量单位设置km&L/100km | 1.进入拖车设置-管理拖车-智能拖车导航，设置长度=15，点击长度左上角返回（<）按扭 2.再次进入 | 1.新调整数据未保存，仍然是默认值 2.再次进入时应该跳转到长度设置界面 | PASS
.... |  |  | 度量单位km&L/100km，测量未设置，宽度界面点返回，再次进入仍然跳转长度界面 | P3 | 1.车机供电正常，3B2 IGN = Run 2.配置配置字 1）DE02, Byte 2, Bit 4 Trailer Settings Feature = 1 (Enable) 2）DE02,byte 2,bit 3 (ITRM)=1 and DE02, bit 2(TTLM1) =0 and DE02, bit 1(TTLM2) =0 3.拖车长度、宽度、高度、重量未设置 4.度量单位设置km&L/100km | 1.进入拖车设置-管理拖车-智能拖车导航，设置长度=15，宽度=2，点击宽度左上角返回（<）按扭 2.再次进入 | 1.新调整数据未保存，仍然是默认值 2.再次进入时应该跳转到长度设置界面 | PASS
.... |  |  | 度量单位km&L/100km，测量未设置，高度界面点返回，再次进入仍然跳转长度界面 | P2 | 1.车机供电正常，3B2 IGN = Run 2.配置配置字 1）DE02, Byte 2, Bit 4 Trailer Settings Feature = 1 (Enable) 2）DE02,byte 2,bit 3 (ITRM)=1 and DE02, bit 2(TTLM1) =0 and DE02, bit 1(TTLM2) =0 3.拖车长度、宽度、高度、重量未设置 4.度量单位设置km&L/100km | 1.进入拖车设置-管理拖车-智能拖车导航，设置长度=15，宽度=2，高度=2，点击宽度左上角返回（<）按扭 2.再次进入 | 1.新调整数据未保存，仍然是默认值 2.再次进入时应该跳转到长度设置界面 | PASS
.... |  |  | 度量单位km&L/100km，测量未设置，重量界面点返回，再次进入仍然跳转长度界面 | P3 | 1.车机供电正常，3B2 IGN = Run 2.配置配置字 1）DE02, Byte 2, Bit 4 Trailer Settings Feature = 1 (Enable) 2）DE02,byte 2,bit 3 (ITRM)=1 and DE02, bit 2(TTLM1) =0 and DE02, bit 1(TTLM2) =0 3.拖车长度、宽度、高度、重量未设置 4.度量单位设置km&L/100km | 1.进入拖车设置-管理拖车-智能拖车导航，用户通过调节下面的左右翻页，设置长度=12、宽度=8.5、高度=9、重量=0，未保存，直接点击重量左上角返回（<）按扭 2.再次进入 | 1.新调整数据未保存，仍然是默认值 2.再次进入时应该跳转到长度设置界面 | PASS
.... |  |  | 度量单位km&L/100km，测量未设置，重量界面不点击保存，直接杀进程，再次进入仍然跳转长度界面 | P3 | 1.车机供电正常，3B2 IGN = Run 2.配置配置字 1）DE02, Byte 2, Bit 4 Trailer Settings Feature = 1 (Enable) 2）DE02,byte 2,bit 3 (ITRM)=1 and DE02, bit 2(TTLM1) =0 and DE02, bit 1(TTLM2) =0 3.拖车长度、宽度、高度、重量未设置 4.度量单位设置km&L/100km | 1.进入拖车设置-管理拖车-智能拖车导航，用户通过调节下面的左右翻页，设置长度=12、宽度=8.5、高度=9、重量=1000，不保存，后台杀掉进程 2.再次进入 | 1.新调整数据未保存，仍然是默认值，无TX信号下发0x227，Btt_L_Actl2，0x288，TrlrWidth_L_Actl 2.再次进入时应该跳转到长度设置界面 | PASS
.... |  |  | 度量单位km&L/100km，测量未设置，重量界面保存但不确认，杀掉进程，再次进入仍然跳转长度界面 | P2 | 1.车机供电正常，3B2 IGN = Run 2.配置配置字 1）DE02, Byte 2, Bit 4 Trailer Settings Feature = 1 (Enable) 2）DE02,byte 2,bit 3 (ITRM)=1 and DE02, bit 2(TTLM1) =0 and DE02, bit 1(TTLM2) =0 3.拖车长度、宽度、高度、重量未设置 4.度量单位设置km&L/100km | 1.进入拖车设置-管理拖车-智能拖车导航，用户通过调节下面的左右翻页，设置长度=12、宽度=8.5、高度=9、重量=2000，保存，不点击确认按扭 2.再次进入 | 1.新调整数据未保存，仍然是默认值，无TX信号下发0x227，Btt_L_Actl2，0x288，TrlrWidth_L_Actl 2.再次进入时应该跳转到长度设置界面 | PASS
.... |  |  | 度量单位km&L/100km，测量未设置，配置完成后界面显示正确 | P3 | 1.车机供电正常，3B2 IGN = Run 2.配置配置字 1）DE02, Byte 2, Bit 4 Trailer Settings Feature = 1 (Enable) 2）DE02,byte 2,bit 3 (ITRM)=1 and DE02, bit 2(TTLM1) =0 and DE02, bit 1(TTLM2) =0 3.拖车长度、宽度、高度、重量未设置 4.度量单位设置km&L/100km | 1.进入拖车设置-管理拖车-智能拖车导航，用户通过调节下面的左右翻页，设置长度=13、宽度=8.5、高度=9、重量=2000，保存，点击确认 | 1.界面显示正确 | PASS
.... |  |  | 度量单位km&L/100km，测量未设置，确认的时候下发TX | P1 | 1.车机供电正常，3B2 IGN = Run 2.配置配置字 1）DE02, Byte 2, Bit 4 Trailer Settings Feature = 1 (Enable) 2）DE02,byte 2,bit 3 (ITRM)=1 and DE02, bit 2(TTLM1) =0 and DE02, bit 1(TTLM2) =0 3.拖车长度、宽度、高度、重量未设置 4.度量单位设置km&L/100km | 1.进入拖车设置-管理拖车-智能拖车导航，用户通过调节下面的左右翻页，设置长度=13、宽度=5、高度=9、重量=2000，保存，点击确认 | 1.TX信号下发正确：0x227，Btt_L_Actl2，0x288，TrlrWidth_L_Actl | BLOCK | PSTTT-933Phase5_【U718】【黑盒】【必现】【拖车】编辑宽度值后，没有下发TX信号0x288（拖车360设置编辑也未下发288信号）
.... |  |  | 度量单位km&L/100km，测量已设置，点击导航设置跳转拖车测量界面 | P2 | 1.车机供电正常，3B2 IGN = Run 2.配置配置字 1）DE02, Byte 2, Bit 4 Trailer Settings Feature = 1 (Enable) 2）DE02,byte 2,bit 3 (ITRM)=1 and DE02, bit 2(TTLM1) =0 and DE02, bit 1(TTLM2) =0 3.拖车长度、宽度、高度、重量已设置 4.度量单位设置km&L/100km | 1.进入拖车设置-管理拖车-智能拖车导航，查看界面 | 1.跳转到拖车测量界面，拖车长度、宽度、高度、重量值显示正确 | PASS
.... |  |  | 度量单位km&L/100km，测量已设置，编辑长度界面点击返回按扭，编辑数据未更新 | P3 | 1.车机供电正常，3B2 IGN = Run 2.配置配置字 1）DE02, Byte 2, Bit 4 Trailer Settings Feature = 1 (Enable) 2）DE02,byte 2,bit 3 (ITRM)=1 and DE02, bit 2(TTLM1) =0 and DE02, bit 1(TTLM2) =0 3.拖车长度、宽度、高度、重量已设置 4.度量单位设置km&L/100km | 1.进入拖车设置-管理拖车-智能拖车导航，点击编辑，调节长度为10，点击长度左上角返回< 2.再次进入到导航界面 | 1.数据未更新，未下发TX，如下信号不下发0x227，Btt_L_Actl2，0x288，TrlrWidth_L_Actl 2.仍然是之前的数据，测量数据未更新 | PASS
.... |  |  | 度量单位km&L/100km，测量已设置，编辑宽度界面点击返回按扭，编辑数据未更新 | P2 | 1.车机供电正常，3B2 IGN = Run 2.配置配置字 1）DE02, Byte 2, Bit 4 Trailer Settings Feature = 1 (Enable) 2）DE02,byte 2,bit 3 (ITRM)=1 and DE02, bit 2(TTLM1) =0 and DE02, bit 1(TTLM2) =0 3.拖车长度、宽度、高度、重量已设置 4.度量单位设置km&L/100km | 1.进入拖车设置-管理拖车-智能拖车导航，点击编辑，调节长度为10，宽度为5，点击宽度左上角返回< 2.再次进入到导航界面 | 1.数据未更新，未下发TX，如下信号不下发0x227，Btt_L_Actl2，0x288，TrlrWidth_L_Actl 2.仍然是之前的数据，测量数据未更新 | PASS
.... |  |  | 度量单位km&L/100km，测量已设置，编辑高度界面点击返回按扭，编辑数据未更新 | P3 | 1.车机供电正常，3B2 IGN = Run 2.配置配置字 1）DE02, Byte 2, Bit 4 Trailer Settings Feature = 1 (Enable) 2）DE02,byte 2,bit 3 (ITRM)=1 and DE02, bit 2(TTLM1) =0 and DE02, bit 1(TTLM2) =0 3.拖车长度、宽度、高度、重量已设置 4.度量单位设置km&L/100km | 1.进入拖车设置-管理拖车-智能拖车导航，点击编辑，调节长度为10，宽度为5，高度为5，点击高度左上角返回< 2.再次进入到导航界面 | 1.数据未更新，未下发TX，如下信号不下发0x227，Btt_L_Actl2，0x288，TrlrWidth_L_Actl 2.仍然是之前的数据，测量数据未更新 | PASS
.... |  |  | 度量单位km&L/100km，测量已设置，编辑重量界面点击返回按扭，编辑数据未更新 | P2 | 1.车机供电正常，3B2 IGN = Run 2.配置配置字 1）DE02, Byte 2, Bit 4 Trailer Settings Feature = 1 (Enable) 2）DE02,byte 2,bit 3 (ITRM)=1 and DE02, bit 2(TTLM1) =0 and DE02, bit 1(TTLM2) =0 3.拖车长度、宽度、高度、重量已设置 4.度量单位设置km&L/100km | 1.进入拖车设置-管理拖车-智能拖车导航，点击编辑，调节长度为11，高度为5，高度为5，重量为1000，点击重量左上角返回< 2.再次进入到导航界面 | 1.数据未更新，未下发TX，如下信号不下发0x227，Btt_L_Actl2，0x288，TrlrWidth_L_Actl 2.仍然是之前的数据，测量数据未更新 | PASS
.... |  |  | 度量单位km&L/100km，测量已设置，编辑测量数据，保存但不确认，数据未更新 | P3 | 1.车机供电正常，3B2 IGN = Run 2.配置配置字 1）DE02, Byte 2, Bit 4 Trailer Settings Feature = 1 (Enable) 2）DE02,byte 2,bit 3 (ITRM)=1 and DE02, bit 2(TTLM1) =0 and DE02, bit 1(TTLM2) =0 3.拖车长度、宽度、高度、重量已设置 4.度量单位设置km&L/100km | 1.进入拖车设置-管理拖车-智能拖车导航，点击编辑，调节长度为10，高度为5，高度为5，重量为1000，点击保存，但不确认，直接杀掉进程 2.再次进入到导航界面 | 1.数据未更新，未下发TX，如下信号不下发0x227，Btt_L_Actl2，0x288，TrlrWidth_L_Actl 2.仍然是之前的数据，测量数据未更新 | PASS
.... |  |  | 度量单位km&L/100km，测量已设置，编辑测量数据成功，数据更新 | P2 | 1.车机供电正常，3B2 IGN = Run 2.配置配置字 1）DE02, Byte 2, Bit 4 Trailer Settings Feature = 1 (Enable) 2）DE02,byte 2,bit 3 (ITRM)=1 and DE02, bit 2(TTLM1) =0 and DE02, bit 1(TTLM2) =0 3.拖车长度、宽度、高度、重量已设置 4.度量单位设置km&L/100km | 1.进入拖车设置-管理拖车-智能拖车导航，点击编辑，调节长度为11，高度为5，高度为5，重量为1000，点击保存，确认 2.再次进入到导航界面 | 2.数据为新更新的数据，界面显示正确 | PASS
.... |  |  | 度量单位km&L/100km，测量已设置，编辑测量数据成功，确认按扭同时下发TX | P1 | 1.车机供电正常，3B2 IGN = Run 2.配置配置字 1）DE02, Byte 2, Bit 4 Trailer Settings Feature = 1 (Enable) 2）DE02,byte 2,bit 3 (ITRM)=1 and DE02, bit 2(TTLM1) =0 and DE02, bit 1(TTLM2) =0 3.拖车长度、宽度、高度、重量已设置 4.度量单位设置km&L/100km | 1.进入拖车设置-管理拖车-智能拖车导航，点击编辑，调节长度为11，高度为5，高度为5，重量为1000，点击保存，确认 | 1.理发TX信号：0x227，Btt_L_Actl2，0x288，TrlrWidth_L_Actl | BLOCK | PSTTT-933Phase5_【U718】【黑盒】【必现】【拖车】编辑宽度值后，没有下发TX信号0x288（拖车360设置编辑也未下发288信号）
.... |  |  | 度量单位km&L/100km，编辑激活车辆长度在1m~10.2内且宽度小于2.6m下发TX正确 | P1 | 1.车机供电正常，3B2 IGN = Run 2.配置配置字 1）DE02, Byte 2, Bit 4 Trailer Settings Feature = 1 (Enable) 2）DE02,byte 2,bit 3 (ITRM)=1 and DE02, bit 2(TTLM1) =0 and DE02, bit 1(TTLM2) =0 3.激活拖车长度、宽度、高度、重量已设置 4.度量单位设置km&L/100km | 1.进入拖车设置-管理拖车-智能拖车导航，点击编辑，调节长度为8m，高度为2.5m，高度为2.5m，重量为1000kg，点击保存，确认，查看TX | 1.TX信号下发正确：0x227，Btt_L_Actl2=相应值，0x288，TrlrWidth_L_Actl | BLOCK | PSTTT-934 Phase5_【U718】【黑盒】【必现】【拖车】编辑拖车长度时，TX（0x227）Btt_L_Actl2信号未更新为长度值
.... |  |  | 度量单位km&L/100km，编辑激活车辆长度小于1m，下发TX正确 | P1 | 1.车机供电正常，3B2 IGN = Run 2.配置配置字 1）DE02, Byte 2, Bit 4 Trailer Settings Feature = 1 (Enable) 2）DE02,byte 2,bit 3 (ITRM)=1 and DE02, bit 2(TTLM1) =0 and DE02, bit 1(TTLM2) =0 3.激活拖车长度、宽度、高度、重量已设置 4.度量单位设置km&L/100km | 1.进入拖车设置-管理拖车-智能拖车导航，点击编辑，调节长度为0.8m，高度为2.5m，高度为2.5m，重量为1000kg，点击保存，确认，查看TX | 1.TX信号下发正确：0x227，Btt_L_Actl2=07F，0x288，TrlrWidth_L_Actl | BLOCK | PSTTT-934 Phase5_【U718】【黑盒】【必现】【拖车】编辑拖车长度时，TX（0x227）Btt_L_Actl2信号未更新为长度值
.... |  |  | 度量单位km&L/100km，编辑激活车辆长度大于10.2m，下发TX正确 | P2 | 1.车机供电正常，3B2 IGN = Run 2.配置配置字 1）DE02, Byte 2, Bit 4 Trailer Settings Feature = 1 (Enable) 2）DE02,byte 2,bit 3 (ITRM)=1 and DE02, bit 2(TTLM1) =0 and DE02, bit 1(TTLM2) =0 3.激活拖车长度、宽度、高度、重量已设置 4.度量单位设置km&L/100km | 1.进入拖车设置-管理拖车-智能拖车导航，点击编辑，调节长度为15m，高度为2m，高度为2m，重量为1000kg，点击保存，确认，查看TX | 1.TX信号下发正确：0x227，Btt_L_Actl2=07F，0x288，TrlrWidth_L_Actl | BLOCK | PSTTT-934 Phase5_【U718】【黑盒】【必现】【拖车】编辑拖车长度时，TX（0x227）Btt_L_Actl2信号未更新为长度值
.... |  |  | 度量单位km&L/100km，编辑激活车辆宽度>2.6m，下发TX正确 | P1 | 1.车机供电正常，3B2 IGN = Run 2.配置配置字 1）DE02, Byte 2, Bit 4 Trailer Settings Feature = 1 (Enable) 2）DE02,byte 2,bit 3 (ITRM)=1 and DE02, bit 2(TTLM1) =0 and DE02, bit 1(TTLM2) =0 3.激活拖车长度、宽度、高度、重量已设置 4.度量单位设置km&L/100km | 1.进入拖车设置-管理拖车-智能拖车导航，点击编辑，调节长度为3m，宽度为4m，高度为0.8m，重量为1000kg，点击保存，确认，查看TX | 1.TX信号下发正确：0x227，Btt_L_Actl2=07F，0x288，TrlrWidth_L_Actl | BLOCK | PSTTT-934 Phase5_【U718】【黑盒】【必现】【拖车】编辑拖车长度时，TX（0x227）Btt_L_Actl2信号未更新为长度值
.... |  |  | 度量单位km&L/100km，新增拖车时，未输入长度，查看TX信号 | P1 | 1.车机供电正常，3B2 IGN = Run 2.配置配置字 1）DE02, Byte 2, Bit 4 Trailer Settings Feature = 1 (Enable) 2）DE02,byte 2,bit 3 (ITRM)=1 and DE02, bit 2(TTLM1) =0 and DE02, bit 1(TTLM2) =0 3.激活度量单位设置km&L/100km | 1.新增拖车，不输入长度，保存成功 | 1.TX信号下发正确：0x227，Btt_L_Actl2=07E | BLOCK | PSTTT-934 Phase5_【U718】【黑盒】【必现】【拖车】编辑拖车长度时，TX（0x227）Btt_L_Actl2信号未更新为长度值
.... |  |  | 度量单位km&L/100km，默认拖车长度下发TX正确 | P1 | 1.车机供电正常，3B2 IGN = Run 2.配置配置字 1）DE02, Byte 2, Bit 4 Trailer Settings Feature = 1 (Enable) 2）DE02,byte 2,bit 3 (ITRM)=1 and DE02, bit 2(TTLM1) =0 and DE02, bit 1(TTLM2) =0 3.度量单位设置km&L/100km | 1.编辑默认拖车，查看下发TX | 1.TX信号下发正确：0x227，Btt_L_Actl2=07E | BLOCK | PSTTT-934 Phase5_【U718】【黑盒】【必现】【拖车】编辑拖车长度时，TX（0x227）Btt_L_Actl2信号未更新为长度值
.... |  |  | 度量单位km&L/100km，编辑未激活车辆长度在1m~10.2内且宽度小于2.6m下发TX正确 | P1 | 1.车机供电正常，3B2 IGN = Run 2.配置配置字 1）DE02, Byte 2, Bit 4 Trailer Settings Feature = 1 (Enable) 2）DE02,byte 2,bit 3 (ITRM)=1 and DE02, bit 2(TTLM1) =0 and DE02, bit 1(TTLM2) =0 3.激活拖车长度、宽度、高度、重量已设置，车辆未激活 4.度量单位设置km&L/100km | 1.进入拖车设置-管理拖车-智能拖车导航，点击编辑，调节长度为8m，宽度为2m，高度为2m，重量为1000kg，点击保存，确认，查看TX | 1.TX信号下发正确：0x227，Btt_L_Actl2=0x7E值，0x288，TrlrWidth_L_Actl | BLOCK | PSTTT-934 Phase5_【U718】【黑盒】【必现】【拖车】编辑拖车长度时，TX（0x227）Btt_L_Actl2信号未更新为长度值
.... |  |  | 度量单位km&L/100km，激活车辆，断开连接，下发TX正确 | P1 | 1.车机供电正常，3B2 IGN = Run 2.配置配置字 1）DE02, Byte 2, Bit 4 Trailer Settings Feature = 1 (Enable) 2）DE02,byte 2,bit 3 (ITRM)=1 and DE02, bit 2(TTLM1) =0 and DE02, bit 1(TTLM2) =0 3.激活拖车长度、宽度、高度、重量已设置，车辆未激活 4.度量单位设置km&L/100km | 1.激活车辆，连接断开，443，TrlrLampCnnct_B_Actl=no | 1.TX信号下发正确：0x227，Btt_L_Actl2=0x7E值，0x288，TrlrWidth_L_Actl | BLOCK | PSTTT-933Phase5_【U718】【黑盒】【必现】【拖车】编辑宽度值后，没有下发TX信号0x288（拖车360设置编辑也未下发288信号）
.... |  |  | 度量单位km&L/100km，新增导航数据保存后但不确认，杀掉拖车APP进程，结果不保存 | P3 | 1.车机供电正常，3B2 IGN = Run 2.配置配置字 1）DE02, Byte 2, Bit 4 Trailer Settings Feature = 1 (Enable) 2）DE02,byte 2,bit 3 (ITRM)=1 and DE02, bit 2(TTLM1) =0 and DE02, bit 1(TTLM2) =0 3.拖车已连接0x443，TrlrLampCnnct_B_Actl=1 4.度量单位km&L/100km | 1.进入拖车设置-管理拖车-智能拖车导航，点击编辑，调节长度为8m，宽度为2m，高度为2m，重量为1000kg，点击保存，不点确认，杀掉进程后，再次进入界面 | 1.刚刚的数据未保存，重新进入到拖车导航数据配置界面 | PASS
.... |  |  | 度量单位km&L/100km，编辑拖车导航数据后，杀掉拖车APP进程，结果不受影响 | P2 | 1.车机供电正常，3B2 IGN = Run 2.配置配置字 1）DE02, Byte 2, Bit 4 Trailer Settings Feature = 1 (Enable) 2）DE02,byte 2,bit 3 (ITRM)=1 and DE02, bit 2(TTLM1) =0 and DE02, bit 1(TTLM2) =0 3.拖车已连接0x443，TrlrLampCnnct_B_Actl=1 4.度量单位km&L/100km | 1.进入拖车设置-管理拖车-智能拖车导航，点击编辑，调节长度为8m，宽度为2m，高度为2m，重量为1000kg，点击保存，确认，杀掉进程后，再次进入拖车APP | 1.数据未受影响 | PASS
.... |  |  | 度量单位km&L/100km，编辑拖车导航数据后，重启车机，结果不受影响 | P3 | 1.车机供电正常，3B2 IGN = Run 2.配置配置字 1）DE02, Byte 2, Bit 4 Trailer Settings Feature = 1 (Enable) 2）DE02,byte 2,bit 3 (ITRM)=1 and DE02, bit 2(TTLM1) =0 and DE02, bit 1(TTLM2) =0 3.拖车已连接0x443，TrlrLampCnnct_B_Actl=1 4.度量单位km&L/100km | 1.进入拖车设置-管理拖车-智能拖车导航，点击编辑，调节长度为8m，宽度为2m，高度为2m，重量为1000kg，点击保存，确认，重起车机，再次进入拖车APP | 1.数据未受影响 | PASS
.... |  |  | 度量单位Mi&mile/Gallon，长度界面显示正确 | P3 | 1.车机供电正常，3B2 IGN = Run 2.配置配置字 1）DE02, Byte 2, Bit 4 Trailer Settings Feature = 1 (Enable) 2）DE02,byte 2,bit 3 (ITRM)=1 and DE02, bit 2(TTLM1) =0 and DE02, bit 1(TTLM2) =0 3.系统配置的单位是：Mi&mile/Gallon | 1.拖车设置->拖车管理->选择拖车->智能拖车导航设置 2.编辑智能拖车导航设置，查看长度界面显示 | 2.长度默认值：25ft 长度最小值：3ft 长度最大值：50ft 界面上长度描述：XXXX | BLOCK | FCIVIOS-11172 Phase5_【U718】【黑盒】【必现】【拖车】拖车测量中缺少长度的描述，宽度/高度/重量都有，风格不统一请优化
.... |  |  | 度量单位Mi&mile/Gallon，宽度界面显示正确 | P2 | 1.车机供电正常，3B2 IGN = Run 2.配置配置字 1）DE02, Byte 2, Bit 4 Trailer Settings Feature = 1 (Enable) 2）DE02,byte 2,bit 3 (ITRM)=1 and DE02, bit 2(TTLM1) =0 and DE02, bit 1(TTLM2) =0 4.系统配置的单位是：Mi&mile/Gallon | 3.拖车设置->拖车管理->选择拖车->智能拖车导航设置 4.编辑智能拖车导航设置，查看宽度界面显示 | 4.宽度默认值：7ft 宽度最小值：1ft 宽度最大值：10ft 拖车宽度（2/4）：文本描述：输入车辆，拖车或货物的宽度，以最宽者为准，界面是滑动条 | PASS
.... |  |  | 度量单位Mi&mile/Gallon，高度界面显示正确 | P2 | 1.车机供电正常，3B2 IGN = Run 2.配置配置字 1）DE02, Byte 2, Bit 4 Trailer Settings Feature = 1 (Enable) 2）DE02,byte 2,bit 3 (ITRM)=1 and DE02, bit 2(TTLM1) =0 and DE02, bit 1(TTLM2) =0 4.系统配置的单位是：Mi&mile/Gallon | 3.拖车设置->拖车管理->选择拖车->智能拖车导航设置 4.编辑智能拖车导航设置，查看高度界面显示 | 4.高度默认值：7ft 高度最小值：1ft 高度最大值：15ft 拖车高度（3/4）：文本描述：输入从地面到车辆，拖车或者货物的最高点，以最高者为准，界面是滑动条 | PASS
.... |  |  | 度量单位Mi&mile/Gallon，重量显示正确 | P2 | 1.车机供电正常，3B2 IGN = Run 2.配置配置字 1）DE02, Byte 2, Bit 4 Trailer Settings Feature = 1 (Enable) 2）DE02,byte 2,bit 3 (ITRM)=1 and DE02, bit 2(TTLM1) =0 and DE02, bit 1(TTLM2) =0 4.系统配置的单位是：Mi&mile/Gallon | 3.拖车设置->拖车管理->选择拖车->智能拖车导航设置 4.编辑智能拖车导航设置，查看重量界面显示 | 4.重量默认值：10000lb 重量最小值：0lb 重量最大值：35000lb 拖车重量（4/4）：文本描述：输入拖车的车辆总重量额定值（GVWR），界面是滑动条，且下面存在”在车辆点火时提示拖车重量“的开关按扭 存在“保存”按扭 | BLOCK | FCIVIOS-11175Phase5_【U718】【黑盒】【必现】【拖车】拖车360界面和拖车测量界面，“保存”按扭在一个屏中无法展示，用户不易发现，需优化
.... |  |  | 度量单位Mi&mile/Gallon，展示4个界面 | P3 | 1.车机供电正常，3B2 IGN = Run 2.配置配置字 1）DE02, Byte 2, Bit 4 Trailer Settings Feature = 1 (Enable) 2）DE02,byte 2,bit 3 (ITRM)=1 and DE02, bit 2(TTLM1) =0 and DE02, bit 1(TTLM2) =0 4.系统配置的单位是：Mi&mile/Gallon | 1.拖车设置->拖车管理->选择拖车->智能拖车导航设置 2.编辑智能拖车导航设置，查看重量界面显示 | 2.长度是：1/4 宽度2/4 高度3/4 重量4/4 | PASS
.... |  |  | 度量单位Mi&mile/Gallon，长度界面向右拖动滑动条，正确增加 | P2 | 1.车机供电正常，3B2 IGN = Run 2.配置配置字 1）DE02, Byte 2, Bit 4 Trailer Settings Feature = 1 (Enable) 2）DE02,byte 2,bit 3 (ITRM)=1 and DE02, bit 2(TTLM1) =0 and DE02, bit 1(TTLM2) =0 4.系统配置的单位是：Mi&mile/Gallon | 1.拖车设置->拖车管理->选择拖车->智能拖车导航设置-拖车长度 2.向右快速拖动滑动条，查看增加情况 3.向右慢速拖动滑动条，查看增加情况 | 2.快速滑动，根据滑动进度增加数值，无异常，最大到50ft 3.慢速滑动，根据滑动进度增加数值，无异常，最大到50ft | PASS
.... |  |  | 度量单位Mi&mile/Gallon，长度界面向左拖动滑动条，正确减少 | P3 | 1.车机供电正常，3B2 IGN = Run 2.配置配置字 1）DE02, Byte 2, Bit 4 Trailer Settings Feature = 1 (Enable) 2）DE02,byte 2,bit 3 (ITRM)=1 and DE02, bit 2(TTLM1) =0 and DE02, bit 1(TTLM2) =0 4.系统配置的单位是：Mi&mile/Gallon | 1.拖车设置->拖车管理->选择拖车->智能拖车导航设置-拖车长度 2.向右快速拖动滑动条，查看增加情况 3.向右慢速拖动滑动条，查看增加情况 | 2.快速滑动，根据滑动进度增加数值，无异常，最小到3ft 3.慢速滑动，根据滑动进度增加数值，无异常，最小到3ft | PASS
.... |  |  | 度量单位Mi&mile/Gallon，长度界面增长的步长是1ft | P2 | 1.车机供电正常，3B2 IGN = Run 2.配置配置字 1）DE02, Byte 2, Bit 4 Trailer Settings Feature = 1 (Enable) 2）DE02,byte 2,bit 3 (ITRM)=1 and DE02, bit 2(TTLM1) =0 and DE02, bit 1(TTLM2) =0 4.系统配置的单位是：Mi&mile/Gallon | 1.拖车设置->拖车管理->选择拖车->智能拖车导航设置-拖车长度 2.点击右侧的+号 | 2.，一次性增加1ft，最多到50ft | PASS
.... |  |  | 度量单位Mi&mile/Gallon，长度界面减小的步长是1ft | P3 | 1.车机供电正常，3B2 IGN = Run 2.配置配置字 1）DE02, Byte 2, Bit 4 Trailer Settings Feature = 1 (Enable) 2）DE02,byte 2,bit 3 (ITRM)=1 and DE02, bit 2(TTLM1) =0 and DE02, bit 1(TTLM2) =0 4.系统配置的单位是：Mi&mile/Gallon | 1.拖车设置->拖车管理->选择拖车->智能拖车导航设置-拖车长度 2.点击右侧的-号 | 2.，一次性减少1ft，最小到3ft | PASS
.... |  |  | 度量单位Mi&mile/Gallon，宽度界面向右拖动滑动条，正确增加 | P3 | 1.车机供电正常，3B2 IGN = Run 2.配置配置字 1）DE02, Byte 2, Bit 4 Trailer Settings Feature = 1 (Enable) 2）DE02,byte 2,bit 3 (ITRM)=1 and DE02, bit 2(TTLM1) =0 and DE02, bit 1(TTLM2) =0 4.系统配置的单位是：Mi&mile/Gallon | 1.拖车设置->拖车管理->选择拖车->智能拖车导航设置-拖车宽度 2.向右快速拖动滑动条，查看增加情况 3.向右慢速拖动滑动条，查看增加情况 | 2.快速滑动，根据滑动进度增加数值，无异常，最大到10ft 3.慢速滑动，根据滑动进度增加数值，无异常，最大到10ft | PASS
.... |  |  | 度量单位Mi&mile/Gallon，宽度界面向左拖动滑动条，正确减少 | P2 | 1.车机供电正常，3B2 IGN = Run 2.配置配置字 1）DE02, Byte 2, Bit 4 Trailer Settings Feature = 1 (Enable) 2）DE02,byte 2,bit 3 (ITRM)=1 and DE02, bit 2(TTLM1) =0 and DE02, bit 1(TTLM2) =0 4.系统配置的单位是：Mi&mile/Gallon | 1.拖车设置->拖车管理->选择拖车->智能拖车导航设置-拖车宽度 2.向右快速拖动滑动条，查看增加情况 3.向右慢速拖动滑动条，查看增加情况 | 2.快速滑动，根据滑动进度增加数值，无异常，最小到1ft 3.慢速滑动，根据滑动进度增加数值，无异常，最小到1ft | PASS
.... |  |  | 度量单位Mi&mile/Gallon，宽度界面增长的步长是0.5ft | P3 | 1.车机供电正常，3B2 IGN = Run 2.配置配置字 1）DE02, Byte 2, Bit 4 Trailer Settings Feature = 1 (Enable) 2）DE02,byte 2,bit 3 (ITRM)=1 and DE02, bit 2(TTLM1) =0 and DE02, bit 1(TTLM2) =0 4.系统配置的单位是：Mi&mile/Gallon | 1.拖车设置->拖车管理->选择拖车->智能拖车导航设置-拖车宽度 2.点击右侧的+号 | 2.，一次性增加0.5ft，最多到10ft | PASS
.... |  |  | 度量单位Mi&mile/Gallon，宽度界面减小的步长是0.5ft | P2 | 1.车机供电正常，3B2 IGN = Run 2.配置配置字 1）DE02, Byte 2, Bit 4 Trailer Settings Feature = 1 (Enable) 2）DE02,byte 2,bit 3 (ITRM)=1 and DE02, bit 2(TTLM1) =0 and DE02, bit 1(TTLM2) =0 4.系统配置的单位是：Mi&mile/Gallon | 1.拖车设置->拖车管理->选择拖车->智能拖车导航设置-拖车宽度 2.点击右侧的-号 | 2.，一次性减少0.5ft，最小到1ft | PASS
.... |  |  | 度量单位Mi&mile/Gallon，高度界面向右拖动滑动条，正确增加 | P2 | 1.车机供电正常，3B2 IGN = Run 2.配置配置字 1）DE02, Byte 2, Bit 4 Trailer Settings Feature = 1 (Enable) 2）DE02,byte 2,bit 3 (ITRM)=1 and DE02, bit 2(TTLM1) =0 and DE02, bit 1(TTLM2) =0 4.系统配置的单位是：Mi&mile/Gallon | 1.拖车设置->拖车管理->选择拖车->智能拖车导航设置-拖车高度 2.向右快速拖动滑动条，查看增加情况 3.向右慢速拖动滑动条，查看增加情况 | 2.快速滑动，根据滑动进度增加数值，无异常，最大到15ft 3.慢速滑动，根据滑动进度增加数值，无异常，最大到15ft | PASS
.... |  |  | 度量单位Mi&mile/Gallon，高度界面向左拖动滑动条，正确减少 | P3 | 1.车机供电正常，3B2 IGN = Run 2.配置配置字 1）DE02, Byte 2, Bit 4 Trailer Settings Feature = 1 (Enable) 2）DE02,byte 2,bit 3 (ITRM)=1 and DE02, bit 2(TTLM1) =0 and DE02, bit 1(TTLM2) =0 4.系统配置的单位是：Mi&mile/Gallon | 1.拖车设置->拖车管理->选择拖车->智能拖车导航设置-拖车高度 2.向右快速拖动滑动条，查看增加情况 3.向右慢速拖动滑动条，查看增加情况 | 2.快速滑动，根据滑动进度增加数值，无异常，最小到1ft 3.慢速滑动，根据滑动进度增加数值，无异常，最小到1ft | PASS
.... |  |  | 度量单位Mi&mile/Gallon，高度界面增长的步长是0.5ft | P2 | 1.车机供电正常，3B2 IGN = Run 2.配置配置字 1）DE02, Byte 2, Bit 4 Trailer Settings Feature = 1 (Enable) 2）DE02,byte 2,bit 3 (ITRM)=1 and DE02, bit 2(TTLM1) =0 and DE02, bit 1(TTLM2) =0 4.系统配置的单位是：Mi&mile/Gallon | 1.拖车设置->拖车管理->选择拖车->智能拖车导航设置-拖车高度 2.点击右侧的+号 | 2.，一次性增加0.5ft，最多到15ft | PASS
.... |  |  | 度量单位Mi&mile/Gallon，高度界面减小的步长是0.5ft | P3 | 1.车机供电正常，3B2 IGN = Run 2.配置配置字 1）DE02, Byte 2, Bit 4 Trailer Settings Feature = 1 (Enable) 2）DE02,byte 2,bit 3 (ITRM)=1 and DE02, bit 2(TTLM1) =0 and DE02, bit 1(TTLM2) =0 4.系统配置的单位是：Mi&mile/Gallon | 1.拖车设置->拖车管理->选择拖车->智能拖车导航设置-拖车高度 2.点击右侧的-号 | 2.，一次性减少0.5ft，最小到1ft | PASS
.... |  |  | 度量单位Mi&mile/Gallon，重量界面向右拖动滑动条，正确增加 | P2 | 1.车机供电正常，3B2 IGN = Run 2.配置配置字 1）DE02, Byte 2, Bit 4 Trailer Settings Feature = 1 (Enable) 2）DE02,byte 2,bit 3 (ITRM)=1 and DE02, bit 2(TTLM1) =0 and DE02, bit 1(TTLM2) =0 4.系统配置的单位是：Mi&mile/Gallon | 1.拖车设置->拖车管理->选择拖车->智能拖车导航设置-拖车重量 2.向右快速拖动滑动条，查看增加情况 3.向右慢速拖动滑动条，查看增加情况 | 2.快速滑动，根据滑动进度增加数值，无异常，最大到35000lb 3.慢速滑动，根据滑动进度增加数值，无异常，最大到35000lb | PASS
.... |  |  | 度量单位Mi&mile/Gallon，重量界面向左拖动滑动条，正确减少 | P2 | 1.车机供电正常，3B2 IGN = Run 2.配置配置字 1）DE02, Byte 2, Bit 4 Trailer Settings Feature = 1 (Enable) 2）DE02,byte 2,bit 3 (ITRM)=1 and DE02, bit 2(TTLM1) =0 and DE02, bit 1(TTLM2) =0 4.系统配置的单位是：Mi&mile/Gallon | 1.拖车设置->拖车管理->选择拖车->智能拖车导航设置-拖车重量 2.向右快速拖动滑动条，查看增加情况 3.向右慢速拖动滑动条，查看增加情况 | 2.快速滑动，根据滑动进度增加数值，无异常，最小到0ft 3.慢速滑动，根据滑动进度增加数值，无异常，最小到0ft | PASS
.... |  |  | 度量单位Mi&mile/Gallon，重量界面增长的步长是500lb | P2 | 1.车机供电正常，3B2 IGN = Run 2.配置配置字 1）DE02, Byte 2, Bit 4 Trailer Settings Feature = 1 (Enable) 2）DE02,byte 2,bit 3 (ITRM)=1 and DE02, bit 2(TTLM1) =0 and DE02, bit 1(TTLM2) =0 4.系统配置的单位是：Mi&mile/Gallon | 1.拖车设置->拖车管理->选择拖车->智能拖车导航设置-拖车重量 2.点击右侧的+号 | 2.，一次性增加500lb，最多到35000lb | PASS
.... |  |  | 度量单位Mi&mile/Gallon，重量界面减小的步长是500lb | P3 | 1.车机供电正常，3B2 IGN = Run 2.配置配置字 1）DE02, Byte 2, Bit 4 Trailer Settings Feature = 1 (Enable) 2）DE02,byte 2,bit 3 (ITRM)=1 and DE02, bit 2(TTLM1) =0 and DE02, bit 1(TTLM2) =0 4.系统配置的单位是：Mi&mile/Gallon | 1.拖车设置->拖车管理->选择拖车->智能拖车导航设置-拖车重量 2.点击右侧的-号 | 2.，一次性减少500lb，最多到0lb | PASS
.... |  |  | 度量单位Mi&mile/Gallon，编辑测量数据不保存，退到后台切换单位km&km/L，数据会同步更新 | P3 | 1.车机供电正常，3B2 IGN = Run 2.配置配置字 1）DE02, Byte 2, Bit 4 Trailer Settings Feature = 1 (Enable) 2）DE02,byte 2,bit 3 (ITRM)=1 and DE02, bit 2(TTLM1) =0 and DE02, bit 1(TTLM2) =0 4.系统配置的单位是：Mi&mile/Gallon | 1.拖车设置->拖车管理->选择拖车->智能拖车导航设置，编辑测量数据为最大值，未保存，退到后台 2.切换单位到km&km/L，再查看测量数据在编辑状态 | 1.长度=30ft、宽度=6ft、高度=9ft、重量=20000lb 2.1.长度=9.1m、宽度=1.8m、高度=2.7m、重量=9000kg | PASS
.... |  |  | 度量单位Mi&mile/Gallon，编辑测量数据不保存，退到后台切换单位km&L/100km，数据会同步更新 | P3 | 1.车机供电正常，3B2 IGN = Run 2.配置配置字 1）DE02, Byte 2, Bit 4 Trailer Settings Feature = 1 (Enable) 2）DE02,byte 2,bit 3 (ITRM)=1 and DE02, bit 2(TTLM1) =0 and DE02, bit 1(TTLM2) =0 4.系统配置的单位是：Mi&mile/Gallon | 1.拖车设置->拖车管理->选择拖车->智能拖车导航设置，编辑测量数据为最大值，未保存，退到后台 2.切换单位到km&L/100km，再查看测量数据在编辑状态 | 1.长度=30ft、宽度=6ft、高度=9ft、重量=20000lb 2.1.长度=9.1m、宽度=1.8m、高度=2.7m、重量=9000kg | PASS
.... |  |  | 度量单位Mi&mile/Gallon，保存测量数据最大值再切换单位km&km/L，数据会同步更新 | P3 | 1.车机供电正常，3B2 IGN = Run 2.配置配置字 1）DE02, Byte 2, Bit 4 Trailer Settings Feature = 1 (Enable) 2）DE02,byte 2,bit 3 (ITRM)=1 and DE02, bit 2(TTLM1) =0 and DE02, bit 1(TTLM2) =0 4.系统配置的单位是：Mi&mile/Gallon | 1.拖车设置->拖车管理->选择拖车->智能拖车导航设置，编辑测量数据为最大值，未保存，退到后台 2.切换单位到km&km/L，再查看测量数据 | 1.长度=50ft、宽度=10ft、高度=15ft、重量=35000lb 2.长度=15.2m、宽度=3m、高度=4.6m、重量=15800kg | PASS |  | 与UE确认，四舍五入实现，当前实现符合预期
.... |  |  | 度量单位Mi&mile/Gallon，保存测量数据最大值再切换单位km&L/100km，数据会同步更新 | P3 | 1.车机供电正常，3B2 IGN = Run 2.配置配置字 1）DE02, Byte 2, Bit 4 Trailer Settings Feature = 1 (Enable) 2）DE02,byte 2,bit 3 (ITRM)=1 and DE02, bit 2(TTLM1) =0 and DE02, bit 1(TTLM2) =0 4.系统配置的单位是：Mi&mile/Gallon | 1.拖车设置->拖车管理->选择拖车->智能拖车导航设置，编辑测量数据为最大值，未保存，退到后台 2.切换单位到km&L/100km，再查看测量数据 | 1.长度=50ft、宽度=10ft、高度=15ft、重量=35000lb 2.长度=15.2m、宽度=3m、高度=4.6m、重量=15800kg | PASS |  | 与UE确认，四舍五入实现，当前实现符合预期
.... |  |  | 度量单位Mi&mile/Gallon，保存测量数据最小值再切换单位km&km/L，数据会同步更新 | P3 | 1.车机供电正常，3B2 IGN = Run 2.配置配置字 1）DE02, Byte 2, Bit 4 Trailer Settings Feature = 1 (Enable) 2）DE02,byte 2,bit 3 (ITRM)=1 and DE02, bit 2(TTLM1) =0 and DE02, bit 1(TTLM2) =0 4.系统配置的单位是：Mi&mile/Gallon | 1.拖车设置->拖车管理->选择拖车->智能拖车导航设置，编辑测量数据为最大值，未保存，退到后台 2.切换单位到km&km/L，再查看测量数据 | 1.长度=3ft、宽度=1ft、高度=1ft、重量=0lb 2.长度=0.9m、宽度=0.3m、高度=0.3m、重量=0kg | PASS |  | 与UE确认，四舍五入实现，当前实现符合预期
.... |  |  | 度量单位Mi&mile/Gallon，保存测量数据最小值再切换单位km&L/100km，数据会同步更新 | P3 | 1.车机供电正常，3B2 IGN = Run 2.配置配置字 1）DE02, Byte 2, Bit 4 Trailer Settings Feature = 1 (Enable) 2）DE02,byte 2,bit 3 (ITRM)=1 and DE02, bit 2(TTLM1) =0 and DE02, bit 1(TTLM2) =0 4.系统配置的单位是：Mi&mile/Gallon | 1.拖车设置->拖车管理->选择拖车->智能拖车导航设置，编辑测量数据为最大值，未保存，退到后台 2.切换单位到km&L/100km，再查看测量数据 | 1.长度=3ft、宽度=1ft、高度=1ft、重量=0lb 2.长度=0.9m、宽度=0.3m、高度=0.3m、重量=0kg | PASS |  | 与UE确认，四舍五入实现，当前实现符合预期
.... |  |  | 度量单位Mi&mile/Gallon，测量未设置，长度界面点返回，再次进入仍然跳转长度界面 | P2 | 1.车机供电正常，3B2 IGN = Run 2.配置配置字 1）DE02, Byte 2, Bit 4 Trailer Settings Feature = 1 (Enable) 2）DE02,byte 2,bit 3 (ITRM)=1 and DE02, bit 2(TTLM1) =0 and DE02, bit 1(TTLM2) =0 3.拖车长度、宽度、高度、重量未设置 4.度量单位设置Mi&mile/Gallon | 1.进入拖车设置-管理拖车-智能拖车导航，设置长度=15，点击长度左上角返回（<）按扭 2.再次进入 | 1.新调整数据未保存，仍然是默认值 2.再次进入时应该跳转到长度设置界面 | PASS
.... |  |  | 度量单位Mi&mile/Gallon，测量未设置，宽度界面点返回，再次进入仍然跳转长度界面 | P2 | 1.车机供电正常，3B2 IGN = Run 2.配置配置字 1）DE02, Byte 2, Bit 4 Trailer Settings Feature = 1 (Enable) 2）DE02,byte 2,bit 3 (ITRM)=1 and DE02, bit 2(TTLM1) =0 and DE02, bit 1(TTLM2) =0 3.拖车长度、宽度、高度、重量未设置 4.度量单位设置Mi&mile/Gallon | 1.进入拖车设置-管理拖车-智能拖车导航，设置长度=15，宽度=2，点击宽度左上角返回（<）按扭 2.再次进入 | 1.新调整数据未保存，仍然是默认值 2.再次进入时应该跳转到长度设置界面 | PASS
.... |  |  | 度量单位Mi&mile/Gallon，测量未设置，高度界面点返回，再次进入仍然跳转长度界面 | P2 | 1.车机供电正常，3B2 IGN = Run 2.配置配置字 1）DE02, Byte 2, Bit 4 Trailer Settings Feature = 1 (Enable) 2）DE02,byte 2,bit 3 (ITRM)=1 and DE02, bit 2(TTLM1) =0 and DE02, bit 1(TTLM2) =0 3.拖车长度、宽度、高度、重量未设置 4.度量单位设置Mi&mile/Gallon | 1.进入拖车设置-管理拖车-智能拖车导航，设置长度=15，宽度=2，高度=2，点击宽度左上角返回（<）按扭 2.再次进入 | 1.新调整数据未保存，仍然是默认值 2.再次进入时应该跳转到长度设置界面 | PASS
.... |  |  | 度量单位Mi&mile/Gallon，测量未设置，重量界面点返回，再次进入仍然跳转长度界面 | P2 | 1.车机供电正常，3B2 IGN = Run 2.配置配置字 1）DE02, Byte 2, Bit 4 Trailer Settings Feature = 1 (Enable) 2）DE02,byte 2,bit 3 (ITRM)=1 and DE02, bit 2(TTLM1) =0 and DE02, bit 1(TTLM2) =0 3.拖车长度、宽度、高度、重量未设置 4.度量单位设置Mi&mile/Gallon | 1.进入拖车设置-管理拖车-智能拖车导航，用户通过调节下面的左右翻页，设置长度=15ft、宽度=8.5ft、高度=9ft、重量=0lb，未保存，直接点击重量左上角返回（<）按扭 2.再次进入 | 1.新调整数据未保存，仍然是默认值 2.再次进入时应该跳转到长度设置界面 | PASS
.... |  |  | 度量单位Mi&mile/Gallon，测量未设置，重量界面不点击保存，直接杀进程，再次进入仍然跳转长度界面 | P2 | 1.车机供电正常，3B2 IGN = Run 2.配置配置字 1）DE02, Byte 2, Bit 4 Trailer Settings Feature = 1 (Enable) 2）DE02,byte 2,bit 3 (ITRM)=1 and DE02, bit 2(TTLM1) =0 and DE02, bit 1(TTLM2) =0 3.拖车长度、宽度、高度、重量未设置 4.度量单位设置Mi&mile/Gallon | 1.进入拖车设置-管理拖车-智能拖车导航，用户通过调节下面的左右翻页，设置长度=15ft、宽度=8.5ft、高度=9ft、重量=0lb，不保存，后台杀掉进程 2.再次进入 | 1.新调整数据未保存，仍然是默认值，无TX信号下发0x227，Btt_L_Actl2，0x288，TrlrWidth_L_Actl 2.再次进入时应该跳转到长度设置界面 | PASS
.... |  |  | 度量单位Mi&mile/Gallon，测量未设置，重量界面保存但不确认，杀掉进程，再次进入仍然跳转长度界面 | P2 | 1.车机供电正常，3B2 IGN = Run 2.配置配置字 1）DE02, Byte 2, Bit 4 Trailer Settings Feature = 1 (Enable) 2）DE02,byte 2,bit 3 (ITRM)=1 and DE02, bit 2(TTLM1) =0 and DE02, bit 1(TTLM2) =0 3.拖车长度、宽度、高度、重量未设置 4.度量单位设置Mi&mile/Gallon | 1.进入拖车设置-管理拖车-智能拖车导航，用户通过调节下面的左右翻页，设置长度=15ft、宽度=8.5ft、高度=9ft、重量=0lb，保存，不点击确认按扭 2.再次进入 | 1.新调整数据未保存，仍然是默认值，无TX信号下发0x227，Btt_L_Actl2，0x288，TrlrWidth_L_Actl 2.再次进入时应该跳转到长度设置界面 | PASS
.... |  |  | 度量单位Mi&mile/Gallon，测量未设置，配置完成后界面显示正确 | P3 | 1.车机供电正常，3B2 IGN = Run 2.配置配置字 1）DE02, Byte 2, Bit 4 Trailer Settings Feature = 1 (Enable) 2）DE02,byte 2,bit 3 (ITRM)=1 and DE02, bit 2(TTLM1) =0 and DE02, bit 1(TTLM2) =0 3.拖车长度、宽度、高度、重量未设置 4.度量单位设置Mi&mile/Gallon | 1.进入拖车设置-管理拖车-智能拖车导航，用户通过调节下面的左右翻页，设置长度=15ft、宽度=8.5ft、高度=9ft、重量=0lb，保存，点击确认 | 1.界面显示正确 | PASS
.... |  |  | 度量单位Mi&mile/Gallon，测量未设置，确认的时候下发TX | P1 | 1.车机供电正常，3B2 IGN = Run 2.配置配置字 1）DE02, Byte 2, Bit 4 Trailer Settings Feature = 1 (Enable) 2）DE02,byte 2,bit 3 (ITRM)=1 and DE02, bit 2(TTLM1) =0 and DE02, bit 1(TTLM2) =0 3.拖车长度、宽度、高度、重量未设置 4.度量单位设置Mi&mile/Gallon | 1.进入拖车设置-管理拖车-智能拖车导航，用户通过调节下面的左右翻页，设置长度=15ft、宽度=8.5ft、高度=9ft、重量=0lb，保存，点击确认 | 1.TX信号下发正确：0x227，Btt_L_Actl2，0x288，TrlrWidth_L_Actl | BLOCK | PSTTT-933Phase5_【U718】【黑盒】【必现】【拖车】编辑宽度值后，没有下发TX信号0x288（拖车360设置编辑也未下发288信号）
.... |  |  | 度量单位Mi&mile/Gallon，测量已设置，点击导航设置跳转拖车测量界面 | P3 | 1.车机供电正常，3B2 IGN = Run 2.配置配置字 1）DE02, Byte 2, Bit 4 Trailer Settings Feature = 1 (Enable) 2）DE02,byte 2,bit 3 (ITRM)=1 and DE02, bit 2(TTLM1) =0 and DE02, bit 1(TTLM2) =0 3.拖车长度、宽度、高度、重量已设置 4.度量单位设置Mi&mile/Gallon | 1.进入拖车设置-管理拖车-智能拖车导航，查看界面 | 1.跳转到拖车测量界面，拖车长度、宽度、高度、重量值显示正确 | PASS
.... |  |  | 度量单位Mi&mile/Gallon，测量已设置，编辑长度界面点击返回按扭，编辑数据未更新 | P2 | 1.车机供电正常，3B2 IGN = Run 2.配置配置字 1）DE02, Byte 2, Bit 4 Trailer Settings Feature = 1 (Enable) 2）DE02,byte 2,bit 3 (ITRM)=1 and DE02, bit 2(TTLM1) =0 and DE02, bit 1(TTLM2) =0 3.拖车长度、宽度、高度、重量已设置 4.度量单位设置Mi&mile/Gallon | 1.进入拖车设置-管理拖车-智能拖车导航，点击编辑，调节长度为16ft，点击长度左上角返回< 2.再次进入到导航界面 | 1.数据未更新，未下发TX，如下信号不下发0x227，Btt_L_Actl2，0x288，TrlrWidth_L_Actl 2.仍然是之前的数据，测量数据未更新 | PASS
.... |  |  | 度量单位Mi&mile/Gallon，测量已设置，编辑宽度界面点击返回按扭，编辑数据未更新 | P3 | 1.车机供电正常，3B2 IGN = Run 2.配置配置字 1）DE02, Byte 2, Bit 4 Trailer Settings Feature = 1 (Enable) 2）DE02,byte 2,bit 3 (ITRM)=1 and DE02, bit 2(TTLM1) =0 and DE02, bit 1(TTLM2) =0 3.拖车长度、宽度、高度、重量已设置 4.度量单位设置Mi&mile/Gallon | 1.进入拖车设置-管理拖车-智能拖车导航，点击编辑，调节长度为16ft，宽度为5ft，点击宽度左上角返回< 2.再次进入到导航界面 | 1.数据未更新，未下发TX，如下信号不下发0x227，Btt_L_Actl2，0x288，TrlrWidth_L_Actl 2.仍然是之前的数据，测量数据未更新 | PASS
.... |  |  | 度量单位Mi&mile/Gallon，测量已设置，编辑高度界面点击返回按扭，编辑数据未更新 | P3 | 1.车机供电正常，3B2 IGN = Run 2.配置配置字 1）DE02, Byte 2, Bit 4 Trailer Settings Feature = 1 (Enable) 2）DE02,byte 2,bit 3 (ITRM)=1 and DE02, bit 2(TTLM1) =0 and DE02, bit 1(TTLM2) =0 3.拖车长度、宽度、高度、重量已设置 4.度量单位设置Mi&mile/Gallon | 1.进入拖车设置-管理拖车-智能拖车导航，点击编辑，调节长度为16ft，宽度为5ft，高度为5ft，点击高度左上角返回< 2.再次进入到导航界面 | 1.数据未更新，未下发TX，如下信号不下发0x227，Btt_L_Actl2，0x288，TrlrWidth_L_Actl 2.仍然是之前的数据，测量数据未更新 | PASS
.... |  |  | 度量单位Mi&mile/Gallon，测量已设置，编辑重量界面点击返回按扭，编辑数据未更新 | P2 | 1.车机供电正常，3B2 IGN = Run 2.配置配置字 1）DE02, Byte 2, Bit 4 Trailer Settings Feature = 1 (Enable) 2）DE02,byte 2,bit 3 (ITRM)=1 and DE02, bit 2(TTLM1) =0 and DE02, bit 1(TTLM2) =0 3.拖车长度、宽度、高度、重量已设置 4.度量单位设置Mi&mile/Gallon | 1.进入拖车设置-管理拖车-智能拖车导航，点击编辑，调节长度为16ft，高度为5ft，高度为5ft，重量为1000lb，点击重量左上角返回< 2.再次进入到导航界面 | 1.数据未更新，未下发TX，如下信号不下发0x227，Btt_L_Actl2，0x288，TrlrWidth_L_Actl 2.仍然是之前的数据，测量数据未更新 | PASS
.... |  |  | 度量单位Mi&mile/Gallon，测量已设置，编辑测量数据，保存但不确认，数据未更新 | P2 | 1.车机供电正常，3B2 IGN = Run 2.配置配置字 1）DE02, Byte 2, Bit 4 Trailer Settings Feature = 1 (Enable) 2）DE02,byte 2,bit 3 (ITRM)=1 and DE02, bit 2(TTLM1) =0 and DE02, bit 1(TTLM2) =0 3.拖车长度、宽度、高度、重量已设置 4.度量单位设置Mi&mile/Gallon | 1.进入拖车设置-管理拖车-智能拖车导航，点击编辑，调节长度为16ft，高度为5ft，高度为5ft，重量为1000lb，点击保存，但不确认，直接杀掉进程 2.再次进入到导航界面 | 1.数据未更新，未下发TX，如下信号不下发0x227，Btt_L_Actl2，0x288，TrlrWidth_L_Actl 2.仍然是之前的数据，测量数据未更新 | PASS
.... |  |  | 度量单位Mi&mile/Gallon，测量已设置，编辑测量数据成功，数据更新 | P1 | 1.车机供电正常，3B2 IGN = Run 2.配置配置字 1）DE02, Byte 2, Bit 4 Trailer Settings Feature = 1 (Enable) 2）DE02,byte 2,bit 3 (ITRM)=1 and DE02, bit 2(TTLM1) =0 and DE02, bit 1(TTLM2) =0 3.拖车长度、宽度、高度、重量已设置 4.度量单位设置Mi&mile/Gallon | 1.进入拖车设置-管理拖车-智能拖车导航，点击编辑，调节长度为16ft，高度为5ft，高度为5ft，重量为1000lb，点击保存，确认 2.再次进入到导航界面 | 2.数据为新更新的数据，界面显示正确 | PASS
.... |  |  | 度量单位Mi&mile/Gallon，测量已设置，编辑测量数据成功，确认按扭同时下发TX | P1 | 1.车机供电正常，3B2 IGN = Run 2.配置配置字 1）DE02, Byte 2, Bit 4 Trailer Settings Feature = 1 (Enable) 2）DE02,byte 2,bit 3 (ITRM)=1 and DE02, bit 2(TTLM1) =0 and DE02, bit 1(TTLM2) =0 3.拖车长度、宽度、高度、重量已设置 4.度量单位设置Mi&mile/Gallon | 1.进入拖车设置-管理拖车-智能拖车导航，点击编辑，调节长度为16ft，高度为5ft，高度为5ft，重量为1000lb，点击保存，确认 | 1.理发TX信号：0x227，Btt_L_Actl2，0x288，TrlrWidth_L_Actl | BLOCK | PSTTT-933Phase5_【U718】【黑盒】【必现】【拖车】编辑宽度值后，没有下发TX信号0x288（拖车360设置编辑也未下发288信号）
.... |  |  | 车辆点火时提示拖车重量=打开，车辆打火时会有弹窗提示 | P3 | 1.配置配置字 1）DE02, Byte 2, Bit 4 Trailer Settings Feature = 1 (Enable) 2）DE02,byte 2,bit 3 (ITRM)=1 and DE02, bit 2(TTLM1) =0 and DE02, bit 1(TTLM2) =0 2.系统配置的单位是：Mi&mile/Gallon | 1.拖车设置->拖车管理->选择拖车->智能拖车导航设置-拖车重量，车辆点火时提示拖车重量=打开 2.车辆打火 | 2.弹出提示：确认车辆设置的拖车重量 | FAIL | FCIVIOS-11249 Phase5_【U718】【黑盒】【必现】【拖车】在车辆点火时提示拖车重量开关，无功能关联，也无信号下发，与SPEC描述不一致
.... |  |  | 度量单位Mi&mile/Gallon，编辑激活车辆长度在3ft~33ft内且宽度小于8.5ft下发TX正确 | P1 | 1.车机供电正常，3B2 IGN = Run 2.配置配置字 1）DE02, Byte 2, Bit 4 Trailer Settings Feature = 1 (Enable) 2）DE02,byte 2,bit 3 (ITRM)=1 and DE02, bit 2(TTLM1) =0 and DE02, bit 1(TTLM2) =0 3.激活拖车长度、宽度、高度、重量已设置 4.度量单位设置Mi&mile/Gallon | 1.进入拖车设置-管理拖车-智能拖车导航，点击编辑，调节长度为16ft，宽度为5ft，高度为5ft，重量为1000lb，点击保存，确认，查看TX | 1.TX信号下发正确：0x227，Btt_L_Actl2=相应值，0x288，TrlrWidth_L_Actl | BLOCK | PSTTT-934 Phase5_【U718】【黑盒】【必现】【拖车】编辑拖车长度时，TX（0x227）Btt_L_Actl2信号未更新为长度值
.... |  |  | 度量单位Mi&mile/Gallon，编辑激活车辆长度小于3ft，下发TX正确 | P1 | 1.车机供电正常，3B2 IGN = Run 2.配置配置字 1）DE02, Byte 2, Bit 4 Trailer Settings Feature = 1 (Enable) 2）DE02,byte 2,bit 3 (ITRM)=1 and DE02, bit 2(TTLM1) =0 and DE02, bit 1(TTLM2) =0 3.激活拖车长度、宽度、高度、重量已设置 4.度量单位设置Mi&mile/Gallon | 1.进入拖车设置-管理拖车-智能拖车导航，点击编辑，调节长度为1ft，宽度为5ft，高度为5ft，重量为1000lb，点击保存，确认，查看TX | 1.TX信号下发正确：0x227，Btt_L_Actl2=07F，0x288，TrlrWidth_L_Actl | BLOCK | PSTTT-934 Phase5_【U718】【黑盒】【必现】【拖车】编辑拖车长度时，TX（0x227）Btt_L_Actl2信号未更新为长度值
.... |  |  | 度量单位Mi&mile/Gallon，编辑激活车辆长度大于33ft，下发TX正确 | P2 | 1.车机供电正常，3B2 IGN = Run 2.配置配置字 1）DE02, Byte 2, Bit 4 Trailer Settings Feature = 1 (Enable) 2）DE02,byte 2,bit 3 (ITRM)=1 and DE02, bit 2(TTLM1) =0 and DE02, bit 1(TTLM2) =0 3.激活拖车长度、宽度、高度、重量已设置 4.度量单位设置Mi&mile/Gallon | 1.进入拖车设置-管理拖车-智能拖车导航，点击编辑，调节长度为35ft，高度为5ft，高度为5ft，重量为1000lb，点击保存，确认，查看TX | 1.TX信号下发正确：0x227，Btt_L_Actl2=07F，0x288，TrlrWidth_L_Actl | BLOCK | PSTTT-934 Phase5_【U718】【黑盒】【必现】【拖车】编辑拖车长度时，TX（0x227）Btt_L_Actl2信号未更新为长度值
.... |  |  | 度量单位Mi&mile/Gallon，编辑激活车辆宽度>8.5ft，下发TX正确 | P1 | 1.车机供电正常，3B2 IGN = Run 2.配置配置字 1）DE02, Byte 2, Bit 4 Trailer Settings Feature = 1 (Enable) 2）DE02,byte 2,bit 3 (ITRM)=1 and DE02, bit 2(TTLM1) =0 and DE02, bit 1(TTLM2) =0 3.激活拖车长度、宽度、高度、重量已设置 4.度量单位设置Mi&mile/Gallon | 1.进入拖车设置-管理拖车-智能拖车导航，点击编辑，调节长度为35ft，宽度为9ft，高度为5ft，重量为1000lb，点击保存，确认，查看TX | 1.TX信号下发正确：0x227，Btt_L_Actl2=07F，0x288，TrlrWidth_L_Actl | BLOCK | PSTTT-934 Phase5_【U718】【黑盒】【必现】【拖车】编辑拖车长度时，TX（0x227）Btt_L_Actl2信号未更新为长度值
.... |  |  | 度量单位Mi&mile/Gallon，新增拖车时，未输入长度，查看TX信号 | P1 | 1.车机供电正常，3B2 IGN = Run 2.配置配置字 1）DE02, Byte 2, Bit 4 Trailer Settings Feature = 1 (Enable) 2）DE02,byte 2,bit 3 (ITRM)=1 and DE02, bit 2(TTLM1) =0 and DE02, bit 1(TTLM2) =0 3.激活度量单位设置Mi&mile/Gallon | 1.新增拖车，不输入长度，保存成功 | 1.TX信号下发正确：0x227，Btt_L_Actl2=07E | BLOCK | PSTTT-934 Phase5_【U718】【黑盒】【必现】【拖车】编辑拖车长度时，TX（0x227）Btt_L_Actl2信号未更新为长度值
.... |  |  | 度量单位Mi&mile/Gallon，默认拖车长度下发TX正确 | P1 | 1.车机供电正常，3B2 IGN = Run 2.配置配置字 1）DE02, Byte 2, Bit 4 Trailer Settings Feature = 1 (Enable) 2）DE02,byte 2,bit 3 (ITRM)=1 and DE02, bit 2(TTLM1) =0 and DE02, bit 1(TTLM2) =0 3.度量单位设置Mi&mile/Gallon | 1.编辑默认拖车，查看下发TX | 1.TX信号下发正确：0x227，Btt_L_Actl2=07E | BLOCK | PSTTT-934 Phase5_【U718】【黑盒】【必现】【拖车】编辑拖车长度时，TX（0x227）Btt_L_Actl2信号未更新为长度值
.... |  |  | 度量单位Mi&mile/Gallon，编辑未激活车辆长度在3ft~33ft内且长度小于8.5ft下发TX正确 | P1 | 1.车机供电正常，3B2 IGN = Run 2.配置配置字 1）DE02, Byte 2, Bit 4 Trailer Settings Feature = 1 (Enable) 2）DE02,byte 2,bit 3 (ITRM)=1 and DE02, bit 2(TTLM1) =0 and DE02, bit 1(TTLM2) =0 3.激活拖车长度、宽度、高度、重量已设置，车辆未激活 4.度量单位设置Mi&mile/Gallon | 1.进入拖车设置-管理拖车-智能拖车导航，点击编辑，调节长度为16ft，宽度为5ft，高度为5ft，重量为1000lb，点击保存，确认，查看TX | 1.TX信号下发正确：0x227，Btt_L_Actl2=0x7E值，0x288，TrlrWidth_L_Actl | BLOCK | PSTTT-934 Phase5_【U718】【黑盒】【必现】【拖车】编辑拖车长度时，TX（0x227）Btt_L_Actl2信号未更新为长度值
.... |  |  | 度量单位Mi&mile/Gallon，激活车辆，断开连接，下发TX正确 | P1 | 1.车机供电正常，3B2 IGN = Run 2.配置配置字 1）DE02, Byte 2, Bit 4 Trailer Settings Feature = 1 (Enable) 2）DE02,byte 2,bit 3 (ITRM)=1 and DE02, bit 2(TTLM1) =0 and DE02, bit 1(TTLM2) =0 3.激活拖车长度、宽度、高度、重量已设置，车辆未激活 4.度量单位设置Mi&mile/Gallon | 1.激活车辆，连接断开，443，TrlrLampCnnct_B_Actl=no | 1.TX信号下发正确：0x227，Btt_L_Actl2=0x7E值，0x288，TrlrWidth_L_Actl | BLOCK | PSTTT-933Phase5_【U718】【黑盒】【必现】【拖车】编辑宽度值后，没有下发TX信号0x288（拖车360设置编辑也未下发288信号）
.... |  |  | 度量单位Mi&mile/Gallon，新增导航数据保存后但不确认，杀掉拖车APP进程，结果不保存 | P3 | 1.车机供电正常，3B2 IGN = Run 2.配置配置字 1）DE02, Byte 2, Bit 4 Trailer Settings Feature = 1 (Enable) 2）DE02,byte 2,bit 3 (ITRM)=1 and DE02, bit 2(TTLM1) =0 and DE02, bit 1(TTLM2) =0 3.拖车已连接0x443，TrlrLampCnnct_B_Actl=1 4.度量单位Mi&mile/Gallon | 1.进入拖车设置-管理拖车-智能拖车导航，点击编辑，调节长度为8m，宽度为2m，高度为2m，重量为1000kg，点击保存，不点确认，杀掉进程后，再次进入界面 | 1.刚刚的数据未保存，重新进入到拖车导航数据配置界面 | PASS
.... |  |  | 度量单位Mi&mile/Gallon，编辑拖车导航数据后，杀掉拖车APP进程，结果不受影响 | P3 | 1.车机供电正常，3B2 IGN = Run 2.配置配置字 1）DE02, Byte 2, Bit 4 Trailer Settings Feature = 1 (Enable) 2）DE02,byte 2,bit 3 (ITRM)=1 and DE02, bit 2(TTLM1) =0 and DE02, bit 1(TTLM2) =0 3.拖车已连接0x443，TrlrLampCnnct_B_Actl=1 4.度量单位Mi&mile/Gallon， | 1.进入拖车设置-管理拖车-智能拖车导航，点击编辑，调节长度为8m，宽度为2m，高度为2m，重量为1000kg，点击保存，确认，杀掉进程后，再次进入拖车APP | 1.数据未受影响 | PASS
.... |  |  | 度量单位Mi&mile/Gallon，编辑拖车导航数据后，重启车机，结果不受影响 | P3 | 1.车机供电正常，3B2 IGN = Run 2.配置配置字 1）DE02, Byte 2, Bit 4 Trailer Settings Feature = 1 (Enable) 2）DE02,byte 2,bit 3 (ITRM)=1 and DE02, bit 2(TTLM1) =0 and DE02, bit 1(TTLM2) =0 3.拖车已连接0x443，TrlrLampCnnct_B_Actl=1 4.度量单位Mi&mile/Gallon | 1.进入拖车设置-管理拖车-智能拖车导航，点击编辑，调节长度为8m，宽度为2m，高度为2m，重量为1000kg，点击保存，确认，重起车机，再次进入拖车APP | 1.数据未受影响 | PASS
... |  | 1_05_06_拖车360设置
.... |  |  | 360未连接，提示正确 | P0 | 1.车机供电正常，3B2 IGN = Run 2.配置配置字 1）DE02, Byte 2, Bit 4 Trailer Settings Feature = 1 (Enable) 2）DE02,byte 2,bit 3 (ITRM)=1 and DE02, bit 2(TTLM1) =0 and DE02, bit 1(TTLM2) =0 3.拖车360未连接，0x4CD,TrlrISPCnnct_D_Stat=0 （360未连接） | 1.进入拖车设置-管理拖车-拖车360设置，点击本菜单 | 1.“拖车360设置”提示：拖车360没有连接。请检查拖车连接并重试 | PASS
.... |  |  | 360未连接，弹出提示，点击关闭按扭弹框消失 | P2 | 1.车机供电正常，3B2 IGN = Run 2.配置配置字 1）DE02, Byte 2, Bit 4 Trailer Settings Feature = 1 (Enable) 2）DE02,byte 2,bit 3 (ITRM)=1 and DE02, bit 2(TTLM1) =0 and DE02, bit 1(TTLM2) =0 3.拖车360未连接，0x4CD,TrlrISPCnnct_D_Stat=0 （360未连接） | 1.进入拖车设置-管理拖车-拖车360设置，点击本菜单，有弹窗，点击关闭按扭 | 1.弹窗消失 | PASS
.... |  |  | 360未连接，弹出提示，连续双击关闭按扭无异常 | P2 | 1.车机供电正常，3B2 IGN = Run 2.配置配置字 1）DE02, Byte 2, Bit 4 Trailer Settings Feature = 1 (Enable) 2）DE02,byte 2,bit 3 (ITRM)=1 and DE02, bit 2(TTLM1) =0 and DE02, bit 1(TTLM2) =0 3.拖车360未连接，0x4CD,TrlrISPCnnct_D_Stat=0 （360未连接） | 1.进入拖车设置-管理拖车-拖车360设置，点击本菜单，有弹窗，连续双击关闭按扭 | 1.弹窗消失，无异常 | PASS
.... |  |  | 360未连接，弹出提示，点击其他区域弹窗不消失 | P3 | 1.车机供电正常，3B2 IGN = Run 2.配置配置字 1）DE02, Byte 2, Bit 4 Trailer Settings Feature = 1 (Enable) 2）DE02,byte 2,bit 3 (ITRM)=1 and DE02, bit 2(TTLM1) =0 and DE02, bit 1(TTLM2) =0 3.拖车360未连接，0x4CD,TrlrISPCnnct_D_Stat=0 （360未连接） | 1.进入拖车设置-管理拖车-拖车360设置，点击本菜单 2.点击关闭按扭以外的其他区域 | 1.“拖车360设置”提示：拖车360没有连接。请检查拖车连接并重试 2.弹窗不消失 | PASS
.... |  |  | 360未连接，弹出提示，不关闭退到后台，再进入后仍然存在 | P3 | 1.车机供电正常，3B2 IGN = Run 2.配置配置字 1）DE02, Byte 2, Bit 4 Trailer Settings Feature = 1 (Enable) 2）DE02,byte 2,bit 3 (ITRM)=1 and DE02, bit 2(TTLM1) =0 and DE02, bit 1(TTLM2) =0 3.拖车360未连接，0x4CD,TrlrISPCnnct_D_Stat=0 （360未连接） | 1.进入拖车设置-管理拖车-拖车360设置，点击本菜单 2.直接退到后台，再从APP进入 | 1.“拖车360设置”提示：拖车360没有连接。请检查拖车连接并重试 2.再次进入后，弹窗不消失，仍然显示本弹窗 | PASS
.... |  |  | 360未连接，弹出提示，清除后台，再进入后弹窗消失 | P2 | 1.车机供电正常，3B2 IGN = Run 2.配置配置字 1）DE02, Byte 2, Bit 4 Trailer Settings Feature = 1 (Enable) 2）DE02,byte 2,bit 3 (ITRM)=1 and DE02, bit 2(TTLM1) =0 and DE02, bit 1(TTLM2) =0 3.拖车360未连接，0x4CD,TrlrISPCnnct_D_Stat=0 （360未连接） | 1.进入拖车设置-管理拖车-拖车360设置，点击本菜单 2.直接退到后台并清除进程，再从APP进入 | 1.“拖车360设置”提示：拖车360没有连接。请检查拖车连接并重试 2.再次进入后，弹窗消失 | PASS
.... |  |  | 360未连接，连续360设置，正常弹窗无异常 | P2 | 1.车机供电正常，3B2 IGN = Run 2.配置配置字 1）DE02, Byte 2, Bit 4 Trailer Settings Feature = 1 (Enable) 2）DE02,byte 2,bit 3 (ITRM)=1 and DE02, bit 2(TTLM1) =0 and DE02, bit 1(TTLM2) =0 3.拖车360未连接，0x4CD,TrlrISPCnnct_D_Stat=0 （360未连接） | 1.进入拖车设置-管理拖车-拖车360设置，连续双击本菜单 | 1.“拖车360设置”可正常提示：拖车360没有连接。请检查拖车连接并重试 | PASS
.... |  |  | 360已连接，长宽未设置，跳转后界面检查 | P0 | 1.车机供电正常，3B2 IGN = Run 2.配置配置字 1）DE02, Byte 2, Bit 4 Trailer Settings Feature = 1 (Enable) 2）DE02,byte 2,bit 3 (ITRM)=1 and DE02, bit 2(TTLM1) =0 and DE02, bit 1(TTLM2) =0 3.拖车360已连接 4.车型为传统型 | 1.进入拖车设置-管理拖车-点击拖车360设置，跳转到拖车测量界面 | 1.跳转到拖车长度界面，点击左上角<按扭，返回上层目录 | PASS
.... |  |  | 360已连接，单位km&km/L时，拖车摄像头高度界面显示正确 | P3 | 1.车机供电正常，3B2 IGN = Run 2.配置配置字 1）DE02, Byte 2, Bit 4 Trailer Settings Feature = 1 (Enable) 2）DE02,byte 2,bit 3 (ITRM)=1 and DE02, bit 2(TTLM1) =0 and DE02, bit 1(TTLM2) =0 3）0x4CD ,TrlrISPCnnct_D_Stat=1（360已连接） 3.系统配置的单位是：km&km/L | 1.在360设置界面，点击编辑，查看拖车摄像头高度 | 1.最小值是2m 最大值是4m 默认值是2m 界面上显示：输入从地面到相机镜头的距离 | PASS
.... |  |  | 360已连接，单位km&km/L时，拖车摄像头高度界面向大调节步长是2.5cm | P2 | 1.车机供电正常，3B2 IGN = Run 2.配置配置字 1）DE02, Byte 2, Bit 4 Trailer Settings Feature = 1 (Enable) 2）DE02,byte 2,bit 3 (ITRM)=1 and DE02, bit 2(TTLM1) =0 and DE02, bit 1(TTLM2) =0 3）0x4CD,TrlrISPCnnct_D_Stat=1（360已连接） 3.系统配置的单位是：km&km/L | 1.在360设置界面，点击编辑，查看拖车摄像头高度，点击右侧+号 | 1.一次增加2.5cm | PASS
.... |  |  | 360已连接，单位km&km/L时，拖车摄像头高度界面向小调节步长是2.5cm | P2 | 1.车机供电正常，3B2 IGN = Run 2.配置配置字 1）DE02, Byte 2, Bit 4 Trailer Settings Feature = 1 (Enable) 2）DE02,byte 2,bit 3 (ITRM)=1 and DE02, bit 2(TTLM1) =0 and DE02, bit 1(TTLM2) =0 3）0x4CD,TrlrISPCnnct_D_Stat=1（360已连接） 3.系统配置的单位是：km&km/L | 1.在360设置界面，点击编辑，查看拖车摄像头高度，点击右侧-号 | 1.一次减少2.5cm | PASS
.... |  |  | 360已连接，单位km&km/L时，拖车摄像头高度界面向右拖动滑动条，数值增加 | P2 | 1.车机供电正常，3B2 IGN = Run 2.配置配置字 1）DE02, Byte 2, Bit 4 Trailer Settings Feature = 1 (Enable) 2）DE02,byte 2,bit 3 (ITRM)=1 and DE02, bit 2(TTLM1) =0 and DE02, bit 1(TTLM2) =0 3）0x4CD,TrlrISPCnnct_D_Stat=1（360已连接） 3.系统配置的单位是：km&km/L | 1.在360设置界面，点击编辑，查看拖车摄像头高度，向右拖动滑动条，数值增加成功 | 1.向右滑动，数值增加 | PASS
.... |  |  | 360已连接，单位km&km/L时，拖车摄像头高度界面向左拖动滑动条，数值减少 | P2 | 1.车机供电正常，3B2 IGN = Run 2.配置配置字 1）DE02, Byte 2, Bit 4 Trailer Settings Feature = 1 (Enable) 2）DE02,byte 2,bit 3 (ITRM)=1 and DE02, bit 2(TTLM1) =0 and DE02, bit 1(TTLM2) =0 3）0x4CD,TrlrISPCnnct_D_Stat=1（360已连接） 3.系统配置的单位是：km&km/L | 1.在360设置界面，点击编辑，查看拖车摄像头高度，向左拖动滑动条，数值增加成功 | 1.向左滑动，数值减少 | PASS
.... |  |  | 360已连接，单位km&km/L时，拖车摄像头高度界面快速左右滑动滑动条，无异常 | P3 | 1.车机供电正常，3B2 IGN = Run 2.配置配置字 1）DE02, Byte 2, Bit 4 Trailer Settings Feature = 1 (Enable) 2）DE02,byte 2,bit 3 (ITRM)=1 and DE02, bit 2(TTLM1) =0 and DE02, bit 1(TTLM2) =0 3）0x4CD,TrlrISPCnnct_D_Stat=1（360已连接） 3.系统配置的单位是：km&km/L | 1.在360设置界面，点击编辑，查看拖车摄像头高度，快速左右滑动滑动条 | 1.向右增加，向左减少，未出现异常 | PASS
.... |  |  | 360已连接，单位km&km/L时，连接器到盒子界面显示正确 | P2 | 1.车机供电正常，3B2 IGN = Run 2.配置配置字 1）DE02, Byte 2, Bit 4 Trailer Settings Feature = 1 (Enable) 2）DE02,byte 2,bit 3 (ITRM)=1 and DE02, bit 2(TTLM1) =0 and DE02, bit 1(TTLM2) =0 3）0x4CD,TrlrISPCnnct_D_Stat=1（360已连接） 3.系统配置的单位是：km&km/L | 1.在360设置界面，点击编辑，查看连接器到盒子界面展示 | 1.最小值是0cm 最大值是300cm 默认值是0cm 界面上显示：输入从地面到相机镜头的距离，存在保存按扭 | BLOCK | FCIVIOS-11175Phase5_【U718】【黑盒】【必现】【拖车】拖车360界面和拖车测量界面，“保存”按扭在一个屏中无法展示，用户不易发现，需优化
.... |  |  | 360已连接，单位km&km/L时，连接器到盒子界面界面向大调节步长是2.5cm | P2 | 1.车机供电正常，3B2 IGN = Run 2.配置配置字 1）DE02, Byte 2, Bit 4 Trailer Settings Feature = 1 (Enable) 2）DE02,byte 2,bit 3 (ITRM)=1 and DE02, bit 2(TTLM1) =0 and DE02, bit 1(TTLM2) =0 3）0x4CD,TrlrISPCnnct_D_Stat=1（360已连接） 3.系统配置的单位是：km&km/L | 1.在360设置界面，点击编辑，查看连接器到盒子界面，点击右侧+号 | 1.一次增加2.5cm | PASS
.... |  |  | 360已连接，单位km&km/L时，连接器到盒子界面界面向小调节步长是2.5cm | P2 | 1.车机供电正常，3B2 IGN = Run 2.配置配置字 1）DE02, Byte 2, Bit 4 Trailer Settings Feature = 1 (Enable) 2）DE02,byte 2,bit 3 (ITRM)=1 and DE02, bit 2(TTLM1) =0 and DE02, bit 1(TTLM2) =0 3）0x4CD,TrlrISPCnnct_D_Stat=1（360已连接） 3.系统配置的单位是：km&km/L | 1.在360设置界面，点击编辑，连接器到盒子界面，点击右侧-号 | 1.一次减少2.5cm | PASS
.... |  |  | 360已连接，单位km&km/L时，连接器到盒子界面向右拖动滑动条，数值增加 | P3 | 1.车机供电正常，3B2 IGN = Run 2.配置配置字 1）DE02, Byte 2, Bit 4 Trailer Settings Feature = 1 (Enable) 2）DE02,byte 2,bit 3 (ITRM)=1 and DE02, bit 2(TTLM1) =0 and DE02, bit 1(TTLM2) =0 3）0x4CD,TrlrISPCnnct_D_Stat=1（360已连接） 3.系统配置的单位是：km&km/L | 1.在360设置界面，点击编辑，查看连接器到盒子，向右拖动滑动条，数值增加成功 | 1.向右滑动，数值增加 | PASS
.... |  |  | 360已连接，单位km&km/L时，连接器到盒子界面向左拖动滑动条，数值减少 | P2 | 1.车机供电正常，3B2 IGN = Run 2.配置配置字 1）DE02, Byte 2, Bit 4 Trailer Settings Feature = 1 (Enable) 2）DE02,byte 2,bit 3 (ITRM)=1 and DE02, bit 2(TTLM1) =0 and DE02, bit 1(TTLM2) =0 3）0x4CD,TrlrISPCnnct_D_Stat=1（360已连接） 3.系统配置的单位是：km&km/L | 1.在360设置界面，点击编辑，查看连接器到盒子，向左拖动滑动条，数值增加成功 | 1.向左滑动，数值减少 | PASS
.... |  |  | 360已连接，单位km&km/L时，连接器到盒子界面快速左右滑动滑动条，无异常 | P3 | 1.车机供电正常，3B2 IGN = Run 2.配置配置字 1）DE02, Byte 2, Bit 4 Trailer Settings Feature = 1 (Enable) 2）DE02,byte 2,bit 3 (ITRM)=1 and DE02, bit 2(TTLM1) =0 and DE02, bit 1(TTLM2) =0 3）0x4CD,TrlrISPCnnct_D_Stat=1（360已连接） 3.系统配置的单位是：km&km/L | 1.在360设置界面，点击编辑，查看连接器到盒子，快速左右滑动滑动条 | 1.向右增加，向左减少，未出现异常 | PASS
.... |  |  | 360已连接，单位km&km/L时，长&宽未设置，跳转存在4个界面 | P2 | 1.车机供电正常，3B2 IGN = Run 2.配置配置字 1）DE02, Byte 2, Bit 4 Trailer Settings Feature = 1 (Enable) 2）DE02,byte 2,bit 3 (ITRM)=1 and DE02, bit 2(TTLM1) =0 and DE02, bit 1(TTLM2) =0 3）0x4CD,TrlrISPCnnct_D_Stat=1（360已连接） 3.系统配置的单位是：km&km/L 4.长度、宽度未设置 | 1.点击360设置，跳转拖车长度设置界面，查看界面数量 | 1.存在4个界面 拖车长度是 1/4 拖车宽度 2/4 摄像头高度 3/4 连接器到盒子 4/4 | PASS
.... |  |  | 360已连接，单位km&km/L时，长&宽未设置，跳转到长度设置界面，在长度界面返回 | P2 | 1.车机供电正常，3B2 IGN = Run 2.配置配置字 1）DE02, Byte 2, Bit 4 Trailer Settings Feature = 1 (Enable) 2）DE02,byte 2,bit 3 (ITRM)=1 and DE02, bit 2(TTLM1) =0 and DE02, bit 1(TTLM2) =0 3）0x4CD,TrlrISPCnnct_D_Stat=1（360已连接） 3.系统配置的单位是：km&km/L 4.长度、宽度未设置 | 1.点击360设置，跳转拖车长度设置界面，调节完数据后，直接点击左上角<返回按扭，直接返回 2.再次进入拖车360设置 | 1.未保存长度数据 2.仍然跳转到拖车长度配置界面 | PASS
.... |  |  | 360已连接，单位km&km/L时，长&宽未设置，在宽度界面点击返回，不保存 | P3 | 1.车机供电正常，3B2 IGN = Run 2.配置配置字 1）DE02, Byte 2, Bit 4 Trailer Settings Feature = 1 (Enable) 2）DE02,byte 2,bit 3 (ITRM)=1 and DE02, bit 2(TTLM1) =0 and DE02, bit 1(TTLM2) =0 3）0x4CD,TrlrISPCnnct_D_Stat=1（360已连接） 3.系统配置的单位是：km&km/L 4.长度、宽度未设置 | 1.点击360设置，跳转拖车长度设置界面，再到宽度设置界面，点击宽度左上角直接返回<按扭 2.再次进入拖车360设置 | 1.未保存长度、宽度数据 2.仍然跳转到拖车长度配置界面 | FAIL | FCIVIOS-11376 Phase5_【U718】【黑盒】【偶现】【拖车】拖车测量配置过程中，在宽度界面点击左上角返回，再进入时，长度7.6会出现抖动现象
.... |  |  | 360已连接，单位km&km/L时，长&宽未设置，在摄像头高度界面点击返回，不保存 | P2 | 1.车机供电正常，3B2 IGN = Run 2.配置配置字 1）DE02, Byte 2, Bit 4 Trailer Settings Feature = 1 (Enable) 2）DE02,byte 2,bit 3 (ITRM)=1 and DE02, bit 2(TTLM1) =0 and DE02, bit 1(TTLM2) =0 3）0x4CD,TrlrISPCnnct_D_Stat=1（360已连接） 3.系统配置的单位是：km&km/L 4.长度、宽度未设置 | 1.点击360设置，跳转拖车长度设置界面，再到宽度设置界面，再到摄像头高度界面，点击摄像头高度左上角返回<按扭 2.再次进入拖车360设置 | 1.未保存长度、宽度、摄像头数据 2.仍然跳转到拖车长度配置界面 | BLOCK | FCIVIOS-11376 Phase5_【U718】【黑盒】【偶现】【拖车】拖车测量配置过程中，在宽度界面点击左上角返回，再进入时，长度7.6会出现抖动现象
.... |  |  | 360已连接，单位km&km/L时，长&宽未设置，在连接器到盒子界面点击返回，不保存 | P2 | 1.车机供电正常，3B2 IGN = Run 2.配置配置字 1）DE02, Byte 2, Bit 4 Trailer Settings Feature = 1 (Enable) 2）DE02,byte 2,bit 3 (ITRM)=1 and DE02, bit 2(TTLM1) =0 and DE02, bit 1(TTLM2) =0 3）0x4CD,TrlrISPCnnct_D_Stat=1（360已连接） 3.系统配置的单位是：km&km/L 4.长度、宽度未设置 | 1.点击360设置，跳转拖车长度设置界面，再到宽度设置界面，再到摄像头高度，再到连接器到盒子，点击连接器到盒子左上角返回<按扭 2.再次进入拖车360设置 | 1.未保存长度、宽度、摄像头、连接器到盒子数据 2.仍然跳转到拖车长度配置界面 | PASS
.... |  |  | 360已连接，单位km&km/L时，长&宽未设置，只点击保存，未确认，数据不保存 | P2 | 1.车机供电正常，3B2 IGN = Run 2.配置配置字 1）DE02, Byte 2, Bit 4 Trailer Settings Feature = 1 (Enable) 2）DE02,byte 2,bit 3 (ITRM)=1 and DE02, bit 2(TTLM1) =0 and DE02, bit 1(TTLM2) =0 3）0x4CD,TrlrISPCnnct_D_Stat=1（360已连接） 3.系统配置的单位是：km&km/L 4.长度、宽度未设置 | 1.点击360设置，跳转拖车长度设置界面，再到宽度设置界面，输入长度=10m，宽度=2.5m，摄像头高度=4m，连接器到盒子=0cm，保存 2.不点击“确认” | 1.保存成功，界面返回拖车360设置界面 2.数据未保存成功，未下发TX信号： 检查信号不下发对应值 0x227，Btt_L_Actl2=X（长度） 0x288，TrlrWidth_L_Actl=X（宽度） 0x288，HitchToTrlrBox_L_Actl=X（摄像头高度） 0x288，TrlrCamraHght_L_Actl=X（传统拖车挂接装置与箱体的距离设置） 0x288，TrlrCamraCalib_D_Rq=X（摄像机校准） | PASS
.... |  |  | 360已连接，单位km&km/L时，长&宽未设置，编辑完全确认成功，界面显示正确 | P2 | 1.车机供电正常，3B2 IGN = Run 2.配置配置字 1）DE02, Byte 2, Bit 4 Trailer Settings Feature = 1 (Enable) 2）DE02,byte 2,bit 3 (ITRM)=1 and DE02, bit 2(TTLM1) =0 and DE02, bit 1(TTLM2) =0 3）0x4CD,TrlrISPCnnct_D_Stat=1（360已连接） 3.系统配置的单位是：km&km/L 4.长度、宽度未设置 | 1.点击360设置，跳转拖车长度设置界面，再到宽度设置界面，输入长度=10m，宽度=2.5m，摄像头高度=4m，连接器到盒子=300cm，保存 2.点击“确认” | 1.保存成功，界面返回拖车360设置界面 2.数据保存成功，界面上数据显示正确 | PASS
.... |  |  | 360已连接，单位km&km/L时，长&宽未设置，编辑完全确认成功，TX正确 | P2 | 1.车机供电正常，3B2 IGN = Run 2.配置配置字 1）DE02, Byte 2, Bit 4 Trailer Settings Feature = 1 (Enable) 2）DE02,byte 2,bit 3 (ITRM)=1 and DE02, bit 2(TTLM1) =0 and DE02, bit 1(TTLM2) =0 3）0x4CD,TrlrISPCnnct_D_Stat=1（360已连接） 3.系统配置的单位是：km&km/L 4.长度、宽度未设置 | 1.点击360设置，跳转拖车长度设置界面，再到宽度设置界面，输入长度=10m，宽度=2.5m，摄像头高度=4m，连接器到盒子=300cm，保存 2.点击“确认” | 1.保存成功，界面返回拖车360设置界面 2.数据保存成功，信号TX下发正确： 检查信号： 0x227，Btt_L_Actl2=X（长度） 0x288，TrlrWidth_L_Actl=X（宽度） 0x288，HitchToTrlrBox_L_Actl=X（摄像头高度） 0x288，TrlrCamraHght_L_Actl=X（传统拖车挂接装置与箱体的距离设置） 0x288，TrlrCamraCalib_D_Rq=X（摄像机校准，点击确认后会发消息） | BLOCK | PSTTT-933Phase5_【U718】【黑盒】【必现】【拖车】编辑宽度值后，没有下发TX信号0x288（拖车360设置编辑也未下发288信号）
.... |  |  | 360已连接，单位km&km/L时，长&宽未设置，保存成功，查看拖车导航设置显示正确 | P2 | 1.车机供电正常，3B2 IGN = Run 2.配置配置字 1）DE02, Byte 2, Bit 4 Trailer Settings Feature = 1 (Enable) 2）DE02,byte 2,bit 3 (ITRM)=1 and DE02, bit 2(TTLM1) =0 and DE02, bit 1(TTLM2) =0 3）0x4CD,TrlrISPCnnct_D_Stat=1（360已连接） 3.系统配置的单位是：km&km/L 4.长度、宽度未设置 | 1.点击360设置，跳转拖车长度设置界面，再到宽度设置界面，输入长度=25ft，宽度=9ft，摄像头高度=100in，连接器到盒子=50in，保存 2.点击“确认” | 1.保存成功，界面返回拖车360设置界面 2.数据保存成功 | PASS
.... |  |  | 360已连接，单位km&km/L时，长&宽已设置，跳转存在2个界面 | P3 | 1.车机供电正常，3B2 IGN = Run 2.配置配置字 1）DE02, Byte 2, Bit 4 Trailer Settings Feature = 1 (Enable) 2）DE02,byte 2,bit 3 (ITRM)=1 and DE02, bit 2(TTLM1) =0 and DE02, bit 1(TTLM2) =0 3）0x4CD,TrlrISPCnnct_D_Stat=1（360已连接） 3.系统配置的单位是：km&km/L 4.长度、宽度已设置 | 1.点击360设置，跳转拖车摄像头高度，查看界面显示 | 1.存在2个界面 摄像头高度 1/2 连接器到盒子2/2 | PASS
.... |  |  | 360已连接，单位km&km/L时，长&宽已设置编辑摄像头高度后返回不保存 | P2 | 1.车机供电正常，3B2 IGN = Run 2.配置配置字 1）DE02, Byte 2, Bit 4 Trailer Settings Feature = 1 (Enable) 2）DE02,byte 2,bit 3 (ITRM)=1 and DE02, bit 2(TTLM1) =0 and DE02, bit 1(TTLM2) =0 3）0x4CD,TrlrISPCnnct_D_Stat=1（360已连接） 3.系统配置的单位是：km&km/L 4.长度、宽度已设置 | 1.点击360设置，跳转拖车摄像头高度，点击左上角直接返回按扭 2.再次进入拖车360设置 | 1.拖车360设置界面未保存刚刚调节的数据 2.仍然跳转到拖车摄像头高度配置界面 | PASS
.... |  |  | 360已连接，单位km&km/L时，长&宽已设置编辑摄像头高度保存，但不确认，数据不保存 | P2 | 1.车机供电正常，3B2 IGN = Run 2.配置配置字 1）DE02, Byte 2, Bit 4 Trailer Settings Feature = 1 (Enable) 2）DE02,byte 2,bit 3 (ITRM)=1 and DE02, bit 2(TTLM1) =0 and DE02, bit 1(TTLM2) =0 3）0x4CD,TrlrISPCnnct_D_Stat=1（360已连接） 3.系统配置的单位是：km&km/L 4.长度、宽度已设置 | 1.点击360设置，跳转拖车摄像头高度，输入连接器到盒子，点击保存 2.点击拖车360设置界面左上角，不“确认” 3.再次点击“拖车360设置” | 1.返回了拖车360设置界面 2.返回管理拖车界面 3.再次进入到拖车摄像头高度编辑界面，数据未保存，未下发TX信号，如下信号未更新 0x227，Btt_L_Actl2=X（长度） 0x288，TrlrWidth_L_Actl=X（宽度） 0x288，HitchToTrlrBox_L_Actl=X（摄像头高度） 0x288，TrlrCamraHght_L_Actl=X（传统拖车挂接装置与箱体的距离设置） 0x288，TrlrCamraCalib_D_Rq=X（摄像机校准，点击确认后会发消息） | PASS
.... |  |  | 360已连接，单位km&km/L时，长&宽已设置编辑摄像头高度和连接器到盒子，确认成功 | P3 | 1.车机供电正常，3B2 IGN = Run 2.配置配置字 1）DE02, Byte 2, Bit 4 Trailer Settings Feature = 1 (Enable) 2）DE02,byte 2,bit 3 (ITRM)=1 and DE02, bit 2(TTLM1) =0 and DE02, bit 1(TTLM2) =0 3）0x4CD,TrlrISPCnnct_D_Stat=1（360已连接） 3.系统配置的单位是：km&km/L 4.长度、宽度已设置 | 1.点击360设置，跳转拖车摄像头高度，输入连接器到盒子，点击保存 2.在拖车360设置界点击“确认” | 1.返回了拖车360设置界面 2.数据保存成功，下发TX信号： 0x227，Btt_L_Actl2=X（长度） 0x288，TrlrWidth_L_Actl=X（宽度） 0x288，HitchToTrlrBox_L_Actl=X（摄像头高度） 0x288，TrlrCamraHght_L_Actl=X（传统拖车挂接装置与箱体的距离设置） 0x288，TrlrCamraCalib_D_Rq=X（摄像机校准，点击确认后会发消息） | BLOCK | PSTTT-933Phase5_【U718】【黑盒】【必现】【拖车】编辑宽度值后，没有下发TX信号0x288（拖车360设置编辑也未下发288信号）
.... |  |  | 360已连接，单位km&km/L时，数据全部设置，点击后，跳转到360设置界面 | P2 | 1.车机供电正常，3B2 IGN = Run 2.配置配置字 1）DE02, Byte 2, Bit 4 Trailer Settings Feature = 1 (Enable) 2）DE02,byte 2,bit 3 (ITRM)=1 and DE02, bit 2(TTLM1) =0 and DE02, bit 1(TTLM2) =0 3）0x4CD,TrlrISPCnnct_D_Stat=1（360已连接） 3.系统配置的单位是：km&km/L 4.长度、宽度已设置，摄像头高度、连接器到盒子数据设置正确 | 1.拖车管理-选择某个拖车-点击拖车360设置 | 1.跳转到拖车360设置界面，界面显示正确：拖车长度XXft 拖车宽度XXft 拖车摄像头高度XXXin 连接器到盒子XXin | PASS
.... |  |  | 360已连接，单位km&km/L时，数据全部设置，编辑->跳转界面正确 | P2 | 1.车机供电正常，3B2 IGN = Run 2.配置配置字 1）DE02, Byte 2, Bit 4 Trailer Settings Feature = 1 (Enable) 2）DE02,byte 2,bit 3 (ITRM)=1 and DE02, bit 2(TTLM1) =0 and DE02, bit 1(TTLM2) =0 3）0x4CD,TrlrISPCnnct_D_Stat=1（360已连接） 3.系统配置的单位是：km&km/L 4.长度、宽度已设置，摄像头高度、连接器到盒子数据设置正确 | 1.拖车管理-选择某个拖车-点击拖车360设置-点击“编辑“按扭 | 1.跳转到摄像头高度界面、连接器到盒子界面 | PASS
.... |  |  | 360已连接，单位km&km/L时，数据全部设置，连接双击编辑按扭，跳转正确 | P2 | 1.车机供电正常，3B2 IGN = Run 2.配置配置字 1）DE02, Byte 2, Bit 4 Trailer Settings Feature = 1 (Enable) 2）DE02,byte 2,bit 3 (ITRM)=1 and DE02, bit 2(TTLM1) =0 and DE02, bit 1(TTLM2) =0 3）0x4CD,TrlrISPCnnct_D_Stat=1（360已连接） 3.系统配置的单位是：km&km/L 4.长度、宽度已设置，摄像头高度、连接器到盒子数据设置正确 | 1.拖车管理-选择某个拖车-点击拖车360设置-连接双击“编辑“按扭 | 1.跳转到摄像头高度界面、连接器到盒子界面，无异常 | PASS
.... |  |  | 360已连接，单位km&km/L时，数据全部设置，编辑成功后TX正确 | P1 | 1.车机供电正常，3B2 IGN = Run 2.配置配置字 1）DE02, Byte 2, Bit 4 Trailer Settings Feature = 1 (Enable) 2）DE02,byte 2,bit 3 (ITRM)=1 and DE02, bit 2(TTLM1) =0 and DE02, bit 1(TTLM2) =0 3）0x4CD,TrlrISPCnnct_D_Stat=1（360已连接） 3.系统配置的单位是：km&km/L 4.长度、宽度已设置，摄像头高度、连接器到盒子数据设置正确 | 1.拖车管理-选择某个拖车-点击拖车360设置-点击“编辑“按扭 2.摄像头高度=3.5m 连接器到盒子=150cm，点击保存 | 1.跳转到摄像头高度界面、连接器到盒子界面，2.保存成功，下发TX信号 检查信号： 0x227，Btt_L_Actl2=X（长度） 0x288，TrlrWidth_L_Actl=X（宽度） 0x288，HitchToTrlrBox_L_Actl=X（摄像头高度） 0x288，TrlrCamraHght_L_Actl=X（传统拖车挂接装置与箱体的距离设置） 0x288，TrlrCamraCalib_D_Rq=X（摄像机校准，点击确认后会发消息） | BLOCK | PSTTT-933Phase5_【U718】【黑盒】【必现】【拖车】编辑宽度值后，没有下发TX信号0x288（拖车360设置编辑也未下发288信号）
.... |  |  | 360已连接，单位km&km/L时，数据全部设置，直接点击确认按扭,TX正确 | P2 | 1.车机供电正常，3B2 IGN = Run 2.配置配置字 1）DE02, Byte 2, Bit 4 Trailer Settings Feature = 1 (Enable) 2）DE02,byte 2,bit 3 (ITRM)=1 and DE02, bit 2(TTLM1) =0 and DE02, bit 1(TTLM2) =0 3）0x4CD,TrlrISPCnnct_D_Stat=1（360已连接） 3.系统配置的单位是：km&km/L 4.长度、宽度已设置，摄像头高度、连接器到盒子数据设置正确 | 1.拖车管理-选择某个拖车-点击拖车360设置-点击“确认“按扭 | 1.提示：”已保存数据！“。数据未更新，仍然是原始数据，下发TX信号 检查信号： 0x227，Btt_L_Actl2=X（长度） 0x288，TrlrWidth_L_Actl=X（宽度） 0x288，HitchToTrlrBox_L_Actl=X（摄像头高度） 0x288，TrlrCamraHght_L_Actl=X（传统拖车挂接装置与箱体的距离设置） 0x288，TrlrCamraCalib_D_Rq=X（摄像机校准，点击确认后会发消息） | BLOCK | PSTTT-933Phase5_【U718】【黑盒】【必现】【拖车】编辑宽度值后，没有下发TX信号0x288（拖车360设置编辑也未下发288信号）
.... |  |  | 360已连接，单位km&km/L时，数据全部设置，连续双击确认按扭无异常,TX正确 | P2 | 1.车机供电正常，3B2 IGN = Run 2.配置配置字 1）DE02, Byte 2, Bit 4 Trailer Settings Feature = 1 (Enable) 2）DE02,byte 2,bit 3 (ITRM)=1 and DE02, bit 2(TTLM1) =0 and DE02, bit 1(TTLM2) =0 3）0x4CD,TrlrISPCnnct_D_Stat=1（360已连接） 3.系统配置的单位是：km&km/L 4.长度、宽度已设置，摄像头高度、连接器到盒子数据设置正确 | 1.拖车管理-选择某个拖车-点击拖车360设置-连续双击“确认“按扭 | 1.无异常，提示：”已保存数据！“。数据未更新，仍然是原始数据，下发TX信号 检查信号： 0x227，Btt_L_Actl2=X（长度） 0x288，TrlrWidth_L_Actl=X（宽度） 0x288，HitchToTrlrBox_L_Actl=X（摄像头高度） 0x288，TrlrCamraHght_L_Actl=X（传统拖车挂接装置与箱体的距离设置） 0x288，TrlrCamraCalib_D_Rq=X（摄像机校准，点击确认后会发消息） | BLOCK | PSTTT-933Phase5_【U718】【黑盒】【必现】【拖车】编辑宽度值后，没有下发TX信号0x288（拖车360设置编辑也未下发288信号）
.... |  |  | 360已连接，单位km&km/L时，导航设置修改高度和宽度后，拖车360设置界面数据同步更新 | P3 | 1.车机供电正常，3B2 IGN = Run 2.配置配置字 1）DE02, Byte 2, Bit 4 Trailer Settings Feature = 1 (Enable) 2）DE02,byte 2,bit 3 (ITRM)=1 and DE02, bit 2(TTLM1) =0 and DE02, bit 1(TTLM2) =0 3）0x4CD,TrlrISPCnnct_D_Stat=1（360已连接） 3.系统配置的单位是：km&km/L 4.长度、宽度已设置，摄像头高度、连接器到盒子数据设置正确 | 1.拖车管理-选择某个拖车-编辑智能拖车导航设置，修改高度=10m，宽度=2.5m，保存成功。查看拖车360设置界面 | 1.拖车360设置界面长度、宽度更新正确 | PASS
.... |  |  | 360已连接，单位km&km/L时，选择默认拖车，效果与普通车辆一致 | P2 | 1.车机供电正常，3B2 IGN = Run 2.配置配置字 1）DE02, Byte 2, Bit 4 Trailer Settings Feature = 1 (Enable) 2）DE02,byte 2,bit 3 (ITRM)=1 and DE02, bit 2(TTLM1) =0 and DE02, bit 1(TTLM2) =0 3）0x4CD,TrlrISPCnnct_D_Stat=1（360已连接） 3.系统配置的单位是：km&km/L 4.默认拖车长度、宽度、摄像头高度、连接器到盒子均未配置 | 1.拖车管理-选择默认拖车-360设置，编辑长度、宽度、摄像头高度、连接器到盒子，保存成功 | 1.界面与普通拖车一致，数据保存成功，界面下发TX： 0x227，Btt_L_Actl2=X（长度） 0x288，TrlrWidth_L_Actl=X（宽度） 0x288，HitchToTrlrBox_L_Actl=X（摄像头高度） 0x288，TrlrCamraHght_L_Actl=X（传统拖车挂接装置与箱体的距离设置） 0x288，TrlrCamraCalib_D_Rq=X（摄像机校准，点击确认后会发消息 | BLOCK | PSTTT-933Phase5_【U718】【黑盒】【必现】【拖车】编辑宽度值后，没有下发TX信号0x288（拖车360设置编辑也未下发288信号）
.... |  |  | 360已连接，单位km&km/L时，数据最小值，切换到Mi&mile/Gallon单位后界面显示正确 | P3 | 1.车机供电正常，3B2 IGN = Run 2.配置配置字 1）DE02, Byte 2, Bit 4 Trailer Settings Feature = 1 (Enable) 2）DE02,byte 2,bit 3 (ITRM)=1 and DE02, bit 2(TTLM1) =0 and DE02, bit 1(TTLM2) =0 3）0x4CD,TrlrISPCnnct_D_Stat=1（360已连接） 3.系统配置的单位是：Mi&mile/Gallon 4.长度、宽度已设置，摄像头高度、连接器到盒子数据保存最小值 | 1.查看原始数据显示 2.切换单位到Mi&mile/Gallon，查看界面显示 | 1.原单位显示，长度=1m，宽度0.3m，摄像头高度2m，连接器到盒子0cm 2.原单位显示，长度=3ft，宽度1ft，摄像头高度79in，连接器到盒子0in | PASS |  | 转换的时候四舍五入，与UE确认，使用场景较少，维持当前实现
.... |  |  | 360已连接，单位km&km/L时，数据最小值，切换到km&L/100km单位后界面显示正确 | P3 | 1.车机供电正常，3B2 IGN = Run 2.配置配置字 1）DE02, Byte 2, Bit 4 Trailer Settings Feature = 1 (Enable) 2）DE02,byte 2,bit 3 (ITRM)=1 and DE02, bit 2(TTLM1) =0 and DE02, bit 1(TTLM2) =0 3）0x4CD,TrlrISPCnnct_D_Stat=1（360已连接） 3.系统配置的单位是：km&km/L 4.长度、宽度已设置，摄像头高度、连接器到盒子数据保存最小值 | 1.查看原始数据显示 2.切换单位到km&L/100km，查看界面显示 | 1.原单位显示，长度=1m，宽度0.3m，摄像头高度2m，连接器到盒子0cm 2.原单位显示，长度=1m，宽度0.3m，摄像头高度2m，连接器到盒子0cm | PASS
.... |  |  | 360已连接，单位km&km/L时，数据最大值，切换到Mi&mile/Gallon单位后界面显示正确 | P3 | 1.车机供电正常，3B2 IGN = Run 2.配置配置字 1）DE02, Byte 2, Bit 4 Trailer Settings Feature = 1 (Enable) 2）DE02,byte 2,bit 3 (ITRM)=1 and DE02, bit 2(TTLM1) =0 and DE02, bit 1(TTLM2) =0 3）0x4CD,TrlrISPCnnct_D_Stat=1（360已连接） 3.系统配置的单位是：Mi&mile/Gallon 4.长度、宽度已设置，摄像头高度、连接器到盒子数据保存最大值 | 1.查看原始数据显示 2.切换单位到Mi&mile/Gallon，查看界面显示 | 1.原单位显示，长度=15.3m，宽度3.1m，摄像头高度4m，连接器到盒子300cm 2.原单位显示，长度=50ft，宽度10ft，摄像头高度157in，连接器到盒子118in | PASS |  | 转换的时候四舍五入，与UE确认，使用场景较少，维持当前实现
.... |  |  | 360已连接，单位km&km/L时，数据最大值，切换到km&L/100km单位后界面显示正确 | P3 | 1.车机供电正常，3B2 IGN = Run 2.配置配置字 1）DE02, Byte 2, Bit 4 Trailer Settings Feature = 1 (Enable) 2）DE02,byte 2,bit 3 (ITRM)=1 and DE02, bit 2(TTLM1) =0 and DE02, bit 1(TTLM2) =0 3）0x4CD,TrlrISPCnnct_D_Stat=1（360已连接） 3.系统配置的单位是：km&km/L 4.长度、宽度已设置，摄像头高度、连接器到盒子数据保存最大值 | 1.查看原始数据显示 2.切换单位到km&L/100km，查看界面显示 | 1.原单位显示，长度=15.3m，宽度3.1m，摄像头高度4m，连接器到盒子300cm 2.原单位显示，长度=15.3m，宽度3.1m，摄像头高度4m，连接器到盒子300cm | PASS
.... |  |  | 360已连接，单位km&km/L时，进入到拖车摄像头配置界面，360断连不影响数据配置完成 | P2 | 1.车机供电正常，3B2 IGN = Run 2.配置配置字 1）DE02, Byte 2, Bit 4 Trailer Settings Feature = 1 (Enable) 2）DE02,byte 2,bit 3 (ITRM)=1 and DE02, bit 2(TTLM1) =0 and DE02, bit 1(TTLM2) =0 3）0x4CD,TrlrISPCnnct_D_Stat=1（360已连接） 3.系统配置的单位是：km&km/L 4.长度、宽度已设置，摄像头高度、连接器到盒子数据已保存 | 1.编辑数据的过程中，360断连 0x4CD,TrlrISPCnnct_D_Stat=0（360未连接） | 1.数据可以正常保存，查看显示结果正确 | PASS
.... |  |  | 360已连接，单位km&km/L时，数据全部设置，清掉拖车APP进程，再进入无影响 | P2 | 1.车机供电正常，3B2 IGN = Run 2.配置配置字 1）DE02, Byte 2, Bit 4 Trailer Settings Feature = 1 (Enable) 2）DE02,byte 2,bit 3 (ITRM)=1 and DE02, bit 2(TTLM1) =0 and DE02, bit 1(TTLM2) =0 3）0x4CD,TrlrISPCnnct_D_Stat=1（360已连接） 3.系统配置的单位是：km&km/L 4.长度、宽度已设置，摄像头高度、连接器到盒子数据设置正确 | 1.拖车管理-选择某个拖车-点击拖车360设置-点击“确认“按扭，杀掉进程，再次进入拖车APP | 1.数据仍然是保存的数据，无影响 | PASS
.... |  |  | 360已连接，单位km&km/L时，数据全部设置，重启车机，再进入无影响 | P3 | 1.车机供电正常，3B2 IGN = Run 2.配置配置字 1）DE02, Byte 2, Bit 4 Trailer Settings Feature = 1 (Enable) 2）DE02,byte 2,bit 3 (ITRM)=1 and DE02, bit 2(TTLM1) =0 and DE02, bit 1(TTLM2) =0 3）0x4CD,TrlrISPCnnct_D_Stat=1（360已连接） 3.系统配置的单位是：km&km/L 4.长度、宽度已设置，摄像头高度、连接器到盒子数据设置正确 | 1.拖车管理-选择某个拖车-点击拖车360设置-点击“确认“按扭，重启车机，再次进入拖车APP | 1.数据仍然是保存的数据，无影响 | PASS
.... |  |  | 360已连接，单位km&L/100km时，拖车摄像头高度界面显示正确 | P2 | 1.车机供电正常，3B2 IGN = Run 2.配置配置字 1）DE02, Byte 2, Bit 4 Trailer Settings Feature = 1 (Enable) 2）DE02,byte 2,bit 3 (ITRM)=1 and DE02, bit 2(TTLM1) =0 and DE02, bit 1(TTLM2) =0 3）0x4CD,TrlrISPCnnct_D_Stat=1（360已连接） 3.系统配置的单位是：km&L/100km | 1.在360设置界面，点击编辑，查看拖车摄像头高度 | 1.最小值是2m 最大值是4m 默认值是2m 界面上显示：输入从地面到相机镜头的距离 | PASS
.... |  |  | 360已连接，单位km&L/100km时，拖车摄像头高度界面向大调节步长是2.5cm | P2 | 1.车机供电正常，3B2 IGN = Run 2.配置配置字 1）DE02, Byte 2, Bit 4 Trailer Settings Feature = 1 (Enable) 2）DE02,byte 2,bit 3 (ITRM)=1 and DE02, bit 2(TTLM1) =0 and DE02, bit 1(TTLM2) =0 3）0x4CD,TrlrISPCnnct_D_Stat=1（360已连接） 3.系统配置的单位是：km&L/100km | 1.在360设置界面，点击编辑，查看拖车摄像头高度，点击右侧+号 | 1.一次增加2.5cm | PASS
.... |  |  | 360已连接，单位km&L/100km时，拖车摄像头高度界面向小调节步长是2.5cm | P3 | 1.车机供电正常，3B2 IGN = Run 2.配置配置字 1）DE02, Byte 2, Bit 4 Trailer Settings Feature = 1 (Enable) 2）DE02,byte 2,bit 3 (ITRM)=1 and DE02, bit 2(TTLM1) =0 and DE02, bit 1(TTLM2) =0 3）0x4CD,TrlrISPCnnct_D_Stat=1（360已连接） 3.系统配置的单位是：km&L/100km | 1.在360设置界面，点击编辑，查看拖车摄像头高度，点击右侧-号 | 1.一次减少2.5cm | PASS
.... |  |  | 360已连接，单位km&L/100km时，拖车摄像头高度界面向右拖动滑动条，数值增加 | P3 | 1.车机供电正常，3B2 IGN = Run 2.配置配置字 1）DE02, Byte 2, Bit 4 Trailer Settings Feature = 1 (Enable) 2）DE02,byte 2,bit 3 (ITRM)=1 and DE02, bit 2(TTLM1) =0 and DE02, bit 1(TTLM2) =0 3）0x4CD,TrlrISPCnnct_D_Stat=1（360已连接） 3.系统配置的单位是：km&L/100km | 1.在360设置界面，点击编辑，查看拖车摄像头高度，向右拖动滑动条，数值增加成功 | 1.向右滑动，数值增加 | PASS
.... |  |  | 360已连接，单位km&L/100km时，拖车摄像头高度界面向左拖动滑动条，数值减少 | P3 | 1.车机供电正常，3B2 IGN = Run 2.配置配置字 1）DE02, Byte 2, Bit 4 Trailer Settings Feature = 1 (Enable) 2）DE02,byte 2,bit 3 (ITRM)=1 and DE02, bit 2(TTLM1) =0 and DE02, bit 1(TTLM2) =0 3）0x4CD,TrlrISPCnnct_D_Stat=1（360已连接） 3.系统配置的单位是：km&L/100km | 1.在360设置界面，点击编辑，查看拖车摄像头高度，向左拖动滑动条，数值增加成功 | 1.向左滑动，数值减少 | PASS
.... |  |  | 360已连接，单位km&L/100km时，拖车摄像头高度界面快速左右滑动滑动条，无异常 | P2 | 1.车机供电正常，3B2 IGN = Run 2.配置配置字 1）DE02, Byte 2, Bit 4 Trailer Settings Feature = 1 (Enable) 2）DE02,byte 2,bit 3 (ITRM)=1 and DE02, bit 2(TTLM1) =0 and DE02, bit 1(TTLM2) =0 3）0x4CD,TrlrISPCnnct_D_Stat=1（360已连接） 3.系统配置的单位是：km&L/100km | 1.在360设置界面，点击编辑，查看拖车摄像头高度，快速左右滑动滑动条 | 1.向右增加，向左减少，未出现异常 | PASS
.... |  |  | 360已连接，单位km&L/100km时，连接器到盒子界面显示正确 | P3 | 1.车机供电正常，3B2 IGN = Run 2.配置配置字 1）DE02, Byte 2, Bit 4 Trailer Settings Feature = 1 (Enable) 2）DE02,byte 2,bit 3 (ITRM)=1 and DE02, bit 2(TTLM1) =0 and DE02, bit 1(TTLM2) =0 3）0x4CD,TrlrISPCnnct_D_Stat=1（360已连接） 3.系统配置的单位是：km&L/100km | 1.在360设置界面，点击编辑，查看连接器到盒子界面展示 | 1.最小值是0cm 最大值是300cm 默认值是0cm 界面上显示：输入从地面到相机镜头的距离，存在保存按扭 | BLOCK | FCIVIOS-11175Phase5_【U718】【黑盒】【必现】【拖车】拖车360界面和拖车测量界面，“保存”按扭在一个屏中无法展示，用户不易发现，需优化
.... |  |  | 360已连接，单位km&L/100km时，连接器到盒子界面界面向大调节步长是2.5cm | P3 | 1.车机供电正常，3B2 IGN = Run 2.配置配置字 1）DE02, Byte 2, Bit 4 Trailer Settings Feature = 1 (Enable) 2）DE02,byte 2,bit 3 (ITRM)=1 and DE02, bit 2(TTLM1) =0 and DE02, bit 1(TTLM2) =0 3）0x4CD,TrlrISPCnnct_D_Stat=1（360已连接） 3.系统配置的单位是：km&L/100km | 1.在360设置界面，点击编辑，查看连接器到盒子界面，点击右侧+号 | 1.一次增加2.5cm | PASS
.... |  |  | 360已连接，单位km&L/100km时，连接器到盒子界面界面向小调节步长是2.5cm | P2 | 1.车机供电正常，3B2 IGN = Run 2.配置配置字 1）DE02, Byte 2, Bit 4 Trailer Settings Feature = 1 (Enable) 2）DE02,byte 2,bit 3 (ITRM)=1 and DE02, bit 2(TTLM1) =0 and DE02, bit 1(TTLM2) =0 3）0x4CD,TrlrISPCnnct_D_Stat=1（360已连接） 3.系统配置的单位是：km&L/100km | 1.在360设置界面，点击编辑，连接器到盒子界面，点击右侧-号 | 1.一次减少2.5cm | PASS
.... |  |  | 360已连接，单位km&L/100km时，连接器到盒子界面向右拖动滑动条，数值增加 | P2 | 1.车机供电正常，3B2 IGN = Run 2.配置配置字 1）DE02, Byte 2, Bit 4 Trailer Settings Feature = 1 (Enable) 2）DE02,byte 2,bit 3 (ITRM)=1 and DE02, bit 2(TTLM1) =0 and DE02, bit 1(TTLM2) =0 3）0x4CD,TrlrISPCnnct_D_Stat=1（360已连接） 3.系统配置的单位是：km&L/100km | 1.在360设置界面，点击编辑，查看连接器到盒子，向右拖动滑动条，数值增加成功 | 1.向右滑动，数值增加 | PASS
.... |  |  | 360已连接，单位km&L/100km时，连接器到盒子界面向左拖动滑动条，数值减少 | P2 | 1.车机供电正常，3B2 IGN = Run 2.配置配置字 1）DE02, Byte 2, Bit 4 Trailer Settings Feature = 1 (Enable) 2）DE02,byte 2,bit 3 (ITRM)=1 and DE02, bit 2(TTLM1) =0 and DE02, bit 1(TTLM2) =0 3）0x4CD,TrlrISPCnnct_D_Stat=1（360已连接） 3.系统配置的单位是：km&L/100km | 1.在360设置界面，点击编辑，查看连接器到盒子，向左拖动滑动条，数值增加成功 | 1.向左滑动，数值减少 | PASS
.... |  |  | 360已连接，单位km&L/100km时，连接器到盒子界面快速左右滑动滑动条，无异常 | P2 | 1.车机供电正常，3B2 IGN = Run 2.配置配置字 1）DE02, Byte 2, Bit 4 Trailer Settings Feature = 1 (Enable) 2）DE02,byte 2,bit 3 (ITRM)=1 and DE02, bit 2(TTLM1) =0 and DE02, bit 1(TTLM2) =0 3）0x4CD,TrlrISPCnnct_D_Stat=1（360已连接） 3.系统配置的单位是：km&L/100km | 1.在360设置界面，点击编辑，查看连接器到盒子，快速左右滑动滑动条 | 1.向右增加，向左减少，未出现异常 | PASS
.... |  |  | 360已连接，单位km&L/100km时，连接器到盒子界面显示正确 | P2 | 1.车机供电正常，3B2 IGN = Run 2.配置配置字 1）DE02, Byte 2, Bit 4 Trailer Settings Feature = 1 (Enable) 2）DE02,byte 2,bit 3 (ITRM)=1 and DE02, bit 2(TTLM1) =0 and DE02, bit 1(TTLM2) =0 3）0x4CD,TrlrISPCnnct_D_Stat=1（360已连接） 3.系统配置的单位是：km&L/100km | 1.在360设置界面，点击编辑，查看连接器到盒子界面展示 | 1.最小值是0in 最大值是118in 默认值是0in 界面上显示：输入从地面到相机镜头的距离，有保存按扭 | BLOCK | FCIVIOS-11175Phase5_【U718】【黑盒】【必现】【拖车】拖车360界面和拖车测量界面，“保存”按扭在一个屏中无法展示，用户不易发现，需优化
.... |  |  | 360已连接，单位km&L/100km时，长&宽未设置，跳转存在4个界面 | P2 | 1.车机供电正常，3B2 IGN = Run 2.配置配置字 1）DE02, Byte 2, Bit 4 Trailer Settings Feature = 1 (Enable) 2）DE02,byte 2,bit 3 (ITRM)=1 and DE02, bit 2(TTLM1) =0 and DE02, bit 1(TTLM2) =0 3）0x4CD,TrlrISPCnnct_D_Stat=1（360已连接） 3.系统配置的单位是：km&L/100km 4.长度、宽度未设置 | 1.点击360设置，跳转拖车长度设置界面，查看界面数量 | 1.存在4个界面 拖车长度是 1/4 拖车宽度 2/4 摄像头高度 3/4 连接器到盒子 4/4 | PASS
.... |  |  | 360已连接，单位km&L/100km时，长&宽未设置，跳转到长度设置界面，在长度界面返回 | P3 | 1.车机供电正常，3B2 IGN = Run 2.配置配置字 1）DE02, Byte 2, Bit 4 Trailer Settings Feature = 1 (Enable) 2）DE02,byte 2,bit 3 (ITRM)=1 and DE02, bit 2(TTLM1) =0 and DE02, bit 1(TTLM2) =0 3）0x4CD,TrlrISPCnnct_D_Stat=1（360已连接） 3.系统配置的单位是：km&L/100km 4.长度、宽度未设置 | 1.点击360设置，跳转拖车长度设置界面，调节完数据后，直接点击左上角<返回按扭，直接返回 2.再次进入拖车360设置 | 1.未保存长度数据 2.仍然跳转到拖车长度配置界面 | PASS
.... |  |  | 360已连接，单位km&L/100km时，长&宽未设置，在宽度界面点击返回，不保存 | P3 | 1.车机供电正常，3B2 IGN = Run 2.配置配置字 1）DE02, Byte 2, Bit 4 Trailer Settings Feature = 1 (Enable) 2）DE02,byte 2,bit 3 (ITRM)=1 and DE02, bit 2(TTLM1) =0 and DE02, bit 1(TTLM2) =0 3）0x4CD,TrlrISPCnnct_D_Stat=1（360已连接） 3.系统配置的单位是：km&L/100km 4.长度、宽度未设置 | 1.点击360设置，跳转拖车长度设置界面，再到宽度设置界面，点击宽度左上角直接返回<按扭 2.再次进入拖车360设置 | 1.未保存长度、宽度数据 2.仍然跳转到拖车长度配置界面 | BLOCK | FCIVIOS-11376 Phase5_【U718】【黑盒】【偶现】【拖车】拖车测量配置过程中，在宽度界面点击左上角返回，再进入时，长度7.6会出现抖动现象
.... |  |  | 360已连接，单位km&L/100km时，长&宽未设置，在摄像头高度界面点击返回，不保存 | P2 | 1.车机供电正常，3B2 IGN = Run 2.配置配置字 1）DE02, Byte 2, Bit 4 Trailer Settings Feature = 1 (Enable) 2）DE02,byte 2,bit 3 (ITRM)=1 and DE02, bit 2(TTLM1) =0 and DE02, bit 1(TTLM2) =0 3）0x4CD,TrlrISPCnnct_D_Stat=1（360已连接） 3.系统配置的单位是：km&L/100km 4.长度、宽度未设置 | 1.点击360设置，跳转拖车长度设置界面，再到宽度设置界面，再到摄像头高度界面，点击摄像头高度左上角返回<按扭 2.再次进入拖车360设置 | 1.未保存长度、宽度、摄像头数据 2.仍然跳转到拖车长度配置界面 | BLOCK | FCIVIOS-11376 Phase5_【U718】【黑盒】【偶现】【拖车】拖车测量配置过程中，在宽度界面点击左上角返回，再进入时，长度7.6会出现抖动现象
.... |  |  | 360已连接，单位km&L/100km时，长&宽未设置，在连接器到盒子界面点击返回，不保存 | P2 | 1.车机供电正常，3B2 IGN = Run 2.配置配置字 1）DE02, Byte 2, Bit 4 Trailer Settings Feature = 1 (Enable) 2）DE02,byte 2,bit 3 (ITRM)=1 and DE02, bit 2(TTLM1) =0 and DE02, bit 1(TTLM2) =0 3）0x4CD,TrlrISPCnnct_D_Stat=1（360已连接） 3.系统配置的单位是：km&L/100km 4.长度、宽度未设置 | 1.点击360设置，跳转拖车长度设置界面，再到宽度设置界面，再到摄像头高度，再到连接器到盒子，点击连接器到盒子左上角返回<按扭 2.再次进入拖车360设置 | 1.未保存长度、宽度、摄像头、连接器到盒子数据 2.仍然跳转到拖车长度配置界面 | PASS
.... |  |  | 360已连接，单位km&L/100km时，长&宽未设置，只点击保存，未确认，数据不保存 | P2 | 1.车机供电正常，3B2 IGN = Run 2.配置配置字 1）DE02, Byte 2, Bit 4 Trailer Settings Feature = 1 (Enable) 2）DE02,byte 2,bit 3 (ITRM)=1 and DE02, bit 2(TTLM1) =0 and DE02, bit 1(TTLM2) =0 3）0x4CD,TrlrISPCnnct_D_Stat=1（360已连接） 3.系统配置的单位是：km&L/100km 4.长度、宽度未设置 | 1.点击360设置，跳转拖车长度设置界面，再到宽度设置界面，输入长度=10m，宽度=2.5m，摄像头高度=4m，连接器到盒子=0cm，保存 2.不点击“确认” | 1.保存成功，界面返回拖车360设置界面 2.数据未保存成功，未下发TX信号： 检查信号不下发对应值 0x227，Btt_L_Actl2=X（长度） 0x288，TrlrWidth_L_Actl=X（宽度） 0x288，HitchToTrlrBox_L_Actl=X（摄像头高度） 0x288，TrlrCamraHght_L_Actl=X（传统拖车挂接装置与箱体的距离设置） 0x288，TrlrCamraCalib_D_Rq=X（摄像机校准） | PASS
.... |  |  | 360已连接，单位km&L/100km时，长&宽未设置，编辑完全确认成功，界面显示正确 | P3 | 1.车机供电正常，3B2 IGN = Run 2.配置配置字 1）DE02, Byte 2, Bit 4 Trailer Settings Feature = 1 (Enable) 2）DE02,byte 2,bit 3 (ITRM)=1 and DE02, bit 2(TTLM1) =0 and DE02, bit 1(TTLM2) =0 3）0x4CD,TrlrISPCnnct_D_Stat=1（360已连接） 3.系统配置的单位是：km&L/100km 4.长度、宽度未设置 | 1.点击360设置，跳转拖车长度设置界面，再到宽度设置界面，输入长度=10m，宽度=2.5m，摄像头高度=4m，连接器到盒子=300cm，保存 2.点击“确认” | 1.保存成功，界面返回拖车360设置界面 2.数据保存成功，界面显示正确 | PASS
.... |  |  | 360已连接，单位km&L/100km时，长&宽未设置，编辑完全确认成功，TX正确 | P1 | 1.车机供电正常，3B2 IGN = Run 2.配置配置字 1）DE02, Byte 2, Bit 4 Trailer Settings Feature = 1 (Enable) 2）DE02,byte 2,bit 3 (ITRM)=1 and DE02, bit 2(TTLM1) =0 and DE02, bit 1(TTLM2) =0 3）0x4CD,TrlrISPCnnct_D_Stat=1（360已连接） 3.系统配置的单位是：km&L/100km 4.长度、宽度未设置 | 1.点击360设置，跳转拖车长度设置界面，再到宽度设置界面，输入长度=10m，宽度=2.5m，摄像头高度=4m，连接器到盒子=300cm，保存 2.点击“确认” | 1.保存成功，界面返回拖车360设置界面 2.数据保存成功，信号TX下发正确： 检查信号： 0x227，Btt_L_Actl2=X（长度） 0x288，TrlrWidth_L_Actl=X（宽度） 0x288，HitchToTrlrBox_L_Actl=X（摄像头高度） 0x288，TrlrCamraHght_L_Actl=X（传统拖车挂接装置与箱体的距离设置） 0x288，TrlrCamraCalib_D_Rq=X（摄像机校准，点击确认后会发消息） | BLOCK | PSTTT-933Phase5_【U718】【黑盒】【必现】【拖车】编辑宽度值后，没有下发TX信号0x288（拖车360设置编辑也未下发288信号）
.... |  |  | 360已连接，单位km&L/100km时，长&宽未设置，保存成功，查看拖车导航设置显示正确 | P2 | 1.车机供电正常，3B2 IGN = Run 2.配置配置字 1）DE02, Byte 2, Bit 4 Trailer Settings Feature = 1 (Enable) 2）DE02,byte 2,bit 3 (ITRM)=1 and DE02, bit 2(TTLM1) =0 and DE02, bit 1(TTLM2) =0 3）0x4CD,TrlrISPCnnct_D_Stat=1（360已连接） 3.系统配置的单位是：km&L/100km 4.长度、宽度未设置 | 1.点击360设置，跳转拖车长度设置界面，再到宽度设置界面，输入长度=25ft，宽度=9ft，摄像头高度=100in，连接器到盒子=50in，保存 2.点击“确认” | 1.保存成功，界面返回拖车360设置界面 2.数据保存成功 | PASS | PSTTT-933
.... |  |  | 360已连接，单位km&L/100km时，长&宽已设置，跳转存在2个界面 | P2 | 1.车机供电正常，3B2 IGN = Run 2.配置配置字 1）DE02, Byte 2, Bit 4 Trailer Settings Feature = 1 (Enable) 2）DE02,byte 2,bit 3 (ITRM)=1 and DE02, bit 2(TTLM1) =0 and DE02, bit 1(TTLM2) =0 3）0x4CD,TrlrISPCnnct_D_Stat=1（360已连接） 3.系统配置的单位是：km&L/100km 4.长度、宽度已设置 | 1.点击360设置，跳转拖车摄像头高度，查看界面显示 | 1.存在2个界面 摄像头高度 1/2 连接器到盒子2/2 | PASS
.... |  |  | 360已连接，单位km&L/100km时，长&宽已设置编辑摄像头高度后返回不保存 | P2 | 1.车机供电正常，3B2 IGN = Run 2.配置配置字 1）DE02, Byte 2, Bit 4 Trailer Settings Feature = 1 (Enable) 2）DE02,byte 2,bit 3 (ITRM)=1 and DE02, bit 2(TTLM1) =0 and DE02, bit 1(TTLM2) =0 3）0x4CD,TrlrISPCnnct_D_Stat=1（360已连接） 3.系统配置的单位是：km&L/100km 4.长度、宽度已设置 | 1.点击360设置，跳转拖车摄像头高度，点击左上角直接返回按扭 2.再次进入拖车360设置 | 1.拖车360设置界面未保存刚刚调节的数据 2.仍然跳转到拖车摄像头高度配置界面 | PASS
.... |  |  | 360已连接，单位km&L/100km时，长&宽已设置编辑摄像头高度保存，但不确认，数据不保存 | P3 | 1.车机供电正常，3B2 IGN = Run 2.配置配置字 1）DE02, Byte 2, Bit 4 Trailer Settings Feature = 1 (Enable) 2）DE02,byte 2,bit 3 (ITRM)=1 and DE02, bit 2(TTLM1) =0 and DE02, bit 1(TTLM2) =0 3）0x4CD,TrlrISPCnnct_D_Stat=1（360已连接） 3.系统配置的单位是：km&L/100km 4.长度、宽度已设置 | 1.点击360设置，跳转拖车摄像头高度，输入连接器到盒子，点击保存 2.点击拖车360设置界面左上角，不“确认” 3.再次点击“拖车360设置” | 1.返回了拖车360设置界面 2.返回管理拖车界面 3.再次进入到拖车摄像头高度编辑界面，数据未保存，未下发TX信号，如下信号未更新 0x227，Btt_L_Actl2=X（长度） 0x288，TrlrWidth_L_Actl=X（宽度） 0x288，HitchToTrlrBox_L_Actl=X（摄像头高度） 0x288，TrlrCamraHght_L_Actl=X（传统拖车挂接装置与箱体的距离设置） 0x288，TrlrCamraCalib_D_Rq=X（摄像机校准，点击确认后会发消息） | PASS
.... |  |  | 360已连接，单位km&L/100km时，长&宽已设置编辑摄像头高度和连接器到盒子，确认成功 | P2 | 1.车机供电正常，3B2 IGN = Run 2.配置配置字 1）DE02, Byte 2, Bit 4 Trailer Settings Feature = 1 (Enable) 2）DE02,byte 2,bit 3 (ITRM)=1 and DE02, bit 2(TTLM1) =0 and DE02, bit 1(TTLM2) =0 3）0x4CD,TrlrISPCnnct_D_Stat=1（360已连接） 3.系统配置的单位是：km&L/100km 4.长度、宽度已设置 | 1.点击360设置，跳转拖车摄像头高度，输入连接器到盒子，点击保存 2.在拖车360设置界点击“确认” | 1.返回了拖车360设置界面 2.数据保存成功，下发TX信号： 0x227，Btt_L_Actl2=X（长度） 0x288，TrlrWidth_L_Actl=X（宽度） 0x288，HitchToTrlrBox_L_Actl=X（摄像头高度） 0x288，TrlrCamraHght_L_Actl=X（传统拖车挂接装置与箱体的距离设置） 0x288，TrlrCamraCalib_D_Rq=X（摄像机校准，点击确认后会发消息） | BLOCK | PSTTT-933Phase5_【U718】【黑盒】【必现】【拖车】编辑宽度值后，没有下发TX信号0x288（拖车360设置编辑也未下发288信号）
.... |  |  | 360已连接，单位km&L/100km时，数据全部设置，点击后，跳转到360设置界面 | P2 | 1.车机供电正常，3B2 IGN = Run 2.配置配置字 1）DE02, Byte 2, Bit 4 Trailer Settings Feature = 1 (Enable) 2）DE02,byte 2,bit 3 (ITRM)=1 and DE02, bit 2(TTLM1) =0 and DE02, bit 1(TTLM2) =0 3）0x4CD,TrlrISPCnnct_D_Stat=1（360已连接） 3.系统配置的单位是：km&L/100km 4.长度、宽度已设置，摄像头高度、连接器到盒子数据设置正确 | 1.拖车管理-选择某个拖车-点击拖车360设置 | 1.跳转到拖车360设置界面，界面显示正确：拖车长度XXft 拖车宽度XXft 拖车摄像头高度XXXin 连接器到盒子XXin | PASS
.... |  |  | 360已连接，单位km&L/100km时，数据全部设置，编辑->跳转界面正确 | P2 | 1.车机供电正常，3B2 IGN = Run 2.配置配置字 1）DE02, Byte 2, Bit 4 Trailer Settings Feature = 1 (Enable) 2）DE02,byte 2,bit 3 (ITRM)=1 and DE02, bit 2(TTLM1) =0 and DE02, bit 1(TTLM2) =0 3）0x4CD,TrlrISPCnnct_D_Stat=1（360已连接） 3.系统配置的单位是：km&L/100km 4.长度、宽度已设置，摄像头高度、连接器到盒子数据设置正确 | 1.拖车管理-选择某个拖车-点击拖车360设置-点击“编辑“按扭 | 1.跳转到摄像头高度界面、连接器到盒子界面 | PASS
.... |  |  | 360已连接，单位km&L/100km时，数据全部设置，连接双击编辑按扭，跳转正确 | P3 | 1.车机供电正常，3B2 IGN = Run 2.配置配置字 1）DE02, Byte 2, Bit 4 Trailer Settings Feature = 1 (Enable) 2）DE02,byte 2,bit 3 (ITRM)=1 and DE02, bit 2(TTLM1) =0 and DE02, bit 1(TTLM2) =0 3）0x4CD,TrlrISPCnnct_D_Stat=1（360已连接） 3.系统配置的单位是：km&L/100km 4.长度、宽度已设置，摄像头高度、连接器到盒子数据设置正确 | 1.拖车管理-选择某个拖车-点击拖车360设置-连接双击“编辑“按扭 | 1.跳转到摄像头高度界面、连接器到盒子界面，无异常 | PASS
.... |  |  | 360已连接，单位km&L/100km时，数据全部设置，编辑成功后TX正确 | P1 | 1.车机供电正常，3B2 IGN = Run 2.配置配置字 1）DE02, Byte 2, Bit 4 Trailer Settings Feature = 1 (Enable) 2）DE02,byte 2,bit 3 (ITRM)=1 and DE02, bit 2(TTLM1) =0 and DE02, bit 1(TTLM2) =0 3）0x4CD,TrlrISPCnnct_D_Stat=1（360已连接） 3.系统配置的单位是：km&L/100km 4.长度、宽度已设置，摄像头高度、连接器到盒子数据设置正确 | 1.拖车管理-选择某个拖车-点击拖车360设置-点击“编辑“按扭 2.摄像头高度=3.5m 连接器到盒子=150cm，点击保存 | 1.跳转到摄像头高度界面、连接器到盒子界面，2.保存成功，下发TX信号 检查信号： 0x227，Btt_L_Actl2=X（长度） 0x288，TrlrWidth_L_Actl=X（宽度） 0x288，HitchToTrlrBox_L_Actl=X（摄像头高度） 0x288，TrlrCamraHght_L_Actl=X（传统拖车挂接装置与箱体的距离设置） 0x288，TrlrCamraCalib_D_Rq=X（摄像机校准，点击确认后会发消息） | BLOCK | PSTTT-933Phase5_【U718】【黑盒】【必现】【拖车】编辑宽度值后，没有下发TX信号0x288（拖车360设置编辑也未下发288信号）
.... |  |  | 360已连接，单位km&L/100km时，数据全部设置，直接点击确认按扭 | P2 | 1.车机供电正常，3B2 IGN = Run 2.配置配置字 1）DE02, Byte 2, Bit 4 Trailer Settings Feature = 1 (Enable) 2）DE02,byte 2,bit 3 (ITRM)=1 and DE02, bit 2(TTLM1) =0 and DE02, bit 1(TTLM2) =0 3）0x4CD,TrlrISPCnnct_D_Stat=1（360已连接） 3.系统配置的单位是：km&L/100km 4.长度、宽度已设置，摄像头高度、连接器到盒子数据设置正确 | 1.拖车管理-选择某个拖车-点击拖车360设置-点击“确认“按扭 | 1.提示：”已保存数据！“。数据未更新，仍然是原始数据，下发TX信号 检查信号： 0x227，Btt_L_Actl2=X（长度） 0x288，TrlrWidth_L_Actl=X（宽度） 0x288，HitchToTrlrBox_L_Actl=X（摄像头高度） 0x288，TrlrCamraHght_L_Actl=X（传统拖车挂接装置与箱体的距离设置） 0x288，TrlrCamraCalib_D_Rq=X（摄像机校准，点击确认后会发消息） | BLOCK | PSTTT-933Phase5_【U718】【黑盒】【必现】【拖车】编辑宽度值后，没有下发TX信号0x288（拖车360设置编辑也未下发288信号）
.... |  |  | 360已连接，单位km&L/100km时，数据全部设置，连续双击确认按扭 | P2 | 1.车机供电正常，3B2 IGN = Run 2.配置配置字 1）DE02, Byte 2, Bit 4 Trailer Settings Feature = 1 (Enable) 2）DE02,byte 2,bit 3 (ITRM)=1 and DE02, bit 2(TTLM1) =0 and DE02, bit 1(TTLM2) =0 3）0x4CD,TrlrISPCnnct_D_Stat=1（360已连接） 3.系统配置的单位是：km&L/100km 4.长度、宽度已设置，摄像头高度、连接器到盒子数据设置正确 | 1.拖车管理-选择某个拖车-点击拖车360设置-连续双击“确认“按扭 | 1.无异常，提示：”已保存数据！“。数据未更新，仍然是原始数据，下发TX信号 检查信号： 0x227，Btt_L_Actl2=X（长度） 0x288，TrlrWidth_L_Actl=X（宽度） 0x288，HitchToTrlrBox_L_Actl=X（摄像头高度） 0x288，TrlrCamraHght_L_Actl=X（传统拖车挂接装置与箱体的距离设置） 0x288，TrlrCamraCalib_D_Rq=X（摄像机校准，点击确认后会发消息） | BLOCK | PSTTT-933Phase5_【U718】【黑盒】【必现】【拖车】编辑宽度值后，没有下发TX信号0x288（拖车360设置编辑也未下发288信号）
.... |  |  | 360已连接，单位km&L/100km时，导航设置修改高度和宽度后，拖车360设置界面数据同步更新 | P2 | 1.车机供电正常，3B2 IGN = Run 2.配置配置字 1）DE02, Byte 2, Bit 4 Trailer Settings Feature = 1 (Enable) 2）DE02,byte 2,bit 3 (ITRM)=1 and DE02, bit 2(TTLM1) =0 and DE02, bit 1(TTLM2) =0 3）0x4CD,TrlrISPCnnct_D_Stat=1（360已连接） 3.系统配置的单位是：km&L/100km 4.长度、宽度已设置，摄像头高度、连接器到盒子数据设置正确 | 1.拖车管理-选择某个拖车-编辑智能拖车导航设置，修改高度=10m，宽度=2.5m，保存成功。查看拖车360设置界面 | 1.拖车360设置界面长度、宽度更新正确 | PASS
.... |  |  | 360已连接，单位km&L/100km时，选择默认拖车，效果与普通车辆一致 | P2 | 1.车机供电正常，3B2 IGN = Run 2.配置配置字 1）DE02, Byte 2, Bit 4 Trailer Settings Feature = 1 (Enable) 2）DE02,byte 2,bit 3 (ITRM)=1 and DE02, bit 2(TTLM1) =0 and DE02, bit 1(TTLM2) =0 3）0x4CD,TrlrISPCnnct_D_Stat=1（360已连接） 3.系统配置的单位是：km&L/100km 4.默认拖车长度、宽度、摄像头高度、连接器到盒子均未配置 | 1.拖车管理-选择默认拖车-360设置，编辑长度、宽度、摄像头高度、连接器到盒子，保存成功 | 1.界面与普通拖车一致，数据保存成功，界面下发TX： 0x227，Btt_L_Actl2=X（长度） 0x288，TrlrWidth_L_Actl=X（宽度） 0x288，HitchToTrlrBox_L_Actl=X（摄像头高度） 0x288，TrlrCamraHght_L_Actl=X（传统拖车挂接装置与箱体的距离设置） 0x288，TrlrCamraCalib_D_Rq=X（摄像机校准，点击确认后会发消息 | BLOCK | PSTTT-933Phase5_【U718】【黑盒】【必现】【拖车】编辑宽度值后，没有下发TX信号0x288（拖车360设置编辑也未下发288信号）
.... |  |  | 360已连接，单位km&L/100km时，数据最小值，切换到Mi&mile/Gallon单位后界面显示正确 | P3 | 1.车机供电正常，3B2 IGN = Run 2.配置配置字 1）DE02, Byte 2, Bit 4 Trailer Settings Feature = 1 (Enable) 2）DE02,byte 2,bit 3 (ITRM)=1 and DE02, bit 2(TTLM1) =0 and DE02, bit 1(TTLM2) =0 3）0x4CD,TrlrISPCnnct_D_Stat=1（360已连接） 3.系统配置的单位是：Mi&mile/Gallon 4.长度、宽度已设置，摄像头高度、连接器到盒子数据保存最小值 | 1.查看原始数据显示 2.切换单位到Mi&mile/Gallon，查看界面显示 | 1.原单位显示，长度=1m，宽度0.3m，摄像头高度2m，连接器到盒子0cm 2.原单位显示，长度=3ft，宽度1ft，摄像头高度79in，连接器到盒子0in | PASS |  | 转换的时候四舍五入，与UE确认，使用场景较少，维持当前实现
.... |  |  | 360已连接，单位km&L/100km时，数据最小值，切换到km&km/L单位后界面显示正确 | P3 | 1.车机供电正常，3B2 IGN = Run 2.配置配置字 1）DE02, Byte 2, Bit 4 Trailer Settings Feature = 1 (Enable) 2）DE02,byte 2,bit 3 (ITRM)=1 and DE02, bit 2(TTLM1) =0 and DE02, bit 1(TTLM2) =0 3）0x4CD,TrlrISPCnnct_D_Stat=1（360已连接） 3.系统配置的单位是：km&km/L 4.长度、宽度已设置，摄像头高度、连接器到盒子数据保存最小值 | 1.查看原始数据显示 2.切换单位到km&km/L，查看界面显示 | 1.原单位显示，长度=1m，宽度0.3m，摄像头高度2m，连接器到盒子0cm 2.原单位显示，长度=1m，宽度0.3m，摄像头高度2m，连接器到盒子0cm | PASS
.... |  |  | 360已连接，单位km&L/100km时，数据最大值，切换到Mi&mile/Gallon单位后界面显示正确 | P3 | 1.车机供电正常，3B2 IGN = Run 2.配置配置字 1）DE02, Byte 2, Bit 4 Trailer Settings Feature = 1 (Enable) 2）DE02,byte 2,bit 3 (ITRM)=1 and DE02, bit 2(TTLM1) =0 and DE02, bit 1(TTLM2) =0 3）0x4CD,TrlrISPCnnct_D_Stat=1（360已连接） 3.系统配置的单位是：Mi&mile/Gallon 4.长度、宽度已设置，摄像头高度、连接器到盒子数据保存最大值 | 1.查看原始数据显示 2.切换单位到Mi&mile/Gallon，查看界面显示 | 1.原单位显示，长度=15.3m，宽度3.1m，摄像头高度4m，连接器到盒子300cm 2.原单位显示，长度=50ft，宽度10ft，摄像头高度157in，连接器到盒子118in | PASS |  | 转换的时候四舍五入，与UE确认，使用场景较少，维持当前实现
.... |  |  | 360已连接，单位km&L/100km时，数据最大值，切换到km&km/L单位后界面显示正确 | P3 | 1.车机供电正常，3B2 IGN = Run 2.配置配置字 1）DE02, Byte 2, Bit 4 Trailer Settings Feature = 1 (Enable) 2）DE02,byte 2,bit 3 (ITRM)=1 and DE02, bit 2(TTLM1) =0 and DE02, bit 1(TTLM2) =0 3）0x4CD,TrlrISPCnnct_D_Stat=1（360已连接） 3.系统配置的单位是：km&km/L 4.长度、宽度已设置，摄像头高度、连接器到盒子数据保存最大值 | 1.查看原始数据显示 2.切换单位到km&km/L，查看界面显示 | 1.原单位显示，长度=15.3m，宽度3.1m，摄像头高度4m，连接器到盒子300cm 2.原单位显示，长度=15.3m，宽度3.1m，摄像头高度4m，连接器到盒子300cm | PASS
.... |  |  | 360已连接，单位km&L/100km时，进入到拖车摄像头配置界面，360断连不影响数据配置完成 | P2 | 1.车机供电正常，3B2 IGN = Run 2.配置配置字 1）DE02, Byte 2, Bit 4 Trailer Settings Feature = 1 (Enable) 2）DE02,byte 2,bit 3 (ITRM)=1 and DE02, bit 2(TTLM1) =0 and DE02, bit 1(TTLM2) =0 3）0x4CD,TrlrISPCnnct_D_Stat=1（360已连接） 3.系统配置的单位是：km&L/100km 4.长度、宽度已设置，摄像头高度、连接器到盒子数据已保存 | 1.编辑数据的过程中，360断连 0x4CD,TrlrISPCnnct_D_Stat=0（360未连接） | 1.数据可以正常保存，查看显示结果正确 | PASS
.... |  |  | 360已连接，单位km&L/100km时，数据全部设置，清掉拖车APP进程，再进入无影响 | P2 | 1.车机供电正常，3B2 IGN = Run 2.配置配置字 1）DE02, Byte 2, Bit 4 Trailer Settings Feature = 1 (Enable) 2）DE02,byte 2,bit 3 (ITRM)=1 and DE02, bit 2(TTLM1) =0 and DE02, bit 1(TTLM2) =0 3）0x4CD,TrlrISPCnnct_D_Stat=1（360已连接） 3.系统配置的单位是：km&L/100km 4.长度、宽度已设置，摄像头高度、连接器到盒子数据设置正确 | 1.拖车管理-选择某个拖车-点击拖车360设置-点击“确认“按扭，杀掉进程，再次进入拖车APP | 1.数据仍然是保存的数据，无影响 | PASS
.... |  |  | 360已连接，单位km&L/100km时，数据全部设置，重启车机，再进入无影响 | P3 | 1.车机供电正常，3B2 IGN = Run 2.配置配置字 1）DE02, Byte 2, Bit 4 Trailer Settings Feature = 1 (Enable) 2）DE02,byte 2,bit 3 (ITRM)=1 and DE02, bit 2(TTLM1) =0 and DE02, bit 1(TTLM2) =0 3）0x4CD,TrlrISPCnnct_D_Stat=1（360已连接） 3.系统配置的单位是：km&L/100km 4.长度、宽度已设置，摄像头高度、连接器到盒子数据设置正确 | 1.拖车管理-选择某个拖车-点击拖车360设置-点击“确认“按扭，重启车机，再次进入拖车APP | 1.数据仍然是保存的数据，无影响 | PASS
.... |  |  | 360已连接，单位Mi&mile/Gallon时，拖车摄像头高度界面显示正确 | P3 | 1.车机供电正常，3B2 IGN = Run 2.配置配置字 1）DE02, Byte 2, Bit 4 Trailer Settings Feature = 1 (Enable) 2）DE02,byte 2,bit 3 (ITRM)=1 and DE02, bit 2(TTLM1) =0 and DE02, bit 1(TTLM2) =0 3）0x4CD,TrlrISPCnnct_D_Stat=1（360已连接） 3.系统配置的单位是：Mi&mile/Gallon | 1.在360设置界面，点击编辑，查看拖车摄像头高度 | 1.最小值是78in 最大值是156in 默认值是78in 界面上显示：输入从地面到相机镜头的距离 | PASS
.... |  |  | 360已连接，单位Mi&mile/Gallon时，拖车摄像头高度界面向大调节步长是1in | P2 | 1.车机供电正常，3B2 IGN = Run 2.配置配置字 1）DE02, Byte 2, Bit 4 Trailer Settings Feature = 1 (Enable) 2）DE02,byte 2,bit 3 (ITRM)=1 and DE02, bit 2(TTLM1) =0 and DE02, bit 1(TTLM2) =0 3）0x4CD,TrlrISPCnnct_D_Stat=1（360已连接） 3.系统配置的单位是：Mi&mile/Gallon | 1.在360设置界面，点击编辑，查看拖车摄像头高度，点击右侧+号 | 1.一次增加1in | PASS
.... |  |  | 360已连接，单位Mi&mile/Gallon时，拖车摄像头高度界面向小调节步长是1in | P2 | 1.车机供电正常，3B2 IGN = Run 2.配置配置字 1）DE02, Byte 2, Bit 4 Trailer Settings Feature = 1 (Enable) 2）DE02,byte 2,bit 3 (ITRM)=1 and DE02, bit 2(TTLM1) =0 and DE02, bit 1(TTLM2) =0 3）0x4CD,TrlrISPCnnct_D_Stat=1（360已连接） 3.系统配置的单位是：Mi&mile/Gallon | 1.在360设置界面，点击编辑，查看拖车摄像头高度，点击右侧-号 | 1.一次减少1in | PASS
.... |  |  | 360已连接，单位Mi&mile/Gallon时，拖车摄像头高度界面向右拖动滑动条，数值增加 | P2 | 1.车机供电正常，3B2 IGN = Run 2.配置配置字 1）DE02, Byte 2, Bit 4 Trailer Settings Feature = 1 (Enable) 2）DE02,byte 2,bit 3 (ITRM)=1 and DE02, bit 2(TTLM1) =0 and DE02, bit 1(TTLM2) =0 3）0x4CD,TrlrISPCnnct_D_Stat=1（360已连接） 3.系统配置的单位是：Mi&mile/Gallon | 1.在360设置界面，点击编辑，查看拖车摄像头高度，向右拖动滑动条，数值增加成功 | 1.向右滑动，数值增加 | PASS
.... |  |  | 360已连接，单位Mi&mile/Gallon时，拖车摄像头高度界面向左拖动滑动条，数值减少 | P2 | 1.车机供电正常，3B2 IGN = Run 2.配置配置字 1）DE02, Byte 2, Bit 4 Trailer Settings Feature = 1 (Enable) 2）DE02,byte 2,bit 3 (ITRM)=1 and DE02, bit 2(TTLM1) =0 and DE02, bit 1(TTLM2) =0 3）0x4CD,TrlrISPCnnct_D_Stat=1（360已连接） 3.系统配置的单位是：Mi&mile/Gallon | 1.在360设置界面，点击编辑，查看拖车摄像头高度，向左拖动滑动条，数值增加成功 | 1.向左滑动，数值减少 | PASS
.... |  |  | 360已连接，单位Mi&mile/Gallon时，拖车摄像头高度界面快速左右滑动滑动条，无异常 | P2 | 1.车机供电正常，3B2 IGN = Run 2.配置配置字 1）DE02, Byte 2, Bit 4 Trailer Settings Feature = 1 (Enable) 2）DE02,byte 2,bit 3 (ITRM)=1 and DE02, bit 2(TTLM1) =0 and DE02, bit 1(TTLM2) =0 3）0x4CD,TrlrISPCnnct_D_Stat=1（360已连接） 3.系统配置的单位是：Mi&mile/Gallon | 1.在360设置界面，点击编辑，查看拖车摄像头高度，快速左右滑动滑动条 | 1.向右增加，向左减少，未出现异常 | PASS
.... |  |  | 360已连接，单位Mi&mile/Gallonkm时，连接器到盒子界面界面向大调节步长是2.5cm | P3 | 1.车机供电正常，3B2 IGN = Run 2.配置配置字 1）DE02, Byte 2, Bit 4 Trailer Settings Feature = 1 (Enable) 2）DE02,byte 2,bit 3 (ITRM)=1 and DE02, bit 2(TTLM1) =0 and DE02, bit 1(TTLM2) =0 3）0x4CD,TrlrISPCnnct_D_Stat=1（360已连接） 3.系统配置的单位是：Mi&mile/Gallon | 1.在360设置界面，点击编辑，查看连接器到盒子界面，点击右侧+号 | 1.一次增加1in | PASS
.... |  |  | 360已连接，单位Mi&mile/Gallonkm时，连接器到盒子界面界面向小调节步长是2.5cm | P2 | 1.车机供电正常，3B2 IGN = Run 2.配置配置字 1）DE02, Byte 2, Bit 4 Trailer Settings Feature = 1 (Enable) 2）DE02,byte 2,bit 3 (ITRM)=1 and DE02, bit 2(TTLM1) =0 and DE02, bit 1(TTLM2) =0 3）0x4CD,TrlrISPCnnct_D_Stat=1（360已连接） 3.系统配置的单位是：Mi&mile/Gallon | 1.在360设置界面，点击编辑，连接器到盒子界面，点击右侧-号 | 1.一次减少1in | PASS
.... |  |  | 360已连接，单位Mi&mile/Gallon时，连接器到盒子界面向右拖动滑动条，数值增加 | P2 | 1.车机供电正常，3B2 IGN = Run 2.配置配置字 1）DE02, Byte 2, Bit 4 Trailer Settings Feature = 1 (Enable) 2）DE02,byte 2,bit 3 (ITRM)=1 and DE02, bit 2(TTLM1) =0 and DE02, bit 1(TTLM2) =0 3）0x4CD,TrlrISPCnnct_D_Stat=1（360已连接） 3.系统配置的单位是：Mi&mile/Gallon | 1.在360设置界面，点击编辑，查看连接器到盒子，向右拖动滑动条，数值增加成功 | 1.向右滑动，数值增加 | PASS
.... |  |  | 360已连接，单位Mi&mile/Gallon时，连接器到盒子界面向左拖动滑动条，数值减少 | P2 | 1.车机供电正常，3B2 IGN = Run 2.配置配置字 1）DE02, Byte 2, Bit 4 Trailer Settings Feature = 1 (Enable) 2）DE02,byte 2,bit 3 (ITRM)=1 and DE02, bit 2(TTLM1) =0 and DE02, bit 1(TTLM2) =0 3）0x4CD,TrlrISPCnnct_D_Stat=1（360已连接） 3.系统配置的单位是：Mi&mile/Gallon | 1.在360设置界面，点击编辑，查看连接器到盒子，向左拖动滑动条，数值增加成功 | 1.向左滑动，数值减少 | PASS
.... |  |  | 360已连接，单位Mi&mile/Gallon时，连接器到盒子界面快速左右滑动滑动条，无异常 | P2 | 1.车机供电正常，3B2 IGN = Run 2.配置配置字 1）DE02, Byte 2, Bit 4 Trailer Settings Feature = 1 (Enable) 2）DE02,byte 2,bit 3 (ITRM)=1 and DE02, bit 2(TTLM1) =0 and DE02, bit 1(TTLM2) =0 3）0x4CD,TrlrISPCnnct_D_Stat=1（360已连接） 3.系统配置的单位是：Mi&mile/Gallon | 1.在360设置界面，点击编辑，查看连接器到盒子，快速左右滑动滑动条 | 1.向右增加，向左减少，未出现异常 | PASS
.... |  |  | 360已连接，单位Mi&mile/Gallon时，长&宽未设置，跳转存在4个界面 | P2 | 1.车机供电正常，3B2 IGN = Run 2.配置配置字 1）DE02, Byte 2, Bit 4 Trailer Settings Feature = 1 (Enable) 2）DE02,byte 2,bit 3 (ITRM)=1 and DE02, bit 2(TTLM1) =0 and DE02, bit 1(TTLM2) =0 3）0x4CD,TrlrISPCnnct_D_Stat=1（360已连接） 3.系统配置的单位是：Mi&mile/Gallon 4.长度、宽度未设置 | 1.点击360设置，跳转拖车长度设置界面，查看界面数量 | 1.存在4个界面 拖车长度是 1/4 拖车宽度 2/4 摄像头高度 3/4 连接器到盒子 4/4 | PASS
.... |  |  | 360已连接，单位Mi&mile/Gallon时，长&宽未设置，跳转到长度设置界面，在长度界面返回 | P2 | 1.车机供电正常，3B2 IGN = Run 2.配置配置字 1）DE02, Byte 2, Bit 4 Trailer Settings Feature = 1 (Enable) 2）DE02,byte 2,bit 3 (ITRM)=1 and DE02, bit 2(TTLM1) =0 and DE02, bit 1(TTLM2) =0 3）0x4CD,TrlrISPCnnct_D_Stat=1（360已连接） 3.系统配置的单位是：Mi&mile/Gallon 4.长度、宽度未设置 | 1.点击360设置，跳转拖车长度设置界面，调节完数据后，直接点击左上角<返回按扭，直接返回 2.再次进入拖车360设置 | 1.未保存长度数据 2.仍然跳转到拖车长度配置界面 | PASS
.... |  |  | 360已连接，单位Mi&mile/Gallon时，长&宽未设置，在宽度界面点击返回，不保存 | P2 | 1.车机供电正常，3B2 IGN = Run 2.配置配置字 1）DE02, Byte 2, Bit 4 Trailer Settings Feature = 1 (Enable) 2）DE02,byte 2,bit 3 (ITRM)=1 and DE02, bit 2(TTLM1) =0 and DE02, bit 1(TTLM2) =0 3）0x4CD,TrlrISPCnnct_D_Stat=1（360已连接） 3.系统配置的单位是：Mi&mile/Gallon 4.长度、宽度未设置 | 1.点击360设置，跳转拖车长度设置界面，再到宽度设置界面，点击宽度左上角直接返回<按扭 2.再次进入拖车360设置 | 1.未保存长度、宽度数据 2.仍然跳转到拖车长度配置界面 | BLOCK | FCIVIOS-11376 Phase5_【U718】【黑盒】【偶现】【拖车】拖车测量配置过程中，在宽度界面点击左上角返回，再进入时，长度7.6会出现抖动现象
.... |  |  | 360已连接，单位Mi&mile/Gallon时，长&宽未设置，在摄像头高度界面点击返回，不保存 | P2 | 1.车机供电正常，3B2 IGN = Run 2.配置配置字 1）DE02, Byte 2, Bit 4 Trailer Settings Feature = 1 (Enable) 2）DE02,byte 2,bit 3 (ITRM)=1 and DE02, bit 2(TTLM1) =0 and DE02, bit 1(TTLM2) =0 3）0x4CD,TrlrISPCnnct_D_Stat=1（360已连接） 3.系统配置的单位是：Mi&mile/Gallon 4.长度、宽度未设置 | 1.点击360设置，跳转拖车长度设置界面，再到宽度设置界面，再到摄像头高度界面，点击摄像头高度左上角返回<按扭 2.再次进入拖车360设置 | 1.未保存长度、宽度、摄像头数据 2.仍然跳转到拖车长度配置界面 | BLOCK | FCIVIOS-11376 Phase5_【U718】【黑盒】【偶现】【拖车】拖车测量配置过程中，在宽度界面点击左上角返回，再进入时，长度7.6会出现抖动现象
.... |  |  | 360已连接，单位Mi&mile/Gallon时，长&宽未设置，在连接器到盒子界面点击返回，不保存 | P3 | 1.车机供电正常，3B2 IGN = Run 2.配置配置字 1）DE02, Byte 2, Bit 4 Trailer Settings Feature = 1 (Enable) 2）DE02,byte 2,bit 3 (ITRM)=1 and DE02, bit 2(TTLM1) =0 and DE02, bit 1(TTLM2) =0 3）0x4CD,TrlrISPCnnct_D_Stat=1（360已连接） 3.系统配置的单位是：Mi&mile/Gallon 4.长度、宽度未设置 | 1.点击360设置，跳转拖车长度设置界面，再到宽度设置界面，再到摄像头高度，再到连接器到盒子，点击连接器到盒子左上角返回<按扭 2.再次进入拖车360设置 | 1.未保存长度、宽度、摄像头、连接器到盒子数据 2.仍然跳转到拖车长度配置界面 | PASS
.... |  |  | 360已连接，单位Mi&mile/Gallon时，长&宽未设置，只点击保存，未确认，数据不保存 | P2 | 1.车机供电正常，3B2 IGN = Run 2.配置配置字 1）DE02, Byte 2, Bit 4 Trailer Settings Feature = 1 (Enable) 2）DE02,byte 2,bit 3 (ITRM)=1 and DE02, bit 2(TTLM1) =0 and DE02, bit 1(TTLM2) =0 3）0x4CD,TrlrISPCnnct_D_Stat=1（360已连接） 3.系统配置的单位是：Mi&mile/Gallon 4.长度、宽度未设置 | 1.点击360设置，跳转拖车长度设置界面，再到宽度设置界面，输入长度=25ft，宽度=9ft，摄像头高度=100in，连接器到盒子=50in，保存 2.不点击“确认” | 1.保存成功，界面返回拖车360设置界面 2.数据未保存成功，未下发TX信号： 检查信号不下发对应值 0x227，Btt_L_Actl2=X（长度） 0x288，TrlrWidth_L_Actl=X（宽度） 0x288，HitchToTrlrBox_L_Actl=X（摄像头高度） 0x288，TrlrCamraHght_L_Actl=X（传统拖车挂接装置与箱体的距离设置） 0x288，TrlrCamraCalib_D_Rq=X（摄像机校准） | PASS
.... |  |  | 360已连接，单位Mi&mile/Gallon时，长&宽未设置，编辑完全确认成功，界面显示正确 | P2 | 1.车机供电正常，3B2 IGN = Run 2.配置配置字 1）DE02, Byte 2, Bit 4 Trailer Settings Feature = 1 (Enable) 2）DE02,byte 2,bit 3 (ITRM)=1 and DE02, bit 2(TTLM1) =0 and DE02, bit 1(TTLM2) =0 3）0x4CD,TrlrISPCnnct_D_Stat=1（360已连接） 3.系统配置的单位是：Mi&mile/Gallon 4.长度、宽度未设置 | 1.点击360设置，跳转拖车长度设置界面，再到宽度设置界面，输入长度=25ft，宽度=9ft，摄像头高度=100in，连接器到盒子=50in，保存 2.点击“确认” | 1.保存成功，界面返回拖车360设置界面 2.数据保存成功，界面显示正确 | PASS
.... |  |  | 360已连接，单位Mi&mile/Gallon时，长&宽未设置，编辑完全确认成功，TX正确 | P2 | 1.车机供电正常，3B2 IGN = Run 2.配置配置字 1）DE02, Byte 2, Bit 4 Trailer Settings Feature = 1 (Enable) 2）DE02,byte 2,bit 3 (ITRM)=1 and DE02, bit 2(TTLM1) =0 and DE02, bit 1(TTLM2) =0 3）0x4CD,TrlrISPCnnct_D_Stat=1（360已连接） 3.系统配置的单位是：Mi&mile/Gallon 4.长度、宽度未设置 | 1.点击360设置，跳转拖车长度设置界面，再到宽度设置界面，输入长度=25ft，宽度=9ft，摄像头高度=100in，连接器到盒子=50in，保存 2.点击“确认” | 1.保存成功，界面返回拖车360设置界面 2.数据保存成功，信号TX下发正确： 检查信号： 0x227，Btt_L_Actl2=X（长度） 0x288，TrlrWidth_L_Actl=X（宽度） 0x288，HitchToTrlrBox_L_Actl=X（摄像头高度） 0x288，TrlrCamraHght_L_Actl=X（传统拖车挂接装置与箱体的距离设置） 0x288，TrlrCamraCalib_D_Rq=X（摄像机校准，点击确认后会发消息） | BLOCK | PSTTT-933Phase5_【U718】【黑盒】【必现】【拖车】编辑宽度值后，没有下发TX信号0x288（拖车360设置编辑也未下发288信号）
.... |  |  | 360已连接，单位Mi&mile/Gallon时，长&宽未设置，保存成功，查看拖车导航设置显示正确 | P2 | 1.车机供电正常，3B2 IGN = Run 2.配置配置字 1）DE02, Byte 2, Bit 4 Trailer Settings Feature = 1 (Enable) 2）DE02,byte 2,bit 3 (ITRM)=1 and DE02, bit 2(TTLM1) =0 and DE02, bit 1(TTLM2) =0 3）0x4CD,TrlrISPCnnct_D_Stat=1（360已连接） 3.系统配置的单位是：Mi&mile/Gallon 4.长度、宽度未设置 | 1.点击360设置，跳转拖车长度设置界面，再到宽度设置界面，输入长度=25ft，宽度=9ft，摄像头高度=100in，连接器到盒子=50in，保存 2.点击“确认” | 1.保存成功，界面返回拖车360设置界面 2.数据保存成功，信号TX下发正确： 检查信号： 0x227，Btt_L_Actl2=X（长度） 0x288，TrlrWidth_L_Actl=X（宽度） 0x288，HitchToTrlrBox_L_Actl=X（摄像头高度） 0x288，TrlrCamraHght_L_Actl=X（传统拖车挂接装置与箱体的距离设置） 0x288，TrlrCamraCalib_D_Rq=X（摄像机校准，点击确认后会发消息） | BLOCK | PSTTT-933Phase5_【U718】【黑盒】【必现】【拖车】编辑宽度值后，没有下发TX信号0x288（拖车360设置编辑也未下发288信号）
.... |  |  | 360已连接，单位Mi&mile/Gallon时，长&宽已设置，跳转存在2个界面 | P2 | 1.车机供电正常，3B2 IGN = Run 2.配置配置字 1）DE02, Byte 2, Bit 4 Trailer Settings Feature = 1 (Enable) 2）DE02,byte 2,bit 3 (ITRM)=1 and DE02, bit 2(TTLM1) =0 and DE02, bit 1(TTLM2) =0 3）0x4CD,TrlrISPCnnct_D_Stat=1（360已连接） 3.系统配置的单位是：Mi&mile/Gallon 4.长度、宽度已设置 | 1.点击360设置，跳转拖车摄像头高度，查看界面显示 | 1.存在2个界面 摄像头高度 1/2 连接器到盒子2/2 | PASS
.... |  |  | 360已连接，单位Mi&mile/Gallon时，长&宽已设置编辑摄像头高度后返回不保存 | P3 | 1.车机供电正常，3B2 IGN = Run 2.配置配置字 1）DE02, Byte 2, Bit 4 Trailer Settings Feature = 1 (Enable) 2）DE02,byte 2,bit 3 (ITRM)=1 and DE02, bit 2(TTLM1) =0 and DE02, bit 1(TTLM2) =0 3）0x4CD,TrlrISPCnnct_D_Stat=1（360已连接） 3.系统配置的单位是：Mi&mile/Gallon 4.长度、宽度已设置 | 1.点击360设置，跳转拖车摄像头高度，点击左上角直接返回按扭 2.再次进入拖车360设置 | 1.拖车360设置界面未保存刚刚调节的数据 2.仍然跳转到拖车摄像头高度配置界面 | PASS
.... |  |  | 360已连接，单位Mi&mile/Gallon时，长&宽已设置编辑摄像头高度保存，但不确认，数据不保存 | P2 | 1.车机供电正常，3B2 IGN = Run 2.配置配置字 1）DE02, Byte 2, Bit 4 Trailer Settings Feature = 1 (Enable) 2）DE02,byte 2,bit 3 (ITRM)=1 and DE02, bit 2(TTLM1) =0 and DE02, bit 1(TTLM2) =0 3）0x4CD,TrlrISPCnnct_D_Stat=1（360已连接） 3.系统配置的单位是：Mi&mile/Gallon 4.长度、宽度已设置 | 1.点击360设置，跳转拖车摄像头高度，输入连接器到盒子，点击保存 2.点击拖车360设置界面左上角，不“确认” 3.再次点击“拖车360设置” | 1.返回了拖车360设置界面 2.返回管理拖车界面 3.再次进入到拖车摄像头高度编辑界面，数据未保存，未下发TX信号，如下信号未更新 0x227，Btt_L_Actl2=X（长度） 0x288，TrlrWidth_L_Actl=X（宽度） 0x288，HitchToTrlrBox_L_Actl=X（摄像头高度） 0x288，TrlrCamraHght_L_Actl=X（传统拖车挂接装置与箱体的距离设置） 0x288，TrlrCamraCalib_D_Rq=X（摄像机校准，点击确认后会发消息） | PASS
.... |  |  | 360已连接，单位Mi&mile/Gallon时，长&宽已设置编辑摄像头高度和连接器到盒子，确认成功 | P2 | 1.车机供电正常，3B2 IGN = Run 2.配置配置字 1）DE02, Byte 2, Bit 4 Trailer Settings Feature = 1 (Enable) 2）DE02,byte 2,bit 3 (ITRM)=1 and DE02, bit 2(TTLM1) =0 and DE02, bit 1(TTLM2) =0 3）0x4CD,TrlrISPCnnct_D_Stat=1（360已连接） 3.系统配置的单位是：Mi&mile/Gallon 4.长度、宽度已设置 | 1.点击360设置，跳转拖车摄像头高度，输入连接器到盒子，点击保存 2.在拖车360设置界点击“确认” | 1.返回了拖车360设置界面 2.数据保存成功，下发TX信号： 0x227，Btt_L_Actl2=X（长度） 0x288，TrlrWidth_L_Actl=X（宽度） 0x288，HitchToTrlrBox_L_Actl=X（摄像头高度） 0x288，TrlrCamraHght_L_Actl=X（传统拖车挂接装置与箱体的距离设置） 0x288，TrlrCamraCalib_D_Rq=X（摄像机校准，点击确认后会发消息） | BLOCK | PSTTT-933Phase5_【U718】【黑盒】【必现】【拖车】编辑宽度值后，没有下发TX信号0x288（拖车360设置编辑也未下发288信号）
.... |  |  | 360已连接，单位Mi&mile/Gallon时，数据全部设置，点击后，跳转到360设置界面 | P2 | 1.车机供电正常，3B2 IGN = Run 2.配置配置字 1）DE02, Byte 2, Bit 4 Trailer Settings Feature = 1 (Enable) 2）DE02,byte 2,bit 3 (ITRM)=1 and DE02, bit 2(TTLM1) =0 and DE02, bit 1(TTLM2) =0 3）0x4CD,TrlrISPCnnct_D_Stat=1（360已连接） 3.系统配置的单位是：Mi&mile/Gallon 4.长度、宽度已设置，摄像头高度、连接器到盒子数据设置正确 | 1.拖车管理-选择某个拖车-点击拖车360设置 | 1.跳转到拖车360设置界面，界面显示正确：拖车长度XXft 拖车宽度XXft 拖车摄像头高度XXXin 连接器到盒子XXin | PASS
.... |  |  | 360已连接，单位Mi&mile/Gallon时，数据全部设置，编辑->跳转界面正确 | P3 | 1.车机供电正常，3B2 IGN = Run 2.配置配置字 1）DE02, Byte 2, Bit 4 Trailer Settings Feature = 1 (Enable) 2）DE02,byte 2,bit 3 (ITRM)=1 and DE02, bit 2(TTLM1) =0 and DE02, bit 1(TTLM2) =0 3）0x4CD,TrlrISPCnnct_D_Stat=1（360已连接） 3.系统配置的单位是：Mi&mile/Gallon 4.长度、宽度已设置，摄像头高度、连接器到盒子数据设置正确 | 1.拖车管理-选择某个拖车-点击拖车360设置-点击“编辑“按扭 | 1.跳转到摄像头高度界面、连接器到盒子界面 | PASS
.... |  |  | 360已连接，单位Mi&mile/Gallon时，数据全部设置，连接双击编辑按扭，跳转正确 | P2 | 1.车机供电正常，3B2 IGN = Run 2.配置配置字 1）DE02, Byte 2, Bit 4 Trailer Settings Feature = 1 (Enable) 2）DE02,byte 2,bit 3 (ITRM)=1 and DE02, bit 2(TTLM1) =0 and DE02, bit 1(TTLM2) =0 3）0x4CD,TrlrISPCnnct_D_Stat=1（360已连接） 3.系统配置的单位是：Mi&mile/Gallon 4.长度、宽度已设置，摄像头高度、连接器到盒子数据设置正确 | 1.拖车管理-选择某个拖车-点击拖车360设置-连接双击“编辑“按扭 | 1.跳转到摄像头高度界面、连接器到盒子界面，无异常 | PASS
.... |  |  | 360已连接，单位Mi&mile/Gallon时，数据全部设置，编辑成功后TX正确 | P1 | 1.车机供电正常，3B2 IGN = Run 2.配置配置字 1）DE02, Byte 2, Bit 4 Trailer Settings Feature = 1 (Enable) 2）DE02,byte 2,bit 3 (ITRM)=1 and DE02, bit 2(TTLM1) =0 and DE02, bit 1(TTLM2) =0 3）0x4CD,TrlrISPCnnct_D_Stat=1（360已连接） 3.系统配置的单位是：Mi&mile/Gallon 4.长度、宽度已设置，摄像头高度、连接器到盒子数据设置正确 | 1.拖车管理-选择某个拖车-点击拖车360设置-点击“编辑“按扭 2.摄像头高度=156 连接器到盒子=118，点击保存 | 1.跳转到摄像头高度界面、连接器到盒子界面，2.保存成功，下发TX信号 检查信号： 0x227，Btt_L_Actl2=X（长度） 0x288，TrlrWidth_L_Actl=X（宽度） 0x288，HitchToTrlrBox_L_Actl=X（摄像头高度） 0x288，TrlrCamraHght_L_Actl=X（传统拖车挂接装置与箱体的距离设置） 0x288，TrlrCamraCalib_D_Rq=X（摄像机校准，点击确认后会发消息） | BLOCK | PSTTT-933Phase5_【U718】【黑盒】【必现】【拖车】编辑宽度值后，没有下发TX信号0x288（拖车360设置编辑也未下发288信号）
.... |  |  | 360已连接，单位Mi&mile/Gallon时，数据全部设置，直接点击确认按扭 | P2 | 1.车机供电正常，3B2 IGN = Run 2.配置配置字 1）DE02, Byte 2, Bit 4 Trailer Settings Feature = 1 (Enable) 2）DE02,byte 2,bit 3 (ITRM)=1 and DE02, bit 2(TTLM1) =0 and DE02, bit 1(TTLM2) =0 3）0x4CD,TrlrISPCnnct_D_Stat=1（360已连接） 3.系统配置的单位是：Mi&mile/Gallon 4.长度、宽度已设置，摄像头高度、连接器到盒子数据设置正确 | 1.拖车管理-选择某个拖车-点击拖车360设置-点击“确认“按扭 | 1.提示：”已保存数据！“。数据未更新，仍然是原始数据，下发TX信号 检查信号： 0x227，Btt_L_Actl2=X（长度） 0x288，TrlrWidth_L_Actl=X（宽度） 0x288，HitchToTrlrBox_L_Actl=X（摄像头高度） 0x288，TrlrCamraHght_L_Actl=X（传统拖车挂接装置与箱体的距离设置） 0x288，TrlrCamraCalib_D_Rq=X（摄像机校准，点击确认后会发消息） | BLOCK | PSTTT-933Phase5_【U718】【黑盒】【必现】【拖车】编辑宽度值后，没有下发TX信号0x288（拖车360设置编辑也未下发288信号）
.... |  |  | 360已连接，单位Mi&mile/Gallon时，数据全部设置，连续双击确认按扭 | P3 | 1.车机供电正常，3B2 IGN = Run 2.配置配置字 1）DE02, Byte 2, Bit 4 Trailer Settings Feature = 1 (Enable) 2）DE02,byte 2,bit 3 (ITRM)=1 and DE02, bit 2(TTLM1) =0 and DE02, bit 1(TTLM2) =0 3）0x4CD,TrlrISPCnnct_D_Stat=1（360已连接） 3.系统配置的单位是：Mi&mile/Gallon 4.长度、宽度已设置，摄像头高度、连接器到盒子数据设置正确 | 1.拖车管理-选择某个拖车-点击拖车360设置-连续双击“确认“按扭 | 1.无异常，提示：”已保存数据！“。数据未更新，仍然是原始数据 | PASS
.... |  |  | 360已连接，单位Mi&mile/Gallon时，导航设置修改高度和宽度后，拖车360设置界面数据同步更新 | P2 | 1.车机供电正常，3B2 IGN = Run 2.配置配置字 1）DE02, Byte 2, Bit 4 Trailer Settings Feature = 1 (Enable) 2）DE02,byte 2,bit 3 (ITRM)=1 and DE02, bit 2(TTLM1) =0 and DE02, bit 1(TTLM2) =0 3）0x4CD,TrlrISPCnnct_D_Stat=1（360已连接） 3.系统配置的单位是：Mi&mile/Gallon 4.长度、宽度已设置，摄像头高度、连接器到盒子数据设置正确 | 1.拖车管理-选择某个拖车-编辑智能拖车导航设置，修改高度=50ft，宽度=8ft，保存成功。查看拖车360设置界面 | 1.拖车360设置界面长度、宽度更新正确 | PASS
.... |  |  | 360已连接，单位Mi&mile/Gallon时，选择默认拖车，效果与普通车辆一致 | P2 | 1.车机供电正常，3B2 IGN = Run 2.配置配置字 1）DE02, Byte 2, Bit 4 Trailer Settings Feature = 1 (Enable) 2）DE02,byte 2,bit 3 (ITRM)=1 and DE02, bit 2(TTLM1) =0 and DE02, bit 1(TTLM2) =0 3）0x4CD,TrlrISPCnnct_D_Stat=1（360已连接） 3.系统配置的单位是：Mi&mile/Gallon 4.默认拖车长度、宽度、摄像头高度、连接器到盒子均未配置 | 1.拖车管理-选择默认拖车-360设置，编辑长度、宽度、摄像头高度、连接器到盒子，保存成功 | 1.界面与普通拖车一致，数据保存成功，界面下发TX： 0x227，Btt_L_Actl2=X（长度） 0x288，TrlrWidth_L_Actl=X（宽度） 0x288，HitchToTrlrBox_L_Actl=X（摄像头高度） 0x288，TrlrCamraHght_L_Actl=X（传统拖车挂接装置与箱体的距离设置） 0x288，TrlrCamraCalib_D_Rq=X（摄像机校准，点击确认后会发消息 | BLOCK | PSTTT-933Phase5_【U718】【黑盒】【必现】【拖车】编辑宽度值后，没有下发TX信号0x288（拖车360设置编辑也未下发288信号）
.... |  |  | 360已连接，单位Mi&mile/Gallon时，数据最小值，切换到km&L/100km单位后界面显示正确 | P3 | 1.车机供电正常，3B2 IGN = Run 2.配置配置字 1）DE02, Byte 2, Bit 4 Trailer Settings Feature = 1 (Enable) 2）DE02,byte 2,bit 3 (ITRM)=1 and DE02, bit 2(TTLM1) =0 and DE02, bit 1(TTLM2) =0 3）0x4CD,TrlrISPCnnct_D_Stat=1（360已连接） 3.系统配置的单位是：Mi&mile/Gallon 4.长度、宽度已设置，摄像头高度、连接器到盒子数据保存最小值 | 1.查看原始数据显示 2.切换单位到km&L/100km，查看界面显示 | 1.原单位显示，长度=3ft，宽度1ft，摄像头高度78in，连接器到盒子0in 2.原单位显示，长度=0.9m，宽度0.3m，摄像头高度1.945m，连接器到盒子0cm （转换的时候四舍五入，与UE确认，使用场景较少，维持当前实现） | PASS |  | 转换的时候四舍五入，与UE确认，使用场景较少，维持当前实现
.... |  |  | 360已连接，单位Mi&mile/Gallon时，数据最小值，切换到km&km/L单位后界面显示正确 | P3 | 1.车机供电正常，3B2 IGN = Run 2.配置配置字 1）DE02, Byte 2, Bit 4 Trailer Settings Feature = 1 (Enable) 2）DE02,byte 2,bit 3 (ITRM)=1 and DE02, bit 2(TTLM1) =0 and DE02, bit 1(TTLM2) =0 3）0x4CD,TrlrISPCnnct_D_Stat=1（360已连接） 3.系统配置的单位是：km&km/L 4.长度、宽度已设置，摄像头高度、连接器到盒子数据保存最小值 | 1.查看原始数据显示 2.切换单位到km&km/L，查看界面显示 | 1.原单位显示，长度=3ft，宽度1ft，摄像头高度78in，连接器到盒子0in 2.原单位显示，长度=0.9m，宽度0.3m，摄像头高度1.945m，连接器到盒子0cm （转换的时候四舍五入，与UE确认，使用场景较少，维持当前实现） | PASS
.... |  |  | 360已连接，单位Mi&mile/Gallon时，数据最大值，切换到km&L/100km单位后界面显示正确 | P3 | 1.车机供电正常，3B2 IGN = Run 2.配置配置字 1）DE02, Byte 2, Bit 4 Trailer Settings Feature = 1 (Enable) 2）DE02,byte 2,bit 3 (ITRM)=1 and DE02, bit 2(TTLM1) =0 and DE02, bit 1(TTLM2) =0 3）0x4CD,TrlrISPCnnct_D_Stat=1（360已连接） 3.系统配置的单位是：Mi&mile/Gallon 4.长度、宽度已设置，摄像头高度、连接器到盒子数据保存最大值 | 1.查看原始数据显示 2.切换单位到km&L/100km，查看界面显示 | 1.原单位显示，长度=50ft，宽度10ft，摄像头高度156in，连接器到盒子118in 2.原单位显示，长度=15.2m，宽度3m，摄像头高度3.95m，连接器到盒子300cm （转换的时候四舍五入，与UE确认，使用场景较少，维持当前实现） | PASS |  | 转换的时候四舍五入，与UE确认，使用场景较少，维持当前实现
.... |  |  | 360已连接，单位Mi&mile/Gallon时，数据最大值，切换到km&km/L单位后界面显示正确 | P3 | 1.车机供电正常，3B2 IGN = Run 2.配置配置字 1）DE02, Byte 2, Bit 4 Trailer Settings Feature = 1 (Enable) 2）DE02,byte 2,bit 3 (ITRM)=1 and DE02, bit 2(TTLM1) =0 and DE02, bit 1(TTLM2) =0 3）0x4CD,TrlrISPCnnct_D_Stat=1（360已连接） 3.系统配置的单位是：km&km/L 4.长度、宽度已设置，摄像头高度、连接器到盒子数据保存最大值 | 1.查看原始数据显示 2.切换单位到km&km/L，查看界面显示 | 1.原单位显示，长度=50ft，宽度10ft，摄像头高度156in，连接器到盒子118in 2.原单位显示，长度=15.2m，宽度3m，摄像头高度3.95m，连接器到盒子300cm （转换的时候四舍五入，与UE确认，使用场景较少，维持当前实现） | PASS |  | 转换的时候四舍五入，与UE确认，使用场景较少，维持当前实现
.... |  |  | 360已连接，单位Mi&mile/Gallon时，进入到拖车摄像头配置界面，360断连不影响数据配置完成 | P3 | 1.车机供电正常，3B2 IGN = Run 2.配置配置字 1）DE02, Byte 2, Bit 4 Trailer Settings Feature = 1 (Enable) 2）DE02,byte 2,bit 3 (ITRM)=1 and DE02, bit 2(TTLM1) =0 and DE02, bit 1(TTLM2) =0 3）0x4CD,TrlrISPCnnct_D_Stat=1（360已连接） 3.系统配置的单位是：Mi&mile/Gallon 4.长度、宽度已设置，摄像头高度、连接器到盒子数据已保存 | 1.编辑数据的过程中，360断连 0x4CD,TrlrISPCnnct_D_Stat=0（360未连接） | 1.数据可以正常保存，查看显示结果正确 | PASS
.... |  |  | 360已连接，单位Mi&mile/Gallon时，数据全部设置，清掉拖车APP进程，再进入无影响 | P2 | 1.车机供电正常，3B2 IGN = Run 2.配置配置字 1）DE02, Byte 2, Bit 4 Trailer Settings Feature = 1 (Enable) 2）DE02,byte 2,bit 3 (ITRM)=1 and DE02, bit 2(TTLM1) =0 and DE02, bit 1(TTLM2) =0 3）0x4CD,TrlrISPCnnct_D_Stat=1（360已连接） 3.系统配置的单位是：Mi&mile/Gallon 4.长度、宽度已设置，摄像头高度、连接器到盒子数据设置正确 | 1.拖车管理-选择某个拖车-点击拖车360设置-点击“确认“按扭，杀掉进程，再次进入拖车APP | 1.数据仍然是保存的数据，无影响 | PASS
.... |  |  | 360已连接，单位Mi&mile/Gallon时，数据全部设置，重启车机，再进入无影响 | P3 | 1.车机供电正常，3B2 IGN = Run 2.配置配置字 1）DE02, Byte 2, Bit 4 Trailer Settings Feature = 1 (Enable) 2）DE02,byte 2,bit 3 (ITRM)=1 and DE02, bit 2(TTLM1) =0 and DE02, bit 1(TTLM2) =0 3）0x4CD,TrlrISPCnnct_D_Stat=1（360已连接） 3.系统配置的单位是：Mi&mile/Gallon 4.长度、宽度已设置，摄像头高度、连接器到盒子数据设置正确 | 1.拖车管理-选择某个拖车-点击拖车360设置-点击“确认“按扭，重启车机，再次进入拖车APP | 1.数据仍然是保存的数据，无影响 | PASS
.... |  |  | 360连接配置完成，需要走TAD校验 | P2 | 1.车机供电正常，3B2 IGN = Run 2.配置配置字 1）DE02, Byte 2, Bit 4 Trailer Settings Feature = 1 (Enable) 2）DE02,byte 2,bit 3 (ITRM)=1 and DE02, bit 2(TTLM1) =0 and DE02, bit 1(TTLM2) =0 3.拖车360已连接，0x4CD,TrlrISPCnnct_D_Stat=1（360已连接），拖车长度=9.0m、宽度=1.6m、摄像头高度设置=3.0m、连接器到盒子数据=150cm都已配置 | 1.进入拖车设置-管理拖车-点击拖车360设置，点击编辑按扭 3.更新摄像头高度界面=4m，连接器到盒子=300cm，点击保存 | 3.促成成功，需要有TAD校验 | FAIL | FCIVIOS-11181 Phase5_【U718】【黑盒】【必现】【拖车】360设置成功以后，需要进入TAD calibration环节，目前保存完成后无其他信息，请与FO确认流程 | 目前UE未提供实现方案，提单跟踪
.. | SYNC+_Z0098/SYNC+_Z1029/SYNC+_Z1030/SYNC+_Z1033/SYNC+_Z1034/SYNC+_Z1036/SYNC+_Z1039/SYNC+_Z1050 | 1_06_拖车灯检查
... |  | 1_06_01_界面检查
.... |  |  | 拖车灯检查的infobook文案，配置字段DE02=0显示正确 | P2 | 1.车机供电正常，3B2 IGN = Run 2.配置配置字 1）DE02, Byte 2, Bit 4 Trailer Settings Feature = 1 (Enable) 2）DE02,byte 2,bit 3 (ITRM)=1 and DE02, bit 2(TTLM1) =0 and DE02, bit 1(TTLM2) =0 | 1.进入拖车设置->拖车灯检查，配置字段DE02，byte 3,bit 6-1 = 0 3.配置字段DE02，byte 3,bit 6-1 = 0 | 1.显示INFO.199 | BLOCK | FCIVIOS-11169Phase5_【U718】【黑盒】【必现】【拖车】所有infobook文案未提供，当前只有图标无法点击查看
.... |  |  | 拖车灯检查的infobook文案，配置字段DE02=1显示正确 | P2 | 1.车机供电正常，3B2 IGN = Run 2.配置配置字 1）DE02, Byte 2, Bit 4 Trailer Settings Feature = 1 (Enable) 2）DE02,byte 2,bit 3 (ITRM)=1 and DE02, bit 2(TTLM1) =0 and DE02, bit 1(TTLM2) =0 | 1.进入拖车设置->拖车灯检查，配置字段DE02，byte 3,bit 6-1 = 0 | 1.显示INFO.201 | BLOCK | FCIVIOS-11169Phase5_【U718】【黑盒】【必现】【拖车】所有infobook文案未提供，当前只有图标无法点击查看
.... |  |  | 拖车灯检查，弹窗界面显示正确 | P1 | 1.车机供电正常，3B2 IGN = Run 2.配置配置字 1）DE02, Byte 2, Bit 4 Trailer Settings Feature = 1 (Enable) 2）DE02,byte 2,bit 3 (ITRM)=1 and DE02, bit 2(TTLM1) =0 and DE02, bit 1(TTLM2) =0 | 1.进入拖车设置->拖车灯检查，点击 | 1.显示弹窗：在检查开始时，尾灯打开并保持亮起，然后按以下顺序打开和关闭车辆和拖车上的灯： 1、左转向灯 2、右转向灯 3、刹车灯 4、倒车灯 5、后雾灯 将该顺序重复5次，选择“开始”以启动拖车灯检查，然后从车外观察灯以验证它们是否正常工作。 可以通过滚动条上下滚动条进行滑动处理 界面下方有“退出”和“开始”两个按扭 | PASS
.... |  |  | 连续双击拖车灯检查，再关闭，功能不受影响 | P3 | 1.车机供电正常，3B2 IGN = Run 2.配置配置字 1）DE02, Byte 2, Bit 4 Trailer Settings Feature = 1 (Enable) 2）DE02,byte 2,bit 3 (ITRM)=1 and DE02, bit 2(TTLM1) =0 and DE02, bit 1(TTLM2) =0 | 1.进入拖车设置->拖车灯检查，连续双击拖车灯检查，再关闭 | 1.正常显示弹窗：XXX，再点击退出，功能正常 | PASS
... |  | 1_06_02_所有条件都满足
.... |  |  | 所有条件都满足，灯光检查检查中弹窗正确 | P0 | 1.车机供电正常，3B2 IGN = Run 2.配置配置字 1）DE02, Byte 2, Bit 4 Trailer Settings Feature = 1 (Enable) 2）DE02,byte 2,bit 3 (ITRM)=1 and DE02, bit 2(TTLM1) =0 and DE02, bit 1(TTLM2) =0 3.发送信号：0x3B4，TlghtTestPrecnd_D2_Stat=0x4（拖车灯检查前提条件的状态） | 1.进入拖车设置->拖车灯检查，点击拖车灯检查 2.在检查过程中，收到信号0x3BA，TlghtTest_D_Stat=InProgress（3）（一定要保证在5s内发送TlghtTest_D_Stat=3的信号） | 1.弹窗出现“拖车灯检查”的弹窗 2.收到信号后，界面“开始”按扭更新为“停止” | PASS
.... |  |  | 所有条件都满足，拖车灯检查中，点击退出弹窗消失 | P2 | 1.车机供电正常，3B2 IGN = Run 2.配置配置字 1）DE02, Byte 2, Bit 4 Trailer Settings Feature = 1 (Enable) 2）DE02,byte 2,bit 3 (ITRM)=1 and DE02, bit 2(TTLM1) =0 and DE02, bit 1(TTLM2) =0 3.发送信号：0x3B4，TlghtTestPrecnd_D2_Stat=0x4（拖车灯检查前提条件的状态） | 1.进入拖车设置->拖车灯检查，在检查过程中，收到信号0x3BA，TlghtTest_D_Stat=InProgress（3） 2.点击退出 | 1.弹窗“XXX界面开关=停止” 2.弹窗消失 | PASS
.... |  |  | 所有条件都满足，拖车灯检查中，点击弹窗关闭以外的地方，无反应 | P2 | 1.车机供电正常，3B2 IGN = Run 2.配置配置字 1）DE02, Byte 2, Bit 4 Trailer Settings Feature = 1 (Enable) 2）DE02,byte 2,bit 3 (ITRM)=1 and DE02, bit 2(TTLM1) =0 and DE02, bit 1(TTLM2) =0 3.发送信号：0x3B4，TlghtTestPrecnd_D2_Stat=0x4（拖车灯检查前提条件的状态） | 1.进入拖车设置->拖车灯检查，在检查过程中，收到信号0x3BA，TlghtTest_D_Stat=InProgress（3） 2.弹出弹窗，手动点击，非“关闭”按扭 | 2.“XXX界面开关=停止”弹窗不消失 | PASS
.... |  |  | 所有条件都满足，拖车灯检查中，退到后台进程不杀掉，再进入仍然显示弹窗 | P3 | 1.车机供电正常，3B2 IGN = Run 2.配置配置字 1）DE02, Byte 2, Bit 4 Trailer Settings Feature = 1 (Enable) 2）DE02,byte 2,bit 3 (ITRM)=1 and DE02, bit 2(TTLM1) =0 and DE02, bit 1(TTLM2) =0 3.发送信号：0x3B4，TlghtTestPrecnd_D2_Stat=0x4（拖车灯检查前提条件的状态） | 1.进入拖车设置->拖车灯检查，在检查过程中，收到信号0x3BA，TlghtTest_D_Stat=InProgress（3） 2.弹出弹窗，退到后台，再次进入到拖车设置APP | 2.“XXX界面开关=停止”弹窗不消失 | PASS
.... |  |  | 所有条件都满足，拖车灯检查中，退到后台杀掉进程，再进入不显示弹窗 | P2 | 1.车机供电正常，3B2 IGN = Run 2.配置配置字 1）DE02, Byte 2, Bit 4 Trailer Settings Feature = 1 (Enable) 2）DE02,byte 2,bit 3 (ITRM)=1 and DE02, bit 2(TTLM1) =0 and DE02, bit 1(TTLM2) =0 3.发送信号：0x3B4，TlghtTestPrecnd_D2_Stat=0x4（拖车灯检查前提条件的状态） | 1.进入拖车设置->拖车灯检查，在检查过程中，收到信号0x3BA，TlghtTest_D_Stat=InProgress（3） 2.弹出弹窗，退到后台，杀掉进程，再次进入到拖车设置APP | 2.“XXX界面开关=停止”弹窗消失 | PASS
.... |  |  | 所有条件都满足，拖车灯检查中，信号不改变，不弹窗 | P2 | 1.车机供电正常，3B2 IGN = Run 2.配置配置字 1）DE02, Byte 2, Bit 4 Trailer Settings Feature = 1 (Enable) 2）DE02,byte 2,bit 3 (ITRM)=1 and DE02, bit 2(TTLM1) =0 and DE02, bit 1(TTLM2) =0 3.发送信号：0x3B4，TlghtTestPrecnd_D2_Stat=0x4（拖车灯检查前提条件的状态） | 1.弹出弹窗，关闭掉弹窗。再次发送信号：收到信号0x3BA，TlghtTest_D_Stat=InProgress（3） | 1.无弹窗 | PASS
.... |  |  | 所有条件都满足，灯光检查检查完成后弹窗正确 | P2 | 1.车机供电正常，3B2 IGN = Run 2.配置配置字 1）DE02, Byte 2, Bit 4 Trailer Settings Feature = 1 (Enable) 2）DE02,byte 2,bit 3 (ITRM)=1 and DE02, bit 2(TTLM1) =0 and DE02, bit 1(TTLM2) =0 3.发送信号：0x3B4，TlghtTestPrecnd_D2_Stat=0x4（拖车灯检查前提条件的状态） | 1.进入拖车设置->拖车灯检查，在检查过程中，收到信号0x3BA，TlghtTest_D_Stat=Completed（1） | 1.弹窗“拖车灯检查完成 如果有任何灯未亮起，要查看可能解决的方案列表，请选择故障排队” | PASS
.... |  |  | 所有条件都满足，拖车灯检查完成后，点击退出弹窗消失 | P2 | 1.车机供电正常，3B2 IGN = Run 2.配置配置字 1）DE02, Byte 2, Bit 4 Trailer Settings Feature = 1 (Enable) 2）DE02,byte 2,bit 3 (ITRM)=1 and DE02, bit 2(TTLM1) =0 and DE02, bit 1(TTLM2) =0 3.发送信号：0x3B4，TlghtTestPrecnd_D2_Stat=0x4（拖车灯检查前提条件的状态） | 1.进入拖车设置->拖车灯检查，在检查过程中，收到信号0x3BA，TlghtTest_D_Stat=Completed（1） 2.点击退出 | 1.弹窗“拖车灯检查完成 如果有任何灯未亮起，要查看可能解决的方案列表，请选择故障排队” 2.弹窗消失 | PASS
.... |  |  | 所有条件都满足，拖车灯检查完成后，点击弹窗关闭以外的地方，无反应 | P2 | 1.车机供电正常，3B2 IGN = Run 2.配置配置字 1）DE02, Byte 2, Bit 4 Trailer Settings Feature = 1 (Enable) 2）DE02,byte 2,bit 3 (ITRM)=1 and DE02, bit 2(TTLM1) =0 and DE02, bit 1(TTLM2) =0 3.发送信号：0x3B4，TlghtTestPrecnd_D2_Stat=0x4（拖车灯检查前提条件的状态） | 1.进入拖车设置->拖车灯检查，在检查过程中，收到信号0x3BA，TlghtTest_D_Stat=Completed（1） 2.弹出弹窗，手动点击，非“关闭”按扭 | 2.弹窗不消失 | PASS
.... |  |  | 所有条件都满足，拖车灯检查完成后，退到后台进程不杀掉，再进入仍然显示弹窗 | P3 | 1.车机供电正常，3B2 IGN = Run 2.配置配置字 1）DE02, Byte 2, Bit 4 Trailer Settings Feature = 1 (Enable) 2）DE02,byte 2,bit 3 (ITRM)=1 and DE02, bit 2(TTLM1) =0 and DE02, bit 1(TTLM2) =0 3.发送信号：0x3B4，TlghtTestPrecnd_D2_Stat=0x4（拖车灯检查前提条件的状态） | 1.进入拖车设置->拖车灯检查，在检查过程中，收到信号0x3BA，TlghtTest_D_Stat=Completed（1） 2.弹出弹窗，退到后台，再次进入到拖车设置APP | 2.弹窗不消失 | PASS
.... |  |  | 所有条件都满足，拖车灯检查完成后，退到后台杀掉进程，再进入不显示弹窗 | P2 | 1.车机供电正常，3B2 IGN = Run 2.配置配置字 1）DE02, Byte 2, Bit 4 Trailer Settings Feature = 1 (Enable) 2）DE02,byte 2,bit 3 (ITRM)=1 and DE02, bit 2(TTLM1) =0 and DE02, bit 1(TTLM2) =0 3.发送信号：0x3B4，TlghtTestPrecnd_D2_Stat=0x4（拖车灯检查前提条件的状态） | 1.进入拖车设置->拖车灯检查，在检查过程中，收到信号0x3BA，TlghtTest_D_Stat=Completed（1） 2.弹出弹窗，退到后台，杀掉进程，再次进入到拖车设置APP | 2.弹窗消失 | PASS
.... |  |  | 所有条件都满足，拖车灯检查完成后，信号不改变，不弹窗 | P2 | 1.车机供电正常，3B2 IGN = Run 2.配置配置字 1）DE02, Byte 2, Bit 4 Trailer Settings Feature = 1 (Enable) 2）DE02,byte 2,bit 3 (ITRM)=1 and DE02, bit 2(TTLM1) =0 and DE02, bit 1(TTLM2) =0 3.发送信号：0x3B4，TlghtTestPrecnd_D2_Stat=0x4（拖车灯检查前提条件的状态） | 1.弹出弹窗，关闭掉弹窗。再次发送信号：收到信号0x3BA，TlghtTest_D_Stat=Completed（1） | 1.无弹窗 | PASS
.... |  |  | 拖车灯检查完成后，点击故障排除弹窗正确 | P2 | 1.车机供电正常，3B2 IGN = Run 2.配置配置字 1）DE02, Byte 2, Bit 4 Trailer Settings Feature = 1 (Enable) 2）DE02,byte 2,bit 3 (ITRM)=1 and DE02, bit 2(TTLM1) =0 and DE02, bit 1(TTLM2) =0 3.发送信号：0x3B4，TlghtTestPrecnd_D2_Stat=0x4（拖车灯检查前提条件的状态） 过程中发送信号：0x3BA，TlghtTest_D_Stat=Completed（1） | 1.选择故障排除，查看弹窗 | 1.弹窗故障排除“ -检查车辆上的拖车线束连接 -检查配置电箱内拖车的保险丝 -检查拖车灯 -更换任何有问题的灯泡，更多信息请看用户手册” 下面有“关闭”按扭 | PASS
.... |  |  | 拖车灯检查完成后，故障排除弹窗，点击退出弹窗消失 | P3 | 1.车机供电正常，3B2 IGN = Run 2.配置配置字 1）DE02, Byte 2, Bit 4 Trailer Settings Feature = 1 (Enable) 2）DE02,byte 2,bit 3 (ITRM)=1 and DE02, bit 2(TTLM1) =0 and DE02, bit 1(TTLM2) =0 3.发送信号：0x3B4，TlghtTestPrecnd_D2_Stat=0x4（拖车灯检查前提条件的状态） 过程中发送信号：0x3BA，TlghtTest_D_Stat=Completed（1） | 1.弹窗：故障排除 2.点击关闭 | 2.弹窗消失 | PASS
.... |  |  | 拖车灯检查完成后，点击弹窗关闭以外的地方，无反应 | P3 | 1.车机供电正常，3B2 IGN = Run 2.配置配置字 1）DE02, Byte 2, Bit 4 Trailer Settings Feature = 1 (Enable) 2）DE02,byte 2,bit 3 (ITRM)=1 and DE02, bit 2(TTLM1) =0 and DE02, bit 1(TTLM2) =0 3.发送信号：0x3B4，TlghtTestPrecnd_D2_Stat=0x4（拖车灯检查前提条件的状态） 过程中发送信号：0x3BA，TlghtTest_D_Stat=Completed（1） | 1.弹窗：故障排除 2.弹出弹窗，手动点击，非“关闭”按扭 | 2.弹窗不消失 | PASS
.... |  |  | 拖车灯检查完成后，退到后台进程不杀掉，再进入仍然显示弹窗 | P2 | 1.车机供电正常，3B2 IGN = Run 2.配置配置字 1）DE02, Byte 2, Bit 4 Trailer Settings Feature = 1 (Enable) 2）DE02,byte 2,bit 3 (ITRM)=1 and DE02, bit 2(TTLM1) =0 and DE02, bit 1(TTLM2) =0 3.发送信号：0x3B4，TlghtTestPrecnd_D2_Stat=0x4（拖车灯检查前提条件的状态） 过程中发送信号：0x3BA，TlghtTest_D_Stat=Completed（1） | 1.弹窗：故障排除 2.弹出弹窗，退到后台，再次进入到拖车设置APP | 2.弹窗不消失 | PASS
.... |  |  | 拖车灯检查完成后，退到后台杀掉进程，再进入不显示弹窗 | P2 | 1.车机供电正常，3B2 IGN = Run 2.配置配置字 1）DE02, Byte 2, Bit 4 Trailer Settings Feature = 1 (Enable) 2）DE02,byte 2,bit 3 (ITRM)=1 and DE02, bit 2(TTLM1) =0 and DE02, bit 1(TTLM2) =0 3.发送信号：0x3B4，TlghtTestPrecnd_D2_Stat=0x4（拖车灯检查前提条件的状态） 过程中发送信号：0x3BA，TlghtTest_D_Stat=Completed（1） | 1.弹窗：故障排除 2.弹出弹窗，退到后台，杀掉进程，再次进入到拖车设置APP | 2.弹窗消失 | PASS
.... |  |  | 拖车灯检查完成后，信号不改变，不弹窗 | P2 | 1.车机供电正常，3B2 IGN = Run 2.配置配置字 1）DE02, Byte 2, Bit 4 Trailer Settings Feature = 1 (Enable) 2）DE02,byte 2,bit 3 (ITRM)=1 and DE02, bit 2(TTLM1) =0 and DE02, bit 1(TTLM2) =0 3.发送信号：0x3B4，TlghtTestPrecnd_D2_Stat=0x4（拖车灯检查前提条件的状态） 过程中发送信号：0x3BA，TlghtTest_D_Stat=Completed（1） | 1.弹窗：故障排除 2.过程中发送信号：0x3BA，TlghtTest_D_Stat=Completed（1） | 1.无弹窗 | PASS
... |  | 1_06_03_所有条件不满足
.... |  |  | 自动档&灯光检查条件=0x6，提示正确 | P1 | 1.车机供电正常，3B2 IGN = Run 2.配置配置字 1）DE02, Byte 2, Bit 4 Trailer Settings Feature = 1 (Enable) 2）DE02,byte 2,bit 3 (ITRM)=1 and DE02, bit 2(TTLM1) =0 and DE02, bit 1(TTLM2) =0 3）DE01，byte5~1,TransmissionType=0(自动档) 3.发送信号：0x3B4，TlghtTestPrecnd_D2_Stat=0x6（拖车灯检查前提条件的状态） | 1.进入拖车设置->拖车灯检查，检查弹窗 | 1.弹窗提示：要执行拖车检查，车辆必须处于驻车档（P） | PASS
.... |  |  | 自动档&灯光检查条件=0x6，弹框点击关闭后弹窗消失 | P2 | 1.车机供电正常，3B2 IGN = Run 2.配置配置字 1）DE02, Byte 2, Bit 4 Trailer Settings Feature = 1 (Enable) 2）DE02,byte 2,bit 3 (ITRM)=1 and DE02, bit 2(TTLM1) =0 and DE02, bit 1(TTLM2) =0 3）DE01，byte5~1,TransmissionType=0(自动档) 3.发送信号：0x3B4，TlghtTestPrecnd_D2_Stat=0x6（拖车灯检查前提条件的状态） | 1.弹出弹窗，手动点击“关闭” | 1.弹窗消失 | PASS
.... |  |  | 自动档&灯光检查条件=0x6，点击弹窗关闭以外的地方，无反应 | P2 | 1.车机供电正常，3B2 IGN = Run 2.配置配置字 1）DE02, Byte 2, Bit 4 Trailer Settings Feature = 1 (Enable) 2）DE02,byte 2,bit 3 (ITRM)=1 and DE02, bit 2(TTLM1) =0 and DE02, bit 1(TTLM2) =0 3）DE01，byte5~1,TransmissionType=0(自动档) 3.发送信号：0x3B4，TlghtTestPrecnd_D2_Stat=0x6（拖车灯检查前提条件的状态） | 1.弹出弹窗，手动点击，非“关闭”按扭 | 1.弹窗不消失 | PASS
.... |  |  | 自动档&灯光检查条件=0x6，退到后台进程不杀掉，再进入仍然显示弹窗 | P3 | 1.车机供电正常，3B2 IGN = Run 2.配置配置字 1）DE02, Byte 2, Bit 4 Trailer Settings Feature = 1 (Enable) 2）DE02,byte 2,bit 3 (ITRM)=1 and DE02, bit 2(TTLM1) =0 and DE02, bit 1(TTLM2) =0 3）DE01，byte5~1,TransmissionType=0(自动档) 3.发送信号：0x3B4，TlghtTestPrecnd_D2_Stat=0x6（拖车灯检查前提条件的状态） | 1.弹出弹窗，退到后台，再次进入到拖车设置APP | 1.弹窗不消失 | PASS
.... |  |  | 自动档&灯光检查条件=0x6，退到后台杀掉进程，再进入不显示弹窗 | P2 | 1.车机供电正常，3B2 IGN = Run 2.配置配置字 1）DE02, Byte 2, Bit 4 Trailer Settings Feature = 1 (Enable) 2）DE02,byte 2,bit 3 (ITRM)=1 and DE02, bit 2(TTLM1) =0 and DE02, bit 1(TTLM2) =0 3）DE01，byte5~1,TransmissionType=0(自动档) 3.发送信号：0x3B4，TlghtTestPrecnd_D2_Stat=0x6（拖车灯检查前提条件的状态） | 1.弹出弹窗，退到后台，杀掉进程，再次进入到拖车设置APP | 1.弹窗消失 | PASS
.... |  |  | 自动档&重复发送灯光检查条件=0x6，信号不改变，不弹窗 | P2 | 1.车机供电正常，3B2 IGN = Run 2.配置配置字 1）DE02, Byte 2, Bit 4 Trailer Settings Feature = 1 (Enable) 2）DE02,byte 2,bit 3 (ITRM)=1 and DE02, bit 2(TTLM1) =0 and DE02, bit 1(TTLM2) =0 3）DE01，byte5~1,TransmissionType=0(自动档) 3.发送信号：0x3B4，TlghtTestPrecnd_D2_Stat=0x6（拖车灯检查前提条件的状态） | 1.弹出弹窗，关闭掉弹窗。再次发送信号：0x3B4，TlghtTestPrecnd_D2_Stat=0x6（拖车灯检查前提条件的状态） | 1.无弹窗 | PASS
.... |  |  | 自动档&灯光检查条件=0x6，满足条件后，弹窗关闭 | P3 | 1.车机供电正常，3B2 IGN = Run 2.配置配置字 1）DE02, Byte 2, Bit 4 Trailer Settings Feature = 1 (Enable) 2）DE02,byte 2,bit 3 (ITRM)=1 and DE02, bit 2(TTLM1) =0 and DE02, bit 1(TTLM2) =0 3）DE01，byte5~1,TransmissionType=0(自动档) 3.发送信号：0x3B4，TlghtTestPrecnd_D2_Stat=0x6（拖车灯检查前提条件的状态） | 1.弹出弹窗，此时车辆处于驻车档 | 1.弹窗自动消失 | FAIL | FCIVIOS-11405 Phase5_【U718】【黑盒】【必现】【拖车】拖车灯不满足条件时（1、2、7）会有对应弹窗，预期满足条件后弹窗消失，当前满足条件弹窗也无法消失
.... |  |  | 手动档&灯光检查条件=0x6，提示正确 | P2 | 1.车机供电正常，3B2 IGN = Run 2.配置配置字 1）DE02, Byte 2, Bit 4 Trailer Settings Feature = 1 (Enable) 2）DE02,byte 2,bit 3 (ITRM)=1 and DE02, bit 2(TTLM1) =0 and DE02, bit 1(TTLM2) =0 3）DE01，byte5~1,TransmissionType=1(手动档) 3.发送信号：0x3B4，TlghtTestPrecnd_D2_Stat=0x6（拖车灯检查前提条件的状态） | 1.进入拖车设置->拖车灯检查，检查弹窗 | 1.弹窗提示：执行拖车灯检查，需要先启用驻车制动。 | PASS
.... |  |  | 手动档&灯光检查条件=0x6，弹框点击关闭后弹窗消失 | P2 | 1.车机供电正常，3B2 IGN = Run 2.配置配置字 1）DE02, Byte 2, Bit 4 Trailer Settings Feature = 1 (Enable) 2）DE02,byte 2,bit 3 (ITRM)=1 and DE02, bit 2(TTLM1) =0 and DE02, bit 1(TTLM2) =0 3）DE01，byte5~1,TransmissionType=1(手动档) 3.发送信号：0x3B4，TlghtTestPrecnd_D2_Stat=0x6（拖车灯检查前提条件的状态） | 1.弹出弹窗，手动点击“关闭” | 1.弹窗消失 | PASS
.... |  |  | 手动档&灯光检查条件=0x6，点击弹窗关闭以外的地方，无反应 | P2 | 1.车机供电正常，3B2 IGN = Run 2.配置配置字 1）DE02, Byte 2, Bit 4 Trailer Settings Feature = 1 (Enable) 2）DE02,byte 2,bit 3 (ITRM)=1 and DE02, bit 2(TTLM1) =0 and DE02, bit 1(TTLM2) =0 3）DE01，byte5~1,TransmissionType=1(手动档) 3.发送信号：0x3B4，TlghtTestPrecnd_D2_Stat=0x6（拖车灯检查前提条件的状态） | 1.弹出弹窗，手动点击，非“关闭”按扭 | 1.弹窗不消失 | PASS
.... |  |  | 手动档&灯光检查条件=0x6，退到后台进程不杀掉，再进入仍然显示弹窗 | P2 | 1.车机供电正常，3B2 IGN = Run 2.配置配置字 1）DE02, Byte 2, Bit 4 Trailer Settings Feature = 1 (Enable) 2）DE02,byte 2,bit 3 (ITRM)=1 and DE02, bit 2(TTLM1) =0 and DE02, bit 1(TTLM2) =0 3）DE01，byte5~1,TransmissionType=1(手动档) 3.发送信号：0x3B4，TlghtTestPrecnd_D2_Stat=0x6（拖车灯检查前提条件的状态） | 1.弹出弹窗，退到后台，再次进入到拖车设置APP | 1.弹窗不消失 | PASS
.... |  |  | 手动档&灯光检查条件=0x6，退到后台杀掉进程，再进入不显示弹窗 | P2 | 1.车机供电正常，3B2 IGN = Run 2.配置配置字 1）DE02, Byte 2, Bit 4 Trailer Settings Feature = 1 (Enable) 2）DE02,byte 2,bit 3 (ITRM)=1 and DE02, bit 2(TTLM1) =0 and DE02, bit 1(TTLM2) =0 3）DE01，byte5~1,TransmissionType=1(手动档) 3.发送信号：0x3B4，TlghtTestPrecnd_D2_Stat=0x6（拖车灯检查前提条件的状态） | 1.弹出弹窗，退到后台，杀掉进程，再次进入到拖车设置APP | 1.弹窗消失 | PASS
.... |  |  | 手动档&重复发送灯光检查条件=0x6，信号不改变，不弹窗 | P2 | 1.车机供电正常，3B2 IGN = Run 2.配置配置字 1）DE02, Byte 2, Bit 4 Trailer Settings Feature = 1 (Enable) 2）DE02,byte 2,bit 3 (ITRM)=1 and DE02, bit 2(TTLM1) =0 and DE02, bit 1(TTLM2) =0 3）DE01，byte5~1,TransmissionType=1(手动档) 3.发送信号：0x3B4，TlghtTestPrecnd_D2_Stat=0x6（拖车灯检查前提条件的状态） | 1.弹出弹窗，关闭掉弹窗。再次发送信号：0x3B4，TlghtTestPrecnd_D2_Stat=0x6（拖车灯检查前提条件的状态） | 1.无弹窗 | PASS
.... |  |  | 手动档&灯光检查条件=0x6，满足条件后，弹窗关闭 | P3 | 1.车机供电正常，3B2 IGN = Run 2.配置配置字 1）DE02, Byte 2, Bit 4 Trailer Settings Feature = 1 (Enable) 2）DE02,byte 2,bit 3 (ITRM)=1 and DE02, bit 2(TTLM1) =0 and DE02, bit 1(TTLM2) =0 3）DE01，byte5~1,TransmissionType=1(手动档) 3.发送信号：0x3B4，TlghtTestPrecnd_D2_Stat=0x6（拖车灯检查前提条件的状态） | 1.弹出弹窗，此时车辆处于驻车档 | 1.弹窗自动消失 | BLOCK | FCIVIOS-11405 Phase5_【U718】【黑盒】【必现】【拖车】拖车灯不满足条件时（1、2、7）会有对应弹窗，预期满足条件后弹窗消失，当前满足条件弹窗也无法消失
.... |  |  | 灯光检查条件=0x1，提示正确 | P2 | 1.车机供电正常，3B2 IGN = Run 2.配置配置字 1）DE02, Byte 2, Bit 4 Trailer Settings Feature = 1 (Enable) 2）DE02,byte 2,bit 3 (ITRM)=1 and DE02, bit 2(TTLM1) =0 and DE02, bit 1(TTLM2) =0 3.发送信号：0x3B4，TlghtTestPrecnd_D2_Stat=0x1（拖车灯检查前提条件的状态） | 1.进入拖车设置->拖车灯检查，检查弹窗 | 1.弹窗提示：要执行拖车灯检查，需要先启动车辆 | PASS
.... |  |  | 灯光检查条件=0x1，弹框点击关闭后弹窗消失 | P2 | 1.车机供电正常，3B2 IGN = Run 2.配置配置字 1）DE02, Byte 2, Bit 4 Trailer Settings Feature = 1 (Enable) 2）DE02,byte 2,bit 3 (ITRM)=1 and DE02, bit 2(TTLM1) =0 and DE02, bit 1(TTLM2) =0 3.发送信号：0x3B4，TlghtTestPrecnd_D2_Stat=0x1（拖车灯检查前提条件的状态） | 1.弹出弹窗，手动点击“关闭” | 1.弹窗消失 | PASS
.... |  |  | 灯光检查条件=0x1，点击弹窗关闭以外的地方，无反应 | P2 | 1.车机供电正常，3B2 IGN = Run 2.配置配置字 1）DE02, Byte 2, Bit 4 Trailer Settings Feature = 1 (Enable) 2）DE02,byte 2,bit 3 (ITRM)=1 and DE02, bit 2(TTLM1) =0 and DE02, bit 1(TTLM2) =0 3.发送信号：0x3B4，TlghtTestPrecnd_D2_Stat=0x1（拖车灯检查前提条件的状态） | 1.弹出弹窗，手动点击，非“关闭”按扭 | 1.弹窗不消失 | PASS
.... |  |  | 灯光检查条件=0x1，退到后台进程不杀掉，再进入仍然显示弹窗 | P2 | 1.车机供电正常，3B2 IGN = Run 2.配置配置字 1）DE02, Byte 2, Bit 4 Trailer Settings Feature = 1 (Enable) 2）DE02,byte 2,bit 3 (ITRM)=1 and DE02, bit 2(TTLM1) =0 and DE02, bit 1(TTLM2) =0 3.发送信号：0x3B4，TlghtTestPrecnd_D2_Stat=0x1（拖车灯检查前提条件的状态） | 1.弹出弹窗，退到后台，再次进入到拖车设置APP | 1.弹窗不消失 | PASS
.... |  |  | 灯光检查条件=0x1，退到后台杀掉进程，再进入不显示弹窗 | P3 | 1.车机供电正常，3B2 IGN = Run 2.配置配置字 1）DE02, Byte 2, Bit 4 Trailer Settings Feature = 1 (Enable) 2）DE02,byte 2,bit 3 (ITRM)=1 and DE02, bit 2(TTLM1) =0 and DE02, bit 1(TTLM2) =0 3.发送信号：0x3B4，TlghtTestPrecnd_D2_Stat=0x1（拖车灯检查前提条件的状态） | 1.弹出弹窗，退到后台，杀掉进程，再次进入到拖车设置APP | 1.弹窗消失 | PASS
.... |  |  | 重复发送灯光检查条件=0x1，信号不改变，不弹窗 | P2 | 1.车机供电正常，3B2 IGN = Run 2.配置配置字 1）DE02, Byte 2, Bit 4 Trailer Settings Feature = 1 (Enable) 2）DE02,byte 2,bit 3 (ITRM)=1 and DE02, bit 2(TTLM1) =0 and DE02, bit 1(TTLM2) =0 3.发送信号：0x3B4，TlghtTestPrecnd_D2_Stat=0x1（拖车灯检查前提条件的状态） | 1.弹出弹窗，关闭掉弹窗。再次发送信号：0x3B4，TlghtTestPrecnd_D2_Stat=0x1（拖车灯检查前提条件的状态） | 1.无弹窗 | PASS
.... |  |  | 灯光检查条件=0x1，条件满足后，弹窗消失 | P2 | 1.车机供电正常，3B2 IGN = Run 2.配置配置字 1）DE02, Byte 2, Bit 4 Trailer Settings Feature = 1 (Enable) 2）DE02,byte 2,bit 3 (ITRM)=1 and DE02, bit 2(TTLM1) =0 and DE02, bit 1(TTLM2) =0 3.发送信号：0x3B4，TlghtTestPrecnd_D2_Stat=0x1（拖车灯检查前提条件的状态） | 1.弹出弹窗后，再发送打火指令 | 1.弹窗消失 | BLOCK | FCIVIOS-11405 Phase5_【U718】【黑盒】【必现】【拖车】拖车灯不满足条件时（1、2、7）会有对应弹窗，预期满足条件后弹窗消失，当前满足条件弹窗也无法消失
.... |  |  | 灯光检查条件=0x2，提示正确 | P2 | 1.车机供电正常，3B2 IGN = Run 2.配置配置字 1）DE02, Byte 2, Bit 4 Trailer Settings Feature = 1 (Enable) 2）DE02,byte 2,bit 3 (ITRM)=1 and DE02, bit 2(TTLM1) =0 and DE02, bit 1(TTLM2) =0 3.发送信号：0x3B4，TlghtTestPrecnd_D2_Stat=0x2（拖车灯检查前提条件的状态） | 1.进入拖车设置->拖车灯检查，检查弹窗 | 1.弹窗提示：提示信息未提供 | FAIL | FCIVIOS-11404 Phase5_【U718】【黑盒】【必现】【拖车】拖车灯发送RX条件=2时，弹窗显示有误
.... |  |  | 灯光检查条件=0x2，弹框点击关闭后弹窗消失 | P3 | 1.车机供电正常，3B2 IGN = Run 2.配置配置字 1）DE02, Byte 2, Bit 4 Trailer Settings Feature = 1 (Enable) 2）DE02,byte 2,bit 3 (ITRM)=1 and DE02, bit 2(TTLM1) =0 and DE02, bit 1(TTLM2) =0 3.发送信号：0x3B4，TlghtTestPrecnd_D2_Stat=0x2（拖车灯检查前提条件的状态） | 1.弹出弹窗，手动点击“关闭” | 1.弹窗消失 | PASS
.... |  |  | 灯光检查条件=0x2，点击弹窗关闭以外的地方，无反应 | P2 | 1.车机供电正常，3B2 IGN = Run 2.配置配置字 1）DE02, Byte 2, Bit 4 Trailer Settings Feature = 1 (Enable) 2）DE02,byte 2,bit 3 (ITRM)=1 and DE02, bit 2(TTLM1) =0 and DE02, bit 1(TTLM2) =0 3.发送信号：0x3B4，TlghtTestPrecnd_D2_Stat=0x2（拖车灯检查前提条件的状态） | 1.弹出弹窗，手动点击，非“关闭”按扭 | 1.弹窗不消失 | PASS
.... |  |  | 灯光检查条件=0x2，退到后台进程不杀掉，再进入仍然显示弹窗 | P2 | 1.车机供电正常，3B2 IGN = Run 2.配置配置字 1）DE02, Byte 2, Bit 4 Trailer Settings Feature = 1 (Enable) 2）DE02,byte 2,bit 3 (ITRM)=1 and DE02, bit 2(TTLM1) =0 and DE02, bit 1(TTLM2) =0 3.发送信号：0x3B4，TlghtTestPrecnd_D2_Stat=0x2（拖车灯检查前提条件的状态） | 1.弹出弹窗，退到后台，再次进入到拖车设置APP | 1.弹窗不消失 | PASS
.... |  |  | 灯光检查条件=0x2，退到后台杀掉进程，再进入不显示弹窗 | P2 | 1.车机供电正常，3B2 IGN = Run 2.配置配置字 1）DE02, Byte 2, Bit 4 Trailer Settings Feature = 1 (Enable) 2）DE02,byte 2,bit 3 (ITRM)=1 and DE02, bit 2(TTLM1) =0 and DE02, bit 1(TTLM2) =0 3.发送信号：0x3B4，TlghtTestPrecnd_D2_Stat=0x2（拖车灯检查前提条件的状态） | 1.弹出弹窗，退到后台，杀掉进程，再次进入到拖车设置APP | 1.弹窗消失 | PASS
.... |  |  | 重复发送灯光检查条件=0x2，信号不改变，不弹窗 | P2 | 1.车机供电正常，3B2 IGN = Run 2.配置配置字 1）DE02, Byte 2, Bit 4 Trailer Settings Feature = 1 (Enable) 2）DE02,byte 2,bit 3 (ITRM)=1 and DE02, bit 2(TTLM1) =0 and DE02, bit 1(TTLM2) =0 3.发送信号：0x3B4，TlghtTestPrecnd_D2_Stat=0x2（拖车灯检查前提条件的状态） | 1.弹出弹窗，关闭掉弹窗。再次发送信号：0x3B4，TlghtTestPrecnd_D2_Stat=0x2（拖车灯检查前提条件的状态） | 1.无弹窗 | PASS
.... |  |  | 灯光检查条件=0x2，条件满足后，弹窗消失 | P2 | 1.车机供电正常，3B2 IGN = Run 2.配置配置字 1）DE02, Byte 2, Bit 4 Trailer Settings Feature = 1 (Enable) 2）DE02,byte 2,bit 3 (ITRM)=1 and DE02, bit 2(TTLM1) =0 and DE02, bit 1(TTLM2) =0 3.发送信号：0x3B4，TlghtTestPrecnd_D2_Stat=0x2（拖车灯检查前提条件的状态） | 1.弹出弹窗后，再发送打火指令 | 1.弹窗消失 | BLOCK | FCIVIOS-11405 Phase5_【U718】【黑盒】【必现】【拖车】拖车灯不满足条件时（1、2、7）会有对应弹窗，预期满足条件后弹窗消失，当前满足条件弹窗也无法消失
.... |  |  | 灯光检查条件=0x7，提示正确 | P3 | 1.车机供电正常，3B2 IGN = Run 2.配置配置字 1）DE02, Byte 2, Bit 4 Trailer Settings Feature = 1 (Enable) 2）DE02,byte 2,bit 3 (ITRM)=1 and DE02, bit 2(TTLM1) =0 and DE02, bit 1(TTLM2) =0 3.发送信号：0x3B4，TlghtTestPrecnd_D2_Stat=0x7（拖车灯检查前提条件的状态） | 1.进入拖车设置->拖车灯检查，检查弹窗 | 1.弹窗提示：要检查拖车灯，请确认所有从拖车到车辆的电气已连接，并检查拖车灯是否正常 | PASS
.... |  |  | 灯光检查条件=0x7，弹框点击关闭后弹窗消失 | P2 | 1.车机供电正常，3B2 IGN = Run 2.配置配置字 1）DE02, Byte 2, Bit 4 Trailer Settings Feature = 1 (Enable) 2）DE02,byte 2,bit 3 (ITRM)=1 and DE02, bit 2(TTLM1) =0 and DE02, bit 1(TTLM2) =0 3.发送信号：0x3B4，TlghtTestPrecnd_D2_Stat=0x7（拖车灯检查前提条件的状态） | 1.弹出弹窗，手动点击“关闭” | 1.弹窗消失 | PASS
.... |  |  | 灯光检查条件=0x7，点击弹窗关闭以外的地方，无反应 | P2 | 1.车机供电正常，3B2 IGN = Run 2.配置配置字 1）DE02, Byte 2, Bit 4 Trailer Settings Feature = 1 (Enable) 2）DE02,byte 2,bit 3 (ITRM)=1 and DE02, bit 2(TTLM1) =0 and DE02, bit 1(TTLM2) =0 3.发送信号：0x3B4，TlghtTestPrecnd_D2_Stat=0x7（拖车灯检查前提条件的状态） | 1.弹出弹窗，手动点击，非“关闭”按扭 | 1.弹窗不消失 | PASS
.... |  |  | 灯光检查条件=0x7，退到后台进程不杀掉，再进入仍然显示弹窗 | P2 | 1.车机供电正常，3B2 IGN = Run 2.配置配置字 1）DE02, Byte 2, Bit 4 Trailer Settings Feature = 1 (Enable) 2）DE02,byte 2,bit 3 (ITRM)=1 and DE02, bit 2(TTLM1) =0 and DE02, bit 1(TTLM2) =0 3.发送信号：0x3B4，TlghtTestPrecnd_D2_Stat=0x7（拖车灯检查前提条件的状态） | 1.弹出弹窗，退到后台，再次进入到拖车设置APP | 1.弹窗不消失 | PASS
.... |  |  | 灯光检查条件=0x7，退到后台杀掉进程，再进入不显示弹窗 | P3 | 1.车机供电正常，3B2 IGN = Run 2.配置配置字 1）DE02, Byte 2, Bit 4 Trailer Settings Feature = 1 (Enable) 2）DE02,byte 2,bit 3 (ITRM)=1 and DE02, bit 2(TTLM1) =0 and DE02, bit 1(TTLM2) =0 3.发送信号：0x3B4，TlghtTestPrecnd_D2_Stat=0x7（拖车灯检查前提条件的状态） | 1.弹出弹窗，退到后台，杀掉进程，再次进入到拖车设置APP | 1.弹窗消失 | PASS
.... |  |  | 重复发送灯光检查条件=0x7，信号不改变，不弹窗 | P2 | 1.车机供电正常，3B2 IGN = Run 2.配置配置字 1）DE02, Byte 2, Bit 4 Trailer Settings Feature = 1 (Enable) 2）DE02,byte 2,bit 3 (ITRM)=1 and DE02, bit 2(TTLM1) =0 and DE02, bit 1(TTLM2) =0 3.发送信号：0x3B4，TlghtTestPrecnd_D2_Stat=0x7（拖车灯检查前提条件的状态） | 1.弹出弹窗，关闭掉弹窗。再次发送信号：0x3B4，TlghtTestPrecnd_D2_Stat=0x7（拖车灯检查前提条件的状态） | 1.无弹窗 | PASS
.... |  |  | 灯光检查条件=0x7，条件满足后，弹窗消失 | P2 | 1.车机供电正常，3B2 IGN = Run 2.配置配置字 1）DE02, Byte 2, Bit 4 Trailer Settings Feature = 1 (Enable) 2）DE02,byte 2,bit 3 (ITRM)=1 and DE02, bit 2(TTLM1) =0 and DE02, bit 1(TTLM2) =0 3.发送信号：0x3B4，TlghtTestPrecnd_D2_Stat=0x7（拖车灯检查前提条件的状态） | 1.弹出弹窗后，再发送打火指令 | 1.弹窗消失 | BLOCK | FCIVIOS-11405 Phase5_【U718】【黑盒】【必现】【拖车】拖车灯不满足条件时（1、2、7）会有对应弹窗，预期满足条件后弹窗消失，当前满足条件弹窗也无法消失
.... |  |  | 灯光检查条件=0x5，提示正确 | P1 | 1.车机供电正常，3B2 IGN = Run 2.配置配置字 1）DE02, Byte 2, Bit 4 Trailer Settings Feature = 1 (Enable) 2）DE02,byte 2,bit 3 (ITRM)=1 and DE02, bit 2(TTLM1) =0 and DE02, bit 1(TTLM2) =0 3.发送信号：0x3B4，TlghtTestPrecnd_D2_Stat=0x5（拖车灯检查前提条件的状态） | 1.进入拖车设置->拖车灯检查，检查弹窗 | 1.弹窗提示：无法执行拖车灯检查，另一个功能正在使用外部车灯 | PASS
.... |  |  | 灯光检查条件=0x5，弹框点击关闭后跳转到拖车设置界面 | P2 | 1.车机供电正常，3B2 IGN = Run 2.配置配置字 1）DE02, Byte 2, Bit 4 Trailer Settings Feature = 1 (Enable) 2）DE02,byte 2,bit 3 (ITRM)=1 and DE02, bit 2(TTLM1) =0 and DE02, bit 1(TTLM2) =0 3.发送信号：0x3B4，TlghtTestPrecnd_D2_Stat=0x5（拖车灯检查前提条件的状态） | 1.弹出弹窗，手动点击“关闭” | 1.弹窗消失，跳转到拖车设置界面 | PASS
.... |  |  | 灯光检查条件=0x5，点击弹窗关闭以外的地方，无反应 | P2 | 1.车机供电正常，3B2 IGN = Run 2.配置配置字 1）DE02, Byte 2, Bit 4 Trailer Settings Feature = 1 (Enable) 2）DE02,byte 2,bit 3 (ITRM)=1 and DE02, bit 2(TTLM1) =0 and DE02, bit 1(TTLM2) =0 3.发送信号：0x3B4，TlghtTestPrecnd_D2_Stat=0x5（拖车灯检查前提条件的状态） | 1.弹出弹窗，手动点击，非“关闭”按扭 | 1.弹窗不消失 | PASS
.... |  |  | 灯光检查条件=0x5，退到后台进程不杀掉，再进入仍然显示弹窗 | P2 | 1.车机供电正常，3B2 IGN = Run 2.配置配置字 1）DE02, Byte 2, Bit 4 Trailer Settings Feature = 1 (Enable) 2）DE02,byte 2,bit 3 (ITRM)=1 and DE02, bit 2(TTLM1) =0 and DE02, bit 1(TTLM2) =0 3.发送信号：0x3B4，TlghtTestPrecnd_D2_Stat=0x5（拖车灯检查前提条件的状态） | 1.弹出弹窗，退到后台，再次进入到拖车设置APP | 1.弹窗不消失 | PASS
.... |  |  | 灯光检查条件=0x5，退到后台杀掉进程，再进入不显示弹窗 | P3 | 1.车机供电正常，3B2 IGN = Run 2.配置配置字 1）DE02, Byte 2, Bit 4 Trailer Settings Feature = 1 (Enable) 2）DE02,byte 2,bit 3 (ITRM)=1 and DE02, bit 2(TTLM1) =0 and DE02, bit 1(TTLM2) =0 3.发送信号：0x3B4，TlghtTestPrecnd_D2_Stat=0x5（拖车灯检查前提条件的状态） | 1.弹出弹窗，退到后台，杀掉进程，再次进入到拖车设置APP | 1.弹窗消失 | PASS
.... |  |  | 重复发送灯光检查条件=0x5，信号不改变，不弹窗 | P2 | 1.车机供电正常，3B2 IGN = Run 2.配置配置字 1）DE02, Byte 2, Bit 4 Trailer Settings Feature = 1 (Enable) 2）DE02,byte 2,bit 3 (ITRM)=1 and DE02, bit 2(TTLM1) =0 and DE02, bit 1(TTLM2) =0 3.发送信号：0x3B4，TlghtTestPrecnd_D2_Stat=0x5（拖车灯检查前提条件的状态） | 1.弹出弹窗，关闭掉弹窗。再次发送信号：0x3B4，TlghtTestPrecnd_D2_Stat=0x5（拖车灯检查前提条件的状态） | 1.无弹窗 | PASS
... |  | 1_06_04_检查灯退出
.... |  |  | 拖车灯意外停止(TlghtTest_D_Stat=null)，弹窗正确 | P2 | 1.车机供电正常，3B2 IGN = Run 2.配置配置字 1）DE02, Byte 2, Bit 4 Trailer Settings Feature = 1 (Enable) 2）DE02,byte 2,bit 3 (ITRM)=1 and DE02, bit 2(TTLM1) =0 and DE02, bit 1(TTLM2) =0 3.发送信号：0x3B4，TlghtTestPrecnd_D2_Stat=0x4（拖车灯检查前提条件的状态） 过程中发送信号：0x3BA，TlghtTest_D_Stat=Null（0） | 1.查看弹窗 | 1.拖车灯检查停止 拖车灯检查意外停止，请重新尝试 | PASS
.... |  |  | 拖车灯意外停止(TlghtTest_D_Stat=null)，故障排除弹窗，点击退出弹窗消失 | P3 | 1.车机供电正常，3B2 IGN = Run 2.配置配置字 1）DE02, Byte 2, Bit 4 Trailer Settings Feature = 1 (Enable) 2）DE02,byte 2,bit 3 (ITRM)=1 and DE02, bit 2(TTLM1) =0 and DE02, bit 1(TTLM2) =0 3.发送信号：0x3B4，TlghtTestPrecnd_D2_Stat=0x4（拖车灯检查前提条件的状态） 过程中发送信号：0x3BA，TlghtTest_D_Stat=Null（0） | 1.弹窗：拖车灯检查停止 2.点击关闭 | 2.拖车灯检查停止弹窗消失 | PASS
.... |  |  | 拖车灯意外停止(TlghtTest_D_Stat=null)，点击弹窗关闭以外的地方，无反应 | P2 | 1.车机供电正常，3B2 IGN = Run 2.配置配置字 1）DE02, Byte 2, Bit 4 Trailer Settings Feature = 1 (Enable) 2）DE02,byte 2,bit 3 (ITRM)=1 and DE02, bit 2(TTLM1) =0 and DE02, bit 1(TTLM2) =0 3.发送信号：0x3B4，TlghtTestPrecnd_D2_Stat=0x4（拖车灯检查前提条件的状态） 过程中发送信号：0x3BA，TlghtTest_D_Stat=Null（0） | 1.弹窗：拖车灯检查停止 2.弹出弹窗，手动点击，非“关闭”按扭 | 2.拖车灯检查停止弹窗不消失 | PASS
.... |  |  | 拖车灯意外停止(TlghtTest_D_Stat=null)，退到后台进程不杀掉，再进入仍然显示弹窗 | P3 | 1.车机供电正常，3B2 IGN = Run 2.配置配置字 1）DE02, Byte 2, Bit 4 Trailer Settings Feature = 1 (Enable) 2）DE02,byte 2,bit 3 (ITRM)=1 and DE02, bit 2(TTLM1) =0 and DE02, bit 1(TTLM2) =0 3.发送信号：0x3B4，TlghtTestPrecnd_D2_Stat=0x4（拖车灯检查前提条件的状态） 过程中发送信号：0x3BA，TlghtTest_D_Stat=Null（0） | 1.弹窗：拖车灯检查停止 2.弹出弹窗，退到后台，再次进入到拖车设置APP | 2.拖车灯检查停止弹窗不消失 | PASS
.... |  |  | 拖车灯意外停止(TlghtTest_D_Stat=null)，退到后台杀掉进程，再进入不显示弹窗 | P3 | 1.车机供电正常，3B2 IGN = Run 2.配置配置字 1）DE02, Byte 2, Bit 4 Trailer Settings Feature = 1 (Enable) 2）DE02,byte 2,bit 3 (ITRM)=1 and DE02, bit 2(TTLM1) =0 and DE02, bit 1(TTLM2) =0 3.发送信号：0x3B4，TlghtTestPrecnd_D2_Stat=0x4（拖车灯检查前提条件的状态） 过程中发送信号：0x3BA，TlghtTest_D_Stat=Null（0） | 1.弹窗：拖车灯检查停止 2.弹出弹窗，退到后台，杀掉进程，再次进入到拖车设置APP | 2.拖车灯检查停止弹窗消失 | PASS
.... |  |  | 拖车灯意外停止(TlghtTest_D_Stat=null)，信号不改变，不弹窗 | P2 | 1.车机供电正常，3B2 IGN = Run 2.配置配置字 1）DE02, Byte 2, Bit 4 Trailer Settings Feature = 1 (Enable) 2）DE02,byte 2,bit 3 (ITRM)=1 and DE02, bit 2(TTLM1) =0 and DE02, bit 1(TTLM2) =0 3.发送信号：0x3B4，TlghtTestPrecnd_D2_Stat=0x4（拖车灯检查前提条件的状态） 过程中发送信号：0x3BA，TlghtTest_D_Stat=Null（0） | 1.弹窗：故障排除 2.过程中发送信号：0x3BA，TlghtTest_D_Stat=Null（0） | 1.无弹窗 | PASS
.... |  |  | 拖车灯停止(TlghtTest_D_Stat=end)，回到开始状态 | P2 | 1.车机供电正常，3B2 IGN = Run 2.配置配置字 1）DE02, Byte 2, Bit 4 Trailer Settings Feature = 1 (Enable) 2）DE02,byte 2,bit 3 (ITRM)=1 and DE02, bit 2(TTLM1) =0 and DE02, bit 1(TTLM2) =0 3.发送信号：0x3B4，TlghtTestPrecnd_D2_Stat=0x4（拖车灯检查前提条件的状态） 过程中发送信号：0x3BA，TlghtTest_D_Stat=3 | 1.信号：0x3BA，TlghtTest_D_Stat=2时，查看弹窗 | 1.拖车灯检查中“停止”按扭更新为“开始” | PASS
.... |  |  | 拖车灯检查过程中，自动档&灯光检查条件=0x6，提示正确 | P2 | 1.车机供电正常，3B2 IGN = Run 2.配置配置字 1）DE02, Byte 2, Bit 4 Trailer Settings Feature = 1 (Enable) 2）DE02,byte 2,bit 3 (ITRM)=1 and DE02, bit 2(TTLM1) =0 and DE02, bit 1(TTLM2) =0 3）DE01，byte5~1,TransmissionType=0(自动档) 3.发送信号：0x3B4，TlghtTestPrecnd_D2_Stat=0x4（拖车灯检查前提条件的状态） 过程中发送信号：0x3BA，TlghtTest_D_Stat=3 | 1.进入拖车设置->拖车灯检查，检查弹窗 2.发送信号0x3B4，TlghtTestPrecnd_D2_Stat=0x6（拖车灯检查前提条件的状态） | 2.弹窗提示：拖车灯检查停止 要执行拖车检查，车辆必须处于驻车档（P） | PASS
.... |  |  | 检查灯结果返回超，提示正确 | P2 | 1.车机供电正常，3B2 IGN = Run 2.配置配置字 1）DE02, Byte 2, Bit 4 Trailer Settings Feature = 1 (Enable) 2）DE02,byte 2,bit 3 (ITRM)=1 and DE02, bit 2(TTLM1) =0 and DE02, bit 1(TTLM2) =0 | 1.进入拖车设置->拖车灯检查，点击菜单，弹出拖车灯检查弹窗后，再点击开始按扭，此时不发送信号 | 1.弹窗：拖车灯检查不可用 请稍后再试。如果持续出错，请咨询经销商 | PASS
.... |  |  | 检查灯结果返回超，弹框点击关闭后跳转到拖车设置界面 | P2 | 1.车机供电正常，3B2 IGN = Run 2.配置配置字 1）DE02, Byte 2, Bit 4 Trailer Settings Feature = 1 (Enable) 2）DE02,byte 2,bit 3 (ITRM)=1 and DE02, bit 2(TTLM1) =0 and DE02, bit 1(TTLM2) =0 | 1.进入拖车设置->拖车灯检查，点击菜单，弹出拖车灯检查弹窗后，再点击开始按扭，此时不发送信号 2.弹出弹窗，手动点击“关闭” | 2.弹窗消失，跳转到拖车设置界面 | PASS
.... |  |  | 检查灯结果返回超，点击弹窗关闭以外的地方，无反应 | P2 | 1.车机供电正常，3B2 IGN = Run 2.配置配置字 1）DE02, Byte 2, Bit 4 Trailer Settings Feature = 1 (Enable) 2）DE02,byte 2,bit 3 (ITRM)=1 and DE02, bit 2(TTLM1) =0 and DE02, bit 1(TTLM2) =0 | 1.进入拖车设置->拖车灯检查，点击菜单，弹出拖车灯检查弹窗后，再点击开始按扭，此时不发送信号 2.弹出弹窗，手动点击，非“关闭”按扭 | 2.弹窗不消失 | PASS
.... |  |  | 检查灯结果返回超，退到后台进程不杀掉，再进入仍然显示弹窗 | P2 | 1.车机供电正常，3B2 IGN = Run 2.配置配置字 1）DE02, Byte 2, Bit 4 Trailer Settings Feature = 1 (Enable) 2）DE02,byte 2,bit 3 (ITRM)=1 and DE02, bit 2(TTLM1) =0 and DE02, bit 1(TTLM2) =0 | 1.进入拖车设置->拖车灯检查，点击菜单，弹出拖车灯检查弹窗后，再点击开始按扭，此时不发送信号 2.弹出弹窗，退到后台，再次进入到拖车设置APP | 2.弹窗不消失 | PASS
.... |  |  | 检查灯结果返回超，退到后台杀掉进程，再进入不显示弹窗 | P3 | 1.车机供电正常，3B2 IGN = Run 2.配置配置字 1）DE02, Byte 2, Bit 4 Trailer Settings Feature = 1 (Enable) 2）DE02,byte 2,bit 3 (ITRM)=1 and DE02, bit 2(TTLM1) =0 and DE02, bit 1(TTLM2) =0 | 1.进入拖车设置->拖车灯检查，点击菜单，弹出拖车灯检查弹窗后，再点击开始按扭，此时不发送信号 2.弹出弹窗，退到后台，杀掉进程，再次进入到拖车设置APP | 2.弹窗消失 | FAIL | FCIVIOS-11425 Phase5_【U718】【黑盒】【概率】【拖车】杀掉拖车后台进程，再进入拖车APP时，拖车连接通知按扭偶现但是拖车连接通知按扭，有从关闭到打开的动效显示
.... |  |  | 拖车灯检查过程中，自动档&灯光检查条件=0x6，弹框点击关闭后弹窗消失 | P2 | 1.车机供电正常，3B2 IGN = Run 2.配置配置字 1）DE02, Byte 2, Bit 4 Trailer Settings Feature = 1 (Enable) 2）DE02,byte 2,bit 3 (ITRM)=1 and DE02, bit 2(TTLM1) =0 and DE02, bit 1(TTLM2) =0 3）DE01，byte5~1,TransmissionType=0(自动档) 3.发送信号：0x3B4，TlghtTestPrecnd_D2_Stat=0x4（拖车灯检查前提条件的状态） 过程中发送信号：0x3BA，TlghtTest_D_Stat=3 | 1.进入拖车设置->拖车灯检查，在弹出车灯检查中弹窗后，发送信号0x3B4，TlghtTestPrecnd_D2_Stat=0x6（拖车灯检查前提条件的状态） 2.弹出弹窗，手动点击“关闭” | 2.弹窗消失 | PASS
.... |  |  | 拖车灯检查过程中，自动档&灯光检查条件=0x6，点击弹窗关闭以外的地方，无反应 | P2 | 1.车机供电正常，3B2 IGN = Run 2.配置配置字 1）DE02, Byte 2, Bit 4 Trailer Settings Feature = 1 (Enable) 2）DE02,byte 2,bit 3 (ITRM)=1 and DE02, bit 2(TTLM1) =0 and DE02, bit 1(TTLM2) =0 3）DE01，byte5~1,TransmissionType=0(自动档) 3.发送信号：0x3B4，TlghtTestPrecnd_D2_Stat=0x4（拖车灯检查前提条件的状态） 过程中发送信号：0x3BA，TlghtTest_D_Stat=3 | 1.进入拖车设置->拖车灯检查，在弹出车灯检查中弹窗后，发送信号0x3B4，TlghtTestPrecnd_D2_Stat=0x6（拖车灯检查前提条件的状态） 2.弹出弹窗，手动点击，非“关闭”按扭 | 2.弹窗不消失 | PASS
.... |  |  | 拖车灯检查过程中，自动档&灯光检查条件=0x6，退到后台进程不杀掉，再进入仍然显示弹窗 | P2 | 1.车机供电正常，3B2 IGN = Run 2.配置配置字 1）DE02, Byte 2, Bit 4 Trailer Settings Feature = 1 (Enable) 2）DE02,byte 2,bit 3 (ITRM)=1 and DE02, bit 2(TTLM1) =0 and DE02, bit 1(TTLM2) =0 3）DE01，byte5~1,TransmissionType=0(自动档) 3.发送信号：0x3B4，TlghtTestPrecnd_D2_Stat=0x4（拖车灯检查前提条件的状态） 过程中发送信号：0x3BA，TlghtTest_D_Stat=3 | 1.进入拖车设置->拖车灯检查，在弹出车灯检查中弹窗后，发送信号0x3B4，TlghtTestPrecnd_D2_Stat=0x6（拖车灯检查前提条件的状态） 2.弹出弹窗，退到后台，再次进入到拖车设置APP | 2.弹窗不消失 | PASS
.... |  |  | 拖车灯检查过程中，自动档&灯光检查条件=0x6，退到后台杀掉进程，再进入不显示弹窗 | P2 | 1.车机供电正常，3B2 IGN = Run 2.配置配置字 1）DE02, Byte 2, Bit 4 Trailer Settings Feature = 1 (Enable) 2）DE02,byte 2,bit 3 (ITRM)=1 and DE02, bit 2(TTLM1) =0 and DE02, bit 1(TTLM2) =0 3）DE01，byte5~1,TransmissionType=0(自动档) 3.发送信号：0x3B4，TlghtTestPrecnd_D2_Stat=0x4（拖车灯检查前提条件的状态） 过程中发送信号：0x3BA，TlghtTest_D_Stat=3 | 1.进入拖车设置->拖车灯检查，在弹出车灯检查中弹窗后，发送信号0x3B4，TlghtTestPrecnd_D2_Stat=0x6（拖车灯检查前提条件的状态） 2.弹出弹窗，退到后台，杀掉进程，再次进入到拖车设置APP | 2.弹窗消失 | PASS
.... |  |  | 拖车灯检查过程中，自动档&重复发送灯光检查条件=0x6，信号不改变，不弹窗 | P3 | 1.车机供电正常，3B2 IGN = Run 2.配置配置字 1）DE02, Byte 2, Bit 4 Trailer Settings Feature = 1 (Enable) 2）DE02,byte 2,bit 3 (ITRM)=1 and DE02, bit 2(TTLM1) =0 and DE02, bit 1(TTLM2) =0 3）DE01，byte5~1,TransmissionType=0(自动档) 3.发送信号：0x3B4，TlghtTestPrecnd_D2_Stat=0x4（拖车灯检查前提条件的状态） 过程中发送信号：0x3BA，TlghtTest_D_Stat=3 | 1.进入拖车设置->拖车灯检查，在弹出车灯检查中弹窗后，发送信号0x3B4，TlghtTestPrecnd_D2_Stat=0x6（拖车灯检查前提条件的状态） 2.弹出弹窗，关闭掉弹窗。再次发送信号：0x3B4，TlghtTestPrecnd_D2_Stat=0x6（拖车灯检查前提条件的状态） | 2.无弹窗 | PASS
.... |  |  | 拖车灯检查过程中，手动档&灯光检查条件=0x6，提示正确 | P2 | 1.车机供电正常，3B2 IGN = Run 2.配置配置字 1）DE02, Byte 2, Bit 4 Trailer Settings Feature = 1 (Enable) 2）DE02,byte 2,bit 3 (ITRM)=1 and DE02, bit 2(TTLM1) =0 and DE02, bit 1(TTLM2) =0 3）DE01，byte5~1,TransmissionType=1(手动档) 3.发送信号：0x3B4，TlghtTestPrecnd_D2_Stat=0x4（拖车灯检查前提条件的状态） 过程中发送信号：0x3BA，TlghtTest_D_Stat=3 | 1.进入拖车设置->拖车灯检查，在弹出车灯检查中弹窗后，发送信号0x3B4，TlghtTestPrecnd_D2_Stat=0x6（拖车灯检查前提条件的状态） 2.进入拖车设置->拖车灯检查，检查弹窗 | 2.弹窗提示：拖车灯检查停止 执行拖车灯检查，需要先启用驻车制动。 | PASS
.... |  |  | 拖车灯检查过程中，手动档&灯光检查条件=0x6，弹框点击关闭后弹窗消失 | P2 | 1.车机供电正常，3B2 IGN = Run 2.配置配置字 1）DE02, Byte 2, Bit 4 Trailer Settings Feature = 1 (Enable) 2）DE02,byte 2,bit 3 (ITRM)=1 and DE02, bit 2(TTLM1) =0 and DE02, bit 1(TTLM2) =0 3）DE01，byte5~1,TransmissionType=1(手动档) 3.发送信号：0x3B4，TlghtTestPrecnd_D2_Stat=0x4（拖车灯检查前提条件的状态） 过程中发送信号：0x3BA，TlghtTest_D_Stat=3 | 1.进入拖车设置->拖车灯检查，在弹出车灯检查中弹窗后，发送信号0x3B4，TlghtTestPrecnd_D2_Stat=0x6（拖车灯检查前提条件的状态） 2.弹出弹窗，手动点击“关闭” | 2.弹窗消失 | PASS
.... |  |  | 拖车灯检查过程中，手动档&灯光检查条件=0x6，点击弹窗关闭以外的地方，无反应 | P2 | 1.车机供电正常，3B2 IGN = Run 2.配置配置字 1）DE02, Byte 2, Bit 4 Trailer Settings Feature = 1 (Enable) 2）DE02,byte 2,bit 3 (ITRM)=1 and DE02, bit 2(TTLM1) =0 and DE02, bit 1(TTLM2) =0 3）DE01，byte5~1,TransmissionType=1(手动档) 3.发送信号：0x3B4，TlghtTestPrecnd_D2_Stat=0x4（拖车灯检查前提条件的状态） 过程中发送信号：0x3BA，TlghtTest_D_Stat=3 | 1.进入拖车设置->拖车灯检查，在弹出车灯检查中弹窗后，发送信号0x3B4，TlghtTestPrecnd_D2_Stat=0x6（拖车灯检查前提条件的状态） 2.弹出弹窗，手动点击，非“关闭”按扭 | 2.弹窗不消失 | PASS
.... |  |  | 拖车灯检查过程中，手动档&灯光检查条件=0x6，退到后台进程不杀掉，再进入仍然显示弹窗 | P2 | 1.车机供电正常，3B2 IGN = Run 2.配置配置字 1）DE02, Byte 2, Bit 4 Trailer Settings Feature = 1 (Enable) 2）DE02,byte 2,bit 3 (ITRM)=1 and DE02, bit 2(TTLM1) =0 and DE02, bit 1(TTLM2) =0 3）DE01，byte5~1,TransmissionType=1(手动档) 3.发送信号：0x3B4，TlghtTestPrecnd_D2_Stat=0x4（拖车灯检查前提条件的状态） 过程中发送信号：0x3BA，TlghtTest_D_Stat=3 | 1.进入拖车设置->拖车灯检查，在弹出车灯检查中弹窗后，发送信号0x3B4，TlghtTestPrecnd_D2_Stat=0x6（拖车灯检查前提条件的状态） 2.弹出弹窗，退到后台，再次进入到拖车设置APP | 2.弹窗不消失 | PASS
.... |  |  | 拖车灯检查过程中，手动档&灯光检查条件=0x6，退到后台杀掉进程，再进入不显示弹窗 | P2 | 1.车机供电正常，3B2 IGN = Run 2.配置配置字 1）DE02, Byte 2, Bit 4 Trailer Settings Feature = 1 (Enable) 2）DE02,byte 2,bit 3 (ITRM)=1 and DE02, bit 2(TTLM1) =0 and DE02, bit 1(TTLM2) =0 3）DE01，byte5~1,TransmissionType=1(手动档) 3.发送信号：0x3B4，TlghtTestPrecnd_D2_Stat=0x4（拖车灯检查前提条件的状态） 过程中发送信号：0x3BA，TlghtTest_D_Stat=3 | 1.进入拖车设置->拖车灯检查，在弹出车灯检查中弹窗后，发送信号0x3B4，TlghtTestPrecnd_D2_Stat=0x6（拖车灯检查前提条件的状态） 2.弹出弹窗，退到后台，杀掉进程，再次进入到拖车设置APP | 2.弹窗消失 | PASS
.... |  |  | 拖车灯检查过程中，手动档&重复发送灯光检查条件=0x6，信号不改变，不弹窗 | P2 | 1.车机供电正常，3B2 IGN = Run 2.配置配置字 1）DE02, Byte 2, Bit 4 Trailer Settings Feature = 1 (Enable) 2）DE02,byte 2,bit 3 (ITRM)=1 and DE02, bit 2(TTLM1) =0 and DE02, bit 1(TTLM2) =0 3）DE01，byte5~1,TransmissionType=1(手动档)3.发送信号：0x3B4，TlghtTestPrecnd_D2_Stat=0x4（拖车灯检查前提条件的状态） 过程中发送信号：0x3BA，TlghtTest_D_Stat=3 | 1.进入拖车设置->拖车灯检查，在弹出车灯检查中弹窗后，发送信号0x3B4，TlghtTestPrecnd_D2_Stat=0x6（拖车灯检查前提条件的状态） 2.弹出弹窗，关闭掉弹窗。再次发送信号：0x3B4，TlghtTestPrecnd_D2_Stat=0x6（拖车灯检查前提条件的状态） | 2.无弹窗 | PASS
.... |  |  | 拖车灯检查过程中，灯光检查条件=0x1，提示正确 | P3 | 1.车机供电正常，3B2 IGN = Run 2.配置配置字 1）DE02, Byte 2, Bit 4 Trailer Settings Feature = 1 (Enable) 2）DE02,byte 2,bit 3 (ITRM)=1 and DE02, bit 2(TTLM1) =0 and DE02, bit 1(TTLM2) =0 3.发送信号：0x3B4，TlghtTestPrecnd_D2_Stat=0x4（拖车灯检查前提条件的状态） 过程中发送信号：0x3BA，TlghtTest_D_Stat=3 | 1.进入拖车设置->拖车灯检查，检查弹窗 2.发送信号0x3B4，TlghtTestPrecnd_D2_Stat=0x1（拖车灯检查前提条件的状态） | 1.拖车灯检查弹窗显示“停止” 2.弹窗提示： 拖车灯检查停止 要执行拖车灯检查，需要先启动车辆 | PASS
.... |  |  | 拖车灯检查过程中，灯光检查条件=0x1，弹框点击关闭后跳转到拖车设置界面 | P2 | 1.车机供电正常，3B2 IGN = Run 2.配置配置字 1）DE02, Byte 2, Bit 4 Trailer Settings Feature = 1 (Enable) 2）DE02,byte 2,bit 3 (ITRM)=1 and DE02, bit 2(TTLM1) =0 and DE02, bit 1(TTLM2) =0 3.发送信号：0x3B4，TlghtTestPrecnd_D2_Stat=0x4（拖车灯检查前提条件的状态） 过程中发送信号：0x3BA，TlghtTest_D_Stat=3 | 1.进入拖车设置->拖车灯检查，在弹出车灯检查中弹窗后，发送信号0x3B4，TlghtTestPrecnd_D2_Stat=0x1（拖车灯检查前提条件的状态） 2.弹出弹窗，手动点击“关闭” | 2.弹窗消失，跳转到拖车设置界面 | PASS
.... |  |  | 拖车灯检查过程中，灯光检查条件=0x1，点击弹窗关闭以外的地方，无反应 | P2 | 1.车机供电正常，3B2 IGN = Run 2.配置配置字 1）DE02, Byte 2, Bit 4 Trailer Settings Feature = 1 (Enable) 2）DE02,byte 2,bit 3 (ITRM)=1 and DE02, bit 2(TTLM1) =0 and DE02, bit 1(TTLM2) =0 3.发送信号：0x3B4，TlghtTestPrecnd_D2_Stat=0x4（拖车灯检查前提条件的状态） 过程中发送信号：0x3BA，TlghtTest_D_Stat=3 | 1.进入拖车设置->拖车灯检查，在弹出车灯检查中弹窗后，发送信号0x3B4，TlghtTestPrecnd_D2_Stat=0x1（拖车灯检查前提条件的状态） 2.弹出弹窗，手动点击，非“关闭”按扭 | 2.弹窗不消失 | PASS
.... |  |  | 拖车灯检查过程中，灯光检查条件=0x1，退到后台进程不杀掉，再进入仍然显示弹窗 | P2 | 1.车机供电正常，3B2 IGN = Run 2.配置配置字 1）DE02, Byte 2, Bit 4 Trailer Settings Feature = 1 (Enable) 2）DE02,byte 2,bit 3 (ITRM)=1 and DE02, bit 2(TTLM1) =0 and DE02, bit 1(TTLM2) =0 3.发送信号：0x3B4，TlghtTestPrecnd_D2_Stat=0x4（拖车灯检查前提条件的状态） 过程中发送信号：0x3BA，TlghtTest_D_Stat=3 | 1.进入拖车设置->拖车灯检查，在弹出车灯检查中弹窗后，发送信号0x3B4，TlghtTestPrecnd_D2_Stat=0x1（拖车灯检查前提条件的状态） 2.弹出弹窗，退到后台，再次进入到拖车设置APP | 2.弹窗不消失 | PASS
.... |  |  | 拖车灯检查过程中，灯光检查条件=0x1，退到后台杀掉进程，再进入不显示弹窗 | P2 | 1.车机供电正常，3B2 IGN = Run 2.配置配置字 1）DE02, Byte 2, Bit 4 Trailer Settings Feature = 1 (Enable) 2）DE02,byte 2,bit 3 (ITRM)=1 and DE02, bit 2(TTLM1) =0 and DE02, bit 1(TTLM2) =0 3.发送信号：0x3B4，TlghtTestPrecnd_D2_Stat=0x4（拖车灯检查前提条件的状态） 过程中发送信号：0x3BA，TlghtTest_D_Stat=3 | 1.进入拖车设置->拖车灯检查，在弹出车灯检查中弹窗后，发送信号0x3B4，TlghtTestPrecnd_D2_Stat=0x1（拖车灯检查前提条件的状态） 2.弹出弹窗，退到后台，杀掉进程，再次进入到拖车设置APP | 2.弹窗消失 | PASS
.... |  |  | 拖车灯检查过程中，重复发送灯光检查条件=0x1，信号不改变，不弹窗 | P2 | 1.车机供电正常，3B2 IGN = Run 2.配置配置字 1）DE02, Byte 2, Bit 4 Trailer Settings Feature = 1 (Enable) 2）DE02,byte 2,bit 3 (ITRM)=1 and DE02, bit 2(TTLM1) =0 and DE02, bit 1(TTLM2) =0 3.发送信号：0x3B4，TlghtTestPrecnd_D2_Stat=0x4（拖车灯检查前提条件的状态） 过程中发送信号：0x3BA，TlghtTest_D_Stat=3 | 1.进入拖车设置->拖车灯检查，在弹出车灯检查中弹窗后，发送信号0x3B4，TlghtTestPrecnd_D2_Stat=0x1（拖车灯检查前提条件的状态） 2.弹出弹窗，关闭掉弹窗。再次发送信号：0x3B4，TlghtTestPrecnd_D2_Stat=0x1（拖车灯检查前提条件的状态） | 2.无弹窗 | PASS
.... |  |  | 拖车灯检查过程中，灯光检查条件=0x2，提示正确 | P3 | 1.车机供电正常，3B2 IGN = Run 2.配置配置字 1）DE02, Byte 2, Bit 4 Trailer Settings Feature = 1 (Enable) 2）DE02,byte 2,bit 3 (ITRM)=1 and DE02, bit 2(TTLM1) =0 and DE02, bit 1(TTLM2) =0 3.发送信号：0x3B4，TlghtTestPrecnd_D2_Stat=0x4（拖车灯检查前提条件的状态） 过程中发送信号：0x3BA，TlghtTest_D_Stat=3 | 1.进入拖车设置->拖车灯检查，检查弹窗 2.发送信号0x3B4，TlghtTestPrecnd_D2_Stat=0x2（拖车灯检查前提条件的状态） | 1.拖车灯检查弹窗显示“停止” 2.弹窗提示： 拖车灯检查停止 提示信息未提供 | BLOCK | FCIVIOS-11404 Phase5_【U718】【黑盒】【必现】【拖车】拖车灯发送RX条件=2时，弹窗显示有误
.... |  |  | 拖车灯检查过程中，灯光检查条件=0x2，弹框点击关闭后跳转到拖车设置界面 | P2 | 1.车机供电正常，3B2 IGN = Run 2.配置配置字 1）DE02, Byte 2, Bit 4 Trailer Settings Feature = 1 (Enable) 2）DE02,byte 2,bit 3 (ITRM)=1 and DE02, bit 2(TTLM1) =0 and DE02, bit 1(TTLM2) =0 3.发送信号：0x3B4，TlghtTestPrecnd_D2_Stat=0x4（拖车灯检查前提条件的状态） 过程中发送信号：0x3BA，TlghtTest_D_Stat=3 | 1.进入拖车设置->拖车灯检查，在弹出车灯检查中弹窗后，发送信号0x3B4，TlghtTestPrecnd_D2_Stat=0x2（拖车灯检查前提条件的状态） 2.弹出弹窗，手动点击“关闭” | 2.弹窗消失，跳转到拖车设置界面 | PASS
.... |  |  | 拖车灯检查过程中，灯光检查条件=0x2，点击弹窗关闭以外的地方，无反应 | P2 | 1.车机供电正常，3B2 IGN = Run 2.配置配置字 1）DE02, Byte 2, Bit 4 Trailer Settings Feature = 1 (Enable) 2）DE02,byte 2,bit 3 (ITRM)=1 and DE02, bit 2(TTLM1) =0 and DE02, bit 1(TTLM2) =0 3.发送信号：0x3B4，TlghtTestPrecnd_D2_Stat=0x4（拖车灯检查前提条件的状态） 过程中发送信号：0x3BA，TlghtTest_D_Stat=3 | 1.进入拖车设置->拖车灯检查，在弹出车灯检查中弹窗后，发送信号0x3B4，TlghtTestPrecnd_D2_Stat=0x2（拖车灯检查前提条件的状态） 2.弹出弹窗，手动点击，非“关闭”按扭 | 2.弹窗不消失 | PASS
.... |  |  | 拖车灯检查过程中，灯光检查条件=0x2，退到后台进程不杀掉，再进入仍然显示弹窗 | P2 | 1.车机供电正常，3B2 IGN = Run 2.配置配置字 1）DE02, Byte 2, Bit 4 Trailer Settings Feature = 1 (Enable) 2）DE02,byte 2,bit 3 (ITRM)=1 and DE02, bit 2(TTLM1) =0 and DE02, bit 1(TTLM2) =0 3.发送信号：0x3B4，TlghtTestPrecnd_D2_Stat=0x4（拖车灯检查前提条件的状态） 过程中发送信号：0x3BA，TlghtTest_D_Stat=3 | 1.进入拖车设置->拖车灯检查，在弹出车灯检查中弹窗后，发送信号0x3B4，TlghtTestPrecnd_D2_Stat=0x2（拖车灯检查前提条件的状态） 2.弹出弹窗，退到后台，再次进入到拖车设置APP | 2.弹窗不消失 | PASS
.... |  |  | 拖车灯检查过程中，灯光检查条件=0x2，退到后台杀掉进程，再进入不显示弹窗 | P2 | 1.车机供电正常，3B2 IGN = Run 2.配置配置字 1）DE02, Byte 2, Bit 4 Trailer Settings Feature = 1 (Enable) 2）DE02,byte 2,bit 3 (ITRM)=1 and DE02, bit 2(TTLM1) =0 and DE02, bit 1(TTLM2) =0 3.发送信号：0x3B4，TlghtTestPrecnd_D2_Stat=0x4（拖车灯检查前提条件的状态） 过程中发送信号：0x3BA，TlghtTest_D_Stat=3 | 1.进入拖车设置->拖车灯检查，在弹出车灯检查中弹窗后，发送信号0x3B4，TlghtTestPrecnd_D2_Stat=0x2（拖车灯检查前提条件的状态） 2.弹出弹窗，退到后台，杀掉进程，再次进入到拖车设置APP | 2.弹窗消失 | PASS
.... |  |  | 拖车灯检查过程中，重复发送灯光检查条件=0x2，信号不改变，不弹窗 | P2 | 1.车机供电正常，3B2 IGN = Run 2.配置配置字 1）DE02, Byte 2, Bit 4 Trailer Settings Feature = 1 (Enable) 2）DE02,byte 2,bit 3 (ITRM)=1 and DE02, bit 2(TTLM1) =0 and DE02, bit 1(TTLM2) =0 3.发送信号：0x3B4，TlghtTestPrecnd_D2_Stat=0x4（拖车灯检查前提条件的状态） 过程中发送信号：0x3BA，TlghtTest_D_Stat=3 | 1.进入拖车设置->拖车灯检查，在弹出车灯检查中弹窗后，发送信号0x3B4，TlghtTestPrecnd_D2_Stat=0x2（拖车灯检查前提条件的状态） 2.弹出弹窗，关闭掉弹窗。再次发送信号：0x3B4，TlghtTestPrecnd_D2_Stat=0x2（拖车灯检查前提条件的状态） | 2.无弹窗 | PASS
.... |  |  | 拖车灯检查过程中，灯光检查条件=0x7，提示正确 | P2 | 1.车机供电正常，3B2 IGN = Run 2.配置配置字 1）DE02, Byte 2, Bit 4 Trailer Settings Feature = 1 (Enable) 2）DE02,byte 2,bit 3 (ITRM)=1 and DE02, bit 2(TTLM1) =0 and DE02, bit 1(TTLM2) =0 3.发送信号：0x3B4，TlghtTestPrecnd_D2_Stat=0x4（拖车灯检查前提条件的状态） 过程中发送信号：0x3BA，TlghtTest_D_Stat=3 | 1.进入拖车设置->拖车灯检查，检查弹窗 2.发送信号0x3B4，TlghtTestPrecnd_D2_Stat=0x7（拖车灯检查前提条件的状态） | 1.拖车灯检查弹窗显示“停止” 2.弹窗提示：拖车灯检查停止 要检查拖车灯，请确认所有从拖车到车辆的电气已连接，并检查拖车灯是否正常 | PASS
.... |  |  | 拖车灯检查过程中，灯光检查条件=0x7，弹框点击关闭后跳转到拖车设置界面 | P3 | 1.车机供电正常，3B2 IGN = Run 2.配置配置字 1）DE02, Byte 2, Bit 4 Trailer Settings Feature = 1 (Enable) 2）DE02,byte 2,bit 3 (ITRM)=1 and DE02, bit 2(TTLM1) =0 and DE02, bit 1(TTLM2) =0 3.发送信号：0x3B4，TlghtTestPrecnd_D2_Stat=0x4（拖车灯检查前提条件的状态） 过程中发送信号：0x3BA，TlghtTest_D_Stat=3 | 1.进入拖车设置->拖车灯检查，在弹出车灯检查中弹窗后，发送信号0x3B4，TlghtTestPrecnd_D2_Stat=0x7（拖车灯检查前提条件的状态） 2.弹出弹窗，手动点击“关闭” | 2.弹窗消失，跳转到拖车设置界面 | PASS
.... |  |  | 拖车灯检查过程中，灯光检查条件=0x7，点击弹窗关闭以外的地方，无反应 | P2 | 1.车机供电正常，3B2 IGN = Run 2.配置配置字 1）DE02, Byte 2, Bit 4 Trailer Settings Feature = 1 (Enable) 2）DE02,byte 2,bit 3 (ITRM)=1 and DE02, bit 2(TTLM1) =0 and DE02, bit 1(TTLM2) =0 3.发送信号：0x3B4，TlghtTestPrecnd_D2_Stat=0x4（拖车灯检查前提条件的状态） 过程中发送信号：0x3BA，TlghtTest_D_Stat=3 | 1.进入拖车设置->拖车灯检查，在弹出车灯检查中弹窗后，发送信号0x3B4，TlghtTestPrecnd_D2_Stat=0x7（拖车灯检查前提条件的状态） 2.弹出弹窗，手动点击，非“关闭”按扭 | 2.弹窗不消失 | PASS
.... |  |  | 拖车灯检查过程中，灯光检查条件=0x7，退到后台进程不杀掉，再进入仍然显示弹窗 | P2 | 1.车机供电正常，3B2 IGN = Run 2.配置配置字 1）DE02, Byte 2, Bit 4 Trailer Settings Feature = 1 (Enable) 2）DE02,byte 2,bit 3 (ITRM)=1 and DE02, bit 2(TTLM1) =0 and DE02, bit 1(TTLM2) =0 3.发送信号：0x3B4，TlghtTestPrecnd_D2_Stat=0x4（拖车灯检查前提条件的状态） 过程中发送信号：0x3BA，TlghtTest_D_Stat=3 | 1.进入拖车设置->拖车灯检查，在弹出车灯检查中弹窗后，发送信号0x3B4，TlghtTestPrecnd_D2_Stat=0x7（拖车灯检查前提条件的状态） 2.弹出弹窗，退到后台，再次进入到拖车设置APP | 2.弹窗不消失 | PASS
.... |  |  | 拖车灯检查过程中，灯光检查条件=0x7，退到后台杀掉进程，再进入不显示弹窗 | P2 | 1.车机供电正常，3B2 IGN = Run 2.配置配置字 1）DE02, Byte 2, Bit 4 Trailer Settings Feature = 1 (Enable) 2）DE02,byte 2,bit 3 (ITRM)=1 and DE02, bit 2(TTLM1) =0 and DE02, bit 1(TTLM2) =0 3.发送信号：0x3B4，TlghtTestPrecnd_D2_Stat=0x4（拖车灯检查前提条件的状态） 过程中发送信号：0x3BA，TlghtTest_D_Stat=3 | 1.进入拖车设置->拖车灯检查，在弹出车灯检查中弹窗后，发送信号0x3B4，TlghtTestPrecnd_D2_Stat=0x7（拖车灯检查前提条件的状态） 2.弹出弹窗，退到后台，杀掉进程，再次进入到拖车设置APP | 2.弹窗消失 | PASS
.... |  |  | 拖车灯检查过程中，重复发送灯光检查条件=0x7，信号不改变，不弹窗 | P2 | 1.车机供电正常，3B2 IGN = Run 2.配置配置字 1）DE02, Byte 2, Bit 4 Trailer Settings Feature = 1 (Enable) 2）DE02,byte 2,bit 3 (ITRM)=1 and DE02, bit 2(TTLM1) =0 and DE02, bit 1(TTLM2) =0 3.发送信号：0x3B4，TlghtTestPrecnd_D2_Stat=0x4（拖车灯检查前提条件的状态） 过程中发送信号：0x3BA，TlghtTest_D_Stat=3 | 1.进入拖车设置->拖车灯检查，在弹出车灯检查中弹窗后，发送信号0x3B4，TlghtTestPrecnd_D2_Stat=0x7（拖车灯检查前提条件的状态） 2.弹出弹窗，关闭掉弹窗。再次发送信号：0x3B4，TlghtTestPrecnd_D2_Stat=0x7（拖车灯检查前提条件的状态） | 2.无弹窗 | PASS
.... |  |  | 拖车灯检查过程中，灯光检查条件=0x5，提示正确 | P1 | 1.车机供电正常，3B2 IGN = Run 2.配置配置字 1）DE02, Byte 2, Bit 4 Trailer Settings Feature = 1 (Enable) 2）DE02,byte 2,bit 3 (ITRM)=1 and DE02, bit 2(TTLM1) =0 and DE02, bit 1(TTLM2) =0 3.发送信号：0x3B4，TlghtTestPrecnd_D2_Stat=0x4（拖车灯检查前提条件的状态） 过程中发送信号：0x3BA，TlghtTest_D_Stat=3 | 1.进入拖车设置->拖车灯检查，检查弹窗 2.发送信号0x3B4，TlghtTestPrecnd_D2_Stat=0x5（拖车灯检查前提条件的状态） | 1.拖车灯检查弹窗显示“停止” 2.弹窗提示：拖车灯检查停止 无法执行拖车灯检查，另一个功能正在使用外部车灯 | FAIL | FCIVIOS-11421Phase5_【U718】【黑盒】【必现】【拖车】拖车灯检查过程中，再发送信号5，提示框显示有误
.... |  |  | 拖车灯检查过程中，灯光检查条件=0x5，弹框点击关闭后跳转到拖车设置界面 | P2 | 1.车机供电正常，3B2 IGN = Run 2.配置配置字 1）DE02, Byte 2, Bit 4 Trailer Settings Feature = 1 (Enable) 2）DE02,byte 2,bit 3 (ITRM)=1 and DE02, bit 2(TTLM1) =0 and DE02, bit 1(TTLM2) =0 3.发送信号：0x3B4，TlghtTestPrecnd_D2_Stat=0x4（拖车灯检查前提条件的状态） 过程中发送信号：0x3BA，TlghtTest_D_Stat=3 | 1.进入拖车设置->拖车灯检查，在弹出车灯检查中弹窗后，发送信号0x3B4，TlghtTestPrecnd_D2_Stat=0x5（拖车灯检查前提条件的状态） 2.弹出弹窗，手动点击“关闭” | 2.弹窗消失，跳转到拖车设置界面 | PASS
.... |  |  | 拖车灯检查过程中，灯光检查条件=0x5，点击弹窗关闭以外的地方，无反应 | P3 | 1.车机供电正常，3B2 IGN = Run 2.配置配置字 1）DE02, Byte 2, Bit 4 Trailer Settings Feature = 1 (Enable) 2）DE02,byte 2,bit 3 (ITRM)=1 and DE02, bit 2(TTLM1) =0 and DE02, bit 1(TTLM2) =0 3.发送信号：0x3B4，TlghtTestPrecnd_D2_Stat=0x4（拖车灯检查前提条件的状态） 过程中发送信号：0x3BA，TlghtTest_D_Stat=3 | 1.进入拖车设置->拖车灯检查，在弹出车灯检查中弹窗后，发送信号0x3B4，TlghtTestPrecnd_D2_Stat=0x5（拖车灯检查前提条件的状态） 2.弹出弹窗，手动点击，非“关闭”按扭 | 2.弹窗不消失 | PASS
.... |  |  | 拖车灯检查过程中，灯光检查条件=0x5，退到后台进程不杀掉，再进入仍然显示弹窗 | P2 | 1.车机供电正常，3B2 IGN = Run 2.配置配置字 1）DE02, Byte 2, Bit 4 Trailer Settings Feature = 1 (Enable) 2）DE02,byte 2,bit 3 (ITRM)=1 and DE02, bit 2(TTLM1) =0 and DE02, bit 1(TTLM2) =0 3.发送信号：0x3B4，TlghtTestPrecnd_D2_Stat=0x4（拖车灯检查前提条件的状态） 过程中发送信号：0x3BA，TlghtTest_D_Stat=3 | 1.进入拖车设置->拖车灯检查，在弹出车灯检查中弹窗后，发送信号0x3B4，TlghtTestPrecnd_D2_Stat=0x5（拖车灯检查前提条件的状态） 2.弹出弹窗，退到后台，再次进入到拖车设置APP | 2.弹窗不消失 | PASS
.... |  |  | 拖车灯检查过程中，灯光检查条件=0x5，退到后台杀掉进程，再进入不显示弹窗 | P3 | 1.车机供电正常，3B2 IGN = Run 2.配置配置字 1）DE02, Byte 2, Bit 4 Trailer Settings Feature = 1 (Enable) 2）DE02,byte 2,bit 3 (ITRM)=1 and DE02, bit 2(TTLM1) =0 and DE02, bit 1(TTLM2) =0 3.发送信号：0x3B4，TlghtTestPrecnd_D2_Stat=0x4（拖车灯检查前提条件的状态） 过程中发送信号：0x3BA，TlghtTest_D_Stat=3 | 1.进入拖车设置->拖车灯检查，在弹出车灯检查中弹窗后，发送信号0x3B4，TlghtTestPrecnd_D2_Stat=0x5（拖车灯检查前提条件的状态） 2.弹出弹窗，退到后台，杀掉进程，再次进入到拖车设置APP | 2.弹窗消失 | PASS
.... |  |  | 拖车灯检查过程中，重复发送灯光检查条件=0x5，信号不改变，不弹窗 | P2 | 1.车机供电正常，3B2 IGN = Run 2.配置配置字 1）DE02, Byte 2, Bit 4 Trailer Settings Feature = 1 (Enable) 2）DE02,byte 2,bit 3 (ITRM)=1 and DE02, bit 2(TTLM1) =0 and DE02, bit 1(TTLM2) =0 3.发送信号：0x3B4，TlghtTestPrecnd_D2_Stat=0x4（拖车灯检查前提条件的状态） 过程中发送信号：0x3BA，TlghtTest_D_Stat=3 | 1.进入拖车设置->拖车灯检查，在弹出车灯检查中弹窗后，发送信号0x3B4，TlghtTestPrecnd_D2_Stat=0x5（拖车灯检查前提条件的状态） 2.弹出弹窗，关闭掉弹窗。再次发送信号：0x3B4，TlghtTestPrecnd_D2_Stat=0x5（拖车灯检查前提条件的状态） | 2.无弹窗 | PASS
... |  | 1_06_05_TX验证
.... |  |  | 点击拖车灯检查弹窗，点击开始按扭，下发TX正确 | P0 | 1.车机供电正常，3B2 IGN = Run 2.配置配置字 1）DE02, Byte 2, Bit 4 Trailer Settings Feature = 1 (Enable) 2）DE02,byte 2,bit 3 (ITRM)=1 and DE02, bit 2(TTLM1) =0 and DE02, bit 1(TTLM2) =0 3.发送信号：0x3B4，TlghtTestPrecnd_D2_Stat=0x4（拖车灯检查前提条件的状态） | 1.点击拖车灯检查，并点击弹窗上的”开始“按扭 | 1.TX下发正确，0x45C，TlightTest_D_Mnu=2（开始测试） | FAIL | APIMCIM-14045Phase5_【U718】【黑盒】【必现】【拖车】拖车灯检查过程中，未检查到TX（TlightTest_D_Mnu）正常下发
.... |  |  | 点击拖车灯检查弹窗，点击停止按扭，下发TX正确 | P1 | 1.车机供电正常，3B2 IGN = Run 2.配置配置字 1）DE02, Byte 2, Bit 4 Trailer Settings Feature = 1 (Enable) 2）DE02,byte 2,bit 3 (ITRM)=1 and DE02, bit 2(TTLM1) =0 and DE02, bit 1(TTLM2) =0 3.发送信号：0x3B4，TlghtTestPrecnd_D2_Stat=0x4（拖车灯检查前提条件的状态） 过程中发送信号：0x3BA，TlghtTest_D_Stat=3 | 1.点击拖车灯检查，并点击弹窗上的”停止“按扭 | 1.TX下发正确，0x45C，TlightTest_D_Mnu=1（停止测试） | BLOCK | APIMCIM-14045Phase5_【U718】【黑盒】【必现】【拖车】拖车灯检查过程中，未检查到TX（TlightTest_D_Mnu）正常下发
.... |  |  | 点击拖车灯检查退出按扭，下发TX正确 | P1 | 1.车机供电正常，3B2 IGN = Run 2.配置配置字 1）DE02, Byte 2, Bit 4 Trailer Settings Feature = 1 (Enable) 2）DE02,byte 2,bit 3 (ITRM)=1 and DE02, bit 2(TTLM1) =0 and DE02, bit 1(TTLM2) =0 3.发送信号：0x3B4，TlghtTestPrecnd_D2_Stat=0x4（拖车灯检查前提条件的状态） 过程中发送信号：0x3BA，TlghtTest_D_Stat=1（完成） | 1.点击拖车灯完成检查，并点击弹窗上的”退出“按扭 | 1.TX下发正确，0x45C，TlightTest_D_Mnu=3（停止测试） | BLOCK | APIMCIM-14045Phase5_【U718】【黑盒】【必现】【拖车】拖车灯检查过程中，未检查到TX（TlightTest_D_Mnu）正常下发
.. | SYNC+_Z0098/SYNC+_Z1029/SYNC+_Z1030/SYNC+_Z1033/SYNC+_Z1034/SYNC+_Z1036/SYNC+_Z1039/SYNC+_Z1050 | 1_07_拖车连接通知
... |  | 1_07_01_正常场景
.... |  |  | 拖车连接通知的infobook文案正确 | P2 | 1.车机供电正常，3B2 IGN = Run 2.配置配置字 1）DE02, Byte 2, Bit 4 Trailer Settings Feature = 1 (Enable) 2）DE02,byte 2,bit 3 (ITRM)=1 and DE02, bit 2(TTLM1) =0 and DE02, bit 1(TTLM2) =0 3.拖车连接通知=关闭 | 1.进入拖车设置->拖车连接通知，查看infobook文案 | 1.infobook文案正确 | BLOCK | FCIVIOS-11169Phase5_【U718】【黑盒】【必现】【拖车】所有infobook文案未提供，当前只有图标无法点击查看
.... |  |  | 拖车连接通知从关闭进入打开状态正确 | P0 | 1.车机供电正常，3B2 IGN = Run 2.配置配置字 1）DE02, Byte 2, Bit 4 Trailer Settings Feature = 1 (Enable) 2）DE02,byte 2,bit 3 (ITRM)=1 and DE02, bit 2(TTLM1) =0 and DE02, bit 1(TTLM2) =0 3.拖车连接通知=关闭 | 1.进入拖车设置->拖车连接通知，拖车连接通知=打开 | 1.开关=打开，无信号下发，待确认 | FAIL | FCIVIOS-11176 Phase5_【U718】【黑盒】【必现】【拖车】拖车连接通知当前只是一个界面开关无任何功能作用，无信号下发，与SPEC描述不符
.... |  |  | 通知是打开状态时，关闭APP,再打开APP后仍然是打开状态 | P1 | 1.车机供电正常，3B2 IGN = Run 2.配置配置字 1）DE02, Byte 2, Bit 4 Trailer Settings Feature = 1 (Enable) 2）DE02,byte 2,bit 3 (ITRM)=1 and DE02, bit 2(TTLM1) =0 and DE02, bit 1(TTLM2) =0 3.拖车连接通知=打开 | 1.关闭APP，再打开APP，检查拖车连接通知按扭 | 1.拖车连接按扭是打开状态 | PASS
.... |  |  | 拖车连接通知从打开进入关闭状态正确 | P2 | 1.车机供电正常，3B2 IGN = Run 2.配置配置字 1）DE02, Byte 2, Bit 4 Trailer Settings Feature = 1 (Enable) 2）DE02,byte 2,bit 3 (ITRM)=1 and DE02, bit 2(TTLM1) =0 and DE02, bit 1(TTLM2) =0 3.拖车连接通知=打开 | 1.进入拖车设置->拖车连接通知，拖车连接通知=关闭 | 1.开关=关闭，无信号下发 | BLOCK | FCIVIOS-11176 Phase5_【U718】【黑盒】【必现】【拖车】拖车连接通知当前只是一个界面开关无任何功能作用，无信号下发，与SPEC描述不符
.... |  |  | 通知是关闭状态时，关闭APP,再打开APP后仍然是关闭状态 | P2 | 1.车机供电正常，3B2 IGN = Run 2.配置配置字 1）DE02, Byte 2, Bit 4 Trailer Settings Feature = 1 (Enable) 2）DE02,byte 2,bit 3 (ITRM)=1 and DE02, bit 2(TTLM1) =0 and DE02, bit 1(TTLM2) =0 3.拖车连接通知=关闭 | 1.关闭APP，再打开APP，检查拖车连接通知按扭 | 1.拖车连接按扭是关闭状态 | PASS
.... |  |  | 拖车连接通知打开以后需要有关联的功能，待补充 | P2 | 1.车机供电正常，3B2 IGN = Run 2.配置配置字 1）DE02, Byte 2, Bit 4 Trailer Settings Feature = 1 (Enable) 2）DE02,byte 2,bit 3 (ITRM)=1 and DE02, bit 2(TTLM1) =0 and DE02, bit 1(TTLM2) =0 3.拖车连接通知=关闭 | 1.进入拖车设置->拖车连接通知，打开以后的效果 | 需要进一步确认 | BLOCK | FCIVIOS-11176 Phase5_【U718】【黑盒】【必现】【拖车】拖车连接通知当前只是一个界面开关无任何功能作用，无信号下发，与SPEC描述不符
.. | SYNC+_Z0098/SYNC+_Z1029/SYNC+_Z1030/SYNC+_Z1033/SYNC+_Z1034/SYNC+_Z1036/SYNC+_Z1039/SYNC+_Z1050 | 1_08_拖车/重载
... |  | 1_08_01_正常场景
.... |  |  | “拖车/重载”查看infobook文案正确 | P3 | 1.车机供电正常，3B2 IGN = Run 2.配置配置字 1）DE02, Byte 2, Bit 4 Trailer Settings Feature = 1 (Enable) 2）DE02,byte 2,bit 3 (ITRM)=1 and DE02, bit 2(TTLM1) =0 and DE02, bit 1(TTLM2) =0 | 1.进入拖车/重载界面，查看infobook文案 | 1.infobook文案显示正确 | BLOCK | FCIVIOS-11169Phase5_【U718】【黑盒】【必现】【拖车】所有infobook文案未提供，当前只有图标无法点击查看
.... |  |  | “拖车/重载”点击左上角的<按扭，返回成功 | P3 | 1.车机供电正常，3B2 IGN = Run 2.配置配置字 1）DE02, Byte 2, Bit 4 Trailer Settings Feature = 1 (Enable) 2）DE02,byte 2,bit 3 (ITRM)=1 and DE02, bit 2(TTLM1) =0 and DE02, bit 1(TTLM2) =0 | 1.进入拖车/重载界面，选择关闭单选框，检查图片显示 3.点击左上角的<按扭 | 1.关闭按扭右侧 PNG图片显示关闭相关 3.返回拖车设置界面，界面显示“关闭”选项 | PASS
.... |  |  | “拖车/重载”选择“关闭”时，TX下发正确 | P1 | 1.车机供电正常，3B2 IGN = Run 2.配置配置字 1）DE02, Byte 2, Bit 4 Trailer Settings Feature = 1 (Enable) 2）DE02,byte 2,bit 3 (ITRM)=1 and DE02, bit 2(TTLM1) =0 and DE02, bit 1(TTLM2) =0 | 1.进入拖车/重载界面，选择关闭单选框 | 1.查看TX信号：0x2FD，AutoTowAllw_D_RqMnu=1 | PASS
.... |  |  | “拖车/重载”选择“打开”时，TX下发正确 | P1 | 1.车机供电正常，3B2 IGN = Run 2.配置配置字 1）DE02, Byte 2, Bit 4 Trailer Settings Feature = 1 (Enable) 2）DE02,byte 2,bit 3 (ITRM)=1 and DE02, bit 2(TTLM1) =0 and DE02, bit 1(TTLM2) =0 | 1.进入拖车/重载界面，选择打开单选框 | 1.查看TX信号：0x2FD，AutoTowAllw_D_RqMnu=2 | PASS
.... |  |  | “拖车/重载”接收RX信号后，可选中“自动”按扭 | P1 | 1.车机供电正常，3B2 IGN = Run 2.配置配置字 1）DE02, Byte 2, Bit 4 Trailer Settings Feature = 1 (Enable) 2）DE02,byte 2,bit 3 (ITRM)=1 and DE02, bit 2(TTLM1) =0 and DE02, bit 1(TTLM2) =0 | 1.发送RX，0x44C，进入拖车/重载界面，选择自动单选框，检查图片显示，发送信号：0x445，AutoTowAllw_D_StatMnu=2 | 1.界面上选中“自动”按扭 | PASS
.... |  |  | “拖车/重载”接收RX信号后，可选中“关闭”按扭 | P1 | 1.车机供电正常，3B2 IGN = Run 2.配置配置字 1）DE02, Byte 2, Bit 4 Trailer Settings Feature = 1 (Enable) 2）DE02,byte 2,bit 3 (ITRM)=1 and DE02, bit 2(TTLM1) =0 and DE02, bit 1(TTLM2) =0 | 1.发送RX，0x44C，进入拖车/重载界面，选择自动单选框，检查图片显示，发送信号：0x445，AutoTowAllw_D_StatMnu=1 | 1.界面上选中“关闭”按扭 | PASS
.. | SYNC+_Z0098/SYNC+_Z1029/SYNC+_Z1030/SYNC+_Z1033/SYNC+_Z1034/SYNC+_Z1036/SYNC+_Z1039/SYNC+_Z1050 | 1_09_拖车摇摆控制
... |  | 1_09_01_正常场景
.... |  |  | 拖车摇摆控制infobook文案显示正确 | P3 | 1.车机供电正常，3B2 IGN = Run 2.配置配置字 1）DE02, Byte 2, Bit 4 Trailer Settings Feature = 1 (Enable) 2）DE02,byte 2,bit 3 (ITRM)=1 and DE02, bit 2(TTLM1) =0 and DE02, bit 1(TTLM2) =0 | 1.进入拖车设置->拖车摇摆控制，查看infobook文案 | 1.infobook文案正确 | BLOCK | FCIVIOS-11169Phase5_【U718】【黑盒】【必现】【拖车】所有infobook文案未提供，当前只有图标无法点击查看
.... |  |  | FBMP信号，拖车摇摆控制发送打开RX，界面显示正确 | P0 | 1.车机供电正常，3B2 IGN = Run 2.配置配置字 1）DE02, Byte 2, Bit 4 Trailer Settings Feature = 1 (Enable) 2）DE02,byte 2,bit 3 (ITRM)=1 and DE02, bit 2(TTLM1) =0 and DE02, bit 1(TTLM2) =0 3.拖车摇摆控制=关闭 | 1.发送FBMP信号，0x3E3，FeatNoBcm_No_Actl=0E00，FeatConfigBcmActl=0001 | 1.界面的开关=打开状态 | PASS
.... |  |  | FBMP信号，拖车摇摆控制点击关闭按扭，TX信号正确 | P0 | 1.车机供电正常，3B2 IGN = Run 2.配置配置字 1）DE02, Byte 2, Bit 4 Trailer Settings Feature = 1 (Enable) 2）DE02,byte 2,bit 3 (ITRM)=1 and DE02, bit 2(TTLM1) =0 and DE02, bit 1(TTLM2) =0 3.拖车摇摆控制=打开 | 1.界面点击按扭到“关闭” | 1.查看TX信号，0x3E2，CtrStkFeatNoActl=0E00，CtrStkFeatConfigActl=0000 （信号中也会包含其他信号的显示，所以要选择设置->刷新率->设置为”快速“） | PASS
.... |  |  | FBMP信号，拖车摇摆控制发送关闭RX，界面显示正确 | P2 | 1.车机供电正常，3B2 IGN = Run 2.配置配置字 1）DE02, Byte 2, Bit 4 Trailer Settings Feature = 1 (Enable) 2）DE02,byte 2,bit 3 (ITRM)=1 and DE02, bit 2(TTLM1) =0 and DE02, bit 1(TTLM2) =0 3.拖车摇摆控制=关闭 | 1.发送FBMP信号，0x3E3，FeatNoBcm_No_Actl=0E00，FeatConfigBcmActl=0000 | 1.界面的开关=关闭状态 | PASS
.... |  |  | FBMP信号，拖车摇摆控制点击打开按扭，TX信号正确 | P2 | 1.车机供电正常，3B2 IGN = Run 2.配置配置字 1）DE02, Byte 2, Bit 4 Trailer Settings Feature = 1 (Enable) 2）DE02,byte 2,bit 3 (ITRM)=1 and DE02, bit 2(TTLM1) =0 and DE02, bit 1(TTLM2) =0 3.拖车摇摆控制=打开 | 1.界面点击按扭到“打开” | 1.查看TX信号，0x3E2，CtrStkFeatNoActl=0E00，CtrStkFeatConfigActl=0001 （信号中也会包含其他信号的显示，所以要选择设置->刷新率->设置为”快速“） | PASS
.. | SYNC+_Z0098/SYNC+_Z1029/SYNC+_Z1030/SYNC+_Z1033/SYNC+_Z1034/SYNC+_Z1036/SYNC+_Z1039/SYNC+_Z1050 | 1_10_删除入口
. | SYNC+_Z0098/SYNC+_Z1029/SYNC+_Z1030/SYNC+_Z1033/SYNC+_Z1034/SYNC+_Z1036/SYNC+_Z1039/SYNC+_Z1050 | 2_低配版本验证 |  |  | DE02 byte 2 bit 4-1=Disable
.. | SYNC+_Z0098/SYNC+_Z1029/SYNC+_Z1030/SYNC+_Z1033/SYNC+_Z1034/SYNC+_Z1036/SYNC+_Z1039/SYNC+_Z1050 | 2_01_配置字验证
... |  |  | Trailer Settings Feature = 0时显示低配版 | P0 | 1.车机供电正常，3B2 IGN = Run 2.配置配置字，DE02, Byte 2, Bit 4 Trailer Settings Feature = 0 (Disable) | 1.进入拖车设置，查看拖车设置界面菜单显示 | 1.显示连接清单（待定）、拖车/重载、拖车摇摆控制、拖车灯光检测。 | PASS
.... |  |  | TTLM1&TTLM1&TTLM2全部=0，界面菜单显示低配版 | P2 | 1.车机供电正常，3B2 IGN = Run 2.配置配置字 1）DE02, Byte 2, Bit 4 Trailer Settings Feature = 0 (Disable) 2）DE02,byte 2,bit 3 (ITRM)=0 and DE02, bit 2(TTLM1) =0 and DE02, bit 1(TTLM2) =0 | 1.进入拖车设置，查看拖车设置界面菜单显示 | 1.显示连接清单（待定）、拖车/重载、拖车摇摆控制、拖车灯光检测。 | PASS |  | DE00,Byte 1,Bit 7 Vehicle Nameplate ID !=0x0A（非519车型）——本字段目前已要求取消，不得展示
.... |  |  | ITRM=0&TTLM1=1&TTLM2=0，界面菜单显示低配版 | P3 | 1.车机供电正常，3B2 IGN = Run 2.配置配置字 1）DE02, Byte 2, Bit 4 Trailer Settings Feature = 0 (Disable) 2）DE02,byte 2,bit 3 (ITRM)=0 and DE02, bit 2(TTLM1) =1 and DE02, bit 1(TTLM2) =0 | 1.进入拖车设置，查看拖车设置界面菜单显示 | 1.显示连接清单（待定）、拖车/重载、拖车摇摆控制、拖车灯光检测。 | PASS
.... |  |  | ITRM=0&TTLM1=0&TTLM2=1，界面菜单显示低配版 | P2 | 1.车机供电正常，3B2 IGN = Run 2.配置配置字 1）DE02, Byte 2, Bit 4 Trailer Settings Feature = 0 (Disable) 2）DE02,byte 2,bit 3 (ITRM)=1 and DE02, bit 2(TTLM1) =0 and DE02, bit 1(TTLM2) =0 | 1.进入拖车设置，查看拖车设置界面菜单显示 | 1.显示连接清单（待定）、拖车/重载、拖车摇摆控制、拖车灯光检测。 | PASS
.... |  |  | ITRM=1&TTLM1=1&TTLM2=0，界面菜单显示低配版 | P2 | 1.车机供电正常，3B2 IGN = Run 2.配置配置字 1）DE02, Byte 2, Bit 4 Trailer Settings Feature = 0 (Disable) 2）DE02,byte 2,bit 3 (ITRM)=1 and DE02, bit 2(TTLM1) =1 and DE02, bit 1(TTLM2) =0 | 1.进入拖车设置，查看拖车设置界面菜单显示 | 1.显示连接清单（待定）、拖车/重载、拖车摇摆控制、拖车灯光检测。 | PASS
.... |  |  | ITRM=1&TTLM1=0&TTLM2=1，界面菜单显示低配版 | P3 | 1.车机供电正常，3B2 IGN = Run 2.配置配置字 1）DE02, Byte 2, Bit 4 Trailer Settings Feature = 0 (Disable) 2）DE02,byte 2,bit 3 (ITRM)=1 and DE02, bit 2(TTLM1) =0 and DE02, bit 1(TTLM2) =1 | 1.进入拖车设置，查看拖车设置界面菜单显示 | 1.显示连接清单（待定）、拖车/重载、拖车摇摆控制、拖车灯光检测。 | PASS
.... |  |  | ITRM=0&TTLM1=1&TTLM2=1，界面菜单显示低配版 | P3 | 1.车机供电正常，3B2 IGN = Run 2.配置配置字 1）DE02, Byte 2, Bit 4 Trailer Settings Feature = 0 (Disable) 2）DE02,byte 2,bit 3 (ITRM)=0 and DE02, bit 2(TTLM1) =1 and DE02, bit 1(TTLM2) =1 | 1.进入拖车设置，查看拖车设置界面菜单显示 | 1.显示连接清单（待定）、拖车/重载、拖车摇摆控制、拖车灯光检测。 | PASS
.... |  |  | ITRM=1&TTLM1=1&TTLM2=1，界面菜单显示低配版 | P3 | 1.车机供电正常，3B2 IGN = Run 2.配置配置字 1）DE02, Byte 2, Bit 4 Trailer Settings Feature = 0 (Disable) 2）DE02,byte 2,bit 3 (ITRM)=1 and DE02, bit 2(TTLM1) =1 and DE02, bit 1(TTLM2) =1 | 1.进入拖车设置，查看拖车设置界面菜单显示 | 1.显示连接清单（待定）、拖车/重载、拖车摇摆控制、拖车灯光检测。 | PASS
.... |  |  | ITRM=1&TTLM1=0&TTLM2=0，界面菜单显示低配版 | P3 | 1.车机供电正常，3B2 IGN = Run 2.配置配置字 1）DE02, Byte 2, Bit 4 Trailer Settings Feature = 0 (Disable) 2）DE02,byte 2,bit 3 (ITRM)=1 and DE02, bit 2(TTLM1) =1 and DE02, bit 1(TTLM2) =1 | 1.进入拖车设置，查看拖车设置界面菜单显示 | 1.显示连接清单（待定）、拖车/重载、拖车摇摆控制、拖车灯光检测。 | PASS
.. | SYNC+_Z0098/SYNC+_Z1029/SYNC+_Z1030/SYNC+_Z1033/SYNC+_Z1034/SYNC+_Z1036/SYNC+_Z1039/SYNC+_Z1050 | 2_02_界面检查_低配
.... |  |  | 低配版中界面菜单显示正确 | P0 | 1.车机供电正常，3B2 IGN = Run 2.配置配置字 1）DE02, Byte 2, Bit 4 Trailer Settings Feature = 0(Disable) 2）DE02,byte 2,bit 3 (ITRM)=1 and DE02, bit 2(TTLM1) =0 and DE02, bit 1(TTLM2) =0 | 1.进入拖车设置，查看拖车设置界面菜单显示 | 1.显示连接清单（待定）、拖车/重载、拖车摇摆控制、拖车灯光检测。 | PASS
.. | SYNC+_Z0098/SYNC+_Z1029/SYNC+_Z1030/SYNC+_Z1033/SYNC+_Z1034/SYNC+_Z1036/SYNC+_Z1039/SYNC+_Z1050 | 2_03_拖车/重载_低配
.... |  |  | 低配版中“拖车/重载”查看infobook文案正确 | P2 | 1.车机供电正常，3B2 IGN = Run 2.配置配置字 1）DE02, Byte 2, Bit 4 Trailer Settings Feature = 0(Disable) 2）DE02,byte 2,bit 3 (ITRM)=1 and DE02, bit 2(TTLM1) =0 and DE02, bit 1(TTLM2) =0 | 1.进入拖车/重载界面，查看infobook文案 | 1.infobook文案显示正确 | BLOCK | FCIVIOS-11169Phase5_【U718】【黑盒】【必现】【拖车】所有infobook文案未提供，当前只有图标无法点击查看
.... |  |  | 低配版中“拖车/重载”点击左上角的<按扭，返回成功 | P3 | 1.车机供电正常，3B2 IGN = Run 2.配置配置字 1）DE02, Byte 2, Bit 4 Trailer Settings Feature = 0(Disable) 2）DE02,byte 2,bit 3 (ITRM)=1 and DE02, bit 2(TTLM1) =0 and DE02, bit 1(TTLM2) =0 | 1.进入拖车/重载界面，选择关闭单选框，检查图片显示 3.点击左上角的<按扭 | 1.关闭按扭右侧 PNG图片显示关闭相关 3.返回拖车设置界面，界面显示“关闭”选项 | PASS
.... |  |  | 低配版中“拖车/重载”选择“关闭”时，TX下发正确 | P2 | 1.车机供电正常，3B2 IGN = Run 2.配置配置字 1）DE02, Byte 2, Bit 4 Trailer Settings Feature = 0(Disable) 2）DE02,byte 2,bit 3 (ITRM)=1 and DE02, bit 2(TTLM1) =0 and DE02, bit 1(TTLM2) =0 | 1.进入拖车/重载界面，选择关闭单选框 | 1.查看TX信号：0x2FD，AutoTowAllw_D_RqMnu=1 | PASS
.... |  |  | 低配版中“拖车/重载”选择“打开”时，TX下发正确 | P1 | 1.车机供电正常，3B2 IGN = Run 2.配置配置字 1）DE02, Byte 2, Bit 4 Trailer Settings Feature = 0(Disable) 2）DE02,byte 2,bit 3 (ITRM)=1 and DE02, bit 2(TTLM1) =0 and DE02, bit 1(TTLM2) =0 | 1.进入拖车/重载界面，选择打开单选框 | 1.查看TX信号：0x2FD，AutoTowAllw_D_RqMnu=2 | PASS
.... |  |  | 低配版中“拖车/重载”接收RX信号后，可选中“自动”按扭 | P1 | 1.车机供电正常，3B2 IGN = Run 2.配置配置字 1）DE02, Byte 2, Bit 4 Trailer Settings Feature = 0(Disable) 2）DE02,byte 2,bit 3 (ITRM)=1 and DE02, bit 2(TTLM1) =0 and DE02, bit 1(TTLM2) =0 | 1.发送RX，0x44C，进入拖车/重载界面，选择自动单选框，检查图片显示，发送信号：0x445，AutoTowAllw_D_StatMnu=2 | 1.界面上选中“自动”按扭 | PASS
.... |  |  | 低配版中“拖车/重载”接收RX信号后，可选中“关闭”按扭 | P1 | 1.车机供电正常，3B2 IGN = Run 2.配置配置字 1）DE02, Byte 2, Bit 4 Trailer Settings Feature = 0(Disable) 2）DE02,byte 2,bit 3 (ITRM)=1 and DE02, bit 2(TTLM1) =0 and DE02, bit 1(TTLM2) =0 | 1.发送RX，0x44C，进入拖车/重载界面，选择自动单选框，检查图片显示，发送信号：0x445，AutoTowAllw_D_StatMnu=1 | 1.界面上选中“关闭”按扭 | PASS
.. | SYNC+_Z0098/SYNC+_Z1029/SYNC+_Z1030/SYNC+_Z1033/SYNC+_Z1034/SYNC+_Z1036/SYNC+_Z1039/SYNC+_Z1050 | 2_04_拖车摇摆控制_低配
.... |  |  | 低配版中拖车摇摆控制infobook文案显示正确 | P3 | 1.车机供电正常，3B2 IGN = Run 2.配置配置字 1）DE02, Byte 2, Bit 4 Trailer Settings Feature = 1 (Enable) 2）DE02,byte 2,bit 3 (ITRM)=1 and DE02, bit 2(TTLM1) =0 and DE02, bit 1(TTLM2) =0 | 1.进入拖车设置->拖车摇摆控制，查看infobook文案 | 1.infobook文案正确 | BLOCK | FCIVIOS-11169Phase5_【U718】【黑盒】【必现】【拖车】所有infobook文案未提供，当前只有图标无法点击查看
.... |  |  | 低配版中FBMP信号，拖车摇摆控制发送打开RX，界面显示正确 | P1 | 1.车机供电正常，3B2 IGN = Run 2.配置配置字 1）DE02, Byte 2, Bit 4 Trailer Settings Feature = 1 (Enable) 2）DE02,byte 2,bit 3 (ITRM)=1 and DE02, bit 2(TTLM1) =0 and DE02, bit 1(TTLM2) =0 3.拖车摇摆控制=关闭 | 1.发送FBMP信号，0x3E3，FeatNoBcm_No_Actl=0E00，FeatConfigBcmActl=0001 | 1.界面的开关=打开状态 | PASS
.... |  |  | 低配版中FBMP信号，拖车摇摆控制点击关闭按扭，TX信号正确 | P3 | 1.车机供电正常，3B2 IGN = Run 2.配置配置字 1）DE02, Byte 2, Bit 4 Trailer Settings Feature = 1 (Enable) 2）DE02,byte 2,bit 3 (ITRM)=1 and DE02, bit 2(TTLM1) =0 and DE02, bit 1(TTLM2) =0 3.拖车摇摆控制=打开 | 1.界面点击按扭到“关闭” | 1.查看TX信号，0x3E2，CtrStkFeatNoActl=0E00，CtrStkFeatConfigActl=0000 （信号中也会包含其他信号的显示，所以要选择设置->刷新率->设置为”快速“） | PASS
.... |  |  | 低配版中FBMP信号，拖车摇摆控制发送关闭RX，界面显示正确 | P1 | 1.车机供电正常，3B2 IGN = Run 2.配置配置字 1）DE02, Byte 2, Bit 4 Trailer Settings Feature = 1 (Enable) 2）DE02,byte 2,bit 3 (ITRM)=1 and DE02, bit 2(TTLM1) =0 and DE02, bit 1(TTLM2) =0 3.拖车摇摆控制=关闭 | 1.发送FBMP信号，0x3E3，FeatNoBcm_No_Actl=0E00，FeatConfigBcmActl=0000 | 1.界面的开关=关闭状态 （信号中也会包含其他信号的显示，所以要选择设置->刷新率->设置为”快速“） | PASS
.... |  |  | 低配版中FBMP信号，拖车摇摆控制点击打开按扭，TX信号正确 | P1 | 1.车机供电正常，3B2 IGN = Run 2.配置配置字 1）DE02, Byte 2, Bit 4 Trailer Settings Feature = 1 (Enable) 2）DE02,byte 2,bit 3 (ITRM)=1 and DE02, bit 2(TTLM1) =0 and DE02, bit 1(TTLM2) =0 3.拖车摇摆控制=打开 | 1.界面点击按扭到“打开” | 1.查看TX信号，0x3E2，CtrStkFeatNoActl=0E00，CtrStkFeatConfigActl=0001 （信号中也会包含其他信号的显示，所以要选择设置->刷新率->设置为”快速“） | PASS
.. | SYNC+_Z0098/SYNC+_Z1029/SYNC+_Z1030/SYNC+_Z1033/SYNC+_Z1034/SYNC+_Z1036/SYNC+_Z1039/SYNC+_Z1050 | 2_05_拖车灯光检测_低配
... |  | 2_05_01_界面检查
.... |  |  | 低配版，拖车灯检查的infobook文案，配置字段DE02=0显示正确 | P3 | 1.车机供电正常，3B2 IGN = Run 2.配置配置字 1）DE02, Byte 2, Bit 4 Trailer Settings Feature = 0 (Disable) 2）DE02,byte 2,bit 3 (ITRM)=1 and DE02, bit 2(TTLM1) =0 and DE02, bit 1(TTLM2) =0 | 1.进入拖车设置->拖车灯检查，配置字段DE02，byte 3,bit 6-1 = 0 3.配置字段DE02，byte 3,bit 6-1 = 0 | 1.显示INFO.199 | BLOCK | FCIVIOS-11169Phase5_【U718】【黑盒】【必现】【拖车】所有infobook文案未提供，当前只有图标无法点击查看
.... |  |  | 低配版，拖车灯检查的infobook文案，配置字段DE02=1显示正确 | P3 | 1.车机供电正常，3B2 IGN = Run 2.配置配置字 1）DE02, Byte 2, Bit 4 Trailer Settings Feature = 0 (Disable) 2）DE02,byte 2,bit 3 (ITRM)=1 and DE02, bit 2(TTLM1) =0 and DE02, bit 1(TTLM2) =0 | 1.进入拖车设置->拖车灯检查，配置字段DE02，byte 3,bit 6-1 = 1 | 1.显示INFO.201 | BLOCK | FCIVIOS-11169Phase5_【U718】【黑盒】【必现】【拖车】所有infobook文案未提供，当前只有图标无法点击查看
.... |  |  | 低配版，拖车灯检查，弹窗界面显示正确 | P3 | 1.车机供电正常，3B2 IGN = Run 2.配置配置字 1）DE02, Byte 2, Bit 4 Trailer Settings Feature = 0 (Disable) 2）DE02,byte 2,bit 3 (ITRM)=1 and DE02, bit 2(TTLM1) =0 and DE02, bit 1(TTLM2) =0 | 1.进入拖车设置->拖车灯检查，点击 | 1.显示弹窗：在检查开始时，尾灯打开并保持亮起，然后按以下顺序打开和关闭车辆和拖车上的灯： 1、左转向灯 2、右转向灯 3、刹车灯 4、倒车灯 5、后雾灯 将该顺序重复5次，选择“开始”以启动拖车灯检查，然后从车外观察灯以验证它们是否正常工作。 可以通过滚动条上下滚动条进行滑动处理 界面下方有“退出”和“开始”两个按扭 | PASS
... |  | 2_05_02_所有条件都满足
.... |  |  | 低配版，所有条件都满足，灯光检查检查中弹窗正确 | P2 | 1.车机供电正常，3B2 IGN = Run 2.配置配置字 1）DE02, Byte 2, Bit 4 Trailer Settings Feature = 0 (Disable) 2）DE02,byte 2,bit 3 (ITRM)=1 and DE02, bit 2(TTLM1) =0 and DE02, bit 1(TTLM2) =0 3.发送信号：0x3B4，TlghtTestPrecnd_D2_Stat=0x4（拖车灯检查前提条件的状态） | 1.进入拖车设置->拖车灯检查，点击拖车灯检查 2.在检查过程中，收到信号0x3BA，TlghtTest_D_Stat=InProgress（3）（一定要保证在5s内发送TlghtTest_D_Stat=3的信号） | 1.弹窗出现“拖车灯检查”的弹窗 2.收到信号后，界面“开始”按扭更新为“停止” | PASS
.... |  |  | 低配版，所有条件都满足，灯光检查检查完成后弹窗正确 | P2 | 1.车机供电正常，3B2 IGN = Run 2.配置配置字 1）DE02, Byte 2, Bit 4 Trailer Settings Feature = 0 (Disable) 2）DE02,byte 2,bit 3 (ITRM)=1 and DE02, bit 2(TTLM1) =0 and DE02, bit 1(TTLM2) =0 3.发送信号：0x3B4，TlghtTestPrecnd_D2_Stat=0x4（拖车灯检查前提条件的状态） | 1.进入拖车设置->拖车灯检查，在检查过程中，收到信号0x3BA，TlghtTest_D_Stat=Completed（1） | 1.弹窗“拖车灯检查完成 如果有任何灯未亮起，要查看可能解决的方案列表，请选择故障排队” | PASS
.... |  |  | 低配版，所有条件都满足，拖车灯检查完成后，点击退出弹窗消失 | P3 | 1.车机供电正常，3B2 IGN = Run 2.配置配置字 1）DE02, Byte 2, Bit 4 Trailer Settings Feature = 0 (Disable) 2）DE02,byte 2,bit 3 (ITRM)=1 and DE02, bit 2(TTLM1) =0 and DE02, bit 1(TTLM2) =0 3.发送信号：0x3B4，TlghtTestPrecnd_D2_Stat=0x4（拖车灯检查前提条件的状态） | 1.进入拖车设置->拖车灯检查，在检查过程中，收到信号0x3BA，TlghtTest_D_Stat=Completed（1） 2.点击退出 | 1.弹窗“拖车灯检查完成 如果有任何灯未亮起，要查看可能解决的方案列表，请选择故障排队” 2.弹窗消失 | PASS
... |  | 2_05_03_所有条件不满足
.... |  |  | 低配版，自动档&灯光检查条件=0x6，提示正确 | P2 | 1.车机供电正常，3B2 IGN = Run 2.配置配置字 1）DE02, Byte 2, Bit 4 Trailer Settings Feature = 0 (Disable) 2）DE02,byte 2,bit 3 (ITRM)=1 and DE02, bit 2(TTLM1) =0 and DE02, bit 1(TTLM2) =0 3）DE01，byte5~1,TransmissionType=0(自动档) 3.发送信号：0x3B4，TlghtTestPrecnd_D2_Stat=0x6（拖车灯检查前提条件的状态） | 1.进入拖车设置->拖车灯检查，检查弹窗 | 1.弹窗提示：要执行拖车检查，车辆必须处于驻车档（P） | PASS
.... |  |  | 低配版，手动档&灯光检查条件=0x6，提示正确 | P2 | 1.车机供电正常，3B2 IGN = Run 2.配置配置字 1）DE02, Byte 2, Bit 4 Trailer Settings Feature = 0 (Disable) 2）DE02,byte 2,bit 3 (ITRM)=1 and DE02, bit 2(TTLM1) =0 and DE02, bit 1(TTLM2) =0 3）DE01，byte5~1,TransmissionType=1(手动档) 3.发送信号：0x3B4，TlghtTestPrecnd_D2_Stat=0x6（拖车灯检查前提条件的状态） | 1.进入拖车设置->拖车灯检查，检查弹窗 | 1.弹窗提示：执行拖车灯检查，需要先启用驻车制动。 | PASS
.... |  |  | 低配版，灯光检查条件=0x1，提示正确 | P3 | 1.车机供电正常，3B2 IGN = Run 2.配置配置字 1）DE02, Byte 2, Bit 4 Trailer Settings Feature = 0 (Disable) 2）DE02,byte 2,bit 3 (ITRM)=1 and DE02, bit 2(TTLM1) =0 and DE02, bit 1(TTLM2) =0 3.发送信号：0x3B4，TlghtTestPrecnd_D2_Stat=0x1（拖车灯检查前提条件的状态） | 1.进入拖车设置->拖车灯检查，检查弹窗0x3BA，TlghtTest_D_Stat=1 | 1.弹窗提示：要执行拖车灯检查，需要先启动车辆 | PASS
.... |  |  | 低配版，灯光检查条件=0x2，提示正确 | P3 | 1.车机供电正常，3B2 IGN = Run 2.配置配置字 1）DE02, Byte 2, Bit 4 Trailer Settings Feature = 0 (Disable) 2）DE02,byte 2,bit 3 (ITRM)=1 and DE02, bit 2(TTLM1) =0 and DE02, bit 1(TTLM2) =0 3.发送信号：0x3B4，TlghtTestPrecnd_D2_Stat=0x2（拖车灯检查前提条件的状态） | 1.进入拖车设置->拖车灯检查，检查弹窗 | 1.弹窗提示：提示信息未提供 | PASS
.... |  |  | 低配版，灯光检查条件=0x7，提示正确 | P2 | 1.车机供电正常，3B2 IGN = Run 2.配置配置字 1）DE02, Byte 2, Bit 4 Trailer Settings Feature = 0 (Disable) 2）DE02,byte 2,bit 3 (ITRM)=1 and DE02, bit 2(TTLM1) =0 and DE02, bit 1(TTLM2) =0 3.发送信号：0x3B4，TlghtTestPrecnd_D2_Stat=0x7（拖车灯检查前提条件的状态） | 1.进入拖车设置->拖车灯检查，检查弹窗 | 1.弹窗提示：要检查拖车灯，请确认所有从拖车到车辆的电气已连接，并检查拖车灯是否正常 | PASS
.... |  |  | 低配版，灯光检查条件=0x7，条件满足后，弹窗消失 | P2 | 1.车机供电正常，3B2 IGN = Run 2.配置配置字 1）DE02, Byte 2, Bit 4 Trailer Settings Feature = 0 (Disable) 2）DE02,byte 2,bit 3 (ITRM)=1 and DE02, bit 2(TTLM1) =0 and DE02, bit 1(TTLM2) =0 3.发送信号：0x3B4，TlghtTestPrecnd_D2_Stat=0x7（拖车灯检查前提条件的状态） | 1.弹出弹窗后，再发送打火指令 | 1.弹窗消失 | PASS
.... |  |  | 低配版，灯光检查条件=0x5，提示正确 | P2 | 1.车机供电正常，3B2 IGN = Run 2.配置配置字 1）DE02, Byte 2, Bit 4 Trailer Settings Feature = 0 (Disable) 2）DE02,byte 2,bit 3 (ITRM)=1 and DE02, bit 2(TTLM1) =0 and DE02, bit 1(TTLM2) =0 3.发送信号：0x3B4，TlghtTestPrecnd_D2_Stat=0x5（拖车灯检查前提条件的状态） | 1.进入拖车设置->拖车灯检查，检查弹窗 | 1.弹窗提示：无法执行拖车灯检查，另一个功能正在使用外部车灯 | BLOCK | FCIVIOS-11421Phase5_【U718】【黑盒】【必现】【拖车】拖车灯检查过程中，再发送信号5，提示框显示有误
... |  | 2_05_04_检查灯退出
.... |  |  | 低配版，拖车灯意外停止(TlghtTest_D_Stat=null)，弹窗正确 | P2 | 1.车机供电正常，3B2 IGN = Run 2.配置配置字 1）DE02, Byte 2, Bit 4 Trailer Settings Feature = 0 (Disable) 2）DE02,byte 2,bit 3 (ITRM)=1 and DE02, bit 2(TTLM1) =0 and DE02, bit 1(TTLM2) =0 3.发送信号：0x3B4，TlghtTestPrecnd_D2_Stat=0x4（拖车灯检查前提条件的状态） 过程中发送信号：0x3BA，TlghtTest_D_Stat=Null（0） | 1.查看弹窗 | 1.拖车灯检查停止 拖车灯检查意外停止，请重新尝试 | PASS
.... |  |  | 低配版，拖车灯停止(TlghtTest_D_Stat=end)，回到开始状态 | P2 | 1.车机供电正常，3B2 IGN = Run 2.配置配置字 1）DE02, Byte 2, Bit 4 Trailer Settings Feature = 0 (Disable) 2）DE02,byte 2,bit 3 (ITRM)=1 and DE02, bit 2(TTLM1) =0 and DE02, bit 1(TTLM2) =0 3.发送信号：0x3B4，TlghtTestPrecnd_D2_Stat=0x4（拖车灯检查前提条件的状态） 过程中发送信号：0x3BA，TlghtTest_D_Stat=3 | 1.信号：0x3BA，TlghtTest_D_Stat=2时，查看弹窗 | 1.拖车灯检查中“停止”按扭更新为“开始” | PASS
.... |  |  | 低配版，拖车灯检查过程中，自动档&灯光检查条件=0x6，提示正确 | P3 | 1.车机供电正常，3B2 IGN = Run 2.配置配置字 1）DE02, Byte 2, Bit 4 Trailer Settings Feature = 0 (Disable) 2）DE02,byte 2,bit 3 (ITRM)=1 and DE02, bit 2(TTLM1) =0 and DE02, bit 1(TTLM2) =0 3）DE01，byte5~1,TransmissionType=0(自动档) 3.发送信号：0x3B4，TlghtTestPrecnd_D2_Stat=0x4（拖车灯检查前提条件的状态） 过程中发送信号：0x3BA，TlghtTest_D_Stat=3 | 1.进入拖车设置->拖车灯检查，检查弹窗 2.发送信号0x3B4，TlghtTestPrecnd_D2_Stat=0x6（拖车灯检查前提条件的状态） | 2.弹窗提示：拖车灯检查停止 要执行拖车检查，车辆必须处于驻车档（P） | PASS
.... |  |  | 低配版，检查灯结果返回超，提示正确 | P2 | 1.车机供电正常，3B2 IGN = Run 2.配置配置字 1）DE02, Byte 2, Bit 4 Trailer Settings Feature = 0 (Disable) 2）DE02,byte 2,bit 3 (ITRM)=1 and DE02, bit 2(TTLM1) =0 and DE02, bit 1(TTLM2) =0 | 1.进入拖车设置->拖车灯检查，点击菜单，弹出拖车灯检查弹窗后，再点击开始按扭，此时不发送信号 | 1.弹窗：拖车灯检查不可用 请稍后再试。如果持续出错，请咨询经销商 | PASS
.... |  |  | 低配版，拖车灯检查过程中，手动档&灯光检查条件=0x6，提示正确 | P2 | 1.车机供电正常，3B2 IGN = Run 2.配置配置字 1）DE02, Byte 2, Bit 4 Trailer Settings Feature = 0 (Disable) 2）DE02,byte 2,bit 3 (ITRM)=1 and DE02, bit 2(TTLM1) =0 and DE02, bit 1(TTLM2) =0 3）DE01，byte5~1,TransmissionType=1(手动档) 3.发送信号：0x3B4，TlghtTestPrecnd_D2_Stat=0x4（拖车灯检查前提条件的状态） 过程中发送信号：0x3BA，TlghtTest_D_Stat=3 | 1.进入拖车设置->拖车灯检查，在弹出车灯检查中弹窗后，发送信号0x3B4，TlghtTestPrecnd_D2_Stat=0x6（拖车灯检查前提条件的状态） 2.进入拖车设置->拖车灯检查，检查弹窗 | 2.弹窗提示：拖车灯检查停止 执行拖车灯检查，需要先启用驻车制动。 | PASS
.... |  |  | 低配版，拖车灯检查过程中，灯光检查条件=0x1，提示正确 | P2 | 1.车机供电正常，3B2 IGN = Run 2.配置配置字 1）DE02, Byte 2, Bit 4 Trailer Settings Feature = 0 (Disable) 2）DE02,byte 2,bit 3 (ITRM)=1 and DE02, bit 2(TTLM1) =0 and DE02, bit 1(TTLM2) =0 3.发送信号：0x3B4，TlghtTestPrecnd_D2_Stat=0x4（拖车灯检查前提条件的状态） 过程中发送信号：0x3BA，TlghtTest_D_Stat=3 | 1.进入拖车设置->拖车灯检查，检查弹窗 2.发送信号0x3B4，TlghtTestPrecnd_D2_Stat=0x1（拖车灯检查前提条件的状态） | 1.拖车灯检查弹窗显示“停止” 2.弹窗提示： 拖车灯检查停止 要执行拖车灯检查，需要先启动车辆 | PASS
.... |  |  | 低配版，拖车灯检查过程中，灯光检查条件=0x2，提示正确 | P3 | 1.车机供电正常，3B2 IGN = Run 2.配置配置字 1）DE02, Byte 2, Bit 4 Trailer Settings Feature = 0 (Disable) 2）DE02,byte 2,bit 3 (ITRM)=1 and DE02, bit 2(TTLM1) =0 and DE02, bit 1(TTLM2) =0 3.发送信号：0x3B4，TlghtTestPrecnd_D2_Stat=0x4（拖车灯检查前提条件的状态） 过程中发送信号：0x3BA，TlghtTest_D_Stat=3 | 1.进入拖车设置->拖车灯检查，检查弹窗 2.发送信号0x3B4，TlghtTestPrecnd_D2_Stat=0x2（拖车灯检查前提条件的状态） | 1.拖车灯检查弹窗显示“停止” 2.弹窗提示： 拖车灯检查停止 提示信息未提供 | PASS
.... |  |  | 低配版，拖车灯检查过程中，灯光检查条件=0x7，提示正确 | P2 | 1.车机供电正常，3B2 IGN = Run 2.配置配置字 1）DE02, Byte 2, Bit 4 Trailer Settings Feature = 0 (Disable) 2）DE02,byte 2,bit 3 (ITRM)=1 and DE02, bit 2(TTLM1) =0 and DE02, bit 1(TTLM2) =0 3.发送信号：0x3B4，TlghtTestPrecnd_D2_Stat=0x4（拖车灯检查前提条件的状态） 过程中发送信号：0x3BA，TlghtTest_D_Stat=3 | 1.进入拖车设置->拖车灯检查，检查弹窗 2.发送信号0x3B4，TlghtTestPrecnd_D2_Stat=0x7（拖车灯检查前提条件的状态） | 1.拖车灯检查弹窗显示“停止” 2.弹窗提示：拖车灯检查停止 要检查拖车灯，请确认所有从拖车到车辆的电气已连接，并检查拖车灯是否正常 | PASS
.... |  |  | 低配版，拖车灯检查过程中，灯光检查条件=0x5，提示正确 | P3 | 1.车机供电正常，3B2 IGN = Run 2.配置配置字 1）DE02, Byte 2, Bit 4 Trailer Settings Feature = 0 (Disable) 2）DE02,byte 2,bit 3 (ITRM)=1 and DE02, bit 2(TTLM1) =0 and DE02, bit 1(TTLM2) =0 3.发送信号：0x3B4，TlghtTestPrecnd_D2_Stat=0x4（拖车灯检查前提条件的状态） 过程中发送信号：0x3BA，TlghtTest_D_Stat=3 | 1.进入拖车设置->拖车灯检查，检查弹窗 2.发送信号0x3B4，TlghtTestPrecnd_D2_Stat=0x5（拖车灯检查前提条件的状态） | 1.拖车灯检查弹窗显示“停止” 2.弹窗提示：拖车灯检查停止 无法执行拖车灯检查，另一个功能正在使用外部车灯 | PASS
... |  | 2_05_05_TX验证
.... |  |  | 低配版，点击拖车灯检查弹窗，点击开始按扭，下发TX正确 | P2 | 1.车机供电正常，3B2 IGN = Run 2.配置配置字 1）DE02, Byte 2, Bit 4 Trailer Settings Feature = 0 (Disable) 2）DE02,byte 2,bit 3 (ITRM)=1 and DE02, bit 2(TTLM1) =0 and DE02, bit 1(TTLM2) =0 3.发送信号：0x3B4，TlghtTestPrecnd_D2_Stat=0x4（拖车灯检查前提条件的状态） | 1.点击拖车灯检查，并点击弹窗上的”开始“按扭 | 1.TX下发正确，0x45C，TlightTest_D_Mnu=2（开始测试） | BLOCK | APIMCIM-14045Phase5_【U718】【黑盒】【必现】【拖车】拖车灯检查过程中，未检查到TX（TlightTest_D_Mnu）正常下发
.... |  |  | 低配版，点击拖车灯检查弹窗，点击停止按扭，下发TX正确 | P2 | 1.车机供电正常，3B2 IGN = Run 2.配置配置字 1）DE02, Byte 2, Bit 4 Trailer Settings Feature = 0 (Disable) 2）DE02,byte 2,bit 3 (ITRM)=1 and DE02, bit 2(TTLM1) =0 and DE02, bit 1(TTLM2) =0 3.发送信号：0x3B4，TlghtTestPrecnd_D2_Stat=0x4（拖车灯检查前提条件的状态） 过程中发送信号：0x3BA，TlghtTest_D_Stat=3 | 1.点击拖车灯检查，并点击弹窗上的”停止“按扭 | 1.TX下发正确，0x45C，TlightTest_D_Mnu=1（停止测试） | BLOCK | APIMCIM-14045Phase5_【U718】【黑盒】【必现】【拖车】拖车灯检查过程中，未检查到TX（TlightTest_D_Mnu）正常下发
.... |  |  | 低配版，点击拖车灯检查退出按扭，下发TX正确 | P3 | 1.车机供电正常，3B2 IGN = Run 2.配置配置字 1）DE02, Byte 2, Bit 4 Trailer Settings Feature = 0 (Disable) 2）DE02,byte 2,bit 3 (ITRM)=1 and DE02, bit 2(TTLM1) =0 and DE02, bit 1(TTLM2) =0 3.发送信号：0x3B4，TlghtTestPrecnd_D2_Stat=0x4（拖车灯检查前提条件的状态） 过程中发送信号：0x3BA，TlghtTest_D_Stat=1（完成） | 1.点击拖车灯完成检查，并点击弹窗上的”退出“按扭 | 1.TX下发正确，0x45C，TlightTest_D_Mnu=3（停止测试） | BLOCK | APIMCIM-14045Phase5_【U718】【黑盒】【必现】【拖车】拖车灯检查过程中，未检查到TX（TlightTest_D_Mnu）正常下发

## 取消的用例备份 (hidden)
Step | Feature ID_1 | Feature ID_2 | 需求ID | 标题 | CaseID | 前提条件 | 操作步骤 | 预期结果 | 备注 | 适用机型 | 优先级 | 用例类型 | 测试方式 | 交付节点 | 验证结果 | NT原因 | 备注 | BUG等级 | 测试版本 | 测试日期 | 测试人员 | 测试环境
… | 09 维护提醒
…. |  | 界面显示 |  | 打开维护提醒开关，提示正确 |  | 1.车机供电正常 2.3B2 IGN = Run | 1.配置配置字1）DE02, Byte 2, Bit 4 Trailer Settings Feature = 1 (Enable) 2）DE00,Byte 1,Bit 7 Vehicle Nameplate ID != 519（车辆类型） 2.进入拖车设置->维护提醒 | 2.弹出弹窗，提醒内容：该系统设计为一种辅助系统，并不免除你遵循拖车制造商而进行维修保养时间间隔的责任。你有责任输入符合拖车制造商建议的维修保养时间间隔。如果不遵循建议，可能会导致车辆失去控制、造成人身伤害或死亡。 弹窗有“取消”和“确定”两个按扭
…. |  |  |  | 是否启动维护提醒，选择取消，开关未打开 |  | 1.车机供电正常 2.3B2 IGN = Run | 1.配置配置字1）DE02, Byte 2, Bit 4 Trailer Settings Feature = 1 (Enable) 2）DE00,Byte 1,Bit 7 Vehicle Nameplate ID != 519（车辆类型） 2.进入拖车设置->维护提醒 3.点击“取消” | 2.弹出提醒提示弹窗 3.弹窗消失，返回拖车设置主页
…. |  | 界面显示 |  | 选择启动维护提醒，维护提醒界面显示正确 |  | 1.车机供电正常 2.3B2 IGN = Run | 1.配置配置字1）DE02, Byte 2, Bit 4 Trailer Settings Feature = 1 (Enable) 2）DE00,Byte 1,Bit 7 Vehicle Nameplate ID != 519（车辆类型） 2.进入拖车设置->维护提醒 3.点击“取消” | 1.界面提醒显示菜单正确，车轮轴承、轴封、弹簧、悬架、刹车调整、刹车片、轮毂鼓式制动器、制动油管、制动线束、液压制动器、制动磁铁、车轮螺母、接线器、自定义维护提醒1.自定义维护提醒2.添加提醒 2.选项的infobook文案正确
…. |  |  |  | 004 进入提醒配置界面，右上角重置，所有提醒信息重置 |  |  | 2.用户选择“重置” | 1.是否重置维护提醒？（这将所有项目设置为默认间隔并删除所有自定义提醒） 2.重置成功，提醒内容清空
…. |  |  |  | 005 进入提醒配置界面，右上角重置，选择取消后，不重置
…. |  |  |  | 006 维护提醒-轮毂鼓式制动器，项目维护状态=到期，选择清除 |  |  | 2.选择“清除”按扭 | 1.弹窗维护到期：拖车｛拖车名字｝、项目｛维护项目｝、建议措施｛拖车维护项目的检查建议｝ 2.该拖车信息被清理
…. |  |  |  | 007 维护提醒-轮毂鼓式制动器，项目维护状态=到期，选择编辑 |  |  | 2.选择“编辑”按扭 | 1.弹窗维护到期：拖车｛拖车名字｝、项目｛维护项目｝、建议措施｛拖车维护项目的检查建议｝ 2.重新编辑拖车维护信息
…. |  |  |  | 008 维护提醒-轮毂鼓式制动器，项目维护状态=逾期，选择清除 |  |  |  | 1.弹窗维护到期：拖车｛拖车名字｝、项目｛维护项目｝、建议措施｛拖车维护项目的检查建议｝、逾期日期｛XX日/月｛英里/千米}} 2.该拖车信息被清理
…. |  |  |  | 009 维护提醒-轮毂鼓式制动器，项目维护状态=逾期，选择编辑 |  |  | 3.重置拖车名字：维护提醒 4.编辑到期选项 5.保存 | 1.弹窗维护到期：拖车｛拖车名字｝、项目｛维护项目｝、建议措施｛拖车维护项目的检查建议｝、逾期日期｛XX日/月｛英里/千米}} 2.进入编辑车辆的维护信息 3.拖车名称：维护提醒，被重置 4.选项2个月后到期 5.保存成功，维护提醒更新为配置内容
…. |  |  |  | 010 维护提醒-轮毂鼓式制动器，项目维护状态=未到期，可以进入维护提醒的编辑界面
…. |  |  |  | 011 打开维护提醒，在逾期前7~1天，弹出弹窗，选择提醒，关闭但不清除 |  |  |  | 3.车辆维护即将到期 4.关闭弹窗，但不清理提醒
…. |  |  |  | 012 打开维护提醒，在逾期前7~1天，弹出弹窗，选择详情 |  |  |  | 3.车辆维护即将到期 4.关闭弹窗，返回维护提醒界面
…. |  |  |  | 013 打开维护提醒，逾期后的每天，弹出弹窗，选择提醒 |  |  |  | 3.车辆维护逾期 4.关闭弹窗，但不清理提醒
…. |  |  |  | 014 打开维护提醒，逾期后的每天，弹出弹窗，选择详情 |  |  |  | 3.车辆维护逾期 4.关闭弹窗，返回维护提醒界面
…. |  |  |  | 015 添加提醒内容 |  |  |  | 5.正常添加提醒内容，在20个字符以内
…. |  |  |  | 016 自定义提醒，跳转到提醒配置界面
…. |  |  |  | 017 关闭维护提醒开关，提醒被关闭
… | 03 选择激活的拖车
…. |  | 没有激活拖车 |  | 车辆是电车，选择“没有激活的拖车”，提示正确 |  | 1.车机供电正常 2.3B2 IGN = Run 3.拖车数量=10，激活拖车数量=1，拖车已连接 4.本车为电车 | 1.配置配置字 1）DE02, Byte 2, Bit 4 Trailer Settings Feature = 1 (Enable) 2）DE00,Byte 1,Bit 7 Vehicle Nameplate ID != 519（车辆类型） 3）拖车已连接0x443，TrlrLampCnnct_B_Actl=1 2.配置配置字DE01，Byte 4，Bit 7-3 Fuel Type=0x2（电车） 3.拖车设置->选择激活的拖车，点击”没有激活的拖车“ 4.选择确认 | 3.提示“一些高级拖车功能将不起作用，初始距离计算可能会降低精度。你要继续嘛”用户选择继续，拖车激活——本提示没有提供UI，后续补充 4.没有激活的拖车选项被标识 | 718全部是油车，电车分支不开发不验证
…. |  | 没有激活拖车 |  | 车辆是电车，选择“没有激活的拖车”，提示中取消按扭，标识类型不更新 |  | 1.车机供电正常 2.3B2 IGN = Run 3.拖车数量=10，激活拖车数量=1，拖车已连接 4.本车为电车 | 1.配置配置字 1）DE02, Byte 2, Bit 4 Trailer Settings Feature = 1 (Enable) 2）DE00,Byte 1,Bit 7 Vehicle Nameplate ID != 519（车辆类型） 3）拖车已连接0x443，TrlrLampCnnct_B_Actl=1 2.配置配置字DE01，Byte 4，Bit 7-3 Fuel Type=0x2（电车） 3.拖车设置->选择激活的拖车，点击”没有激活的拖车“ 4.选择取消 | 3.提示“一些高级拖车功能将不起作用，初始距离计算可能会降低精度。你要继续嘛”用户选择取消，拖车未激活 4.激活拖车X的标识未更新 | 718全部是油车，电车分支不开发不验证
…. |  | 拖车列表 |  | 电车且ECG=是，选中“拖车X”，激活车辆更新为新的，提示正确 |  | 1.车机供电正常 2.3B2 IGN = Run 3.拖车数量=4，ECG=是，激活拖车数量=1，未激活车辆为拖车X1 4.本车非电车 | 1.配置配置字DE02, Byte 2, Bit 4 Trailer Settings Feature = 1 (Enable)2）DE00,Byte 1,Bit 7 Vehicle Nameplate ID !=0x0A（非519车型） 2.配置配置字DE01，Byte 4，Bit 7-3 Fuel Type=0x2（电车） 3.拖车设置->选择激活的拖车，点击未激活的拖车X1 4.查看拖车X1的位置 | 3.车辆激活，并弹窗提示：需要几公里来牵引拖车来得到最精确的初始距离。随着时间会更加测量更加精确化。 4.界面有正确的标识，且拖车X1的位置会更新为没有激活的拖车下一个 下发信号为默认拖车信息信息，检查如下：0x45C，1）TrlrAnOffst_An_Mem（从零开始的拖车角度偏移量）、2）TrlrAnOffstDir_D_Mem（拖车角度偏离零的方向）、3）TrlrTrgtPtrnId_No_Mem(当前正在跟踪的拖车目标ID)、4）TrlrId_No_Actl（拖车ID设置）、5）TrlrAidMde_D_Rq（请求拖车倒车辅助模式）、6）Btt_L_Actl2(拖车长度设置)、7）TrlrIdType_D_Stat（拖车类型）、8)Trailer_Settings_St(拖车信息） | 718全部是油车，电车分支不开发不验证
…. |  | 默认拖车 |  | 电车，选择“默认拖车”，提示正确 |  | 1.车机供电正常 2.3B2 IGN = Run 3.拖车数量=2，激活拖车数量=0，拖车已连接 4.本车非电车 | 1.配置配置字1）DE02, Byte 2, Bit 4 Trailer Settings Feature = 1 (Enable) 2）DE00,Byte 1,Bit 7 Vehicle Nameplate ID != 519（车辆类型） 3）拖车已连接0x443，TrlrLampCnnct_B_Actl=1 2.配置配置字DE01，Byte 4，Bit 7-3 Fuel Type=0x2（电车） 3.拖车设置->选择激活的拖车，点击”默认拖车“ | 3.提示“与选择或添加专用拖车相比，您的初始距离计算可能不够精确” | 718全部是油车，电车分支不开发不验证
… | 04 管理拖车
…. |  | 选择拖车-拖车行程 |  | 电车的拖车行程界面检查 |  | 1.车机供电正常 2.3B2 IGN = Run 3.本车电车 | 1.配置配置字DE02, Byte 2, Bit 4 Trailer Settings Feature = 1 (Enable)2）DE00,Byte 1,Bit 7 Vehicle Nameplate ID !=0x0A（非519车型） 2.配置配置字DE01，Byte 4，Bit 7-3 Fuel Type=0x2（电车） 3.拖车设置->拖车管理->选择拖车->拖车行程 4.点击左上角的<按扭 | 3.跳转到电车拖车行程界面，界面上有“编辑拖车距离”和”重置拖车续航里程“两个菜单，且分别有自己的infobook文案描述 4.返回上一层级 | 718全部是油车，电车分支不开发不验证
…. |  | 选择拖车-拖车行程 |  | 电车的拖车行程-编辑拖车距离，保存成功 |  | 1.车机供电正常 2.3B2 IGN = Run 3.本车电车 4.系统配置的单位是：miles/gal（英里每加仑）——单位显示lm 设置为KM/L或Liter/100km时，单位是km | 1.配置配置字DE02, Byte 2, Bit 4 Trailer Settings Feature = 1 (Enable)2）DE00,Byte 1,Bit 7 Vehicle Nameplate ID !=0x0A（非519车型） 2.配置配置字DE01，Byte 4，Bit 7-3 Fuel Type=0x2（电车） 3.拖车设置->拖车管理->选择拖车->拖车行程 4.编辑拖车距离 5.输入：12345，点击确认 | 4.输入栏中提示”请输入拖车距离（最多5位数）“ 5.保存成功，界面上显示12345，单位公里 | 718全部是油车，电车分支不开发不验证
…. |  | 选择拖车-拖车行程 |  | 电车的拖车行程-重置编辑拖车距离 |  | 1.车机供电正常 2.3B2 IGN = Run 3.本车电车 | 1.配置配置字DE02, Byte 2, Bit 4 Trailer Settings Feature = 1 (Enable)2）DE00,Byte 1,Bit 7 Vehicle Nameplate ID !=0x0A（非519车型） 2.配置配置字DE01，Byte 4，Bit 7-3 Fuel Type=0x2（电车） 3.拖车设置->拖车管理->选择拖车->拖车行程，进入编辑拖车距离 4.点击重置 5.点击”确定“ | 4.弹出提示窗”是否重置拖车距离“ 5.确认成功，拖车距离被重置 | 718全部是油车，电车分支不开发不验证
…. |  | 选择拖车-拖车行程 |  | 电车的拖车行程-重置编辑拖车距离，过程中选择取消，重置失败 |  | 1.车机供电正常 2.3B2 IGN = Run 3.本车电车 | 1.配置配置字DE02, Byte 2, Bit 4 Trailer Settings Feature = 1 (Enable)2）DE00,Byte 1,Bit 7 Vehicle Nameplate ID !=0x0A（非519车型） 2.配置配置字DE01，Byte 4，Bit 7-3 Fuel Type=0x2（电车） 3.拖车设置->拖车管理->选择拖车->拖车行程，进入编辑拖车距离 4.点击重置 5.点击”取消“ | 4.弹出提示窗”是否重置拖车距离“ 5.拖车距离未被重置 | 718全部是油车，电车分支不开发不验证
…. |  | 选择拖车-拖车行程 |  | 电车重置拖车续航里程 |  | 1.车机供电正常 2.3B2 IGN = Run 3.本车电车 | 1.配置配置字DE02, Byte 2, Bit 4 Trailer Settings Feature = 1 (Enable)2）DE00,Byte 1,Bit 7 Vehicle Nameplate ID !=0x0A（非519车型） 2.配置配置字DE01，Byte 4，Bit 7-3 Fuel Type=0x2（电车） 3.拖车设置->拖车管理->选择拖车->拖车行程，点击重置拖车续航里程 4.用户选择”确认“ | 3.弹出弹窗”是否重置拖车续航里程“ 4.重置成功，里程数更新为0。待车子启动后获取最新数据更新到本字段 | 718全部是油车，电车分支不开发不验证
…. |  | 选择拖车-拖车行程 |  | 电车重置拖车续航里程过程中取消 |  | 1.车机供电正常 2.3B2 IGN = Run 3.本车电车 | 1.配置配置字DE02, Byte 2, Bit 4 Trailer Settings Feature = 1 (Enable)2）DE00,Byte 1,Bit 7 Vehicle Nameplate ID !=0x0A（非519车型） 2.配置配置字DE01，Byte 4，Bit 7-3 Fuel Type=0x2（电车） 3.拖车设置->拖车管理->选择拖车->拖车行程，点击重置拖车续航里程 4.用户选择”取消“ | 3.弹出弹窗”是否重置拖车续航里程“ 4.重置取消，里程数未更新 | 718全部是油车，电车分支不开发不验证
…. |  | 选择拖车-拖车行程 |  | 电车的拖车行程"重置"成功 |  | 1.车机供电正常 2.3B2 IGN = Run 3.本车电车 | 1.配置配置字DE02, Byte 2, Bit 4 Trailer Settings Feature = 1 (Enable)2）DE00,Byte 1,Bit 7 Vehicle Nameplate ID !=0x0A（非519车型） 2.配置配置字DE01，Byte 4，Bit 7-3 Fuel Type=0x2（电车） 3.拖车设置->拖车管理->选择拖车->拖车行程 4.点击右上角重置按扭 5.选择”是“ | 4.弹出提示：是否重置拖车行程 5.拖车里程数据全部重置成功，包含重置距离和拖车续航里程 | 718全部是油车，电车分支不开发不验证
…. |  | 选择拖车-拖车行程 |  | 电车的拖车行程重置过程中取消操作，不重置 |  | 1.车机供电正常 2.3B2 IGN = Run 3.本车电车 | 1.配置配置字DE02, Byte 2, Bit 4 Trailer Settings Feature = 1 (Enable)2）DE00,Byte 1,Bit 7 Vehicle Nameplate ID !=0x0A（非519车型） 2.配置配置字DE01，Byte 4，Bit 7-3 Fuel Type=0x2（电车） 3.拖车设置->拖车管理->选择拖车->拖车行程 4.点击右上角重置按扭 5.选择”否“ | 4.弹出提示：是否重置拖车行程 5.拖车里程数据全部重置失败，拖车距离和拖车续航里程仍然是原来的数据 | 718全部是油车，电车分支不开发不验证

## 信号记录
涉及业务 | 类型 | 信号 | CANID | 说明 | 用途
拖车灯 | RX | TrlrAidTrlrId_No_Rq | 0x417 | 从服务器到客户端请求跟踪当前拖车id | 排序用的
拖车/重载 | TX | AutoTowAllw_D_RqMnu | 0x2FD | 拖运功能开关
拖车/重载 | RX | AutoTowAllw_D_StatMnu | 0x44C | 托运功能开关
添加名字 | TX | TrlrWidth_L_Actl | 0x288 | 拖车宽度 | 创建的时候不下发宽度
添加名字 | TX | Btt_L_Actl2 | 0x227 | 拖车长度设置 | 固定是7E
添加名字 | TX | TrlrIdType_D_Stat | 0x45C | 拖车类型，传统型
添加名字 | TX | TrlrId_No_Actl | 0x45C | 拖车ID设置）
编辑长度 | TX | Btt_L_Actl2 | 0x227 | 拖车长度设置 | 编辑长度时只下发长度，不会有其他的信号下发
编辑长度 | TX | TrlrWidth_L_Actl | 0x288 | 拖车宽度
删除拖车 | TX | TrlrRngId_No_RqReset | 0x419 | 重置拖车 | 如果未激活的，只下发这一个信号
删除拖车 | TX | TrlrId_No_Actl | 0x45C | 如果删除的是激活拖车，还需要下发这个 | 如果是激活的，需要下发两个信号
360 | TX | Btt_L_Actl2 | 0x227 | 拖车长度设置 | 固定是7E
360 | TX | TrlrWidth_L_Actl | 0x288 | 拖车宽度 | 360的下发信号
360 | TX | HitchToTrlrBox_L_Actl=X | 0x288 | 摄像头高度
360 | TX | TrlrCamraHght_L_Actl | 0x288 | 传统拖车挂接装置与箱体的距离设置
360 | TX | TrlrCamraCalib_D_Rq | 0x288 | 摄像机校准
360 | TX | TrlrAidSetup_D2_Rq | 0x45C | 拖车当前设置状态 | 点确认，进TAD的时候下发，DCV1再补充对应用例，当前未实现
360 | TX | TrlrAidEnbl_D2_Rq | 0x45C | 拖车功能模式 | 点确认，进TAD的时候下发，DCV1再补充对应用例，当前未实现
编辑长度 | TX | Btt_L_Actl2 | 0x227 | 拖车长度设置 | 跟随下发值变更
编辑长度 | TX | TrlrWidth_L_Actl | 0x288 | 拖车宽度
界面度量单位显示 | byte10,0 | CenterstackSettings | 修改为1，718只有度量单位没有距离单位 | DE08
重置拖车油耗 | RX | FuelFlw_Vl_Dsply | 0x179 | 消耗的燃油 | 需要先连接拖车且激活对应拖车，再发 因为这个是算平均燃油经济性，你拖车都没连接和激活，都没上路肯定不需要计算
编辑拖车距离 | TX | 没有信号下发 |  |  |  |  | 419，TrlrRngId_No_RqReset（重置拖车，上一个拖车ID） 419，TrlrId_No_ActlMnu（激活(数字ID)拖车） 0x45C，TrlrId_No_Actl（客户端存储拖车ID） 0x45C，TrlrIdType_D_Stat（拖车类型） 0x45C，TrlrTrgtPtrnId_No_Mem(拖车目标模式ID) 0x45C，TrlrAnOffst_An_Mem（从零开始的拖车角度偏移量） 0x45C，TrlrAnOffstDir_D_Mem（拖车角度偏离零的方向） 215，TrlrBrkGain_No_Rq （拖车刹车距离） 0x227，Btt_L_Actl2(拖车长度设置)
激活 | RX | TrlrRngId_No_Dsply | 440
激活 | TX | TrlrId_No_ActlMnu | 和激活有关，需要看一下激活流程完成后的效果
激活 | TX | TrlrBrkGain_No_Rq | 0x215 | 拖车刹车距离 | 拖车刹车距离Tx
| RX | TrlrAnCalib_B_Complt |  |  | 校准结果Rx
激活 | RX | TrlrAidTrgtId_No_Actl | 0x459 | 当前正在跟踪的拖车目标ID | 1
激活 | RX | TrlrAnOffst_An_Calc | 0x459 | 从零开始的拖车角度偏移量 | 2
激活 | RX | TrlrAnOffstDir_D_Calc | 0x459 | 拖车角度偏离零的方向,Rx | 3
激活 | TX | TrlrTrgtPtrnId_No_Mem | 45c | 当前正在跟踪的拖车目标ID | 1 | LtrlrTrgPtrnID
激活 | TX | TrlrAnOffst_An_Mem | 45c | 从零开始的拖车角度偏移量 | 2 | LTrlrAnMem
激活 | TX | TrlrAnOffstDir_D_Mem | 45c | 拖车角度偏离零的方向 | 3 | LTrlrAnDirMem
激活 | RX | TrlrBrkGain_No_Actl | 0x445 | 拖车刹车距离
激活 | TX | TrlrBrkGain_No_Rq | 215 | 拖车刹车距离
激活 | RX | TrlrLampCnnct_B_Actl | 443 | 拖车是否连接
用不到 | TX | TRLR_SWAY_CONFIG_CMD | 0x430 | 拖车摆动控制 | 摆动用的是FBMP信号，不涉及本信号
用不到 | TX | TrlrHitch_D_RqMnu | 0x215 | 自动挂接功能的状态 | 718没有自动挂接功能
用不到 | TX | TrlrRvrseCancl_B_Rq | 0x45C | UTT功能取消 | SPSS没有对该信号进行说明
切换主题 |  |  |  | 待补充的
开关RX要考虑异常场景 |  |  |  | 1）1_05_05_智能拖车导航设置 ----有没有一个正常保存的用例。 | OK，存在
操作到一半的时候，再切回来 |  |  |  | 2）加一条用例，保存和确定的区分。长宽高的 | OK，存在
电压调高和调低也要覆盖(电压超过18以上，黑屏但不重启） |  |  |  | 3）度量单位km&km/L，编辑激活车辆长度在1m~10m内且宽度小于2.6m下发TX正确 ——修改为10.2m | OK
界面来回切换，快速切换不影响 |  |  |  | 4）360连接过程中，突然断开应该如何覆盖？ | OK
操作到一半的时候，再切回来 |  |  |  | 5）点击确认之后会下发对应的信号，需要走TAD校验。补充用例 | DCV1补充
|  |  |  | 6）拖车360设置：拖车360设置 ——这个要补充用例 | DCV1补充
|  |  |  | 7）要补充一下，拖车灯检查中的loading的状态图 | OK，与UI确认，这个是外部要求的，暂不修改
问题1、需要保存的值，没有进行验证 |  |  |  | 8）1_06_05_TX验证 ——收到RX，完成的时候，也会下发TX | 已覆盖
问题5、编辑拖车距离，没有信号下发
问题6、拖车是否连接这个信号首要判断，这个要看一下用例是否有涉及了？
问题8、车辆断开了的场景没有覆盖到？
问题9、要把开发的需求设计文档再看一遍，查漏补缺
问题11、有一些信号保存的，要保证每一个都确定。
问题13、管理-行程 要把油耗计算出来。展示到界面上
问题14、拖运状态，这个信号有没有处理？