## 修订记录
|  |  |  | 文件No. | 页数
|  |  |  | ThunderSoft-QMS-18-JL17 | 4
<Ford Phase5>项目测试用例
历史记录
版本号 | 日期 | 作者/修订者 | 制订/修改内容 |  |  | 评审人/评审日期 | 评审要求
V1.0 | 2021-04-19 | 刘欢欢 | 创建
V1.1 | 2021-04-20 | 石岩 | 修改模板
V1.2 | 2021-06-18 | 刘梦梦 | Car input初版测试点的梳理
V1.3 | 2021-07-19 | 刘梦梦 | 根据评审结果修改测试用例
V1.4 | 2021-07-19 | 朱运凤 | 修改测试用例格式并修改测试用例
V1.5 | 2021-07-27 | 朱运凤 | 根据开发跟Ford关于多功能座椅的需求澄清会议结论，修改测试用例
V1.6 | 2021-08-02 | 朱运凤 | 根据开发跟Ford关于组合按键的需求澄清会议结论，修改测试用例
V1.7 | 2021-08-14 | 朱运凤 | 根据开发跟Ford关于组合按键的需求澄清会议结论，修改测试用例 会议同步结果： 正常状态下，A按下，立刻响应A按键事件，A抬起 正常状态下，A按下，立刻响应A按键事件，B按下，不响应B按键事件，A抬起 正常状态下，A按下，立刻响应A按键事件，A抬起，B按下，立刻响应B按键事件，B抬起
V1.9 | 2022-01-10 | 张若敏 | 修改用例格式
V2.0 | 2022-01-12 | 张若敏 | 删除Auto s/s按键相关用例
V2.2 | 2022-02-14 | 张若敏 | 根据新需求添加方向盘，后排按键按键用例
V2.3 | 2022-02-21 | 张若敏 | 根据评审修改用例
V2.4 | 2022-02-23 | 张若敏 | 删除后排用例，添加与后排交互
V2.5 | 2022-06-30 | 张若敏 | 修改parking弹窗信号与UI文字

## 首页
SYNC+_Z0081 Car input 测试报告
General Information
MCU Version | MCU:20221118_LB_DCV0_ENG01 |  |  | Test Date | 2022-11-18
SW Version | SOC：20221118_LB_DCV0_ENG01 |  |  | Tester | 李可可
HW Version | B1 |  |  | Version Date | 2022-11-18
Test Environment | 台架 |  |  | Test Method | 手动测试
Test Results
Group | Total Cases | Pass | Fail | Block | NT | NA | Pass Rate
Car input测试报告 | 93 | 67 | 1 | 0 | 25 | 0 | 72.04%
Highlight State Description
NT： 无718对应的硬按键
Highlight Defects
Bug ID | Title |  |  |  | Critical | Status | Remarks
FCIVIOS-11793 | Phase5_【U718】【黑盒】【必现】【3D车模】在车模界面进入parking，退出后车模界面无法点击和滑动，只有左下角菜单栏可用，点击后再进入界面恢复 |  |  |  | HIGH | TO DO | Li，xingjian

## Car input
Case ID | FeatureID | 需求ID | 标题 | 前提条件 | 操作步骤 | 预期结果 | 实际结果 | 优先级 | 用例类型 | 测试方式 | 交付节点 | 测试结果 | BUG ID | BUG 等级 | NT项分类 | 备注 | 测试版本 | 测试日期 | 测试人员 | 测试环境
1 | SYNC+_Z0081 | 01 Parking Shortcut Key | 任意界面，按下Parking物理按键，车机进入Parking界面 | N/A | 1.点击Parking物理按键 2.点击Parking物理按键 | 1.车机进入Parking界面，弹窗正常显示 2.退出Parking弹窗界面 |  | P0 | 功能 | 手动测试 | R6 | Pass |  |  |  |  | SOC:20221118_LB_DCV0_ENG01 MCU:20221118_LB_DCV0_ENG01 | 2022-11-24 | 李可可 | 台架
2 | SYNC+_Z0081 | 01 Parking Shortcut Key | 任意界面，多次进入/退出Parking界面 | N/A | 1.点击Parking物理按键 2.点击Parking物理按键 3.重复以上操作10次 | 3.进入/退出正常 |  | P3 | 压力 | 手动测试 | R6 | Fail | FCIVIOS-11793 Phase5_【U718】【黑盒】【必现】【3D车模】在车模界面进入parking，退出后车模界面无法点击和滑动，只有左下角菜单栏可用，点击后再进入界面恢复 |  |  |  | SOC:20221118_LB_DCV0_ENG01 MCU:20221118_LB_DCV0_ENG01 | 2022-11-15 | 李可可 | 台架
3 | SYNC+_Z0081 | 01 Parking Shortcut Key | 车机在Parking界面，点火状态从开到关，弹窗界面立即关闭 | 1.处于Parking界面 2.点火状态处于开启 | 1.关闭点火状态 | 1.Parking界面立即关闭 |  | P1 | 功能 | 手动测试 | R6 | Pass |  |  |  |  | SOC:20221118_LB_DCV0_ENG01 MCU:20221118_LB_DCV0_ENG01 | 2022-11-15 | 李可可 | 台架
4 | SYNC+_Z0081 | 01 Parking Shortcut Key | 车机在Parking界面，点火状态从关到开，弹窗界面立即关闭 | 1.处于Parking界面 2.点火状态处于关闭 | 1.开启点火状态 | 1.Parking界面立即关闭 |  | P1 | 功能 | 手动测试 | R6 | Pass |  |  |  |  | SOC:20221118_LB_DCV0_ENG01 MCU:20221118_LB_DCV0_ENG01 | 2022-11-15 | 李可可 | 台架
5 | SYNC+_Z0081 | 01 Parking Shortcut Key | 车机在Parking界面，点击左上角关闭按钮，退出Parking界面 | 1.处于Parking界面 | 1.点击弹窗界面的关闭按钮 | 1.Parking界面关闭 |  | P0 | 功能 | 手动测试 | R6 | Pass |  |  |  |  | SOC:20221118_LB_DCV0_ENG01 MCU:20221118_LB_DCV0_ENG01 | 2022-11-15 | 李可可 | 台架
6 | SYNC+_Z0081 | 01 Parking Shortcut Key | 车机在Parking界面，等待12s，Parking界面自动关闭 | 1.处于Parking界面 | 1.无操作等待12s | 1.自动关闭parking弹窗界面 |  | P1 | 功能 | 手动测试 | R6 | Pass |  |  |  |  | SOC:20221118_LB_DCV0_ENG01 MCU:20221118_LB_DCV0_ENG01 | 2022-11-15 | 李可可 | 台架
7 | SYNC+_Z0081 | 01 Parking Shortcut Key | Parking界面显示关闭按钮，且有透明度 | 1.处于Parking界面 | 1.查看弹窗界面显示 | 1.界面有关闭按钮，关闭按钮位置固定；且界面带有透明度，与UI一致 |  | P1 | 功能 | 手动测试 | R6 | Pass |  |  |  |  | SOC:20221118_LB_DCV0_ENG01 MCU:20221118_LB_DCV0_ENG01 | 2022-11-15 | 李可可 | 台架
8 | SYNC+_Z0081 | 1-1 配备嵌入式导航和auto park | 车辆配置项有auto park；任意界面，按下Parking物理按键，车机进入Parking界面 | 1.设置车辆配置项有auto park | 1.点击Parking物理按键 2.点击Parking物理按键 | 1.进入Parking界面（界面显示导航去停车场和自动泊车两项功能） 2.退出Parking界面 |  | P0 | 功能 | 手动测试 | R6 | Pass |  |  |  |  | SOC:20221118_LB_DCV0_ENG01 MCU:20221118_LB_DCV0_ENG01 | 2022-11-15 | 李可可 | 台架
9 | SYNC+_Z0081 | 1-1 配备嵌入式导航和auto park | 车辆配置项有auto park；任意界面，多次进入\退出Parking界面 | 1.设置车辆配置项有auto park | 1.点击Parking物理按键 2.点击Parking物理按键 3.重复以上操作10次 | 3.进入/退出正常 |  | P3 | 压力 | 手动测试 | R6 | Pass |  |  |  |  | SOC:20221118_LB_DCV0_ENG01 MCU:20221118_LB_DCV0_ENG01 | 2022-11-15 | 李可可 | 台架
10 | SYNC+_Z0081 | 01 Parking Shortcut Key | 车辆配置项有auto park；点击泊车雷达开关，可正常开启，并有Toast提示 | 1.设置车辆配置项有auto park，在Parking界面 2.泊车雷达关闭状态 | 1.点击泊车雷达开关图标 | 1.泊车雷达开关打开并提示设置成功 |  | P0 | 功能 | 手动测试 | R6 | Pass |  |  |  |  | SOC:20221118_LB_DCV0_ENG01 MCU:20221118_LB_DCV0_ENG01 | 2022-11-15 | 李可可 | 台架
11 | SYNC+_Z0081 | 01 Parking Shortcut Key | 车辆配置项有auto park；点击泊车雷达开关，可正常关闭，并有Toast提示 | 1.设置车辆配置项有auto park，在Parking界面 2.泊车雷达开启状态 | 1.点击泊车雷达开关图标 | 1.泊车雷达开关关闭并提示设置成功 |  | P0 | 功能 | 手动测试 | R6 | Pass |  |  |  |  | SOC:20221118_LB_DCV0_ENG01 MCU:20221118_LB_DCV0_ENG01 | 2022-11-15 | 李可可 | 台架
12 | SYNC+_Z0081 | 01 Parking Shortcut Key | 车辆配置项有auto park；点击泊车雷达开关，打开失败时有Toast提示 | 1.设置车辆配置项有auto park，在Parking界面 2.泊车雷达关闭状态 | 1.点击泊车雷达开关图标 | 1.泊车雷达开关打开失败并提示设置失败 |  | P1 | 功能 | 手动测试 | R6 | Pass |  |  |  |  | SOC:20221118_LB_DCV0_ENG01 MCU:20221118_LB_DCV0_ENG01 | 2022-11-15 | 李可可 | 台架
13 | SYNC+_Z0081 | 01 Parking Shortcut Key | 车辆配置项有auto park；点击泊车雷达开关，关闭失败时有Toast提示 | 1.设置车辆配置项有auto park，在Parking界面 2.泊车雷达打开状态 | 1.点击泊车雷达开关图标 | 1.泊车雷达开关关闭失败并提示设置失败 |  | P1 | 功能 | 手动测试 | R6 | Pass |  |  |  |  | SOC:20221118_LB_DCV0_ENG01 MCU:20221118_LB_DCV0_ENG01 | 2022-11-15 | 李可可 | 台架
14 | SYNC+_Z0081 | 01 Parking Shortcut Key | 车辆配置项有auto park；点击导航去停车场，进入导航到附近停车场页面 | 1.设置车辆配置项有auto park，在Parking界面 | 1.点击导航去停车场图标 | 1.进入导航去停车场页面 |  | P0 | 功能 | 手动测试 | R6 | Pass |  |  |  |  | SOC:20221118_LB_DCV0_ENG01 MCU:20221118_LB_DCV0_ENG01 | 2022-11-15 | 李可可 | 台架
15 | SYNC+_Z0081 | 1-2 配备嵌入式导航无auto park | 车辆配置项无auto park，任意界面，按下Parking物理按键，车机进入Parking界面 | 1.设置车辆配置项无auto park | 1.点击Parking物理按键 2.点击Parking物理按键 | 1.进入Parking界面（界面显示仅有导航去停车场功能） 2.退出Parking界面 |  | P1 | 功能 | 手动测试 | R6 | Pass |  |  |  |  | SOC:20221118_LB_DCV0_ENG01 MCU:20221118_LB_DCV0_ENG01 | 2022-11-15 | 李可可 | 台架
16 | SYNC+_Z0081 | 1-2 配备嵌入式导航无auto park | 车辆配置项无auto park；任意界面，多次进入\退出Parking界面 | 1.设置车辆配置项无auto park | 1.点击Parking物理按键 2.点击Parking物理按键 3.重复以上操作10次 | 3.进入/退出正常 |  | P3 | 压力 | 手动测试 | R6 | Pass |  |  |  |  | SOC:20221118_LB_DCV0_ENG01 MCU:20221118_LB_DCV0_ENG01 | 2022-11-15 | 李可可 | 台架
17 | SYNC+_Z0081 | 01 Parking Shortcut Key | 车辆配置项无auto park，点击泊车雷达开关，可正常开启，并有Toast提示 | 1.设置车辆配置项无auto park，在Parking界面 2.泊车雷达关闭状态 | 1.点击泊车雷达开关图标 | 1.泊车雷达开关打开并提示设置成功 |  | P1 | 功能 | 手动测试 | R6 | Pass |  |  |  |  | SOC:20221118_LB_DCV0_ENG01 MCU:20221118_LB_DCV0_ENG01 | 2022-11-15 | 李可可 | 台架
18 | SYNC+_Z0081 | 01 Parking Shortcut Key | 车辆配置项无auto park，点击泊车雷达开关，可正常关闭，并有Toast提示 | 1.设置车辆配置项无auto park，在Parking界面 2.泊车雷达开启状态 | 1.点击泊车雷达开关图标 | 1.泊车雷达开关关闭并提示设置成功 |  | P1 | 功能 | 手动测试 | R6 | Pass |  |  |  |  | SOC:20221118_LB_DCV0_ENG01 MCU:20221118_LB_DCV0_ENG01 | 2022-11-15 | 李可可 | 台架
19 | SYNC+_Z0081 | 01 Parking Shortcut Key | 车辆配置项无auto park，点击泊车雷达开关，打开失败时有Toast提示 | 1.设置车辆配置项无auto park，在Parking界面 2.泊车雷达关闭状态 | 1.点击泊车雷达开关图标 | 1.泊车雷达开关打开失败并提示设置失败 |  | P1 | 功能 | 手动测试 | R6 | Pass |  |  |  |  | SOC:20221118_LB_DCV0_ENG01 MCU:20221118_LB_DCV0_ENG01 | 2022-11-15 | 李可可 | 台架
20 | SYNC+_Z0081 | 01 Parking Shortcut Key | 车辆配置项无auto park，点击泊车雷达开关，关闭失败时有Toast提示 | 1.设置车辆配置项无auto park，在Parking界面 2.泊车雷达打开状态 | 1.点击泊车雷达开关图标 | 1.泊车雷达开关关闭失败并提示设置失败 |  | P1 | 功能 | 手动测试 | R6 | Pass |  |  |  |  | SOC:20221118_LB_DCV0_ENG01 MCU:20221118_LB_DCV0_ENG01 | 2022-11-15 | 李可可 | 台架
21 | SYNC+_Z0081 | 01 Parking Shortcut Key | 车辆配置项无auto park，点击导航去停车场，进入导航到附近停车场页面 | 1.设置车辆配置项无auto park，在Parking界面 | 1.点击导航去停车场图标 | 1.进入导航去停车场页面 |  | P1 | 功能 | 手动测试 | R6 | Pass |  |  |  |  | SOC:20221118_LB_DCV0_ENG01 MCU:20221118_LB_DCV0_ENG01 | 2022-11-15 | 李可可 | 台架
22 | SYNC+_Z0081 | 1-4 自动泊车 | 可使用 | 1.车辆点火启动 2.车辆存在Parking物理按键 3.车辆支持Auto Parking功能 4.牵引力控制功能可用 | 1.任意界面点击Parking物理按键 2. 3AE ApaSys_D2_Sta = 0 | 2.自动泊车按钮不会置灰 |  | P1 | 功能 | 手动测试 | R6 | Pass |  |  |  |  | SOC:20221118_LB_DCV0_ENG01 MCU:20221118_LB_DCV0_ENG01 | 2022-11-15 | 李可可 | 台架
23 | SYNC+_Z0081 | 1-4 自动泊车 | 车速行驶过快时，自动泊车显示置灰并伴随文本显示”车辆行驶过快，请减速后使用APA“ | 1.车辆点火启动 2.车辆存在Parking物理按键 3.车辆支持Auto Parking功能 4.牵引力控制功能可用 | 1.任意界面点击Parking物理按键 2.3AE ApaSys_D2_Sta = 2 | 2.显示文本显示”车辆行驶过快，需要减速后再使用APA“，且文本不可点击 |  | P1 | 功能 | 手动测试 | R6 | Pass |  |  |  |  | SOC:20221118_LB_DCV0_ENG01 MCU:20221118_LB_DCV0_ENG01 | 2022-11-15 | 李可可 | 台架
24 | SYNC+_Z0081 | 1-4 自动泊车 | 系统故障 | 1.车辆点火启动 2.车辆存在Parking物理按键 3.车辆支持Auto Parking功能 | 1.任意界面点击Parking物理按键 2.3AE ApaSys_D2_Sta = 6 | 2.显示文本显示”系统故障“，且文本不可点击 |  | P1 | 功能 | 手动测试 | R6 | Pass |  |  |  |  | SOC:20221118_LB_DCV0_ENG01 MCU:20221118_LB_DCV0_ENG01 | 2022-11-15 | 李可可 | 台架
25 | SYNC+_Z0081 | 1-4 自动泊车 | 坡度过陡 | 1.车辆点火启动 2.车辆存在Parking物理按键 3.车辆支持Auto Parking功能 | 1.任意界面点击Parking物理按键 2.3AE ApaSys_D2_Sta = 3 ApaMsgTxt_D2_Sta = 8 | 2.显示文本显示”坡度过陡“，且文本不可点击 |  | P1 | 功能 | 手动测试 | R6 | Pass |  |  |  |  | SOC:20221118_LB_DCV0_ENG01 MCU:20221118_LB_DCV0_ENG01 | 2022-11-15 | 李可可 | 台架
26 | SYNC+_Z0081 | 1-4 自动泊车 | 通过Parking按键进入Parking界面显示APA系统不可用，因为牵引力控制系统已关闭，要使用APA，需要启用TCS | 1.车辆点火启动 2.车辆存在Parking物理按键 3.车辆支持Auto Parking功能 | 1.任意界面点击Parking物理按键 2.3AE ApaSys_D2_Sta = 3 ApaMsgTxt_D2_Sta = A | 2.自动泊车界面显示“TCS被关闭” |  | P1 | 功能 | 手动测试 | R6 | Pass |  |  |  |  | SOC:20221118_LB_DCV0_ENG01 MCU:20221118_LB_DCV0_ENG01 | 2022-11-15 | 李可可 | 台架
27 | SYNC+_Z0081 | 1-4 自动泊车 | 通过Parking按键进入Parking界面显示APA系统不可用，因为APA系统检测到拖车，要使用APA,您需要松开拖车或连接到拖车模块的设备 | 1.车辆点火启动 2.车辆存在Parking物理按键 3.车辆支持Auto Parking功能 | 1.任意界面点击Parking物理按键 2.3AE ApaSys_D2_Sta = 3 ApaMsgTxt_D2_Sta = B | 2.自动泊车界面显示无法使用，拖车连接 |  | P1 | 功能 | 手动测试 | R6 | Pass |  |  |  |  | SOC:20221118_LB_DCV0_ENG01 MCU:20221118_LB_DCV0_ENG01 | 2022-11-15 | 李可可 | 台架
28 | SYNC+_Z0081 | 1-4 自动泊车 | 传感器阻塞 | 1.车辆点火启动 2.车辆存在Parking物理按键 3.车辆支持Auto Parking功能 | 1.任意界面点击Parking物理按键 2.3AE ApaSys_D2_Sta = 3 ApaMsgTxt_D2_Sta = C | 2.自动泊车界面显示无法使用，传感器阻塞 |  | P1 | 功能 | 手动测试 | R6 | Pass |  |  |  |  | SOC:20221118_LB_DCV0_ENG01 MCU:20221118_LB_DCV0_ENG01 | 2022-11-15 | 李可可 | 台架
29 | SYNC+_Z0081 | 1-4 自动泊车 | 无法使用 | 1.车辆点火启动 2.车辆存在Parking物理按键 3.车辆支持Auto Parking功能 | 1.任意界面点击Parking物理按键 2.3AE ApaSys_D2_Sta = 3 ApaMsgTxt_D2_Sta ！= 8/A/B/C | 2.自动泊车界面显示无法使用 |  | P1 | 功能 | 手动测试 | R6 | Pass |  |  |  |  | SOC:20221118_LB_DCV0_ENG01 MCU:20221118_LB_DCV0_ENG01 | 2022-11-15 | 李可可 | 台架
30 | SYNC+_Z0081 | 1-4 自动泊车 | 泊车辅助不可用，两侧均被阻塞 | 1.车辆点火启动 2.车辆存在Parking物理按键 3.车辆支持Auto Parking功能 | 1.任意界面点击Parking物理按键 2.3AE ApaSys_D2_Sta = A | 2.自动泊车界面显示泊车辅助不可用，两侧均被阻塞 |  | P1 | 功能 | 手动测试 | R6 | Pass |  |  |  |  | SOC:20221118_LB_DCV0_ENG01 MCU:20221118_LB_DCV0_ENG01 | 2022-11-15 | 李可可 | 台架
31 | SYNC+_Z0081 | Clockwise turn（顺时针旋转） | 顺时针旋转，提高音量 | 1.音频已打开 | 1.顺时针旋转按钮 | 1.调高音量 |  | P0 | 功能 | 手动测试 | R6 | NT |  |  |  |  | SOC:20221118_LB_DCV0_ENG01 MCU:20221118_LB_DCV0_ENG01 | 2022-11-15 | 李可可 | 台架
32 | SYNC+_Z0081 | Clockwise turn（顺时针旋转） | 顺时针旋转，无动作 | 1.音频未打开 | 1.顺时针旋转按钮 | 1.无作用 |  | P1 | 功能 | 手动测试 | R6 | NT |  |  |  |  | SOC:20221118_LB_DCV0_ENG01 MCU:20221118_LB_DCV0_ENG01 | 2022-11-15 | 李可可 | 台架
33 | SYNC+_Z0081 | Counter-clockwise turn（逆时针旋转） | 逆时针旋转，降低音量 | 1.音频已打开 | 1.顺时针旋转按钮 | 1.降低音量 |  | P0 | 功能 | 手动测试 | R6 | NT |  |  |  |  | SOC:20221118_LB_DCV0_ENG01 MCU:20221118_LB_DCV0_ENG01 | 2022-11-15 | 李可可 | 台架
34 | SYNC+_Z0081 | Counter-clockwise turn（逆时针旋转） | 逆时针旋转，无动作 | 1.音频未打开 | 1.顺时针旋转按钮 | 1.无作用 |  | P1 | 功能 | 手动测试 | R6 | NT |  |  |  |  | SOC:20221118_LB_DCV0_ENG01 MCU:20221118_LB_DCV0_ENG01 | 2022-11-15 | 李可可 | 台架
35 | SYNC+_Z0081 | Press（or touch sense） | IVI系统打开，电话未激活，短按可以激活/禁用音频系统 | 1.IVI系统打开 2.未在通话状态 | 1.按下audio power On/Off按键 | 1.激活/禁用音频系统 |  | P1 | 功能 | 手动测试 | R6 | NT |  |  |  |  | SOC:20221118_LB_DCV0_ENG01 MCU:20221118_LB_DCV0_ENG01 | 2022-11-15 | 李可可 | 台架
36 | SYNC+_Z0081 | Press（or touch sense） | IVI系统打开，处于通话状态，短按无作用 | 1.IVI系统打开 2.在通话状态 | 1.按下audio power On/Off按键 | 1.无作用 |  | P1 | 功能 | 手动测试 | R6 | NT |  |  |  |  | SOC:20221118_LB_DCV0_ENG01 MCU:20221118_LB_DCV0_ENG01 | 2022-11-15 | 李可可 | 台架
37 | SYNC+_Z0081 | Drive Mode | 短按硬按键（TBD），可以选择驾驶模式 | 1.DET配置DE01 Selectable Drive Mode = 0x1(Enabled) 2.信号420 切换模式：ActvDrvMde_D2_Stat =0 SelDrvMdePos01~05=0X1 信号44E | 1.短按硬按键（TBD） | 1.进入驾驶模式界面，可正常选择驾驶模式 |  | P0 | 功能 | 手动测试 | R6 | Pass |  |  |  |  | SOC:20221118_LB_DCV0_ENG01 MCU:20221118_LB_DCV0_ENG01 | 2022-11-15 | 李可可 | 台架
38 | SYNC+_Z0081 | Drive Mode | 选择标准驾驶模式 | 1.进入驾驶模式界面 | 1.选择标准模式 | 1.标准模式为选中态 |  | P1 | 功能 | 手动测试 | R6 | Pass |  |  |  |  | SOC:20221118_LB_DCV0_ENG01 MCU:20221118_LB_DCV0_ENG01 | 2022-11-15 | 李可可 | 台架
39 | SYNC+_Z0081 | Drive Mode | 选择运动驾驶模式 | 1.进入驾驶模式界面 | 1.选择运动模式 | 1.运动模式为选中态 |  | P1 | 功能 | 手动测试 | R6 | Pass |  |  |  |  | SOC:20221118_LB_DCV0_ENG01 MCU:20221118_LB_DCV0_ENG01 | 2022-11-15 | 李可可 | 台架
40 | SYNC+_Z0081 | Drive Mode | 选择经济驾驶模式 | 1.进入驾驶模式界面 | 1.选择经济模式 | 1.经济模式为选中态 |  | P1 | 功能 | 手动测试 | R6 | Pass |  |  |  |  | SOC:20221118_LB_DCV0_ENG01 MCU:20221118_LB_DCV0_ENG01 | 2022-11-15 | 李可可 | 台架
41 | SYNC+_Z0081 | Drive Mode | 选择湿滑驾驶模式 | 1.进入驾驶模式界面 | 1.选择湿滑模式 | 1.湿滑模式为选中态 |  | P1 | 功能 | 手动测试 | R6 | Pass |  |  |  |  | SOC:20221118_LB_DCV0_ENG01 MCU:20221118_LB_DCV0_ENG01 | 2022-11-15 | 李可可 | 台架
42 | SYNC+_Z0081 | Drive Mode | 选择泥泞驾驶模式 | 1.进入驾驶模式界面 | 1.选择泥泞模式 | 1.泥泞模式为选中态 |  | P1 | 功能 | 手动测试 | R6 | Pass |  |  |  |  | SOC:20221118_LB_DCV0_ENG01 MCU:20221118_LB_DCV0_ENG01 | 2022-11-15 | 李可可 | 台架
43 | SYNC+_Z0081 | Drive Mode | 已选择标准模式，切换为运动模式 | 1.进入驾驶模式界面 2.已选择标准模式 | 1.选择运动模式 | 1.运动模式切换为选中态；标准模式切换为可选择态 |  | P2 | 功能 | 手动测试 | R6 | Pass |  |  |  |  | SOC:20221118_LB_DCV0_ENG01 MCU:20221118_LB_DCV0_ENG01 | 2022-11-15 | 李可可 | 台架
44 | SYNC+_Z0081 | Drive Mode | 已选择标准模式，切换为经济模式 | 1.进入驾驶模式界面 2.已选择标准模式 | 1.选择经济模式 | 1.经济模式切换为选中态；标准模式切换为可选择态 |  | P2 | 功能 | 手动测试 | R6 | Pass |  |  |  |  | SOC:20221118_LB_DCV0_ENG01 MCU:20221118_LB_DCV0_ENG01 | 2022-11-15 | 李可可 | 台架
45 | SYNC+_Z0081 | Drive Mode | 已选择标准模式，切换为湿滑模式 | 1.进入驾驶模式界面 2.已选择标准模式 | 1.选择湿滑模式 | 1.湿滑模式切换为选中态；标准模式切换为可选择态 |  | P2 | 功能 | 手动测试 | R6 | Pass |  |  |  |  | SOC:20221118_LB_DCV0_ENG01 MCU:20221118_LB_DCV0_ENG01 | 2022-11-15 | 李可可 | 台架
46 | SYNC+_Z0081 | Drive Mode | 已选择标准模式，切换为泥泞模式 | 1.进入驾驶模式界面 2.已选择标准模式 | 1.选择泥泞模式 | 1.泥泞模式切换为选中态；标准模式切换为可选择态 |  | P2 | 功能 | 手动测试 | R6 | Pass |  |  |  |  | SOC:20221118_LB_DCV0_ENG01 MCU:20221118_LB_DCV0_ENG01 | 2022-11-15 | 李可可 | 台架
47 | SYNC+_Z0081 | Drive Mode | 已选择运动模式，切换为标准模式 | 1.进入驾驶模式界面 2.已选择运动模式 | 1.选择标准模式 | 1.标准模式切换为选中态；运动模式切换为可选择态 |  | P3 | 功能 | 手动测试 | R6 | Pass |  |  |  |  | SOC:20221118_LB_DCV0_ENG01 MCU:20221118_LB_DCV0_ENG01 | 2022-11-15 | 李可可 | 台架
48 | SYNC+_Z0081 | Drive Mode | 已选择运动模式，切换为经济模式 | 1.进入驾驶模式界面 2.已选择运动模式 | 1.选择经济模式 | 1.经济模式切换为选中态；运动模式切换为可选择态 |  | P3 | 功能 | 手动测试 | R6 | Pass |  |  |  |  | SOC:20221118_LB_DCV0_ENG01 MCU:20221118_LB_DCV0_ENG01 | 2022-11-15 | 李可可 | 台架
49 | SYNC+_Z0081 | Drive Mode | 已选择运动模式，切换为湿滑模式 | 1.进入驾驶模式界面 2.已选择运动模式 | 1.选择湿滑模式 | 1.湿滑模式切换为选中态；运动模式切换为可选择态 |  | P3 | 功能 | 手动测试 | R6 | Pass |  |  |  |  | SOC:20221118_LB_DCV0_ENG01 MCU:20221118_LB_DCV0_ENG01 | 2022-11-15 | 李可可 | 台架
50 | SYNC+_Z0081 | Drive Mode | 已选择运动模式，切换为泥泞模式 | 1.进入驾驶模式界面 2.已选择运动模式 | 1.选择泥泞模式 | 1.泥泞模式切换为选中态；运动模式切换为可选择态 |  | P3 | 功能 | 手动测试 | R6 | Pass |  |  |  |  | SOC:20221118_LB_DCV0_ENG01 MCU:20221118_LB_DCV0_ENG01 | 2022-11-15 | 李可可 | 台架
51 | SYNC+_Z0081 | Drive Mode | 已选择经济模式，切换为运动模式 | 1.进入驾驶模式界面 2.已选择经济模式 | 1.选择运动模式 | 1.运动模式切换为选中态；经济模式切换为可选择态 |  | P3 | 功能 | 手动测试 | R6 | Pass |  |  |  |  | SOC:20221118_LB_DCV0_ENG01 MCU:20221118_LB_DCV0_ENG01 | 2022-11-15 | 李可可 | 台架
52 | SYNC+_Z0081 | Drive Mode | 已选择经济模式，切换为标准模式 | 1.进入驾驶模式界面 2.已选择经济模式 | 1.选择标准模式 | 1.标准模式切换为选中态；经济模式切换为可选择态 |  | P3 | 功能 | 手动测试 | R6 | Pass |  |  |  |  | SOC:20221118_LB_DCV0_ENG01 MCU:20221118_LB_DCV0_ENG01 | 2022-11-15 | 李可可 | 台架
53 | SYNC+_Z0081 | Drive Mode | 已选择经济模式，切换为湿滑模式 | 1.进入驾驶模式界面 2.已选择经济模式 | 1.选择湿滑模式 | 1.湿滑模式切换为选中态；经济模式切换为可选择态 |  | P3 | 功能 | 手动测试 | R6 | Pass |  |  |  |  | SOC:20221118_LB_DCV0_ENG01 MCU:20221118_LB_DCV0_ENG01 | 2022-11-15 | 李可可 | 台架
54 | SYNC+_Z0081 | Drive Mode | 已选择经济模式，切换为泥泞模式 | 1.进入驾驶模式界面 2.已选择经济模式 | 1.选择泥泞模式 | 1.泥泞模式切换为选中态；经济模式切换为可选择态 |  | P3 | 功能 | 手动测试 | R6 | Pass |  |  |  |  | SOC:20221118_LB_DCV0_ENG01 MCU:20221118_LB_DCV0_ENG01 | 2022-11-15 | 李可可 | 台架
55 | SYNC+_Z0081 | Drive Mode | 已选择湿滑模式，切换为运动模式 | 1.进入驾驶模式界面 2.已选择湿滑模式 | 1.选择运动模式 | 1.运动模式切换为选中态；湿滑模式切换为可选择态 |  | P3 | 功能 | 手动测试 | R6 | Pass |  |  |  |  | SOC:20221118_LB_DCV0_ENG01 MCU:20221118_LB_DCV0_ENG01 | 2022-11-15 | 李可可 | 台架
56 | SYNC+_Z0081 | Drive Mode | 已选择湿滑模式，切换为经济模式 | 1.进入驾驶模式界面 2.已选择湿滑模式 | 1.选择经济模式 | 1.经济模式切换为选中态；湿滑模式切换为可选择态 |  | P3 | 功能 | 手动测试 | R6 | Pass |  |  |  |  | SOC:20221118_LB_DCV0_ENG01 MCU:20221118_LB_DCV0_ENG01 | 2022-11-15 | 李可可 | 台架
57 | SYNC+_Z0081 | Drive Mode | 已选择湿滑模式，切换为标准模式 | 1.进入驾驶模式界面 2.已选择湿滑模式 | 1.选择标准模式 | 1.标准模式切换为选中态；湿滑模式切换为可选择态 |  | P3 | 功能 | 手动测试 | R6 | Pass |  |  |  |  | SOC:20221118_LB_DCV0_ENG01 MCU:20221118_LB_DCV0_ENG01 | 2022-11-15 | 李可可 | 台架
58 | SYNC+_Z0081 | Drive Mode | 已选择湿滑模式，切换为泥泞模式 | 1.进入驾驶模式界面 2.已选择湿滑模式 | 1.选择泥泞模式 | 1.泥泞模式切换为选中态；湿滑模式切换为可选择态 |  | P3 | 功能 | 手动测试 | R6 | Pass |  |  |  |  | SOC:20221118_LB_DCV0_ENG01 MCU:20221118_LB_DCV0_ENG01 | 2022-11-15 | 李可可 | 台架
59 | SYNC+_Z0081 | Drive Mode | 已选择泥泞模式，切换为运动模式 | 1.进入驾驶模式界面 2.已选择泥泞模式 | 1.选择运动模式 | 1.运动模式切换为选中态；泥泞模式切换为可选择态 |  | P3 | 功能 | 手动测试 | R6 | Pass |  |  |  |  | SOC:20221118_LB_DCV0_ENG01 MCU:20221118_LB_DCV0_ENG01 | 2022-11-15 | 李可可 | 台架
60 | SYNC+_Z0081 | Drive Mode | 已选择泥泞模式，切换为经济模式 | 1.进入驾驶模式界面 2.已选择泥泞模式 | 1.选择经济模式 | 1.经济模式切换为选中态；泥泞模式切换为可选择态 |  | P3 | 功能 | 手动测试 | R6 | Pass |  |  |  |  | SOC:20221118_LB_DCV0_ENG01 MCU:20221118_LB_DCV0_ENG01 | 2022-11-15 | 李可可 | 台架
61 | SYNC+_Z0081 | Drive Mode | 已选择泥泞模式，切换为湿滑模式 | 1.进入驾驶模式界面 2.已选择泥泞模式 | 1.选择湿滑模式 | 1.湿滑模式切换为选中态；泥泞模式切换为可选择态 |  | P3 | 功能 | 手动测试 | R6 | Pass |  |  |  |  | SOC:20221118_LB_DCV0_ENG01 MCU:20221118_LB_DCV0_ENG01 | 2022-11-15 | 李可可 | 台架
62 | SYNC+_Z0081 | Drive Mode | 已选择泥泞模式，切换为标准模式 | 1.进入驾驶模式界面 2.已选择泥泞模式 | 1.选择标准模式 | 1.标准模式切换为选中态；泥泞模式切换为可选择态 |  | P3 | 功能 | 手动测试 | R6 | Pass |  |  |  |  | SOC:20221118_LB_DCV0_ENG01 MCU:20221118_LB_DCV0_ENG01 | 2022-11-15 | 李可可 | 台架
63 | SYNC+_Z0081 | Drive Mode | 驾驶模式界面标准模式不可用，则置灰显示 | 1.标准驾驶模式不可用 | 1.短按硬按键（TBD） 2.查看驾驶模式显示 | 1.进入驾驶模式界面 2.标准模式为置灰状态 |  | P1 | 功能 | 手动测试 | R6 | Pass |  |  |  |  | SOC:20221118_LB_DCV0_ENG01 MCU:20221118_LB_DCV0_ENG01 | 2022-11-15 | 李可可 | 台架
64 | SYNC+_Z0081 | Drive Mode | 驾驶模式界面标准模式不可用，点击无作用 | 1.标准驾驶模式不可用 2.进入驾驶模式界面 | 1.点击标准模式 | 1.点击无作用 |  | P2 | 功能 | 手动测试 | R6 | Pass |  |  |  |  | SOC:20221118_LB_DCV0_ENG01 MCU:20221118_LB_DCV0_ENG01 | 2022-11-15 | 李可可 | 台架
65 | SYNC+_Z0081 | Drive Mode | 驾驶模式界面运动模式不可用，则置灰显示 | 1.运动驾驶模式不可用 | 1.短按硬按键（TBD） 2.查看驾驶模式显示 | 1.进入驾驶模式界面 2.运动模式为置灰状态 |  | P1 | 功能 | 手动测试 | R6 | Pass |  |  |  |  | SOC:20221118_LB_DCV0_ENG01 MCU:20221118_LB_DCV0_ENG01 | 2022-11-15 | 李可可 | 台架
66 | SYNC+_Z0081 | Drive Mode | 驾驶模式界面运动模式不可用，点击无作用 | 1.运动驾驶模式不可用 2.进入驾驶模式界面 | 1.点击运动模式 | 1.点击无作用 |  | P2 | 功能 | 手动测试 | R6 | Pass |  |  |  |  | SOC:20221118_LB_DCV0_ENG01 MCU:20221118_LB_DCV0_ENG01 | 2022-11-15 | 李可可 | 台架
67 | SYNC+_Z0081 | Drive Mode | 驾驶模式界面经济模式不可用，则置灰显示 | 1.经济驾驶模式不可用 | 1.短按硬按键（TBD） 2.查看驾驶模式显示 | 1.进入驾驶模式界面 2.经济模式为置灰状态 |  | P1 | 功能 | 手动测试 | R6 | Pass |  |  |  |  | SOC:20221118_LB_DCV0_ENG01 MCU:20221118_LB_DCV0_ENG01 | 2022-11-15 | 李可可 | 台架
68 | SYNC+_Z0081 | Drive Mode | 驾驶模式界面经济模式不可用，点击无作用 | 1.经济驾驶模式不可用 2.进入驾驶模式界面 | 1.点击经济模式 | 1.点击无作用 |  | P2 | 功能 | 手动测试 | R6 | Pass |  |  |  |  | SOC:20221118_LB_DCV0_ENG01 MCU:20221118_LB_DCV0_ENG01 | 2022-11-15 | 李可可 | 台架
69 | SYNC+_Z0081 | Drive Mode | 驾驶模式界面湿滑模式不可用，则置灰显示 | 1.湿滑驾驶模式不可用 | 1.短按硬按键（TBD） 2.查看驾驶模式显示 | 1.进入驾驶模式界面 2.湿滑模式为置灰状态 |  | P1 | 功能 | 手动测试 | R6 | Pass |  |  |  |  | SOC:20221118_LB_DCV0_ENG01 MCU:20221118_LB_DCV0_ENG01 | 2022-11-15 | 李可可 | 台架
70 | SYNC+_Z0081 | Drive Mode | 驾驶模式界面湿滑模式不可用，点击无作用 | 1.湿滑驾驶模式不可用 2.进入驾驶模式界面 | 1.点击湿滑模式 | 1.点击无作用 |  | P2 | 功能 | 手动测试 | R6 | Pass |  |  |  |  | SOC:20221118_LB_DCV0_ENG01 MCU:20221118_LB_DCV0_ENG01 | 2022-11-15 | 李可可 | 台架
71 | SYNC+_Z0081 | Drive Mode | 驾驶模式界面泥泞模式不可用，则置灰显示 | 1.泥泞驾驶模式不可用 | 1.短按硬按键（TBD） 2.查看驾驶模式显示 | 1.进入驾驶模式界面 2.泥泞模式为置灰状态 |  | P1 | 功能 | 手动测试 | R6 | Pass |  |  |  |  | SOC:20221118_LB_DCV0_ENG01 MCU:20221118_LB_DCV0_ENG01 | 2022-11-15 | 李可可 | 台架
72 | SYNC+_Z0081 | Drive Mode | 驾驶模式界面泥泞模式不可用，点击无作用 | 1.泥泞驾驶模式不可用 2.进入驾驶模式界面 | 1.点击泥泞模式 | 1.点击无作用 |  | P2 | 功能 | 手动测试 | R6 | Pass |  |  |  |  | SOC:20221118_LB_DCV0_ENG01 MCU:20221118_LB_DCV0_ENG01 | 2022-11-15 | 李可可 | 台架
73 | SYNC+_Z0081 | Drive Mode | 驾驶模式界面，点击空白区域，取消驾驶模式弹窗 | 1.驾驶模式界面 | 1.点击空白区域 | 1.收起驾驶模式弹窗 |  | P2 | 功能 | 手动测试 | R6 | Pass |  |  |  |  | SOC:20221118_LB_DCV0_ENG01 MCU:20221118_LB_DCV0_ENG01 | 2022-11-15 | 李可可 | 台架
74 | SYNC+_Z0081 | Drive Mode | 驾驶模式界面，点击左上角”X“图标，取消驾驶模式弹窗 | 1.驾驶模式界面 | 1.点击左上角”X“图标 | 1.收起驾驶模式弹窗 |  | P2 | 功能 | 手动测试 | R6 | Pass |  |  |  |  | SOC:20221118_LB_DCV0_ENG01 MCU:20221118_LB_DCV0_ENG01 | 2022-11-15 | 李可可 | 台架
75 | SYNC+_Z0081 | 其他物理按键 | 其他物理按键-组合按键请求-drive mode+audio power on/Off | N/A | 1.按下drive mode按键 2.再按下audio power on/Off按键 | 1.进入驾驶模式界面，可正常选择驾驶模式 2.不响应 |  | P1 | 功能 | 手动测试 | R6 | NT |  |  |  |  | SOC:20221118_LB_DCV0_ENG01 MCU:20221118_LB_DCV0_ENG01 | 2022-11-15 | 李可可 | 台架
76 | SYNC+_Z0081 | 其他物理按键 | 其他物理按键-组合按键请求-audio power on/Off+drive mode | N/A | 1.按下audio power on/Off按键 2.再按下drive mode按键 | 1.激活/禁用音频系统 2.不响应 |  | P1 | 功能 | 手动测试 | R6 | NT |  |  |  |  | SOC:20221118_LB_DCV0_ENG01 MCU:20221118_LB_DCV0_ENG01 | 2022-11-15 | 李可可 | 台架
77 | SYNC+_Z0081 | 其他物理按键 | 其他物理按键-组合按键请求-drive mode按键抬起后再按下audio power on/Off | N/A | 1.按下drive mode按键，再抬起 2.再按下audio power on/Off按键，再抬起 | 1.进入驾驶模式界面，可正常选择驾驶模式 2.激活/禁用音频系统 |  | P1 | 功能 | 手动测试 | R6 | NT |  |  |  |  | SOC:20221118_LB_DCV0_ENG01 MCU:20221118_LB_DCV0_ENG01 | 2022-11-15 | 李可可 | 台架
78 | SYNC+_Z0081 | 其他物理按键 | 其他物理按键-组合按键请求-audio power on/Off按键抬起后再按下drive mode | N/A | 1.按下audio power on/Off按键，再抬起 2.再按下drive mode按键，再抬起 | 1.激活/禁用音频系统 2.进入驾驶模式界面，可正常选择驾驶模式 |  | P1 | 功能 | 手动测试 | R6 | NT |  |  |  |  | SOC:20221118_LB_DCV0_ENG01 MCU:20221118_LB_DCV0_ENG01 | 2022-11-15 | 李可可 | 台架
79 | SYNC+_Z0081 | 方向盘按键 | Volume up | audio off | 1.按下Volume up按键 2.持续按下Volume up按键 | 1.无响应 2.无响应 |  | P2 | 功能 | 手动测试 | R13 | NT |  |  |  |  | SOC:20221118_LB_DCV0_ENG01 MCU:20221118_LB_DCV0_ENG01 | 2022-11-15 | 李可可 | 台架
80 | SYNC+_Z0081 | 方向盘按键 | Volume up | 1.audio on 2.音频播放中 | 1.按下Volume up按键 2.持续按下Volume up按键 | 1.音量+1 2.音量持续增加 |  | P0 | 功能 | 手动测试 | R13 | NT |  |  |  |  | SOC:20221118_LB_DCV0_ENG01 MCU:20221118_LB_DCV0_ENG01 | 2022-11-15 | 李可可 | 台架
81 | SYNC+_Z0081 | 方向盘按键 | Volume down | audio off | 1.按下Volume down按键 2.持续按下Volume down按键 | 1.无响应 2.无响应 |  | P2 | 功能 | 手动测试 | R13 | NT |  |  |  |  | SOC:20221118_LB_DCV0_ENG01 MCU:20221118_LB_DCV0_ENG01 | 2022-11-15 | 李可可 | 台架
82 | SYNC+_Z0081 | 方向盘按键 | Volume down | 1.audio on 2.音频播放中 | 1.按下Volume down按键 2.持续按下Volume down按键 | 1.音量-1 2.音量持续降低 |  | P0 | 功能 | 手动测试 | R13 | NT |  |  |  |  | SOC:20221118_LB_DCV0_ENG01 MCU:20221118_LB_DCV0_ENG01 | 2022-11-15 | 李可可 | 台架
83 | SYNC+_Z0081 | 方向盘按键 | Seek Left | audio off | 1.按下Seek Left按键 2.持续按下Seek Left按键 | 1.无响应 2.无响应 |  | P2 | 功能 | 手动测试 | R13 | NT |  |  |  |  | SOC:20221118_LB_DCV0_ENG01 MCU:20221118_LB_DCV0_ENG01 | 2022-11-15 | 李可可 | 台架
84 | SYNC+_Z0081 | 方向盘按键 | Seek Left | 1.audio on 2.音频播放中 | 1.按下Seek Left按键 2.观察后屏&pano屏 | 1.播放上一首（DLNA除外） 2.音乐切换为上一首 |  | P0 | 功能 | 手动测试 | R13 | NT |  |  |  |  | SOC:20221118_LB_DCV0_ENG01 MCU:20221118_LB_DCV0_ENG01 | 2022-11-15 | 李可可 | 台架
85 | SYNC+_Z0082 | 方向盘按键 | Seek Left | 1.audio on 2.音频播放中 | 1.持续按下Seek Left按键 | 1.快进 |  | P0 | 功能 | 手动测试 | R13 | NT |  |  |  |  | SOC:20221118_LB_DCV0_ENG01 MCU:20221118_LB_DCV0_ENG01 | 2022-11-15 | 李可可 | 台架
86 | SYNC+_Z0083 | 方向盘按键 | Seek Right | audio off | 1.按下Seek Right按键 2.持续按下Seek Right按键 | 1.无响应 2.无响应 |  | P2 | 功能 | 手动测试 | R13 | NT |  |  |  |  | SOC:20221118_LB_DCV0_ENG01 MCU:20221118_LB_DCV0_ENG01 | 2022-11-15 | 李可可 | 台架
87 | SYNC+_Z0084 | 方向盘按键 | Seek Right | 1.audio on 2.音频播放中 | 1.按下Seek Right按键 2.观察后屏&pano屏 | 1.播放下一首（DLNA除外） 2.音乐切换为下一首 |  | P0 | 功能 | 手动测试 | R13 | NT |  |  |  |  | SOC:20221118_LB_DCV0_ENG01 MCU:20221118_LB_DCV0_ENG01 | 2022-11-15 | 李可可 | 台架
88 | SYNC+_Z0085 | 方向盘按键 | Seek Right | 1.audio on 2.音频播放中 | 1.持续按下Seek Right按键 | 1.快退 |  | P0 | 功能 | 手动测试 | R13 | NT |  |  |  |  | SOC:20221118_LB_DCV0_ENG01 MCU:20221118_LB_DCV0_ENG01 | 2022-11-15 | 李可可 | 台架
89 | SYNC+_Z0081 | 方向盘按键 | Push to talk (also known as VOICE Button) |  | 1.按下按键 | 1.打开语音界面 |  | P0 | 功能 | 手动测试 | R13 | NT |  |  |  |  | SOC:20221118_LB_DCV0_ENG01 MCU:20221118_LB_DCV0_ENG01 | 2022-11-15 | 李可可 | 台架
90 | SYNC+_Z0081 | 方向盘按键 | AcceptPhone | 1.来电中 | 1.按下按键 | 1.成功接听电话 |  | P0 | 功能 | 手动测试 | R13 | NT |  |  |  |  | SOC:20221118_LB_DCV0_ENG01 MCU:20221118_LB_DCV0_ENG01 | 2022-11-15 | 李可可 | 台架
91 | SYNC+_Z0081 | 方向盘按键 | RejectPhone | 1.来电中 | 1.按下按键 | 1.成功挂断电话 |  | P0 | 功能 | 手动测试 | R13 | NT |  |  |  |  | SOC:20221118_LB_DCV0_ENG01 MCU:20221118_LB_DCV0_ENG01 | 2022-11-15 | 李可可 | 台架
92 | SYNC+_Z0081 | 方向盘按键 | PrivacyPhone | 1.通话中 | 1.按下按键 | 1.通话音从车机转移到手机端 |  | P1 | 功能 | 手动测试 | R13 | NT |  |  |  |  | SOC:20221118_LB_DCV0_ENG01 MCU:20221118_LB_DCV0_ENG01 | 2022-11-15 | 李可可 | 台架
93 | SYNC+_Z0081 | 方向盘按键 | Mute | 1.音乐播放中 | 1.按下按键 | 1.所有音源静音，屏幕显示Mute弹窗 2.再次按下，屏幕显示取消Mute弹窗 |  | P0 | 功能 | 手动测试 | R13 | NT |  |  |  |  | SOC:20221118_LB_DCV0_ENG01 MCU:20221118_LB_DCV0_ENG01 | 2022-11-15 | 李可可 | 台架