## 修改记录
|  |  |  | 文件No. | 页数
|  |  |  | ThunderSoft-QMS-18-JL17 | 3
<Ford Phase5>项目测试用例
历史记录
版本号 | 日期 | 作者/修订者 | 制订/修改内容 |  |  | 评审人/评审日期 | 评审要求
v1.0 | 2022-02-10 | 肖文迪 | 根据测试UE需求《【611MCA&625MCA】UE_车门解锁密码_ID11_V1.0_20211227.pdf》《【611MCA&625MCA】UE_智能备用密钥_v1.0.0_20211227 (1).pdf》编写测试用例
v1.0 | 2022-05-09 | 黄钊敏 | 添加paak相关信号以及dbus命令
v1.2 | 2022-06-17 | 黄钊敏 | 添加paak相关信号以及dbus命令

## 测试报告
SYNC+_0106 PAAK 测试报告
General Information
MCU Version | 20221110_LB_DCV0_ENG |  |  | Test Date | 2022_11_14
SW Version | 20221110_LB_DCV0_ENG |  |  | Tester | 肖文迪
HW Version | B1 |  |  | Version Date | 2022_11_10
Test Environment | 手动 |  |  | Test Method | 台架
Test Results
Group | Total Cases | Pass | Fail | Block | NT | NA | Pass Rate
PAAK测试报告 | 138 | 19 | 4 | 115 | 0 | 0 | 13.77%
Highlight State Description
Block 1) 因bug：FCIVIOS-11460 block车门解锁密码为输入密码按钮高亮相关测试用例【2】 2）因bug ：FCIVIOS-11472 block车门解锁密码无toast提示相关测试用例【1】 3）因bug：FCIVIOS-11527 block bsp相关测试用例【112】
Highlight Defects
Bug ID | Title |  |  |  | Critical | Status | Remarks
FCIVIOS-11460 | Phase5_【U718】【黑盒】【必现】【Keypad】进入车门解锁密码界面未输入密码，数字键盘置灰显示和”下一步“高亮显示
FCIVIOS-11462 | Phase5_【U718】【黑盒】【必现】【Keypad】进入车门解锁密码界面输入密码，点击全部清除，加密按钮显示在提示区
FCIVIOS-11472 | Phase5_【U718】【黑盒】【必现】【Keypad】进入车门解锁密码界面输入密码，弹出弹窗选择清除，点击确定按钮，无toast提示
FCIVIOS-11527 | Phase5_【U718】【黑盒】【必现】【paak】已连接ccs，点击车控-智能备用钥匙，无法进入创建智能备用钥匙界面

## 测试用例
Case ID | Feature ID_1 | Feature ID_2 | 需求ID | 该功能在各车型上的适用性 |  |  |  |  | 标题 | 前提条件 | 操作步骤 | 预期结果 | 实际结果 | 优先级 | 用例类型 | 测试方式 | 交付节点 | 验证结果 | BUG ID | BUG 等级 | NT项分类 | 备注 | 测试版本 | 测试日期 | 测试人员
|  |  |  | U611 | U625 | TBD | TBD | TBD
Paak_1 | SYNC+_0106 |  | 车门解锁密码 | √ | √ |  |  |  | 车门解锁密码-配置字-不显示 | 1.车机正常 | 未配置 | 不显示车门解锁密码设置项 |  | P0 | 功能 | 手工测试 | Beta | Pass |  |  |  |  | SOC: 20221110_LB_DCV0_ENG MCU: 20221110_LB_DCV0_ENG | 2022-11-14 | 肖文迪
Paak_1 | SYNC+_0106 |  | 车门解锁密码 | √ | √ |  |  |  | 车门解锁密码-配置字-显示 | 1.车机正常 | 输入dbus命令： ./yfdbus_send AI.lv.ipcl.out vip2gip_diag 0x01,0x01,0xDE,0x02,0x00,0x80,0x00,0x00,0x00,0x00,0x00,0x00,0x00,0x00,0x00,0x00,0x00,0x00,0x00,0x00,0x00,0x00,0x00,0x00 | 在车辆设置显示车门解锁密码设置项 |  | P0 | 功能 | 手工测试 | Beta | Pass |  |  |  |  | SOC: 20221110_LB_DCV0_ENG MCU: 20221110_LB_DCV0_ENG | 2022-11-14 | 肖文迪
Paak_5 | SYNC+_0106 |  | 1-1 车门解锁密码 | √ | √ |  |  |  | 车门解锁密码 | 1.车机正常 | 1.点击车辆控制-车辆设置，查看界面显示 | 1.界面显示车辆解锁密码、>、收藏按钮、infobook图标 |  | P0 | 功能 | 手工测试 | Beta | Pass |  |  |  |  | SOC: 20221110_LB_DCV0_ENG MCU: 20221110_LB_DCV0_ENG | 2022-11-14 | 肖文迪
Paak_6 | SYNC+_0106 |  | 1-2 原厂密码 | √ | √ |  |  |  | 车门解锁密码-原厂密码 | 1.车机正常 2.进入车辆设置界面 | 1.点击“>”按钮， 2.未输入密码 | 1.进入车门解锁密码界面显示输入密码框+输入5位数字密码，“继续”按钮和数字键盘 2.“继续”按钮置灰显示 |  | P0 | 功能 | 手工测试 | Beta | Pass |  |  |  |  | SOC: 20221110_LB_DCV0_ENG MCU: 20221110_LB_DCV0_ENG | 2022-11-14 | 肖文迪
Paak_7 | SYNC+_0106 |  | 1-3.1 原厂密码 | √ | √ |  |  |  | 车门解锁密码-输入错误密码 | 1.车机正常 2.进入车门解锁密码界面 | 1.输入4位任意数字点击继续按钮 2.点击“重新输入”按钮 dbus命令： ./yfdbus_send AI.lv.ipcl.out vip2gip_VehicleNetwork 0x02,0x21,0x40,0x10,0x0F,0x00,0x00,0x06 | 1.弹出弹窗提示“原厂密码不匹配+重新输入”按钮 2.弹窗消失 |  | P1 | 功能 | 手工测试 | Beta | Pass |  |  |  |  | SOC: 20221110_LB_DCV0_ENG MCU: 20221110_LB_DCV0_ENG | 2022-11-14 | 肖文迪
Paak_8 | SYNC+_0106 |  | 1-3 原厂密码 | √ | √ |  |  |  | 车门解锁密码-输入错误密码 | 1.车机正常 2.进入车门解锁密码界面 | 1.输入5位任意数字密码，查看界面显示 | 1.数字键置灰显示不可点击 |  | P1 | 功能 | 手工测试 | Beta | Fail | FCIVIOS-11460 Phase5_【U718】【黑盒】【必现】【Keypad】进入车门解锁密码界面未输入密码，数字键盘置灰显示和”下一步“高亮显示 |  |  |  | SOC: 20221110_LB_DCV0_ENG MCU: 20221110_LB_DCV0_ENG | 2022-11-14 | 肖文迪
Paak_9 | SYNC+_0106 |  | 1-3 原厂密码 | √ | √ |  |  |  | 车门解锁密码-输入密码 | 1.车机正常 2.进入车门解锁密码界面 | 1.已输入密码，点击“X”按钮 | 1.密码被清空，输入框文字显示“输入5位数字” |  | P1 | 功能 | 手工测试 | Beta | Fail | FCIVIOS-11462 Phase5_【U718】【黑盒】【必现】【Keypad】进入车门解锁密码界面输入密码，点击全部清除，加密按钮显示在提示区 |  |  |  | SOC: 20221110_LB_DCV0_ENG MCU: 20221110_LB_DCV0_ENG | 2022-11-14 | 肖文迪
Paak_10 | SYNC+_0106 |  | 1-3 原厂密码 | √ | √ |  |  |  | 车门解锁密码-输入正确密码 | 1.车机正常 2.进入车门解锁密码界面 | 1.输入5位数字密码，点击“继续”按钮 2.输入dbus命令： ./yfdbus_send AI.lv.ipcl.out vip2gip_VehicleNetwork 0x02,0x21,0x40,0x10,0x0F,0x00,0x00,0x05 | 1.弹出弹窗提示“请选择添加或清除个人车门解锁密码”和“X”“清除”“添加”按钮 |  | P1 | 功能 | 手工测试 | Beta | Pass |  |  |  |  | SOC: 20221110_LB_DCV0_ENG MCU: 20221110_LB_DCV0_ENG | 2022-11-14 | 肖文迪
Paak_11 | SYNC+_0106 |  | 1-8 加载状态 | √ | √ |  |  |  | 车门解锁密码-加载状态 | 1.车机正常 2.进入车门解锁密码界面 | 1.输入5位数字密码，点击“继续”按钮 | 1.弹出弹窗“加载中” |  | P1 | 功能 | 手工测试 | Beta | Pass |  |  |  |  | SOC: 20221110_LB_DCV0_ENG MCU: 20221110_LB_DCV0_ENG | 2022-11-14 | 肖文迪
Paak_12 | SYNC+_0106 |  | 1-9 连接超时 | √ | √ |  |  |  | 车门解锁密码-连接超时 | 1.车机正常 2.进入车门解锁密码界面 | 1.输入5位数字密码，点击“继续”按钮 2.点击“取消”按钮 3.点击“重试” | 1.弹出弹窗“连接超时，请求可能未完成，请重试”显示“取消”“重试”按钮 2.弹窗消失 3.返回之前的界面 |  | P1 | 功能 | 手工测试 | Beta | Pass |  |  |  |  | SOC: 20221110_LB_DCV0_ENG MCU: 20221110_LB_DCV0_ENG | 2022-11-14 | 肖文迪
Paak_13 | SYNC+_0106 |  | 1-3 原厂密码 | √ | √ |  |  |  | 车门解锁密码-退出添加或清除个人车门解锁密码 | 1.车机正常 2.进入“请选择添加或清除个人车门解锁密码”弹窗 | 1.点击“X” | 1.返回车门解锁密码界面 |  | P2 | 功能 | 手工测试 | Beta | Pass |  |  |  |  | SOC: 20221110_LB_DCV0_ENG MCU: 20221110_LB_DCV0_ENG | 2022-11-14 | 肖文迪
Paak_14 | SYNC+_0106 |  | 1-3 原厂密码 | √ | √ |  |  |  | 车门解锁密码-清除个人车门解锁密码 | 1.车机正常 2.进入“请选择添加或清除个人车门解锁密码”弹窗 | 1.dbus命令： ./yfdbus_send AI.lv.ipcl.out vip2gip_VehicleNetwork 0x02,0x21,0x40,0x10,0x0F,0x00,0x00,0x05 1.点击“清除”按钮 2.点击“取消”按钮 3.点击“确定”按钮 4.输入dbus命令： ./yfdbus_send AI.lv.ipcl.out vip2gip_VehicleNetwork 0x02,0x21,0x40,0x10,0x0F,0x00,0x00,0x03 | 1.弹出弹窗“确定清除个人车门解锁密码？”显示“取消”“确定”按钮 2.弹窗消失 3.toast提示“个人车门解锁密码清除成功” |  | P1 | 功能 | 手工测试 | Beta | Fail | FCIVIOS-11472 Phase5_【U718】【黑盒】【必现】【Keypad】进入车门解锁密码界面输入密码，弹出弹窗选择清除，点击确定按钮，无toast提示 |  |  |  | SOC: 20221110_LB_DCV0_ENG MCU: 20221110_LB_DCV0_ENG | 2022-11-14 | 肖文迪
Paak_15 | SYNC+_0106 |  | 1-4 添加解锁密码 | √ | √ |  |  |  | 车门解锁密码-添加个人车门解锁密码 | 1.车机正常 2.进入“请选择添加或清除个人车门解锁密码”弹窗 | 1.点击“添加”按钮 | 1.进入添加个人车门解锁密码界面，显示密码输入框文字提示“输入5位数字密码”、“下一步”按钮、数字键盘 |  | P0 | 功能 | 手工测试 | Beta | Pass |  |  |  |  | SOC: 20221110_LB_DCV0_ENG MCU: 20221110_LB_DCV0_ENG | 2022-11-14 | 肖文迪
Paak_16 | SYNC+_0106 |  | 1-5添加解锁密码 | √ | √ |  |  |  | 车门解锁密码-添加个人车门解锁密码 | 1.车机正常 2.进入添加个人车门车锁密码界面 | 1.点击“<”按钮 | 1.返回车门解锁密码界面 |  | P1 | 功能 | 手工测试 | Beta | Pass |  |  |  |  | SOC: 20221110_LB_DCV0_ENG MCU: 20221110_LB_DCV0_ENG | 2022-11-14 | 肖文迪
Paak_17 | SYNC+_0106 |  | 1-5 添加解锁密码 | √ | √ |  |  |  | 车门解锁密码-添加个人车门解锁密码 | 1.车机正常 | 1.输入5位任意数字密码，查看界面显示 | 1.“下一步”按钮高亮显示可点击，数字键盘置灰显示 |  | P1 | 功能 | 手工测试 | Beta | Block | FCIVIOS-11460 Phase5_【U718】【黑盒】【必现】【Keypad】进入车门解锁密码界面未输入密码，数字键盘置灰显示和”下一步“高亮显示 |  |  |  | SOC: 20221110_LB_DCV0_ENG MCU: 20221110_LB_DCV0_ENG | 2022-11-14 | 肖文迪
Paak_18 | SYNC+_0106 |  | 1-6 再次输入 | √ | √ |  |  |  | 车门解锁密码-添加个人车门解锁密码 | 1.车机正常 2.输入5位数字 | 1.点击“下一步”按钮 | 1.输入框提示“输入5位数字密码”文本提示“请再次输入”“完成”按钮置灰显示 |  | P1 | 功能 | 手工测试 | Beta | Block | FCIVIOS-11460 Phase5_【U718】【黑盒】【必现】【Keypad】进入车门解锁密码界面未输入密码，数字键盘置灰显示和”下一步“高亮显示 |  |  |  | SOC: 20221110_LB_DCV0_ENG MCU: 20221110_LB_DCV0_ENG | 2022-11-14 | 肖文迪
Paak_21 | SYNC+_0106 |  | 1-6 再次输入 | √ | √ |  |  |  | 车门解锁密码-再次输入密码 | 1.车机正常 | 1.输入上次输入的5位数字密码 2.点击“完成” | 1.“完成”按钮高亮显示可点击 2.toast提示“个人车门解锁密码添加成功” |  | P1 | 功能 | 手工测试 | Beta | Block | FCIVIOS-11472 Phase5_【U718】【黑盒】【必现】【Keypad】进入车门解锁密码界面输入密码，弹出弹窗选择清除，点击确定按钮，无toast提示 |  |  |  | SOC: 20221110_LB_DCV0_ENG MCU: 20221110_LB_DCV0_ENG | 2022-11-14 | 肖文迪
Paak_19 | SYNC+_0106 |  | 1-8 加载状态 | √ | √ |  |  |  | 车门解锁密码-加载状态 | 1.车机正常 2.进入车门解锁密码界面 | 1.输入5位数字密码，点击“完成”按钮 | 1.弹出弹窗“加载中” |  | P1 | 功能 | 手工测试 | Beta | Pass |  |  |  |  | SOC: 20221110_LB_DCV0_ENG MCU: 20221110_LB_DCV0_ENG | 2022-11-14 | 肖文迪
Paak_20 | SYNC+_0106 |  | 1-9 连接超时 | √ | √ |  |  |  | 车门解锁密码-连接超时 | 1.车机正常 2.进入车门解锁密码界面 | 1.输入5位数字密码，点击“完成”按钮 2.点击“取消”按钮 3.点击“重试” | 1.弹出弹窗“连接超时，请求可能未完成，请重试”显示“取消”“重试”按钮 2.弹窗消失 3.返回之前的界面 |  | P1 | 功能 | 手工测试 | Beta | Pass |  |  |  |  | SOC: 20221110_LB_DCV0_ENG MCU: 20221110_LB_DCV0_ENG | 2022-11-14 | 肖文迪
Paak_22 | SYNC+_0106 |  | 1-7 再次输入 | √ | √ |  |  |  | 车门解锁密码-添加失败 | 1.车机正常 | 1.输入上次输入的5位数字密码 2.点击“完成” 3.点击取消按钮 4.点击确定按钮 | 2.弹出弹窗“添加车门解锁密码失败，请重试” 3.弹窗消失 4.界面回到添加个人车门解锁密码界面 |  | P1 | 功能 | 手工测试 | Beta | Pass |  |  |  |  | SOC: 20221110_LB_DCV0_ENG MCU: 20221110_LB_DCV0_ENG | 2022-11-14 | 肖文迪
Paak_23 | SYNC+_0106 |  | 1-7 再次输入 | √ | √ |  |  |  | 车门解锁密码-输入不匹配的5位数字密码 | 1.车机正常 | 1.输入与上次不同的5位数字密码，点击完成按钮 2.点击“重新输入”按钮 | 1.弹出弹窗“输入密码不匹配”和重新输入按钮 2.界面回到添加个人车门解锁密码界面 |  | P1 | 功能 | 手工测试 | Beta | Pass |  |  |  |  | SOC: 20221110_LB_DCV0_ENG MCU: 20221110_LB_DCV0_ENG | 2022-11-14 | 肖文迪
Paak_24 | SYNC+_0106 |  | 1-7 再次输入 | √ | √ |  |  |  | 车门解锁密码-密码被占用 | 1.车机正常 | 1.输入被占用的密码点击完成按钮 2.点击“重新输入”按钮 | 1.弹出弹窗“该密码已被使用，请输入其他密码”和重新输入按钮 2.界面回到添加个人车门解锁密码界面 |  | P1 | 功能 | 手工测试 | Beta | Pass |  |  |  |  | SOC: 20221110_LB_DCV0_ENG MCU: 20221110_LB_DCV0_ENG | 2022-11-14 | 肖文迪
Paak_25 | SYNC+_0106 |  | 1-1智能备用密钥-独立模式 | √ | √ |  |  |  | 智能备用密钥-配置字 | 1.车机正常 | 1.DE01 PAAK=0x1/0x2 1.DE01 PAAK=0x0（disable） | 1.显示智能备用密钥 2.不显示智能备用密钥 |  | P0 | 功能 | 手工测试 | Beta | Pass |  |  |  |  | SOC: 20221110_LB_DCV0_ENG MCU: 20221110_LB_DCV0_ENG | 2022-11-14 | 肖文迪
Paak_25 | SYNC+_0106 |  | 1-1智能备用密钥 | √ | √ |  |  |  | 智能备用密钥 | 1.车机正常 | 1.点击车辆控制-车辆设置，查看界面显示 | 1.进入车辆设置界面显示智能备用密钥，>、收藏按钮、infobook图标 |  | P0 | 功能 | 手工测试 | Beta | Pass |  |  |  |  | SOC: 20221110_LB_DCV0_ENG MCU: 20221110_LB_DCV0_ENG | 2022-11-14 | 肖文迪
Paak_30 | SYNC+_0106 |  | 1-1.3调取连接设置提醒弹窗 | √ | √ |  |  |  | 调取连接设置提醒弹窗 | 1.车机正常 2.车辆未连接设备 | 1.点击“>”按钮 2.点击取消按钮 3.点击设置按钮 | 1.弹出连接设置提醒弹窗 2.弹窗消失 3.进入到设置界面 |  | P1 | 功能 | 手工测试 | Beta | Pass |  |  |  |  | SOC: 20221110_LB_DCV0_ENG MCU: 20221110_LB_DCV0_ENG | 2022-11-14 | 肖文迪
Paak_31 | SYNC+_0106 |  | 1-2 智能备用钥匙 | √ | √ |  |  |  | 进入智能备用密钥 | 1.车机正常 2.车辆连接设备 | 1.点击“>”按钮 | 1.进入智能备用钥匙界面，界面显示创建智能备用密钥、重置智能备用密钥、删除智能备用密钥、infobook图标 |  | P0 | 功能 | 手工测试 | Beta | Fail | FCIVIOS-11527 Phase5_【U718】【黑盒】【必现】【paak】已连接ccs，点击车控-智能备用钥匙，无法进入创建智能备用钥匙界面 |  |  |  | SOC: 20221110_LB_DCV0_ENG MCU: 20221110_LB_DCV0_ENG | 2022-11-14 | 肖文迪
Paak_32 | SYNC+_0106 |  | 1-2 智能备用钥匙 | √ | √ |  |  |  | 进入智能备用密钥 | 1.车机正常 2.车辆连接设备 | 1.进入智能备用密钥界面，点击infobook图标 | 1.弹出infobook弹窗文本说明，与UI一致 |  | P2 | 功能 | 手工测试 | Beta | Block | FCIVIOS-11527 Phase5_【U718】【黑盒】【必现】【paak】已连接ccs，点击车控-智能备用钥匙，无法进入创建智能备用钥匙界面 |  |  |  | SOC: 20221110_LB_DCV0_ENG MCU: 20221110_LB_DCV0_ENG | 2022-11-14 | 肖文迪
Paak_34 | SYNC+_0106 |  | 1-2.1车机自动检测到未设置用车辆启动密码的PaaK | √ | √ |  |  |  | 智能备用密钥 | 1.车机正常 2.车辆连接设备 （未设置车辆启动密码的Paak设备且车辆已启动、并且在P档时待确定） | 1.发送CAN信号： 0x26A IgnPsswrdSetup_B_Rq=Active （实车：未设置车辆启动密码的Paak设备且车辆已启动、并且在P档时） 2.点击稍后按钮 3.点击立即创建按钮 | 1.弹出创建智能备用密钥弹窗 2.弹窗关闭 3.进入创建智能备用密钥界面 |  | P1 | 功能 | 手工测试 | Beta | Block | FCIVIOS-11527 Phase5_【U718】【黑盒】【必现】【paak】已连接ccs，点击车控-智能备用钥匙，无法进入创建智能备用钥匙界面 |  |  |  | SOC: 20221110_LB_DCV0_ENG MCU: 20221110_LB_DCV0_ENG | 2022-11-14 | 肖文迪
Paak_35 | SYNC+_0106 |  | 1-2.1车机自动检测到未设置用车辆启动密码的PaaK | √ | √ |  |  |  | 进入车辆设置界面 | 1.车机正常 2.车辆未连接设备 （设置车辆启动密码的Paak设备且车辆已启动待确定） | 1.车辆不在P档时点击“>”按钮（检测到手机设备） 2.发送CAN信号： 0x26A IgnPsswrdSetup_B_Rq=Active | 1.不会弹出创建智能备用密钥弹窗（不在P档弹窗提示） |  | P2 | 功能 | 手工测试 | Beta | Block | FCIVIOS-11527 Phase5_【U718】【黑盒】【必现】【paak】已连接ccs，点击车控-智能备用钥匙，无法进入创建智能备用钥匙界面 |  |  |  | SOC: 20221110_LB_DCV0_ENG MCU: 20221110_LB_DCV0_ENG | 2022-11-14 | 肖文迪
Paak_40 | SYNC+_0106 |  | 1-3 创建智能备用密钥界面 | √ | √ |  |  |  | 进入创建智能备用密钥 | 1.车机正常 | 1.查看界面显示 | 1.文本提示+继续按钮 |  | P2 | 功能 | 手工测试 | Beta | Block | FCIVIOS-11527 Phase5_【U718】【黑盒】【必现】【paak】已连接ccs，点击车控-智能备用钥匙，无法进入创建智能备用钥匙界面 |  |  |  | SOC: 20221110_LB_DCV0_ENG MCU: 20221110_LB_DCV0_ENG | 2022-11-14 | 肖文迪
Paak_41 | SYNC+_0106 |  | 1-3 创建智能备用密钥界面 | √ | √ |  |  |  | 无法接受到信号 | 1.车机正常 | 1.点击继续按钮 | 1.toast提示"系统错误，无法完成该请求" |  | P1 | 功能 | 手工测试 | Beta | Block | FCIVIOS-11527 Phase5_【U718】【黑盒】【必现】【paak】已连接ccs，点击车控-智能备用钥匙，无法进入创建智能备用钥匙界面 |  |  |  | SOC: 20221110_LB_DCV0_ENG MCU: 20221110_LB_DCV0_ENG | 2022-11-14 | 肖文迪
Paak_42 | SYNC+_0106 |  | 1-3 创建智能备用密钥界面 | √ | √ |  |  |  | 连接超时 | 1.车机正常 2.连接超时 | 1.点击继续按钮 | 1.toast提示"系统错误，无法完成该请求" |  | P2 | 功能 | 手工测试 | Beta | Block | FCIVIOS-11527 Phase5_【U718】【黑盒】【必现】【paak】已连接ccs，点击车控-智能备用钥匙，无法进入创建智能备用钥匙界面 |  |  |  | SOC: 20221110_LB_DCV0_ENG MCU: 20221110_LB_DCV0_ENG | 2022-11-14 | 肖文迪
Paak_43 | SYNC+_0106 |  | 1-3.1正在搜索所需设备 | √ | √ |  |  |  | 正在搜索所需设备 | 1.车机正常 2.接收到信号 | 1.点击继续按钮 | 1.弹出弹窗"正在搜索所需设备..." |  | P1 | 功能 | 手工测试 | Beta | Block | FCIVIOS-11527 Phase5_【U718】【黑盒】【必现】【paak】已连接ccs，点击车控-智能备用钥匙，无法进入创建智能备用钥匙界面 |  |  |  | SOC: 20221110_LB_DCV0_ENG MCU: 20221110_LB_DCV0_ENG | 2022-11-14 | 肖文迪
Paak_44 | SYNC+_0106 |  | 1-3.2 未找到所需设备 | √ | √ |  |  |  | 未找到所需设备 | 1.车机正常 2.车没无遥控钥匙未设置LBI的paak | 1.点击继续按钮，发送dbus命令： yfdbus_send AI.lv.ipcl.out vip2gip_VehicleNetwork 0x02,0x21,0x70,0x22,0x05,0x00,0x00,0xBA,0x32,0x01,0x00,0x04,0x02,0x00 2.点击取消按钮 3.点击重试 | 1.弹出弹窗"未找到所需设备请确..." 2.弹窗消失 3.重新搜索 |  | P2 | 功能 | 手工测试 | Beta | Block | FCIVIOS-11527 Phase5_【U718】【黑盒】【必现】【paak】已连接ccs，点击车控-智能备用钥匙，无法进入创建智能备用钥匙界面 |  |  |  | SOC: 20221110_LB_DCV0_ENG MCU: 20221110_LB_DCV0_ENG | 2022-11-14 | 肖文迪
Paak_45 | SYNC+_0106 |  | 1-3.3 钥匙已连接 | √ | √ |  |  |  | 钥匙已连接 | 1.车机正常 2.遥控钥匙及手机钥匙都在车内（已设置连接） | 1.点击继续按钮,发送dbus命令（待确定） 2.点击关闭按钮 | 1.弹出弹窗"智能手机钥匙已设置过备用密钥" 2.弹窗关闭 |  | P2 | 功能 | 手工测试 | Beta | Block | FCIVIOS-11527 Phase5_【U718】【黑盒】【必现】【paak】已连接ccs，点击车控-智能备用钥匙，无法进入创建智能备用钥匙界面 |  |  |  | SOC: 20221110_LB_DCV0_ENG MCU: 20221110_LB_DCV0_ENG | 2022-11-14 | 肖文迪
Paak_46 | SYNC+_0106 |  | 1-4手机钥匙列表 | √ | √ |  |  |  | 手机钥匙列表 | 1.车机正常 2.遥控钥匙及手机钥匙都在车内（未设置连接） | 1.点击继续按钮，驶入dbus命令： yfdbus_send AI.lv.ipcl.out vip2gip_VehicleNetwork 0x02,0x21,0x70,0x22,0x05,0x00,0x00,0xBA,0x32,0x01,0x00,0x04,0x04,0x3E,0x23,0xE8,0x16,0x00,0x39,0x59,0x4A,0x33,0x89,0x4F,0x65,0x64,0xE1,0xB1,0x34,0x02,0x01,0x59,0x67,0x4E,0x88,0x4C,0x50,0x65,0x00,0x00,0x02,0x07,0x8D,0x3A,0x91,0xD1,0x00,0x00 2.设置设备名称字段 | 1.进入选择要设置的智能手机钥匙和设备名称 2.设备支持字段上线-16字符/中文5字符 |  | P1 | 功能 | 手工测试 | Beta | Block | FCIVIOS-11527 Phase5_【U718】【黑盒】【必现】【paak】已连接ccs，点击车控-智能备用钥匙，无法进入创建智能备用钥匙界面 |  |  |  | SOC: 20221110_LB_DCV0_ENG MCU: 20221110_LB_DCV0_ENG | 2022-11-14 | 肖文迪
Paak_47 | SYNC+_0106 |  | 1-4.1 首次输入备用车辆启动密码输入页 | √ | √ |  |  |  | 进入选择要设置的智能手机钥匙 | 1.车机正常 | 1.点击">"按钮查看显示 2.未输入密码 | 1.进入输入密码界面，界面与UI一致 2.继续按钮置灰显示，密码等级为灰色 |  | P1 | 功能 | 手工测试 | Beta | Block | FCIVIOS-11527 Phase5_【U718】【黑盒】【必现】【paak】已连接ccs，点击车控-智能备用钥匙，无法进入创建智能备用钥匙界面 |  |  |  | SOC: 20221110_LB_DCV0_ENG MCU: 20221110_LB_DCV0_ENG | 2022-11-14 | 肖文迪
Paak_48 | SYNC+_0106 |  | 1-4.1 首次输入备用车辆启动密码输入页 | √ | √ |  |  |  | 进入选择要设置的智能手机钥匙 | 1.车机正常 | 1.点击"<"按钮查看显示 | 1.返回智能备用密钥首页面 |  | P1 | 功能 | 手工测试 | Beta | Block | FCIVIOS-11527 Phase5_【U718】【黑盒】【必现】【paak】已连接ccs，点击车控-智能备用钥匙，无法进入创建智能备用钥匙界面 |  |  |  | SOC: 20221110_LB_DCV0_ENG MCU: 20221110_LB_DCV0_ENG | 2022-11-14 | 肖文迪
Paak_49 | SYNC+_0106 |  | 1-4.2 输入密码 | √ | √ |  |  |  | 等级密码弱 | 1.车机正常 | 1.输入纯数字为10位数时查看显示 | 1.密码等级弱，密码等级样式为红色 |  | P2 | 功能 | 手工测试 | Beta | Block | FCIVIOS-11527 Phase5_【U718】【黑盒】【必现】【paak】已连接ccs，点击车控-智能备用钥匙，无法进入创建智能备用钥匙界面 |  |  |  | SOC: 20221110_LB_DCV0_ENG MCU: 20221110_LB_DCV0_ENG | 2022-11-14 | 肖文迪
Paak_50 | SYNC+_0106 |  | 1-4.2 输入密码 | √ | √ |  |  |  | 等级密码弱 | 1.车机正常 | 1.输入数字+英文字母为6位数时查看显示 | 1.密码等级弱，密码等级样式为红色 |  | P2 | 功能 | 手工测试 | Beta | Block | FCIVIOS-11527 Phase5_【U718】【黑盒】【必现】【paak】已连接ccs，点击车控-智能备用钥匙，无法进入创建智能备用钥匙界面 |  |  |  | SOC: 20221110_LB_DCV0_ENG MCU: 20221110_LB_DCV0_ENG | 2022-11-14 | 肖文迪
Paak_51 | SYNC+_0106 |  | 1-4.2 输入密码 | √ | √ |  |  |  | 输入无效密码 | 1.车机正常 | 1.输入纯数字为9位查看显示 | 1.密码等级为无效，密码等级样式为空 |  | P2 | 功能 | 手工测试 | Beta | Block | FCIVIOS-11527 Phase5_【U718】【黑盒】【必现】【paak】已连接ccs，点击车控-智能备用钥匙，无法进入创建智能备用钥匙界面 |  |  |  | SOC: 20221110_LB_DCV0_ENG MCU: 20221110_LB_DCV0_ENG | 2022-11-14 | 肖文迪
Paak_52 | SYNC+_0106 |  | 1-4.2 输入密码 | √ | √ |  |  |  | 输入无效密码 | 1.车机正常 | 1.输入数字+英文大字母为5位时查看显示 | 1.密码等级为无效，密码等级样式为空 |  | P2 | 功能 | 手工测试 | Beta | Block | FCIVIOS-11527 Phase5_【U718】【黑盒】【必现】【paak】已连接ccs，点击车控-智能备用钥匙，无法进入创建智能备用钥匙界面 |  |  |  | SOC: 20221110_LB_DCV0_ENG MCU: 20221110_LB_DCV0_ENG | 2022-11-14 | 肖文迪
Paak_53 | SYNC+_0106 |  | 1-4.2 输入密码 | √ | √ |  |  |  | 输入无效密码 | 1.车机正常 | 1.输入数字+英文小字母为5位时查看显示 | 1.密码等级为无效，密码等级样式为空 |  | P2 | 功能 | 手工测试 | Beta | Block | FCIVIOS-11527 Phase5_【U718】【黑盒】【必现】【paak】已连接ccs，点击车控-智能备用钥匙，无法进入创建智能备用钥匙界面 |  |  |  | SOC: 20221110_LB_DCV0_ENG MCU: 20221110_LB_DCV0_ENG | 2022-11-14 | 肖文迪
Paak_54 | SYNC+_0106 |  | 1-4.2 输入密码 | √ | √ |  |  |  | 等级密码弱 | 1.车机正常 | 1.输入10位小写字母，查看显示 | 1.密码等级一般，密码等级样式位红色 |  | P2 | 功能 | 手工测试 | Beta | Block | FCIVIOS-11527 Phase5_【U718】【黑盒】【必现】【paak】已连接ccs，点击车控-智能备用钥匙，无法进入创建智能备用钥匙界面 |  |  |  | SOC: 20221110_LB_DCV0_ENG MCU: 20221110_LB_DCV0_ENG | 2022-11-14 | 肖文迪
Paak_55 | SYNC+_0106 |  | 1-4.2 输入密码 | √ | √ |  |  |  | 密码等级一般 | 1.车机正常 | 1.输入10位大写字母，查看显示 | 1.密码等级一般，密码等级样式位橙色 |  | P2 | 功能 | 手工测试 | Beta | Block | FCIVIOS-11527 Phase5_【U718】【黑盒】【必现】【paak】已连接ccs，点击车控-智能备用钥匙，无法进入创建智能备用钥匙界面 |  |  |  | SOC: 20221110_LB_DCV0_ENG MCU: 20221110_LB_DCV0_ENG | 2022-11-14 | 肖文迪
Paak_56 | SYNC+_0106 |  | 1-4.2 输入密码 | √ | √ |  |  |  | 密码等级一般 | 1.车机正常 | 1.输入9位小写字母+1个数字 | 1.密码等级一般，密码等级样式位橙色 |  | P2 | 功能 | 手工测试 | Beta | Block | FCIVIOS-11527 Phase5_【U718】【黑盒】【必现】【paak】已连接ccs，点击车控-智能备用钥匙，无法进入创建智能备用钥匙界面 |  |  |  | SOC: 20221110_LB_DCV0_ENG MCU: 20221110_LB_DCV0_ENG | 2022-11-14 | 肖文迪
Paak_57 | SYNC+_0106 |  | 1-4.2 输入密码 | √ | √ |  |  |  | 密码等级一般 | 1.车机正常 | 1.输入9位大写字母+1个数字 | 1.密码等级一般，密码等级样式位橙色 |  | P2 | 功能 | 手工测试 | Beta | Block | FCIVIOS-11527 Phase5_【U718】【黑盒】【必现】【paak】已连接ccs，点击车控-智能备用钥匙，无法进入创建智能备用钥匙界面 |  |  |  | SOC: 20221110_LB_DCV0_ENG MCU: 20221110_LB_DCV0_ENG | 2022-11-14 | 肖文迪
Paak_58 | SYNC+_0106 |  | 1-4.2 输入密码 | √ | √ |  |  |  | 密码等级好 | 1.车机正常 2.输入12位有小写字母+大写字母+数字的组合 | 1.输入1个小写字母+1个大写字母+10个数字 | 1.密码等级好，密码等级样式为黄色 |  | P2 | 功能 | 手工测试 | Beta | Block | FCIVIOS-11527 Phase5_【U718】【黑盒】【必现】【paak】已连接ccs，点击车控-智能备用钥匙，无法进入创建智能备用钥匙界面 |  |  |  | SOC: 20221110_LB_DCV0_ENG MCU: 20221110_LB_DCV0_ENG | 2022-11-14 | 肖文迪
Paak_59 | SYNC+_0106 |  | 1-4.2 输入密码 | √ | √ |  |  |  | 密码等级好 | 1.车机正常 2.输入12位有小写字母+数字+特殊字符的组合 | 1.输入1个小写字母母+1个数字+10个特殊字符 | 1.密码等级好，密码等级样式为黄色 |  | P2 | 功能 | 手工测试 | Beta | Block | FCIVIOS-11527 Phase5_【U718】【黑盒】【必现】【paak】已连接ccs，点击车控-智能备用钥匙，无法进入创建智能备用钥匙界面 |  |  |  | SOC: 20221110_LB_DCV0_ENG MCU: 20221110_LB_DCV0_ENG | 2022-11-14 | 肖文迪
Paak_60 | SYNC+_0106 |  | 1-4.2 输入密码 | √ | √ |  |  |  | 密码等级好 | 1.车机正常 2.输入12位有大写字母+数字+特殊字符的组合 | 1.输入1个大写字母+1个数字+10个特殊字符 | 1.密码等级好，密码等级样式为黄色 |  | P2 | 功能 | 手工测试 | Beta | Block | FCIVIOS-11527 Phase5_【U718】【黑盒】【必现】【paak】已连接ccs，点击车控-智能备用钥匙，无法进入创建智能备用钥匙界面 |  |  |  | SOC: 20221110_LB_DCV0_ENG MCU: 20221110_LB_DCV0_ENG | 2022-11-14 | 肖文迪
Paak_61 | SYNC+_0106 |  | 1-4.2 输入密码 | √ | √ |  |  |  | 密码等级好 | 1.车机正常 2.输入12位有大写字母+小写字母+特殊字符的组合 | 1.输入1个大写字母+1个小写字母+10个特殊字符 | 1.密码等级好，密码等级样式为黄色 |  | P2 | 功能 | 手工测试 | Beta | Block | FCIVIOS-11527 Phase5_【U718】【黑盒】【必现】【paak】已连接ccs，点击车控-智能备用钥匙，无法进入创建智能备用钥匙界面 |  |  |  | SOC: 20221110_LB_DCV0_ENG MCU: 20221110_LB_DCV0_ENG | 2022-11-14 | 肖文迪
Paak_62 | SYNC+_0106 |  | 1-4.2 输入密码 | √ | √ |  |  |  | 密码等级强 | 1.车机正常 2.输入14位有小写字母+大写字母+数字的组合 | 1.输入1个小写字母+1个大写字母+12个数字 | 1.密码等级强，密码等级样式为绿色 |  | P2 | 功能 | 手工测试 | Beta | Block | FCIVIOS-11527 Phase5_【U718】【黑盒】【必现】【paak】已连接ccs，点击车控-智能备用钥匙，无法进入创建智能备用钥匙界面 |  |  |  | SOC: 20221110_LB_DCV0_ENG MCU: 20221110_LB_DCV0_ENG | 2022-11-14 | 肖文迪
Paak_63 | SYNC+_0106 |  | 1-4.2 输入密码 | √ | √ |  |  |  | 密码等级强 | 1.车机正常 2.输入14位有小写字母+数字+特殊字符的组合 | 1.输入1个小写字母母+1个数字+12个特殊字符 | 1.密码等级强，密码等级样式为绿色 |  | P2 | 功能 | 手工测试 | Beta | Block | FCIVIOS-11527 Phase5_【U718】【黑盒】【必现】【paak】已连接ccs，点击车控-智能备用钥匙，无法进入创建智能备用钥匙界面 |  |  |  | SOC: 20221110_LB_DCV0_ENG MCU: 20221110_LB_DCV0_ENG | 2022-11-14 | 肖文迪
Paak_64 | SYNC+_0106 |  | 1-4.2 输入密码 | √ | √ |  |  |  | 密码等级强 |  | 1.输入1个大写字母+1个数字+12个特殊字符 | 1.密码等级强，密码等级样式为绿色 |  | P2 | 功能 | 手工测试 | Beta | Block | FCIVIOS-11527 Phase5_【U718】【黑盒】【必现】【paak】已连接ccs，点击车控-智能备用钥匙，无法进入创建智能备用钥匙界面 |  |  |  | SOC: 20221110_LB_DCV0_ENG MCU: 20221110_LB_DCV0_ENG | 2022-11-14 | 肖文迪
Paak_65 | SYNC+_0106 |  | 1-4.2 输入密码 | √ | √ |  |  |  | 密码等级强 | 1.车机正常 2.输入14位有大写字母+小写字母+特殊字符的组合 | 1.输入1个大写字母+1个小写字母+12个特殊字符 | 1.密码等级强，密码等级样式为绿色 |  | P2 | 功能 | 手工测试 | Beta | Block | FCIVIOS-11527 Phase5_【U718】【黑盒】【必现】【paak】已连接ccs，点击车控-智能备用钥匙，无法进入创建智能备用钥匙界面 |  |  |  | SOC: 20221110_LB_DCV0_ENG MCU: 20221110_LB_DCV0_ENG | 2022-11-14 | 肖文迪
Paak_66 | SYNC+_0106 |  | 1-4.3 请再次输入密码 | √ | √ |  |  |  | 进入再次输入密码界面 | 1.车机正常 2.输入密码 | 1.点击继续按钮 | 1.进入再次输入密码界面，界面显示与UI一致 |  | P1 | 功能 | 手工测试 | Beta | Block | FCIVIOS-11527 Phase5_【U718】【黑盒】【必现】【paak】已连接ccs，点击车控-智能备用钥匙，无法进入创建智能备用钥匙界面 |  |  |  | SOC: 20221110_LB_DCV0_ENG MCU: 20221110_LB_DCV0_ENG | 2022-11-14 | 肖文迪
Paak_67 | SYNC+_0106 |  | 1-4.3 请再次输入密码 | √ | √ |  |  |  | 进入再次输入密码界面 | 1.车机正常 | 1.点击"<"按钮查看显示 | 1.返回智能备用密钥界面 |  | P1 | 功能 | 手工测试 | Beta | Block | FCIVIOS-11527 Phase5_【U718】【黑盒】【必现】【paak】已连接ccs，点击车控-智能备用钥匙，无法进入创建智能备用钥匙界面 |  |  |  | SOC: 20221110_LB_DCV0_ENG MCU: 20221110_LB_DCV0_ENG | 2022-11-14 | 肖文迪
Paak_68 | SYNC+_0106 |  | 1-4.4 再次输入密码界面-输入密码 | √ | √ |  |  |  | 密码不匹配 | 1.车机正常 2.输入密码点击继续按钮 3.再次输入密码 | 1.点击保存按钮 2.点击重新输入按钮 | 1.弹出弹窗”密码不匹配”显示重新输入按钮 2.进入请输入密码界面 |  | P1 | 功能 | 手工测试 | Beta | Block | FCIVIOS-11527 Phase5_【U718】【黑盒】【必现】【paak】已连接ccs，点击车控-智能备用钥匙，无法进入创建智能备用钥匙界面 |  |  |  | SOC: 20221110_LB_DCV0_ENG MCU: 20221110_LB_DCV0_ENG | 2022-11-14 | 肖文迪
Paak_69 | SYNC+_0106 |  | 1-5 保存密码状态 | √ | √ |  |  |  | 密码匹配 | 1.车机正常 2.输入密码点击继续按钮 3.再次输入密码 | 1.点击保存按钮 | 1.弹窗弹窗“正在保存...” |  | P1 | 功能 | 手工测试 | Beta | Block | FCIVIOS-11527 Phase5_【U718】【黑盒】【必现】【paak】已连接ccs，点击车控-智能备用钥匙，无法进入创建智能备用钥匙界面 |  |  |  | SOC: 20221110_LB_DCV0_ENG MCU: 20221110_LB_DCV0_ENG | 2022-11-14 | 肖文迪
Paak_70 | SYNC+_0106 |  | 1-5 保存密码状态 | √ | √ |  |  |  | 连接超时（信号模拟） | 1.车机正常 2.输入密码点击继续按钮 3.再次输入密码 | 1.点击保存按钮查看显示 | 1toast提示“系统错误，无法完成该请求” |  | P2 | 功能 | 手工测试 | Beta | Block | FCIVIOS-11527 Phase5_【U718】【黑盒】【必现】【paak】已连接ccs，点击车控-智能备用钥匙，无法进入创建智能备用钥匙界面 |  |  |  | SOC: 20221110_LB_DCV0_ENG MCU: 20221110_LB_DCV0_ENG | 2022-11-14 | 肖文迪
Paak_71 | SYNC+_0106 |  | 1-5 保存密码状态 | √ | √ |  |  |  | 无法收到信号（信号模拟） | 1.车机正常 2.输入密码点击继续按钮 3.再次输入密码 | 1.点击保存按钮查看显示 | 1toast提示“系统错误，无法完成该请求” |  | P2 | 功能 | 手工测试 | Beta | Block | FCIVIOS-11527 Phase5_【U718】【黑盒】【必现】【paak】已连接ccs，点击车控-智能备用钥匙，无法进入创建智能备用钥匙界面 |  |  |  | SOC: 20221110_LB_DCV0_ENG MCU: 20221110_LB_DCV0_ENG | 2022-11-14 | 肖文迪
Paak_72 | SYNC+_0106 |  | 1-3.2 未找到所需设备 | √ | √ |  |  |  | 未找到设备 | 1.车机正常 2.遥控钥匙未设置LBI的paak都不在车内 3.输入密码点击继续按钮 4.再次输入密码 5.未连接超时 | 1.点击保存，发送dbus命令： yfdbus_send AI.lv.ipcl.out vip2gip_VehicleNetwork 0x02,0x21,0x70,0x22,0x05,0x00,0x00,0xBA,0x32,0x01,0x00,0x07,0x07,0x00 | 1.未找不到设备 |  | P2 | 功能 | 手工测试 | Beta | Block | FCIVIOS-11527 Phase5_【U718】【黑盒】【必现】【paak】已连接ccs，点击车控-智能备用钥匙，无法进入创建智能备用钥匙界面 |  |  |  | SOC: 20221110_LB_DCV0_ENG MCU: 20221110_LB_DCV0_ENG | 2022-11-14 | 肖文迪
Paak_73 | SYNC+_0106 |  | 1-5.1 密码被使用 | √ | √ |  |  |  | 密码被使用 | 1.车机正常 2.遥控钥匙未设置LBI的paak都不在车内 3.输入密码点击继续按钮 4.再次输入密码 5.设置密码与其他设备密码一致 5.未连接超时 | 1.点击保存按钮，输入dbus命令： yfdbus_send AI.lv.ipcl.out vip2gip_VehicleNetwork 0x02,0x21,0x70,0x22,0x05,0x00,0x00,0xBA,0x32,0x01,0x00,0x07,0x07,0x00 2.点击重新输入按钮 | 1.弹出弹窗“该密码已被使用，请输入其他密码” 2.进入请输入密码界面 |  | P2 | 功能 | 手工测试 | Beta | Block | FCIVIOS-11527 Phase5_【U718】【黑盒】【必现】【paak】已连接ccs，点击车控-智能备用钥匙，无法进入创建智能备用钥匙界面 |  |  |  | SOC: 20221110_LB_DCV0_ENG MCU: 20221110_LB_DCV0_ENG | 2022-11-14 | 肖文迪
Paak_74 | SYNC+_0106 |  | 1-5.2密保保存失败 | √ | √ |  |  |  | 密码保存失败 | 1.车机正常 2.遥控钥匙未设置LBI的paak都不在车内 3.输入密码点击继续按钮 4.再次输入密码 5.未连接超时 6.密码未被占用 | 1.点击保存按钮，输入dbus命令： yfdbus_send AI.lv.ipcl.out vip2gip_VehicleNetwork 0x02,0x21,0x70,0x22,0x05,0x00,0x00,0xBA,0x32,0x01,0x00,0x07,0x0C,0x00 2.点击关闭按钮 | 1.弹出弹窗“密码保存失败。请联系经销商” 2.返回车辆控制页 |  | P2 | 功能 | 手工测试 | Beta | Block | FCIVIOS-11527 Phase5_【U718】【黑盒】【必现】【paak】已连接ccs，点击车控-智能备用钥匙，无法进入创建智能备用钥匙界面 |  |  |  | SOC: 20221110_LB_DCV0_ENG MCU: 20221110_LB_DCV0_ENG | 2022-11-14 | 肖文迪
Paak_75 | SYNC+_0106 |  | 1-5.3密码保存成功 | √ | √ |  |  |  | 密码保存成功 | 1.车机正常 2.遥控钥匙未设置LBI的paak都不在车内 3.输入密码点击继续按钮 4.再次输入密码 5.未连接超时 6.密码未被占用 | 1.点击保存按钮，输入dbus命令： yfdbus_send AI.lv.ipcl.out vip2gip_VehicleNetwork 0x02,0x21,0x70,0x22,0x05,0x00,0x00,0xBA,0x32,0x01,0x00,0x07,0x0B,0x00 | 1.出现创建密钥步骤浮窗，进入车门解锁密码界面 |  | P1 | 功能 | 手工测试 | Beta | Block | FCIVIOS-11527 Phase5_【U718】【黑盒】【必现】【paak】已连接ccs，点击车控-智能备用钥匙，无法进入创建智能备用钥匙界面 |  |  |  | SOC: 20221110_LB_DCV0_ENG MCU: 20221110_LB_DCV0_ENG | 2022-11-14 | 肖文迪
Paak_76 | SYNC+_0106 |  | 2-1.创建或重置的备用车辆启动密码保存成功 | √ | √ |  |  |  | 创建或重置的备用车辆启动密码保存成功 | 1.车机正常 | 1.创建密钥步骤浮窗创建成功 2.查看界面显示 | 2.跳转至创建或重置的备用车辆启动该密码保存成功 2.界面显示车门解锁密码、infobook图标、创建心的车门解锁密码、使用当前的车门解锁密码 |  | P0 | 功能 | 手工测试 | Beta | Block | FCIVIOS-11527 Phase5_【U718】【黑盒】【必现】【paak】已连接ccs，点击车控-智能备用钥匙，无法进入创建智能备用钥匙界面 |  |  |  | SOC: 20221110_LB_DCV0_ENG MCU: 20221110_LB_DCV0_ENG | 2022-11-14 | 肖文迪
Paak_77 | SYNC+_0106 |  | 2-1.创建或重置的备用车辆启动密码保存成功 | √ | √ |  |  |  | 创建或重置的备用车辆启动密码保存成功 | 1.车机正常 | 1.点击infobook图标 | 1.文本说明“车门解锁密码由数字组成，它是基于B柱上的密码锁系统是新鲜车辆解锁功能，用户输入正确的密码即可合成功解锁车辆” |  | P1 | 功能 | 手工测试 | Beta | Block | FCIVIOS-11527 Phase5_【U718】【黑盒】【必现】【paak】已连接ccs，点击车控-智能备用钥匙，无法进入创建智能备用钥匙界面 |  |  |  | SOC: 20221110_LB_DCV0_ENG MCU: 20221110_LB_DCV0_ENG | 2022-11-14 | 肖文迪
Paak_78 | SYNC+_0106 |  | 2-1.创建或重置的备用车辆启动密码保存成功 | √ | √ |  |  |  | 创建或重置的备用车辆启动密码保存成功 | 1.车机正常 | 1.点击创建新的车门解锁密码“>”按钮 | 1.跳转创建新的车门解锁密码页面 |  | P1 | 功能 | 手工测试 | Beta | Block | FCIVIOS-11527 Phase5_【U718】【黑盒】【必现】【paak】已连接ccs，点击车控-智能备用钥匙，无法进入创建智能备用钥匙界面 |  |  |  | SOC: 20221110_LB_DCV0_ENG MCU: 20221110_LB_DCV0_ENG | 2022-11-14 | 肖文迪
Paak_79 | SYNC+_0106 |  | 2-1.1重置成功 | √ | √ |  |  |  | 创建或重置的备用车辆启动密码保存成功 | 1.车机正常 2.重置智能备用密钥 | 1.点击使用当前的车门解锁密码“>”按钮 2.点击确定按钮 | 1.弹窗弹窗“重置智能备用密钥成功”、确定按钮 2.进入智能备用密钥 |  | P1 | 功能 | 手工测试 | Beta | Block | FCIVIOS-11527 Phase5_【U718】【黑盒】【必现】【paak】已连接ccs，点击车控-智能备用钥匙，无法进入创建智能备用钥匙界面 |  |  |  | SOC: 20221110_LB_DCV0_ENG MCU: 20221110_LB_DCV0_ENG | 2022-11-14 | 肖文迪
Paak_81 | SYNC+_0106 |  | 2-3.创建新的车门解锁密码 | √ | √ |  |  |  | 进入车门解锁密码界面 | 1.车机正常 | 1.创建智能备用密钥->继续->dbus命令：yfdbus_send AI.lv.ipcl.out vip2gip_VehicleNetwork 0x02,0x21,0x70,0x22,0x05,0x00,0x00,0xBA,0x32,0x01,0x00,0x04,0x04,0x3E,0x23,0xE8,0x16,0x00,0x39,0x59,0x4A,0x33,0x89,0x4F,0x65,0x64,0xE1,0xB1,0x34,0x02,0x01,0x59,0x67,0x4E,0x88,0x4C,0x50,0x65,0x00,0x00,0x02,0x07,0x8D,0x3A,0x91,0xD1,0x00,0x00 2.首次输入密码->再次输入密码->点击保存 输入dbus命令yfdbus_send AI.lv.ipcl.out vip2gip_VehicleNetwork 0x02,0x21,0x70,0x22,0x05,0x00,0x00,0xBA,0x32,0x01,0x00,0x07,0x0B,0x00 | 1.进入车门解锁密码界面，界面与UI一致 |  | P0 | 功能 | 手工测试 | Beta | Block | FCIVIOS-11527 Phase5_【U718】【黑盒】【必现】【paak】已连接ccs，点击车控-智能备用钥匙，无法进入创建智能备用钥匙界面 |  |  |  | SOC: 20221110_LB_DCV0_ENG MCU: 20221110_LB_DCV0_ENG | 2022-11-14 | 肖文迪
Paak_82 | SYNC+_0106 |  | 2-3.1输入新的车门解锁密码 | √ | √ |  |  |  | 车门解锁密码-输入密码 | 1.车机正常 2.密码为5位数字 | 1.点击创建新的车门解锁密码，进入首次输入密码界面，输入数字密码 | 1.下一步按钮可以点击，数字键盘置灰 |  | P1 | 功能 | 手工测试 | Beta | Block | FCIVIOS-11527 Phase5_【U718】【黑盒】【必现】【paak】已连接ccs，点击车控-智能备用钥匙，无法进入创建智能备用钥匙界面 |  |  |  | SOC: 20221110_LB_DCV0_ENG MCU: 20221110_LB_DCV0_ENG | 2022-11-14 | 肖文迪
Paak_83 | SYNC+_0106 |  | 2-3.2再次输入车门解锁密码 | √ | √ |  |  |  | 车门解锁密码-再次输入车门解锁密码 | 1.车机正常 2.密码为5位数字 3.点击下一步 | 1.查看显示 | 1.界面显示密码框提示“请再次输入密码”、完成按钮置灰、数字键盘 |  | P0 | 功能 | 手工测试 | Beta | Block | FCIVIOS-11527 Phase5_【U718】【黑盒】【必现】【paak】已连接ccs，点击车控-智能备用钥匙，无法进入创建智能备用钥匙界面 |  |  |  | SOC: 20221110_LB_DCV0_ENG MCU: 20221110_LB_DCV0_ENG | 2022-11-14 | 肖文迪
Paak_84 | SYNC+_0106 |  | 2-3.3再次输入车门解锁密码-输入密码 | √ | √ |  |  |  | 车门解锁密码-再次输入车门解锁密码 | 1.车机正常 2.密码为5位数字 3.点击下一步 | 1.再次输入数字密码 | 1.完成按钮高亮显示可点击 |  | P1 | 功能 | 手工测试 | Beta | Block | FCIVIOS-11527 Phase5_【U718】【黑盒】【必现】【paak】已连接ccs，点击车控-智能备用钥匙，无法进入创建智能备用钥匙界面 |  |  |  | SOC: 20221110_LB_DCV0_ENG MCU: 20221110_LB_DCV0_ENG | 2022-11-14 | 肖文迪
Paak_85 | SYNC+_0106 |  | 2-3.4 正在保存新的车门解锁密码 | √ | √ |  |  |  | 车门解锁密码-正在保存新的车门解锁密码 | 1.车机正常 2.密码为5位数字 3.点击下一步 4.再次输入数字密码 | 1.点击完成按钮 | 1.弹出弹窗“正在保存...” |  | P1 | 功能 | 手工测试 | Beta | Block | FCIVIOS-11527 Phase5_【U718】【黑盒】【必现】【paak】已连接ccs，点击车控-智能备用钥匙，无法进入创建智能备用钥匙界面 |  |  |  | SOC: 20221110_LB_DCV0_ENG MCU: 20221110_LB_DCV0_ENG | 2022-11-14 | 肖文迪
Paak_86 | SYNC+_0106 |  | 2-3.5保存失败 | √ | √ |  |  |  | 车门解锁密码-车门解锁密码保存失败 | 1.车机正常 2.密码为5位数字 3.点击下一步 4.再次输入数字密码 | 1.点击完成按钮，输入dbus命令： yfdbus_send AI.lv.ipcl.out vip2gip_VehicleNetwork 0x02,0x21,0x70,0x22,0x05,0x00,0x00,0xBA,0x32,0x01,0x00,0x08,0x0E 2.点击取消按钮 3.点击重试按钮 | 1.弹出弹窗“车门解锁密码保存失败”、取消按钮、重试按钮 2.车门解锁密码 3.跳转创建车门解锁密码 | 待重新修改 | P1 | 功能 | 手工测试 | Beta | Block | FCIVIOS-11527 Phase5_【U718】【黑盒】【必现】【paak】已连接ccs，点击车控-智能备用钥匙，无法进入创建智能备用钥匙界面 |  |  |  | SOC: 20221110_LB_DCV0_ENG MCU: 20221110_LB_DCV0_ENG | 2022-11-14 | 肖文迪
Paak_87 | SYNC+_0106 |  | 2-3.6 toast提示 | √ | √ |  |  |  | 车门解锁密码-连接超时或无法接受信号 | 1.车机正常 2.密码为5位数字 3.点击下一步 4.再次输入数字密码 | 1.点击完成按钮 | 1.toast提示"系统错误，无法完成该请求" | 待重新修改 | P2 | 功能 | 手工测试 | Beta | Block | FCIVIOS-11527 Phase5_【U718】【黑盒】【必现】【paak】已连接ccs，点击车控-智能备用钥匙，无法进入创建智能备用钥匙界面 |  |  |  | SOC: 20221110_LB_DCV0_ENG MCU: 20221110_LB_DCV0_ENG | 2022-11-14 | 肖文迪
Paak_88 | SYNC+_0106 |  | 2-3.7 密码被使用 | √ | √ |  |  |  | 车门解锁密码-密码被使用 | 1.车机正常 2.密码为5位数字 3.点击下一步 4.再次输入数字密码 | 1.点击完成按钮，输入dbus命令： yfdbus_send AI.lv.ipcl.out vip2gip_VehicleNetwork 0x02,0x21,0x70,0x22,0x05,0x00,0x00,0xBA,0x32,0x01,0x00,0x08,0x0A 2.点击重新输入 | 1.弹出弹窗“该密码已被使用，请输入其他密码” 2.跳转创建车门解锁密码 | 待重新修改 | P2 | 功能 | 手工测试 | Beta | Block | FCIVIOS-11527 Phase5_【U718】【黑盒】【必现】【paak】已连接ccs，点击车控-智能备用钥匙，无法进入创建智能备用钥匙界面 |  |  |  | SOC: 20221110_LB_DCV0_ENG MCU: 20221110_LB_DCV0_ENG | 2022-11-14 | 肖文迪
Paak_89 | SYNC+_0106 |  | 2-3.8 密码不匹配 | √ | √ |  |  |  | 车门解锁密码-密码不匹配 | 1.车机正常 2.密码为5位数字 3.点击下一步 4.再次输入数字密码 | 1.再次输入密码与首次输入密码不匹配 | 1.弹出弹窗“输入密码不匹配”和重新输入按钮输入框密码清空 2.跳转创建车门解锁密码 | 待重新修改 | P2 | 功能 | 手工测试 | Beta | Block | FCIVIOS-11527 Phase5_【U718】【黑盒】【必现】【paak】已连接ccs，点击车控-智能备用钥匙，无法进入创建智能备用钥匙界面 |  |  |  | SOC: 20221110_LB_DCV0_ENG MCU: 20221110_LB_DCV0_ENG | 2022-11-14 | 肖文迪
Paak_90 | SYNC+_0106 |  | 3-1.重置智能备用钥匙确认界面 | √ | √ |  |  |  | 重置智能备用钥匙 | 1.车机正常 | 1.智能备用钥匙界面中点击重置智能备用密钥的">"的按钮 | 1.进入重置智能备用密钥，显示文本提示+继续按钮 |  | P1 | 功能 | 手工测试 | Beta | Block | FCIVIOS-11527 Phase5_【U718】【黑盒】【必现】【paak】已连接ccs，点击车控-智能备用钥匙，无法进入创建智能备用钥匙界面 |  |  |  | SOC: 20221110_LB_DCV0_ENG MCU: 20221110_LB_DCV0_ENG | 2022-11-14 | 肖文迪
Paak_91 | SYNC+_0106 |  | 3-2.搜素设备 | √ | √ |  |  |  | 重置智能备用钥匙-搜素设备 | 1.车机正常 | 1.进入重置智能备用密钥界面点击继续按钮， | 1.弹出弹窗“正在搜索所需设备...” |  | P1 | 功能 | 手工测试 | Beta | Block | FCIVIOS-11527 Phase5_【U718】【黑盒】【必现】【paak】已连接ccs，点击车控-智能备用钥匙，无法进入创建智能备用钥匙界面 |  |  |  | SOC: 20221110_LB_DCV0_ENG MCU: 20221110_LB_DCV0_ENG | 2022-11-14 | 肖文迪
Paak_92 | SYNC+_0106 |  | 3-2.1 toast提示 | √ | √ |  |  |  | 重置智能备用钥匙-连接超时或无法接受信号（信号模拟） | 1.车机正常 | 1.进入重置智能备用密钥界面点击继续按钮 | 1.toast提示"系统错误，无法完成该请求" 进入重置智能备用密钥 |  | P1 | 功能 | 手工测试 | Beta | Block | FCIVIOS-11527 Phase5_【U718】【黑盒】【必现】【paak】已连接ccs，点击车控-智能备用钥匙，无法进入创建智能备用钥匙界面 |  |  |  | SOC: 20221110_LB_DCV0_ENG MCU: 20221110_LB_DCV0_ENG | 2022-11-14 | 肖文迪
Paak_93 | SYNC+_0106 |  | 3-3.2无对应的paak设备 | √ | √ |  |  |  | 重置智能备用钥匙-无对应的paak设备 | 1.车机正常 2.已设置paak设备未在车内 | 1.进入重置智能备用密钥界面点击继续按钮，输入dbus命令： yfdbus_send AI.lv.ipcl.out vip2gip_VehicleNetwork 0x02,0x21,0x70,0x22,0x05,0x00,0x00,0xBA,0x32,0x01,0x00,0x03,0x13/0x16 2.点击取消按钮 3.点击重试按钮 | 1.弹出弹窗提示“未找到智能手机钥匙，请确保智能手机钥匙在车内，并开启手机蓝牙”显示取消和重试按钮 2.进入重置智能密钥界面 3.重新搜索设备 |  | P1 | 功能 | 手工测试 | Beta | Block | FCIVIOS-11527 Phase5_【U718】【黑盒】【必现】【paak】已连接ccs，点击车控-智能备用钥匙，无法进入创建智能备用钥匙界面 |  |  |  | SOC: 20221110_LB_DCV0_ENG MCU: 20221110_LB_DCV0_ENG | 2022-11-14 | 肖文迪
Paak_94 | SYNC+_0106 |  | 3-2.3连接未超时、车内有至少一个智能手机钥匙设备 | √ | √ |  |  |  | 重置智能备用钥匙-进入选择智能手机钥匙界面 | 1.车机正常 2.车内有至少一个智能手机钥匙设备 | 1.进入重置智能备用密钥界面点击继续按钮,输入dbus命令变种2（有钥匙有设备）： yfdbus_send AI.lv.ipcl.out vip2gip_VehicleNetwork 0x02,0x21,0x70,0x22,0x05,0x00,0x00,0xBA,0x32,0x01,0x00,0x03,0x11,0x3E,0x23,0xE8,0x16,0x00,0x39,0x59,0x4A,0x33,0x89,0x4F,0x65,0x64,0xE1,0xB1,0x34,0x02,0x01,0x59,0x67,0x4E,0x88,0x4C,0x50,0x65,0x00,0x00,0x02,0x07,0x8D,0x3A,0x91,0xD1,0x00,0x00 输入dbus命令变种1（有钥匙没设备）： yfdbus_send AI.lv.ipcl.out vip2gip_VehicleNetwork 0x02,0x21,0x70,0x22,0x05,0x00,0x00,0xBA,0x32,0x01,0x00,0x03,0x12,0x3E,0x23,0xE8,0x16,0x00,0x39,0x59,0x4A,0x33,0x89,0x4F,0x65,0x64,0xE1,0xB1,0x34,0x02,0x01,0x59,0x67,0x4E,0x88,0x4C,0x50,0x65,0x00,0x00,0x02,0x07,0x8D,0x3A,0x91,0xD1,0x00,0x00 | 1.进入选择智能手机钥匙界面，显示设备名称 | 注意： 变种2：手机和钥匙都在车内，此时重置密码的流程与创建密码的流程一致，先输入新的密码，再重新输入密码确认； 变种1：钥匙不在车里，此时需要先输入原密码，再执行变种1的逻辑。 | P1 | 功能 | 手工测试 | Beta | Block | FCIVIOS-11527 Phase5_【U718】【黑盒】【必现】【paak】已连接ccs，点击车控-智能备用钥匙，无法进入创建智能备用钥匙界面 |  |  |  | SOC: 20221110_LB_DCV0_ENG MCU: 20221110_LB_DCV0_ENG | 2022-11-14 | 肖文迪
Paak_95 | SYNC+_0106 |  | 3-2.4密钥输入锁定 | √ | √ |  |  |  | 重置智能备用钥匙-密钥输入锁定 | 1.车机正常 2.遥控钥匙未在车内 3.密钥输入次数已经超过最大限制 | 1.查看显示（信号模拟） 0x26A IgnPsswrdLckout_B_Stat=Active | 1.密钥输入正在5分钟锁定中，时间到，进入选择智能手机钥匙界面 |  | P1 | 功能 | 手工测试 | Beta | Block | FCIVIOS-11527 Phase5_【U718】【黑盒】【必现】【paak】已连接ccs，点击车控-智能备用钥匙，无法进入创建智能备用钥匙界面 |  |  |  | SOC: 20221110_LB_DCV0_ENG MCU: 20221110_LB_DCV0_ENG | 2022-11-14 | 肖文迪
Paak_96 | SYNC+_0106 |  | 3-2.5备用车辆启动密码输入页 | √ | √ |  |  |  | 重置智能备用钥匙-备用车辆启动密码输入页 | 1.车机正常 遥控钥匙在车内 | 1.进入重置智能备用密钥界面点击继续按钮 | 1.进入备用车辆启动密码输入页，显示密码输入框提示“密码至少为8位纯数字或5位数字、字母组合”继续按钮和键盘 |  | P2 | 功能 | 手工测试 | Beta | Block | FCIVIOS-11527 Phase5_【U718】【黑盒】【必现】【paak】已连接ccs，点击车控-智能备用钥匙，无法进入创建智能备用钥匙界面 |  |  |  | SOC: 20221110_LB_DCV0_ENG MCU: 20221110_LB_DCV0_ENG | 2022-11-14 | 肖文迪
Paak_97 | SYNC+_0106 |  |  | √ | √ |  |  |  | 重置智能备用钥匙-首次输入密码 | 1.输入正确密码 | 1.进入重置智能备用密钥界面点击继续按钮 | 1.进入备用车辆启动密码输入页，显示密码输入框提示“密码至少为8位纯数字或5位数字、字母组合”继续按钮和键盘 |  | P2 | 功能 | 手工测试 | Beta | Block | FCIVIOS-11527 Phase5_【U718】【黑盒】【必现】【paak】已连接ccs，点击车控-智能备用钥匙，无法进入创建智能备用钥匙界面 |  |  |  | SOC: 20221110_LB_DCV0_ENG MCU: 20221110_LB_DCV0_ENG | 2022-11-14 | 肖文迪
Paak_98 | SYNC+_0106 |  | 3-2.6输入密码 | √ | √ |  |  |  | 重置智能备用钥匙-首次输入密码 | 1.车机正常 | 1.输入框内输入密码查看显示 2.继续按钮 | 1.继续按钮可以，显示密码等级 2.进入再次输入密码界面 |  | P1 | 功能 | 手工测试 | Beta | Block | FCIVIOS-11527 Phase5_【U718】【黑盒】【必现】【paak】已连接ccs，点击车控-智能备用钥匙，无法进入创建智能备用钥匙界面 |  |  |  | SOC: 20221110_LB_DCV0_ENG MCU: 20221110_LB_DCV0_ENG | 2022-11-14 | 肖文迪
Paak_99 | SYNC+_0106 |  | 3-2.7 再次输入密码 | √ | √ |  |  |  | 重置智能备用钥匙-再次输入密码界面 | 1.车机正常 | 1.查看界面显示 2.输入密码点击保存 | 1.显示密码输入框“请再次输入密码”保存按钮和键盘 2.进入保存密码状态 |  | P2 | 功能 | 手工测试 | Beta | Block | FCIVIOS-11527 Phase5_【U718】【黑盒】【必现】【paak】已连接ccs，点击车控-智能备用钥匙，无法进入创建智能备用钥匙界面 |  |  |  | SOC: 20221110_LB_DCV0_ENG MCU: 20221110_LB_DCV0_ENG | 2022-11-14 | 肖文迪
Paak_100 | SYNC+_0106 |  | 3-2.8 保存密码状态 | √ | √ |  |  |  | 重置智能备用钥匙-保存密码 | 1.车机正常 2.输入密码点击保存 | 1.查看界面显示 | 1.弹出弹窗“正在保存...” |  | P2 | 功能 | 手工测试 | Beta | Block | FCIVIOS-11527 Phase5_【U718】【黑盒】【必现】【paak】已连接ccs，点击车控-智能备用钥匙，无法进入创建智能备用钥匙界面 |  |  |  | SOC: 20221110_LB_DCV0_ENG MCU: 20221110_LB_DCV0_ENG | 2022-11-14 | 肖文迪
Paak_101 | SYNC+_0106 |  | 3-2.8 保存超时 | √ | √ |  |  |  | 重置智能备用钥匙-toast提示 | 1.车机正常 2.输入密码点击保存 3.连接超时或无法接受信号 | 1.查看显示 | 1.toast提示"系统错误，无法完成该请求" |  | P2 | 功能 | 手工测试 | Beta | Block | FCIVIOS-11527 Phase5_【U718】【黑盒】【必现】【paak】已连接ccs，点击车控-智能备用钥匙，无法进入创建智能备用钥匙界面 |  |  |  | SOC: 20221110_LB_DCV0_ENG MCU: 20221110_LB_DCV0_ENG | 2022-11-14 | 肖文迪
Paak_102 | SYNC+_0106 |  | 1-3.2 未找到所需设备 | √ | √ |  |  |  | 重置智能备用钥匙-未找到所需设备 | 1.车机正常 2.输入密码点击保存 3.重置LBI的paak设备不在车内 | 1.点击保存，输入未找到设备dbus命令变种1： yfdbus_send AI.lv.ipcl.out vip2gip_VehicleNetwork 0x02,0x21,0x70,0x22,0x05,0x00,0x00,0xBA,0x32,0x01,0x00,0x0D,0x07 dbus命令变种2： yfdbus_send AI.lv.ipcl.out vip2gip_VehicleNetwork 0x02,0x21,0x70,0x22,0x05,0x00,0x00,0xBA,0x32,0x01,0x00,0x0E,0x07/8/9 2.点击取消按钮 3.点击重试 | 1.弹出弹窗"未找到所需设备请确保智能手机钥匙和遥控钥匙都在车内，并开启手机蓝牙"取消、重试按钮 2.弹窗消失,返回重置智能备用钥匙界面 3.重新搜索 |  | P1 | 功能 | 手工测试 | Beta | Block | FCIVIOS-11527 Phase5_【U718】【黑盒】【必现】【paak】已连接ccs，点击车控-智能备用钥匙，无法进入创建智能备用钥匙界面 |  |  |  | SOC: 20221110_LB_DCV0_ENG MCU: 20221110_LB_DCV0_ENG | 2022-11-14 | 肖文迪
Paak_103 | SYNC+_0106 |  | 2-3.7 密码被使用 | √ | √ |  |  |  | 重置智能备用钥匙-密码被使用 | 1.车机正常 2.输入密码点击保存 3.重置LBI的paak设备在车内 4.密码被另一个paak设备使用 | 1.输入dbus命令： 变种1密码已使用 yfdbus_send AI.lv.ipcl.out vip2gip_VehicleNetwork 0x02,0x21,0x70,0x22,0x05,0x00,0x00,0xBA,0x32,0x01,0x00,0x0D,0x0A 变种2密码已使用 yfdbus_send AI.lv.ipcl.out vip2gip_VehicleNetwork 0x02,0x21,0x70,0x22,0x05,0x00,0x00,0xBA,0x32,0x01,0x00,0x0E,0x0A 2.点击重新输入按钮 | 1.弹窗弹窗“该密码已被使用，请输入其他密码”和重新输入按钮 2.进入请输入新的密码界面 |  | P1 | 功能 | 手工测试 | Beta | Block | FCIVIOS-11527 Phase5_【U718】【黑盒】【必现】【paak】已连接ccs，点击车控-智能备用钥匙，无法进入创建智能备用钥匙界面 |  |  |  | SOC: 20221110_LB_DCV0_ENG MCU: 20221110_LB_DCV0_ENG | 2022-11-14 | 肖文迪
Paak_103 | SYNC+_0106 |  | 2-3.7 密码被使用 | √ | √ |  |  |  | 重置智能备用钥匙-密码重置成功 | 1.车机正常 2.输入密码点击保存 | 1.输入dbus命令： 变种1密码创建成功 yfdbus_send AI.lv.ipcl.out vip2gip_VehicleNetwork 0x02,0x21,0x70,0x22,0x05,0x00,0x00,0xBA,0x32,0x01,0x00,0x0D,0x0B 变种2密码创建成功 yfdbus_send AI.lv.ipcl.out vip2gip_VehicleNetwork 0x02,0x21,0x70,0x22,0x05,0x00,0x00,0xBA,0x32,0x01,0x00,0x0E,0x0B | 1.重置密码成功，跳转到车门解锁密码界面 |  | P1 | 功能 | 手工测试 | Beta | Block | FCIVIOS-11527 Phase5_【U718】【黑盒】【必现】【paak】已连接ccs，点击车控-智能备用钥匙，无法进入创建智能备用钥匙界面 |  |  |  | SOC: 20221110_LB_DCV0_ENG MCU: 20221110_LB_DCV0_ENG | 2022-11-14 | 肖文迪
Paak_104 | SYNC+_0106 |  | 重置智能备用密钥-车门解锁密码界面 | √ | √ |  |  |  | 进入车门解锁密码 | 1.车机正常 2.输入密码点击保存 3.重置LBI的paak设备在车内 4.密码未被另一个paak设备使用 | 1.查看显示 | 1.进入车门解锁密码界面，显示创建新的车门解锁密码、使用当前的车门解锁密码、infobook图标 |  | P0 | 功能 | 手工测试 | Beta | Block | FCIVIOS-11527 Phase5_【U718】【黑盒】【必现】【paak】已连接ccs，点击车控-智能备用钥匙，无法进入创建智能备用钥匙界面 |  |  |  | SOC: 20221110_LB_DCV0_ENG MCU: 20221110_LB_DCV0_ENG | 2022-11-14 | 肖文迪
Paak_105 | SYNC+_0106 |  | 重置智能备用密钥-车门解锁密码界面 | √ | √ |  |  |  | 进入车门解锁密码 | 1车机正常 | 1.点击创建新的车门解锁密码“>”按钮 | 1.进入创建车门解锁密码界面 |  | P1 | 功能 | 手工测试 | Beta | Block | FCIVIOS-11527 Phase5_【U718】【黑盒】【必现】【paak】已连接ccs，点击车控-智能备用钥匙，无法进入创建智能备用钥匙界面 |  |  |  | SOC: 20221110_LB_DCV0_ENG MCU: 20221110_LB_DCV0_ENG | 2022-11-14 | 肖文迪
Paak_106 | SYNC+_0106 |  | 重置智能备用密钥-重置密钥密码保存失败 | √ | √ |  |  |  | 输入密码 | 1.车机正常 | 1.输入密码 2.点击完成 3.点击确认按钮 | 2.弹窗弹窗“新密码保存失败”和确认按钮 3.返回车辆设置页 |  | P2 | 功能 | 手工测试 | Beta | Block | FCIVIOS-11527 Phase5_【U718】【黑盒】【必现】【paak】已连接ccs，点击车控-智能备用钥匙，无法进入创建智能备用钥匙界面 |  |  |  | SOC: 20221110_LB_DCV0_ENG MCU: 20221110_LB_DCV0_ENG | 2022-11-14 | 肖文迪
Paak_107 | SYNC+_0106 |  | 3-3.2创建的车门解锁密码在保存失败 | √ | √ |  |  |  | 创建的车门解锁密码在保存失败 | 1.车机正常 2.新密码保存失败 | 1.输入密码 2.点击完成 3.点击取消按钮 4.点击重试按钮 | 2.弹窗弹窗“车门解锁密码保存失败，请重试” 3.返回车门解锁密码界面 4.返回创建车门解锁密码 |  | P2 | 功能 | 手工测试 | Beta | Block | FCIVIOS-11527 Phase5_【U718】【黑盒】【必现】【paak】已连接ccs，点击车控-智能备用钥匙，无法进入创建智能备用钥匙界面 |  |  |  | SOC: 20221110_LB_DCV0_ENG MCU: 20221110_LB_DCV0_ENG | 2022-11-14 | 肖文迪
Paak_108 | SYNC+_0106 |  | 重置智能备用密钥-车门解锁密码-未找到智能手机钥匙 | √ | √ |  |  |  | 未找到智能手机钥匙 | 1.车机正常 | 1.输入密码 2.点击完成 3.点击取消按钮 4.点击重试按钮 | 2.弹出弹窗“未找到已创建的智能手机钥匙，请确保对应手机在车内，并开启手机蓝牙”、取消按钮、重试按钮 3.进入智能备用密钥 4.进入创建车门解锁密码 |  | P2 | 功能 | 手工测试 | Beta | Block | FCIVIOS-11527 Phase5_【U718】【黑盒】【必现】【paak】已连接ccs，点击车控-智能备用钥匙，无法进入创建智能备用钥匙界面 |  |  |  | SOC: 20221110_LB_DCV0_ENG MCU: 20221110_LB_DCV0_ENG | 2022-11-14 | 肖文迪
Paak_109 | SYNC+_0106 |  | 3-3.1 重置密钥密码保存成功 | √ | √ |  |  |  | 重置密钥密码保存成功 | 1.车机正常 | 1.输入密码 2.点击完成，输入dbus命令： yfdbus_send AI.lv.ipcl.out vip2gip_VehicleNetwork 0x02,0x21,0x70,0x22,0x05,0x00,0x00,0xBA,0x32,0x01,0x00,0x08,0x0D 3.点击确定按钮 | 1.弹出弹窗“重置智能备用密钥成功”、确认按钮 2.进入请输入原密码界面 |  | P2 | 功能 | 手工测试 | Beta | Block | FCIVIOS-11527 Phase5_【U718】【黑盒】【必现】【paak】已连接ccs，点击车控-智能备用钥匙，无法进入创建智能备用钥匙界面 |  |  |  | SOC: 20221110_LB_DCV0_ENG MCU: 20221110_LB_DCV0_ENG | 2022-11-14 | 肖文迪
Paak_110 | SYNC+_0106 |  | 重置智能备用密钥变种1-当前备用车辆启动密码输入页 | √ | √ |  |  |  | 当前备用车辆启动密码输入页 | 1.车机正常 2.重置智能备用密钥 3.检测到对应的paak设备且车内无钥匙 4.点火开关未锁定 | 1.查看显示 | 1.进入请输入原密码界面显示密码输入框、键盘、确定按钮 |  | P1 | 功能 | 手工测试 | Beta | Block | FCIVIOS-11527 Phase5_【U718】【黑盒】【必现】【paak】已连接ccs，点击车控-智能备用钥匙，无法进入创建智能备用钥匙界面 |  |  |  | SOC: 20221110_LB_DCV0_ENG MCU: 20221110_LB_DCV0_ENG | 2022-11-14 | 肖文迪
Paak_111 | SYNC+_0106 |  | 重置智能备用密钥变种1-当前备用车辆启动密码输入页 | √ | √ |  |  |  | 当前备用车辆启动密码输入页 | 1.车机正常 2.重置智能备用密钥 3.检测到对应的paak设备且车内无钥匙 4.点火开关未锁定 | 1.点击返回按钮 | 1.进入智能备用密钥 |  | P2 | 功能 | 手工测试 | Beta | Block | FCIVIOS-11527 Phase5_【U718】【黑盒】【必现】【paak】已连接ccs，点击车控-智能备用钥匙，无法进入创建智能备用钥匙界面 |  |  |  | SOC: 20221110_LB_DCV0_ENG MCU: 20221110_LB_DCV0_ENG | 2022-11-14 | 肖文迪
Paak_112 | SYNC+_0106 |  | 重置智能备用密钥变种1-输入密码 | √ | √ |  |  |  | 当前备用车辆启动密码输入页 | 1.车机正常 2.重置智能备用密钥 3.检测到对应的paak设备且车内无钥匙 4.点火开关未锁定 | 1.输入密码 | 1.确定按钮可以点击 |  | P2 | 功能 | 手工测试 | Beta | Block | FCIVIOS-11527 Phase5_【U718】【黑盒】【必现】【paak】已连接ccs，点击车控-智能备用钥匙，无法进入创建智能备用钥匙界面 |  |  |  | SOC: 20221110_LB_DCV0_ENG MCU: 20221110_LB_DCV0_ENG | 2022-11-14 | 肖文迪
Paak_113 | SYNC+_0106 |  | 重置智能备用密钥变种1-输入密码 | √ | √ |  |  |  | 连接超时或无法接受信号 | 1.车机正常 2.连接超时或无法接受信号 | 1.输入密码点击完成 | 1.toast提示“系统错误，无法完成该请求” |  | P2 | 功能 | 手工测试 | Beta | Block | FCIVIOS-11527 Phase5_【U718】【黑盒】【必现】【paak】已连接ccs，点击车控-智能备用钥匙，无法进入创建智能备用钥匙界面 |  |  |  | SOC: 20221110_LB_DCV0_ENG MCU: 20221110_LB_DCV0_ENG | 2022-11-14 | 肖文迪
Paak_113 | SYNC+_0106 |  | 重置智能备用密钥变种1-输入密码 | √ | √ |  |  |  | 原密码不正确 | 1.车机正常 | 1.输入密码点击完成 2.输入不正确dbus命令： yfdbus_send AI.lv.ipcl.out vip2gip_VehicleNetwork 0x02,0x21,0x70,0x22,0x05,0x00,0x00,0xBA,0x32,0x01,0x00,0x0C,0x10 3.输入密码正确的dbus命令： yfdbus_send AI.lv.ipcl.out vip2gip_VehicleNetwork 0x02,0x21,0x70,0x22,0x05,0x00,0x00,0xBA,0x32,0x01,0x00,0x0C,0x0F | 2.弹出密码错误弹窗 3.跳转到首次输入车门解锁密码界面 |  | P2 | 功能 | 手工测试 | Beta | Block | FCIVIOS-11527 Phase5_【U718】【黑盒】【必现】【paak】已连接ccs，点击车控-智能备用钥匙，无法进入创建智能备用钥匙界面 |  |  |  | SOC: 20221110_LB_DCV0_ENG MCU: 20221110_LB_DCV0_ENG | 2022-11-14 | 肖文迪
Paak_117 | SYNC+_0106 |  | 4-1.删除智能备用密钥界面 | √ | √ |  |  |  | 删除智能备用密钥界面 | 1.车机正常 2.进入删除智能备用密钥 | 1.查看显示 | 1.文本提示+继续按钮 |  | P1 | 功能 | 手工测试 | Beta | Block | FCIVIOS-11527 Phase5_【U718】【黑盒】【必现】【paak】已连接ccs，点击车控-智能备用钥匙，无法进入创建智能备用钥匙界面 |  |  |  | SOC: 20221110_LB_DCV0_ENG MCU: 20221110_LB_DCV0_ENG | 2022-11-14 | 肖文迪
Paak_118 | SYNC+_0106 |  | 4-2.搜索设备 | √ | √ |  |  |  | 搜索设备 | 1.车机正常 2.进入删除智能备用密钥 | 1.点击继续按钮 | 1.弹出弹窗“正在搜索所需设备...” |  | P2 | 功能 | 手工测试 | Beta | Block | FCIVIOS-11527 Phase5_【U718】【黑盒】【必现】【paak】已连接ccs，点击车控-智能备用钥匙，无法进入创建智能备用钥匙界面 |  |  |  | SOC: 20221110_LB_DCV0_ENG MCU: 20221110_LB_DCV0_ENG | 2022-11-14 | 肖文迪
Paak_119 | SYNC+_0106 |  | 4-2.1toast提示 | √ | √ |  |  |  | 连接超时或无法接受信号 | 1.车机正常 2.进入删除智能备用密钥 | 1.进入重置智能备用密钥界面点击继续按钮 2.时间到 | 1.toast提示"系统错误，无法完成该请求" 进入重置智能备用密钥 |  | P2 | 功能 | 手工测试 | Beta | Block | FCIVIOS-11527 Phase5_【U718】【黑盒】【必现】【paak】已连接ccs，点击车控-智能备用钥匙，无法进入创建智能备用钥匙界面 |  |  |  | SOC: 20221110_LB_DCV0_ENG MCU: 20221110_LB_DCV0_ENG | 2022-11-14 | 肖文迪
Paak_120 | SYNC+_0106 |  | 4-2.3未找到设备 | √ | √ |  |  |  | 未找到设备 | 1.车机正常 2.进入删除智能备用密钥 3.车没无钥匙 | 1.点击继续按钮,输入dbus命令：yfdbus_send AI.lv.ipcl.out vip2gip_VehicleNetwork 0x02,0x21,0x70,0x22,0x05,0x00,0x00,0xBA,0x32,0x01,0x00,0x03,0x13 2.点击取消按钮 3.点击重试按钮 | 1.弹出弹窗提示“未找到智能手机钥匙，请确保智能手机钥匙在车内，并开启手机蓝牙”显示取消和重试按钮 2.进入删除智能密钥界面 3.重新搜索设备 |  | P2 | 功能 | 手工测试 | Beta | Block | FCIVIOS-11527 Phase5_【U718】【黑盒】【必现】【paak】已连接ccs，点击车控-智能备用钥匙，无法进入创建智能备用钥匙界面 |  |  |  | SOC: 20221110_LB_DCV0_ENG MCU: 20221110_LB_DCV0_ENG | 2022-11-14 | 肖文迪
Paak_121 | SYNC+_0106 |  | 4-3连接未超时、车内由至少1个智能手机钥匙设备 | √ | √ |  |  |  | 连接未超时、车内由至少1个智能手机钥匙设备 | 1.车机正常 2.车内有至少1个智能手机钥匙设备 | 1.点击继续按钮，输入dbus命令：yfdbus_send AI.lv.ipcl.out vip2gip_VehicleNetwork 0x02,0x21,0x70,0x22,0x05,0x00,0x00,0xBA,0x32,0x01,0x00,0x03,0x14,0x3E,0x23,0xE8,0x16,0x00,0x39,0x59,0x4A,0x33,0x89,0x4F,0x65,0x64,0xE1,0xB1,0x34,0x02,0x01,0x59,0x67,0x4E,0x88,0x4C,0x60,0x65,0x00,0x00,0x02,0x07,0x8D,0x3A,0x91,0xD1,0x00,0x00 | 1.跳转到选择智能手机钥匙 |  | P2 | 功能 | 手工测试 | Beta | Block | FCIVIOS-11527 Phase5_【U718】【黑盒】【必现】【paak】已连接ccs，点击车控-智能备用钥匙，无法进入创建智能备用钥匙界面 |  |  |  | SOC: 20221110_LB_DCV0_ENG MCU: 20221110_LB_DCV0_ENG | 2022-11-14 | 肖文迪
Paak_122 | SYNC+_0106 |  | 4-3.1删除智能备用密钥 | √ | √ |  |  |  | 删除智能备用密钥界面 | 1.车机正常 2.进入选择智能手机钥匙 | 1.点击一个设备 2.点击取消 | 1.弹出弹窗“删除智能备用钥匙”、取消和删除按钮 2.跳转到智能备用密钥 |  | P1 | 功能 | 手工测试 | Beta | Block | FCIVIOS-11527 Phase5_【U718】【黑盒】【必现】【paak】已连接ccs，点击车控-智能备用钥匙，无法进入创建智能备用钥匙界面 |  |  |  | SOC: 20221110_LB_DCV0_ENG MCU: 20221110_LB_DCV0_ENG | 2022-11-14 | 肖文迪
Paak_123 | SYNC+_0106 |  | 4-4 正在删除智能备用密钥 | √ | √ |  |  |  | 正在删除智能备用密钥 | 1.车机正常 2.弹出“删除智能备用钥匙” | 1.点击删除按钮 | 1.弹窗弹窗“正在删除智能备用密钥” |  | P1 | 功能 | 手工测试 | Beta | Block | FCIVIOS-11527 Phase5_【U718】【黑盒】【必现】【paak】已连接ccs，点击车控-智能备用钥匙，无法进入创建智能备用钥匙界面 |  |  |  | SOC: 20221110_LB_DCV0_ENG MCU: 20221110_LB_DCV0_ENG | 2022-11-14 | 肖文迪
Paak_124 | SYNC+_0106 |  | 4-4 toast提示 | √ | √ |  |  |  | 连接超时或无法接受信号 | 1.车机正常 2.系统错误 | 1.点击删除按钮 2.时间到 | 1.toast提示"系统错误，无法完成该请求" 2.跳转到选择智能手机钥匙 |  | P1 | 功能 | 手工测试 | Beta | Block | FCIVIOS-11527 Phase5_【U718】【黑盒】【必现】【paak】已连接ccs，点击车控-智能备用钥匙，无法进入创建智能备用钥匙界面 |  |  |  | SOC: 20221110_LB_DCV0_ENG MCU: 20221110_LB_DCV0_ENG | 2022-11-14 | 肖文迪
Paak_125 | SYNC+_0106 |  | 4-4.1 失败弹窗 | √ | √ |  |  |  | 删除失败弹窗 | 1.车机正常 2.弹出“删除智能备用钥匙”点击删除 3.系统正常 4.删除智能备用钥匙失败 | 1.查看显示 | 1.弹出弹窗“智能备用密钥删除失败，请联系经销商”、确认按钮 |  | P2 | 功能 | 手工测试 | Beta | Block | FCIVIOS-11527 Phase5_【U718】【黑盒】【必现】【paak】已连接ccs，点击车控-智能备用钥匙，无法进入创建智能备用钥匙界面 |  |  |  | SOC: 20221110_LB_DCV0_ENG MCU: 20221110_LB_DCV0_ENG | 2022-11-14 | 肖文迪
Paak_126 | SYNC+_0106 |  | 4-4.2 失败弹窗 | √ | √ |  |  |  | 删除失败弹窗 | 1.车机正常 2.弹出“删除智能备用钥匙”点击删除 3.系统正常 4.删除智能备用钥匙成功 5.删除关联车门解锁密码失败 | 1.查看显示 | 1.弹出弹窗“备用车辆启动密码已删除，但关联的车门解锁密码删除失败，请联系经销商”、确认按钮 |  | P2 | 功能 | 手工测试 | Beta | Block | FCIVIOS-11527 Phase5_【U718】【黑盒】【必现】【paak】已连接ccs，点击车控-智能备用钥匙，无法进入创建智能备用钥匙界面 |  |  |  | SOC: 20221110_LB_DCV0_ENG MCU: 20221110_LB_DCV0_ENG | 2022-11-14 | 肖文迪
Paak_127 | SYNC+_0106 |  | 4-4.3 删除成功toast | √ | √ |  |  |  | 删除成功toast | 1.车机正常 2.弹出“删除智能备用钥匙”点击删除 3.系统正常 4.删除智能备用钥匙成功 5.删除关联车门解锁密码成功 | 1.查看显示 2.时间到查看显示 | 1.toast提示“智能备用密钥已删除成功” 2.跳转到选择智能手机钥匙 |  | P1 | 功能 | 手工测试 | Beta | Block | FCIVIOS-11527 Phase5_【U718】【黑盒】【必现】【paak】已连接ccs，点击车控-智能备用钥匙，无法进入创建智能备用钥匙界面 |  |  |  | SOC: 20221110_LB_DCV0_ENG MCU: 20221110_LB_DCV0_ENG | 2022-11-14 | 肖文迪
Paak_128 | SYNC+_0106 |  | 4-5 当车辆不再是启动状态且车辆位于P档 | √ | √ |  |  |  | 当车辆不再是启动状态且车辆位于P档 | 1.车机正常 2.用户在创建/重置/删除智能备用密钥中 | 1.车辆未启动且车辆位于P档，查看显示 | 1.弹窗显示“进程已中止”、确定按钮 |  | P0 | 功能 | 手工测试 | Beta | Block | FCIVIOS-11527 Phase5_【U718】【黑盒】【必现】【paak】已连接ccs，点击车控-智能备用钥匙，无法进入创建智能备用钥匙界面 |  |  |  | SOC: 20221110_LB_DCV0_ENG MCU: 20221110_LB_DCV0_ENG | 2022-11-14 | 肖文迪
Paak_129 | SYNC+_0106 |  | 4-5 当车辆不再是启动状态且车辆位于P档 | √ | √ |  |  |  | 当车辆不再是启动状态且车辆位于P档 | 1.车机正常 2.用户在创建/重置/删除智能备用密钥中 3.备用车辆启动密码未创建 | 1.查看显示 | 1.跳转到车辆控制页 |  | P2 | 功能 | 手工测试 | Beta | Block | FCIVIOS-11527 Phase5_【U718】【黑盒】【必现】【paak】已连接ccs，点击车控-智能备用钥匙，无法进入创建智能备用钥匙界面 |  |  |  | SOC: 20221110_LB_DCV0_ENG MCU: 20221110_LB_DCV0_ENG | 2022-11-14 | 肖文迪
Paak_130 | SYNC+_0106 |  | 4-5 当车辆不再是启动状态且车辆位于P档 | √ | √ |  |  |  | 当车辆不再是启动状态且车辆位于P档 | 1.车机正常 2.用户在创建/重置/删除智能备用密钥中 3.备用车辆启动密码已创建 | 1.查看显示 | 1.跳转到智能备用密钥 |  | P2 | 功能 | 手工测试 | Beta | Block | FCIVIOS-11527 Phase5_【U718】【黑盒】【必现】【paak】已连接ccs，点击车控-智能备用钥匙，无法进入创建智能备用钥匙界面 |  |  |  | SOC: 20221110_LB_DCV0_ENG MCU: 20221110_LB_DCV0_ENG | 2022-11-14 | 肖文迪
Paak_131 | SYNC+_0106 |  | 5-1.点火开关锁定（无状态栏和导航栏） | √ | √ |  |  |  | 点火开关锁定 | 1.车机正常 2.车辆连接开启 3.点火开关锁定 | 1.按下启动键/踩刹车踏板 | 1.提示“密码输入次数已经超过最大限制，密码输入正在5分钟锁定中” |  | P1 | 功能 | 手工测试 | Beta | Block | FCIVIOS-11527 Phase5_【U718】【黑盒】【必现】【paak】已连接ccs，点击车控-智能备用钥匙，无法进入创建智能备用钥匙界面 |  |  |  | SOC: 20221110_LB_DCV0_ENG MCU: 20221110_LB_DCV0_ENG | 2022-11-14 | 肖文迪
Paak_132 | SYNC+_0106 |  | 5-1.1返回上一级 | √ | √ |  |  |  | 点火开关锁定 | 1.车机正常 2.提示“密码输入次数已经超过最大限制，密码输入正在5分钟锁定中” | 1.车辆启动 | 1.界面返回前页 |  | P2 | 功能 | 手工测试 | Beta | Block | FCIVIOS-11527 Phase5_【U718】【黑盒】【必现】【paak】已连接ccs，点击车控-智能备用钥匙，无法进入创建智能备用钥匙界面 |  |  |  | SOC: 20221110_LB_DCV0_ENG MCU: 20221110_LB_DCV0_ENG | 2022-11-14 | 肖文迪
Paak_133 | SYNC+_0106 |  | 5-1.1返回上一级 | √ | √ |  |  |  | 点火开关锁定 | 1.车机正常 2.提示“密码输入次数已经超过最大限制，密码输入正在5分钟锁定中” | 1.Delay accessory已启用 | 1.界面返回前页 |  | P2 | 功能 | 手工测试 | Beta | Block | FCIVIOS-11527 Phase5_【U718】【黑盒】【必现】【paak】已连接ccs，点击车控-智能备用钥匙，无法进入创建智能备用钥匙界面 |  |  |  | SOC: 20221110_LB_DCV0_ENG MCU: 20221110_LB_DCV0_ENG | 2022-11-14 | 肖文迪
Paak_134 | SYNC+_0106 |  | 5-1.1返回上一级 | √ | √ |  |  |  | 点火开关锁定 | 1.车机正常 2.提示“密码输入次数已经超过最大限制，密码输入正在5分钟锁定中” | 1.extended play已启用 | 1.界面返回前页 |  | P2 | 功能 | 手工测试 | Beta | Block | FCIVIOS-11527 Phase5_【U718】【黑盒】【必现】【paak】已连接ccs，点击车控-智能备用钥匙，无法进入创建智能备用钥匙界面 |  |  |  | SOC: 20221110_LB_DCV0_ENG MCU: 20221110_LB_DCV0_ENG | 2022-11-14 | 肖文迪
Paak_135 | SYNC+_0106 |  | 5-1.2 中止IVI显示 | √ | √ |  |  |  | 中止IVI显示 | 1.车机正常 2.提示“密码输入次数已经超过最大限制，密码输入正在5分钟锁定中” | 1.车辆未启动 2.Delay accessory未启用 3.extended play未启用 | 中止IVI显示（黑屏）（待确认？） |  | P1 | 功能 | 手工测试 | Beta | Block | FCIVIOS-11527 Phase5_【U718】【黑盒】【必现】【paak】已连接ccs，点击车控-智能备用钥匙，无法进入创建智能备用钥匙界面 |  |  |  | SOC: 20221110_LB_DCV0_ENG MCU: 20221110_LB_DCV0_ENG | 2022-11-14 | 肖文迪
Paak_136 | SYNC+_0106 |  | 5-2备用车辆启动密码输入页（无这状态栏和导航栏） | √ | √ |  |  |  | 备用车辆启动密码输入页 | 1.车机正常 2.车辆连接开启 3.点火开关未锁定 | 1.按下启动键/踩刹车踏板 | 1.进入备用车辆启动密码输入页 |  | P1 | 功能 | 手工测试 | Beta | Block | FCIVIOS-11527 Phase5_【U718】【黑盒】【必现】【paak】已连接ccs，点击车控-智能备用钥匙，无法进入创建智能备用钥匙界面 |  |  |  | SOC: 20221110_LB_DCV0_ENG MCU: 20221110_LB_DCV0_ENG | 2022-11-14 | 肖文迪
Paak_137 | SYNC+_0106 |  | 5-3 输入密码（无状态栏和导航栏） | √ | √ |  |  |  | 进入请输入密码界面 | 1.车机正常 | 1.查看界面显示 | 1.进入是请输入密码界面，界面显示密码输入框，倒计时、确定按钮 |  | P1 | 功能 | 手工测试 | Beta | Block | FCIVIOS-11527 Phase5_【U718】【黑盒】【必现】【paak】已连接ccs，点击车控-智能备用钥匙，无法进入创建智能备用钥匙界面 |  |  |  | SOC: 20221110_LB_DCV0_ENG MCU: 20221110_LB_DCV0_ENG | 2022-11-14 | 肖文迪
Paak_138 | SYNC+_0106 |  | 5-3 输入密码（无状态栏和导航栏） | √ | √ |  |  |  | 进入请输入密码界面 | 1.车机正常 | 1.30s内输入正确密码，查看显示 | 1.显示备用车辆启动密码已接受浮窗 |  | P1 | 功能 | 手工测试 | Beta | Block | FCIVIOS-11527 Phase5_【U718】【黑盒】【必现】【paak】已连接ccs，点击车控-智能备用钥匙，无法进入创建智能备用钥匙界面 |  |  |  | SOC: 20221110_LB_DCV0_ENG MCU: 20221110_LB_DCV0_ENG | 2022-11-14 | 肖文迪
Paak_139 | SYNC+_0106 |  | 5-3 输入密码（无状态栏和导航栏） | √ | √ |  |  |  | 进入请输入密码界面 | 1.车机正常 2.车辆启动状态 | 1.查看显示 | 1.返回主页 |  | P2 | 功能 | 手工测试 | Beta | Block | FCIVIOS-11527 Phase5_【U718】【黑盒】【必现】【paak】已连接ccs，点击车控-智能备用钥匙，无法进入创建智能备用钥匙界面 |  |  |  | SOC: 20221110_LB_DCV0_ENG MCU: 20221110_LB_DCV0_ENG | 2022-11-14 | 肖文迪
Paak_140 | SYNC+_0106 |  | 5-3 输入密码（无状态栏和导航栏） | √ | √ |  |  |  | 进入请输入密码界面 | 1.车机正常 2.delay accessory已启用 | 1.查看显示 | 1.返回主页 |  | P2 | 功能 | 手工测试 | Beta | Block | FCIVIOS-11527 Phase5_【U718】【黑盒】【必现】【paak】已连接ccs，点击车控-智能备用钥匙，无法进入创建智能备用钥匙界面 |  |  |  | SOC: 20221110_LB_DCV0_ENG MCU: 20221110_LB_DCV0_ENG | 2022-11-14 | 肖文迪
Paak_141 | SYNC+_0106 |  | 5-3 输入密码（无状态栏和导航栏） | √ | √ |  |  |  | 进入请输入密码界面 | 1.车机正常 2.extended play已启用 | 1.查看显示 | 1.返回主页 |  | P2 | 功能 | 手工测试 | Beta | Block | FCIVIOS-11527 Phase5_【U718】【黑盒】【必现】【paak】已连接ccs，点击车控-智能备用钥匙，无法进入创建智能备用钥匙界面 |  |  |  | SOC: 20221110_LB_DCV0_ENG MCU: 20221110_LB_DCV0_ENG | 2022-11-14 | 肖文迪
Paak_142 | SYNC+_0106 |  | 5-2.toast 提示 | √ | √ |  |  |  | 进入请输入密码界面 | 1.车机正常 2.系统错误 | 1.输入密码 | 1.toast提示"系统错误，无法完成该请求" |  | P2 | 功能 | 手工测试 | Beta | Block | FCIVIOS-11527 Phase5_【U718】【黑盒】【必现】【paak】已连接ccs，点击车控-智能备用钥匙，无法进入创建智能备用钥匙界面 |  |  |  | SOC: 20221110_LB_DCV0_ENG MCU: 20221110_LB_DCV0_ENG | 2022-11-14 | 肖文迪
Paak_143 | SYNC+_0106 |  | 5-3.1密码正确且车辆已启动 | √ | √ |  |  |  | 进入请输入密码界面 | 1.车机正常 2.系统正常 3.密码输入正确 | 1.30s内输入正确密码，查看显示 | 1.提示“密码正确，车辆已成功解锁” |  | P1 | 功能 | 手工测试 | Beta | Block | FCIVIOS-11527 Phase5_【U718】【黑盒】【必现】【paak】已连接ccs，点击车控-智能备用钥匙，无法进入创建智能备用钥匙界面 |  |  |  | SOC: 20221110_LB_DCV0_ENG MCU: 20221110_LB_DCV0_ENG | 2022-11-14 | 肖文迪
Paak_144 | SYNC+_0106 |  | 5-3.2密码正确且车辆未启动 | √ | √ |  |  |  | 进入请输入密码界面 | 1.车辆未启动 2.系统正常 3.密码输入正确 | 1.30s内输入正确密码，查看显示 | 1.密码正确，车辆已成功解锁请在20秒之内启动车辆 |  | P1 | 功能 | 手工测试 | Beta | Block | FCIVIOS-11527 Phase5_【U718】【黑盒】【必现】【paak】已连接ccs，点击车控-智能备用钥匙，无法进入创建智能备用钥匙界面 |  |  |  | SOC: 20221110_LB_DCV0_ENG MCU: 20221110_LB_DCV0_ENG | 2022-11-14 | 肖文迪
Paak_145 | SYNC+_0106 |  | 5-3.2密码正确且车辆未启动 | √ | √ |  |  |  | 进入请输入密码界面 | 1.车辆满足启动状态 2.系统正常 3.密码输入正确 | 1.20s之内查看显示 | 1.浮窗消失、显示前一个页面 |  | P2 | 功能 | 手工测试 | Beta | Block | FCIVIOS-11527 Phase5_【U718】【黑盒】【必现】【paak】已连接ccs，点击车控-智能备用钥匙，无法进入创建智能备用钥匙界面 |  |  |  | SOC: 20221110_LB_DCV0_ENG MCU: 20221110_LB_DCV0_ENG | 2022-11-14 | 肖文迪
Paak_146 | SYNC+_0106 |  | 5-3.2密码正确且车辆未启动 | √ | √ |  |  |  | 进入请输入密码界面 | 1.车机正常 2.系统正常 3.密码输入正确 4.delay accessory已启用 | 1.20s之内查看显示 | 1.浮窗消失、显示前一个页面 |  | P2 | 功能 | 手工测试 | Beta | Block | FCIVIOS-11527 Phase5_【U718】【黑盒】【必现】【paak】已连接ccs，点击车控-智能备用钥匙，无法进入创建智能备用钥匙界面 |  |  |  | SOC: 20221110_LB_DCV0_ENG MCU: 20221110_LB_DCV0_ENG | 2022-11-14 | 肖文迪
Paak_147 | SYNC+_0106 |  | 5-3.2密码正确且车辆未启动 | √ | √ |  |  |  | 进入请输入密码界面 | 1.车机正常 2.系统正常 3.密码输入正确 4.extended play已启用 | 1.20s之内查看显示 | 1.浮窗消失、显示前一个页面 |  | P2 | 功能 | 手工测试 | Beta | Block | FCIVIOS-11527 Phase5_【U718】【黑盒】【必现】【paak】已连接ccs，点击车控-智能备用钥匙，无法进入创建智能备用钥匙界面 |  |  |  | SOC: 20221110_LB_DCV0_ENG MCU: 20221110_LB_DCV0_ENG | 2022-11-14 | 肖文迪
Paak_148 | SYNC+_0106 |  | 5-3.2.1中止IVI显示 | √ | √ |  |  |  | 进入请输入密码界面 | 1.车机正常 2.系统正常 3.密码输入正确 4.车辆不满足车辆为启动状态、delay accessory已启动、extended play已启用 | 1.20s以上查看显示 | 1.中止IVI显示 |  | P1 | 功能 | 手工测试 | Beta | Block | FCIVIOS-11527 Phase5_【U718】【黑盒】【必现】【paak】已连接ccs，点击车控-智能备用钥匙，无法进入创建智能备用钥匙界面 |  |  |  | SOC: 20221110_LB_DCV0_ENG MCU: 20221110_LB_DCV0_ENG | 2022-11-14 | 肖文迪
Paak_149 | SYNC+_0106 |  | 5-4 密钥重试小于5次（无状态栏和导航栏） | √ | √ |  |  |  | 进入输入密码界面 | 1.车机正常 2.系统正常 3.密码输入1次错误 | 1.查看显示 | 1.显示密码输入框提示文字密码错误，还能尝试4次 |  | P2 | 功能 | 手工测试 | Beta | Block | FCIVIOS-11527 Phase5_【U718】【黑盒】【必现】【paak】已连接ccs，点击车控-智能备用钥匙，无法进入创建智能备用钥匙界面 |  |  |  | SOC: 20221110_LB_DCV0_ENG MCU: 20221110_LB_DCV0_ENG | 2022-11-14 | 肖文迪
Paak_150 | SYNC+_0106 |  | 5-4 密钥重试小于5次（无状态栏和导航栏） | √ | √ |  |  |  | 进入输入密码界面 | 1.车机正常 2.系统正常 3.密码输入大于5次错误 | 1.查看显示 | 1.界面显示文字提示“密码输入次数已超过最大限制，密码输入正在5分钟锁定中” |  | P2 | 功能 | 手工测试 | Beta | Block | FCIVIOS-11527 Phase5_【U718】【黑盒】【必现】【paak】已连接ccs，点击车控-智能备用钥匙，无法进入创建智能备用钥匙界面 |  |  |  | SOC: 20221110_LB_DCV0_ENG MCU: 20221110_LB_DCV0_ENG | 2022-11-14 | 肖文迪