## 修订记录
|  |  |  | 文件No. | 页数
|  |  |  | ThunderSoft-QMS-18-JL17 | 4
<Ford Phase5>项目测试用例
历史记录
版本号 | 日期 | 作者/修订者 | 制订/修改内容 |  |  | 评审人/评审日期 | 评审要求
V1.0 | 2021-04-19 | 刘欢欢 | 创建
V1.1 | 2021-04-20 | 石岩 | 修改模板
V1.2 | 2021-05-28 | 朱运凤 | 根据CDX707_车辆状况_V1.5_20210524梳理测试点
V1.3 | 2021-06-08 | 朱运凤 | 根据CDX707_车辆状况_V1.5_20210527重新梳理测试点
V1.8 | 2021-12-16 | 张若敏 | 修改模块内容
V1.9 | 2022-01-05 | 张若敏 | 删除相关胎压值用例，修改测试点描述
V2.0 | 2022-01-06 | 张若敏 | 删除车辆养护中总里程相关用例
V2.1 | 2022-01-25 | 张若敏 | 添加语音查看胎压用例2条
V2.3 | 2022-04-07 | 张若敏 | 添加护航历史中数据检查用例，删除机油重置按钮
V2.4 | 2022-04-13 | 张若敏 | 添加未启动发动机用例，添加续航里程为低条件满足之一时的用例

## 首页
SYNC+_0122 VHA 测试报告
General Information
MCU Version | 20221230_LB_DCV1_EN |  |  | Test Date | 2023/1/6
SW Version | 20221230_LB_DCV1_EN |  |  | Tester | 肖文迪
HW Version | B1 |  |  | Version Date | 2022/12/30
Test Environment | 台架 |  |  | Test Method | 手动测试
Test Results
Group | Total Cases | Pass | Fail | Block | NT | NA | Pass Rate
VHA测试报告 | 245 | 213 | 1 | 0 | 31 | 0 | 86.94%
Highlight State Description
NT项 1）车辆健康故障信息需更新车模
Highlight Defects
Bug ID | Title |  |  |  | Critical | Status | Remarks
FCIVIOS-12662 | Phase5_【U718】【黑盒】【必现】【VHA】发送信号：Tire_Press_System_Stat=13，应显示”胎压监测系统训练完毕“ |  |  |  | Medium | todo

## VHA
Case ID | FeatureID | 需求ID | 标题 | 前提条件 | 操作步骤 | 预期结果 | 实际结果 | 优先级 | 用例类型 | 测试方式 | 交付节点 | 验证结果 | BUG ID | BUG 等级 | NT项分类 | 备注 | 测试版本 | 测试日期 | 测试人员 | 测试环境
1 | SYNC+_0122 | 2-1.1 app入口 | app入口-进入全部应用页面 | 1.进入Launcher页面 | 1.在Launcher屏点击所有应用图标 | 1.进入全部应用页面 |  | P2 | 功能 | 手动测试 | R9 | Pass |  |  |  |  | SOC:20221230_LB_DCV1_ENG MCU:20221230_LB_DCV1_ENG | 2023-01-05 | 肖文迪 | 台架
2 | SYNC+_0122 | 2-1.1 app入口 | app入口-进入最近使用app页面 | 1.进入Launcher页面 | 1.在Launcher屏向右滑动 | 1.进入最近使用app页面 |  | P2 | 功能 | 手动测试 | R9 | Pass |  |  |  |  | SOC:20221230_LB_DCV1_ENG MCU:20221230_LB_DCV1_ENG | 2023-01-05 | 肖文迪 | 台架
3 | SYNC+_0122 | 2-1.2 全部应用入口 | 全部应用入口-车辆状况 | 1.进入全部应用页面 | 1.在全部应用界面滑动查找车辆状况图标并查看显示 | 1.显示车辆健康应用图标 |  | P1 | 功能 | 手动测试 | R9 | Pass |  |  |  |  | SOC:20221230_LB_DCV1_ENG MCU:20221230_LB_DCV1_ENG | 2023-01-05 | 肖文迪 | 台架
4 | SYNC+_0122 | 2-1.2 全部应用入口 | 全部应用入口-车辆状况-有异常 | 1.进入全部应用页面 2.车辆状况有异常 | 1.找到车辆状况应用图标并查看显示 | 1.显示车辆状况应用图标，车辆状态的APP图标上需要显示红点标记；故障未处理完红点会一直显示。 |  | P1 | 功能 | 手动测试 | R9 | Pass |  |  |  |  | SOC:20221230_LB_DCV1_ENG MCU:20221230_LB_DCV1_ENG | 2023-01-05 | 肖文迪 | 台架
5 | SYNC+_0122 | 2-1.2 全部应用入口 | 全部应用入口-车辆状况-故障处理完 | 1.进入全部应用页面 2.车辆状况正常 | 1.在全部应用界面滑动查看车辆状况图标 | 1.显示车辆状况应用图标；车辆状态的APP图标上没有显示红点标记 |  | P1 | 功能 | 手动测试 | R9 | Pass |  |  |  |  | SOC:20221230_LB_DCV1_ENG MCU:20221230_LB_DCV1_ENG | 2023-01-05 | 肖文迪 | 台架
6 | SYNC+_0122 | 2-1.2 全部应用入口 | 全部应用入口-进入VHA界面 | 1.进入全部应用页面 | 1.点击车辆状况应用图标 | 1.进入VHA界面 |  | P0 | 功能 | 手动测试 | R9 | Pass |  |  |  |  | SOC:20221230_LB_DCV1_ENG MCU:20221230_LB_DCV1_ENG | 2023-01-05 | 肖文迪 | 台架
7 | SYNC+_0122 | 2-1.4 最近app入口 | 最近app入口-进入VHA界面 | 1.进入最近使用app页面 2.车辆状况最近使用过 | 1.在最近使用app界面滑动查找车辆状况图标，点击车辆状况应用图标 | 1.进入VHA界面（不论VHA APP是否首次被打开，进入VHA后停留在护航详情tab, 子菜单停留在第一个有异常的子菜单，若没有异常，则停留在胎压监测。） |  | P0 | 功能 | 手动测试 | R9 | Pass |  |  |  |  | SOC:20221230_LB_DCV1_ENG MCU:20221230_LB_DCV1_ENG | 2023-01-05 | 肖文迪 | 台架
8 | SYNC+_0122 | 2-1.25 Controller入口 | Controller入口-车辆状况异常显示-进入VHA界面 | 1.进入Controller Launcher页面 2.车辆状况有异常 | 1.点击车辆异常图标 | 1.进入车辆健康界面。 |  | P0 | 功能 | 手动测试 | R9 | Pass |  |  |  |  | SOC:20221230_LB_DCV1_ENG MCU:20221230_LB_DCV1_ENG | 2023-01-05 | 肖文迪 | 台架
9 | SYNC+_0122 | 2-1.25 Controller入口 | Controller入口-车辆状况正常显示 | 1.进入Controller Launcher页面 | 1.查看Lanucher页面是否有车辆状况相关信息显示 | 1.不显示任何车辆状况相关信息 |  | P2 | 功能 | 手动测试 | R9 | Pass |  |  |  |  | SOC:20221230_LB_DCV1_ENG MCU:20221230_LB_DCV1_ENG | 2023-01-05 | 肖文迪 | 台架
10 | SYNC+_0122 | 2-1.25 Controller入口 | 已配置TPMS语音入口 | 1.已配置TPMS | 1.唤醒语音 2.tts：查看胎压 | 2.语音反馈：已为您打开胎压页面 并进入vha页面-胎压监测分页 |  | P0 | 功能 | 手动测试 | R9 | Pass |  |  |  |  | SOC:20221230_LB_DCV1_ENG MCU:20221230_LB_DCV1_ENG | 2023-01-05 | 肖文迪 | 台架
11 | SYNC+_0122 | 2-1.25 Controller入口 | 未配置TPMS语音反馈 | 1.未配置TPMS | 1.唤醒语音 2.tts：查看胎压 | 2.语音反馈：请在仪表端查看 |  | P0 | 功能 | 手动测试 | R9 | Pass |  |  |  |  | SOC:20221230_LB_DCV1_ENG MCU:20221230_LB_DCV1_ENG | 2023-01-05 | 肖文迪 | 台架
12 | SYNC+_0122 | 2-1.3 VHA界面 | VHA界面显示 | 1.进入VHA界面 | 1.查看VHA界面显示 | 1.在护航详情显示胎压监测、车辆养护、续航里程、车辆健康分页；右半部分显示对应的界面 |  | P0 | 功能 | 手动测试 | R9 | Pass |  |  |  |  | SOC:20221230_LB_DCV1_ENG MCU:20221230_LB_DCV1_ENG | 2023-01-05 | 肖文迪 | 台架
13 | SYNC+_0122 | 3 胎压监测分页不显示 | 胎压监测分页不显示 | 1.车机供电正常; 2.进入VHA界面 | 1.配置字设置DE01 6 4 TPMS = 0 2.查看护航详情界面显示 | 2.不显示胎压监测分页 |  | P1 | 功能 | 手动测试 | R9 | Pass |  |  |  |  | SOC:20221230_LB_DCV1_ENG MCU:20221230_LB_DCV1_ENG | 2023-01-05 | 肖文迪 | 台架
|  |  |  | 1.未配置胎压监测 | 1.进入vha | 1.停留在第一个有异常的子菜单，若没有异常，则停留在第一个显示的页面 | [5 empty] | Pass |  |  |  |  | SOC:20221230_LB_DCV1_ENG MCU:20221230_LB_DCV1_ENG | 2023-01-05 | 肖文迪 | 台架
15 | SYNC+_0122 | 3-1 进入胎压监测界面 | 进入胎压监测界面 | 1.车机供电正常; 2.已配置胎压监测 3.进入护航详情界面 | 1.点击胎压监测分页 | 2.右边显示胎压监测界面 |  | P1 | 功能 | 手动测试 | R9 | Pass |  |  |  |  | SOC:20221230_LB_DCV1_ENG MCU:20221230_LB_DCV1_ENG | 2023-01-05 | 肖文迪 | 台架
16 | SYNC+_0122 | 3-1.1 胎压监测系统状态 | 胎压监测系统状态-胎压检测系统状态正常 | 1.车机供电正常; 2.已配置胎压监测 3.连接CAN工具 | 1.配置胎压状态为工作中 3B4h Tire_Press_System_Stat=0x4 2.配置四个轮胎状态为正常(3B4 Tire_Press_LF_Stat =1 Tire_Press_RF_Stat =1 Tire_Press_LR_OLR_Stat =1 Tire_Press_RR_ORR_Stat =1) 3.进入胎压监测界面，查看胎压监测系统状态信息显示 | 2.显示”胎压正常“ |  | P1 | 功能 | 手动测试 | R9 | Pass |  |  |  |  | SOC:20221230_LB_DCV1_ENG MCU:20221230_LB_DCV1_ENG | 2023-01-05 | 肖文迪 | 台架
17 | SYNC+_0122 | 3-1.2 胎压监测系统状态 | 胎压监测系统状态-胎压检测系统状态未知 | 1.车机供电正常; 2.已配置胎压监测 3.连接CAN工具 | 1.用CAN发送3B4h Tire_Press_System_Stat=0x0 2.进入胎压监测界面，查看胎压监测系统状态信息显示 | 2.显示”胎压监测系统状态未知“ |  | P1 | 功能 | 手动测试 | R9 | Pass |  |  |  |  | SOC:20221230_LB_DCV1_ENG MCU:20221230_LB_DCV1_ENG | 2023-01-05 | 肖文迪 | 台架
18 | SYNC+_0122 | 3-1.2 胎压监测系统状态 | 胎压监测系统状态-胎压检测系统发生错误 | 1.车机供电正常; 2.已配置胎压监测 3.连接CAN工具 | 1.用CAN发送3B4h Tire_Press_System_Stat=0x1 2.进入胎压监测界面，查看胎压监测系统状态信息显示 | 2.显示”胎压监测系统发生错误“ |  | P1 | 功能 | 手动测试 | R9 | Pass |  |  |  |  | SOC:20221230_LB_DCV1_ENG MCU:20221230_LB_DCV1_ENG | 2023-01-05 | 肖文迪 | 台架
19 | SYNC+_0122 | 3-1.2 胎压监测系统状态 | 胎压监测系统状态-胎压检测系统传感器发生错误 | 1.车机供电正常; 2.已配置胎压监测 3.连接CAN工具 | 1.用CAN发送3B4h Tire_Press_System_Stat=0x2 2.进入胎压监测界面，查看胎压监测系统状态信息显示 | 2.显示”胎压监测系统传感器发生错误“ |  | P1 | 功能 | 手动测试 | R9 | Pass |  |  |  |  | SOC:20221230_LB_DCV1_ENG MCU:20221230_LB_DCV1_ENG | 2023-01-05 | 肖文迪 | 台架
20 | SYNC+_0122 | 3-1.2 胎压监测系统状态 | 胎压监测系统状态-检测到低胎压 | 1.车机供电正常; 2.已配置胎压监测 3.连接CAN工具 | 1.用CAN发送3B4h Tire_Press_System_Stat=0x3 2.进入胎压监测界面，查看胎压监测系统状态信息显示 | 2.显示”检测到低胎压“ |  | P1 | 功能 | 手动测试 | R9 | Pass |  |  |  |  | SOC:20221230_LB_DCV1_ENG MCU:20221230_LB_DCV1_ENG | 2023-01-05 | 肖文迪 | 台架
21 | SYNC+_0122 | 3-1.2 胎压监测系统状态 | 胎压监测系统状态-胎压检测系统工作中 | 1.车机供电正常; 2.已配置胎压监测 3.连接CAN工具 | 1.用CAN发送3B4h Tire_Press_System_Stat=0x4 2.进入胎压监测界面，查看胎压监测系统状态信息显示 | 2.显示”胎压监测系统工作中...“ |  | P1 | 功能 | 手动测试 | R9 | Pass |  |  |  |  | SOC:20221230_LB_DCV1_ENG MCU:20221230_LB_DCV1_ENG | 2023-01-05 | 肖文迪 | 台架
22 | SYNC+_0122 | 3-1.2 胎压监测系统状态 | 胎压监测系统状态-胎压检测系统训练中-左前 | 1.车机供电正常; 2.配置字设置TPMS DE01 6 4 TPMS = 2 3.连接CAN工具 | 1.用CAN发送3B4h Tire_Press_System_Stat=0x5 2.进入胎压监测界面，查看胎压监测系统状态信息显示 | 2.显示”胎压监测系统训练中“ |  | P2 | 功能 | 手动测试 | R9 | Pass |  |  |  |  | SOC:20221230_LB_DCV1_ENG MCU:20221230_LB_DCV1_ENG | 2023-01-05 | 肖文迪 | 台架
23 | SYNC+_0122 | 3-1.2 胎压监测系统状态 | 胎压监测系统状态-胎压检测系统训练中-右前 | 1.车机供电正常; 2.配置字设置TPMS DE01 6 4 TPMS = 2 3.连接CAN工具 | 1.用CAN发送3B4h Tire_Press_System_Stat=0x6 2.进入胎压监测界面，查看胎压监测系统状态信息显示 | 2.显示”胎压监测系统训练中“ |  | P2 | 功能 | 手动测试 | R9 | Pass |  |  |  |  | SOC:20221230_LB_DCV1_ENG MCU:20221230_LB_DCV1_ENG | 2023-01-05 | 肖文迪 | 台架
24 | SYNC+_0122 | 3-1.2 胎压监测系统状态 | 胎压监测系统状态-胎压检测系统训练中-右后 | 1.车机供电正常; 2.配置字设置TPMS DE01 6 4 TPMS = 2 3.连接CAN工具 | 1.用CAN发送3B4h Tire_Press_System_Stat=0x7 2.进入胎压监测界面，查看胎压监测系统状态信息显示 | 2.显示”胎压监测系统训练中“ |  | P2 | 功能 | 手动测试 | R9 | Pass |  |  |  |  | SOC:20221230_LB_DCV1_ENG MCU:20221230_LB_DCV1_ENG | 2023-01-05 | 肖文迪 | 台架
25 | SYNC+_0122 | 3-1.2 胎压监测系统状态 | 胎压监测系统状态-胎压检测系统训练中-外右后 | 1.车机供电正常; 2.配置字设置TPMS DE01 6 4 TPMS = 2 3.连接CAN工具 | 1.用CAN发送3B4h Tire_Press_System_Stat=0x8 2.进入胎压监测界面，查看胎压监测系统状态信息显示 | 2.显示”胎压监测系统训练中“ |  | P2 | 功能 | 手动测试 | R9 | Pass |  |  |  |  | SOC:20221230_LB_DCV1_ENG MCU:20221230_LB_DCV1_ENG | 2023-01-05 | 肖文迪 | 台架
26 | SYNC+_0122 | 3-1.2 胎压监测系统状态 | 胎压监测系统状态-胎压检测系统训练中-内右后 | 1.车机供电正常; 2.配置字设置TPMS DE01 6 4 TPMS = 2 3.连接CAN工具 | 1.用CAN发送3B4h Tire_Press_System_Stat=0x9 2.进入胎压监测界面，查看胎压监测系统状态信息显示 | 2.显示”胎压监测系统训练中“ |  | P2 | 功能 | 手动测试 | R9 | Pass |  |  |  |  | SOC:20221230_LB_DCV1_ENG MCU:20221230_LB_DCV1_ENG | 2023-01-05 | 肖文迪 | 台架
27 | SYNC+_0122 | 3-1.2 胎压监测系统状态 | 胎压监测系统状态-胎压检测系统训练中-左前 | 1.车机供电正常; 2.配置字设置TPMS DE01 6 4 TPMS = 2 3.连接CAN工具 | 1.用CAN发送3B4h Tire_Press_System_Stat=0xA 2.进入胎压监测界面，查看胎压监测系统状态信息显示 | 2.显示”胎压监测系统训练中“ |  | P2 | 功能 | 手动测试 | R9 | Pass |  |  |  |  | SOC:20221230_LB_DCV1_ENG MCU:20221230_LB_DCV1_ENG | 2023-01-05 | 肖文迪 | 台架
28 | SYNC+_0122 | 3-1.2 胎压监测系统状态 | 胎压监测系统状态-胎压检测系统训练中-外左后 | 1.车机供电正常; 2.配置字设置TPMS DE01 6 4 TPMS = 2 4.连接CAN工具 | 1.用CAN发送3B4h Tire_Press_System_Stat=0xB 3.查看胎压监测界面的胎压监测系统状态信息显示 | 2.显示”胎压监测系统训练中“ |  | P2 | 功能 | 手动测试 | R9 | Pass |  |  |  |  | SOC:20221230_LB_DCV1_ENG MCU:20221230_LB_DCV1_ENG | 2023-01-05 | 肖文迪 | 台架
29 | SYNC+_0122 | 3-1.2 胎压监测系统状态 | 胎压监测系统状态-胎压检测系统训练中-内左后 | 1.车机供电正常; 2.配置字设置TPMS DE01 6 4 TPMS = 2 3.连接CAN工具 | 1.用CAN发送3B4h Tire_Press_System_Stat=0xC 2.进入胎压监测界面，查看胎压监测系统状态信息显示 | 2.显示”胎压监测系统训练中“ |  | P2 | 功能 | 手动测试 | R9 | Pass |  |  |  |  | SOC:20221230_LB_DCV1_ENG MCU:20221230_LB_DCV1_ENG | 2023-01-05 | 肖文迪 | 台架
30 | SYNC+_0122 | 3-1.2 胎压监测系统状态 | 胎压监测系统状态-胎压检测系统训练完毕 | 1.车机供电正常; 2.已配置胎压监测 3.连接CAN工具 | 1.用CAN发送3B4h Tire_Press_System_Stat=0xD 2.进入胎压监测界面，查看胎压监测系统状态信息显示 | 2.显示”胎压监测系统训练完毕“ |  | P1 | 功能 | 手动测试 | R9 | Fail |  |  |  | FCIVIOS-12662 Phase5_【U718】【黑盒】【必现】【VHA】发送信号：Tire_Press_System_Stat=13，应显示”胎压监测系统训练完毕“ | SOC:20221230_LB_DCV1_ENG MCU:20221230_LB_DCV1_ENG | 2023-01-05 | 肖文迪 | 台架
31 | SYNC+_0122 | 3-1.2 胎压监测系统状态 | 胎压监测系统状态-胎压检测系统未完成训练 | 1.车机供电正常; 2.已配置胎压监测 3.连接CAN工具 | 1.用CAN发送3B4h Tire_Press_System_Stat=0xE 2.进入胎压监测界面，查看胎压监测系统状态信息显示 | 2.显示”胎压监测系统未完成训练“ |  | P1 | 功能 | 手动测试 | R9 | Pass |  |  |  |  | SOC:20221230_LB_DCV1_ENG MCU:20221230_LB_DCV1_ENG | 2023-01-05 | 肖文迪 | 台架
32 | SYNC+_0122 | 3-1.2.2正常胎压状态显示 | 胎压监测中-正常胎压状态显示-左前轮胎胎压正常 | 1.车机供电正常; 2.配置字设置TPMS DE01 6 4 TPMS = 2 3.连接CAN工具 4.胎压监测中状态 | 1.用CAN发送 3B4h Tire_Press_LF_Stat=0x1; 2.进入胎压监测界面，查看左前胎压信息显示 | 2.显示胎压状态-正常 |  | P2 | 功能 | 手动测试 | R9 | Pass |  |  |  |  | SOC:20221230_LB_DCV1_ENG MCU:20221230_LB_DCV1_ENG | 2023-01-05 | 肖文迪 | 台架
33 | SYNC+_0122 | 3-1.2.2正常胎压状态显示 | 胎压监测中-正常胎压状态显示-左后轮胎胎压正常 | 1.车机供电正常; 2.配置字设置TPMS DE01 6 4 TPMS = 2 3.连接CAN工具 4.胎压监测中状态 | 1.用CAN发送 3B4h Tire_Press_LR_OLR_Stat=0x1; 2.进入胎压监测界面，查看左后胎压信息显示 | 2.显示胎压状态-正常 |  | P2 | 功能 | 手动测试 | R9 | Pass |  |  |  |  | SOC:20221230_LB_DCV1_ENG MCU:20221230_LB_DCV1_ENG | 2023-01-05 | 肖文迪 | 台架
34 | SYNC+_0122 | 3-1.2.2正常胎压状态显示 | 胎压监测中-正常胎压状态显示-右前轮胎胎压正常 | 1.车机供电正常; 2.配置字设置TPMS DE01 6 4 TPMS = 2 3.连接CAN工具 4.胎压监测中状态 | 1.用CAN发送 3B4h Tire_Press_RF_Stat=0x1; 2.进入胎压监测界面，查看右前胎压信息显示 | 2.显示胎压状态-正常 |  | P2 | 功能 | 手动测试 | R9 | Pass |  |  |  |  | SOC:20221230_LB_DCV1_ENG MCU:20221230_LB_DCV1_ENG | 2023-01-05 | 肖文迪 | 台架
35 | SYNC+_0122 | 3-1.2.2正常胎压状态显示 | 胎压监测中-正常胎压状态显示-右后轮胎胎压正常 | 1.车机供电正常; 2.配置字设置TPMS DE01 6 4 TPMS = 2 3.连接CAN工具 4.胎压监测中状态 | 1.用CAN发送 3B4h Tire_Press_RR_ORR_Stat=0x1; 2.进入胎压监测界面，查看右后胎压信息显示 | 2.显示胎压状态-正常 |  | P2 | 功能 | 手动测试 | R9 | Pass |  |  |  |  | SOC:20221230_LB_DCV1_ENG MCU:20221230_LB_DCV1_ENG | 2023-01-05 | 肖文迪 | 台架
36 | SYNC+_0122 | 3-1.2.2正常胎压状态显示 | 胎压监测中-正常胎压状态显示-左前和左后胎压正常 | 1.车机供电正常; 2.配置字设置TPMS DE01 6 4 TPMS = 2 3.连接CAN工具 4.胎压监测中状态 | 1.用CAN发送 3B4h Tire_Press_LF_Stat=0x1; 3B4h Tire_Press_LR_OLR_Stat=0x1; 2.进入胎压监测界面，查看左前和左后胎压信息显示 | 2.显示胎压状态-正常 |  | P2 | 功能 | 手动测试 | R9 | Pass |  |  |  |  | SOC:20221230_LB_DCV1_ENG MCU:20221230_LB_DCV1_ENG | 2023-01-05 | 肖文迪 | 台架
37 | SYNC+_0122 | 3-1.2.2正常胎压状态显示 | 胎压监测中-正常胎压状态显示-左前和右前胎压正常 | 1.车机供电正常; 2.配置字设置TPMS DE01 6 4 TPMS = 2 3.连接CAN工具 4.胎压监测中状态 | 1.用CAN发送 3B4h Tire_Press_LF_Stat=0x1; 3B4h Tire_Press_RF_Stat=0x1; 2.进入胎压监测界面，查看左前和右前胎压信息显示 | 2.显示胎压状态-正常 |  | P2 | 功能 | 手动测试 | R9 | Pass |  |  |  |  | SOC:20221230_LB_DCV1_ENG MCU:20221230_LB_DCV1_ENG | 2023-01-05 | 肖文迪 | 台架
38 | SYNC+_0122 | 3-1.2.2正常胎压状态显示 | 胎压监测中-正常胎压状态显示-左前和右后胎压正常 | 1.车机供电正常; 2.配置字设置TPMS DE01 6 4 TPMS = 2 3.连接CAN工具 4.胎压监测中状态 | 1.用CAN发送 3B4h Tire_Press_LF_Stat=0x1; 3B4h Tire_Press_RR_ORR_Stat=0x1; 2.进入胎压监测界面，查看左前和右后胎压信息显示 | 2.显示胎压状态-正常 |  | P2 | 功能 | 手动测试 | R9 | Pass |  |  |  |  | SOC:20221230_LB_DCV1_ENG MCU:20221230_LB_DCV1_ENG | 2023-01-05 | 肖文迪 | 台架
39 | SYNC+_0122 | 3-1.2.2正常胎压状态显示 | 胎压监测中-正常胎压状态显示-右前和右后胎压正常 | 1.车机供电正常; 2.配置字设置TPMS DE01 6 4 TPMS = 2 3.连接CAN工具 4.胎压监测中状态 | 1.用CAN发送 3B4h Tire_Press_RF_Stat=0x1; 3B4h Tire_Press_RR_ORR_Stat=0x1; 2.进入胎压监测界面，查看右前和右后胎压信息显示 | 2.显示胎压状态-正常 |  | P2 | 功能 | 手动测试 | R9 | Pass |  |  |  |  | SOC:20221230_LB_DCV1_ENG MCU:20221230_LB_DCV1_ENG | 2023-01-05 | 肖文迪 | 台架
40 | SYNC+_0122 | 3-1.2.2正常胎压状态显示 | 胎压监测中-正常胎压状态显示-左前、左后和右前胎压正常 | 1.车机供电正常; 2.配置字设置TPMS DE01 6 4 TPMS = 2 3.连接CAN工具 4.胎压监测中状态 | 1.用CAN发送 3B4h Tire_Press_LF_Stat=0x1; 3B4h Tire_Press_LR_OLR_Stat=0x1; 3B4h Tire_Press_RF_Stat=0x1; 2.进入胎压监测界面，查看左前、左后和右前胎压信息显示 | 2.显示胎压状态-正常 |  | P2 | 功能 | 手动测试 | R9 | Pass |  |  |  |  | SOC:20221230_LB_DCV1_ENG MCU:20221230_LB_DCV1_ENG | 2023-01-05 | 肖文迪 | 台架
41 | SYNC+_0122 | 3-1.2.2正常胎压状态显示 | 胎压监测中-正常胎压状态显示-左前、左后和右后胎压正常 | 1.车机供电正常; 2.配置字设置TPMS DE01 6 4 TPMS = 2 3.连接CAN工具 4.胎压监测中状态 | 1.用CAN发送 3B4h Tire_Press_LF_Stat=0x1; 3B4h Tire_Press_LR_OLR_Stat=0x1; 3B4h Tire_Press_RR_ORR_Stat=0x1; 2.进入胎压监测界面，查看左前、左后和右后胎压信息显示 | 2.显示胎压状态-正常 |  | P2 | 功能 | 手动测试 | R9 | Pass |  |  |  |  | SOC:20221230_LB_DCV1_ENG MCU:20221230_LB_DCV1_ENG | 2023-01-05 | 肖文迪 | 台架
42 | SYNC+_0122 | 3-1.2.2正常胎压状态显示 | 胎压监测中-正常胎压状态显示-左前、右前和右后胎压正常 | 1.车机供电正常; 2.配置字设置TPMS DE01 6 4 TPMS = 2 3.连接CAN工具 4.胎压监测中状态 | 1.用CAN发送 3B4h Tire_Press_LF_Stat=0x1; 3B4h Tire_Press_RF_Stat=0x1; 3B4h Tire_Press_RR_ORR_Stat=0x1; 2.进入胎压监测界面，查看左前、右前和右后胎压信息显示 | 2.显示胎压状态-正常 |  | P2 | 功能 | 手动测试 | R9 | Pass |  |  |  |  | SOC:20221230_LB_DCV1_ENG MCU:20221230_LB_DCV1_ENG | 2023-01-05 | 肖文迪 | 台架
43 | SYNC+_0122 | 3-1.2.2正常胎压状态显示 | 胎压监测中-正常胎压状态显示-左前、左后、右前和右后胎压正常 | 1.车机供电正常; 2.配置字设置TPMS DE01 6 4 TPMS = 2 3.连接CAN工具 4.胎压监测中状态 | 1.用CAN发送 3B4h Tire_Press_LF_Stat=0x1; 3B4h Tire_Press_LR_OLR_Stat=0x1; 3B4h Tire_Press_RF_Stat=0x1; 3B4h Tire_Press_RR_ORR_Stat=0x1; 2.进入胎压监测界面，查看左前、左后、右前和右后胎压信息显示 | 2.显示胎压状态-正常 |  | P2 | 功能 | 手动测试 | R9 | Pass |  |  |  |  | SOC:20221230_LB_DCV1_ENG MCU:20221230_LB_DCV1_ENG | 2023-01-05 | 肖文迪 | 台架
44 | SYNC+_0122 | 3-1.2.3车辆图片显示 | 胎压监测中-车辆图片显示 | 1.车机供电正常; 2.已配置胎压监测 3.连接CAN工具 4.胎压监测中状态 | 1.进入胎压监测界面，查看车辆图片显示 | 1.车辆图片和当前车型保持一致 |  | P1 | 功能 | 手动测试 | R9 | Pass |  |  |  |  | SOC:20221230_LB_DCV1_ENG MCU:20221230_LB_DCV1_ENG | 2023-01-05 | 肖文迪 | 台架
45 | SYNC+_0122 | 3-1.2.4胎压状态非正常/低/显示 | 胎压监测中-左前胎压状态未知 | 1.车机供电正常; 2.配置字设置TPMS DE01 6 4 TPMS = 2 3.连接CAN工具 4.胎压监测中状态 | 1.用CAN发送 3B4h Tire_Press_LF_Stat=0x0; 2.进入胎压监测界面，查看左前胎压信息显示 | 2.显示“--” |  | P2 | 功能 | 手动测试 | R9 | Pass |  |  |  |  | SOC:20221230_LB_DCV1_ENG MCU:20221230_LB_DCV1_ENG | 2023-01-05 | 肖文迪 | 台架
46 | SYNC+_0122 | 3-1.2.4胎压状态非正常/低/显示 | 胎压监测中-左前胎压状态错误 | 1.车机供电正常; 2.配置字设置TPMS DE01 6 4 TPMS = 2 3.连接CAN工具 4.胎压监测中状态 | 1.用CAN发送 3B4h Tire_Press_LF_Stat=0x3; 2.进入胎压监测界面，查看左前胎压信息显示 | 2.显示“--” |  | P2 | 功能 | 手动测试 | R9 | Pass |  |  |  |  | SOC:20221230_LB_DCV1_ENG MCU:20221230_LB_DCV1_ENG | 2023-01-05 | 肖文迪 | 台架
47 | SYNC+_0122 | 3-1.2.4胎压状态非正常/低/显示 | 胎压监测中-左前胎压状态警报 | 1.车机供电正常; 2.配置字设置TPMS DE01 6 4 TPMS = 2 3.连接CAN工具 4.胎压监测中状态 | 1.用CAN发送 3B4h Tire_Press_LF_Stat=0x4; 2.进入胎压监测界面，查看左前胎压信息显示 | 2.显示“低胎压” |  | P2 | 功能 | 手动测试 | R9 | Pass |  |  |  |  | SOC:20221230_LB_DCV1_ENG MCU:20221230_LB_DCV1_ENG | 2023-01-05 | 肖文迪 | 台架
48 | SYNC+_0122 | 3-1.2.4胎压状态非正常/低/显示 | 胎压监测中-左前胎压状态不支持 | 1.车机供电正常; 2.配置字设置TPMS DE01 6 4 TPMS = 2 3.连接CAN工具 4.胎压监测中状态 | 1.用CAN发送 3B4h Tire_Press_LF_Stat=0xF; 2.进入胎压监测界面，查看左前胎压信息显示 | 2.显示“--” |  | P2 | 功能 | 手动测试 | R9 | Pass |  |  |  |  | SOC:20221230_LB_DCV1_ENG MCU:20221230_LB_DCV1_ENG | 2023-01-05 | 肖文迪 | 台架
49 | SYNC+_0122 | 3-1.2.4胎压状态非正常/低/显示 | 胎压监测中-右前胎压状态未知 | 1.车机供电正常; 2.配置字设置TPMS DE01 6 4 TPMS = 2 3.连接CAN工具 4.胎压监测中状态 | 1.用CAN发送 3B4h Tire_Press_RF_Stat=0x0; 2.进入胎压监测界面，查看右前胎压信息显示 | 2.显示“--” |  | P2 | 功能 | 手动测试 | R9 | Pass |  |  |  |  | SOC:20221230_LB_DCV1_ENG MCU:20221230_LB_DCV1_ENG | 2023-01-05 | 肖文迪 | 台架
50 | SYNC+_0122 | 3-1.2.4胎压状态非正常/低/显示 | 胎压监测中-右前胎压状态错误 | 1.车机供电正常; 2.配置字设置TPMS DE01 6 4 TPMS = 2 3.连接CAN工具 4.胎压监测中状态 | 1.用CAN发送 3B4h Tire_Press_RF_Stat=0x3; 2.进入胎压监测界面，查看右前胎压信息显示 | 2.显示“--” |  | P2 | 功能 | 手动测试 | R9 | Pass |  |  |  |  | SOC:20221230_LB_DCV1_ENG MCU:20221230_LB_DCV1_ENG | 2023-01-05 | 肖文迪 | 台架
51 | SYNC+_0122 | 3-1.2.4胎压状态非正常/低/显示 | 胎压监测中-右前胎压状态警报 | 1.车机供电正常; 2.配置字设置TPMS DE01 6 4 TPMS = 2 3.连接CAN工具 4.胎压监测中状态 | 1.用CAN发送 3B4h Tire_Press_RF_Stat=0x4; 2.进入胎压监测界面，查看右前胎压信息显示 | 2.显示“低胎压” |  | P2 | 功能 | 手动测试 | R9 | Pass |  |  |  |  | SOC:20221230_LB_DCV1_ENG MCU:20221230_LB_DCV1_ENG | 2023-01-05 | 肖文迪 | 台架
52 | SYNC+_0122 | 3-1.2.4胎压状态非正常/低/显示 | 胎压监测中-右前胎压状态不支持 | 1.车机供电正常; 2.配置字设置TPMS DE01 6 4 TPMS = 2 3.连接CAN工具 4.胎压监测中状态 | 1.用CAN发送 3B4h Tire_Press_RF_Stat=0xF; 2.进入胎压监测界面，查看右前胎压信息显示 | 2.显示“--” |  | P2 | 功能 | 手动测试 | R9 | Pass |  |  |  |  | SOC:20221230_LB_DCV1_ENG MCU:20221230_LB_DCV1_ENG | 2023-01-05 | 肖文迪 | 台架
53 | SYNC+_0122 | 3-1.2.4胎压状态非正常/低/显示 | 胎压监测中-左后胎压状态未知 | 1.车机供电正常; 2.配置字设置TPMS DE01 6 4 TPMS = 2 3.连接CAN工具 4.胎压监测中状态 | 1.用CAN发送 3B4h Tire_Press_LR_OLR_Stat=0x0; 2.进入胎压监测界面，查看左后胎压信息显示 | 2.显示“--” |  | P2 | 功能 | 手动测试 | R9 | Pass |  |  |  |  | SOC:20221230_LB_DCV1_ENG MCU:20221230_LB_DCV1_ENG | 2023-01-05 | 肖文迪 | 台架
54 | SYNC+_0122 | 3-1.2.4胎压状态非正常/低/显示 | 胎压监测中-左后胎压状态错误 | 1.车机供电正常; 2.配置字设置TPMS DE01 6 4 TPMS = 2 3.连接CAN工具 4.胎压监测中状态 | 1.用CAN发送 3B4h Tire_Press_LR_OLR_Stat=0x3; 2.进入胎压监测界面，查看左后胎压信息显示 | 2.显示“--” |  | P2 | 功能 | 手动测试 | R9 | Pass |  |  |  |  | SOC:20221230_LB_DCV1_ENG MCU:20221230_LB_DCV1_ENG | 2023-01-05 | 肖文迪 | 台架
55 | SYNC+_0122 | 3-1.2.4胎压状态非正常/低/显示 | 胎压监测中-左后胎压状态警报 | 1.车机供电正常; 2.配置字设置TPMS DE01 6 4 TPMS = 2 3.连接CAN工具 4.胎压监测中状态 | 1.用CAN发送 3B4h Tire_Press_LR_OLR_Stat=0x4; 2.进入胎压监测界面，查看左后胎压信息显示 | 2.显示“低胎压” |  | P2 | 功能 | 手动测试 | R9 | Pass |  |  |  |  | SOC:20221230_LB_DCV1_ENG MCU:20221230_LB_DCV1_ENG | 2023-01-05 | 肖文迪 | 台架
56 | SYNC+_0122 | 3-1.2.4胎压状态非正常/低/显示 | 胎压监测中-左后胎压状态不支持 | 1.车机供电正常; 2.配置字设置TPMS DE01 6 4 TPMS = 2 3.连接CAN工具 4.胎压监测中状态 | 1.用CAN发送 3B4h Tire_Press_LR_OLR_Stat=0xF; 2.进入胎压监测界面，查看左后胎压信息显示 | 2.显示“--” |  | P2 | 功能 | 手动测试 | R9 | Pass |  |  |  |  | SOC:20221230_LB_DCV1_ENG MCU:20221230_LB_DCV1_ENG | 2023-01-05 | 肖文迪 | 台架
57 | SYNC+_0122 | 3-1.2.4胎压状态非正常/低/显示 | 胎压监测中-右后胎压状态未知 | 1.车机供电正常; 2.配置字设置TPMS DE01 6 4 TPMS = 2 3.连接CAN工具 4.胎压监测中状态 | 1.用CAN发送 3B4h Tire_Press_RR_ORR_Stat=0x0; 2.进入胎压监测界面，查看右后胎压信息显示 | 2.显示“--” |  | P2 | 功能 | 手动测试 | R9 | Pass |  |  |  |  | SOC:20221230_LB_DCV1_ENG MCU:20221230_LB_DCV1_ENG | 2023-01-05 | 肖文迪 | 台架
58 | SYNC+_0122 | 3-1.2.4胎压状态非正常/低/显示 | 胎压监测中-右后胎压状态错误 | 1.车机供电正常; 2.配置字设置TPMS DE01 6 4 TPMS = 2 3.连接CAN工具 4.胎压监测中状态 | 1.用CAN发送 3B4h Tire_Press_RR_ORR_Stat=0x3; 2.进入胎压监测界面，查看右后胎压信息显示 | 2.显示“--” |  | P2 | 功能 | 手动测试 | R9 | Pass |  |  |  |  | SOC:20221230_LB_DCV1_ENG MCU:20221230_LB_DCV1_ENG | 2023-01-05 | 肖文迪 | 台架
59 | SYNC+_0122 | 3-1.2.4胎压状态非正常/低/显示 | 胎压监测中-右后胎压状态警报 | 1.车机供电正常; 2.配置字设置TPMS DE01 6 4 TPMS = 2 3.连接CAN工具 4.胎压监测中状态 | 1.用CAN发送 3B4h Tire_Press_RR_ORR_Stat=0x4; 2.进入胎压监测界面，查看右后胎压信息显示 | 2.显示“低胎压” |  | P2 | 功能 | 手动测试 | R9 | Pass |  |  |  |  | SOC:20221230_LB_DCV1_ENG MCU:20221230_LB_DCV1_ENG | 2023-01-05 | 肖文迪 | 台架
60 | SYNC+_0122 | 3-1.2.4胎压状态非正常/低/显示 | 胎压监测中-右后胎压状态不支持 | 1.车机供电正常; 2.配置字设置TPMS DE01 6 4 TPMS = 2 3.连接CAN工具 4.胎压监测中状态 | 1.用CAN发送 3B4h Tire_Press_RR_ORR_Stat=0xF; 2.进入胎压监测界面，查看右后胎压信息显示 | 2.显示“--” |  | P2 | 功能 | 手动测试 | R9 | Pass |  |  |  |  | SOC:20221230_LB_DCV1_ENG MCU:20221230_LB_DCV1_ENG | 2023-01-05 | 肖文迪 | 台架
61 | SYNC+_0122 | 3-1.3 低胎压不触发消息提醒 | 监测到低胎压-不触发消息提醒 | 1.车机供电正常; 2.已配置胎压监测 3.连接CAN工具 | 1.用CAN发送3B4h Tire_Press_System_Stat=0x3 2.查看信息中心提示 | 2.不需要触发消息中心提醒 |  | P1 | 功能 | 手动测试 | R9 | Pass |  |  |  |  | SOC:20221230_LB_DCV1_ENG MCU:20221230_LB_DCV1_ENG | 2023-01-05 | 肖文迪 | 台架
62 | SYNC+_0122 | 3-1.3.2正常胎压状态显示 | 监测到低胎压-正常胎压状态显示-左前轮胎胎压正常 | 1.车机供电正常; 2.已配置胎压监测 3.连接CAN工具 4.监测到低胎压状态 | 1.用CAN发送 3B4h Tire_Press_LF_Stat=0x1; 2.进入胎压监测界面，查看左前胎压信息显示 | 2.左前轮显示胎压状态-正常 |  | P1 | 功能 | 手动测试 | R9 | Pass |  |  |  |  | SOC:20221230_LB_DCV1_ENG MCU:20221230_LB_DCV1_ENG | 2023-01-05 | 肖文迪 | 台架
63 | SYNC+_0122 | 3-1.3.2正常胎压状态显示 | 监测到低胎压-正常胎压状态显示-左后轮胎胎压正常 | 1.车机供电正常; 2.配置字设置TPMS DE01 6 4 TPMS = 2 3.连接CAN工具 4.监测到低胎压状态 | 1.用CAN发送 3B4h Tire_Press_LR_OLR_Stat=0x1; 2.进入胎压监测界面，查看左后胎压信息显示 | 2.左后轮显示胎压状态-正常 |  | P2 | 功能 | 手动测试 | R9 | Pass |  |  |  |  | SOC:20221230_LB_DCV1_ENG MCU:20221230_LB_DCV1_ENG | 2023-01-05 | 肖文迪 | 台架
64 | SYNC+_0122 | 3-1.3.2正常胎压状态显示 | 监测到低胎压-正常胎压状态显示-右前轮胎胎压正常 | 1.车机供电正常; 2.配置字设置TPMS DE01 6 4 TPMS = 2 3.连接CAN工具 4.监测到低胎压状态 | 1.用CAN发送 3B4h Tire_Press_RF_Stat=0x1; 2.进入胎压监测界面，查看右前胎压信息显示 | 2.右前轮显示胎压状态-正常 |  | P2 | 功能 | 手动测试 | R9 | Pass |  |  |  |  | SOC:20221230_LB_DCV1_ENG MCU:20221230_LB_DCV1_ENG | 2023-01-05 | 肖文迪 | 台架
65 | SYNC+_0122 | 3-1.3.2正常胎压状态显示 | 监测到低胎压-正常胎压状态显示-右后轮胎胎压正常 | 1.车机供电正常; 2.配置字设置TPMS DE01 6 4 TPMS = 2 3.连接CAN工具 4.监测到低胎压状态 | 1.用CAN发送 3B4h Tire_Press_RR_ORR_Stat=0x1; 2.进入胎压监测界面，查看右后胎压信息显示 | 2.右后轮显示胎压状态-正常 |  | P2 | 功能 | 手动测试 | R9 | Pass |  |  |  |  | SOC:20221230_LB_DCV1_ENG MCU:20221230_LB_DCV1_ENG | 2023-01-05 | 肖文迪 | 台架
66 | SYNC+_0122 | 3-1.3.2正常胎压状态显示 | 监测到低胎压-正常胎压状态显示-左前和左后胎压正常 | 1.车机供电正常; 2.配置字设置TPMS DE01 6 4 TPMS = 2 3.连接CAN工具 4.监测到低胎压状态 | 1.用CAN发送 3B4h Tire_Press_LF_Stat=0x1; 3B4h Tire_Press_LR_OLR_Stat=0x1; 2.进入胎压监测界面，查看左前和左后胎压信息显示 | 2.左前和左后轮显示胎压状态-正常 |  | P2 | 功能 | 手动测试 | R9 | Pass |  |  |  |  | SOC:20221230_LB_DCV1_ENG MCU:20221230_LB_DCV1_ENG | 2023-01-05 | 肖文迪 | 台架
67 | SYNC+_0122 | 3-1.3.2正常胎压状态显示 | 监测到低胎压-正常胎压状态显示-左前和右前胎压正常 | 1.车机供电正常; 2.配置字设置TPMS DE01 6 4 TPMS = 2 3.连接CAN工具 4.监测到低胎压状态 | 1.用CAN发送 3B4h Tire_Press_LF_Stat=0x1; 3B4h Tire_Press_RF_Stat=0x1; 2.进入胎压监测界面，查看左前和右前胎压信息显示 | 2.左前和右前轮显示胎压状态-正常 |  | P2 | 功能 | 手动测试 | R9 | Pass |  |  |  |  | SOC:20221230_LB_DCV1_ENG MCU:20221230_LB_DCV1_ENG | 2023-01-05 | 肖文迪 | 台架
68 | SYNC+_0122 | 3-1.3.2正常胎压状态显示 | 监测到低胎压-正常胎压状态显示-左前和右后胎压正常 | 1.车机供电正常; 2.配置字设置TPMS DE01 6 4 TPMS = 2 3.连接CAN工具 4.监测到低胎压状态 | 1.用CAN发送 3B4h Tire_Press_LF_Stat=0x1; 3B4h Tire_Press_RR_ORR_Stat=0x1; 2.进入胎压监测界面，查看左前和右后胎压信息显示 | 2.左前和右后轮显示胎压状态-正常 |  | P2 | 功能 | 手动测试 | R9 | Pass |  |  |  |  | SOC:20221230_LB_DCV1_ENG MCU:20221230_LB_DCV1_ENG | 2023-01-05 | 肖文迪 | 台架
69 | SYNC+_0122 | 3-1.3.2正常胎压状态显示 | 监测到低胎压-正常胎压状态显示-右前和右后胎压正常 | 1.车机供电正常; 2.配置字设置TPMS DE01 6 4 TPMS = 2 3.连接CAN工具 4.监测到低胎压状态 | 1.用CAN发送 3B4h Tire_Press_RF_Stat=0x1; 3B4h Tire_Press_RR_ORR_Stat=0x1; 2.进入胎压监测界面，查看右前和右后胎压信息显示 | 2.右前和右后轮显示胎压状态-正常 |  | P2 | 功能 | 手动测试 | R9 | Pass |  |  |  |  | SOC:20221230_LB_DCV1_ENG MCU:20221230_LB_DCV1_ENG | 2023-01-05 | 肖文迪 | 台架
70 | SYNC+_0122 | 3-1.3.2正常胎压状态显示 | 监测到低胎压-正常胎压状态显示-左前、左后和右前胎压正常 | 1.车机供电正常; 2.配置字设置TPMS DE01 6 4 TPMS = 2 3.连接CAN工具 4.监测到低胎压状态 | 1.用CAN发送 3B4h Tire_Press_LF_Stat=0x1; 3B4h Tire_Press_LR_OLR_Stat=0x1; 3B4h Tire_Press_RF_Stat=0x1; 2.进入胎压监测界面，查看左前、左后和右前胎压信息显示 | 2.左前、左后和右前轮显示胎压状态-正常 |  | P2 | 功能 | 手动测试 | R9 | Pass |  |  |  |  | SOC:20221230_LB_DCV1_ENG MCU:20221230_LB_DCV1_ENG | 2023-01-05 | 肖文迪 | 台架
71 | SYNC+_0122 | 3-1.3.2正常胎压状态显示 | 监测到低胎压-正常胎压状态显示-左前、左后和右后胎压正常 | 1.车机供电正常; 2.配置字设置TPMS DE01 6 4 TPMS = 2 3.连接CAN工具 4.监测到低胎压状态 | 1.用CAN发送 3B4h Tire_Press_LF_Stat=0x1; 3B4h Tire_Press_LR_OLR_Stat=0x1; 3B4h Tire_Press_RR_ORR_Stat=0x1; 2.进入胎压监测界面，查看左前、左后和右后胎压信息显示 | 2.左前、左后和右后轮显示胎压状态-正常 |  | P2 | 功能 | 手动测试 | R9 | Pass |  |  |  |  | SOC:20221230_LB_DCV1_ENG MCU:20221230_LB_DCV1_ENG | 2023-01-05 | 肖文迪 | 台架
72 | SYNC+_0122 | 3-1.3.2正常胎压状态显示 | 监测到低胎压-正常胎压状态显示-左前、右前和右后胎压正常 | 1.车机供电正常; 2.配置字设置TPMS DE01 6 4 TPMS = 2 3.连接CAN工具 4.监测到低胎压状态 | 1.用CAN发送 3B4h Tire_Press_LF_Stat=0x1; 3B4h Tire_Press_RF_Stat=0x1; 3B4h Tire_Press_RR_ORR_Stat=0x1; 2.进入胎压监测界面，查看左前、右前和右后胎压信息显示 | 2.左前、右前和右后轮显示胎压状态-正常 |  | P2 | 功能 | 手动测试 | R9 | Pass |  |  |  |  | SOC:20221230_LB_DCV1_ENG MCU:20221230_LB_DCV1_ENG | 2023-01-05 | 肖文迪 | 台架
73 | SYNC+_0122 | 3-1.3.3车辆图片显示 | 监测到低胎压-车辆图片显示 | 1.车机供电正常; 2.已配置胎压监测 3.连接CAN工具 4.监测到低胎压状态 | 1.进入胎压监测界面，查看车辆图片显示 | 1.车辆图片和当前车型保持一致 |  | P1 | 功能 | 手动测试 | R9 | Pass |  |  |  |  | SOC:20221230_LB_DCV1_ENG MCU:20221230_LB_DCV1_ENG | 2023-01-05 | 肖文迪 | 台架
74 | SYNC+_0122 | 3-1.3.4胎压状态非正常/低/ 显示 | 监测到低胎压-左前胎压状态未知 | 1.车机供电正常; 2.配置PMS Support=0x1 3.连接CAN工具 4.监测到低胎压状态 | 1.用CAN发送 3B4h Tire_Press_LF_Stat=0x0; 2.进入胎压监测界面，查看左前胎压信息显示 | 2.显示“--” |  | P2 | 功能 | 手动测试 | R9 | Pass |  |  |  |  | SOC:20221230_LB_DCV1_ENG MCU:20221230_LB_DCV1_ENG | 2023-01-05 | 肖文迪 | 台架
75 | SYNC+_0122 | 3-1.3.4胎压状态非正常/低/ 显示 | 监测到低胎压-左前胎压状态错误 | 1.车机供电正常; 2.配置PMS Support=0x1 3.连接CAN工具 4.监测到低胎压状态 | 1.用CAN发送 3B4h Tire_Press_LF_Stat=0x3; 2.进入胎压监测界面，查看左前胎压信息显示 | 2.显示“--” |  | P2 | 功能 | 手动测试 | R9 | Pass |  |  |  |  | SOC:20221230_LB_DCV1_ENG MCU:20221230_LB_DCV1_ENG | 2023-01-05 | 肖文迪 | 台架
76 | SYNC+_0122 | 3-1.3.4胎压状态非正常/低/ 显示 | 监测到低胎压-左前胎压状态警报 | 1.车机供电正常; 2.配置PMS Support=0x1 3.连接CAN工具 4.监测到低胎压状态 | 1.用CAN发送 3B4h Tire_Press_LF_Stat=0x4; 2.进入胎压监测界面，查看左前胎压信息显示 | 2.显示“低胎压” |  | P2 | 功能 | 手动测试 | R9 | Pass |  |  |  |  | SOC:20221230_LB_DCV1_ENG MCU:20221230_LB_DCV1_ENG | 2023-01-05 | 肖文迪 | 台架
77 | SYNC+_0122 | 3-1.3.4胎压状态非正常/低/ 显示 | 监测到低胎压-左前胎压状态不支持 | 1.车机供电正常; 2.配置PMS Support=0x1 3.连接CAN工具 4.监测到低胎压状态 | 1.用CAN发送 3B4h Tire_Press_LF_Stat=0x15; 2.进入胎压监测界面，查看左前胎压信息显示 | 2.显示“--” |  | P2 | 功能 | 手动测试 | R9 | Pass |  |  |  |  | SOC:20221230_LB_DCV1_ENG MCU:20221230_LB_DCV1_ENG | 2023-01-05 | 肖文迪 | 台架
78 | SYNC+_0122 | 3-1.3.4胎压状态非正常/低/ 显示 | 监测到低胎压-右前胎压状态未知 | 1.车机供电正常; 2.配置PMS Support=0x1 3.连接CAN工具 4.监测到低胎压状态 | 1.用CAN发送 3B4h Tire_Press_RF_Stat=0x0; 2.进入胎压监测界面，查看右前胎压信息显示 | 2.显示“--” |  | P2 | 功能 | 手动测试 | R9 | Pass |  |  |  |  | SOC:20221230_LB_DCV1_ENG MCU:20221230_LB_DCV1_ENG | 2023-01-05 | 肖文迪 | 台架
79 | SYNC+_0122 | 3-1.3.4胎压状态非正常/低/ 显示 | 监测到低胎压-右前胎压状态错误 | 1.车机供电正常; 2.配置PMS Support=0x1 3.连接CAN工具 4.监测到低胎压状态 | 1.用CAN发送 3B4h Tire_Press_RF_Stat=0x3; 2.进入胎压监测界面，查看右前胎压信息显示 | 2.显示“--” |  | P2 | 功能 | 手动测试 | R9 | Pass |  |  |  |  | SOC:20221230_LB_DCV1_ENG MCU:20221230_LB_DCV1_ENG | 2023-01-05 | 肖文迪 | 台架
80 | SYNC+_0122 | 3-1.3.4胎压状态非正常/低/ 显示 | 监测到低胎压-右前胎压状态警报 | 1.车机供电正常; 2.配置PMS Support=0x1 3.连接CAN工具 4.监测到低胎压状态 | 1.用CAN发送 3B4h Tire_Press_RF_Stat=0x4; 2.进入胎压监测界面，查看右前胎压信息显示 | 2.显示“低胎压” |  | P2 | 功能 | 手动测试 | R9 | Pass |  |  |  |  | SOC:20221230_LB_DCV1_ENG MCU:20221230_LB_DCV1_ENG | 2023-01-05 | 肖文迪 | 台架
81 | SYNC+_0122 | 3-1.3.4胎压状态非正常/低/ 显示 | 监测到低胎压-右前胎压状态不支持 | 1.车机供电正常; 2.配置PMS Support=0x1 3.连接CAN工具 4.监测到低胎压状态 | 1.用CAN发送 3B4h Tire_Press_RF_Stat=0x15; 2.进入胎压监测界面，查看右前胎压信息显示 | 2.显示“--” |  | P2 | 功能 | 手动测试 | R9 | Pass |  |  |  |  | SOC:20221230_LB_DCV1_ENG MCU:20221230_LB_DCV1_ENG | 2023-01-05 | 肖文迪 | 台架
82 | SYNC+_0122 | 3-1.3.4胎压状态非正常/低/ 显示 | 监测到低胎压-左后胎压状态未知 | 1.车机供电正常; 2.配置PMS Support=0x1 3.连接CAN工具 4.监测到低胎压状态 | 1.用CAN发送 3B4h Tire_Press_LR_OLR_Stat=0x0; 2.进入胎压监测界面，查看左后胎压信息显示 | 2.显示“--” |  | P2 | 功能 | 手动测试 | R9 | Pass |  |  |  |  | SOC:20221230_LB_DCV1_ENG MCU:20221230_LB_DCV1_ENG | 2023-01-05 | 肖文迪 | 台架
83 | SYNC+_0122 | 3-1.3.4胎压状态非正常/低/ 显示 | 监测到低胎压-左后胎压状态错误- | 1.车机供电正常; 2.配置PMS Support=0x1 3.连接CAN工具 4.监测到低胎压状态 | 1.用CAN发送 3B4h Tire_Press_LR_OLR_Stat=0x3; 2.进入胎压监测界面，查看左后胎压信息显示 | 2.显示“--” |  | P2 | 功能 | 手动测试 | R9 | Pass |  |  |  |  | SOC:20221230_LB_DCV1_ENG MCU:20221230_LB_DCV1_ENG | 2023-01-05 | 肖文迪 | 台架
84 | SYNC+_0122 | 3-1.3.4胎压状态非正常/低/ 显示 | 监测到低胎压-左后胎压状态警报- | 1.车机供电正常; 2.配置PMS Support=0x1 3.连接CAN工具 4.监测到低胎压状态 | 1.用CAN发送 3B4h Tire_Press_LR_OLR_Stat=0x4; 2.进入胎压监测界面，查看左后胎压信息显示 | 2.显示“低胎压” |  | P2 | 功能 | 手动测试 | R9 | Pass |  |  |  |  | SOC:20221230_LB_DCV1_ENG MCU:20221230_LB_DCV1_ENG | 2023-01-05 | 肖文迪 | 台架
85 | SYNC+_0122 | 3-1.3.4胎压状态非正常/低/ 显示 | 监测到低胎压-左后胎压状态不支持 | 1.车机供电正常; 2.配置PMS Support=0x1 3.连接CAN工具 4.监测到低胎压状态 | 1.用CAN发送 3B4h Tire_Press_LR_OLR_Stat=0x15; 2.进入胎压监测界面，查看左后胎压信息显示 | 2.显示“--” |  | P2 | 功能 | 手动测试 | R9 | Pass |  |  |  |  | SOC:20221230_LB_DCV1_ENG MCU:20221230_LB_DCV1_ENG | 2023-01-05 | 肖文迪 | 台架
86 | SYNC+_0122 | 3-1.3.4胎压状态非正常/低/ 显示 | 监测到低胎压-右后胎压状态未知 | 1.车机供电正常; 2.配置PMS Support=0x1 3.连接CAN工具 4.监测到低胎压状态 | 1.用CAN发送 3B4h Tire_Press_RR_ORR_Stat=0x0; 2.进入胎压监测界面，查看右后胎压信息显示 | 2.显示“--” |  | P2 | 功能 | 手动测试 | R9 | Pass |  |  |  |  | SOC:20221230_LB_DCV1_ENG MCU:20221230_LB_DCV1_ENG | 2023-01-05 | 肖文迪 | 台架
87 | SYNC+_0122 | 3-1.3.4胎压状态非正常/低/ 显示 | 监测到低胎压-右后胎压状态错误- | 1.车机供电正常; 2.配置PMS Support=0x1 3.连接CAN工具 4.监测到低胎压状态 | 1.用CAN发送 3B4h Tire_Press_RR_ORR_Stat=0x3; 2.进入胎压监测界面，查看右后胎压信息显示 | 2.显示“--” |  | P2 | 功能 | 手动测试 | R9 | Pass |  |  |  |  | SOC:20221230_LB_DCV1_ENG MCU:20221230_LB_DCV1_ENG | 2023-01-05 | 肖文迪 | 台架
88 | SYNC+_0122 | 3-1.3.4胎压状态非正常/低/ 显示 | 监测到低胎压-右后胎压状态警报- | 1.车机供电正常; 2.配置PMS Support=0x1 3.连接CAN工具 4.监测到低胎压状态 | 1.用CAN发送 3B4h Tire_Press_RR_ORR_Stat=0x4; 2.进入胎压监测界面，查看右后胎压信息显示 | 2.显示“低胎压” |  | P2 | 功能 | 手动测试 | R9 | Pass |  |  |  |  | SOC:20221230_LB_DCV1_ENG MCU:20221230_LB_DCV1_ENG | 2023-01-05 | 肖文迪 | 台架
89 | SYNC+_0122 | 3-1.3.4胎压状态非正常/低/ 显示 | 监测到低胎压-右后胎压状态不支持- | 1.车机供电正常; 2.配置PMS Support=0x1 3.连接CAN工具 4.监测到低胎压状态 | 1.用CAN发送 3B4h Tire_Press_RR_ORR_Stat=0x15; 2.进入胎压监测界面，查看右后胎压信息显示 | 2.显示“--” |  | P2 | 功能 | 手动测试 | R9 | Pass |  |  |  |  | SOC:20221230_LB_DCV1_ENG MCU:20221230_LB_DCV1_ENG | 2023-01-05 | 肖文迪 | 台架
90 | SYNC+_0122 | 3-1.3.5胎压状态低且胎压值有效显示 | 监测到低胎压-左前轮胎胎压低 | 1.车机供电正常; 2.已配置胎压监测 3.连接CAN工具 4.监测到低胎压状态 | 1.用CAN发送 3B4h Tire_Press_LF_Stat=0x2; 2.进入胎压监测界面，查看左前轮胎胎压监测信息显示 | 2.左前轮橙色字体显示“低胎压” |  | P1 | 功能 | 手动测试 | R9 | Pass |  |  |  |  | SOC:20221230_LB_DCV1_ENG MCU:20221230_LB_DCV1_ENG | 2023-01-05 | 肖文迪 | 台架
91 | SYNC+_0122 | 3-1.3.5胎压状态低且胎压值有效显示 | 监测到低胎压-左后轮胎胎压低 | 1.车机供电正常; 2.配置PMS Support=0x1 3.连接CAN工具 4.监测到低胎压状态 | 1.用CAN发送 3B4h Tire_Press_LR_OLR_Stat=0x2; 2.进入胎压监测界面，查看左后轮胎胎压监测信息显示 | 2.左后轮胎橙色字体显示“低胎压” |  | P2 | 功能 | 手动测试 | R9 | Pass |  |  |  |  | SOC:20221230_LB_DCV1_ENG MCU:20221230_LB_DCV1_ENG | 2023-01-05 | 肖文迪 | 台架
92 | SYNC+_0122 | 3-1.3.5胎压状态低且胎压值有效显示 | 监测到低胎压-右前轮胎胎压低 | 1.车机供电正常; 2.配置PMS Support=0x1 3.连接CAN工具 4.监测到低胎压状态 | 1.用CAN发送 3B4h Tire_Press_RF_Stat=0x2; 2.进入胎压监测界面，查看右前轮胎胎压监测信息显示 | 2.右前轮胎橙色字体显示“低胎压” |  | P2 | 功能 | 手动测试 | R9 | Pass |  |  |  |  | SOC:20221230_LB_DCV1_ENG MCU:20221230_LB_DCV1_ENG | 2023-01-05 | 肖文迪 | 台架
93 | SYNC+_0122 | 3-1.3.5胎压状态低且胎压值有效显示 | 监测到低胎压-右后轮胎胎压低 | 1.车机供电正常; 2.配置PMS Support=0x1 3.连接CAN工具 4.监测到低胎压状态 | 1.用CAN发送 3B4h Tire_Press_RR_ORR_Stat=0x2; 2.进入胎压监测界面，查看右后轮胎胎压监测信息显示 | 2.右后轮胎橙色字体显示“低胎压” |  | P2 | 功能 | 手动测试 | R9 | Pass |  |  |  |  | SOC:20221230_LB_DCV1_ENG MCU:20221230_LB_DCV1_ENG | 2023-01-05 | 肖文迪 | 台架
94 | SYNC+_0122 | 3-1.3.5胎压状态低且胎压值有效显示 | 监测到低胎压-左前和左后胎压低 | 1.车机供电正常; 2.配置PMS Support=0x1 3.连接CAN工具 4.监测到低胎压状态 | 1.用CAN发送 3B4h Tire_Press_LF_Stat=0x2; 3B4h Tire_Press_LR_OLR_Stat=0x2; 2.进入胎压监测界面，查看胎压监测信息显示 | 2.左前和左后轮胎橙色字体提示“低胎压” |  | P2 | 功能 | 手动测试 | R9 | Pass |  |  |  |  | SOC:20221230_LB_DCV1_ENG MCU:20221230_LB_DCV1_ENG | 2023-01-05 | 肖文迪 | 台架
95 | SYNC+_0122 | 3-1.3.5胎压状态低且胎压值有效显示 | 监测到低胎压-左前和右前胎压低 | 1.车机供电正常; 2.配置PMS Support=0x1 3.连接CAN工具 4.监测到低胎压状态 | 1.用CAN发送 3B4h Tire_Press_LF_Stat=0x2; 3B4h Tire_Press_RF_Stat=0x2; 2.进入胎压监测界面，查看胎压监测信息显示 | 2.左前和右前轮胎橙色字体提示“低胎压” |  | P2 | 功能 | 手动测试 | R9 | Pass |  |  |  |  | SOC:20221230_LB_DCV1_ENG MCU:20221230_LB_DCV1_ENG | 2023-01-05 | 肖文迪 | 台架
96 | SYNC+_0122 | 3-1.3.5胎压状态低且胎压值有效显示 | 监测到低胎压-左前和右后胎压低 | 1.车机供电正常; 2.配置PMS Support=0x1 3.连接CAN工具 4.监测到低胎压状态 | 1.用CAN发送 3B4h Tire_Press_LF_Stat=0x2; 3B4h Tire_Press_RR_ORR_Stat=0x2; 2.进入胎压监测界面，查看胎压监测信息显示 | 2.左前和右后轮胎橙色字体提示“低胎压” |  | P2 | 功能 | 手动测试 | R9 | Pass |  |  |  |  | SOC:20221230_LB_DCV1_ENG MCU:20221230_LB_DCV1_ENG | 2023-01-05 | 肖文迪 | 台架
97 | SYNC+_0122 | 3-1.3.5胎压状态低且胎压值有效显示 | 监测到低胎压-右前和右后胎压低 | 1.车机供电正常; 2.配置PMS Support=0x1 3.连接CAN工具 4.监测到低胎压状态 | 1.用CAN发送 3B4h Tire_Press_RF_Stat=0x2; 3B4h Tire_Press_RR_ORR_Stat=0x2; 2.进入胎压监测界面，查看胎压监测信息显示 | 2.右前和右后轮胎橙色字体提示“低胎压” |  | P2 | 功能 | 手动测试 | R9 | Pass |  |  |  |  | SOC:20221230_LB_DCV1_ENG MCU:20221230_LB_DCV1_ENG | 2023-01-05 | 肖文迪 | 台架
98 | SYNC+_0122 | 3-1.3.5胎压状态低且胎压值有效显示 | 监测到低胎压-左前、左后和右前胎压低 | 1.车机供电正常; 2.配置PMS Support=0x1 3.连接CAN工具 4.监测到低胎压状态 | 1.用CAN发送 3B4h Tire_Press_LF_Stat=0x2; 3B4h Tire_Press_LR_OLR_Stat=0x2; 3B4h Tire_Press_RF_Stat=0x2; 2.进入胎压监测界面，查看胎压监测信息显示 | 2.左前、左后和右前轮胎橙色字体提示“低胎压” |  | P2 | 功能 | 手动测试 | R9 | Pass |  |  |  |  | SOC:20221230_LB_DCV1_ENG MCU:20221230_LB_DCV1_ENG | 2023-01-05 | 肖文迪 | 台架
99 | SYNC+_0122 | 3-1.3.5胎压状态低且胎压值有效显示 | 监测到低胎压-左前、左后和右后胎压低 | 1.车机供电正常; 2.配置PMS Support=0x1 3.连接CAN工具 4.监测到低胎压状态 | 1.用CAN发送 3B4h Tire_Press_LF_Stat=0x2; 3B4h Tire_Press_LR_OLR_Stat=0x2; 3B4h Tire_Press_RR_ORR_Stat=0x2; 2.进入胎压监测界面，查看胎压监测信息显示 | 2.左前、左后和右前轮胎橙色字体提示“低胎压” |  | P2 | 功能 | 手动测试 | R9 | Pass |  |  |  |  | SOC:20221230_LB_DCV1_ENG MCU:20221230_LB_DCV1_ENG | 2023-01-05 | 肖文迪 | 台架
100 | SYNC+_0122 | 3-1.3.5胎压状态低且胎压值有效显示 | 监测到低胎压-左前、右前和右后胎压低 | 1.车机供电正常; 2.配置PMS Support=0x1 3.连接CAN工具 4.监测到低胎压状态 | 1.用CAN发送 3B4h Tire_Press_LF_Stat=0x2; 3B4h Tire_Press_RF_Stat=0x2; 3B4h Tire_Press_RR_ORR_Stat=0x2; 2.进入胎压监测界面，查看胎压监测信息显示 | 2.左前、左后和右前轮胎橙色字体提示“低胎压” |  | P2 | 功能 | 手动测试 | R9 | Pass |  |  |  |  | SOC:20221230_LB_DCV1_ENG MCU:20221230_LB_DCV1_ENG | 2023-01-05 | 肖文迪 | 台架
101 | SYNC+_0122 | 3-1.3.5胎压状态低且胎压值有效显示 | 监测到低胎压-左前、左后、右前和右后胎压低 | 1.车机供电正常; 2.配置PMS Support=0x1 3.连接CAN工具 4.监测到低胎压状态 | 1.用CAN发送 3B4h Tire_Press_LF_Stat=0x2; 3B4h Tire_Press_LR_OLR_Stat=0x2; 3B4h Tire_Press_RF_Stat=0x2; 3B4h Tire_Press_RR_ORR_Stat=0x2; 2.进入胎压监测界面，查看胎压监测信息显示 | 2.左前、左后、右前和右后轮胎橙色字体提示“低胎压” |  | P2 | 功能 | 手动测试 | R9 | Pass |  |  |  |  | SOC:20221230_LB_DCV1_ENG MCU:20221230_LB_DCV1_ENG | 2023-01-05 | 肖文迪 | 台架
102 | SYNC+_0122 | 3-1.3.6胎压监测分页提醒显示 | 监测到低胎压-胎压监测分页提醒显示 | 1.车机供电正常; 2.已配置胎压监测 3.连接CAN工具 4.监测到低胎压状态 | 1.查看胎压监测分页显示 | 1.显示故障提醒图标，如果故障没清除，图标一直显示 |  | P1 | 功能 | 手动测试 | R9 | Pass |  |  |  |  | SOC:20221230_LB_DCV1_ENG MCU:20221230_LB_DCV1_ENG | 2023-01-05 | 肖文迪 | 台架
103 | SYNC+_0122 | 3-1.3.7VHA界面故障提醒显示 | 监测到低胎压-VHA界面故障提醒显示 | 1.车机供电正常; 2.已配置胎压监测 3.连接CAN工具 4.监测到低胎压状态 | 1.查看VHA界面故障提醒显示 | 1.显示：标题：监测到低胎压，且在标题左侧显示低胎压图标，标题下方展示提醒文本：“车辆在低胎压情况下行驶可能会造成安全事故”，右侧展示车模 |  | P1 | 功能 | 手动测试 | R9 | Pass |  |  |  |  | SOC:20221230_LB_DCV1_ENG MCU:20221230_LB_DCV1_ENG | 2023-01-05 | 肖文迪 | 台架
104 | SYNC+_0122 | 3-1.4 发动机未启动界面 | 未启动发动机时的显示 | 1.车机供电正常; 2.已配置胎压监测 3.发送机未启动 | 1.查看胎压监测界面 | 1.显示“请先启动发动机”，tab上不显示红点 |  | P1 | 功能 | 手动测试 | R9 | Pass |  |  |  |  | SOC:20221230_LB_DCV1_ENG MCU:20221230_LB_DCV1_ENG | 2023-01-05 | 肖文迪 | 台架
105 | SYNC+_0122 | 3-1.5 被动胎压检测-胎压正常（车型仅支持被动胎压检测） | 胎压正常时的显示 | 1.车机供电正常; 2.配置PMS Support=0x0 （./yfdbus_send AI.lv.ipcl.out vip2gip_VehicleNetwork 0x02,0x21,0x40,0x32,0x78,0x00,0x00,0x00） 3.被动胎压检测正常 | 1. 执行 查看VHA界面 | 1.显示：标题：胎压正常，左侧显示正常图标，标题下方展示提醒文本：“胎压正常，胎压正常请安心驾驶”，右侧展示车模 |  | P2 | 功能 | 手动测试 | R9 | Pass |  |  |  |  | SOC:20221230_LB_DCV1_ENG MCU:20221230_LB_DCV1_ENG | 2023-01-05 | 肖文迪 | 台架
106 | SYNC+_0122 | 3-1.6 被动胎压检测-低胎压（车型仅支持被动胎压检测） | 低胎压时的显示 | 1.车机供电正常; 2.配置PMS Support=0x0 （./yfdbus_send AI.lv.ipcl.out vip2gip_VehicleNetwork 0x02,0x21,0x40,0x32,0x78,0x00,0x00,0x00） 3.被动胎压检测正常 | 1. 3B4h Tire_Press_System_Stat=0x3 查看VHA界面 | 1.显示“检测到低胎压”，车辆在低胎压情况下行驶可能会造成安全事故，在车辆上显示预警图标 |  | P2 | 功能 | 手动测试 | R9 | Pass |  |  |  |  | SOC:20221230_LB_DCV1_ENG MCU:20221230_LB_DCV1_ENG | 2023-01-05 | 肖文迪 | 台架
107 | SYNC+_0122 | 3-1.7 被动胎压检测-发送机未启动（车型仅支持被动胎压检测） | 发送机未启动时的显示 | 1.车机供电正常; 2.配置PMS Support=0x0 （./yfdbus_send AI.lv.ipcl.out vip2gip_VehicleNetwork 0x02,0x21,0x40,0x32,0x78,0x00,0x00,0x00 3.被动胎压检测发动机未启动 | 1. 3B2 IG =OFF 查看胎压监测界面 | 1.显示“请先启动发动机”，tab上不显示红点 |  | P2 | 功能 | 手动测试 | R9 | Pass |  |  |  |  | SOC:20221230_LB_DCV1_ENG MCU:20221230_LB_DCV1_ENG | 2023-01-05 | 肖文迪 | 台架
108 | SYNC+_0122 | 4 车辆养护分页不显示 | 车辆养护分页不显示 | 1.车机供电正常; | 1.配置字设置机油提醒不可用（./yfdbus_send AI.lv.ipcl.out vip2gip_VehicleNetwork 0x02,0x21,0x40,0x33,0x5D,0x00,0x00,0x00） 2.查看护航详情界面显示 | 2.不显示车辆养护分页 |  | P1 | 功能 | 手动测试 | R9 | Pass |  |  |  |  | SOC:20221230_LB_DCV1_ENG MCU:20221230_LB_DCV1_ENG | 2023-01-05 | 肖文迪 | 台架
109 | SYNC+_0122 | 4-1进入车辆养护 | 进入车辆养护 | 1.车机供电正常; 2.配置字设置机油提醒可用（./yfdbus_send AI.lv.ipcl.out vip2gip_VehicleNetwork 0x02,0x21,0x40,0x33,0x5D,0x00,0x00,0x01） | 1.点击车辆养护分页 | 2.右边显示车辆养护界面 |  | P0 | 功能 | 手动测试 | R9 | Pass |  |  |  |  | SOC:20221230_LB_DCV1_ENG MCU:20221230_LB_DCV1_ENG | 2023-01-05 | 肖文迪 | 台架
|  |  | 发送机未启动时的显示 | 1.车机供电正常; 2.配置字设置机油提醒可用（./yfdbus_send AI.lv.ipcl.out vip2gip_VehicleNetwork 0x02,0x21,0x40,0x33,0x5D,0x00,0x00,0x01） | 1. 3B2 IG =OFF 查看车辆养护界面 | 1.显示“请先启动发动机”，tab上不显示红点 | [5 empty] | Pass |  |  |  |  | SOC:20221230_LB_DCV1_ENG MCU:20221230_LB_DCV1_ENG | 2023-01-05 | 肖文迪 | 台架
111 | SYNC+_0122 | 4-1.1.2机油寿命显示 | 机油寿命良好-机油寿命显示-机油寿命100% | 1.车机供电正常; 2.配置字设置机油提醒可用（./yfdbus_send AI.lv.ipcl.out vip2gip_VehicleNetwork 0x02,0x21,0x40,0x33,0x5D,0x00,0x00,0x01） 3.连接CAN工具 | 1.用CAN发送179h EngOilLife_Pc_Actl=100 2.进入车辆养护界面，查看车辆养护信息中的机油寿命显示 | 2.显示机油寿命百分比，采用进度条方式显示，进度条显示为蓝色 |  | P1 | 功能 | 手动测试 | R9 | Pass |  |  |  |  | SOC:20221230_LB_DCV1_ENG MCU:20221230_LB_DCV1_ENG | 2023-01-05 | 肖文迪 | 台架
112 | SYNC+_0122 | 4-1.1.2机油寿命显示 | 机油寿命良好-机油寿命显示-机油寿命6% | 1.车机供电正常; 2.配置字设置机油提醒可用（./yfdbus_send AI.lv.ipcl.out vip2gip_VehicleNetwork 0x02,0x21,0x40,0x33,0x5D,0x00,0x00,0x01） 3.连接CAN工具 | 1.用CAN发送179h EngOilLife_Pc_Actl=6 2.进入车辆养护界面，查看车辆养护信息中的机油寿命显示 | 2.显示机油寿命百分比，采用进度条方式显示，进度条显示为蓝色 |  | P1 | 功能 | 手动测试 | R9 | Pass |  |  |  |  | SOC:20221230_LB_DCV1_ENG MCU:20221230_LB_DCV1_ENG | 2023-01-05 | 肖文迪 | 台架
113 | SYNC+_0122 | 4-1.1.3提示显示 | 机油寿命良好-提示显示-机油寿命100% | 1.车机供电正常; 2.配置字设置机油提醒可用（./yfdbus_send AI.lv.ipcl.out vip2gip_VehicleNetwork 0x02,0x21,0x40,0x33,0x5D,0x00,0x00,0x01） 3.连接CAN工具 | 1.用CAN发送179h EngOilLife_Pc_Actl=100 2.进入车辆养护界面，查看车辆养护信息中的提示显示 | 2.显示”您当前机油寿命处于良好范围“ |  | P1 | 功能 | 手动测试 | R9 | Pass |  |  |  |  | SOC:20221230_LB_DCV1_ENG MCU:20221230_LB_DCV1_ENG | 2023-01-05 | 肖文迪 | 台架
114 | SYNC+_0122 | 4-1.1.3提示显示 | 机油寿命良好-提示显示-机油寿命6% | 1.车机供电正常; 2.配置字设置机油提醒可用（./yfdbus_send AI.lv.ipcl.out vip2gip_VehicleNetwork 0x02,0x21,0x40,0x33,0x5D,0x00,0x00,0x01） 3.连接CAN工具 | 1.用CAN发送179h EngOilLife_Pc_Actl=6 2.进入车辆养护界面，查看车辆养护信息中的提示显示 | 2.显示”您当前机油寿命处于良好范围“ |  | P1 | 功能 | 手动测试 | R9 | Pass |  |  |  |  | SOC:20221230_LB_DCV1_ENG MCU:20221230_LB_DCV1_ENG | 2023-01-05 | 肖文迪 | 台架
115 | SYNC+_0122 | 4-1.2.1车辆养护分页提醒显示 | 机油寿命不足-车辆养护分页提醒显示 | 1.车机供电正常; 2.配置字设置机油提醒可用（./yfdbus_send AI.lv.ipcl.out vip2gip_VehicleNetwork 0x02,0x21,0x40,0x33,0x5D,0x00,0x00,0x01） 3.连接CAN工具 4.用CAN发送179h EngOilLife_Pc_Actl=0x5 | 1.查看车辆养护分页提醒显示 | 1.车辆养护分页上显示提醒图标 |  | P1 | 功能 | 手动测试 | R9 | Pass |  |  |  |  | SOC:20221230_LB_DCV1_ENG MCU:20221230_LB_DCV1_ENG | 2023-01-05 | 肖文迪 | 台架
116 | SYNC+_0122 | 4-1.3.3机油寿命显示 | 机油寿命耗尽-机油寿命显示-机油寿命0% | 1.车机供电正常; 2.配置字设置机油提醒可用（./yfdbus_send AI.lv.ipcl.out vip2gip_VehicleNetwork 0x02,0x21,0x40,0x33,0x5D,0x00,0x00,0x01） 3.连接CAN工具 4.机油寿命耗尽 | 1.用CAN发送179h EngOilLife_Pc_Actl=0 2.进入车辆养护界面，查看车辆养护信息中的机油寿命显示 | 2.显示机油寿命百分比，采用进度条方式显示，进度条显示为红色 |  | P1 | 功能 | 手动测试 | R9 | Pass |  |  |  |  | SOC:20221230_LB_DCV1_ENG MCU:20221230_LB_DCV1_ENG | 2023-01-05 | 肖文迪 | 台架
117 | SYNC+_0122 | 4-1.3.4提示显示 | 机油寿命耗尽-提示显示-机油寿命0% | 1.车机供电正常; 2.配置字设置机油提醒可用（./yfdbus_send AI.lv.ipcl.out vip2gip_VehicleNetwork 0x02,0x21,0x40,0x33,0x5D,0x00,0x00,0x01） 3.连接CAN工具 4.机油寿命耗尽 | 1.用CAN发送179h EngOilLife_Pc_Actl=0 2.进入车辆养护界面，查看车辆养护信息中的提示显示 | 2.提示用户机油寿命已经耗尽，需要尽快预约经销商 如果您最近已经前往经销商处做过车辆保养，可能机油寿命没有重置，您可以前往经销商处重置机油寿命。 |  | P1 | 功能 | 手动测试 | R9 | Pass |  |  |  |  | SOC:20221230_LB_DCV1_ENG MCU:20221230_LB_DCV1_ENG | 2023-01-05 | 肖文迪 | 台架
118 | SYNC+_0122 | 5-1进入续航里程界面 | 进入续航里程界面 | 1.进入VHA界面 | 1.点击续航里程分页 | 1.进入续航里程界面 |  | P0 | 功能 | 手动测试 | R9 | Pass |  |  |  |  | SOC:20221230_LB_DCV1_ENG MCU:20221230_LB_DCV1_ENG | 2023-01-05 | 肖文迪 | 台架
|  |  | 发送机未启动时的显示 | 1.车机供电正常; | 1. 3B2 IG =OFF 查看续航里程界面 | 1.显示“请先启动发动机”，tab上不显示红点 | [5 empty] | Pass |  |  |  |  | SOC:20221230_LB_DCV1_ENG MCU:20221230_LB_DCV1_ENG | 2023-01-05 | 肖文迪 | 台架
120 | SYNC+_0122 | 5-1.1续航里程（较高水平）界面显示 | 续航里程（较高水平）界面显示 | 1.续航里程较高水平 | 1.点击续航里程分页，查看续航里程界面显示 | 1.显示绿色的续航里程状态图标、续航里程状态名称：续航里程（较高水平）和续航里程状态提示（续航里程处于较高水平） |  | P1 | 功能 | 手动测试 | R9 | Pass |  |  |  |  | SOC:20221230_LB_DCV1_ENG MCU:20221230_LB_DCV1_ENG | 2023-01-05 | 肖文迪 | 台架
121 | SYNC+_0122 | 5-1.2续航里程（较低水平）界面显示 | 续航里程（较低水平）界面显示 | 1.续航里程较低水平( 续航里程<=80 燃油信号<10% ) | 1.点击续航里程分页，查看续航里程界面显示 | 1.显示感叹号橙色警示的续航里程状态图标、续航里程状态名称：续航里程（较低水平）和续航里程状态提示（续航里程均处于较低水平）。 |  | P1 | 功能 | 手动测试 | R9 | Pass |  |  |  |  | SOC:20221230_LB_DCV1_ENG MCU:20221230_LB_DCV1_ENG | 2023-01-05 | 肖文迪 | 台架
122 | SYNC+_0122 | 5-1.2续航里程（较低水平）界面显示 | 续航里程（较低水平）界面-调用地图 | 1.续航里程较低水平 2.进入续航里程界面显示 | 1.点击附近加油站按钮 | 1.调用地图应用，并搜索附近加油站，给出搜索结果 |  | P1 | 功能 | 手动测试 | R9 | Pass |  |  |  |  | SOC:20221230_LB_DCV1_ENG MCU:20221230_LB_DCV1_ENG | 2023-01-05 | 肖文迪 | 台架
123 | SYNC+_0122 | 5-1.2续航里程（较低水平）界面显示 | 续航里程（较低水平）-分页提醒 | 1.续航里程较低水平 | 1.查看续航里程分页显示 | 1.续航里程分页显示提醒图标 |  | P1 | 功能 | 手动测试 | R9 | Pass |  |  |  |  | SOC:20221230_LB_DCV1_ENG MCU:20221230_LB_DCV1_ENG | 2023-01-05 | 肖文迪 | 台架
124 | SYNC+_0122 |  |  | 1.续航里程较低水平( 续航里程<=80 燃油信号>10% ) | 1.点击续航里程分页，查看续航里程界面显示 | 1.显示绿色的续航里程状态图标、续航里程状态名称：续航里程（较高水平）和续航里程状态提示（续航里程处于较高水平） |  | P2 | 功能 | 手动测试 | R9 | Pass |  |  |  |  | SOC:20221230_LB_DCV1_ENG MCU:20221230_LB_DCV1_ENG | 2023-01-05 | 肖文迪 | 台架
125 | SYNC+_0122 | 5-1.3续航里程（较高水平，行程较远）界面显示 | 续航里程（较高水平，行程较远）界面显示 | 1.续航里程较高水平，行程较远(100>续航里程>80 续航里程<导航距离*105%) 例如：里程90 导航距离100 | 1.点击续航里程分页，查看续航里程界面显示 | 1.显示感叹号橙色警示的续航里程状态图标、续航里程状态名称：续航里程不足和续航里程状态提示（路途较远，建议途中补充燃油。 |  | P1 | 功能 | 手动测试 | R9 | Pass |  |  |  |  | SOC:20221230_LB_DCV1_ENG MCU:20221230_LB_DCV1_ENG | 2023-01-05 | 肖文迪 | 台架
126 | SYNC+_0122 | 6-1进入车辆健康界面 | 进入车辆健康界面 | 1.车机供电正常; 2.配置字设置车辆健康可用 | 1.点击车辆健康分页 | 2.右边显示车辆健康界面 |  | P0 | 功能 | 手动测试 | R9 | Pass |  |  |  |  | SOC:20221230_LB_DCV1_ENG MCU:20221230_LB_DCV1_ENG | 2023-01-05 | 肖文迪 | 台架
127 | SYNC+_0122 | 6-1进入车辆健康界面 | 发送机未启动时的显示 | 1.车机供电正常; | 1. 3B2 IG =OFF 查看车辆连接界面 | 1.显示“请先启动发动机”，tab上不显示红点 |  | P0 | 功能 | 手动测试 | R9 | Pass |  |  |  |  | SOC:20221230_LB_DCV1_ENG MCU:20221230_LB_DCV1_ENG | 2023-01-05 | 肖文迪 | 台架
128 | SYNC+_0122 | 6-1.1.1车辆健康分页提醒显示 | 极端条件-车辆健康分页提醒显示 | 1.车机供电正常; 2.配置字设置车辆健康可用 3.处于极端条件下 4.车辆启动超过60s | 1.查看车辆健康分页显示 | 1.车辆健康分页显示提醒图标 |  | P1 | 功能 | 手动测试 | R9 | Pass |  |  |  |  | SOC:20221230_LB_DCV1_ENG MCU:20221230_LB_DCV1_ENG | 2023-01-05 | 肖文迪 | 台架
129 | SYNC+_0122 | 6-1.1.2故障按钮图标显示 | 极端条件-故障按钮图标显示 | 1.车机供电正常; 2.配置字设置车辆健康可用 3.处于极端条件下 4.进入车辆健康界面 5.车辆启动超过60s | 1.查看极端条件下的故障按钮图标显示 | 1.极端条件下显示9个警报图标；报譬图标顺序固定为：防抱死故障，TPMS故障，发动机故障，冷却液过热，发动机机油压力低,电动转向故障，陡坡缓降故障,坡道起步故障,照明故障 |  | P1 | 功能 | 手动测试 | R9 | Pass |  |  |  |  | SOC:20221230_LB_DCV1_ENG MCU:20221230_LB_DCV1_ENG | 2023-01-05 | 肖文迪 | 台架
130 | SYNC+_0122 | 6-1.1.2故障按钮图标显示 | 极端条件-点击故障按钮图标-进入对应故障详情 | 1.车机供电正常; 2.配置字设置车辆健康可用 3.处于极端条件下 4.进入车辆健康界面 5.车辆启动超过60s | 1.点击故障按钮图标 | 1.进入对应故障详情 |  | P1 | 功能 | 手动测试 | R9 | Pass |  |  |  |  | SOC:20221230_LB_DCV1_ENG MCU:20221230_LB_DCV1_ENG | 2023-01-05 | 肖文迪 | 台架
131 | SYNC+_0122 | 6-1.1.2故障按钮图标显示 | 极端条件-点击故障按钮图标-切换对应故障详情 | 1.车机供电正常; 2.配置字设置车辆健康可用 3.处于极端条件下 4.进入车辆健康界面 5.车辆启动超过60s | 1.点击故障按钮图标 2.再点击另一故障按钮图标 | 1.进入对应故障详情 2.切换到另一对应故障详情 |  | P2 | 功能 | 手动测试 | R9 | Pass |  |  |  |  | SOC:20221230_LB_DCV1_ENG MCU:20221230_LB_DCV1_ENG | 2023-01-05 | 肖文迪 | 台架
132 | SYNC+_0122 | 6-1.1.3故障指示灯和故障名称显示 | 极端条件-故障指示灯和故障名称显示 | 1.车机供电正常; 2.配置字设置车辆健康可用 3.处于极端条件下 4.进入车辆健康界面 5.车辆启动超过60s | 1.查看极端条件下的故障指示灯和故障名称显示 | 1.显示当前故障指示灯及故障名称，根据故障等级显示不同的颜色；与UI一致 |  | P1 | 功能 | 手动测试 | R9 | NT |  |  |  |  | SOC:20221230_LB_DCV1_ENG MCU:20221230_LB_DCV1_ENG | 2023-01-05 | 肖文迪 | 台架
133 | SYNC+_0122 | 6-1.1.5车辆图片显示 | 极端条件-车辆图片显示 | 1.车机供电正常; 2.配置字设置车辆健康可用 3.处于极端条件下 4.进入车辆健康界面 5.车辆启动超过60s | 1.查看车辆健康界面中的车辆图片显示 | 1.显示车辆图片；与UI一致 |  | P2 | 功能 | 手动测试 | R9 | NT |  |  |  |  | SOC:20221230_LB_DCV1_ENG MCU:20221230_LB_DCV1_ENG | 2023-01-05 | 肖文迪 | 台架
134 | SYNC+_0122 | 6-1.1.5车辆图片显示 | 极端条件-车辆图片不支持互动 | 1.车机供电正常; 2.配置字设置车辆健康可用 3.处于极端条件下 4.进入车辆健康界面 5.车辆启动超过60s | 1.点击车辆健康界面中的车辆图片 | 1.车辆图片不支持互动 |  | P2 | 功能 | 手动测试 | R9 | NT |  |  |  |  | SOC:20221230_LB_DCV1_ENG MCU:20221230_LB_DCV1_ENG | 2023-01-05 | 肖文迪 | 台架
135 | SYNC+_0122 | 6-1.1.6VHA界面提醒显示 | 极端条件-VHA界面提醒显示 | 1.车机供电正常; 2.配置字设置车辆健康可用 3.处于极端条件下 4.进入车辆健康界面 5.车辆启动超过60s | 1.查看车辆健康界面显示 | 1.在界面显示提示文本“防抱死制动系统故障”和对应icon，文本颜色为灰色 |  | P1 | 功能 | 手动测试 | R9 | Pass |  |  |  |  | SOC:20221230_LB_DCV1_ENG MCU:20221230_LB_DCV1_ENG | 2023-01-05 | 肖文迪 | 台架
136 | SYNC+_0122 | 6-1.2车辆图片显示 | 车辆健康状态-提醒显示 | 1.配置字设置车辆健康可用 2.进入车辆健康界面 | 1.配置车辆健康状态 | 1.显示"车辆一切正常，请放心驾驶” |  | P1 | 功能 | 手动测试 | R9 | Pass |  |  |  |  | SOC:20221230_LB_DCV1_ENG MCU:20221230_LB_DCV1_ENG | 2023-01-05 | 肖文迪 | 台架
137 | SYNC+_0122 | 6-1.2车辆图片显示 | 车辆健康状态-车辆图片显示 | 1.配置字设置车辆健康可用 2.进入车辆健康界面 | 1.查看车辆健康界面中的车辆图片显示 | 1.显示车辆图片；与UI一致 |  | P2 | 功能 | 手动测试 | R9 | NT |  |  |  |  | SOC:20221230_LB_DCV1_ENG MCU:20221230_LB_DCV1_ENG | 2023-01-05 | 肖文迪 | 台架
138 | SYNC+_0122 | 6-1.3.1车辆健康分页提醒显示 | 防抱死制动系统故障-车辆健康分页提醒显示 | 1.配置字设置车辆健康可用 2.进入车辆健康界面 3.车辆启动超过60s 4..触发防抱死制动系统故障 416 DrvAntiLckLamp =0x1 | 1.执行yfdbus_send AI.lv.ipcl.out vip2gip_diag 0x01,0x02,0x60,0x0E,0x03,0x20,0x00,0x00 查看车辆健康分页显示 | 1.车辆健康分页显示提醒图标 |  | P2 | 功能 | 手动测试 | R9 | Pass |  |  |  |  | SOC:20221230_LB_DCV1_ENG MCU:20221230_LB_DCV1_ENG | 2023-01-05 | 肖文迪 | 台架
139 | SYNC+_0122 | 6-1.3.2故障按钮图标显示 | 防抱死制动系统故障-故障按钮图标显示 | 1.配置字设置车辆健康可用 2.进入车辆健康界面 3.车辆启动超过60s 4..触发防抱死制动系统故障 416 DrvAntiLckLamp =0x1 | 1.查看故障按钮图标显示 | 1.显示防抱死制动系统故障图标 |  | P1 | 功能 | 手动测试 | R9 | Pass |  |  |  |  | SOC:20221230_LB_DCV1_ENG MCU:20221230_LB_DCV1_ENG | 2023-01-05 | 肖文迪 | 台架
140 | SYNC+_0122 | 6-1.3.3故障指示灯和故障名称显示 | 防抱死制动系统故障-故障指示灯和故障名称显示 | 1.配置字设置车辆健康可用 2.进入车辆健康界面 3.车辆启动超过60s 4..触发防抱死制动系统故障 416 DrvAntiLckLamp =0x1 | 1.查看故障指示灯和故障名称显示 | 1.显示当前故障指示灯及故障名称，根据故障等级显示不同的颜色；与UI一致 |  | P2 | 功能 | 手动测试 | R9 | NT |  |  |  | 需更新车模 | SOC:20221230_LB_DCV1_ENG MCU:20221230_LB_DCV1_ENG | 2023-01-05 | 肖文迪 | 台架
141 | SYNC+_0122 | 6-1.3.5车辆图片显示 | 防抱死制动系统故障-车辆图片显示 | 1.配置字设置车辆健康可用 2.进入车辆健康界面 3.车辆启动超过60s 4..触发防抱死制动系统故障 416 DrvAntiLckLamp =0x1 | 1.查看车辆健康界面中的车辆图片显示 | 1.显示车辆图片；与UI一致 |  | P2 | 功能 | 手动测试 | R9 | NT |  |  |  | 需更新车模 | SOC:20221230_LB_DCV1_ENG MCU:20221230_LB_DCV1_ENG | 2023-01-05 | 肖文迪 | 台架
142 | SYNC+_0122 | 6-1.3.5车辆图片显示 | 防抱死制动系统故障-车辆图片-不支持互动 | 1.配置字设置车辆健康可用 2.进入车辆健康界面 3.车辆启动超过60s 4..触发防抱死制动系统故障 416 DrvAntiLckLamp =0x1 | 1.点击车辆健康界面中的车辆图片 | 1.车辆图片不支持互动 |  | P2 | 功能 | 手动测试 | R9 | NT |  |  |  | 需更新车模 | SOC:20221230_LB_DCV1_ENG MCU:20221230_LB_DCV1_ENG | 2023-01-05 | 肖文迪 | 台架
143 | SYNC+_0122 | 6-1.3.6VHA界面提醒显示 | 防抱死制动系统故障-VHA界面提醒显示 | 1.配置字设置车辆健康可用 2.进入车辆健康界面 3.车辆启动超过60s 4..触发防抱死制动系统故障 416 DrvAntiLckLamp =0x1 | 1.查看车辆健康界面显示 | 1.在界面显示提示文本“防抱死制动系统检测到故障并已被禁用”和对应icon，文本颜色为灰色 |  | P1 | 功能 | 手动测试 | R9 | Pass |  |  |  |  | SOC:20221230_LB_DCV1_ENG MCU:20221230_LB_DCV1_ENG | 2023-01-05 | 肖文迪 | 台架
144 | SYNC+_0122 | 6-1.4.1车辆健康分页提醒显示 | TPMS故障-车辆健康分页提醒显示 | 1.配置字设置车辆健康可用 2.进入车辆健康界面 3.车辆启动超过60s 4.触发TPMS故障 3B4 Tire_Press+Telltale= 0x1 | 1.执行yfdbus_send AI.lv.ipcl.out vip2gip_diag 0x01,0x02,0x60,0x0E,0x03,0x08,0x00,0x00 查看车辆健康分页显示 | 1.车辆健康分页显示提醒图标 |  | P2 | 功能 | 手动测试 | R9 | Pass |  |  |  |  | SOC:20221230_LB_DCV1_ENG MCU:20221230_LB_DCV1_ENG | 2023-01-05 | 肖文迪 | 台架
145 | SYNC+_0122 | 6-1.4.2故障按钮图标显示 | TPMS故障-故障按钮图标显示 | 1.配置字设置车辆健康可用 2.进入车辆健康界面 3.车辆启动超过60s 4.触发TPMS故障 3B4 Tire_Press+Telltale= 0x1 | 1.查看故障按钮图标显示 | 1.显示TPMS故障图标 |  | P1 | 功能 | 手动测试 | R9 | Pass |  |  |  |  | SOC:20221230_LB_DCV1_ENG MCU:20221230_LB_DCV1_ENG | 2023-01-05 | 肖文迪 | 台架
146 | SYNC+_0122 | 6-1.4.3故障指示灯和故障名称显示 | TPMS故障-故障指示灯和故障名称显示 | 1.配置字设置车辆健康可用 2.进入车辆健康界面 3.车辆启动超过60s 4.触发TPMS故障 3B4 Tire_Press+Telltale= 0x1 | 1.查看故障指示灯和故障名称显示 | 1.显示当前故障指示灯及故障名称，根据故障等级显示不同的颜色；与UI一致 |  | P2 | 功能 | 手动测试 | R9 | NT |  |  |  | 需更新车模 | SOC:20221230_LB_DCV1_ENG MCU:20221230_LB_DCV1_ENG | 2023-01-05 | 肖文迪 | 台架
147 | SYNC+_0122 | 6-1.4.5车辆图片显示 | TPMS故障-车辆图片显示 | 1.配置字设置车辆健康可用 2.进入车辆健康界面 3.车辆启动超过60s 4.触发TPMS故障 3B4 Tire_Press+Telltale= 0x1 | 1.查看车辆健康界面中的车辆图片显示 | 1.显示车辆图片；与UI一致 |  | P2 | 功能 | 手动测试 | R9 | NT |  |  |  | 需更新车模 | SOC:20221230_LB_DCV1_ENG MCU:20221230_LB_DCV1_ENG | 2023-01-05 | 肖文迪 | 台架
148 | SYNC+_0122 | 6-1.4.5车辆图片显示 | TPMS故障-车辆图片-不支持互动 | 1.配置字设置车辆健康可用 2.进入车辆健康界面 3.车辆启动超过60s 4.触发TPMS故障 3B4 Tire_Press+Telltale= 0x1 | 1.点击车辆健康界面中的车辆图片 | 1.车辆图片不支持互动 |  | P2 | 功能 | 手动测试 | R9 | NT |  |  |  | 需更新车模 | SOC:20221230_LB_DCV1_ENG MCU:20221230_LB_DCV1_ENG | 2023-01-05 | 肖文迪 | 台架
149 | SYNC+_0122 | 6-1.4.6VHA界面提醒显示 | TPMS故障-VHA界面提醒显示 | 1.配置字设置车辆健康可用 2.进入车辆健康界面 3.车辆启动超过60s 4.触发TPMS故障 3B4 Tire_Press+Telltale= 0x1 | 1.查看车辆健康界面显示 | 1.在界面显示提示文本“胎压监测系统警告”和对应icon，文本颜色为灰色 |  | P1 | 功能 | 手动测试 | R9 | Pass |  |  |  |  | SOC:20221230_LB_DCV1_ENG MCU:20221230_LB_DCV1_ENG | 2023-01-05 | 肖文迪 | 台架
150 | SYNC+_0122 | 6-1.5.1车辆健康分页提醒显示 | 发动机故障-车辆健康分页提醒显示 | 1.配置字设置车辆健康可用 2.进入车辆健康界面 3.车辆启动超过60s 4.触发发动机故障421 ECMMILRequest= 0x1 | 1.执行yfdbus_send AI.lv.ipcl.out vip2gip_diag 0x01,0x02,0x60,0x0E,0x03,0x04,0x00,0x00 查看车辆健康分页显示 | 1.车辆健康分页显示提醒图标 |  | P1 | 功能 | 手动测试 | R9 | Pass |  |  |  |  | SOC:20221230_LB_DCV1_ENG MCU:20221230_LB_DCV1_ENG | 2023-01-05 | 肖文迪 | 台架
151 | SYNC+_0122 | 6-1.5.2故障按钮图标显示 | 发动机故障-故障按钮图标显示 | 1.配置字设置车辆健康可用 2.进入车辆健康界面 3.车辆启动超过60s 4.触发发动机故障421 ECMMILRequest= 0x1 | 1.查看故障按钮图标显示 | 1.显示发动机故障图标 |  | P1 | 功能 | 手动测试 | R9 | Pass |  |  |  |  | SOC:20221230_LB_DCV1_ENG MCU:20221230_LB_DCV1_ENG | 2023-01-06 | 肖文迪 | 台架
152 | SYNC+_0122 | 6-1.5.3故障指示灯和故障名称显示 | 发动机故障-故障指示灯和故障名称显示 | 1.配置字设置车辆健康可用 2.进入车辆健康界面 3.车辆启动超过60s 4.触发发动机故障421 ECMMILRequest= 0x1 | 1.查看故障指示灯和故障名称显示 | 1.显示当前故障指示灯及故障名称，根据故障等级显示不同的颜色；与UI一致 |  | P2 | 功能 | 手动测试 | R9 | NT |  |  |  | 需更新车模 | SOC:20221230_LB_DCV1_ENG MCU:20221230_LB_DCV1_ENG | 2023-01-06 | 肖文迪 | 台架
153 | SYNC+_0122 | 6-1.5.5车辆图片显示 | 发动机故障-车辆图片显示 | 1.配置字设置车辆健康可用 2.进入车辆健康界面 3.车辆启动超过60s 4.触发发动机故障421 ECMMILRequest= 0x1 | 1.查看车辆健康界面中的车辆图片显示 | 1.显示车辆图片；与UI一致 |  | P2 | 功能 | 手动测试 | R9 | NT |  |  |  | 需更新车模 | SOC:20221230_LB_DCV1_ENG MCU:20221230_LB_DCV1_ENG | 2023-01-06 | 肖文迪 | 台架
154 | SYNC+_0122 | 6-1.5.5车辆图片显示 | 发动机故障-车辆图片-不支持互动 | 1.配置字设置车辆健康可用 2.进入车辆健康界面 3.车辆启动超过60s 4.触发发动机故障421 ECMMILRequest= 0x1 | 1.点击车辆健康界面中的车辆图片 | 1.车辆图片不支持互动 |  | P2 | 功能 | 手动测试 | R9 | NT |  |  |  | 需更新车模 | SOC:20221230_LB_DCV1_ENG MCU:20221230_LB_DCV1_ENG | 2023-01-06 | 肖文迪 | 台架
155 | SYNC+_0122 | 6-1.5.6VHA界面提醒显示 | 发动机故障-VHA界面提醒显示 | 1.配置字设置车辆健康可用 2.进入车辆健康界面 3.车辆启动超过60s 4.触发发动机故障421 ECMMILRequest= 0x1 | 1.查看车辆健康界面显示 | 1.在界面显示提示文本“发动机故障。”和对应icon，文本颜色为灰色 |  | P2 | 功能 | 手动测试 | R9 | Pass |  |  |  |  | SOC:20221230_LB_DCV1_ENG MCU:20221230_LB_DCV1_ENG | 2023-01-06 | 肖文迪 | 台架
156 | SYNC+_0122 | 6-1.6.1车辆健康分页提醒显示 | 冷却液过热-车辆健康分页提醒显示 | 1.配置字设置车辆健康可用 2.进入车辆健康界面 3.车辆启动超过60s 4.触发冷却液过热156 EngClnt_Te_D_Qf = 0x3 EngClnt_Te_Actl = 130 | 1.执行yfdbus_send AI.lv.ipcl.out vip2gip_diag 0x01,0x02,0x60,0x0E,0x03,0x00,0x01,0x00 查看车辆健康分页显示 | 1.车辆健康分页显示提醒图标 |  | P1 | 功能 | 手动测试 | R9 | Pass |  |  |  |  | SOC:20221230_LB_DCV1_ENG MCU:20221230_LB_DCV1_ENG | 2023-01-06 | 肖文迪 | 台架
157 | SYNC+_0122 | 6-1.6.2故障按钮图标显示 | 冷却液过热-故障按钮图标显示 | 1.配置字设置车辆健康可用 2.进入车辆健康界面 3.车辆启动超过60s 4.触发冷却液过热156 EngClnt_Te_D_Qf = 0x3 EngClnt_Te_Actl = 130 | 1.执行yfdbus_send AI.lv.ipcl.out vip2gip_diag 0x01,0x02,0x60,0x0E,0x03,0x00,0x01,0x00 查看车辆健康分页显示 | 1.显示冷却液过热图标 |  | P1 | 功能 | 手动测试 | R9 | Pass |  |  |  |  | SOC:20221230_LB_DCV1_ENG MCU:20221230_LB_DCV1_ENG | 2023-01-06 | 肖文迪 | 台架
158 | SYNC+_0122 | 6-1.6.3故障指示灯和故障名称显示 | 冷却液过热-故障指示灯和故障名称显示 | 1.配置字设置车辆健康可用 2.进入车辆健康界面 3.车辆启动超过60s 4.触发冷却液过热156 EngClnt_Te_D_Qf = 0x3 EngClnt_Te_Actl = 130 | 1.查看故障指示灯和故障名称显示 | 1.显示当前故障指示灯及故障名称，根据故障等级显示不同的颜色；与UI一致 |  | P2 | 功能 | 手动测试 | R9 | NT |  |  |  | 需更新车模 | SOC:20221230_LB_DCV1_ENG MCU:20221230_LB_DCV1_ENG | 2023-01-06 | 肖文迪 | 台架
159 | SYNC+_0122 | 6-1.6.5车辆图片显示 | 冷却液过热-车辆图片显示 | 1.配置字设置车辆健康可用 2.进入车辆健康界面 3.车辆启动超过60s 4.触发冷却液过热156 EngClnt_Te_D_Qf = 0x3 EngClnt_Te_Actl = 130 | 1.查看车辆健康界面中的车辆图片显示 | 1.显示车辆图片；与UI一致 |  | P2 | 功能 | 手动测试 | R9 | NT |  |  |  | 需更新车模 | SOC:20221230_LB_DCV1_ENG MCU:20221230_LB_DCV1_ENG | 2023-01-06 | 肖文迪 | 台架
160 | SYNC+_0122 | 6-1.6.5车辆图片显示 | 冷却液过热-车辆图片-不支持互动 | 1.配置字设置车辆健康可用 2.进入车辆健康界面 3.车辆启动超过60s 4.触发冷却液过热156 EngClnt_Te_D_Qf = 0x3 EngClnt_Te_Actl = 130 | 1.点击车辆健康界面中的车辆图片 | 1.车辆图片不支持互动 |  | P2 | 功能 | 手动测试 | R9 | NT |  |  |  | 需更新车模 | SOC:20221230_LB_DCV1_ENG MCU:20221230_LB_DCV1_ENG | 2023-01-06 | 肖文迪 | 台架
161 | SYNC+_0122 | 6-1.6.6VHA界面提醒显示 | 冷却液过热-VHA界面提醒显示 | 1.配置字设置车辆健康可用 2.进入车辆健康界面 3.车辆启动超过60s 4.触发冷却液过热156 EngClnt_Te_D_Qf = 0x3 EngClnt_Te_Actl = 130 | 1.查看车辆健康界面显示 | 1.在界面显示提示文本“冷却液温度过高。”和对应icon，文本颜色为灰色 |  | P2 | 功能 | 手动测试 | R9 | Pass |  |  |  |  | SOC:20221230_LB_DCV1_ENG MCU:20221230_LB_DCV1_ENG | 2023-01-06 | 肖文迪 | 台架
162 | SYNC+_0122 | 6-1.8.1车辆健康分页提醒显示 | 机油压力低-车辆健康分页提醒显示 | 1.配置字设置车辆健康可用 2.进入车辆健康界面 3.车辆启动超过60s 4.触发机油压力低警告421 OilPressureWarning = 0x1 | 1.执行yfdbus_send AI.lv.ipcl.out vip2gip_diag 0x01,0x02,0x60,0x0E,0x03,0x00,0x02,0x00 查看车辆健康分页显示 | 1.车辆健康分页显示提醒图标 |  | P2 | 功能 | 手动测试 | R9 | Pass |  |  |  |  | SOC:20221230_LB_DCV1_ENG MCU:20221230_LB_DCV1_ENG | 2023-01-06 | 肖文迪 | 台架
163 | SYNC+_0122 | 6-1.8.2故障按钮图标显示 | 机油压力低-故障按钮图标显示 | 1.配置字设置车辆健康可用 2.进入车辆健康界面 3.车辆启动超过60s 4.触发机油压力低警告421 OilPressureWarning = 0x1 | 1.查看故障按钮图标显示 | 1.显示机油压力低故障图标 |  | P1 | 功能 | 手动测试 | R9 | Pass |  |  |  |  | SOC:20221230_LB_DCV1_ENG MCU:20221230_LB_DCV1_ENG | 2023-01-06 | 肖文迪 | 台架
164 | SYNC+_0122 | 6-1.8.3故障指示灯和故障名称显示 | 机油压力低-故障指示灯和故障名称显示 | 1.配置字设置车辆健康可用 2.进入车辆健康界面 3.车辆启动超过60s 4.触发机油压力低警告421 OilPressureWarning = 0x1 | 1.查看故障指示灯和故障名称显示 | 1.显示当前故障指示灯及故障名称，根据故障等级显示不同的颜色；与UI一致 |  | P2 | 功能 | 手动测试 | R9 | NT |  |  |  | 需更新车模 | SOC:20221230_LB_DCV1_ENG MCU:20221230_LB_DCV1_ENG | 2023-01-06 | 肖文迪 | 台架
165 | SYNC+_0122 | 6-1.8.5车辆图片显示 | 机油压力低-车辆图片显示 | 1.配置字设置车辆健康可用 2.进入车辆健康界面 3.车辆启动超过60s 4.触发机油压力低警告421 OilPressureWarning = 0x1 | 1.查看车辆健康界面中的车辆图片显示 | 1.显示车辆图片；与UI一致 |  | P2 | 功能 | 手动测试 | R9 | NT |  |  |  | 需更新车模 | SOC:20221230_LB_DCV1_ENG MCU:20221230_LB_DCV1_ENG | 2023-01-06 | 肖文迪 | 台架
166 | SYNC+_0122 | 6-1.8.5车辆图片显示 | 机油压力低-车辆图片-不支持互动 | 1.配置字设置车辆健康可用 2.进入车辆健康界面 3.车辆启动超过60s 4.触发机油压力低警告421 OilPressureWarning = 0x1 | 1.点击车辆健康界面中的车辆图片 | 1.车辆图片不支持互动 |  | P2 | 功能 | 手动测试 | R9 | NT |  |  |  | 需更新车模 | SOC:20221230_LB_DCV1_ENG MCU:20221230_LB_DCV1_ENG | 2023-01-06 | 肖文迪 | 台架
167 | SYNC+_0122 | 6-1.8.6VHA界面提醒显示 | 机油压力低-VHA界面提醒显示 | 1.配置字设置车辆健康可用 2.进入车辆健康界面 3.车辆启动超过60s 4.触发机油压力低警告421 OilPressureWarning = 0x1 | 1.查看车辆健康界面显示 | 1.在界面显示提示文本“机油压力低。”和对应icon，文本颜色为灰色 |  | P2 | 功能 | 手动测试 | R9 | Pass |  |  |  |  | SOC:20221230_LB_DCV1_ENG MCU:20221230_LB_DCV1_ENG | 2023-01-06 | 肖文迪 | 台架
168 | SYNC+_0122 | 6-1.9.1车辆健康分页提醒显示 | 电动转向（EPS）故障-车辆健康分页提醒显示 | 1.配置字设置车辆健康可用 2.进入车辆健康界面 3.车辆启动超过60s 4.触发电动助力转向（EPS）故障）82 EPAS_failure = 0x2 | 1.执行yfdbus_send AI.lv.ipcl.out vip2gip_diag 0x01,0x02,0x60,0x0F,0x04,0x20,0x00,0x00,0x00 查看车辆健康分页显示 | 1.车辆健康分页显示提醒图标 |  | P2 | 功能 | 手动测试 | R9 | Pass |  |  |  |  | SOC:20221230_LB_DCV1_ENG MCU:20221230_LB_DCV1_ENG | 2023-01-06 | 肖文迪 | 台架
169 | SYNC+_0122 | 6-1.9.2故障按钮图标显示 | 电动转向（EPS）故障-故障按钮图标显示 | 1.配置字设置车辆健康可用 2.进入车辆健康界面 3.车辆启动超过60s 4.触发电动助力转向（EPS）故障）82 EPAS_failure = 0x2 | 1.查看故障按钮图标显示 | 1.显示电动转向（EPS）故障图标 |  | P1 | 功能 | 手动测试 | R9 | Pass |  |  |  |  | SOC:20221230_LB_DCV1_ENG MCU:20221230_LB_DCV1_ENG | 2023-01-06 | 肖文迪 | 台架
170 | SYNC+_0122 | 6-1.9.3故障指示灯和故障名称显示 | 电动转向（EPS）故障-故障指示灯和故障名称显示 | 1.配置字设置车辆健康可用 2.进入车辆健康界面 3.车辆启动超过60s 4.触发电动助力转向（EPS）故障）82 EPAS_failure = 0x2 | 1.查看故障指示灯和故障名称显示 | 1.显示当前故障指示灯及故障名称，根据故障等级显示不同的颜色；与UI一致 |  | P2 | 功能 | 手动测试 | R9 | NT |  |  |  | 需更新车模 | SOC:20221230_LB_DCV1_ENG MCU:20221230_LB_DCV1_ENG | 2023-01-06 | 肖文迪 | 台架
171 | SYNC+_0122 | 6-1.9.5车辆图片显示 | 电动转向（EPS）故障-车辆图片显示 | 1.配置字设置车辆健康可用 2.进入车辆健康界面 3.车辆启动超过60s 4.触发电动助力转向（EPS）故障）82 EPAS_failure = 0x2 | 1.查看车辆健康界面中的车辆图片显示 | 1.显示车辆图片；与UI一致 |  | P2 | 功能 | 手动测试 | R9 | NT |  |  |  | 需更新车模 | SOC:20221230_LB_DCV1_ENG MCU:20221230_LB_DCV1_ENG | 2023-01-06 | 肖文迪 | 台架
172 | SYNC+_0122 | 6-1.9.5车辆图片显示 | 电动转向（EPS）故障-车辆图片-不支持互动 | 1.配置字设置车辆健康可用 2.进入车辆健康界面 3.车辆启动超过60s 4.触发电动助力转向（EPS）故障）82 EPAS_failure = 0x2 | 1.点击车辆健康界面中的车辆图片 | 1.车辆图片不支持互动 |  | P2 | 功能 | 手动测试 | R9 | NT |  |  |  | 需更新车模 | SOC:20221230_LB_DCV1_ENG MCU:20221230_LB_DCV1_ENG | 2023-01-06 | 肖文迪 | 台架
173 | SYNC+_0122 | 6-1.9.6VHA界面提醒显示 | 电动转向（EPS）故障-VHA界面提醒显示 | 1.配置字设置车辆健康可用 2.进入车辆健康界面 3.车辆启动超过60s 4.触发电动助力转向（EPS）故障）82 EPAS_failure = 0x2 | 1.查看车辆健康界面显示 | 1.在界面显示提示文本“电动转向故障。”和对应icon，文本颜色为灰色 |  | P1 | 功能 | 手动测试 | R9 | Pass |  |  |  |  | SOC:20221230_LB_DCV1_ENG MCU:20221230_LB_DCV1_ENG | 2023-01-06 | 肖文迪 | 台架
174 | SYNC+_0122 | 6-2.0.1车辆健康分页提醒显示 | 坡道缓降系统故障-车辆健康分页提醒显示 | 1.配置字设置车辆健康可用 2.进入车辆健康界面 3.车辆启动超过60s 4.触发坡道缓降系统故障416 HILL_DESC_MC = 0x7 | 1.执行yfdbus_send AI.lv.ipcl.out vip2gip_diag 0x01,0x02,0x60,0x0F,0x04,0x02,0x00,0x00,0x00 查看车辆健康分页显示 | 1.车辆健康分页显示提醒图标 |  | P2 | 功能 | 手动测试 | R9 | Pass |  |  |  |  | SOC:20221230_LB_DCV1_ENG MCU:20221230_LB_DCV1_ENG | 2023-01-06 | 肖文迪 | 台架
175 | SYNC+_0122 | 6-2.0.2故障按钮图标显示 | 坡道缓降系统故障-故障按钮图标显示 | 1.配置字设置车辆健康可用 2.进入车辆健康界面 3.车辆启动超过60s 4.触发坡道缓降系统故障416 HILL_DESC_MC = 0x7 | 1.查看故障按钮图标显示 | 1.显示坡道缓降系统故障图标 |  | P1 | 功能 | 手动测试 | R9 | Pass |  |  |  |  | SOC:20221230_LB_DCV1_ENG MCU:20221230_LB_DCV1_ENG | 2023-01-06 | 肖文迪 | 台架
176 | SYNC+_0122 | 6-2.0.3故障指示灯和故障名称显示 | 坡道缓降系统故障-故障指示灯和故障名称显示 | 1.配置字设置车辆健康可用 2.进入车辆健康界面 3.车辆启动超过60s 4.触发坡道缓降系统故障416 HILL_DESC_MC = 0x7 | 1.查看故障指示灯和故障名称显示 | 1.显示当前故障指示灯及故障名称，根据故障等级显示不同的颜色；与UI一致 |  | P2 | 功能 | 手动测试 | R9 | NT |  |  |  | 需更新车模 | SOC:20221230_LB_DCV1_ENG MCU:20221230_LB_DCV1_ENG | 2023-01-06 | 肖文迪 | 台架
177 | SYNC+_0122 | 6-2.0.5车辆图片显示 | 坡道缓降系统故障-车辆图片显示 | 1.配置字设置车辆健康可用 2.进入车辆健康界面 3.车辆启动超过60s 4.触发坡道缓降系统故障416 HILL_DESC_MC = 0x7 | 1.查看车辆健康界面中的车辆图片显示 | 1.显示车辆图片；与UI一致 |  | P2 | 功能 | 手动测试 | R9 | NT |  |  |  | 需更新车模 | SOC:20221230_LB_DCV1_ENG MCU:20221230_LB_DCV1_ENG | 2023-01-06 | 肖文迪 | 台架
178 | SYNC+_0122 | 6-2.0.5车辆图片显示 | 坡道缓降系统故障-车辆图片-不支持互动 | 1.配置字设置车辆健康可用 2.进入车辆健康界面 3.车辆启动超过60s 4.触发坡道缓降系统故障416 HILL_DESC_MC = 0x7 | 1.点击车辆健康界面中的车辆图片 | 1.车辆图片不支持互动 |  | P2 | 功能 | 手动测试 | R9 | NT |  |  |  | 需更新车模 | SOC:20221230_LB_DCV1_ENG MCU:20221230_LB_DCV1_ENG | 2023-01-06 | 肖文迪 | 台架
179 | SYNC+_0122 | 6-2.0.6VHA界面提醒显示 | 坡道缓降系统故障-VHA界面提醒显示 | 1.配置字设置车辆健康可用 2.进入车辆健康界面 3.车辆启动超过60s 4.触发坡道缓降系统故障416 HILL_DESC_MC = 0x7 | 1.查看车辆健康界面显示 | 1.在界面显示提示文本“坡道缓降控制系统故障。”和对应icon，文本颜色为灰色 |  | P1 | 功能 | 手动测试 | R9 | Pass |  |  |  |  | SOC:20221230_LB_DCV1_ENG MCU:20221230_LB_DCV1_ENG | 2023-01-06 | 肖文迪 | 台架
180 | SYNC+_0122 | 3-1.2.5车辆健康分页提醒显示 | 坡道起步系统故障-车辆健康分页提醒显示 | 1.配置字设置车辆健康可用 2.进入车辆健康界面 3.车辆启动超过60s 4.触发坡道起步系统故障7D HsaStat_D_Actl = 0x6 | 1.执行yfdbus_send AI.lv.ipcl.out vip2gip_diag 0x01,0x02,0x60,0x0F,0x04,0x00,0x40,0x00,0x00 查看车辆健康分页显示 | 1.车辆健康分页显示提醒图标 |  | P2 | 功能 | 手动测试 | R9 | Pass |  |  |  |  | SOC:20221230_LB_DCV1_ENG MCU:20221230_LB_DCV1_ENG | 2023-01-06 | 肖文迪 | 台架
181 | SYNC+_0122 | 6-2.1.2故障按钮图标显示 | 坡道起步系统故障-故障按钮图标显示 | 1.配置字设置车辆健康可用 2.进入车辆健康界面 3.车辆启动超过60s 4.触发坡道起步系统故障7D HsaStat_D_Actl = 0x6 | 1.查看故障按钮图标显示 | 1.显示坡道起步系统故障图标 |  | P2 | 功能 | 手动测试 | R9 | Pass |  |  |  |  | SOC:20221230_LB_DCV1_ENG MCU:20221230_LB_DCV1_ENG | 2023-01-06 | 肖文迪 | 台架
182 | SYNC+_0122 | 6-2.1.3故障指示灯和故障名称显示 | 坡道起步系统故障-故障指示灯和故障名称显示 | 1.配置字设置车辆健康可用 2.进入车辆健康界面 3.车辆启动超过60s 4.触发坡道起步系统故障7D HsaStat_D_Actl = 0x6 | 1.查看故障指示灯和故障名称显示 | 1.显示当前故障指示灯及故障名称，根据故障等级显示不同的颜色；与UI一致 |  | P2 | 功能 | 手动测试 | R9 | NT |  |  |  | 需更新车模 | SOC:20221230_LB_DCV1_ENG MCU:20221230_LB_DCV1_ENG | 2023-01-06 | 肖文迪 | 台架
183 | SYNC+_0122 | 6-2.1.5车辆图片显示 | 坡道起步系统故障-车辆图片显示 | 1.配置字设置车辆健康可用 2.进入车辆健康界面 3.车辆启动超过60s 4.触发坡道起步系统故障7D HsaStat_D_Actl = 0x6 | 1.查看车辆健康界面中的车辆图片显示 | 1.显示车辆图片；与UI一致 |  | P2 | 功能 | 手动测试 | R9 | NT |  |  |  | 需更新车模 | SOC:20221230_LB_DCV1_ENG MCU:20221230_LB_DCV1_ENG | 2023-01-06 | 肖文迪 | 台架
184 | SYNC+_0122 | 6-2.1.5车辆图片显示 | 坡道起步系统故障-车辆图片-不支持互动 | 1.配置字设置车辆健康可用 2.进入车辆健康界面 3.车辆启动超过60s 4.触发坡道起步系统故障7D HsaStat_D_Actl = 0x6 | 1.点击车辆健康界面中的车辆图片 | 1.车辆图片不支持互动 |  | P2 | 功能 | 手动测试 | R9 | NT |  |  |  | 需更新车模 | SOC:20221230_LB_DCV1_ENG MCU:20221230_LB_DCV1_ENG | 2023-01-06 | 肖文迪 | 台架
185 | SYNC+_0122 | 6-2.1.6VHA界面提醒显示 | 坡道起步系统故障-VHA界面提醒显示 | 1.配置字设置车辆健康可用 2.进入车辆健康界面 3.车辆启动超过60s 4.触发坡道起步系统故障7D HsaStat_D_Actl = 0x6 | 1.查看车辆健康界面显示 | 1.在界面显示提示文本“坡道起步辅助故障。”和对应icon，文本颜色为灰色 |  | P1 | 功能 | 手动测试 | R9 | Pass |  |  |  |  | SOC:20221230_LB_DCV1_ENG MCU:20221230_LB_DCV1_ENG | 2023-01-06 | 肖文迪 | 台架
186 | SYNC+_0122 | 6-2.2.1车辆健康分页提醒显示 | 照明系统故障-车辆健康分页提醒显示 | 1.配置字设置车辆健康可用 2.进入车辆健康界面 3.车辆启动超过60s 4.触发照明系统故障DE0A 10 4 LED Low Beam = 1 3C3 HeadLampLoOut_B_Stat = 0x1 | 1.执行yfdbus_send AI.lv.ipcl.out vip2gip_diag 0x01,0x02,0x60,0x0F,0x04,0x00,0x20,0x00,0x00 查看车辆健康分页显示 | 1.车辆健康分页显示提醒图标 |  | P2 | 功能 | 手动测试 | R9 | Pass |  |  |  |  | SOC:20221230_LB_DCV1_ENG MCU:20221230_LB_DCV1_ENG | 2023-01-06 | 肖文迪 | 台架
187 | SYNC+_0122 | 6-2.2.2故障按钮图标显示 | 照明系统故障-故障按钮图标显示 | 1.配置字设置车辆健康可用 2.进入车辆健康界面 3.车辆启动超过60s 4.触发照明系统故障DE0A 10 4 LED Low Beam = 1 3C3 HeadLampLoOut_B_Stat = 0x1 | 1.查看故障按钮图标显示 | 1.显示照明系统故障图标 |  | P1 | 功能 | 手动测试 | R9 | Pass |  |  |  |  | SOC:20221230_LB_DCV1_ENG MCU:20221230_LB_DCV1_ENG | 2023-01-06 | 肖文迪 | 台架
188 | SYNC+_0122 | 6-2.2.3故障指示灯和故障名称显示 | 照明系统故障-故障指示灯和故障名称显示 | 1.配置字设置车辆健康可用 2.进入车辆健康界面 3.车辆启动超过60s 4.触发照明系统故障DE0A 10 4 LED Low Beam = 1 3C3 HeadLampLoOut_B_Stat = 0x1 | 1.查看故障指示灯和故障名称显示 | 1.显示当前故障指示灯及故障名称，根据故障等级显示不同的颜色；与UI一致 |  | P2 | 功能 | 手动测试 | R9 | NT |  |  |  | 需更新车模 | SOC:20221230_LB_DCV1_ENG MCU:20221230_LB_DCV1_ENG | 2023-01-06 | 肖文迪 | 台架
189 | SYNC+_0122 | 6-2.2.5车辆图片显示 | 照明系统故障-车辆图片显示 | 1.配置字设置车辆健康可用 2.进入车辆健康界面 3.车辆启动超过60s 4.触发照明系统故障DE0A 10 4 LED Low Beam = 1 3C3 HeadLampLoOut_B_Stat = 0x1 | 1.查看车辆健康界面中的车辆图片显示 | 1.显示车辆图片；与UI一致 |  | P2 | 功能 | 手动测试 | R9 | NT |  |  |  | 需更新车模 | SOC:20221230_LB_DCV1_ENG MCU:20221230_LB_DCV1_ENG | 2023-01-06 | 肖文迪 | 台架
190 | SYNC+_0122 | 6-2.2.5车辆图片显示 | 照明系统故障-车辆图片-不支持互动 | 1.配置字设置车辆健康可用 2.进入车辆健康界面 3.车辆启动超过60s 4.触发照明系统故障DE0A 10 4 LED Low Beam = 1 3C3 HeadLampLoOut_B_Stat = 0x1 | 1.点击车辆健康界面中的车辆图片 | 1.车辆图片不支持互动 |  | P2 | 功能 | 手动测试 | R9 | NT |  |  |  | 需更新车模 | SOC:20221230_LB_DCV1_ENG MCU:20221230_LB_DCV1_ENG | 2023-01-06 | 肖文迪 | 台架
191 | SYNC+_0122 | 6-2.2.6VHA界面提醒显示 | 照明系统故障-VHA界面提醒显示 | 1.配置字设置车辆健康可用 2.进入车辆健康界面 3.车辆启动超过60s 4.触发照明系统故障DE0A 10 4 LED Low Beam = 1 3C3 HeadLampLoOut_B_Stat = 0x1 | 1.查看车辆健康界面显示 | 1.在界面显示提示文本“照明系统故障。”和对应icon，文本颜色为灰色 |  | P1 | 功能 | 手动测试 | R9 | Pass |  |  |  |  | SOC:20221230_LB_DCV1_ENG MCU:20221230_LB_DCV1_ENG | 2023-01-06 | 肖文迪 | 台架
192 | SYNC+_0122 | 7-1.0.1进入护航历史界面 | 无护航记录-进入护航历史界面 | 1.进入VHA界面 | 1.选择护航历史Tab bar | 1.进入护航历史界面 |  | P0 | 功能 | 手动测试 | R9 | Pass |  |  |  |  | SOC:20221230_LB_DCV1_ENG MCU:20221230_LB_DCV1_ENG | 2023-01-06 | 肖文迪 | 台架
193 | SYNC+_0122 | 7-1.0.2无护航记录界面显示条件 | 无护航记录-无护航记录界面显示条件-首次出厂设置 | 1.首次出厂设置 | 1.查看护航历史分页显示 | 1.显示暂无护航历史分页 |  | P2 | 功能 | 手动测试 | R9 | Pass |  |  |  |  | SOC:20221230_LB_DCV1_ENG MCU:20221230_LB_DCV1_ENG | 2023-01-06 | 肖文迪 | 台架
194 | SYNC+_0122 | 7-1.0.2无护航记录界面显示条件 | 无护航记录-无护航记录界面显示条件-无法获取到有效数据 | 1.无法获取到有效数据 | 1.查看护航历史分页显示(模拟方法删除FVS数据库：/data/user_de/0/com.ford.sync.fordvehicleservice/databases ) | 1.显示暂无护航历史分页 |  | P2 | 功能 | 手动测试 | R9 | Pass |  |  |  |  | SOC:20221230_LB_DCV1_ENG MCU:20221230_LB_DCV1_ENG | 2023-01-06 | 肖文迪 | 台架
195 | SYNC+_0122 | 7-1.0.3进入无护航记录界面 | 无护航记录-进入无护航记录界面 | 1.选择护航历史Tab bar | 1.点击暂无护航历史分页 | 1.进入无护航记录界面 |  | P1 | 功能 | 手动测试 | R9 | Pass |  |  |  |  | SOC:20221230_LB_DCV1_ENG MCU:20221230_LB_DCV1_ENG | 2023-01-06 | 肖文迪 | 台架
196 | SYNC+_0122 | 7-1.0.3进入无护航记录界面 | 无护航记录-无护航记录界面显示 | 1.进入无护航记录界面 | 1.查看无护航记录界面显示 | 1.界面显示文本“开始你的行程吧~” |  | P2 | 功能 | 手动测试 | R9 | Pass |  |  |  |  | SOC:20221230_LB_DCV1_ENG MCU:20221230_LB_DCV1_ENG | 2023-01-06 | 肖文迪 | 台架
197 | SYNC+_0122 | 7-1.1.1进入检测故障界面 | 正常界面-监测故障-进入检测故障界面 | 1.监测到故障 2.选择护航历史Tab bar | 1.选择检测到故障的日期分页 | 1.进入检测故障界面 |  | P0 | 功能 | 手动测试 | R9 | Pass |  |  |  |  | SOC:20221230_LB_DCV1_ENG MCU:20221230_LB_DCV1_ENG | 2023-01-06 | 肖文迪 | 台架
198 | SYNC+_0122 | 7-1.1.2检测故障界面显示 | 正常界面-监测故障-检测故障界面显示 | 1.监测到故障 2.进入监测故障界面 | 1.查看检测故障界面 | 1.显示智能护航，故障信息，行程+用时，开始时间、结束时间； |  | P1 | 功能 | 手动测试 | R9 | Pass |  |  |  |  | SOC:20221230_LB_DCV1_ENG MCU:20221230_LB_DCV1_ENG | 2023-01-06 | 肖文迪 | 台架
199 | SYNC+_0122 | 7-1.1.2检测故障界面显示 | 正常界面-监测故障-检测故障界面显示 | 1.监测到故障 2.进入监测故障界面 | 1.查看历史 中故障信息 | 1.按照车辆养护，续航里程，车辆健康、胎压监测的顺序排序 |  | P1 | 功能 | 手动测试 | R9 | Pass |  |  |  |  | SOC:20221230_LB_DCV1_ENG MCU:20221230_LB_DCV1_ENG | 2023-01-06 | 肖文迪 | 台架
200 | SYNC+_0122 | 7-1.1.2检测故障界面显示 | 正常界面-监测故障-检测故障界面显示 | 1.熄火状态 | 1.30min后点火 2.熄火 3.切换护航历史分页 | 3.生成新的历史记录 |  | P1 | 功能 | 手动测试 | R9 | Pass |  |  |  |  | SOC:20221230_LB_DCV1_ENG MCU:20221230_LB_DCV1_ENG | 2023-01-06 | 肖文迪 | 台架
201 | SYNC+_0122 | 7-1.1.2检测故障界面显示 | 正常界面-监测故障-检测故障界面显示 | 1.熄火状态 | 1.第二天点火 2.熄火 3.切换护航历史分页 | 3.生成新的历史记录在最上面 |  | P1 | 功能 | 手动测试 | R9 | Pass |  |  |  |  | SOC:20221230_LB_DCV1_ENG MCU:20221230_LB_DCV1_ENG | 2023-01-06 | 肖文迪 | 台架
202 | SYNC+_0122 | 7-1.1.2检测故障界面显示 | 正常界面-监测故障-检测故障界面显示 | 1.点火状态 | 1.到第二天 2.熄火 3.切换护航历史分页 | 3.结束时间后面标注（+1），（以此类推） |  | P1 | 功能 | 手动测试 | R9 | Pass |  |  |  |  | SOC:20221230_LB_DCV1_ENG MCU:20221230_LB_DCV1_ENG | 2023-01-06 | 肖文迪 | 台架
203 | SYNC+_0122 | 7-1.1.3分页显示 | 正常界面-监测故障-分页显示 | 1.监测到故障 | 1.查看护航历史分页显示 | 1.显示车辆状况有无异常图标+日期，以及箭头；以日期时间倒序排序，默认点击最新的详情 |  | P1 | 功能 | 手动测试 | R9 | Pass |  |  |  |  | SOC:20221230_LB_DCV1_ENG MCU:20221230_LB_DCV1_ENG | 2023-01-06 | 肖文迪 | 台架
204 | SYNC+_0122 | 7-1.2.1进入未检测到故障界面 | 正常界面-未监测到故障-进入未检测到故障界面 | 1.未检测到故障 2.选择护航历史Tab bar | 1.选择未检测到故障的日期分页 | 1.进入未检测到故障界面 |  | P2 | 功能 | 手动测试 | R9 | Pass |  |  |  |  | SOC:20221230_LB_DCV1_ENG MCU:20221230_LB_DCV1_ENG | 2023-01-06 | 肖文迪 | 台架
205 | SYNC+_0122 | 7-1.2.2未检测到故障界面显示 | 正常界面-未监测到故障-未检测到故障界面显示 | 1.未检测到故障 2.进入未未检测故障界面 | 1.查看未检测到故障界面 | 1.显示“智能护航：未监测到异常”行程+用时，开始时间、结束时间 |  | P1 | 功能 | 手动测试 | R9 | Pass |  |  |  |  | SOC:20221230_LB_DCV1_ENG MCU:20221230_LB_DCV1_ENG | 2023-01-06 | 肖文迪 | 台架
206 | SYNC+_0122 | 7-1.2.3分页显示 | 正常界面-未监测到故障-分页显示 | 1.未检测到故障 | 1.查看护航历史分页显示 | 1.显示车辆状况有无异常图标+日期，以及箭头；以日期时间倒序排序，默认点击最新的详情 |  | P1 | 功能 | 手动测试 | R9 | Pass |  |  |  |  | SOC:20221230_LB_DCV1_ENG MCU:20221230_LB_DCV1_ENG | 2023-01-06 | 肖文迪 | 台架
207 | SYNC+_0122 | 7-1.3.1进入故障记录多条界面 | 故障记录多条-进入故障记录多条界面 | 1.监测到故障 2.选择护航历史Tab bar | 1.选择检测到故障的日期分页 | 1.进入检测故障界面 |  | P0 | 功能 | 手动测试 | R9 | Pass |  |  |  |  | SOC:20221230_LB_DCV1_ENG MCU:20221230_LB_DCV1_ENG | 2023-01-06 | 肖文迪 | 台架
208 | SYNC+_0122 | 7-1.3.2故障记录多条界面显示 | 故障记录多条-故障记录多条界面显示 | 1.监测到故障 2.进入监测故障界面 | 1.查看检测故障界面 | 1.显示智能护航，故障信息，行程+用时，开始时间、结束时间； |  | P1 | 功能 | 手动测试 | R9 | Pass |  |  |  |  | SOC:20221230_LB_DCV1_ENG MCU:20221230_LB_DCV1_ENG | 2023-01-06 | 肖文迪 | 台架
209 | SYNC+_0122 | 7-1.3.3分页显示 | 故障记录多条-分页显示 | 1.监测到故障 | 1.查看护航历史分页显示 | 1.显示车辆状况有无异常图标+日期，以及箭头；以日期时间倒序排序，默认点击最新的详情 |  | P1 | 功能 | 手动测试 | R9 | Pass |  |  |  |  | SOC:20221230_LB_DCV1_ENG MCU:20221230_LB_DCV1_ENG | 2023-01-06 | 肖文迪 | 台架
210 | SYNC+_0122 |  | 里程单位切换-km切mile | 1.已设置里程数 2.里程单位为km | 1,执行./yfdbus_send AI.lv.ipcl.out vip2gip_VehicleNetwork 0x02,0x21,0x40,0x04,0x50,0x00,0x00,0x00 / 0x01 2.进入护航历史查看里程单位 | 2.里程单位为mile |  | P2 | 功能 | 手动测试 | R9 | Pass |  |  |  |  | SOC:20221230_LB_DCV1_ENG MCU:20221230_LB_DCV1_ENG | 2023-01-06 | 肖文迪 | 台架
211 | SYNC+_0122 |  | 里程单位切换-mile切km | 1.已设置里程数 2.里程单位为mile | 1,执行./yfdbus_send AI.lv.ipcl.out vip2gip_VehicleNetwork 0x02,0x21,0x40,0x04,0x50,0x00,0x00,0x02 / 0x013 2.进入护航历史查看里程单位 | 2.里程单位为km |  | P2 | 功能 | 手动测试 | R9 | Pass |  |  |  |  | SOC:20221230_LB_DCV1_ENG MCU:20221230_LB_DCV1_ENG | 2023-01-06 | 肖文迪 | 台架
212 | SYNC+_0122 |  | 护航历史-里程检查-30min内 | 1.当前里程为100 | 1.熄火，查看护航历史中里程数（yfdbus_send AI.lv.ipcl.out vip2gip_VehicleNetwork 0x02,0x21,0x40,0x04,0x95,0x00,0x00,0x64） 2.30min内点火，设置里程为110(yfdbus_send AI.lv.ipcl.out vip2gip_VehicleNetwork 0x02,0x21,0x40,0x04,0x95,0x00,0x00,0xd2) 3.熄火，查看护航历史中里程数 | 2.里程为100 4.里程为110 |  | P2 | 功能 | 手动测试 | R9 | Pass |  |  |  |  | SOC:20221230_LB_DCV1_ENG MCU:20221230_LB_DCV1_ENG | 2023-01-06 | 肖文迪 | 台架
213 | SYNC+_0122 |  | 护航历史-里程检查-30min后 | 1.当前里程为100 | 1.熄火，查看护航历史中里程数 2.30min后（第二天）点火，设置里程为200 3.熄火，查看护航历史中里程数 | 2.里程为100 3.生成新的历史，里程为100 |  | P2 | 功能 | 手动测试 | R9 | Pass |  |  |  |  | SOC:20221230_LB_DCV1_ENG MCU:20221230_LB_DCV1_ENG | 2023-01-06 | 肖文迪 | 台架
214 | SYNC+_0122 |  | 护航历史-里程检查-异常情况 | 1.当前里程为100 | 1.熄火，查看护航历史中里程数 2.30min内点火，设置里程为50 3.熄火，查看护航历史中里程数 | 2.里程为100 4.里程为-50 |  | P2 | 功能 | 手动测试 | R9 | Pass |  |  |  |  | SOC:20221230_LB_DCV1_ENG MCU:20221230_LB_DCV1_ENG | 2023-01-06 | 肖文迪 | 台架
215 | SYNC+_0122 |  | 时间制切换-12小时切24小时 | 1.当前为12小时制 | 1.进入常规设置-时间与日期 2.修改为24小时制 3.查看护航历史中时间 | 3.是24小时制 |  | P2 | 功能 | 手动测试 | R9 | Pass |  |  |  |  | SOC:20221230_LB_DCV1_ENG MCU:20221230_LB_DCV1_ENG | 2023-01-06 | 肖文迪 | 台架
216 | SYNC+_0122 |  | 时间制切换-24小时切12小时 | 1.当前为24小时制 | 1.进入常规设置-时间与日期 2.修改为12小时制 3.查看护航历史中时间 | 3.是12小时制 |  | P2 | 功能 | 手动测试 | R9 | Pass |  |  |  |  | SOC:20221230_LB_DCV1_ENG MCU:20221230_LB_DCV1_ENG | 2023-01-06 | 肖文迪 | 台架
217 | SYNC+_0122 |  | 护航历史-时间检查 | 1.当前为点火状态 | 1.正常行驶一段时间（30min内）后熄火 2.查看护航历史中时间 | 2.开始时间为点火时间，结束时间为熄火时间 |  | P2 | 功能 | 手动测试 | R9 | Pass |  |  |  |  | SOC:20221230_LB_DCV1_ENG MCU:20221230_LB_DCV1_ENG | 2023-01-06 | 肖文迪 | 台架
218 | SYNC+_0122 |  | 护航历史-时间检查 | 1.当前为点火状态 | 1.正常行驶到第二天后熄火 2.查看护航历史中时间 | 2.开始时间为点火时间，结束时间为熄火时间，结束时间后面标注（+1） |  | P2 | 功能 | 手动测试 | R9 | Pass |  |  |  |  | SOC:20221230_LB_DCV1_ENG MCU:20221230_LB_DCV1_ENG | 2023-01-06 | 肖文迪 | 台架
219 | SYNC+_0122 | 7-2.1.1进入护航设置界面 | 历史保存-默认-进入护航设置界面 | 1.进入VHA界面 | 1.选择护航设置Tab bar | 1.进入护航设置界面 |  | P0 | 功能 | 手动测试 | R9 | Pass |  |  |  |  | SOC:20221230_LB_DCV1_ENG MCU:20221230_LB_DCV1_ENG | 2023-01-06 | 肖文迪 | 台架
220 | SYNC+_0122 | 7-2.1.2进入护航历史保存界面 | 历史保存-默认-进入护航历史保存界面 | 1.进入护航设置界面 | 1.选择护航历史保存分页 | 1.进入护航历史保存界面 |  | P0 | 功能 | 手动测试 | R9 | Pass |  |  |  |  | SOC:20221230_LB_DCV1_ENG MCU:20221230_LB_DCV1_ENG | 2023-01-06 | 肖文迪 | 台架
221 | SYNC+_0122 | 7-2.1.3护航历史保存界面显示 | 历史保存-默认-护航历史保存界面显示 | 1.进入护航历史保存界面 | 1.查看护航历史保存界面显示 | 1.显示三个选择按钮：保留所有记录+选择按钮、保留最近一年+选择按钮和保留最近30天+选择按钮；以及文本提示“更改后超出历史记录会被删除。”默认第一个按钮已是选中态。 |  | P1 | 功能 | 手动测试 | R9 | Pass |  |  |  |  | SOC:20221230_LB_DCV1_ENG MCU:20221230_LB_DCV1_ENG | 2023-01-06 | 肖文迪 | 台架
222 | SYNC+_0122 | 7-2.2.1进入更改设置项 | 更改设置项-进入更改设置项-选择保留最近一年 | 1.进入护航历史保存界面 | 1.选择保留最近一年按钮 | 1.弹出更改设置项弹窗 |  | P1 | 功能 | 手动测试 | R9 | Pass |  |  |  |  | SOC:20221230_LB_DCV1_ENG MCU:20221230_LB_DCV1_ENG | 2023-01-06 | 肖文迪 | 台架
223 | SYNC+_0122 | 7-2.2.1进入更改设置项 | 更改设置项-进入更改设置项-选择保留最近30天 | 1.进入护航历史保存界面 | 1.选择保留最近30天按钮 | 1.弹出更改设置项弹窗 |  | P1 | 功能 | 手动测试 | R9 | Pass |  |  |  |  | SOC:20221230_LB_DCV1_ENG MCU:20221230_LB_DCV1_ENG | 2023-01-06 | 肖文迪 | 台架
224 | SYNC+_0122 | 7-2.2.2更改设置项弹窗显示 | 更改设置项-更改设置项弹窗显示 | 1.弹出更改设置项弹窗 | 1.查看更改设置项弹窗显示 | 1.文本提示“确定删除更早的护航历史记录么？”以及“取消”和“确定”两个按钮 |  | P1 | 功能 | 手动测试 | R9 | Pass |  |  |  |  | SOC:20221230_LB_DCV1_ENG MCU:20221230_LB_DCV1_ENG | 2023-01-06 | 肖文迪 | 台架
225 | SYNC+_0122 | 7-2.2.3退出更改设置项弹窗 | 默认设置项-退出更改设置项弹窗-选择保留最近一年-取消 | 1.进入护航历史保存界面，默认第一个按钮已是选中态 | 1.选择保留最近一年按钮 2.点击“取消”按钮 | 2.后台执行相应的操作，界面返回护航历史保存界面；按钮状态不变 |  | P2 | 功能 | 手动测试 | R9 | Pass |  |  |  |  | SOC:20221230_LB_DCV1_ENG MCU:20221230_LB_DCV1_ENG | 2023-01-06 | 肖文迪 | 台架
226 | SYNC+_0122 | 7-2.2.3退出更改设置项弹窗 | 默认设置项-退出更改设置项弹窗-选择保留最近一年-确定 | 1.进入护航历史保存界面，默认第一个按钮已是选中态 | 1.选择保留最近一年按钮 2.点击“确定”按钮 | 2.删除一年前的历史数据；已切换第二个按钮为选中态 |  | P2 | 功能 | 手动测试 | R9 | Pass |  |  |  |  | SOC:20221230_LB_DCV1_ENG MCU:20221230_LB_DCV1_ENG | 2023-01-06 | 肖文迪 | 台架
227 | SYNC+_0122 | 7-2.2.3退出更改设置项弹窗 | 默认设置项-退出更改设置项弹窗-选择保留最近一年-确定 | 1.已选择保留一年 | 1.生成新的历史记录 2.查看护航历史 | 2.一年前的历史被删除 |  | P2 | 功能 | 手动测试 | R9 | Pass |  |  |  |  | SOC:20221230_LB_DCV1_ENG MCU:20221230_LB_DCV1_ENG | 2023-01-06 | 肖文迪 | 台架
228 | SYNC+_0122 | 7-2.2.3退出更改设置项弹窗 | 默认设置项-退出更改设置项弹窗-选择保留最近30天-取消 | 1.进入护航历史保存界面，默认第一个按钮已是选中态 | 1.选择保留最近30天按钮 2.点击“取消”按钮 | 2.后台执行相应的操作，界面返回护航历史保存界面；按钮状态不变 |  | P2 | 功能 | 手动测试 | R9 | Pass |  |  |  |  | SOC:20221230_LB_DCV1_ENG MCU:20221230_LB_DCV1_ENG | 2023-01-06 | 肖文迪 | 台架
229 | SYNC+_0122 | 7-2.2.3退出更改设置项弹窗 | 默认设置项-退出更改设置项弹窗-选择保留最近30天-确定 | 1.进入护航历史保存界面，默认第一个按钮已是选中态 | 1.选择保留最近30天按钮 2.点击“确定”按钮 | 2.删除30天前的历史数据；已切换第三个按钮为选中态 |  | P2 | 功能 | 手动测试 | R9 | Pass |  |  |  |  | SOC:20221230_LB_DCV1_ENG MCU:20221230_LB_DCV1_ENG | 2023-01-06 | 肖文迪 | 台架
230 | SYNC+_0122 | 7-2.2.3退出更改设置项弹窗 | 默认设置项-退出更改设置项弹窗-选择保留最近30天-确定 | 1.已选择保留30天 | 1.生成新的历史记录 2.查看护航历史 | 2.30天前的历史被删除 |  | P2 | 功能 | 手动测试 | R9 | Pass |  |  |  |  | SOC:20221230_LB_DCV1_ENG MCU:20221230_LB_DCV1_ENG | 2023-01-06 | 肖文迪 | 台架
231 | SYNC+_0122 | 7-2.2.3退出更改设置项弹窗 | 更改默认设置项-退出更改设置项弹窗-选择保留最近一年-取消-查看护航历史 | 1.进入护航历史保存界面，默认第一个按钮已是选中态 | 1.选择保留最近一年按钮 2.点击“取消”按钮 3.选择护航历史Tab bar，查看护航历史分页显示 | 3.显示所有护航历史记录 |  | P3 | 功能 | 手动测试 | R9 | Pass |  |  |  |  | SOC:20221230_LB_DCV1_ENG MCU:20221230_LB_DCV1_ENG | 2023-01-06 | 肖文迪 | 台架
232 | SYNC+_0122 | 7-2.2.3退出更改设置项弹窗 | 更改默认设置项-退出更改设置项弹窗-选择保留最近一年-确定-查看护航历史 | 1.进入护航历史保存界面，默认第一个按钮已是选中态 | 1.选择保留最近一年按钮 2.点击“确定”按钮 3.选择护航历史Tab bar，查看护航历史分页显示 | 3.显示最近一年的护航历史记录 |  | P3 | 功能 | 手动测试 | R9 | Pass |  |  |  |  | SOC:20221230_LB_DCV1_ENG MCU:20221230_LB_DCV1_ENG | 2023-01-06 | 肖文迪 | 台架
233 | SYNC+_0122 | 7-2.2.3退出更改设置项弹窗 | 更改默认设置项-退出更改设置项弹窗-选择保留最近30天-取消-查看护航历史 | 1.进入护航历史保存界面，默认第一个按钮已是选中态 | 1.选择保留最近30天按钮 2.点击“取消”按钮 3.选择护航历史Tab bar，查看护航历史分页显示 | 3.显示所有护航历史记录 |  | P3 | 功能 | 手动测试 | R9 | Pass |  |  |  |  | SOC:20221230_LB_DCV1_ENG MCU:20221230_LB_DCV1_ENG | 2023-01-06 | 肖文迪 | 台架
234 | SYNC+_0122 | 7-2.2.3退出更改设置项弹窗 | 更改默认设置项-退出更改设置项弹窗-选择保留最近30天-确定-查看护航历史 | 1.进入护航历史保存界面，默认第一个按钮已是选中态 | 1.选择保留最近30天按钮 2.点击“确定”按钮 3.选择护航历史Tab bar，查看护航历史分页显示 | 3.显示最近30天的护航历史记录 |  | P3 | 功能 | 手动测试 | R9 | Pass |  |  |  |  | SOC:20221230_LB_DCV1_ENG MCU:20221230_LB_DCV1_ENG | 2023-01-06 | 肖文迪 | 台架
235 | SYNC+_0122 | 7-2.2.3退出更改设置项弹窗 | 保留最近一年设置项-退出更改设置项弹窗-选择保留所有 | 1.进入护航历史保存界面，第二个按钮已是选中态 | 1.选择保留所有按钮 | 1.不会弹出确认弹窗，直接选中第一个按钮 |  | P2 | 功能 | 手动测试 | R9 | Pass |  |  |  |  | SOC:20221230_LB_DCV1_ENG MCU:20221230_LB_DCV1_ENG | 2023-01-06 | 肖文迪 | 台架
236 | SYNC+_0122 | 7-2.2.3退出更改设置项弹窗 | 保留最近一年设置项-退出更改设置项弹窗-选择保留最近30天-取消 | 1.进入护航历史保存界面，第二个按钮已是选中态 | 1.选择保留最近30天按钮 2.点击“取消”按钮 | 2.后台执行相应的操作，界面返回护航历史保存界面；按钮状态不变 |  | P2 | 功能 | 手动测试 | R9 | Pass |  |  |  |  | SOC:20221230_LB_DCV1_ENG MCU:20221230_LB_DCV1_ENG | 2023-01-06 | 肖文迪 | 台架
237 | SYNC+_0122 | 7-2.2.3退出更改设置项弹窗 | 保留最近一年设置项-退出更改设置项弹窗-选择保留最近30天-确定 | 1.进入护航历史保存界面，第二个按钮已是选中态 | 1.选择保留最近30天按钮 2.点击“确定”按钮 | 2.后台执行相应的操作，界面返回护航历史保存界面；已切换第三个按钮为选中态 |  | P2 | 功能 | 手动测试 | R9 | Pass |  |  |  |  | SOC:20221230_LB_DCV1_ENG MCU:20221230_LB_DCV1_ENG | 2023-01-06 | 肖文迪 | 台架
238 | SYNC+_0122 | 7-2.2.3退出更改设置项弹窗 | 更改保留最近一年设置项-退出更改设置项弹窗-选择保留所有-查看护航历史 | 1.进入护航历史保存界面，第二个按钮已是选中态 | 1.选择保留所有按钮 | 1.显示所有护航历史记录 |  | P3 | 功能 | 手动测试 | R9 | Pass |  |  |  |  | SOC:20221230_LB_DCV1_ENG MCU:20221230_LB_DCV1_ENG | 2023-01-06 | 肖文迪 | 台架
239 | SYNC+_0122 | 7-2.2.3退出更改设置项弹窗 | 更改保留最近一年设置项-退出更改设置项弹窗-选择保留最近30天-取消-查看护航历史 | 1.进入护航历史保存界面，第二个按钮已是选中态 | 1.选择保留最近30天按钮 2.点击“取消”按钮 3.选择护航历史Tab bar，查看护航历史分页显示 | 3.显示最近一年的护航历史记录 |  | P3 | 功能 | 手动测试 | R9 | Pass |  |  |  |  | SOC:20221230_LB_DCV1_ENG MCU:20221230_LB_DCV1_ENG | 2023-01-06 | 肖文迪 | 台架
240 | SYNC+_0122 | 7-2.2.3退出更改设置项弹窗 | 更改保留最近一年设置项-退出更改设置项弹窗-选择保留最近30天-确定-查看护航历史 | 1.进入护航历史保存界面，第二个按钮已是选中态 | 1.选择保留最近30天按钮 2.点击“确定”按钮 3.选择护航历史Tab bar，查看护航历史分页显示 | 3.显示最近30天的护航历史记录 |  | P3 | 功能 | 手动测试 | R9 | Pass |  |  |  |  | SOC:20221230_LB_DCV1_ENG MCU:20221230_LB_DCV1_ENG | 2023-01-06 | 肖文迪 | 台架
241 | SYNC+_0122 | 7-2.2.3退出更改设置项弹窗 | 最近30天设置项-退出更改设置项弹窗-选择保留最近一年 | 1.进入护航历史保存界面，默认第三个按钮已是选中态 | 1.选择保留最近一年按钮 | 1.不会弹出确认弹窗，直接选中第二个按钮 |  | P2 | 功能 | 手动测试 | R9 | Pass |  |  |  |  | SOC:20221230_LB_DCV1_ENG MCU:20221230_LB_DCV1_ENG | 2023-01-06 | 肖文迪 | 台架
242 | SYNC+_0122 | 7-2.2.3退出更改设置项弹窗 | 最近30天设置项-退出更改设置项弹窗-选择保留所有 | 1.进入护航历史保存界面，默认第三个按钮已是选中态 | 1.选择保留所有按钮 | 1.不会弹出确认弹窗，直接选中第一个按钮 |  | P2 | 功能 | 手动测试 | R9 | Pass |  |  |  |  | SOC:20221230_LB_DCV1_ENG MCU:20221230_LB_DCV1_ENG | 2023-01-06 | 肖文迪 | 台架
243 | SYNC+_0122 | 7-2.2.3退出更改设置项弹窗 | 更改最近30天设置项-退出更改设置项弹窗-选择保留最近一年-查看护航历史 | 1.进入护航历史保存界面，默认第三个按钮已是选中态 | 1.选择保留最近一年按钮 | 1.显示最近一年的护航历史记录 |  | P3 | 功能 | 手动测试 | R9 | Pass |  |  |  |  | SOC:20221230_LB_DCV1_ENG MCU:20221230_LB_DCV1_ENG | 2023-01-06 | 肖文迪 | 台架
244 | SYNC+_0122 | 7-2.2.3退出更改设置项弹窗 | 更改最近30天设置项-退出更改设置项弹窗-选择保留所有-查看护航历史 | 1.进入护航历史保存界面，默认第三个按钮已是选中态 | 1.选择保留所有按钮 | 1.显示所有护航历史记录 |  | P3 | 功能 | 手动测试 | R9 | Pass |  |  |  |  | SOC:20221230_LB_DCV1_ENG MCU:20221230_LB_DCV1_ENG | 2023-01-06 | 肖文迪 | 台架
245 | SYNC+_0122 | 7-2.3护航历史-无法保存记录提示 | 无法保存记录提示 | 1.存储空间已满（dd if=/dev/zero of=/data/aa.bin bs=1073741824 count=30） | 1.熄火 | 1.提示“存储空间已满，护航行程保存失败！” |  | P2 | 功能 | 手动测试 | R9 | Pass |  |  |  |  | SOC:20221230_LB_DCV1_ENG MCU:20221230_LB_DCV1_ENG | 2023-01-06 | 肖文迪 | 台架