## Summary
测试报告
General Information
MCU Version | 20221230_LB_DCV1_ENG00 |  |  | Test Date
SW Version | 20221230_LB_DCV1_ENG00 |  |  | Tester | 李可可
HW Version | B&C |  |  | Version Date
Test Environment | 台架 |  |  | Test Method | 手动测试
Test Results
Group | Total Cases | Pass | Fail | Block | NT | Pass Rate | Run Rate
Launcher测试报告 | 325 | 323 | 2 | 0 | 0 | 99.38% | 100%
Power测试报告 | 126 | 112 | 1 | 13 | 0 | 88.89% | 100%
CarInput | 113 | 111 | 2 | 0 | 0 | 98.23% | 100%
CCS测试报告 | 93 | 84 | 1 | 0 | 8 | 90.32% | 100%
HotSpot测试报告 | 37 | 34 | 3 | 0 | 0 | 91.89% | 100%
WIR测试报告 | 54 | 54 | 0 | 0 | 0 | 100% | 100%
FNV_Diagnostics测试报告 | 28 | 24 | 3 | 1 | 0 | 85.71% | 100%
Provision测试报告 | 4 | 4 | 0 | 0 | 0 | 100% | 100%
Highlight State Description
Block项： NT项：
Highlight Defects
模块 | Bug ID | Bug标题 |  |  | Critical | Status | Remarks
Launcher | FCIVIOS-12422 | Phase5_【U718】【必现】【Launcher】widget卡片默认四个应用要有车辆设置，实际是没有多了爱车探索 |  |  | HIGH | TEST | xiaoliang
| FCIVIOS-12423 | Phase5_【U718】【必现】【Launcher】车辆设置卡片在widget卡片显示为车辆设置，在待编辑区显示设置，名称显示不一致 |  |  | HIGH | TEST | xiaoliang
CarPower | FCIVIOS-12449 | Phase5_【U718】【必现】【Car Power】Phone模式下进入stanby模式会立即出现“系统将把电话转到LKK”倒计时弹窗 |  |  | HIGH | TODO | YF,huangfeng
CarInput | FCIVIOS-12452 | Phase5_【U718】【黑盒】【必现】【Car Input】IG =OFF状态 驾驶模式硬按键弹窗驾驶模式未置灰 |  |  | HIGH | TEST | wangchuang
| FCIVIOS-12455 | U718】【必现】【CarInput】驾驶模式弹窗先弹出打开空调面板再次短按驾驶模式硬按键，界面会闪一下驾驶模式弹窗 |  |  | HIGH | TEST | wangchuang
CCS | FCIVIOS-12427 | Phase5_【U718】【偶现】【CCS】账号登录后点击接受启用 林肯之道 互联服务的弹窗授权后，过一段时间再次弹出授权弹窗
| NT | 依赖实车
WIFI-Hotspot | FCIVIOS-12466 | Phase5_【U718】【必现】【Hotspot】车载热点开启状态，模拟TCU异常再恢复环境车载热点界面显示开关为关，开启开关界面会一直卡在“加载中，请稍后”，重启可恢复
| APIMCIM-16357 | Phase5_【U718】【必现】【Hotspot】热点设置界面插拔ECG和IVI的连接线束，界面会出现重叠
| APIMCIM-16358 | Phase5_【U718】【必现】【Hotspot】连接车载热点，手机无法上网
FNV-Diagnotic | FCIVIOS-12417 | Phase5_【U718】【必现】【FNV-Diagnotic】U盘抓log过程中多次插拔U盘会出现不弹Log Capture Start弹窗 |  |  |  |  | 1
| FCIVIOS-12416 | Phase5_【U718】【必现】【FNV-Diagnotic】U盘抓log，多次插拔U盘后，出现整个界面卡死无法点击 |  |  |  |  | 1
| APIMCIM-16263 | Phase5_【U718】【必现】【FNV诊断】长按system UI 4s左右，就出现上传报告弹框，需求是7S |  |  |  |  | 2

## Launcher
Step | Feature ID | 需求ID | 标题 | 优先级 | 前提条件 | 操作步骤 | 预期结果 | 验证结果 | FAIL/BLOCK/NT/NA 原因 | 备注 | 适用车型 718 | 适用车型 707 | 适用车型 U6 | 交付节点 | 测试日期 | 测试人员 | 测试版本
1 |  | 4.1-进入/退出Widget编辑状态 | Widget编辑说明-进入Widget编辑状态 | P0 | 1.进入Controller Laucher页面 | 1.长按widget | 1.进入Widget编辑页面 | PASS |  |  |  |  | 否 | R8 | 2023-01-06 | 李可可 | SOC:20221230_LB_DCV1_ENG00 MCU:20221230_LB_DCV1_ENG00
2 |  | 4.1-进入/退出Widget编辑状态 | Widget编辑说明-进入Widget编辑状态 | P0 | 1.进入Controller Laucher页面 2.长按widget进入Widget编辑页面 | 1.点击home按键 | 1.退出编辑，页面不跳转 | PASS | [5 empty] | R8 | 2023-01-06 | 李可可 | SOC:20221230_LB_DCV1_ENG00 MCU:20221230_LB_DCV1_ENG00
3 |  | 4.1-进入/退出Widget编辑状态 | Widget编辑说明-退出Widget编辑状态 | P0 | 1.进入Controller Laucher页面 2.长按widget进入Widget编辑页面 | 1.点击widget页面左上角完成按钮 | 1.返回Launcher页面 | PASS | [5 empty] | R8 | 2023-01-06 | 李可可 | SOC:20221230_LB_DCV1_ENG00 MCU:20221230_LB_DCV1_ENG00
4 |  | 4.1-进入/退出Widget编辑状态 | Widget编辑说明-多次进入/退出Widget编辑状态 | P3 | 1.进入Controller Laucher页面 | 1.长按widget进入Widget编辑页面 2.点击widget页面左上角完成按钮 3.重复10次以上操作 | 3.进入/返回无异常 | PASS | [5 empty] | R8 | 2023-01-06 | 李可可 | SOC:20221230_LB_DCV1_ENG00 MCU:20221230_LB_DCV1_ENG00
5 |  | 4.1-Widget编辑状态显示 | Widget编辑说明-退出Widget编辑状态 | P0 | 1.进入Controller Laucher页面 2.长按widget进入Widget编辑页面 | 1.点击widget页面右上角重置按钮 | 1,.重置为默认widget，从左到右的顺序为：百度地图、智能数字、随心听、车辆设置 | FAIL | FCIVIOS-12422 Phase5_【U718】【必现】【Launcher】widget卡片默认四个应用要有车辆设置，实际是没有多了爱车探索 |  |  |  |  | R8 | 2023-01-06 | 李可可 | SOC:20221230_LB_DCV1_ENG00 MCU:20221230_LB_DCV1_ENG00
6 |  | 4.1-Widget编辑状态显示 | Widget编辑说明-Widget编辑状态显示 | P0 | 1.进入Controller Laucher页面 2.长按widget进入Widget编辑页面 | 1.查看Widget编辑状态页面显示 | 1.进入widget编辑模式，隐藏status bar，页面左上角显示完成按钮，右上角显示重置按钮。widget缩小约80%（与UI一致）。每个widget持续抖动（空白卡片无抖动效果）并且右上方显示快速删除按钮。 | PASS | [5 empty] | R8 | 2023-01-06 | 李可可 | SOC:20221230_LB_DCV1_ENG00 MCU:20221230_LB_DCV1_ENG00
7 |  | 4.1-Widgetpool | Widget编辑说明-Widget编辑状态-Widget Pool页面显示 | P0 | 1.进入Controller Laucher页面 2.长按widget进入Widget编辑页面 | 1.查看Widget Pool页面显示 | 1.每个卡片的左上角显示应用名称，卡片内显示等比缩小的widget缩略图；已使用的widget显示与UI一致 | FAIL | FCIVIOS-12423 Phase5_【U718】【必现】【Launcher】车辆设置卡片在widget卡片显示为车辆设置，在待编辑区显示设置，名称显示不一致 |  |  |  |  | R8 | 2023-01-06 | 李可可 | SOC:20221230_LB_DCV1_ENG00 MCU:20221230_LB_DCV1_ENG00
8 |  | 4.1-Widget编辑页面 | Widget编辑说明-Widget编辑状态 | P1 | 1.进入Controller Laucher页面 2.长按widget进入Widget编辑页面 | 1.查看默认应用Widget在Widget Pool中显示 | 1.显示与UI一致 | PASS | [5 empty] | R8 | 2023-01-06 | 李可可 | SOC:20221230_LB_DCV1_ENG00 MCU:20221230_LB_DCV1_ENG00
9 |  | 4.1-Widget编辑页面 | Widget编辑说明-Widget Pool左右滑动-Widget编辑状态 | P1 | 1.进入Controller Laucher页面 2.长按widget进入Widget编辑页面 3.应用一屏展示不下 | 1.左右滑动Widget Pool | 1.切换页面显示应用 | PASS | [5 empty] | R8 | 2023-01-06 | 李可可 | SOC:20221230_LB_DCV1_ENG00 MCU:20221230_LB_DCV1_ENG00
10 |  | 4.2-默认Widget交换位置 | Widget编辑说明-默认应用Widget4与3交换 | P1 | 1.进入Controller Laucher页面 2.长按widget进入Widget编辑页面 | 1.拖拽Widget4,向左拖拽至Widget3绿色区域 2.查看Card显示 | 1.Widget4拖拽时；Widget3自动往右侧移动至原来Widget4的位置，Widget4移动至Widget3的位置 2.对应Card切换为1243显示 | PASS | [5 empty] | R8 | 2023-01-06 | 李可可 | SOC:20221230_LB_DCV1_ENG00 MCU:20221230_LB_DCV1_ENG00
11 |  | 4.2-默认Widget交换位置 | Widget编辑说明-默认应用Widget4与2交换 | P1 | 1.进入Controller Laucher页面 2.长按widget进入Widget编辑页面 | 1.拖拽Widget4,向左拖拽至Widget2绿色区域 2.查看Card显示 | 1.Widget4拖拽时高亮悬浮；Widget2，3自动往右侧移动至原来Widget3，4的位置，Widget4移动至Widget2的位置 2.对应Card切换为1423显示 | PASS | [5 empty] | R8 | 2023-01-06 | 李可可 | SOC:20221230_LB_DCV1_ENG00 MCU:20221230_LB_DCV1_ENG00
12 |  | 4.2-默认Widget交换位置 | Widget编辑说明-默认应用Widget4与1交换 | P1 | 1.进入Controller Laucher页面 2.长按widget进入Widget编辑页面 | 1.拖拽Widget4,向左拖拽至Widge1绿色区域 2.查看Card显示 | 1.Widget4拖拽时高亮悬浮；Widget1，2和3自动往右侧移动至原来Widget2，3，4的位置，Widget4移动至Widget1的位置 2.对应Card切换为4123显示 | PASS | [5 empty] | R8 | 2023-01-06 | 李可可 | SOC:20221230_LB_DCV1_ENG00 MCU:20221230_LB_DCV1_ENG00
13 |  | 4.2-默认Widget交换位置 | Widget编辑说明-默认应用Widget3与4交换 | P2 | 1.进入Controller Laucher页面 2.长按widget进入Widget编辑页面 | 1.拖拽Widget3,向右拖拽至Widge4绿色区域 2.查看Card显示 | 1.Widget3拖拽时高亮悬浮；Widget4自动往左侧移动至原来Widget3的位置，Widget3移动至Widget4的位置 2.对应Card切换为1243显示 | PASS | [5 empty] | R8 | 2023-01-06 | 李可可 | SOC:20221230_LB_DCV1_ENG00 MCU:20221230_LB_DCV1_ENG00
14 |  | 4.2-默认Widget交换位置 | Widget编辑说明-默认应用Widget3与2交换 | P1 | 1.进入Controller Laucher页面 2.长按widget进入Widget编辑页面 | 1.拖拽Widget3,向左拖拽至Widge2绿色区域 2.查看Card显示 | 1.Widget3拖拽时高亮悬浮；Widget2自动往右侧移动至原来Widget3，Widget3移动至Widget2的位置 2.对应Card切换为1324显示 | PASS | [5 empty] | R8 | 2023-01-06 | 李可可 | SOC:20221230_LB_DCV1_ENG00 MCU:20221230_LB_DCV1_ENG00
15 |  | 4.2-默认Widget交换位置 | Widget编辑说明-默认应用Widget3与1交换 | P1 | 1.进入Controller Laucher页面 2.长按widget进入Widget编辑页面 | 1.拖拽Widget3,向左拖拽至Widge1绿色区域 2.查看Card显示 | 1.Widget3拖拽时高亮悬浮；Widget1，2自动往右侧移动至原来Widget2，3的位置，Widget3移动至Widget1的位置 2.对应Card切换为3124显示 | PASS | [5 empty] | R8 | 2023-01-06 | 李可可 | SOC:20221230_LB_DCV1_ENG00 MCU:20221230_LB_DCV1_ENG00
16 |  | 4.2-默认Widget交换位置 | Widget编辑说明-默认应用Widget2与4交换 | P1 | 1.进入Controller Laucher页面 2.长按widget进入Widget编辑页面 | 1.拖拽Widget2,向右拖拽至Widge4绿色区域 2.查看Card显示 | 1.Widget2拖拽时高亮悬浮；Widget3,4自动往左侧移动至原来Widget2,3的位置，Widget2移动至Widget4的位置 2.对应Card切换为1342显示 | PASS | [5 empty] | R8 | 2023-01-06 | 李可可 | SOC:20221230_LB_DCV1_ENG00 MCU:20221230_LB_DCV1_ENG00
17 |  | 4.2-默认Widget交换位置 | Widget编辑说明-默认应用Widget2与3交换 | P2 | 1.进入Controller Laucher页面 2.长按widget进入Widget编辑页面 | 1.拖拽Widget2,向右拖拽至Widge3绿色区域 2.查看Card显示 | 1Widget2.拖拽时高亮悬浮；Widget3自动往左侧移动至原来Widget2的位置，Widget2移动至Widget3的位置 2.对应Card切换为1324显示 | PASS | [5 empty] | R8 | 2023-01-06 | 李可可 | SOC:20221230_LB_DCV1_ENG00 MCU:20221230_LB_DCV1_ENG00
18 |  | 4.2-默认Widget交换位置 | Widget编辑说明-默认应用Widget2与1交换 | P1 | 1.进入Controller Laucher页面 2.长按widget进入Widget编辑页面 | 1.拖拽Widget2,向左拖拽至Widge1绿色区域 2.查看Card显示 | 1.Widget2拖拽时高亮悬浮；Widget1自动往左侧移动至原来Widget2的位置，Widget2移动至Widget1的位置 2.对应Card切换为2134显示 | PASS | [5 empty] | R8 | 2023-01-06 | 李可可 | SOC:20221230_LB_DCV1_ENG00 MCU:20221230_LB_DCV1_ENG00
19 |  | 4.2-默认Widget交换位置 | Widget编辑说明-默认应用Widget1与4交换 | P1 | 1.进入Controller Laucher页面 2.长按widget进入Widget编辑页面 | 1.拖拽Widget1,向右拖拽至Widge4绿色区域 2.查看Card显示 | 1.Widget1拖拽时高亮悬浮；Widget2,3,4自动往左侧移动至原来Widget1,2,3的位置，Widget1移动至Widget4的位置 2.对应Card切换为2341显示 | PASS | [5 empty] | R8 | 2023-01-06 | 李可可 | SOC:20221230_LB_DCV1_ENG00 MCU:20221230_LB_DCV1_ENG00
20 |  | 4.2-默认Widget交换位置 | Widget编辑说明-默认应用Widget1与3交换 | P1 | 1.进入Controller Laucher页面 2.长按widget进入Widget编辑页面 | 1.拖拽Widget1,向右拖拽至Widge3绿色区域 2.查看Card显示 | 1.Widget1拖拽时高亮悬浮；Widget2,3自动往左侧移动至原来Widget1,2的位置，Widget1移动至Widget3的位置 2.对应Card切换为2314显示 | PASS | [5 empty] | R8 | 2023-01-06 | 李可可 | SOC:20221230_LB_DCV1_ENG00 MCU:20221230_LB_DCV1_ENG00
21 |  | 4.2-默认Widget交换位置 | Widget编辑说明-默认应用Widget1与2交换 | P2 | 1.进入Controller Laucher页面 2.长按widget进入Widget编辑页面 | 1.拖拽Widget1,向右拖拽至Widge2绿色区域 2.查看Card显示 | 1.Widget1拖拽时高亮悬浮；Widget2自动往左侧移动至原来Widget1的位置，Widget1移动至Widget2的位置 2.对应Card切换为2134显示 | PASS | [5 empty] | R8 | 2023-01-06 | 李可可 | SOC:20221230_LB_DCV1_ENG00 MCU:20221230_LB_DCV1_ENG00
22 |  | 4.2-默认Widget交换位置 | Widget编辑说明-默认应用Widget1多次移动后与4交换 | P2 | 1.进入Controller Laucher页面 2.长按widget进入Widget编辑页面 | 1.拖拽Widget1左右移动，重复10次以上；手不松开查看 Widget和Card显示 2.再向右拖拽至Widge4绿色区域 3.松开手查看 widget和Card显示 | 1.Widget1拖拽时widget高亮悬浮；Widget和Card的位置会随着Widget1的移动自动移动位置 3.Widget4自动往左侧移动至Widget3的位置，Widget1移动至Widge4的位置；对应Card切换为4231显示 | PASS | [5 empty] | R8 | 2023-01-06 | 李可可 | SOC:20221230_LB_DCV1_ENG00 MCU:20221230_LB_DCV1_ENG00
23 |  | 4.2-默认Widget交换位置 | Widget编辑说明-默认应用Widget2多次移动后与4交换 | P2 | 1.进入Controller Laucher页面 2.长按widget进入Widget编辑页面 | 1.拖拽Widget2左右移动，重复10次以上；手不松开查看 Widget和Card显示 2.再向右拖拽至Widge4绿色区域 3.松开手查看 widget和Card显示 | 1.Widget2拖拽时widget高亮悬浮；Widget和Card的位置会随着Widget2的移动自动移动位置 3.Widget4自动往左侧移动至Widget3的位置，Widget2移动至Widge4的位置；对应Card切换为1342显示 | PASS | [5 empty] | R8 | 2023-01-06 | 李可可 | SOC:20221230_LB_DCV1_ENG00 MCU:20221230_LB_DCV1_ENG00
24 |  | 4.2-默认Widget交换位置 | Widget编辑说明-默认应用Widget3多次移动后与4交换 | P2 | 1.进入Controller Laucher页面 2.长按widget进入Widget编辑页面 | 1.拖拽Widget3左右移动，重复10次以上；手不松开查看 Widget和Card显示 2.再向右拖拽至Widge4绿色区域 3.松开手查看 widget和Card显示 | 1.Widget3拖拽时widget高亮悬浮；Widget和Card的位置会随着Widget3的移动自动移动位置 3.Widget4自动往左侧移动至Widget3的位置，Widget3移动至Widge4的位置；对应Card切换为1243显示 | PASS | [5 empty] | R8 | 2023-01-06 | 李可可 | SOC:20221230_LB_DCV1_ENG00 MCU:20221230_LB_DCV1_ENG00
25 |  | 4.2-默认Widget交换位置 | Widget编辑说明-默认应用Widget3多次移动后与1交换 | P2 | 1.进入Controller Laucher页面 2.长按widget进入Widget编辑页面 | 1.拖拽Widget3左右移动，重复10次以上；手不松开查看 Widget和Card显示 2.再向右拖拽至Widge1绿色区域 3.松开手查看 widget和Card显示 | 1.Widget3拖拽时widget高亮悬浮；Widget和Card的位置会随着Widget3的移动自动移动位置 3.Widget1,2自动往右侧移动至Widget2,3的位置，Widget3移动至Widge1的位置；对应Card切换为3124显示 | PASS | [5 empty] | R8 | 2023-01-06 | 李可可 | SOC:20221230_LB_DCV1_ENG00 MCU:20221230_LB_DCV1_ENG00
26 |  | 4.2-默认Widget交换位置 | Widget编辑说明-默认应用Widget1多次移动后回到原位置 | P2 | 1.进入Controller Laucher页面 2.长按widget进入Widget编辑页面 | 1.拖拽Widget1左右移动，重复10次以上；手不松开查看 Widget和Card显示 2.再向右拖拽至Widge1原位置绿色区域 3.松开手查看 widget和Card显示 | 1.Widget1拖拽时widget高亮悬浮；Widget和Card的位置会随着Widget1的移动自动移动位置 3.Widget2自动往右侧移动至Widget2的位置，Widget1移动至Widge1的位置；对应Card切换为1234显示 | PASS | [5 empty] | R8 | 2023-01-06 | 李可可 | SOC:20221230_LB_DCV1_ENG00 MCU:20221230_LB_DCV1_ENG00
27 |  | 4.2-默认Widget交换位置 | Widget编辑说明-默认应用Widget2多次移动后回到原位置 | P2 | 1.进入Controller Laucher页面 2.长按widget进入Widget编辑页面 | 1.拖拽Widget1左右移动，重复10次以上；手不松开查看 Widget和Card显示 2.再向右拖拽至Widge2原位置绿色区域 3.松开手查看 widget和Card显示 | 1.Widget2拖拽时widget高亮悬浮；Widget和Card的位置会随着Widget2的移动自动移动位置 3.Widget3自动往右侧移动至Widget3的位置，Widget2移动至Widge2的位置；对应Card切换为1234显示 | PASS | [5 empty] | R8 | 2023-01-06 | 李可可 | SOC:20221230_LB_DCV1_ENG00 MCU:20221230_LB_DCV1_ENG00
28 |  | 4.2-默认Widget交换位置 | Widget编辑说明-默认应用Widget3多次移动后回到原位置 | P2 | 1.进入Controller Laucher页面 2.长按widget进入Widget编辑页面 | 1.拖拽Widget1左右移动，重复10次以上；手不松开查看 Widget和Card显示 2.再向右拖拽至Widge3原位置绿色区域 3.松开手查看 widget和Card显示 | 1.Widget3拖拽时widget高亮悬浮；Widget和Card的位置会随着Widget3的移动自动移动位置 3.Widget4自动往右侧移动至Widget4的位置，Widget3移动至Widge3的位置；对应Card切换为1234显示 | PASS | [5 empty] | R8 | 2023-01-06 | 李可可 | SOC:20221230_LB_DCV1_ENG00 MCU:20221230_LB_DCV1_ENG00
29 |  | 4.2-默认Widget交换位置 | Widget编辑说明-默认应用Widget4多次移动后回到原位置 | P2 | 1.进入Controller Laucher页面 2.长按widget进入Widget编辑页面 | 1.拖拽Widget1左右移动，重复10次以上；手不松开查看 Widget和Card显示 2.再向右拖拽至Widge4原位置绿色区域 3.松开手查看 widget和Card显示 | 1.Widget4拖拽时widget高亮悬浮；Widget和Card的位置会随着Widget4的移动自动移动位置 3.Widget3自动往左侧移动至Widget3的位置，Widget4移动至Widge4的位置；对应Card切换为1234显示 | PASS | [5 empty] | R8 | 2023-01-06 | 李可可 | SOC:20221230_LB_DCV1_ENG00 MCU:20221230_LB_DCV1_ENG00
30 |  | 4.2-默认Widget交换位置 | Widget编辑说明-默认应用Widget1交换位置-接近绿色区域 | P2 | 1.进入Controller Laucher页面 2.长按widget进入Widget编辑页面 | 1.拖拽Widget1,拖拽至接近其他Widge绿色区域的位置 2.查看Widget和Card显示 | 2.未交换；Widget和Card保持原位置不变 | PASS | [5 empty] | R8 | 2023-01-06 | 李可可 | SOC:20221230_LB_DCV1_ENG00 MCU:20221230_LB_DCV1_ENG00
31 |  | 4.2-默认Widget交换位置 | Widget编辑说明-默认应用Widget1交换位置-过了绿色区域一点点 | P2 | 1.进入Controller Laucher页面 2.长按widget进入Widget编辑页面 | 1.拖拽Widget1,拖拽至超过其他Widge绿色区域一点点的位置 2.查看Widget和Card显示 | 2.未交换；Widget和Card保持原位置不变 | PASS | [5 empty] | R8 | 2023-01-06 | 李可可 | SOC:20221230_LB_DCV1_ENG00 MCU:20221230_LB_DCV1_ENG00
32 |  | 4.2-默认Widget交换位置 | Widget编辑说明-默认应用Widget2交换位置-接近绿色区域 | P2 | 1.进入Controller Laucher页面 2.长按widget进入Widget编辑页面 | 1.拖拽Widget2,拖拽至接近其他Widge绿色区域的位置 2.查看Widget和Card显示 | 2.未交换；Widget和Card保持原位置不变 | PASS | [5 empty] | R8 | 2023-01-06 | 李可可 | SOC:20221230_LB_DCV1_ENG00 MCU:20221230_LB_DCV1_ENG00
33 |  | 4.2-默认Widget交换位置 | Widget编辑说明-默认应用Widget2交换位置-过了绿色区域一点点 | P2 | 1.进入Controller Laucher页面 2.长按widget进入Widget编辑页面 | 1.拖拽Widget2,拖拽至超过其他Widge绿色区域一点点的位置 2.查看Widget和Card显示 | 2.未交换；Widget和Card保持原位置不变 | PASS | [5 empty] | R8 | 2023-01-06 | 李可可 | SOC:20221230_LB_DCV1_ENG00 MCU:20221230_LB_DCV1_ENG00
34 |  | 4.2-默认Widget交换位置 | Widget编辑说明-默认应用Widget3交换位置-接近绿色区域 | P2 | 1.进入Controller Laucher页面 2.长按widget进入Widget编辑页面 | 1.拖拽Widget3,拖拽至接近其他Widge绿色区域的位置 2.查看Widget和Card显示 | 2.未交换；Widget和Card保持原位置不变 | PASS | [5 empty] | R8 | 2023-01-06 | 李可可 | SOC:20221230_LB_DCV1_ENG00 MCU:20221230_LB_DCV1_ENG00
35 |  | 4.2-默认Widget交换位置 | Widget编辑说明-默认应用Widget3交换位置-过了绿色区域一点点 | P2 | 1.进入Controller Laucher页面 2.长按widget进入Widget编辑页面 | 1.拖拽Widget3,拖拽至超过其他Widge绿色区域一点点的位置 2.查看Widget和Card显示 | 2.未交换；Widget和Card保持原位置不变 | PASS | [5 empty] | R8 | 2023-01-06 | 李可可 | SOC:20221230_LB_DCV1_ENG00 MCU:20221230_LB_DCV1_ENG00
36 |  | 4.2-默认Widget交换位置 | Widget编辑说明-默认应用Widget4交换位置-接近绿色区域 | P2 | 1.进入Controller Laucher页面 2.长按widget进入Widget编辑页面 | 1.拖拽Widget4,拖拽至接近其他Widge绿色区域的位置 2.查看Widget和Card显示 | 2.未交换；Widget和Card保持原位置不变 | PASS | [5 empty] | R8 | 2023-01-06 | 李可可 | SOC:20221230_LB_DCV1_ENG00 MCU:20221230_LB_DCV1_ENG00
37 |  | 4.2-默认Widget交换位置 | Widget编辑说明-默认应用Widget4交换位置-过了绿色区域一点点 | P2 | 1.进入Controller Laucher页面 2.长按widget进入Widget编辑页面 | 1.拖拽Widget4,拖拽至超过其他Widge绿色区域一点点的位置 2.查看Widget和Card显示 | 2.未交换；Widget和Card保持原位置不变 | PASS | [5 empty] | R8 | 2023-01-06 | 李可可 | SOC:20221230_LB_DCV1_ENG00 MCU:20221230_LB_DCV1_ENG00
38 |  | 4.3-Widget移除 | Widget编辑说明-默认应用Widget1删除 | P1 | 1.进入Controller Laucher页面 2.长按widget进入Widget编辑页面 | 1.点击widget1右上角的删除按钮后查看widget显示 2.查看Card显示 | 1.Widget1内容消失，显示文字“试一试将下方的widget拖动到此位置” 2.Card1无内容 | PASS | [5 empty] | R8 | 2023-01-06 | 李可可 | SOC:20221230_LB_DCV1_ENG00 MCU:20221230_LB_DCV1_ENG00
39 |  | 4.3-Widget移除 | Widget编辑说明-默认应用Widget2删除 | P1 | 1.进入Controller Laucher页面 2.长按widget进入Widget编辑页面 | 1.点击widget2右上角的删除按钮后查看widget显示 2.查看Card显示 | 1.Widget2内容消失，显示文字“试一试将下方的widget拖动到此位置” 2.Card2无内容 | PASS | [5 empty] | R8 | 2023-01-06 | 李可可 | SOC:20221230_LB_DCV1_ENG00 MCU:20221230_LB_DCV1_ENG00
40 |  | 4.3-Widget移除 | Widget编辑说明-默认应用Widget3删除 | P1 | 1.进入Controller Laucher页面 2.长按widget进入Widget编辑页面 | 1.点击widget3右上角的删除按钮后查看widget显示 2.查看Card显示 | 1.Widget3内容消失，显示文字“试一试将下方的widget拖动到此位置” 2.Card3无内容 | PASS | [5 empty] | R8 | 2023-01-06 | 李可可 | SOC:20221230_LB_DCV1_ENG00 MCU:20221230_LB_DCV1_ENG00
41 |  | 4.3-Widget移除 | Widget编辑说明-默认应用Widget4删除 | P1 | 1.进入Controller Laucher页面 2.长按widget进入Widget编辑页面 | 1.点击widget4右上角的删除按钮后查看widget显示 2.查看Card显示 | 1.Widget4内容消失，显示文字“试一试将下方的widget拖动到此位置” 2.Card4无内容 | PASS | [5 empty] | R8 | 2023-01-06 | 李可可 | SOC:20221230_LB_DCV1_ENG00 MCU:20221230_LB_DCV1_ENG00
42 |  | 4.3-Widget移除 | Widget编辑说明-默认应用Widget1移除 | P1 | 1.进入Controller Laucher页面 2.长按widget进入Widget编辑页面 | 1.拖拽Widget1,向上拖拽 2.回到launcher页 | 1.widget1被移除，显示“拖拽应用到此处”移除成功时会显示动效反馈 2.Card1无内容 | PASS | [5 empty] | R8 | 2023-01-06 | 李可可 | SOC:20221230_LB_DCV1_ENG00 MCU:20221230_LB_DCV1_ENG00
43 |  | 4.3-Widget移除 | Widget编辑说明-默认应用Widget2移除 | P1 | 1.进入Controller Laucher页面 2.长按widget进入Widget编辑页面 | 1.拖拽Widget2,向上拖拽， 2.回到launcher页 | 1.widget2被移除，显示“拖拽应用到此处”移除成功时会显示动效反馈 2.Card2无内容 | PASS | [5 empty] | R8 | 2023-01-06 | 李可可 | SOC:20221230_LB_DCV1_ENG00 MCU:20221230_LB_DCV1_ENG00
44 |  | 4.3-Widget移除 | Widget编辑说明-默认应用Widget3移除 | P1 | 1.进入Controller Laucher页面 2.长按widget进入Widget编辑页面 | 1.拖拽Widget3,向上拖拽 2.回到launcher页 | 1.widget3被移除，显示“拖拽应用到此处”移除成功时会显示动效反馈 2.Card3无内容 | PASS | [5 empty] | R8 | 2023-01-06 | 李可可 | SOC:20221230_LB_DCV1_ENG00 MCU:20221230_LB_DCV1_ENG00
45 |  | 4.3-Widget移除 | Widget编辑说明-默认应用Widget4移除 | P1 | 1.进入Controller Laucher页面 2.长按widget进入Widget编辑页面 | 1.拖拽Widget4,向上拖拽 2.回到launcher页 | 1.widget4被移除，显示“拖拽应用到此处”移除成功时会显示动效反馈 2.Card4无内容 | PASS | [5 empty] | R8 | 2023-01-06 | 李可可 | SOC:20221230_LB_DCV1_ENG00 MCU:20221230_LB_DCV1_ENG00
46 |  | 4.4-Widget替换 | Widget编辑说明-非默认应用替换Widget1 | P1 | 1.进入Controller Laucher页面 2.长按widget进入Widget编辑页面 | 1.拖拽非默认应用，使其与Widget1 80%区域重叠时松开非默认Widget 2.查看Card | 1.非默认Widget处于原Wiget1的位置；替换完成产生变化时在相应位置提供动效反馈（Pano可能会有相应的反馈，待讨论） 2.Card1替换成非默认应用Card | PASS | [5 empty] | R8 | 2023-01-06 | 李可可 | SOC:20221230_LB_DCV1_ENG00 MCU:20221230_LB_DCV1_ENG00
47 |  | 4.4-Widget替换 | Widget编辑说明-非默认应用替换Widget2 | P1 | 1.进入Controller Laucher页面 2.长按widget进入Widget编辑页面 | 1.拖拽非默认应用，使其与Widget2 80%区域重叠时松开非默认Widget 2.查看Card | 1.非默认Widget处于原Wiget2的位置；替换完成产生变化时在相应位置提供动效反馈（Pano可能会有相应的反馈，待讨论） 2.Card2替换成非默认应用Card | PASS | [5 empty] | R8 | 2023-01-06 | 李可可 | SOC:20221230_LB_DCV1_ENG00 MCU:20221230_LB_DCV1_ENG00
48 |  | 4.4-Widget替换 | Widget编辑说明-非默认应用替换Widget3 | P1 | 1.进入Controller Laucher页面 2.长按widget进入Widget编辑页面 | 1.拖拽非默认应用，使其与Widget3 80%区域重叠时松开非默认Widget 2.查看Card | 1.非默认Widget处于原Wiget3的位置；替换完成产生变化时在相应位置提供动效反馈（Pano可能会有相应的反馈，待讨论） 2.Card3替换成非默认应用Card | PASS | [5 empty] | R8 | 2023-01-06 | 李可可 | SOC:20221230_LB_DCV1_ENG00 MCU:20221230_LB_DCV1_ENG00
49 |  | 4.4-Widget替换 | Widget编辑说明-非默认应用替换Widget4 | P1 | 1.进入Controller Laucher页面 2.长按widget进入Widget编辑页面 | 1.拖拽非默认应用，使其与Widget4 80%区域重叠时松开非默认Widget 2.查看Card | 1.非默认Widget处于原Wiget4的位置；替换完成产生变化时在相应位置提供动效反馈（Pano可能会有相应的反馈，待讨论） 2.Card4替换成非默认应用Card | PASS | [5 empty] | R8 | 2023-01-06 | 李可可 | SOC:20221230_LB_DCV1_ENG00 MCU:20221230_LB_DCV1_ENG00
50 |  | 4.4-Widget替换 | Widget编辑说明-非默认应用替换Widget1-接近绿色区域 | P2 | 1.进入Controller Laucher页面 2.长按widget进入Widget编辑页面 | 1.拖拽非默认应用，使其接近Widget1绿色区域 2.查看Widget和Card显示 | 2.未替换；Widget和Card保持原位置不变 | PASS | [5 empty] | R8 | 2023-01-06 | 李可可 | SOC:20221230_LB_DCV1_ENG00 MCU:20221230_LB_DCV1_ENG00
51 |  | 4.4-Widget替换 | Widget编辑说明-非默认应用替换Widget1-过了绿色区域一点点 | P2 | 1.进入Controller Laucher页面 2.长按widget进入Widget编辑页面 | 1.拖拽非默认应用，使其超过Widget1绿色区域一点点 2.查看Widget和Card显示 | 2.未替换；Widget和Card保持原位置不变 | PASS | [5 empty] | R8 | 2023-01-06 | 李可可 | SOC:20221230_LB_DCV1_ENG00 MCU:20221230_LB_DCV1_ENG00
52 |  | 4.4-Widget替换 | Widget编辑说明-非默认应用替换Widget2-接近绿色区域 | P2 | 1.进入Controller Laucher页面 2.长按widget进入Widget编辑页面 | 1.拖拽非默认应用，使其接近Widget2绿色区域 2.查看Widget和Card显示 | 2.未替换；Widget和Card保持原位置不变 | PASS | [5 empty] | R8 | 2023-01-06 | 李可可 | SOC:20221230_LB_DCV1_ENG00 MCU:20221230_LB_DCV1_ENG00
53 |  | 4.4-Widget替换 | Widget编辑说明-非默认应用替换Widge2-过了绿色区域一点点 | P2 | 1.进入Controller Laucher页面 2.长按widget进入Widget编辑页面 | 1.拖拽非默认应用，使其超过Widget2绿色区域一点点 2.查看Widget和Card显示 | 2.未替换；Widget和Card保持原位置不变 | PASS | [5 empty] | R8 | 2023-01-06 | 李可可 | SOC:20221230_LB_DCV1_ENG00 MCU:20221230_LB_DCV1_ENG00
54 |  | 4.4-Widget替换 | Widget编辑说明-非默认应用替换Widge3-接近绿色区域 | P2 | 1.进入Controller Laucher页面 2.长按widget进入Widget编辑页面 | 1.拖拽非默认应用，使其接近Widget3绿色区域 2.查看Widget和Card显示 | 2.未替换；Widget和Card保持原位置不变 | PASS | [5 empty] | R8 | 2023-01-06 | 李可可 | SOC:20221230_LB_DCV1_ENG00 MCU:20221230_LB_DCV1_ENG00
55 |  | 4.4-Widget替换 | Widget编辑说明-非默认应用替换Widge3-过了绿色区域一点点 | P2 | 1.进入Controller Laucher页面 2.长按widget进入Widget编辑页面 | 1.拖拽非默认应用，使其超过Widget3绿色区域一点点 2.查看Widget和Card显示 | 2.未替换；Widget和Card保持原位置不变 | PASS | [5 empty] | R8 | 2023-01-06 | 李可可 | SOC:20221230_LB_DCV1_ENG00 MCU:20221230_LB_DCV1_ENG00
56 |  | 4.4-Widget替换 | Widget编辑说明-非默认应用替换Widge4-接近绿色区域 | P2 | 1.进入Controller Laucher页面 2.长按widget进入Widget编辑页面 | 1.拖拽非默认应用，使其接近Widget4绿色区域 2.查看Widget和Card显示 | 2.未替换；Widget和Card保持原位置不变 | PASS | [5 empty] | R8 | 2023-01-06 | 李可可 | SOC:20221230_LB_DCV1_ENG00 MCU:20221230_LB_DCV1_ENG00
57 |  | 4.4-Widget替换 | Widget编辑说明-非默认应用替换Widge4-过了绿色区域一点点 | P2 | 1.进入Controller Laucher页面 2.长按widget进入Widget编辑页面 | 1.拖拽非默认应用，使其超过Widget4绿色区域一点点 2.查看Widget和Card显示 | 2.未替换；Widget和Card保持原位置不变 | PASS | [5 empty] | R8 | 2023-01-06 | 李可可 | SOC:20221230_LB_DCV1_ENG00 MCU:20221230_LB_DCV1_ENG00
58 |  | 5.1一个card为空 | 一个card为空-Card1为空时-widget1和对应的card1上都显示无内容 | P0 | 1.Card1为空 | 1.widget1和对应的card1上的显示 | 1.widget1和对应的card1上都显示无内容 | PASS | [5 empty] | R8 | 2023-01-06 | 李可可 | SOC:20221230_LB_DCV1_ENG00 MCU:20221230_LB_DCV1_ENG00
59 |  | 5.1一个card为空 | 一个card为空-Card2为空时-widget2和对应的card2上都显示无内容 | P1 | 1.Card1为空 | 1.widget2和对应的card2上的显示 | 1.widget2和对应的card2上都显示无内容 | PASS | [5 empty] | R8 | 2023-01-06 | 李可可 | SOC:20221230_LB_DCV1_ENG00 MCU:20221230_LB_DCV1_ENG00
60 |  | 5.1一个card为空 | 一个card为空-Card3为空时-widget3和对应的card3上都显示无内容 | P1 | 1.Card1为空 | 1.widget3和对应的card3上的显示 | 1.widget3和对应的card3上都显示无内容 | PASS | [5 empty] | R8 | 2023-01-06 | 李可可 | SOC:20221230_LB_DCV1_ENG00 MCU:20221230_LB_DCV1_ENG00
61 |  | 5.1一个card为空 | 一个card为空-Card4为空时-widget4和对应的card4上都显示无内容 | P1 | 1.Card1为空 | 1.widget4和对应的card4上的显示 | 1.widget4和对应的card4上都显示无内容 | PASS | [5 empty] | R8 | 2023-01-06 | 李可可 | SOC:20221230_LB_DCV1_ENG00 MCU:20221230_LB_DCV1_ENG00
62 |  | 6.1-Widget默认 | Widget默认-默认Card1 | P1 | 1.默认状态下 | 1.查看Card1显示 | 1.显示百度地图 | PASS | [5 empty] | R8 | 2023-01-06 | 李可可 | SOC:20221230_LB_DCV1_ENG00 MCU:20221230_LB_DCV1_ENG00
63 |  | 6.1-Widget默认 | Widget默认-默认Card2 | P1 | 1.默认状态下 | 1.查看Card2显示 | 1.显示随心听播放器 | PASS | [5 empty] | R8 | 2023-01-06 | 李可可 | SOC:20221230_LB_DCV1_ENG00 MCU:20221230_LB_DCV1_ENG00
64 |  | 6.1-Widget默认 | Widget默认-默认Card3 | P1 | 1.默认状态下 | 1.查看Card3显示 | 1.显示IOD | PASS | [5 empty] | R8 | 2023-01-06 | 李可可 | SOC:20221230_LB_DCV1_ENG00 MCU:20221230_LB_DCV1_ENG00
65 |  | 6.1-Widget默认 | Widget默认-默认Card4 | P1 | 1.默认状态下 | 1.查看Card4显示 | 1.显示天气/时钟 | PASS | [5 empty] | R8 | 2023-01-06 | 李可可 | SOC:20221230_LB_DCV1_ENG00 MCU:20221230_LB_DCV1_ENG00
66 |  | 6.1-Widget默认 | Widget默认-默认Widget1 | P1 | 1.默认状态下 | 1.查看Widget1显示 | 1.显示百度地图 | PASS | [5 empty] | R8 | 2023-01-06 | 李可可 | SOC:20221230_LB_DCV1_ENG00 MCU:20221230_LB_DCV1_ENG00
67 |  | 6.1-Widget默认 | Widget默认-默认Widget2 | P1 | 1.默认状态下 | 1.查看Widget2显示 | 1.显示随心听 | PASS | [5 empty] | R8 | 2023-01-06 | 李可可 | SOC:20221230_LB_DCV1_ENG00 MCU:20221230_LB_DCV1_ENG00
68 |  | 6.1-Widget默认 | Widget默认-默认Widget3 | P1 | 1.默认状态下 | 1.查看Widget3显示 | 1.显示车辆设置 | PASS | [5 empty] | R8 | 2023-01-06 | 李可可 | SOC:20221230_LB_DCV1_ENG00 MCU:20221230_LB_DCV1_ENG00
69 |  | 6.1-Widget默认 | Widget默认-默认Widget4 | P1 | 1.默认状态下 | 1.查看Widget4显示 | 1.显示天气App | PASS | [5 empty] | R8 | 2023-01-06 | 李可可 | SOC:20221230_LB_DCV1_ENG00 MCU:20221230_LB_DCV1_ENG00
70 |  | 11-3.1车辆设置Widget | 车辆设置-Widget-进入IOD设置页面 | P0 | NA | 1.点击车辆设置Widget的设置按钮 | 1.进入车辆设置里的IOD设置页面 | PASS | [5 empty] | R8 | 2023-01-06 | 李可可 | SOC:20221230_LB_DCV1_ENG00 MCU:20221230_LB_DCV1_ENG00
71 |  | 11-3.1车辆设置Widget | 车辆设置-Widget-生成IOD投屏按钮 | P1 | 1.已进入车辆设置里的IOD设置页面 2.IOD功能需要配置DE00：01 00 00 00 00 00 00 20 00 00 00 00 00 00 00 00 00 00 00 00 00 00 00 00 00 00 00 00 00 00 DE01：00 E1 00 00 08 48 00 00 20 00 00 00 00 00 00 00 00 00 00 00 DE03：10 48 C8 40 00 00 00 00 00 00 00 00 00 00 00 00 00 00 00 00 DE07：00 00 D1 13 FF FF C0 00 00 00 00 00 00 00 00 00 00 00 00 00 DE08：7F F7 CF CF FF 77 7F 62 99 78 87 37 0A 10 07 C2 1C 19 FA 78 09 00 EF 70 DF FF FF FF FF FF FF FF FF FF FF | 1.进入Widget编辑页面--移除设置应用 2.点击设置-车辆控制-车辆设置-驾驶信息显示点击IOD显示--点击投屏 3.回到launcher界面查看设置Widget显示 | 3.launcher界面右下角出现IOD投屏按钮 | PASS | [5 empty] | R8 | 2023-01-06 | 李可可 | SOC:20221230_LB_DCV1_ENG00 MCU:20221230_LB_DCV1_ENG00
72 |  | 11-3.1车辆设置Widget | 车辆设置-Widget-生成IOD投屏按钮 | P1 | 1.launcher页出现IOD投屏按钮 | 1.点击按钮 | 1.回到上一次离开系统设置的页面 | PASS | [5 empty] | R8 | 2023-01-06 | 李可可 | SOC:20221230_LB_DCV1_ENG00 MCU:20221230_LB_DCV1_ENG00
73 |  | 11-3.1车辆设置Widget | 车辆设置-Widget-进入车辆设置页面 | P0 | NA | 1.点击车辆设置Widget的其他区域 | 1.进入车辆设置页面 | PASS | [5 empty] | R8 | 2023-01-06 | 李可可 | SOC:20221230_LB_DCV1_ENG00 MCU:20221230_LB_DCV1_ENG00
74 |  | 11-3.2车辆设置Card | 车辆设置-Card-显示IOD内容 | P0 | NA | 1.查看车辆设置Card的页面显示 | 1.显示IOD内容 | PASS | [5 empty] | R8 | 2023-01-06 | 李可可 | SOC:20221230_LB_DCV1_ENG00 MCU:20221230_LB_DCV1_ENG00
75 |  | 3-个人中心&3D车模交互定义 | 个人中心信息显示 | P0 | 1.进入Controller Laucher页面 | 1.未登录状态下查看个人中心信息显示 2.登录状态下查看个人中心信息显示 | 1.显示正确的头像、招呼语句和提示信息 2.显示正确的头像、招呼语句和提示信息 | PASS | [5 empty] | R8 | 2023-01-06 | 李可可 | SOC:20221230_LB_DCV1_ENG00 MCU:20221230_LB_DCV1_ENG00
76 |  | 3-个人中心&3D车模交互定义 | 个人中心-未登录-头像显示 | P1 | 1.用户未登录 | 1.进入Controller Laucher页面 2.查看头像显示 | 1.头像显示默认头像 | PASS | [5 empty] | R8 | 2023-01-06 | 李可可 | SOC:20221230_LB_DCV1_ENG00 MCU:20221230_LB_DCV1_ENG00
77 |  | 3-个人中心&3D车模交互定义 | 个人中心-未登录-5点时间招呼语句显示 | P1 | 1.用户未登录 2.在系统设置中将时间设置为5:00 | 1.进入Controller Laucher页面 2.查看招呼语句 | 1.显示为【上午好，林肯】 | PASS | [5 empty] | R8 | 2023-01-06 | 李可可 | SOC:20221230_LB_DCV1_ENG00 MCU:20221230_LB_DCV1_ENG00
78 |  | 3-个人中心&3D车模交互定义 | 个人中心-未登录-9点时间招呼语句显示 | P2 | 1.用户未登录 2.在系统设置中将时间设置为9:00 | 1.进入Controller Laucher页面 2.查看招呼语句 | 1.显示为【上午好，林肯】 | PASS | [5 empty] | R8 | 2023-01-06 | 李可可 | SOC:20221230_LB_DCV1_ENG00 MCU:20221230_LB_DCV1_ENG00
79 |  | 3-个人中心&3D车模交互定义 | 个人中心-未登录-11点59时间招呼语句显示 | P2 | 1.用户未登录 2.在系统设置中将时间设置为11:59 | 1.进入Controller Laucher页面 2.查看招呼语句 | 1.显示为【上午好，林肯】 | PASS | [5 empty] | R8 | 2023-01-06 | 李可可 | SOC:20221230_LB_DCV1_ENG00 MCU:20221230_LB_DCV1_ENG00
80 |  | 3-个人中心&3D车模交互定义 | 个人中心-未登录-12点时间招呼语句显示 | P1 | 1.用户未登录 2.在系统设置中将时间设置为12:00 | 1.进入Controller Laucher页面 2.查看招呼语句 | 1.显示为【下午好，林肯】 | PASS | [5 empty] | R8 | 2023-01-06 | 李可可 | SOC:20221230_LB_DCV1_ENG00 MCU:20221230_LB_DCV1_ENG00
81 |  | 3-个人中心&3D车模交互定义 | 个人中心-未登录-16点时间招呼语句显示 | P1 | 1.用户未登录 2.在系统设置中将时间设置为16:00 | 1.进入Controller Laucher页面 2.查看招呼语句 | 1.显示为【下午好，林肯】 | PASS | [5 empty] | R8 | 2023-01-06 | 李可可 | SOC:20221230_LB_DCV1_ENG00 MCU:20221230_LB_DCV1_ENG00
82 |  | 3-个人中心&3D车模交互定义 | 个人中心-未登录-17点59时间招呼语句显示 | P2 | 1.用户未登录 2.在系统设置中将时间设置为17:59 | 1.进入Controller Laucher页面 2.查看招呼语句 | 1.显示为【下午好，林肯】 | PASS | [5 empty] | R8 | 2023-01-06 | 李可可 | SOC:20221230_LB_DCV1_ENG00 MCU:20221230_LB_DCV1_ENG00
83 |  | 3-个人中心&3D车模交互定义 | 个人中心-未登录-18点时间招呼语句显示 | P1 | 1.用户未登录 2.在系统设置中将时间设置为18:00 | 1.进入Controller Laucher页面 2.查看招呼语句 | 1.显示为【晚上好，林肯】 | PASS | [5 empty] | R8 | 2023-01-06 | 李可可 | SOC:20221230_LB_DCV1_ENG00 MCU:20221230_LB_DCV1_ENG00
84 |  | 3-个人中心&3D车模交互定义 | 个人中心-未登录-23点59时间招呼语句显示 | P2 | 1.用户未登录 2.在系统设置中将时间设置为23:59 | 1.进入Controller Laucher页面 2.查看招呼语句 | 1.显示为【晚上好，林肯】 | PASS | [5 empty] | R8 | 2023-01-06 | 李可可 | SOC:20221230_LB_DCV1_ENG00 MCU:20221230_LB_DCV1_ENG00
85 |  | 3-个人中心&3D车模交互定义 | 个人中心-未登录-24点时间招呼语句显示 | P1 | 1.用户未登录 2.在系统设置中将时间设置为24:00 | 1.进入Controller Laucher页面 2.查看招呼语句 | 1.显示为【晚上好，林肯】 | PASS | [5 empty] | R8 | 2023-01-06 | 李可可 | SOC:20221230_LB_DCV1_ENG00 MCU:20221230_LB_DCV1_ENG00
86 |  | 3-个人中心&3D车模交互定义 | 个人中心-未登录-2点时间招呼语句显示 | P2 | 1.用户未登录 2.在系统设置中将时间设置为2:00 | 1.进入Controller Laucher页面 2.查看招呼语句 | 1.显示为【晚上好，林肯】 | PASS | [5 empty] | R8 | 2023-01-06 | 李可可 | SOC:20221230_LB_DCV1_ENG00 MCU:20221230_LB_DCV1_ENG00
87 |  | 3-个人中心&3D车模交互定义 | 个人中心-未登录-4点59时间招呼语句显示 | P1 | 1.用户未登录 2.在系统设置中将时间设置为4:59 | 1.进入Controller Laucher页面 2.查看招呼语句 | 1.显示为【晚上好，林肯】 | PASS | [5 empty] | R8 | 2023-01-06 | 李可可 | SOC:20221230_LB_DCV1_ENG00 MCU:20221230_LB_DCV1_ENG00
88 |  | 3-个人中心&3D车模交互定义 | 个人中心-未登录-点击登录 | P1 | 1.用户未登录 | 1.进入Controller Laucher页面 2.查看副标题显示 3.点击副标题 | 2.显示”点击登录“ 3.进入个人中心页面 | PASS | [5 empty] | R8 | 2023-01-06 | 李可可 | SOC:20221230_LB_DCV1_ENG00 MCU:20221230_LB_DCV1_ENG00
89 |  | 3-个人中心&3D车模交互定义 | 个人中心-已登录-已设置头像 | P1 | 1.用户已登录且已设置对应用户账号的头像 | 1.进入Controller Laucher页面 2.查看头像显示 | 2.头像显示已设置头像 | PASS | [5 empty] | R8 | 2023-01-06 | 李可可 | SOC:20221230_LB_DCV1_ENG00 MCU:20221230_LB_DCV1_ENG00
90 |  | 3-个人中心&3D车模交互定义 | 个人中心-已登录-未设置头像 | P1 | 1.用户已登录，但未设置对应用户账号的头像 | 1.进入Controller Laucher页面 2.查看头像显示 | 2.头像显示默认头像 | PASS | [5 empty] | R8 | 2023-01-06 | 李可可 | SOC:20221230_LB_DCV1_ENG00 MCU:20221230_LB_DCV1_ENG00
91 |  | 3-个人中心&3D车模交互定义 | 个人中心-已登录-用户名仅有2个汉字 | P3 | 1.用户已登录 2.用户名仅有2个汉字 | 1.进入Controller Laucher页面 2.查看用户名显示 | 2.显示设置的用户名 | PASS | [5 empty] | R8 | 2023-01-06 | 李可可 | SOC:20221230_LB_DCV1_ENG00 MCU:20221230_LB_DCV1_ENG00
92 |  | 3-个人中心&3D车模交互定义 | 个人中心-已登录-用户名仅有3个汉字 | P3 | 1.用户已登录 2.用户名仅有3个汉字 | 1.进入Controller Laucher页面 2.查看用户名显示 | 2.显示设置的用户名 | PASS | [5 empty] | R8 | 2023-01-06 | 李可可 | SOC:20221230_LB_DCV1_ENG00 MCU:20221230_LB_DCV1_ENG00
93 |  | 3-个人中心&3D车模交互定义 | 个人中心-已登录-用户名仅有2个英文字母 | P3 | 1.用户已登录 2.用户名仅有2个英文字母 | 1.进入Controller Laucher页面 2.查看用户名显示 | 2.显示设置的用户名 | PASS | [5 empty] | R8 | 2023-01-06 | 李可可 | SOC:20221230_LB_DCV1_ENG00 MCU:20221230_LB_DCV1_ENG00
94 |  | 3-个人中心&3D车模交互定义 | 个人中心-已登录-用户名仅有3个英文字母 | P3 | 1.用户已登录 2.用户名仅有3个英文字母 | 1.进入Controller Laucher页面 2.查看用户名显示 | 2.显示设置的用户名 | PASS | [5 empty] | R8 | 2023-01-06 | 李可可 | SOC:20221230_LB_DCV1_ENG00 MCU:20221230_LB_DCV1_ENG00
95 |  | 3-个人中心&3D车模交互定义 | 个人中心-已登录-用户名仅有4个英文字母 | P3 | 1.用户已登录 2.用户名仅有4个英文字母 | 1.进入Controller Laucher页面 2.查看用户名显示 | 2.显示设置的用户名 | PASS | [5 empty] | R8 | 2023-01-06 | 李可可 | SOC:20221230_LB_DCV1_ENG00 MCU:20221230_LB_DCV1_ENG00
96 |  | 3-个人中心&3D车模交互定义 | 个人中心-已登录-用户名仅有5个英文字母 | P3 | 1.用户已登录 2.用户名仅有5个英文字母 | 1.进入Controller Laucher页面 2.查看用户名显示 | 2.显示设置的用户名 | PASS | [5 empty] | R8 | 2023-01-06 | 李可可 | SOC:20221230_LB_DCV1_ENG00 MCU:20221230_LB_DCV1_ENG00
97 |  | 3-个人中心&3D车模交互定义 | 个人中心-已登录-用户名仅有6个英文字母 | P3 | 1.用户已登录 2.用户名仅有6个英文字母 | 1.进入Controller Laucher页面 2.查看用户名显示 | 2.显示设置的用户名 | PASS | [5 empty] | R8 | 2023-01-06 | 李可可 | SOC:20221230_LB_DCV1_ENG00 MCU:20221230_LB_DCV1_ENG00
98 |  | 3-个人中心&3D车模交互定义 | 个人中心-已登录-用户名仅有1个数字 | P3 | 1.用户已登录 2.用户名仅有1个数字 | 1.进入Controller Laucher页面 2.查看用户名显示 | 2.显示设置的用户名 | PASS | [5 empty] | R8 | 2023-01-06 | 李可可 | SOC:20221230_LB_DCV1_ENG00 MCU:20221230_LB_DCV1_ENG00
99 |  | 3-个人中心&3D车模交互定义 | 个人中心-已登录-用户名仅有2个数字 | P3 | 1.用户已登录 2.用户名仅有2个数字 | 1.进入Controller Laucher页面 2.查看用户名显示 | 2.显示设置的用户名 | PASS | [5 empty] | R8 | 2023-01-06 | 李可可 | SOC:20221230_LB_DCV1_ENG00 MCU:20221230_LB_DCV1_ENG00
100 |  | 3-个人中心&3D车模交互定义 | 个人中心-已登录-用户名仅有3个数字 | P3 | 1.用户已登录 2.用户名仅有3个数字 | 1.进入Controller Laucher页面 2.查看用户名显示 | 2.显示设置的用户名 | PASS | [5 empty] | R8 | 2023-01-06 | 李可可 | SOC:20221230_LB_DCV1_ENG00 MCU:20221230_LB_DCV1_ENG00
101 |  | 3-个人中心&3D车模交互定义 | 个人中心-已登录-用户名仅有4个数字 | P3 | 1.用户已登录 2.用户名仅有4个数字 | 1.进入Controller Laucher页面 2.查看用户名显示 | 2.显示设置的用户名 | PASS | [5 empty] | R8 | 2023-01-06 | 李可可 | SOC:20221230_LB_DCV1_ENG00 MCU:20221230_LB_DCV1_ENG00
102 |  | 3-个人中心&3D车模交互定义 | 个人中心-已登录-用户名仅有5个数字 | P3 | 1.用户已登录 2.用户名仅有5个数字 | 1.进入Controller Laucher页面 2.查看用户名显示 | 2.显示设置的用户名 | PASS | [5 empty] | R8 | 2023-01-06 | 李可可 | SOC:20221230_LB_DCV1_ENG00 MCU:20221230_LB_DCV1_ENG00
103 |  | 3-个人中心&3D车模交互定义 | 个人中心-已登录-用户名仅有6个数字 | P3 | 1.用户已登录 2.用户名仅有6个数字 | 1.进入Controller Laucher页面 2.查看用户名显示 | 2.显示设置的用户名 | PASS | [5 empty] | R8 | 2023-01-06 | 李可可 | SOC:20221230_LB_DCV1_ENG00 MCU:20221230_LB_DCV1_ENG00
104 |  | 3-个人中心&3D车模交互定义 | 个人中心-已登录-已填写车牌信息 | P0 | 1.用户已登录 2.填写车牌信息 | 1.进入Controller Laucher页面 2.查看显示 | 1.显示车牌信息，显示限行信息 | PASS | [5 empty] | R8 | 2023-01-06 | 李可可 | SOC:20221230_LB_DCV1_ENG00 MCU:20221230_LB_DCV1_ENG00
105 |  | 3-个人中心&3D车模交互定义 | 个人中心-已登录-已填写-全数字-本地车牌 | P2 | 1.用户已登录 2.填写全数字的本地车牌信息 | 1.进入Controller Laucher页面 2.查看显示 | 1.显示车牌信息，显示限行信息 | PASS | [5 empty] | R8 | 2023-01-06 | 李可可 | SOC:20221230_LB_DCV1_ENG00 MCU:20221230_LB_DCV1_ENG00
106 |  | 3-个人中心&3D车模交互定义 | 个人中心-已登录-已填写-全数字-外地车牌 | P2 | 1.用户已登录 2.填写全数字的外地车牌信息 | 1.进入Controller Laucher页面 2.查看显示 | 1.显示车牌信息，显示限行信息 | PASS | [5 empty] | R8 | 2023-01-06 | 李可可 | SOC:20221230_LB_DCV1_ENG00 MCU:20221230_LB_DCV1_ENG00
107 |  | 3-个人中心&3D车模交互定义 | 个人中心-已登录-已填写-数字+字母-本地车牌 | P2 | 1.用户已登录 2.填写数字和字母的本地车牌信息 | 1.进入Controller Laucher页面 2.查看显示 | 1.显示车牌信息，显示限行信息 | PASS | [5 empty] | R8 | 2023-01-06 | 李可可 | SOC:20221230_LB_DCV1_ENG00 MCU:20221230_LB_DCV1_ENG00
108 |  | 3-个人中心&3D车模交互定义 | 个人中心-已登录-已填写-数字+字母-外地车牌 | P2 | 1.用户已登录 2.填写数字和字母的外地车牌信息 | 1.进入Controller Laucher页面 2.查看显示 | 1.显示车牌信息，显示限行信息 | PASS | [5 empty] | R8 | 2023-01-06 | 李可可 | SOC:20221230_LB_DCV1_ENG00 MCU:20221230_LB_DCV1_ENG00
109 |  | 3-个人中心&3D车模交互定义 | 个人中心-已登录-未填写车牌信息 | P0 | 1.用户已登录 2.不填写车牌信息 | 1.进入Controller Laucher页面 2.查看显示 | 1.不显示车牌信息，同时不显示限行信息 | PASS | [5 empty] | R8 | 2023-01-06 | 李可可 | SOC:20221230_LB_DCV1_ENG00 MCU:20221230_LB_DCV1_ENG00
110 |  | 3-个人中心&3D车模交互定义 | 个人中心-已登录-个人中心入口 | P1 | 1.用户已登录 | 1.进入Controller Laucher页面 2.点击用户名下方 | 2.进入个人中心页面 | PASS | [5 empty] | R8 | 2023-01-06 | 李可可 | SOC:20221230_LB_DCV1_ENG00 MCU:20221230_LB_DCV1_ENG00
111 |  | 3-个人中心&3D车模交互定义 | 3D车模-展示状态 | P0 | 1.车机供电正常 2.节点信号正常(TBD) 3. 3D车模图片和当前车型匹配 4.进入Controller Laucher页面 | 1.查看3D车模显示 车辆健康 点火：yfdbus_send AI.lv.ipcl.out vip2gip_VehicleNetwork 0x02,0x21,0x40,0x10,0x24,0x00,0x00,0x03 | 1.显示正常/异常状态；优先展示异常状态 | PASS | [5 empty] | R8 | 2023-01-06 | 李可可 | SOC:20221230_LB_DCV1_ENG00 MCU:20221230_LB_DCV1_ENG00
113 |  | 13-1 本地应用分类 | Launcher-进入所有应用 | P0 | 1.进入Controller Laucher页面 | 1.点击左下角的all app按钮 | 1.进入所有应用，显示本地应用和小程序两个tab以及搜索框 | PASS | [5 empty] | R8 | 2023-01-06 | 李可可 | SOC:20221230_LB_DCV1_ENG00 MCU:20221230_LB_DCV1_ENG00
114 |  | 13-1 本地应用分类 | 本地应用界面排序显示 | P0 | 1.进入本地应用页面 | 1.查看页面中的应用排序显示 | 1.每一个分组内的应用按照N字型竖向排列，分组横向排序；向左滑动查看更多 | PASS | [5 empty] | R8 | 2023-01-06 | 李可可 | SOC:20221230_LB_DCV1_ENG00 MCU:20221230_LB_DCV1_ENG00
116 |  | 13-1 本地应用分类 | 本地应用-客人模式 | P1 | 1.进入本地应用页面 | 1.查看客人模式 | 1.客人模式正常显示 | PASS | [5 empty] | R8 | 2023-01-06 | 李可可 | SOC:20221230_LB_DCV1_ENG00 MCU:20221230_LB_DCV1_ENG00
117 |  | 13-1 本地应用分类 | 本地应用-个人时光 | P1 | 1.进入本地应用页面 | 1.查看个人时光 | 1.个人时光正常显示 | PASS | [5 empty] | R8 | 2023-01-06 | 李可可 | SOC:20221230_LB_DCV1_ENG00 MCU:20221230_LB_DCV1_ENG00
118 |  | 13-1 本地应用分类 | 本地应用-智能行程 | P1 | 1.进入本地应用页面 | 1.查看智能行程 | 1.智能行程正常显示 | PASS | [5 empty] | R8 | 2023-01-06 | 李可可 | SOC:20221230_LB_DCV1_ENG00 MCU:20221230_LB_DCV1_ENG00
119 |  | 13-1 本地应用分类 | 本地应用-时空秘信（Surprise Message） | P1 | 1.进入本地应用页面 | 1.查看时空秘信 | 1.时空秘信正常显示 | PASS | [5 empty] | R8 | 2023-01-06 | 李可可 | SOC:20221230_LB_DCV1_ENG00 MCU:20221230_LB_DCV1_ENG00
120 |  | 13-1 本地应用分类 | 本地应用-随心听 | P1 | 1.进入本地应用页面 | 1.查看随心听 | 1.随心听正常显示 | PASS | [5 empty] | R8 | 2023-01-06 | 李可可 | SOC:20221230_LB_DCV1_ENG00 MCU:20221230_LB_DCV1_ENG00
121 |  | 13-1 本地应用分类 | 本地应用--副驾随心听 | P1 | 1.进入本地应用页面 | 1.查看副驾随心听 | 1.副驾随心听正常显示 | PASS | [5 empty] | R8 | 2023-01-06 | 李可可 | SOC:20221230_LB_DCV1_ENG00 MCU:20221230_LB_DCV1_ENG00
122 |  | 13-1 本地应用分类 | 本地应用-爱奇艺 | P1 | 1.进入本地应用页面 | 1.查看随心看 | 1.随心看正常显示 | PASS | [5 empty] | R8 | 2023-01-06 | 李可可 | SOC:20221230_LB_DCV1_ENG00 MCU:20221230_LB_DCV1_ENG00
124 |  | 13-1 本地应用分类 | 本地应用-百度地图 | P1 | 1.进入本地应用页面 | 1.查看百度地图 | 1.百度地图正常显示 | PASS | [5 empty] | R8 | 2023-01-06 | 李可可 | SOC:20221230_LB_DCV1_ENG00 MCU:20221230_LB_DCV1_ENG00
125 |  | 13-1 本地应用分类 | 本地应用-车辆设置 | P1 | 1.进入本地应用页面 | 1.查看设置 | 1.车辆设置正常显示 | PASS | [5 empty] | R8 | 2023-01-06 | 李可可 | SOC:20221230_LB_DCV1_ENG00 MCU:20221230_LB_DCV1_ENG00
126 |  | 13-1 本地应用分类 | 本地应用-蓝牙电话 | P1 | 1.进入本地应用页面 | 1.查看蓝牙电话 | 1.蓝牙电话正常显示 | PASS | [5 empty] | R8 | 2023-01-06 | 李可可 | SOC:20221230_LB_DCV1_ENG00 MCU:20221230_LB_DCV1_ENG00
127 |  | 13-1 本地应用分类 | 本地应用-天气 | P1 | 1.进入本地应用页面 | 1.查看天气 | 1.天气正常显示 | PASS | [5 empty] | R8 | 2023-01-06 | 李可可 | SOC:20221230_LB_DCV1_ENG00 MCU:20221230_LB_DCV1_ENG00
129 |  | 13-1 本地应用分类 | 本地应用--电子手册 | P1 | 1.进入本地应用页面 | 1.查看电子手册 | 1.电子手册正常显示 | PASS | [5 empty] | R8 | 2023-01-06 | 李可可 | SOC:20221230_LB_DCV1_ENG00 MCU:20221230_LB_DCV1_ENG00
130 |  | 13-1 本地应用分类 | 本地应用-车辆健康 | P1 | 1.进入本地应用页面 | 1.查看车辆健康 | 1.车辆健康正常显示 | PASS | [5 empty] | R8 | 2023-01-06 | 李可可 | SOC:20221230_LB_DCV1_ENG00 MCU:20221230_LB_DCV1_ENG00
131 |  | 13-1 本地应用分类 | 本地应用-道路救援 | P1 | 1.进入本地应用页面 | 1.查看道路救援 | 1.道路救援正常显示 | PASS | [5 empty] | R8 | 2023-01-06 | 李可可 | SOC:20221230_LB_DCV1_ENG00 MCU:20221230_LB_DCV1_ENG00
132 |  | 13-1 本地应用分类 | 本地应用-智能安全管家 | P1 | 1.进入本地应用页面 | 1.查看智能安全管家 | 1.智能安全管家正常显示 | PASS | [5 empty] | R8 | 2023-01-06 | 李可可 | SOC:20221230_LB_DCV1_ENG00 MCU:20221230_LB_DCV1_ENG00
133 |  | 13-1 本地应用分类 | 本地应用-意见反馈 | P1 | 1.进入本地应用页面 | 1.查看意见反馈 | 1.意见反馈正常显示 | PASS | [5 empty] | R8 | 2023-01-06 | 李可可 | SOC:20221230_LB_DCV1_ENG00 MCU:20221230_LB_DCV1_ENG00
134 |  | 13-1 本地应用分类 | 本地应用-在线商城 | P1 | 1.进入本地应用页面 | 1.查看互联商店 | 1.在线互联商店正常显示 | PASS | [5 empty] | R8 | 2023-01-06 | 李可可 | SOC:20221230_LB_DCV1_ENG00 MCU:20221230_LB_DCV1_ENG00
135 |  | 13-1 本地应用分类 | 本地应用-智能家居 | P1 | 1.进入本地应用页面 | 1.查看智能家居 | 1.智能家居显示正常 | PASS | [5 empty] | R8 | 2023-01-06 | 李可可 | SOC:20221230_LB_DCV1_ENG00 MCU:20221230_LB_DCV1_ENG00
137 |  | 13-1 本地应用分类 | 有widget的本地应用-随心听 | P1 | 1.进入Controller Laucher页面 2.长按widget进入Widget编辑页面 | 1.查看随心听是否有widget | 1.有随心听widget | PASS | [5 empty] | R8 | 2023-01-06 | 李可可 | SOC:20221230_LB_DCV1_ENG00 MCU:20221230_LB_DCV1_ENG00
139 |  | 13-1 本地应用分类 | 有widget的本地应用-百度地图 | P1 | 1.进入Controller Laucher页面 2.长按widget进入Widget编辑页面 | 1.查看百度地图是否有widget | 1.有百度地图widget | PASS | [5 empty] | R8 | 2023-01-06 | 李可可 | SOC:20221230_LB_DCV1_ENG00 MCU:20221230_LB_DCV1_ENG00
140 |  | 13-1 本地应用分类 | 有widget的本地应用-车辆设置 | P1 | 1.进入Controller Laucher页面 2.长按widget进入Widget编辑页面 | 1.查看车辆设置是否有widget | 1.有车辆设置widget | PASS | [5 empty] | R8 | 2023-01-06 | 李可可 | SOC:20221230_LB_DCV1_ENG00 MCU:20221230_LB_DCV1_ENG00
141 |  | 13-1 本地应用分类 | 有widget的本地应用-天气 | P1 | 1.进入Controller Laucher页面 2.长按widget进入Widget编辑页面 | 1.查看天气是否有widget | 1.有天气widget | PASS | [5 empty] | R8 | 2023-01-06 | 李可可 | SOC:20221230_LB_DCV1_ENG00 MCU:20221230_LB_DCV1_ENG00
142 |  | 13-1 本地应用分类 | 有widget的本地应用-爱车探索 | P1 | 1.进入Controller Laucher页面 2.长按widget进入Widget编辑页面 | 1.查看爱车探索是否有widget | 1.有爱车探索widget | PASS | [5 empty] | R8 | 2023-01-06 | 李可可 | SOC:20221230_LB_DCV1_ENG00 MCU:20221230_LB_DCV1_ENG00
143 |  | 13-1.1 打开输入法 | 点击搜索框-进入搜索页面 | P0 | 1.进入本地应用页面 | 1.点击搜索框 | 1.进入搜索页面 | PASS | [5 empty] | R8 | 2023-01-06 | 李可可 | SOC:20221230_LB_DCV1_ENG00 MCU:20221230_LB_DCV1_ENG00
144 |  | 13-1.1 打开输入法 | 搜索页面显示-打开输入法 | P0 | 1.进入搜索页面 | 1.查看搜索界面显示 | 1.输入框为选中状态，输入光标键盘展开；搜索框显示提示性文案“输入应用或功能名称” | PASS | [5 empty] | R8 | 2023-01-06 | 李可可 | SOC:20221230_LB_DCV1_ENG00 MCU:20221230_LB_DCV1_ENG00
146 |  | 13-1.1.1 搜索逻辑 | 搜索逻辑-精准搜索-客人模式 | P1 | 1.进入搜索页面 | 1.在输入框输入客人模式，查看页面显示 | 1.搜索结果页面显示客人模式 | PASS | [5 empty] | R8 | 2023-01-06 | 李可可 | SOC:20221230_LB_DCV1_ENG00 MCU:20221230_LB_DCV1_ENG00
147 |  | 13-1.1.1 搜索逻辑 | 搜索逻辑-精准搜索-个人时光 | P1 | 1.进入搜索页面 | 1.在输入框输入个人时光，查看页面显示 | 1.搜索结果页面显示个人时光 | PASS | [5 empty] | R8 | 2023-01-06 | 李可可 | SOC:20221230_LB_DCV1_ENG00 MCU:20221230_LB_DCV1_ENG00
148 |  | 13-1.1.1 搜索逻辑 | 搜索逻辑-精准搜索-智能行程 | P1 | 1.进入搜索页面 | 1.在输入框输入智能行程，查看页面显示 | 1.搜索结果页面显示智能行程 | PASS | [5 empty] | R8 | 2023-01-06 | 李可可 | SOC:20221230_LB_DCV1_ENG00 MCU:20221230_LB_DCV1_ENG00
149 |  | 13-1.1.1 搜索逻辑 | 搜索逻辑-精准搜索-时空秘信（Surprise Message） | P1 | 1.进入搜索页面 | 1.在输入框输入时空秘信（Surprise Message），查看页面显示 | 1.搜索结果页面显示时空秘信（Surprise Message） | PASS | [5 empty] | R8 | 2023-01-06 | 李可可 | SOC:20221230_LB_DCV1_ENG00 MCU:20221230_LB_DCV1_ENG00
150 |  | 13-1.1.1 搜索逻辑 | 搜索逻辑-精准搜索-随心听 | P1 | 1.进入搜索页面 | 1.在输入框输入随心听，查看页面显示 | 1.搜索结果页面显示随心听 | PASS | [5 empty] | R8 | 2023-01-06 | 李可可 | SOC:20221230_LB_DCV1_ENG00 MCU:20221230_LB_DCV1_ENG00
151 |  | 13-1.1.1 搜索逻辑 | 搜索逻辑-精准搜索-副驾随心听 | P1 | 1.进入搜索页面 | 1.在输入框输入副驾随心听，查看页面显示 | 1.搜索结果页面显示副驾随心听 | PASS | [5 empty] | R8 | 2023-01-06 | 李可可 | SOC:20221230_LB_DCV1_ENG00 MCU:20221230_LB_DCV1_ENG00
152 |  | 13-1.1.1 搜索逻辑 | 搜索逻辑-精准搜索-随心看 | P1 | 1.进入搜索页面 | 1.在输入框输入随心看，查看页面显示 | 1.搜索结果页面显示随心看 | PASS | [5 empty] | R8 | 2023-01-06 | 李可可 | SOC:20221230_LB_DCV1_ENG00 MCU:20221230_LB_DCV1_ENG00
154 |  | 13-1.1.1 搜索逻辑 | 搜索逻辑-精准搜索-百度地图 | P1 | 1.进入搜索页面 | 1.在输入框输入百度地图，查看页面显示 | 1.搜索结果页面显示百度地图 | PASS | [5 empty] | R8 | 2023-01-06 | 李可可 | SOC:20221230_LB_DCV1_ENG00 MCU:20221230_LB_DCV1_ENG00
155 |  | 13-1.1.1 搜索逻辑 | 搜索逻辑-精准搜索-车辆设置 | P1 | 1.进入搜索页面 | 1.在输入框输入车辆设置，查看页面显示 | 1.搜索结果页面显示车辆设置 | PASS | [5 empty] | R8 | 2023-01-06 | 李可可 | SOC:20221230_LB_DCV1_ENG00 MCU:20221230_LB_DCV1_ENG00
156 |  | 13-1.1.1 搜索逻辑 | 搜索逻辑-精准搜索-蓝牙电话 | P1 | 1.进入搜索页面 | 1.在输入框输入蓝牙电话，查看页面显示 | 1.搜索结果页面显示蓝牙电话 | PASS | [5 empty] | R8 | 2023-01-06 | 李可可 | SOC:20221230_LB_DCV1_ENG00 MCU:20221230_LB_DCV1_ENG00
157 |  | 13-1.1.1 搜索逻辑 | 搜索逻辑-精准搜索-天气 | P1 | 1.进入搜索页面 | 1.在输入框输入天气，查看页面显示 | 1.搜索结果页面显示天气 | PASS | [5 empty] | R8 | 2023-01-06 | 李可可 | SOC:20221230_LB_DCV1_ENG00 MCU:20221230_LB_DCV1_ENG00
158 |  | 13-1.1.1 搜索逻辑 | 搜索逻辑-精准搜索-爱车探索 | P1 | 1.进入搜索页面 | 1.在输入框输入爱车探索，查看页面显示 | 1.搜索结果页面显示爱车探索 | PASS | [5 empty] | R8 | 2023-01-06 | 李可可 | SOC:20221230_LB_DCV1_ENG00 MCU:20221230_LB_DCV1_ENG00
159 |  | 13-1.1.1 搜索逻辑 | 搜索逻辑-精准搜索-电子手册 | P1 | 1.进入搜索页面 | 1.在输入框输入电子手册，查看页面显示 | 1.搜索结果页面显示电子手册 | PASS | [5 empty] | R8 | 2023-01-06 | 李可可 | SOC:20221230_LB_DCV1_ENG00 MCU:20221230_LB_DCV1_ENG00
160 |  | 13-1.1.1 搜索逻辑 | 搜索逻辑-精准搜索-车辆健康 | P1 | 1.进入搜索页面 | 1.在输入框输入车辆健康，查看页面显示 | 1.搜索结果页面显示车辆健康 | PASS | [5 empty] | R8 | 2023-01-06 | 李可可 | SOC:20221230_LB_DCV1_ENG00 MCU:20221230_LB_DCV1_ENG00
161 |  | 13-1.1.1 搜索逻辑 | 搜索逻辑-精准搜索-道路救援 | P1 | 1.进入搜索页面 | 1.在输入框输入道路救援，查看页面显示 | 1.搜索结果页面显示道路救援 | PASS | [5 empty] | R8 | 2023-01-06 | 李可可 | SOC:20221230_LB_DCV1_ENG00 MCU:20221230_LB_DCV1_ENG00
162 |  | 13-1.1.1 搜索逻辑 | 搜索逻辑-精准搜索-智能安全管家 | P1 | 1.进入搜索页面 | 1.在输入框输入智能安全管家，查看页面显示 | 1.搜索结果页面显示智能安全管家 | PASS | [5 empty] | R8 | 2023-01-06 | 李可可 | SOC:20221230_LB_DCV1_ENG00 MCU:20221230_LB_DCV1_ENG00
163 |  | 13-1.1.1 搜索逻辑 | 搜索逻辑-精准搜索-意见反馈 | P1 | 1.进入搜索页面 | 1.在输入框输入意见反馈，查看页面显示 | 1.搜索结果页面显示意见反馈 | PASS | [5 empty] | R8 | 2023-01-06 | 李可可 | SOC:20221230_LB_DCV1_ENG00 MCU:20221230_LB_DCV1_ENG00
164 |  | 13-1.1.1 搜索逻辑 | 搜索逻辑-精准搜索-电影票 | P1 | 1.进入搜索页面 | 1.在输入框输入电影票，查看页面显示 | 1.搜索结果页面显示电影票 | PASS | [5 empty] | R8 | 2023-01-06 | 李可可 | SOC:20221230_LB_DCV1_ENG00 MCU:20221230_LB_DCV1_ENG00
165 |  | 13-1.1.1 搜索逻辑 | 搜索逻辑-精准搜索-在线商城 | P1 | 1.进入搜索页面 | 1.在输入框输入互联商店，查看页面显示 | 1.搜索结果页面显示互联商店 | PASS | [5 empty] | R8 | 2023-01-06 | 李可可 | SOC:20221230_LB_DCV1_ENG00 MCU:20221230_LB_DCV1_ENG00
166 |  | 13-1.1.1 搜索逻辑 | 搜索逻辑-精准搜索-智能家居 | P1 | 1.进入搜索页面 | 1.在输入框输入智能家居，查看页面显示 | 1.搜索结果页面显示智能家居 | PASS | [5 empty] | R8 | 2023-01-06 | 李可可 | SOC:20221230_LB_DCV1_ENG00 MCU:20221230_LB_DCV1_ENG00
167 |  | 13-1.1.1 搜索逻辑 | 搜索逻辑-搜索输入1个中文 | P1 | 1.进入搜索页面 | 1.在输入框输入1个中文 | 1.支持输入1个中文 | PASS | [5 empty] | R8 | 2023-01-06 | 李可可 | SOC:20221230_LB_DCV1_ENG00 MCU:20221230_LB_DCV1_ENG00
168 |  | 13-1.1.1 搜索逻辑 | 搜索逻辑-搜索输入2个中文 | P3 | 1.进入搜索页面 | 1.在输入框输入2个中文 | 1.支持输入2个中文 | PASS | [5 empty] | R8 | 2023-01-06 | 李可可 | SOC:20221230_LB_DCV1_ENG00 MCU:20221230_LB_DCV1_ENG00
169 |  | 13-1.1.1 搜索逻辑 | 搜索逻辑-搜索输入3个中文 | P3 | 1.进入搜索页面 | 1.在输入框输入3个中文 | 1.支持输入3个中文 | PASS | [5 empty] | R8 | 2023-01-06 | 李可可 | SOC:20221230_LB_DCV1_ENG00 MCU:20221230_LB_DCV1_ENG00
170 |  | 13-1.1.1 搜索逻辑 | 搜索逻辑-搜索输入4个中文 | P3 | 1.进入搜索页面 | 1.在输入框输入4个中文 | 1.支持输入4个中文 | PASS | [5 empty] | R8 | 2023-01-06 | 李可可 | SOC:20221230_LB_DCV1_ENG00 MCU:20221230_LB_DCV1_ENG00
171 |  | 13-1.1.1 搜索逻辑 | 搜索逻辑-搜索输入5个中文 | P3 | 1.进入搜索页面 | 1.在输入框输入5个中文 | 1.支持输入5个中文 | PASS | [5 empty] | R8 | 2023-01-06 | 李可可 | SOC:20221230_LB_DCV1_ENG00 MCU:20221230_LB_DCV1_ENG00
172 |  | 13-1.1.1 搜索逻辑 | 搜索逻辑-搜索输入11个中文 | P0 | 1.进入搜索页面 | 1.在输入框输入11个中文 | 1.超过10个中文不支持输入 | PASS | [5 empty] | R8 | 2023-01-06 | 李可可 | SOC:20221230_LB_DCV1_ENG00 MCU:20221230_LB_DCV1_ENG00
173 |  | 13-1.1.1 搜索逻辑 | 搜索逻辑-搜索输入1个英文字符 | P1 | 1.进入搜索页面 | 1.在输入框输入1个英文字符 | 1.支持输入1个英文字符 | PASS | [5 empty] | R8 | 2023-01-06 | 李可可 | SOC:20221230_LB_DCV1_ENG00 MCU:20221230_LB_DCV1_ENG00
174 |  | 13-1.1.1 搜索逻辑 | 搜索逻辑-搜索输入2个英文字符 | P3 | 1.进入搜索页面 | 1.在输入框输入2个英文字符 | 1.支持输入2个英文字符 | PASS | [5 empty] | R8 | 2023-01-06 | 李可可 | SOC:20221230_LB_DCV1_ENG00 MCU:20221230_LB_DCV1_ENG00
175 |  | 13-1.1.1 搜索逻辑 | 搜索逻辑-搜索输入3个英文字符 | P3 | 1.进入搜索页面 | 1.在输入框输入3个英文字符 | 1.支持输入3个英文字符 | PASS | [5 empty] | R8 | 2023-01-06 | 李可可 | SOC:20221230_LB_DCV1_ENG00 MCU:20221230_LB_DCV1_ENG00
176 |  | 13-1.1.1 搜索逻辑 | 搜索逻辑-搜索输入4个英文字符 | P3 | 1.进入搜索页面 | 1.在输入框输入4个英文字符 | 1.支持输入4个英文字符 | PASS | [5 empty] | R8 | 2023-01-06 | 李可可 | SOC:20221230_LB_DCV1_ENG00 MCU:20221230_LB_DCV1_ENG00
177 |  | 13-1.1.1 搜索逻辑 | 搜索逻辑-搜索输入5个英文字符 | P3 | 1.进入搜索页面 | 1.在输入框输入5个英文字符 | 1.支持输入5个英文字符 | PASS | [5 empty] | R8 | 2023-01-06 | 李可可 | SOC:20221230_LB_DCV1_ENG00 MCU:20221230_LB_DCV1_ENG00
178 |  | 13-1.1.1 搜索逻辑 | 搜索逻辑-搜索输入6个英文字符 | P3 | 1.进入搜索页面 | 1.在输入框输入6个英文字符 | 1.支持输入6个英文字符 | PASS | [5 empty] | R8 | 2023-01-06 | 李可可 | SOC:20221230_LB_DCV1_ENG00 MCU:20221230_LB_DCV1_ENG00
179 |  | 13-1.1.1 搜索逻辑 | 搜索逻辑-搜索输入7个英文字符 | P3 | 1.进入搜索页面 | 1.在输入框输入7个英文字符 | 1.支持输入7个英文字符 | PASS | [5 empty] | R8 | 2023-01-06 | 李可可 | SOC:20221230_LB_DCV1_ENG00 MCU:20221230_LB_DCV1_ENG00
180 |  | 13-1.1.1 搜索逻辑 | 搜索逻辑-搜索输入8个英文字符 | P3 | 1.进入搜索页面 | 1.在输入框输入8个英文字符 | 1.支持输入8个英文字符 | PASS | [5 empty] | R8 | 2023-01-06 | 李可可 | SOC:20221230_LB_DCV1_ENG00 MCU:20221230_LB_DCV1_ENG00
181 |  | 13-1.1.1 搜索逻辑 | 搜索逻辑-搜索输入9个英文字符 | P3 | 1.进入搜索页面 | 1.在输入框输入9个英文字符 | 1.支持输入9个英文字符 | PASS | [5 empty] | R8 | 2023-01-06 | 李可可 | SOC:20221230_LB_DCV1_ENG00 MCU:20221230_LB_DCV1_ENG00
182 |  | 13-1.1.1 搜索逻辑 | 搜索逻辑-搜索输入10个英文字符 | P3 | 1.进入搜索页面 | 1.在输入框输入10个英文字符 | 1.支持输入10个英文字符 | PASS | [5 empty] | R8 | 2023-01-06 | 李可可 | SOC:20221230_LB_DCV1_ENG00 MCU:20221230_LB_DCV1_ENG00
183 |  | 13-1.1.1 搜索逻辑 | 搜索逻辑-搜索输入11个英文字符 | P0 | 1.进入搜索页面 | 1.在输入框输入11个英文字符 | 1.第11个英文字符无法输入 | PASS | [5 empty] | R8 | 2023-01-06 | 李可可 | SOC:20221230_LB_DCV1_ENG00 MCU:20221230_LB_DCV1_ENG00
184 |  | 13-1.1.1 搜索逻辑 | 搜索逻辑-搜索输入1个数字 | P1 | 1.进入搜索页面 | 1.在输入框输入1个数字 | 1.支持输入1个数字 | PASS | [5 empty] | R8 | 2023-01-06 | 李可可 | SOC:20221230_LB_DCV1_ENG00 MCU:20221230_LB_DCV1_ENG00
185 |  | 13-1.1.1 搜索逻辑 | 搜索逻辑-搜索输入2个数字 | P3 | 1.进入搜索页面 | 1.在输入框输入2个数字 | 1.支持输入2个数字 | PASS | [5 empty] | R8 | 2023-01-06 | 李可可 | SOC:20221230_LB_DCV1_ENG00 MCU:20221230_LB_DCV1_ENG00
186 |  | 13-1.1.1 搜索逻辑 | 搜索逻辑-搜索输入3个数字 | P3 | 1.进入搜索页面 | 1.在输入框输入3个数字 | 1.支持输入3个数字 | PASS | [5 empty] | R8 | 2023-01-06 | 李可可 | SOC:20221230_LB_DCV1_ENG00 MCU:20221230_LB_DCV1_ENG00
187 |  | 13-1.1.1 搜索逻辑 | 搜索逻辑-搜索输入4个数字 | P3 | 1.进入搜索页面 | 1.在输入框输入4个数字 | 1.支持输入4个数字 | PASS | [5 empty] | R8 | 2023-01-06 | 李可可 | SOC:20221230_LB_DCV1_ENG00 MCU:20221230_LB_DCV1_ENG00
188 |  | 13-1.1.1 搜索逻辑 | 搜索逻辑-搜索输入5个数字 | P3 | 1.进入搜索页面 | 1.在输入框输入5个数字 | 1.支持输入5个数字 | PASS | [5 empty] | R8 | 2023-01-06 | 李可可 | SOC:20221230_LB_DCV1_ENG00 MCU:20221230_LB_DCV1_ENG00
189 |  | 13-1.1.1 搜索逻辑 | 搜索逻辑-搜索输入6个数字 | P3 | 1.进入搜索页面 | 1.在输入框输入6个数字 | 1.支持输入6个数字 | PASS | [5 empty] | R8 | 2023-01-06 | 李可可 | SOC:20221230_LB_DCV1_ENG00 MCU:20221230_LB_DCV1_ENG00
190 |  | 13-1.1.1 搜索逻辑 | 搜索逻辑-搜索输入7个数字 | P3 | 1.进入搜索页面 | 1.在输入框输入7个数字 | 1.支持输入7个数字 | PASS | [5 empty] | R8 | 2023-01-06 | 李可可 | SOC:20221230_LB_DCV1_ENG00 MCU:20221230_LB_DCV1_ENG00
191 |  | 13-1.1.1 搜索逻辑 | 搜索逻辑-搜索输入8个数字 | P3 | 1.进入搜索页面 | 1.在输入框输入8个数字 | 1.支持输入8个数字 | PASS | [5 empty] | R8 | 2023-01-06 | 李可可 | SOC:20221230_LB_DCV1_ENG00 MCU:20221230_LB_DCV1_ENG00
192 |  | 13-1.1.1 搜索逻辑 | 搜索逻辑-搜索输入9个数字 | P3 | 1.进入搜索页面 | 1.在输入框输入9个数字 | 1.支持输入9个数字 | PASS | [5 empty] | R8 | 2023-01-06 | 李可可 | SOC:20221230_LB_DCV1_ENG00 MCU:20221230_LB_DCV1_ENG00
193 |  | 13-1.1.1 搜索逻辑 | 搜索逻辑-搜索输入10个数字 | P3 | 1.进入搜索页面 | 1.在输入框输入10个数字 | 1.支持输入10个数字 | PASS | [5 empty] | R8 | 2023-01-06 | 李可可 | SOC:20221230_LB_DCV1_ENG00 MCU:20221230_LB_DCV1_ENG00
194 |  | 13-1.1.1 搜索逻辑 | 搜索逻辑-搜索输入11个数字 | P0 | 1.进入搜索页面 | 1.在输入框输入11个数字 | 1.第11个数字无法输入 | PASS | [5 empty] | R8 | 2023-01-06 | 李可可 | SOC:20221230_LB_DCV1_ENG00 MCU:20221230_LB_DCV1_ENG00
195 |  | 13-1.1.1 搜索逻辑 | 搜索逻辑-搜索输入1个中文+1个英文字符 | P3 | 1.进入搜索页面 | 1.在输入框输入1个中文+1个英文字符 | 1.支持输入1个中文+1个英文字符 | PASS | [5 empty] | R8 | 2023-01-06 | 李可可 | SOC:20221230_LB_DCV1_ENG00 MCU:20221230_LB_DCV1_ENG00
196 |  | 13-1.1.1 搜索逻辑 | 搜索逻辑-搜索输入1个中文+2个英文字符 | P3 | 1.进入搜索页面 | 1.在输入框输入1个中文+2个英文字符 | 1.支持输入1个中文+2个英文字符 | PASS | [5 empty] | R8 | 2023-01-06 | 李可可 | SOC:20221230_LB_DCV1_ENG00 MCU:20221230_LB_DCV1_ENG00
197 |  | 13-1.1.1 搜索逻辑 | 搜索逻辑-搜索输入1个中文+3个英文字符 | P3 | 1.进入搜索页面 | 1.在输入框输入1个中文+3个英文字符 | 1.支持输入1个中文+3个英文字符 | PASS | [5 empty] | R8 | 2023-01-06 | 李可可 | SOC:20221230_LB_DCV1_ENG00 MCU:20221230_LB_DCV1_ENG00
198 |  | 13-1.1.1 搜索逻辑 | 搜索逻辑-搜索输入1个中文+4个英文字符 | P3 | 1.进入搜索页面 | 1.在输入框输入1个中文+4个英文字符 | 1.支持输入1个中文+4个英文字符 | PASS | [5 empty] | R8 | 2023-01-06 | 李可可 | SOC:20221230_LB_DCV1_ENG00 MCU:20221230_LB_DCV1_ENG00
199 |  | 13-1.1.1 搜索逻辑 | 搜索逻辑-搜索输入1个中文+5个英文字符 | P3 | 1.进入搜索页面 | 1.在输入框输入1个中文+5个英文字符 | 1.支持输入1个中文+5个英文字符 | PASS | [5 empty] | R8 | 2023-01-06 | 李可可 | SOC:20221230_LB_DCV1_ENG00 MCU:20221230_LB_DCV1_ENG00
200 |  | 13-1.1.1 搜索逻辑 | 搜索逻辑-搜索输入1个中文+6个英文字符 | P3 | 1.进入搜索页面 | 1.在输入框输入1个中文+6个英文字符 | 1.支持输入1个中文+6个英文字符 | PASS | [5 empty] | R8 | 2023-01-06 | 李可可 | SOC:20221230_LB_DCV1_ENG00 MCU:20221230_LB_DCV1_ENG00
201 |  | 13-1.1.1 搜索逻辑 | 搜索逻辑-搜索输入1个中文+7个英文字符 | P3 | 1.进入搜索页面 | 1.在输入框输入1个中文+7个英文字符 | 1.支持输入1个中文+7个英文字符 | PASS | [5 empty] | R8 | 2023-01-06 | 李可可 | SOC:20221230_LB_DCV1_ENG00 MCU:20221230_LB_DCV1_ENG00
202 |  | 13-1.1.1 搜索逻辑 | 搜索逻辑-搜索输入1个中文+8个英文字符 | P3 | 1.进入搜索页面 | 1.在输入框输入1个中文+8个英文字符 | 1.支持输入1个中文+8个英文字符 | PASS | [5 empty] | R8 | 2023-01-06 | 李可可 | SOC:20221230_LB_DCV1_ENG00 MCU:20221230_LB_DCV1_ENG00
203 |  | 13-1.1.1 搜索逻辑 | 搜索逻辑-搜索输入1个中文+9个英文字符 | P3 | 1.进入搜索页面 | 1.在输入框输入1个中文+9个英文字符 | 1.不支持输入1个中文+9个英文字符 | PASS | [5 empty] | R8 | 2023-01-06 | 李可可 | SOC:20221230_LB_DCV1_ENG00 MCU:20221230_LB_DCV1_ENG00
204 |  | 13-1.1.1 搜索逻辑 | 搜索逻辑-搜索输入2个中文+1个英文字符 | P3 | 1.进入搜索页面 | 1.在输入框输入2个中文+1个英文字符 | 1.支持输入2个中文+1个英文字符 | PASS | [5 empty] | R8 | 2023-01-06 | 李可可 | SOC:20221230_LB_DCV1_ENG00 MCU:20221230_LB_DCV1_ENG00
205 |  | 13-1.1.1 搜索逻辑 | 搜索逻辑-搜索输入2个中文+2个英文字符 | P3 | 1.进入搜索页面 | 1.在输入框输入2个中文+2个英文字符 | 1.支持输入2个中文+2个英文字符 | PASS | [5 empty] | R8 | 2023-01-06 | 李可可 | SOC:20221230_LB_DCV1_ENG00 MCU:20221230_LB_DCV1_ENG00
206 |  | 13-1.1.1 搜索逻辑 | 搜索逻辑-搜索输入2个中文+3个英文字符 | P3 | 1.进入搜索页面 | 1.在输入框输入2个中文+3个英文字符 | 1.支持输入2个中文+3个英文字符 | PASS | [5 empty] | R8 | 2023-01-06 | 李可可 | SOC:20221230_LB_DCV1_ENG00 MCU:20221230_LB_DCV1_ENG00
207 |  | 13-1.1.1 搜索逻辑 | 搜索逻辑-搜索输入2个中文+4个英文字符 | P3 | 1.进入搜索页面 | 1.在输入框输入2个中文+4个英文字符 | 1.支持输入2个中文+4个英文字符 | PASS | [5 empty] | R8 | 2023-01-06 | 李可可 | SOC:20221230_LB_DCV1_ENG00 MCU:20221230_LB_DCV1_ENG00
208 |  | 13-1.1.1 搜索逻辑 | 搜索逻辑-搜索输入2个中文+5个英文字符 | P3 | 1.进入搜索页面 | 1.在输入框输入2个中文+5个英文字符 | 1.支持输入2个中文+5个英文字符 | PASS | [5 empty] | R8 | 2023-01-06 | 李可可 | SOC:20221230_LB_DCV1_ENG00 MCU:20221230_LB_DCV1_ENG00
209 |  | 13-1.1.1 搜索逻辑 | 搜索逻辑-搜索输入2个中文+6个英文字符 | P3 | 1.进入搜索页面 | 1.在输入框输入2个中文+6个英文字符 | 1.支持输入2个中文+6个英文字符 | PASS | [5 empty] | R8 | 2023-01-06 | 李可可 | SOC:20221230_LB_DCV1_ENG00 MCU:20221230_LB_DCV1_ENG00
210 |  | 13-1.1.1 搜索逻辑 | 搜索逻辑-搜索输入2个中文+7个英文字符 | P3 | 1.进入搜索页面 | 1.在输入框输入2个中文+7个英文字符 | 1.不支持输入2个中文+7个英文字符 | PASS | [5 empty] | R8 | 2023-01-06 | 李可可 | SOC:20221230_LB_DCV1_ENG00 MCU:20221230_LB_DCV1_ENG00
211 |  | 13-1.1.1 搜索逻辑 | 搜索逻辑-搜索输入3个中文+1个英文字符 | P3 | 1.进入搜索页面 | 1.在输入框输入3个中文+1个英文字符 | 1.支持输入3个中文+1个英文字符 | PASS | [5 empty] | R8 | 2023-01-06 | 李可可 | SOC:20221230_LB_DCV1_ENG00 MCU:20221230_LB_DCV1_ENG00
212 |  | 13-1.1.1 搜索逻辑 | 搜索逻辑-搜索输入3个中文+2个英文字符 | P3 | 1.进入搜索页面 | 1.在输入框输入3个中文+2个英文字符 | 1.支持输入3个中文+2个英文字符 | PASS | [5 empty] | R8 | 2023-01-06 | 李可可 | SOC:20221230_LB_DCV1_ENG00 MCU:20221230_LB_DCV1_ENG00
213 |  | 13-1.1.1 搜索逻辑 | 搜索逻辑-搜索输入3个中文+3个英文字符 | P3 | 1.进入搜索页面 | 1.在输入框输入3个中文+3个英文字符 | 1.支持输入3个中文+3个英文字符 | PASS | [5 empty] | R8 | 2023-01-06 | 李可可 | SOC:20221230_LB_DCV1_ENG00 MCU:20221230_LB_DCV1_ENG00
214 |  | 13-1.1.1 搜索逻辑 | 搜索逻辑-搜索输入3个中文+4个英文字符 | P3 | 1.进入搜索页面 | 1.在输入框输入3个中文+4个英文字符 | 1.支持输入3个中文+4个英文字符 | PASS | [5 empty] | R8 | 2023-01-06 | 李可可 | SOC:20221230_LB_DCV1_ENG00 MCU:20221230_LB_DCV1_ENG00
215 |  | 13-1.1.1 搜索逻辑 | 搜索逻辑-搜索输入3个中文+5个英文字符 | P3 | 1.进入搜索页面 | 1.在输入框输入3个中文+5个英文字符 | 1.不支持输入3个中文+5个英文字符 | PASS | [5 empty] | R8 | 2023-01-06 | 李可可 | SOC:20221230_LB_DCV1_ENG00 MCU:20221230_LB_DCV1_ENG00
216 |  | 13-1.1.1 搜索逻辑 | 搜索逻辑-搜索输入4个中文+1个英文字符 | P3 | 1.进入搜索页面 | 1.在输入框输入4个中文+1个英文字符 | 1.支持输入4个中文+1个英文字符 | PASS | [5 empty] | R8 | 2023-01-06 | 李可可 | SOC:20221230_LB_DCV1_ENG00 MCU:20221230_LB_DCV1_ENG00
217 |  | 13-1.1.1 搜索逻辑 | 搜索逻辑-搜索输入4个中文+2个英文字符 | P3 | 1.进入搜索页面 | 1.在输入框输入4个中文+2个英文字符 | 1.支持输入4个中文+2个英文字符 | PASS | [5 empty] | R8 | 2023-01-06 | 李可可 | SOC:20221230_LB_DCV1_ENG00 MCU:20221230_LB_DCV1_ENG00
218 |  | 13-1.1.1 搜索逻辑 | 搜索逻辑-搜索输入4个中文+3个英文字符 | P3 | 1.进入搜索页面 | 1.在输入框输入4个中文+3个英文字符 | 1.支持输入4个中文+3个英文字符 | PASS | [5 empty] | R8 | 2023-01-06 | 李可可 | SOC:20221230_LB_DCV1_ENG00 MCU:20221230_LB_DCV1_ENG00
219 |  | 13-1.1.1 搜索逻辑 | 搜索逻辑-搜索输入5个中文+1个英文字符 | P3 | 1.进入搜索页面 | 1.在输入框输入5个中文+1个英文字符 | 1.支持输入5个中文+1个英文字符 | PASS | [5 empty] | R8 | 2023-01-06 | 李可可 | SOC:20221230_LB_DCV1_ENG00 MCU:20221230_LB_DCV1_ENG00
220 |  | 13-1.1.1 搜索逻辑 | 搜索逻辑-搜索输入1个中文+1个数字 | P3 | 1.进入搜索页面 | 1.在输入框输入1个中文+1个数字 | 1.支持输入1个中文+1个数字 | PASS | [5 empty] | R8 | 2023-01-06 | 李可可 | SOC:20221230_LB_DCV1_ENG00 MCU:20221230_LB_DCV1_ENG00
221 |  | 13-1.1.1 搜索逻辑 | 搜索逻辑-搜索输入1个中文+2个数字 | P3 | 1.进入搜索页面 | 1.在输入框输入1个中文+2个数字 | 1.支持输入1个中文+2个数字 | PASS | [5 empty] | R8 | 2023-01-06 | 李可可 | SOC:20221230_LB_DCV1_ENG00 MCU:20221230_LB_DCV1_ENG00
222 |  | 13-1.1.1 搜索逻辑 | 搜索逻辑-搜索输入1个中文+3个数字 | P3 | 1.进入搜索页面 | 1.在输入框输入1个中文+3个数字 | 1.支持输入1个中文+3个数字 | PASS | [5 empty] | R8 | 2023-01-06 | 李可可 | SOC:20221230_LB_DCV1_ENG00 MCU:20221230_LB_DCV1_ENG00
223 |  | 13-1.1.1 搜索逻辑 | 搜索逻辑-搜索输入1个中文+4个数字 | P3 | 1.进入搜索页面 | 1.在输入框输入1个中文+4个数字 | 1.支持输入1个中文+4个数字 | PASS | [5 empty] | R8 | 2023-01-06 | 李可可 | SOC:20221230_LB_DCV1_ENG00 MCU:20221230_LB_DCV1_ENG00
224 |  | 13-1.1.1 搜索逻辑 | 搜索逻辑-搜索输入1个中文+5个数字 | P3 | 1.进入搜索页面 | 1.在输入框输入1个中文+5个数字 | 1.支持输入1个中文+5个数字 | PASS | [5 empty] | R8 | 2023-01-06 | 李可可 | SOC:20221230_LB_DCV1_ENG00 MCU:20221230_LB_DCV1_ENG00
225 |  | 13-1.1.1 搜索逻辑 | 搜索逻辑-搜索输入1个中文+6个数字 | P3 | 1.进入搜索页面 | 1.在输入框输入1个中文+6个数字 | 1.支持输入1个中文+6个数字 | PASS | [5 empty] | R8 | 2023-01-06 | 李可可 | SOC:20221230_LB_DCV1_ENG00 MCU:20221230_LB_DCV1_ENG00
226 |  | 13-1.1.1 搜索逻辑 | 搜索逻辑-搜索输入1个中文+7个数字 | P3 | 1.进入搜索页面 | 1.在输入框输入1个中文+7个数字 | 1.支持输入1个中文+7个数字 | PASS | [5 empty] | R8 | 2023-01-06 | 李可可 | SOC:20221230_LB_DCV1_ENG00 MCU:20221230_LB_DCV1_ENG00
227 |  | 13-1.1.1 搜索逻辑 | 搜索逻辑-搜索输入1个中文+8个数字 | P3 | 1.进入搜索页面 | 1.在输入框输入1个中文+8个数字 | 1.支持输入1个中文+8个数字 | PASS | [5 empty] | R8 | 2023-01-06 | 李可可 | SOC:20221230_LB_DCV1_ENG00 MCU:20221230_LB_DCV1_ENG00
228 |  | 13-1.1.1 搜索逻辑 | 搜索逻辑-搜索输入1个中文+9个数字 | P3 | 1.进入搜索页面 | 1.在输入框输入1个中文+9个数字 | 1.支持第9个数字输入 | PASS | [5 empty] | R8 | 2023-01-06 | 李可可 | SOC:20221230_LB_DCV1_ENG00 MCU:20221230_LB_DCV1_ENG00
229 |  | 13-1.1.1 搜索逻辑 | 搜索逻辑-搜索输入2个中文+1个数字 | P3 | 1.进入搜索页面 | 1.在输入框输入2个中文+1个数字 | 1.支持输入2个中文+1个数字 | PASS | [5 empty] | R8 | 2023-01-06 | 李可可 | SOC:20221230_LB_DCV1_ENG00 MCU:20221230_LB_DCV1_ENG00
230 |  | 13-1.1.1 搜索逻辑 | 搜索逻辑-搜索输入2个中文+2个数字 | P3 | 1.进入搜索页面 | 1.在输入框输入2个中文+2个数字 | 1.支持输入2个中文+2个数字 | PASS | [5 empty] | R8 | 2023-01-06 | 李可可 | SOC:20221230_LB_DCV1_ENG00 MCU:20221230_LB_DCV1_ENG00
231 |  | 13-1.1.1 搜索逻辑 | 搜索逻辑-搜索输入2个中文+3个数字 | P3 | 1.进入搜索页面 | 1.在输入框输入2个中文+3个数字 | 1.支持输入2个中文+3个数字 | PASS | [5 empty] | R8 | 2023-01-06 | 李可可 | SOC:20221230_LB_DCV1_ENG00 MCU:20221230_LB_DCV1_ENG00
232 |  | 13-1.1.1 搜索逻辑 | 搜索逻辑-搜索输入2个中文+4个数字 | P3 | 1.进入搜索页面 | 1.在输入框输入2个中文+4个数字 | 1.支持输入2个中文+4个数字 | PASS | [5 empty] | R8 | 2023-01-06 | 李可可 | SOC:20221230_LB_DCV1_ENG00 MCU:20221230_LB_DCV1_ENG00
233 |  | 13-1.1.1 搜索逻辑 | 搜索逻辑-搜索输入2个中文+5个数字 | P3 | 1.进入搜索页面 | 1.在输入框输入2个中文+5个数字 | 1.支持输入2个中文+5个数字 | PASS | [5 empty] | R8 | 2023-01-06 | 李可可 | SOC:20221230_LB_DCV1_ENG00 MCU:20221230_LB_DCV1_ENG00
234 |  | 13-1.1.1 搜索逻辑 | 搜索逻辑-搜索输入2个中文+6个数字 | P3 | 1.进入搜索页面 | 1.在输入框输入2个中文+6个数字 | 1.支持输入2个中文+6个数字 | PASS | [5 empty] | R8 | 2023-01-06 | 李可可 | SOC:20221230_LB_DCV1_ENG00 MCU:20221230_LB_DCV1_ENG00
235 |  | 13-1.1.1 搜索逻辑 | 搜索逻辑-搜索输入2个中文+7个数字 | P3 | 1.进入搜索页面 | 1.在输入框输入2个中文+7个数字 | 1.支持第7个数字输入 | PASS | [5 empty] | R8 | 2023-01-06 | 李可可 | SOC:20221230_LB_DCV1_ENG00 MCU:20221230_LB_DCV1_ENG00
236 |  | 13-1.1.1 搜索逻辑 | 搜索逻辑-搜索输入3个中文+1个数字 | P3 | 1.进入搜索页面 | 1.在输入框输入3个中文+1个数字 | 1.支持输入3个中文+1个数字 | PASS | [5 empty] | R8 | 2023-01-06 | 李可可 | SOC:20221230_LB_DCV1_ENG00 MCU:20221230_LB_DCV1_ENG00
237 |  | 13-1.1.1 搜索逻辑 | 搜索逻辑-搜索输入3个中文+2个数字 | P3 | 1.进入搜索页面 | 1.在输入框输入3个中文+2个数字 | 1.支持输入3个中文+2个数字 | PASS | [5 empty] | R8 | 2023-01-06 | 李可可 | SOC:20221230_LB_DCV1_ENG00 MCU:20221230_LB_DCV1_ENG00
238 |  | 13-1.1.1 搜索逻辑 | 搜索逻辑-搜索输入3个中文+3个数字 | P3 | 1.进入搜索页面 | 1.在输入框输入3个中文+3个数字 | 1.支持输入3个中文+3个数字 | PASS | [5 empty] | R8 | 2023-01-06 | 李可可 | SOC:20221230_LB_DCV1_ENG00 MCU:20221230_LB_DCV1_ENG00
239 |  | 13-1.1.1 搜索逻辑 | 搜索逻辑-搜索输入3个中文+4个数字 | P3 | 1.进入搜索页面 | 1.在输入框输入3个中文+4个数字 | 1.支持输入3个中文+4个数字 | PASS | [5 empty] | R8 | 2023-01-06 | 李可可 | SOC:20221230_LB_DCV1_ENG00 MCU:20221230_LB_DCV1_ENG00
240 |  | 13-1.1.1 搜索逻辑 | 搜索逻辑-搜索输入3个中文+5个数字 | P3 | 1.进入搜索页面 | 1.在输入框输入3个中文+5个数字 | 1.支持第5个数字输入 | PASS | [5 empty] | R8 | 2023-01-06 | 李可可 | SOC:20221230_LB_DCV1_ENG00 MCU:20221230_LB_DCV1_ENG00
241 |  | 13-1.1.1 搜索逻辑 | 搜索逻辑-搜索输入4个中文+1个数字 | P3 | 1.进入搜索页面 | 1.在输入框输入4个中文+1个数字 | 1.支持输入4个中文+1个数字 | PASS | [5 empty] | R8 | 2023-01-06 | 李可可 | SOC:20221230_LB_DCV1_ENG00 MCU:20221230_LB_DCV1_ENG00
242 |  | 13-1.1.1 搜索逻辑 | 搜索逻辑-搜索输入4个中文+2个数字 | P3 | 1.进入搜索页面 | 1.在输入框输入4个中文+2个数字 | 1.支持输入4个中文+2个数字 | PASS | [5 empty] | R8 | 2023-01-06 | 李可可 | SOC:20221230_LB_DCV1_ENG00 MCU:20221230_LB_DCV1_ENG00
243 |  | 13-1.1.1 搜索逻辑 | 搜索逻辑-搜索输入4个中文+3个数字 | P3 | 1.进入搜索页面 | 1.在输入框输入4个中文+3个数字 | 1.支持第3个数字输入 | PASS | [5 empty] | R8 | 2023-01-06 | 李可可 | SOC:20221230_LB_DCV1_ENG00 MCU:20221230_LB_DCV1_ENG00
244 |  | 13-1.1.1 搜索逻辑 | 搜索逻辑-搜索输入5个中文+1个数字 | P3 | 1.进入搜索页面 | 1.在输入框输入5个中文+1个数字 | 1.支持第1个数字输入 | PASS | [5 empty] | R8 | 2023-01-06 | 李可可 | SOC:20221230_LB_DCV1_ENG00 MCU:20221230_LB_DCV1_ENG00
245 |  | 13-1.1.1 搜索逻辑 | 搜索逻辑-搜索输入1个中文+1个英文字符+1个数字 | P3 | 1.进入搜索页面 | 1.在输入框输入1个中文+1个英文字符+1个数字 | 1.支持输入1个中文+1个英文字符+1个数字 | PASS | [5 empty] | R8 | 2023-01-06 | 李可可 | SOC:20221230_LB_DCV1_ENG00 MCU:20221230_LB_DCV1_ENG00
246 |  | 13-1.1.1 搜索逻辑 | 搜索逻辑-搜索输入1个中文+1个英文字符+2个数字 | P3 | 1.进入搜索页面 | 1.在输入框输入1个中文+1个英文字符+2个数字 | 1.支持输入1个中文+1个英文字符+2个数字 | PASS | [5 empty] | R8 | 2023-01-06 | 李可可 | SOC:20221230_LB_DCV1_ENG00 MCU:20221230_LB_DCV1_ENG00
247 |  | 13-1.1.1 搜索逻辑 | 搜索逻辑-搜索输入1个中文+1个英文字符+3个数字 | P3 | 1.进入搜索页面 | 1.在输入框输入1个中文+1个英文字符+3个数字 | 1.支持输入1个中文+1个英文字符+3个数字 | PASS | [5 empty] | R8 | 2023-01-06 | 李可可 | SOC:20221230_LB_DCV1_ENG00 MCU:20221230_LB_DCV1_ENG00
248 |  | 13-1.1.1 搜索逻辑 | 搜索逻辑-搜索输入1个中文+1个英文字符+4个数字 | P3 | 1.进入搜索页面 | 1.在输入框输入1个中文+1个英文字符+4个数字 | 1.支持输入1个中文+1个英文字符+4个数字 | PASS | [5 empty] | R8 | 2023-01-06 | 李可可 | SOC:20221230_LB_DCV1_ENG00 MCU:20221230_LB_DCV1_ENG00
249 |  | 13-1.1.1 搜索逻辑 | 搜索逻辑-搜索输入1个中文+1个英文字符+5个数字 | P3 | 1.进入搜索页面 | 1.在输入框输入1个中文+1个英文字符+5个数字 | 1.支持输入1个中文+1个英文字符+5个数字 | PASS | [5 empty] | R8 | 2023-01-06 | 李可可 | SOC:20221230_LB_DCV1_ENG00 MCU:20221230_LB_DCV1_ENG00
250 |  | 13-1.1.1 搜索逻辑 | 搜索逻辑-搜索输入1个中文+1个英文字符+6个数字 | P3 | 1.进入搜索页面 | 1.在输入框输入1个中文+1个英文字符+6个数字 | 1.支持输入1个中文+1个英文字符+6个数字 | PASS | [5 empty] | R8 | 2023-01-06 | 李可可 | SOC:20221230_LB_DCV1_ENG00 MCU:20221230_LB_DCV1_ENG00
251 |  | 13-1.1.1 搜索逻辑 | 搜索逻辑-搜索输入1个中文+1个英文字符+7个数字 | P3 | 1.进入搜索页面 | 1.在输入框输入1个中文+1个英文字符+7个数字 | 1.支持输入1个中文+1个英文字符+7个数字 | PASS | [5 empty] | R8 | 2023-01-06 | 李可可 | SOC:20221230_LB_DCV1_ENG00 MCU:20221230_LB_DCV1_ENG00
252 |  | 13-1.1.1 搜索逻辑 | 搜索逻辑-搜索输入1个中文+1个英文字符+8个数字 | P3 | 1.进入搜索页面 | 1.在输入框输入1个中文+1个英文字符+8个数字 | 1.支持第8个数字输入 | PASS | [5 empty] | R8 | 2023-01-06 | 李可可 | SOC:20221230_LB_DCV1_ENG00 MCU:20221230_LB_DCV1_ENG00
253 |  | 13-1.1.1 搜索逻辑 | 搜索逻辑-搜索输入1个中文+2个英文字符+1个数字 | P3 | 1.进入搜索页面 | 1.在输入框输入1个中文+2个英文字符+1个数字 | 1.支持输入1个中文+2个英文字符+1个数字 | PASS | [5 empty] | R8 | 2023-01-06 | 李可可 | SOC:20221230_LB_DCV1_ENG00 MCU:20221230_LB_DCV1_ENG00
254 |  | 13-1.1.1 搜索逻辑 | 搜索逻辑-搜索输入1个中文+2个英文字符+2个数字 | P3 | 1.进入搜索页面 | 1.在输入框输入1个中文+2个英文字符+2个数字 | 1.支持输入1个中文+2个英文字符+2个数字 | PASS | [5 empty] | R8 | 2023-01-06 | 李可可 | SOC:20221230_LB_DCV1_ENG00 MCU:20221230_LB_DCV1_ENG00
255 |  | 13-1.1.1 搜索逻辑 | 搜索逻辑-搜索输入1个中文+2个英文字符+3个数字 | P3 | 1.进入搜索页面 | 1.在输入框输入1个中文+2个英文字符+3个数字 | 1.支持输入1个中文+2个英文字符+3个数字 | PASS | [5 empty] | R8 | 2023-01-06 | 李可可 | SOC:20221230_LB_DCV1_ENG00 MCU:20221230_LB_DCV1_ENG00
256 |  | 13-1.1.1 搜索逻辑 | 搜索逻辑-搜索输入1个中文+2个英文字符+4个数字 | P3 | 1.进入搜索页面 | 1.在输入框输入1个中文+2个英文字符+4个数字 | 1.支持输入1个中文+2个英文字符+4个数字 | PASS | [5 empty] | R8 | 2023-01-06 | 李可可 | SOC:20221230_LB_DCV1_ENG00 MCU:20221230_LB_DCV1_ENG00
257 |  | 13-1.1.1 搜索逻辑 | 搜索逻辑-搜索输入1个中文+2个英文字符+5个数字 | P3 | 1.进入搜索页面 | 1.在输入框输入1个中文+2个英文字符+5个数字 | 1.支持输入1个中文+2个英文字符+5个数字 | PASS | [5 empty] | R8 | 2023-01-06 | 李可可 | SOC:20221230_LB_DCV1_ENG00 MCU:20221230_LB_DCV1_ENG00
258 |  | 13-1.1.1 搜索逻辑 | 搜索逻辑-搜索输入1个中文+2个英文字符+6个数字 | P3 | 1.进入搜索页面 | 1.在输入框输入1个中文+2个英文字符+6个数字 | 1.支持输入1个中文+2个英文字符+6个数字 | PASS | [5 empty] | R8 | 2023-01-06 | 李可可 | SOC:20221230_LB_DCV1_ENG00 MCU:20221230_LB_DCV1_ENG00
259 |  | 13-1.1.1 搜索逻辑 | 搜索逻辑-搜索输入1个中文+2个英文字符+7个数字 | P3 | 1.进入搜索页面 | 1.在输入框输入1个中文+2个英文字符+7个数字 | 1.支持第7个数字输入 | PASS | [5 empty] | R8 | 2023-01-06 | 李可可 | SOC:20221230_LB_DCV1_ENG00 MCU:20221230_LB_DCV1_ENG00
260 |  | 13-1.1.1 搜索逻辑 | 搜索逻辑-搜索输入1个中文+3个英文字符+1个数字 | P3 | 1.进入搜索页面 | 1.在输入框输入1个中文+3个英文字符+1个数字 | 1.支持输入1个中文+3个英文字符+1个数字 | PASS | [5 empty] | R8 | 2023-01-06 | 李可可 | SOC:20221230_LB_DCV1_ENG00 MCU:20221230_LB_DCV1_ENG00
261 |  | 13-1.1.1 搜索逻辑 | 搜索逻辑-搜索输入1个中文+3个英文字符+2个数字 | P3 | 1.进入搜索页面 | 1.在输入框输入1个中文+3个英文字符+2个数字 | 1.支持输入1个中文+3个英文字符+2个数字 | PASS | [5 empty] | R8 | 2023-01-06 | 李可可 | SOC:20221230_LB_DCV1_ENG00 MCU:20221230_LB_DCV1_ENG00
262 |  | 13-1.1.1 搜索逻辑 | 搜索逻辑-搜索输入1个中文+3个英文字符+3个数字 | P3 | 1.进入搜索页面 | 1.在输入框输入1个中文+3个英文字符+3个数字 | 1.支持输入1个中文+3个英文字符+3个数字 | PASS | [5 empty] | R8 | 2023-01-06 | 李可可 | SOC:20221230_LB_DCV1_ENG00 MCU:20221230_LB_DCV1_ENG00
263 |  | 13-1.1.1 搜索逻辑 | 搜索逻辑-搜索输入1个中文+3个英文字符+4个数字 | P3 | 1.进入搜索页面 | 1.在输入框输入1个中文+3个英文字符+4个数字 | 1.支持输入1个中文+3个英文字符+4个数字 | PASS | [5 empty] | R8 | 2023-01-06 | 李可可 | SOC:20221230_LB_DCV1_ENG00 MCU:20221230_LB_DCV1_ENG00
264 |  | 13-1.1.1 搜索逻辑 | 搜索逻辑-搜索输入1个中文+3个英文字符+5个数字 | P3 | 1.进入搜索页面 | 1.在输入框输入1个中文+3个英文字符+5个数字 | 1.支持输入1个中文+3个英文字符+5个数字 | PASS | [5 empty] | R8 | 2023-01-06 | 李可可 | SOC:20221230_LB_DCV1_ENG00 MCU:20221230_LB_DCV1_ENG00
265 |  | 13-1.1.1 搜索逻辑 | 搜索逻辑-搜索输入1个中文+3个英文字符+6个数字 | P3 | 1.进入搜索页面 | 1.在输入框输入1个中文+3个英文字符+6个数字 | 1.支持第6个数字输入 | PASS | [5 empty] | R8 | 2023-01-06 | 李可可 | SOC:20221230_LB_DCV1_ENG00 MCU:20221230_LB_DCV1_ENG00
266 |  | 13-1.1.1 搜索逻辑 | 搜索逻辑-搜索输入1个中文+4个英文字符+1个数字 | P3 | 1.进入搜索页面 | 1.在输入框输入1个中文+4个英文字符+1个数字 | 1.支持输入1个中文+4个英文字符+1个数字 | PASS | [5 empty] | R8 | 2023-01-06 | 李可可 | SOC:20221230_LB_DCV1_ENG00 MCU:20221230_LB_DCV1_ENG00
267 |  | 13-1.1.1 搜索逻辑 | 搜索逻辑-搜索输入1个中文+4个英文字符+2个数字 | P3 | 1.进入搜索页面 | 1.在输入框输入1个中文+4个英文字符+2个数字 | 1.支持输入1个中文+4个英文字符+2个数字 | PASS | [5 empty] | R8 | 2023-01-06 | 李可可 | SOC:20221230_LB_DCV1_ENG00 MCU:20221230_LB_DCV1_ENG00
268 |  | 13-1.1.1 搜索逻辑 | 搜索逻辑-搜索输入1个中文+4个英文字符+3个数字 | P3 | 1.进入搜索页面 | 1.在输入框输入1个中文+4个英文字符+3个数字 | 1.支持输入1个中文+4个英文字符+3个数字 | PASS | [5 empty] | R8 | 2023-01-06 | 李可可 | SOC:20221230_LB_DCV1_ENG00 MCU:20221230_LB_DCV1_ENG00
269 |  | 13-1.1.1 搜索逻辑 | 搜索逻辑-搜索输入1个中文+4个英文字符+4个数字 | P3 | 1.进入搜索页面 | 1.在输入框输入1个中文+4个英文字符+4个数字 | 1.支持输入1个中文+4个英文字符+4个数字 | PASS | [5 empty] | R8 | 2023-01-06 | 李可可 | SOC:20221230_LB_DCV1_ENG00 MCU:20221230_LB_DCV1_ENG00
270 |  | 13-1.1.1 搜索逻辑 | 搜索逻辑-搜索输入1个中文+4个英文字符+5个数字 | P3 | 1.进入搜索页面 | 1.在输入框输入1个中文+4个英文字符+5个数字 | 1.支持第5个数字输入 | PASS | [5 empty] | R8 | 2023-01-06 | 李可可 | SOC:20221230_LB_DCV1_ENG00 MCU:20221230_LB_DCV1_ENG00
271 |  | 13-1.1.1 搜索逻辑 | 搜索逻辑-搜索输入1个中文+5个英文字符+1个数字 | P3 | 1.进入搜索页面 | 1.在输入框输入1个中文+5个英文字符+1个数字 | 1.支持输入1个中文+5个英文字符+1个数字 | PASS | [5 empty] | R8 | 2023-01-06 | 李可可 | SOC:20221230_LB_DCV1_ENG00 MCU:20221230_LB_DCV1_ENG00
272 |  | 13-1.1.1 搜索逻辑 | 搜索逻辑-搜索输入1个中文+5个英文字符+2个数字 | P3 | 1.进入搜索页面 | 1.在输入框输入1个中文+5个英文字符+2个数字 | 1.支持输入1个中文+5个英文字符+2个数字 | PASS | [5 empty] | R8 | 2023-01-06 | 李可可 | SOC:20221230_LB_DCV1_ENG00 MCU:20221230_LB_DCV1_ENG00
273 |  | 13-1.1.1 搜索逻辑 | 搜索逻辑-搜索输入1个中文+5个英文字符+3个数字 | P3 | 1.进入搜索页面 | 1.在输入框输入1个中文+5个英文字符+3个数字 | 1.支持输入1个中文+5个英文字符+3个数字 | PASS | [5 empty] | R8 | 2023-01-06 | 李可可 | SOC:20221230_LB_DCV1_ENG00 MCU:20221230_LB_DCV1_ENG00
274 |  | 13-1.1.1 搜索逻辑 | 搜索逻辑-搜索输入1个中文+5个英文字符+4个数字 | P3 | 1.进入搜索页面 | 1.在输入框输入1个中文+5个英文字符+4个数字 | 1.支持第4个数字输入 | PASS | [5 empty] | R8 | 2023-01-06 | 李可可 | SOC:20221230_LB_DCV1_ENG00 MCU:20221230_LB_DCV1_ENG00
275 |  | 13-1.1.1 搜索逻辑 | 搜索逻辑-搜索输入1个中文+6个英文字符+1个数字 | P3 | 1.进入搜索页面 | 1.在输入框输入1个中文+6个英文字符+1个数字 | 1.支持输入1个中文+6个英文字符+1个数字 | PASS | [5 empty] | R8 | 2023-01-06 | 李可可 | SOC:20221230_LB_DCV1_ENG00 MCU:20221230_LB_DCV1_ENG00
276 |  | 13-1.1.1 搜索逻辑 | 搜索逻辑-搜索输入1个中文+6个英文字符+2个数字 | P3 | 1.进入搜索页面 | 1.在输入框输入1个中文+6个英文字符+2个数字 | 1.支持输入1个中文+6个英文字符+2个数字 | PASS | [5 empty] | R8 | 2023-01-06 | 李可可 | SOC:20221230_LB_DCV1_ENG00 MCU:20221230_LB_DCV1_ENG00
277 |  | 13-1.1.1 搜索逻辑 | 搜索逻辑-搜索输入1个中文+6个英文字符+3个数字 | P3 | 1.进入搜索页面 | 1.在输入框输入1个中文+6个英文字符+3个数字 | 1.支持第3个数字输入 | PASS | [5 empty] | R8 | 2023-01-06 | 李可可 | SOC:20221230_LB_DCV1_ENG00 MCU:20221230_LB_DCV1_ENG00
278 |  | 13-1.1.1 搜索逻辑 | 搜索逻辑-搜索输入1个中文+7个英文字符+1个数字 | P3 | 1.进入搜索页面 | 1.在输入框输入1个中文+7个英文字符+1个数字 | 1.支持输入1个中文+7个英文字符+1个数字 | PASS | [5 empty] | R8 | 2023-01-06 | 李可可 | SOC:20221230_LB_DCV1_ENG00 MCU:20221230_LB_DCV1_ENG00
279 |  | 13-1.1.1 搜索逻辑 | 搜索逻辑-搜索输入1个中文+7个英文字符+2个数字 | P3 | 1.进入搜索页面 | 1.在输入框输入1个中文+7个英文字符+2个数字 | 1.支持第2个数字输入 | PASS | [5 empty] | R8 | 2023-01-06 | 李可可 | SOC:20221230_LB_DCV1_ENG00 MCU:20221230_LB_DCV1_ENG00
280 |  | 13-1.1.1 搜索逻辑 | 搜索逻辑-搜索输入1个中文+8个英文字符+1个数字 | P3 | 1.进入搜索页面 | 1.在输入框输入1个中文+8个英文字符+1个数字 | 1.支持第1个数字输入 | PASS | [5 empty] | R8 | 2023-01-06 | 李可可 | SOC:20221230_LB_DCV1_ENG00 MCU:20221230_LB_DCV1_ENG00
281 |  | 13-1.1.1 搜索逻辑 | 搜索逻辑-搜索输入2个中文+1个英文字符+1个数字 | P3 | 1.进入搜索页面 | 1.在输入框输入2个中文+1个英文字符+1个数字 | 1.支持输入2个中文+1个英文字符+1个数字 | PASS | [5 empty] | R8 | 2023-01-06 | 李可可 | SOC:20221230_LB_DCV1_ENG00 MCU:20221230_LB_DCV1_ENG00
282 |  | 13-1.1.1 搜索逻辑 | 搜索逻辑-搜索输入2个中文+1个英文字符+2个数字 | P3 | 1.进入搜索页面 | 1.在输入框输入2个中文+1个英文字符+2个数字 | 1.支持输入2个中文+1个英文字符+2个数字 | PASS | [5 empty] | R8 | 2023-01-06 | 李可可 | SOC:20221230_LB_DCV1_ENG00 MCU:20221230_LB_DCV1_ENG00
283 |  | 13-1.1.1 搜索逻辑 | 搜索逻辑-搜索输入2个中文+1个英文字符+3个数字 | P3 | 1.进入搜索页面 | 1.在输入框输入2个中文+1个英文字符+3个数字 | 1.支持输入2个中文+1个英文字符+3个数字 | PASS | [5 empty] | R8 | 2023-01-06 | 李可可 | SOC:20221230_LB_DCV1_ENG00 MCU:20221230_LB_DCV1_ENG00
284 |  | 13-1.1.1 搜索逻辑 | 搜索逻辑-搜索输入2个中文+1个英文字符+4个数字 | P3 | 1.进入搜索页面 | 1.在输入框输入2个中文+1个英文字符+4个数字 | 1.支持输入2个中文+1个英文字符+4个数字 | PASS | [5 empty] | R8 | 2023-01-06 | 李可可 | SOC:20221230_LB_DCV1_ENG00 MCU:20221230_LB_DCV1_ENG00
285 |  | 13-1.1.1 搜索逻辑 | 搜索逻辑-搜索输入2个中文+1个英文字符+5个数字 | P3 | 1.进入搜索页面 | 1.在输入框输入2个中文+1个英文字符+5个数字 | 1.支持输入2个中文+1个英文字符+5个数字 | PASS | [5 empty] | R8 | 2023-01-06 | 李可可 | SOC:20221230_LB_DCV1_ENG00 MCU:20221230_LB_DCV1_ENG00
286 |  | 13-1.1.1 搜索逻辑 | 搜索逻辑-搜索输入2个中文+1个英文字符+6个数字 | P3 | 1.进入搜索页面 | 1.在输入框输入2个中文+1个英文字符+6个数字 | 1.支持第6个数字输入 | PASS | [5 empty] | R8 | 2023-01-06 | 李可可 | SOC:20221230_LB_DCV1_ENG00 MCU:20221230_LB_DCV1_ENG00
287 |  | 13-1.1.1 搜索逻辑 | 搜索逻辑-搜索输入2个中文+2个英文字符+1个数字 | P3 | 1.进入搜索页面 | 1.在输入框输入2个中文+2个英文字符+1个数字 | 1.支持输入2个中文+2个英文字符+1个数字 | PASS | [5 empty] | R8 | 2023-01-06 | 李可可 | SOC:20221230_LB_DCV1_ENG00 MCU:20221230_LB_DCV1_ENG00
288 |  | 13-1.1.1 搜索逻辑 | 搜索逻辑-搜索输入2个中文+2个英文字符+2个数字 | P3 | 1.进入搜索页面 | 1.在输入框输入2个中文+2个英文字符+2个数字 | 1.支持输入2个中文+2个英文字符+2个数字 | PASS | [5 empty] | R8 | 2023-01-06 | 李可可 | SOC:20221230_LB_DCV1_ENG00 MCU:20221230_LB_DCV1_ENG00
289 |  | 13-1.1.1 搜索逻辑 | 搜索逻辑-搜索输入2个中文+2个英文字符+3个数字 | P3 | 1.进入搜索页面 | 1.在输入框输入2个中文+2个英文字符+3个数字 | 1.支持输入2个中文+2个英文字符+3个数字 | PASS | [5 empty] | R8 | 2023-01-06 | 李可可 | SOC:20221230_LB_DCV1_ENG00 MCU:20221230_LB_DCV1_ENG00
290 |  | 13-1.1.1 搜索逻辑 | 搜索逻辑-搜索输入2个中文+2个英文字符+4个数字 | P3 | 1.进入搜索页面 | 1.在输入框输入2个中文+2个英文字符+4个数字 | 1.支持输入2个中文+2个英文字符+4个数字 | PASS | [5 empty] | R8 | 2023-01-06 | 李可可 | SOC:20221230_LB_DCV1_ENG00 MCU:20221230_LB_DCV1_ENG00
291 |  | 13-1.1.1 搜索逻辑 | 搜索逻辑-搜索输入2个中文+2个英文字符+5个数字 | P3 | 1.进入搜索页面 | 1.在输入框输入2个中文+2个英文字符+5个数字 | 1.支持第5个数字输入 | PASS | [5 empty] | R8 | 2023-01-06 | 李可可 | SOC:20221230_LB_DCV1_ENG00 MCU:20221230_LB_DCV1_ENG00
292 |  | 13-1.1.1 搜索逻辑 | 搜索逻辑-搜索输入2个中文+3个英文字符+1个数字 | P3 | 1.进入搜索页面 | 1.在输入框输入2个中文+3个英文字符+1个数字 | 1.支持输入2个中文+3个英文字符+1个数字 | PASS | [5 empty] | R8 | 2023-01-06 | 李可可 | SOC:20221230_LB_DCV1_ENG00 MCU:20221230_LB_DCV1_ENG00
293 |  | 13-1.1.1 搜索逻辑 | 搜索逻辑-搜索输入2个中文+3个英文字符+2个数字 | P3 | 1.进入搜索页面 | 1.在输入框输入2个中文+3个英文字符+2个数字 | 1.支持输入2个中文+3个英文字符+2个数字 | PASS | [5 empty] | R8 | 2023-01-06 | 李可可 | SOC:20221230_LB_DCV1_ENG00 MCU:20221230_LB_DCV1_ENG00
294 |  | 13-1.1.1 搜索逻辑 | 搜索逻辑-搜索输入2个中文+3个英文字符+3个数字 | P3 | 1.进入搜索页面 | 1.在输入框输入2个中文+3个英文字符+3个数字 | 1.支持输入2个中文+3个英文字符+3个数字 | PASS | [5 empty] | R8 | 2023-01-06 | 李可可 | SOC:20221230_LB_DCV1_ENG00 MCU:20221230_LB_DCV1_ENG00
295 |  | 13-1.1.1 搜索逻辑 | 搜索逻辑-搜索输入2个中文+3个英文字符+4个数字 | P3 | 1.进入搜索页面 | 1.在输入框输入2个中文+3个英文字符+4个数字 | 1.支持第4个数字输入 | PASS | [5 empty] | R8 | 2023-01-06 | 李可可 | SOC:20221230_LB_DCV1_ENG00 MCU:20221230_LB_DCV1_ENG00
296 |  | 13-1.1.1 搜索逻辑 | 搜索逻辑-搜索输入2个中文+4个英文字符+1个数字 | P3 | 1.进入搜索页面 | 1.在输入框输入2个中文+4个英文字符+1个数字 | 1.支持输入2个中文+4个英文字符+1个数字 | PASS | [5 empty] | R8 | 2023-01-06 | 李可可 | SOC:20221230_LB_DCV1_ENG00 MCU:20221230_LB_DCV1_ENG00
297 |  | 13-1.1.1 搜索逻辑 | 搜索逻辑-搜索输入2个中文+4个英文字符+2个数字 | P3 | 1.进入搜索页面 | 1.在输入框输入2个中文+4个英文字符+2个数字 | 1.支持输入2个中文+4个英文字符+2个数字 | PASS | [5 empty] | R8 | 2023-01-06 | 李可可 | SOC:20221230_LB_DCV1_ENG00 MCU:20221230_LB_DCV1_ENG00
298 |  | 13-1.1.1 搜索逻辑 | 搜索逻辑-搜索输入2个中文+4个英文字符+3个数字 | P3 | 1.进入搜索页面 | 1.在输入框输入2个中文+4个英文字符+3个数字 | 1.支持第3个数字输入 | PASS | [5 empty] | R8 | 2023-01-06 | 李可可 | SOC:20221230_LB_DCV1_ENG00 MCU:20221230_LB_DCV1_ENG00
299 |  | 13-1.1.1 搜索逻辑 | 搜索逻辑-搜索输入2个中文+5个英文字符+1个数字 | P3 | 1.进入搜索页面 | 1.在输入框输入2个中文+5个英文字符+1个数字 | 1.支持输入2个中文+5个英文字符+1个数字 | PASS | [5 empty] | R8 | 2023-01-06 | 李可可 | SOC:20221230_LB_DCV1_ENG00 MCU:20221230_LB_DCV1_ENG00
300 |  | 13-1.1.1 搜索逻辑 | 搜索逻辑-搜索输入2个中文+5个英文字符+2个数字 | P3 | 1.进入搜索页面 | 1.在输入框输入2个中文+5个英文字符+2个数字 | 1.支持第2个数字输入 | PASS | [5 empty] | R8 | 2023-01-06 | 李可可 | SOC:20221230_LB_DCV1_ENG00 MCU:20221230_LB_DCV1_ENG00
301 |  | 13-1.1.1 搜索逻辑 | 搜索逻辑-搜索输入2个中文+6个英文字符+1个数字 | P3 | 1.进入搜索页面 | 1.在输入框输入2个中文+6个英文字符+1个数字 | 1.支持第1个数字输入 | PASS | [5 empty] | R8 | 2023-01-06 | 李可可 | SOC:20221230_LB_DCV1_ENG00 MCU:20221230_LB_DCV1_ENG00
302 |  | 13-1.1.1 搜索逻辑 | 搜索逻辑-搜索输入3个中文+1个英文字符+1个数字 | P3 | 1.进入搜索页面 | 1.在输入框输入3个中文+1个英文字符+1个数字 | 1.支持输入3个中文+1个英文字符+1个数字 | PASS | [5 empty] | R8 | 2023-01-06 | 李可可 | SOC:20221230_LB_DCV1_ENG00 MCU:20221230_LB_DCV1_ENG00
303 |  | 13-1.1.1 搜索逻辑 | 搜索逻辑-搜索输入3个中文+1个英文字符+2个数字 | P3 | 1.进入搜索页面 | 1.在输入框输入3个中文+1个英文字符+2个数字 | 1.支持输入3个中文+1个英文字符+2个数字 | PASS | [5 empty] | R8 | 2023-01-06 | 李可可 | SOC:20221230_LB_DCV1_ENG00 MCU:20221230_LB_DCV1_ENG00
304 |  | 13-1.1.1 搜索逻辑 | 搜索逻辑-搜索输入3个中文+1个英文字符+3个数字 | P3 | 1.进入搜索页面 | 1.在输入框输入3个中文+1个英文字符+3个数字 | 1.支持输入3个中文+1个英文字符+3个数字 | PASS | [5 empty] | R8 | 2023-01-06 | 李可可 | SOC:20221230_LB_DCV1_ENG00 MCU:20221230_LB_DCV1_ENG00
305 |  | 13-1.1.1 搜索逻辑 | 搜索逻辑-搜索输入3个中文+1个英文字符+4个数字 | P3 | 1.进入搜索页面 | 1.在输入框输入3个中文+1个英文字符+4个数字 | 1.支持第4个数字输入 | PASS | [5 empty] | R8 | 2023-01-06 | 李可可 | SOC:20221230_LB_DCV1_ENG00 MCU:20221230_LB_DCV1_ENG00
306 |  | 13-1.1.1 搜索逻辑 | 搜索逻辑-搜索输入3个中文+2个英文字符+1个数字 | P3 | 1.进入搜索页面 | 1.在输入框输入3个中文+2个英文字符+1个数字 | 1.支持输入3个中文+2个英文字符+1个数字 | PASS | [5 empty] | R8 | 2023-01-06 | 李可可 | SOC:20221230_LB_DCV1_ENG00 MCU:20221230_LB_DCV1_ENG00
307 |  | 13-1.1.1 搜索逻辑 | 搜索逻辑-搜索输入3个中文+2个英文字符+2个数字 | P3 | 1.进入搜索页面 | 1.在输入框输入3个中文+2个英文字符+2个数字 | 1.支持输入3个中文+2个英文字符+2个数字 | PASS | [5 empty] | R8 | 2023-01-06 | 李可可 | SOC:20221230_LB_DCV1_ENG00 MCU:20221230_LB_DCV1_ENG00
308 |  | 13-1.1.1 搜索逻辑 | 搜索逻辑-搜索输入3个中文+2个英文字符+3个数字 | P3 | 1.进入搜索页面 | 1.在输入框输入3个中文+2个英文字符+3个数字 | 1.支持第3个数字输入 | PASS | [5 empty] | R8 | 2023-01-06 | 李可可 | SOC:20221230_LB_DCV1_ENG00 MCU:20221230_LB_DCV1_ENG00
309 |  | 13-1.1.1 搜索逻辑 | 搜索逻辑-搜索输入3个中文+3个英文字符+1个数字 | P3 | 1.进入搜索页面 | 1.在输入框输入3个中文+3个英文字符+1个数字 | 1.支持输入3个中文+3个英文字符+1个数字 | PASS | [5 empty] | R8 | 2023-01-06 | 李可可 | SOC:20221230_LB_DCV1_ENG00 MCU:20221230_LB_DCV1_ENG00
310 |  | 13-1.1.1 搜索逻辑 | 搜索逻辑-搜索输入3个中文+3个英文字符+2个数字 | P3 | 1.进入搜索页面 | 1.在输入框输入3个中文+3个英文字符+2个数字 | 1.支持第2个数字输入 | PASS | [5 empty] | R8 | 2023-01-06 | 李可可 | SOC:20221230_LB_DCV1_ENG00 MCU:20221230_LB_DCV1_ENG00
311 |  | 13-1.1.1 搜索逻辑 | 搜索逻辑-搜索输入3个中文+4个英文字符+1个数字 | P3 | 1.进入搜索页面 | 1.在输入框输入3个中文+4个英文字符+1个数字 | 1.支持第1个数字输入 | PASS | [5 empty] | R8 | 2023-01-06 | 李可可 | SOC:20221230_LB_DCV1_ENG00 MCU:20221230_LB_DCV1_ENG00
312 |  | 13-1.1.1 搜索逻辑 | 搜索逻辑-搜索输入4个中文+1个英文字符+1个数字 | P3 | 1.进入搜索页面 | 1.在输入框输入4个中文+1个英文字符+1个数字 | 1.支持输入4个中文+1个英文字符+1个数字 | PASS | [5 empty] | R8 | 2023-01-06 | 李可可 | SOC:20221230_LB_DCV1_ENG00 MCU:20221230_LB_DCV1_ENG00
313 |  | 13-1.1.1 搜索逻辑 | 搜索逻辑-搜索输入4个中文+1个英文字符+2个数字 | P3 | 1.进入搜索页面 | 1.在输入框输入4个中文+1个英文字符+2个数字 | 1.支持第2个数字输入 | PASS | [5 empty] | R8 | 2023-01-06 | 李可可 | SOC:20221230_LB_DCV1_ENG00 MCU:20221230_LB_DCV1_ENG00
314 |  | 13-1.1.1 搜索逻辑 | 搜索逻辑-搜索输入4个中文+2个英文字符+1个数字 | P3 | 1.进入搜索页面 | 1.在输入框输入4个中文+2个英文字符+1个数字 | 1.支持第1个数字输入 | PASS | [5 empty] | R8 | 2023-01-06 | 李可可 | SOC:20221230_LB_DCV1_ENG00 MCU:20221230_LB_DCV1_ENG00
315 |  | 13-1.1.1 搜索逻辑 | 搜索逻辑-搜索输入5个中文+1个英文字符+1个数字 | P3 | 1.进入搜索页面 | 1.在输入框输入5个中文+1个英文字符+1个数字 | 1.支持第1个数字输入 | PASS | [5 empty] | R8 | 2023-01-06 | 李可可 | SOC:20221230_LB_DCV1_ENG00 MCU:20221230_LB_DCV1_ENG00
316 |  | 13-1.1.1 搜索逻辑 | 搜索逻辑-搜索输入符号 | P0 | 1.进入搜索页面 | 1.在输入框输入符号 | 1.不支持输入符号 | PASS | [5 empty] | R8 | 2023-01-06 | 李可可 | SOC:20221230_LB_DCV1_ENG00 MCU:20221230_LB_DCV1_ENG00
317 |  | 13-1.1.1 搜索逻辑 | 搜索逻辑-搜索输入特殊字符 | P0 | 1.进入搜索页面 | 1.在输入框输入特殊字符 | 1.不支持输入特殊字符 | PASS | [5 empty] | R8 | 2023-01-06 | 李可可 | SOC:20221230_LB_DCV1_ENG00 MCU:20221230_LB_DCV1_ENG00
318 |  | 13-1.2 键入关键字 | 键入关键字 | P0 | 1.进入搜索页面 | 1.键入关键字 | 1.同步显示搜索结果；键入文字在搜索结果中高亮显示 | PASS | [5 empty] | R8 | 2023-01-06 | 李可可 | SOC:20221230_LB_DCV1_ENG00 MCU:20221230_LB_DCV1_ENG00
319 |  | 13-1.2 键入关键字 | 键入关键字-点击卡片，跳转到对应的应用 | P0 | 1.进入搜索页面且已有搜索结果 | 1.点击搜索结果的任一卡片 | 1.跳转到对应的应用 | PASS | [5 empty] | R8 | 2023-01-06 | 李可可 | SOC:20221230_LB_DCV1_ENG00 MCU:20221230_LB_DCV1_ENG00
320 |  | 13-1.2 键入关键字 | 点按删除图标删除搜索框全部文字 | P0 | 1.进入搜索页面 | 1.点按删除图标 | 1.删除搜索框全部文字 | PASS | [5 empty] | R8 | 2023-01-06 | 李可可 | SOC:20221230_LB_DCV1_ENG00 MCU:20221230_LB_DCV1_ENG00
321 |  | 13-1.2.1 键入关键字-键盘覆盖 | 键入关键字-键盘覆盖 | P1 | 1.进入搜索页面 | 1.查看键盘显示 | 1.键盘覆盖在搜索界面 | PASS | [5 empty] | R8 | 2023-01-06 | 李可可 | SOC:20221230_LB_DCV1_ENG00 MCU:20221230_LB_DCV1_ENG00
322 |  | 13-1.3 键入关键字-键盘收起 | 键入关键字-键盘收起 | P1 | 1.进入搜索页面且键盘覆盖 | 1.点击键盘以外的区域 | 1.收起键盘 | PASS | [5 empty] | R8 | 2023-01-06 | 李可可 | SOC:20221230_LB_DCV1_ENG00 MCU:20221230_LB_DCV1_ENG00
323 |  | 13-1.4 无搜索结果 | 无搜索结果 | P0 | 1.进入搜索页面且无搜索结果 | 1.查看搜索界面显示 | 1.搜索界面显示“无结果” | PASS | [5 empty] | R8 | 2023-01-06 | 李可可 | SOC:20221230_LB_DCV1_ENG00 MCU:20221230_LB_DCV1_ENG00
324 |  | 5-7.1 Floating App入口 | Floating App入口-可以移动投屏按钮位置 | P0 | 1.进入Launcher首页，且已显示Floating App的入口 | 1.移动投屏按钮位置 | 1.投屏按钮位置移动到新的位置 | PASS | [5 empty] | R8 | 2023-01-06 | 李可可 | SOC:20221230_LB_DCV1_ENG00 MCU:20221230_LB_DCV1_ENG00
325 |  | 5-7.1 Floating App入口 | Floating App入口-点火周期内保持用户移动的位置 | P0 | 1.进入Launcher首页，且已显示Floating App的入口 2.在点火周期内 | 1.移动投屏按钮位置 2.切到其他页面查看投屏按钮位置 | 1.位置保持 | PASS | [5 empty] | R8 | 2023-01-06 | 李可可 | SOC:20221230_LB_DCV1_ENG00 MCU:20221230_LB_DCV1_ENG00
326 |  | 5-7.1 Floating App入口 | Floating App入口-点击该按钮跳转投屏app，显示app进入后台前的最后页面 | P0 | 1.进入Launcher首页，且已显示Floating App的入口 | 1.点击投屏按钮 | 1.跳转至投屏app，显示app进入后台前的最后页面 | PASS | [5 empty] | R8 | 2023-01-06 | 李可可 | SOC:20221230_LB_DCV1_ENG00 MCU:20221230_LB_DCV1_ENG00
327 |  | 5-7.1 Floating App入口 | 已显示在默认widget的应用正在投屏时-Launcher首页不需要显示Floating App的入口-随心听 | P1 | 1.随心听已显示在默认widget且正在投屏 | 1.进入Launcher首页，查看页面是否显示Floating App的入口 | 1.不显示Floating App的入口 | PASS | [5 empty] | R8 | 2023-01-06 | 李可可 | SOC:20221230_LB_DCV1_ENG00 MCU:20221230_LB_DCV1_ENG00
328 |  | 5-7.1 Floating App入口 | 已显示在默认widget的应用正在投屏时-Launcher首页不需要显示Floating App的入口-爱奇艺 | P1 | 1.爱奇艺已显示在默认widget且正在投屏 | 1.进入Launcher首页，查看页面是否显示Floating App的入口 | 1.不显示Floating App的入口 | PASS | [5 empty] | R8 | 2023-01-06 | 李可可 | SOC:20221230_LB_DCV1_ENG00 MCU:20221230_LB_DCV1_ENG00
329 |  | 5-7.1 Floating App入口 | 已显示在默认widget的应用正在投屏时-Launcher首页不需要显示Floating App的入口-百度地图 | P1 | 1.百度地图已显示在默认widget且正在投屏 | 1.进入Launcher首页，查看页面是否显示Floating App的入口 | 1.不显示Floating App的入口 | PASS | [5 empty] | R8 | 2023-01-06 | 李可可 | SOC:20221230_LB_DCV1_ENG00 MCU:20221230_LB_DCV1_ENG00
330 |  | 5-7.1 Floating App入口 | 已显示在默认widget的应用正在投屏时-Launcher首页不需要显示Floating App的入口-车辆设置 | P1 | 1.车辆设置已显示在默认widget且正在投屏 | 1.进入Launcher首页，查看页面是否显示Floating App的入口 | 1.不显示Floating App的入口 | PASS | [5 empty] | R8 | 2023-01-06 | 李可可 | SOC:20221230_LB_DCV1_ENG00 MCU:20221230_LB_DCV1_ENG00
331 |  | 5-7.1 Floating App入口 | 已显示在默认widget的应用正在投屏时-Launcher首页不需要显示Floating App的入口-天气 | P1 | 1.天气已显示在默认widget且正在投屏 | 1.进入Launcher首页，查看页面是否显示Floating App的入口 | 1.不显示Floating App的入口 | PASS | [5 empty] | R8 | 2023-01-06 | 李可可 | SOC:20221230_LB_DCV1_ENG00 MCU:20221230_LB_DCV1_ENG00
332 |  | 5-7.3 编辑widget弹出提示框 | 编辑widget弹出提示框-选择“否”，返回Launcher | P0 | 1.已有“是否关闭Floating Card？”提示框弹出 | 1.选择“否” | 1.返回Launcher首页 | PASS | [5 empty] | R8 | 2023-01-06 | 李可可 | SOC:20221230_LB_DCV1_ENG00 MCU:20221230_LB_DCV1_ENG00
333 |  | 5-7.3 编辑widget弹出提示框 | 编辑widget弹出提示框-选择“是”，进入编辑widget页面 | P0 | 1.已有“是否关闭Floating Card？”提示框弹出 | 1.选择“是” | 1.进入编辑widget页面 | PASS | [5 empty] | R8 | 2023-01-06 | 李可可 | SOC:20221230_LB_DCV1_ENG00 MCU:20221230_LB_DCV1_ENG00

## Power
Step | Feature ID | 需求ID | 标题 | 优先级 | 前提条件 | 操作步骤 | 预期结果 | 验证结果 | FAIL/BLOCK/NT/NA 原因 | 备注 | 适用车型 718 | 适用车型 707 | 适用车型 U6 | 交付节点 | 测试日期 | 测试人员 | 测试版本
1 | SYNC+_Z0060 | 1.1 车辆运输模式 | 进入运输模式 | P2 | 1.can信号可用 | 1.can信号进入transport模式 167 ENG=ON 3B2 IG=run LifeCycMde_D_Actl =transport | 1.页面显示“车辆运输模式，此模式下部分功能收到限制 你可以联系经销商解除次模式”（具体参考UI） | PASS | [5 empty] | R5 | 2023-01-06 | 李可可 | SOC:20221230_LB_DCV1_ENG00 MCU:20221230_LB_DCV1_ENG00
2 | SYNC+_Z0060 | 1.1 车辆运输模式 | 运输模式下功能限制 | P2 | 1.已进入transport模式 | 1.检查所有应用功能 | 2.空调，倒车影像可用，其他功能入口置灰，禁用音频设备、蓝牙设备和热点连接。禁用Audio Chime、音量调节、VR、All Media、Setting、Wireless charging notification、WIFI connection、BT connection、Account、EP mode | PASS | [5 empty] | R5 | 2023-01-06 | 李可可 | SOC:20221230_LB_DCV1_ENG00 MCU:20221230_LB_DCV1_ENG00
3 | SYNC+_Z0060 | 1.1 车辆运输模式 | 退出运输模式 | P2 | 1.已进入transport模式 | 1.退出transport模式 | 1.会重启恢复出厂设置 | PASS | [5 empty] | R5 | 2023-01-06 | 李可可 | SOC:20221230_LB_DCV1_ENG00 MCU:20221230_LB_DCV1_ENG00
4 | SYNC+_Z0060 | 1.1.1 车辆运输模式-pano屏幕显示 | 运输模式下pano屏显示 | P2 | 1.已进入transport模式 | 1.检查pano屏显示 | 1.参考ui | PASS | [5 empty] | R5 | 2023-01-06 | 李可可 | SOC:20221230_LB_DCV1_ENG00 MCU:20221230_LB_DCV1_ENG00
5 | SYNC+_Z0060 | 1.1.2 Extende Play模式 | 进入EP模式 | P2 | 1.非standby，sleep，unpower状态下 | 1.3B2 delay acc ==off，点击Audio off 按键 | 1.进入EP模式 | BLOCK | [5 empty] | R5 | 2023-01-06 | 李可可 | SOC:20221230_LB_DCV1_ENG00 MCU:20221230_LB_DCV1_ENG00
6 | SYNC+_Z0060 | 1.1.2 Extende Play模式 | 运输模式下功能限制 | P2 | 1.已进入EP模式 | 1.当前在空调界面 2.查看车辆设置泊车辅助 | 1.不退出空调界面，界面置灰（硬按键可用） 2.功能禁用（界面不用提供反馈给用户） | PASS | [5 empty] | R5 | 2023-01-06 | 李可可 | SOC:20221230_LB_DCV1_ENG00 MCU:20221230_LB_DCV1_ENG00
7 | SYNC+_Z0060 | 1.2 Load Shed模式 | 进入Load Shed模式 | P2 | 1.整车电量低于某个临界值 | 1.can信号进入load shed模式 423 Batt_Crit_Soc = Active， Shed_Level_req = SOON_ENG_OFF | 1.显示“为节省电源车机即将关闭 请熄火或启动发动机供电 显示60s进度条”弹窗。60s后关机 | PASS | [5 empty] | R5 | 2023-01-06 | 李可可 | SOC:20221230_LB_DCV1_ENG00 MCU:20221230_LB_DCV1_ENG00
8 | SYNC+_Z0060 | 1.2 Load Shed模式 | Load Shed模式页面 | P2 | 1.在泊车辅助模式下 | 1.进入load shed模式 | 1.被弹窗全屏覆盖，其他页面均不显示 | PASS | [5 empty] | R5 | 2023-01-06 | 李可可 | SOC:20221230_LB_DCV1_ENG00 MCU:20221230_LB_DCV1_ENG00
9 | SYNC+_Z0060 | 1.2 Load Shed模式 | 关闭不显示动画 | P2 | 1.已进入load shed | 1.60s倒计时结束 | 1.关机不播放关机动画 | PASS | [5 empty] | R5 | 2023-01-06 | 李可可 | SOC:20221230_LB_DCV1_ENG00 MCU:20221230_LB_DCV1_ENG00
10 | SYNC+_Z0060 | 1.5 Phone Mode pop up | 进入phone 模式 | P2 | 1.run状态下 | 1.用户拨出电话 | 1.进入phone模式 | PASS | [5 empty] | R5 | 2023-01-06 | 李可可 | SOC:20221230_LB_DCV1_ENG00 MCU:20221230_LB_DCV1_ENG00
11 | SYNC+_Z0060 | 1.5 Phone Mode pop up | 进入phone 模式 | P2 | 1.run状态下 | 1.用户收到来电 | 1.进入phone模式 | PASS | [5 empty] | R5 | 2023-01-06 | 李可可 | SOC:20221230_LB_DCV1_ENG00 MCU:20221230_LB_DCV1_ENG00
12 | SYNC+_Z0060 | 2.2.4 系统状态-Phone | 系统状态-Phone-退出呼叫页面 | P2 | 1.车机处于Phone状态 2.当前处于呼叫页面 | 1.退出呼叫页面 | 1.车机退出Phone状态 | PASS | [5 empty] | R5 | 2023-01-06 | 李可可 | SOC:20221230_LB_DCV1_ENG00 MCU:20221230_LB_DCV1_ENG00
13 | SYNC+_Z0060 | 2.2.4 系统状态-Phone | 系统状态-Phone-退出通话页面 | P2 | 1.车机处于Phone状态 2.当前处于通话页面 | 1.退出通话页面 | 1.车机退出Phone状态 | PASS | [5 empty] | R5 | 2023-01-06 | 李可可 | SOC:20221230_LB_DCV1_ENG00 MCU:20221230_LB_DCV1_ENG00
14 | SYNC+_Z0060 | 2.2.4 系统状态-Phone | 系统状态-Phone-音频源状态 | P1 | 1.音频源正在播放 | 1.车机处于Phone状态 | 1.音频停止播放 | PASS | [5 empty] | R5 | 2023-01-06 | 李可可 | SOC:20221230_LB_DCV1_ENG00 MCU:20221230_LB_DCV1_ENG00
15 | SYNC+_Z0060 | 1.5 Phone Mode pop up | phone模式下功能限制 | P2 | 1.已进入phone模式 | 1.观察音频状态 | 1.音频app暂停播放音乐与视频 | PASS | [5 empty] | R5 | 2023-01-06 | 李可可 | SOC:20221230_LB_DCV1_ENG00 MCU:20221230_LB_DCV1_ENG00
16 | SYNC+_Z0060 | 1.5 Phone Mode pop up | phone模式下弹窗 | P2 | 1.已进入phone模式 | 1.3B2 Delay ACC =off&&IGN= off | 1.27min后弹出弹窗“系统将吧电话转到{设备名称}”，3min倒计时 | BLOCK | FCIVIOS-12449 |  |  |  |  | R5 | 2023-01-06 | 李可可 | SOC:20221230_LB_DCV1_ENG00 MCU:20221230_LB_DCV1_ENG00
17 | SYNC+_Z0060 | 1.5 Phone Mode pop up | phone模式下弹窗 | P2 | 1.弹窗弹出中 | 1.退出phone模式 | 1.弹窗退出 | PASS | [5 empty] | R5 | 2023-01-06 | 李可可 | SOC:20221230_LB_DCV1_ENG00 MCU:20221230_LB_DCV1_ENG00
18 | SYNC+_Z0060 | 1.5 Phone Mode pop up | phone模式下弹窗 | P2 | 1.弹窗弹出中 | 1.收到来电 | 1.仍显示弹窗，时间为所剩时间 | PASS | [5 empty] | R5 | 2023-01-06 | 李可可 | SOC:20221230_LB_DCV1_ENG00 MCU:20221230_LB_DCV1_ENG00
19 | SYNC+_Z0060 | 2.1.1 电源模式-Unpower | 电源模式-Unpower | P0 | 1.车机处于Functional mode | 1.断开B+ | 1.车机处于关机状态 | PASS | [5 empty] | R5 | 2023-01-06 | 李可可 | SOC:20221230_LB_DCV1_ENG00 MCU:20221230_LB_DCV1_ENG00
20 | SYNC+_Z0060 | 2.1.2 电源模式-Sleep | 电源模式-Sleep-车机状态 | P0 | 1.车机处于sleep mode | 1.查看车机状态 | 1.车机整机休眠(SOC、MCU) | PASS | [5 empty] | R5 | 2023-01-06 | 李可可 | SOC:20221230_LB_DCV1_ENG00 MCU:20221230_LB_DCV1_ENG00
21 | SYNC+_Z0060 | 2.1.3 电源模式-Standby | 电源模式-Standby-车机状态 | P0 | 1.车机处于standby mode 2.地图等应用处于运行状态 | 1.查看应用运行状态 | 1.车机允许应用后台运行 | PASS | [5 empty] | R5 | 2023-01-06 | 李可可 | SOC:20221230_LB_DCV1_ENG00 MCU:20221230_LB_DCV1_ENG00
22 | SYNC+_Z0060 | 2.1.4 电源模式-Functional | 电源模式-Functional-车机状态 | P0 | 1.车机处于Functional mode | 1.查看车机运行状态 | 1.车机正常运行 | PASS | [5 empty] | R5 | 2023-01-06 | 李可可 | SOC:20221230_LB_DCV1_ENG00 MCU:20221230_LB_DCV1_ENG00
23 | SYNC+_Z0060 | 2.1.4 电源模式-Functional | 电源模式-Functional-车机接受can信号 | P1 | 1.车机处于Functional mode 2.连接CAN工具 | 1.给车机发送can信号 | 1.车机正常接收can网络信号 | PASS | [5 empty] | R5 | 2023-01-06 | 李可可 | SOC:20221230_LB_DCV1_ENG00 MCU:20221230_LB_DCV1_ENG00
24 | SYNC+_Z0060 | 2.1.4 电源模式-Functional | 电源模式-Functional-车机下发can信号 | P1 | 1.车机处于Functional mode 2.连接CAN工具 | 1.点击空调等控制按钮 | 1.车机正常下发can信号 信号ID 362：Frt_Btn_Status_1st 根据按键显示正确的值 | PASS | [5 empty] | R5 | 2023-01-06 | 李可可 | SOC:20221230_LB_DCV1_ENG00 MCU:20221230_LB_DCV1_ENG00
25 | SYNC+_Z0060 | 2.3.3 电源模式：Standby-系统状态：MMInactivity | 电源模式为Standby&系统状态为MMInactivity-屏幕状态 | P1 | 1.电源模式为Standby 2.系统状态为MMInactivity | 1.3B2 IG = OFF , delay acc =off进入standby 2.查看车机屏幕状态 | 2.屏幕熄灭 | PASS | [5 empty] | R5 | 2023-01-06 | 李可可 | SOC:20221230_LB_DCV1_ENG00 MCU:20221230_LB_DCV1_ENG00
26 | SYNC+_Z0060 | 2.3.3 电源模式：Standby&系统状态：MMInactivity | 电源模式为Standby&系统状态为MMInactivity-音频源状态 | P1 | 1.电源模式切换为Standby 2.系统状态切换为MMInactivity 3.音频源正在播放 | 1.3B2 IG = OFF , delay acc =off进入standby 2.查看车机屏幕状态 | 2.音频停止播放，禁用音频设备 | PASS | [5 empty] | R5 | 2023-01-06 | 李可可 | SOC:20221230_LB_DCV1_ENG00 MCU:20221230_LB_DCV1_ENG00
27 | SYNC+_Z0060 | 2.3.3 电源模式：Standby&系统状态：MMInactivity | 电源模式为Standby&系统状态为MMInactivity-蓝牙连接状态 | P1 | 1.电源模式切换为Standby 2.系统状态切换为MMInactivity 3.蓝牙已连接 | 1.3B2 IG = OFF , delay acc =off进入standby 2.查看车机屏幕状态 | 2.蓝牙连接断开 | PASS | [5 empty] | R5 | 2023-01-06 | 李可可 | SOC:20221230_LB_DCV1_ENG00 MCU:20221230_LB_DCV1_ENG00
28 | SYNC+_Z0060 | 2.3.3 电源模式：Standby&系统状态：MMInactivity | 电源模式为Standby&系统状态为MMInactivity-热点连接状态 | P1 | 1.电源模式切换为Standby 2.系统状态切换为MMInactivity 3.热点已连接 | 1.3B2 IG = OFF , delay acc =off进入standby 2.查看车机屏幕状态 | 2.热点连接断开 | PASS | [5 empty] | R5 | 2023-01-06 | 李可可 | SOC:20221230_LB_DCV1_ENG00 MCU:20221230_LB_DCV1_ENG00
29 | SYNC+_Z0060 | 2.3.3 电源模式：Standby&系统状态：MMInactivity | 电源模式为Standby&系统状态为MMInactivity-导航app状态 | P1 | 1.电源模式切换为Standby 2.系统状态切换为MMInactivity 3.导航app正在运行 | 1.3B2 IG = OFF , delay acc =off进入standby 2.查看车机屏幕状态 | 2.导航app终止运行 | PASS | [5 empty] | R5 | 2023-01-06 | 李可可 | SOC:20221230_LB_DCV1_ENG00 MCU:20221230_LB_DCV1_ENG00
30 | SYNC+_Z0060 | 2.3.4 电源模式：Functional&系统状态：MMActivity | 电源模式为Functional&系统状态为MMActivity-屏幕状态-点火状态为ACC | P1 | 1.电源模式为Functional 2.系统状态为MMActivity | 1.3B2 Ignition_status =acc ,Delay_Accy=on 2.查看车机屏幕状态 | 2.点亮屏幕 | PASS | [5 empty] | R5 | 2023-01-06 | 李可可 | SOC:20221230_LB_DCV1_ENG00 MCU:20221230_LB_DCV1_ENG00
31 | SYNC+_Z0060 | 2.3.4 电源模式：Functional&系统状态：MMActivity | 电源模式为Functional&系统状态为MMActivity-音频源状态-点火状态为ACC | P1 | 1.电源模式为Functional 2.系统状态为MMActivity 3.音频源正在播放 | 1.3B2 Ignition_status =acc ,Delay_Accy=on 2.查看音频源状态 | 2.音乐正常播放 | PASS | [5 empty] | R5 | 2023-01-06 | 李可可 | SOC:20221230_LB_DCV1_ENG00 MCU:20221230_LB_DCV1_ENG00
32 | SYNC+_Z0060 | 2.3.4 电源模式：Functional&系统状态：MMActivity | 电源模式为Functional&系统状态为MMActivity-蓝牙连接状态-点火状态为ACC | P1 | 1.电源模式为Functional 2.系统状态为MMActivity 3.蓝牙已连接 | 1.3B2 Ignition_status =acc ,Delay_Accy=on 2.查看蓝牙状态 | 2.蓝牙连接正常 | PASS | [5 empty] | R5 | 2023-01-06 | 李可可 | SOC:20221230_LB_DCV1_ENG00 MCU:20221230_LB_DCV1_ENG00
33 | SYNC+_Z0060 | 2.3.4 电源模式：Functional&系统状态：MMActivity | 电源模式为Functional&系统状态为MMActivity-热点连接状态-点火状态为ACC | P1 | 1.电源模式为Functional 2.系统状态为MMActivity 3.热点已连接 | 1.3B2 Ignition_status =acc ,Delay_Accy=on 2.查看热点状态 | 2.热点连接正常 | PASS | [5 empty] | R5 | 2023-01-06 | 李可可 | SOC:20221230_LB_DCV1_ENG00 MCU:20221230_LB_DCV1_ENG00
34 | SYNC+_Z0060 | 2.3.4 电源模式：Functional&系统状态：MMActivity | 电源模式为Functional&系统状态为MMActivity-导航app状态-点火状态为ACC | P1 | 1.电源模式为Functional 2.系统状态为MMActivity 3.导航app正在运行 | 1.3B2 Ignition_status =acc ,Delay_Accy=on 2.查看导航app状态 | 2.导航app正常运行 | PASS | [5 empty] | R5 | 2023-01-06 | 李可可 | SOC:20221230_LB_DCV1_ENG00 MCU:20221230_LB_DCV1_ENG00
35 | SYNC+_Z0060 | 2.3.4 电源模式：Functional&系统状态：MMActivity | 电源模式为Functional&系统状态为MMActivity-屏幕状态-点火状态为RUN | P2 | 1.电源模式为Functional 2.系统状态为MMActivity | 1.3B2 Ignition_status =run ,Delay_Accy=on 2.查看车机屏幕状态 | 2.点亮屏幕 | PASS | [5 empty] | R5 | 2023-01-06 | 李可可 | SOC:20221230_LB_DCV1_ENG00 MCU:20221230_LB_DCV1_ENG00
36 | SYNC+_Z0060 | 2.3.4 电源模式：Functional&系统状态：MMActivity | 电源模式为Functional&系统状态为MMActivity-音频源状态-点火状态为RUN | P2 | 1.电源模式为Functional 2.系统状态为MMActivity 3.音频源正在播放 | 1.3B2 Ignition_status =run ,Delay_Accy=on 2.查看音频源状态 | 2.音乐正常播放 | PASS | [5 empty] | R5 | 2023-01-06 | 李可可 | SOC:20221230_LB_DCV1_ENG00 MCU:20221230_LB_DCV1_ENG00
37 | SYNC+_Z0060 | 2.3.4 电源模式：Functional&系统状态：MMActivity | 电源模式为Functional&系统状态为MMActivity-蓝牙连接状态-点火状态为RUN | P2 | 1.电源模式为Functional 2.系统状态为MMActivity 3.蓝牙已连接 | 1.3B2 Ignition_status =run ,Delay_Accy=on 2.查看蓝牙状态 | 2.蓝牙连接正常 | PASS | [5 empty] | R5 | 2023-01-06 | 李可可 | SOC:20221230_LB_DCV1_ENG00 MCU:20221230_LB_DCV1_ENG00
38 | SYNC+_Z0060 | 2.3.4 电源模式：Functional&系统状态：MMActivity | 电源模式为Functional&系统状态为MMActivity-热点连接状态-点火状态为RUN | P2 | 1.电源模式为Functional 2.系统状态为MMActivity 3.热点已连接 | 1.3B2 Ignition_status =run ,Delay_Accy=on 2.查看热点状态 | 2.热点连接正常 | PASS | [5 empty] | R5 | 2023-01-06 | 李可可 | SOC:20221230_LB_DCV1_ENG00 MCU:20221230_LB_DCV1_ENG00
39 | SYNC+_Z0060 | 2.3.4 电源模式：Functional&系统状态：MMActivity | 电源模式为Functional&系统状态为MMActivity-导航app状态-点火状态为RUN | P2 | 1.电源模式为Functional 2.系统状态为MMActivity 3.导航app正在运行 | 1.3B2 Ignition_status =run ,Delay_Accy=on 2.查看导航app状态 | 2.导航app正常运行 | PASS | [5 empty] | R5 | 2023-01-06 | 李可可 | SOC:20221230_LB_DCV1_ENG00 MCU:20221230_LB_DCV1_ENG00
40 | SYNC+_Z0060 | 2.3.5 电源模式：Functional&系统状态：Extended Play | 电源模式为Functional&系统状态为Extended Play-空调app状态 | P1 | 1.电源模式为Functional 2.系统状态为Extended Play | 1.3B2 Ignition_status =off ,Delay_Accy=off 点击Audio off 按键 2.查看空调app状态 | 2.空调app所有控件置灰 | BLOCK | [5 empty] | R5 | 2023-01-06 | 李可可 | SOC:20221230_LB_DCV1_ENG00 MCU:20221230_LB_DCV1_ENG00
41 | SYNC+_Z0060 | 2.3.5 电源模式：Functional&系统状态：Extended Play | 电源模式为Functional&系统状态为Extended Play-泊车辅助功能状态 | P1 | 1.电源模式为Functional 2.系统状态为Extended Play | 1.3B2 Ignition_status =off ,Delay_Accy=off 点击Audio off 按键 2.查看泊车辅助功能状态 | 2.泊车辅助功能禁用 | BLOCK | [5 empty] | R5 | 2023-01-06 | 李可可 | SOC:20221230_LB_DCV1_ENG00 MCU:20221230_LB_DCV1_ENG00
42 | SYNC+_Z0060 | 2.3.6 电源模式：Functional&系统状态：Phone | 电源模式为Functional&系统状态为Phone-拨出 | P1 | 1.电源模式为Functional 2.系统状态为Phone 3.电话已连接到车机 | 1.用户发起打电话 | 1.车机正常呼出且正常通话 | PASS | [5 empty] | R5 | 2023-01-06 | 李可可 | SOC:20221230_LB_DCV1_ENG00 MCU:20221230_LB_DCV1_ENG00
43 | SYNC+_Z0060 | 2.3.6 电源模式：Functional&系统状态：Phone | 电源模式为Functional&系统状态为Phone-接入 | P1 | 1.电源模式为Functional 2.系统状态为Phone 3.电话已连接到车机 | 1.用户收到来电 | 1.车机正常收到来电且正常通话 | PASS | [5 empty] | R5 | 2023-01-06 | 李可可 | SOC:20221230_LB_DCV1_ENG00 MCU:20221230_LB_DCV1_ENG00
44 | SYNC+_Z0060 | 2.3.6 电源模式：Functional&系统状态：Phone | 电源模式为Functional&系统状态为Phone-music app状态-拨出 | P1 | 1.电源模式为Functional 2.系统状态为Phone 3.电话已连接到车机 | 1.音乐正在播放 2.用户发起打电话 | 2.音乐停止播放 | PASS | [5 empty] | R5 | 2023-01-06 | 李可可 | SOC:20221230_LB_DCV1_ENG00 MCU:20221230_LB_DCV1_ENG00
45 | SYNC+_Z0060 | 2.3.6 电源模式：Functional&系统状态：Phone | 电源模式为Functional&系统状态为Phone-music app状态-接入 | P2 | 1.电源模式为Functional 2.系统状态为Phone 3.电话已连接到车机 | 1.音乐正在播放 2.用户收到来电 | 2.音乐停止播放 | PASS | [5 empty] | R5 | 2023-01-06 | 李可可 | SOC:20221230_LB_DCV1_ENG00 MCU:20221230_LB_DCV1_ENG00
46 | SYNC+_Z0060 | 2.3.6 电源模式：Functional&系统状态：Phone | 电源模式为Functional&系统状态为Phone-video状态-拨出 | P1 | 1.电源模式为Functional 2.系统状态为Phone 3.电话已连接到车机 | 1.视频正在播放 2.用户发起打电话 | 2.视频停止播放 | PASS | [5 empty] | R5 | 2023-01-06 | 李可可 | SOC:20221230_LB_DCV1_ENG00 MCU:20221230_LB_DCV1_ENG00
47 | SYNC+_Z0060 | 2.3.6 电源模式：Functional&系统状态：Phone | 电源模式为Functional&系统状态为Phone-video状态-接入 | P2 | 1.电源模式为Functional 2.系统状态为Phone 3.电话已连接到车机 | 1.视频正在播放 2.用户收到来电 | 2.视频停止播放 | PASS | [5 empty] | R5 | 2023-01-06 | 李可可 | SOC:20221230_LB_DCV1_ENG00 MCU:20221230_LB_DCV1_ENG00
48 | SYNC+_Z0060 | 2.3.7 电源模式：Functional&系统状态：Load Shed | 电源模式为Functional&系统状态为Load Shed | P1 | 1.电源模式为Functional 2.系统状态为Load Shed | 1.查看车机页面显示；等待60s后再查看车机状态 | 1.车机显示类似于“电量不足”提示画面，60s 后系统会被强制关闭。 | PASS | [5 empty] | R5 | 2023-01-06 | 李可可 | SOC:20221230_LB_DCV1_ENG00 MCU:20221230_LB_DCV1_ENG00
49 | SYNC+_Z0060 | 2.3.8 电源模式：Functional&系统状态：Transport | 电源模式为Functional&系统状态为Transport-音量调节 | P1 | 1.电源模式为Functional 2.系统状态为Transport(3B2 LifeCycMde_D_Actl =transport) | 1.查看音量调节状态 | 1.音量调节已禁用 | PASS | [5 empty] | R5 | 2023-01-06 | 李可可 | SOC:20221230_LB_DCV1_ENG00 MCU:20221230_LB_DCV1_ENG00
50 | SYNC+_Z0060 | 2.3.8 电源模式：Functional&系统状态：Transport | 电源模式为Functional&系统状态为Transport-VR | P1 | 1.电源模式为Functional 2.系统状态为Transport(3B2 LifeCycMde_D_Actl =transport) | 1.查看VR状态 | 1.VR已禁用 | PASS | [5 empty] | R5 | 2023-01-06 | 李可可 | SOC:20221230_LB_DCV1_ENG00 MCU:20221230_LB_DCV1_ENG00
51 | SYNC+_Z0060 | 2.3.8 电源模式：Functional&系统状态：Transport | 电源模式为Functional&系统状态为Transport-远程启动 | P1 | 1.电源模式为Functional 2.系统状态为Transport(3B2 LifeCycMde_D_Actl =transport) | 1.查看远程启动状态 | 1.远程启动已禁用 | PASS | [5 empty] | R5 | 2023-01-06 | 李可可 | SOC:20221230_LB_DCV1_ENG00 MCU:20221230_LB_DCV1_ENG00
52 | SYNC+_Z0060 | 2.3.8 电源模式：Functional&系统状态：Transport | 电源模式为Functional&系统状态为Transport-All Media | P1 | 1.电源模式为Functional 2.系统状态为Transport(3B2 LifeCycMde_D_Actl =transport) | 1.查看All Media状态 | 1.All Media已禁用 | PASS | [5 empty] | R5 | 2023-01-06 | 李可可 | SOC:20221230_LB_DCV1_ENG00 MCU:20221230_LB_DCV1_ENG00
53 | SYNC+_Z0060 | 2.3.8 电源模式：Functional&系统状态：Transport | 电源模式为Functional&系统状态为Transport-Setting | P1 | 1.电源模式为Functional 2.系统状态为Transport(3B2 LifeCycMde_D_Actl =transport) | 1.查看Setting状态 | 1.Setting已禁用 | PASS | [5 empty] | R5 | 2023-01-06 | 李可可 | SOC:20221230_LB_DCV1_ENG00 MCU:20221230_LB_DCV1_ENG00
54 | SYNC+_Z0060 | 2.3.8 电源模式：Functional&系统状态：Transport | 电源模式为Functional&系统状态为Transport-Calm Screen | P1 | 1.电源模式为Functional 2.系统状态为Transport(3B2 LifeCycMde_D_Actl =transport) | 1.查看Calm Screen状态 | 1.Calm Screen已禁用 | PASS | [5 empty] | R5 | 2023-01-06 | 李可可 | SOC:20221230_LB_DCV1_ENG00 MCU:20221230_LB_DCV1_ENG00
55 | SYNC+_Z0060 | 2.3.8 电源模式：Functional&系统状态：Transport | 电源模式为Functional&系统状态为Transport-Display Off | P1 | 1.电源模式为Functional 2.系统状态为Transport(3B2 LifeCycMde_D_Actl =transport) | 1.查看Display Off状态 | 1.Display Off已禁用 | PASS | [5 empty] | R5 | 2023-01-06 | 李可可 | SOC:20221230_LB_DCV1_ENG00 MCU:20221230_LB_DCV1_ENG00
56 | SYNC+_Z0060 | 2.3.8 电源模式：Functional&系统状态：Transport | 电源模式为Functional&系统状态为Transport-Wireless charging notification | P1 | 1.电源模式为Functional 2.系统状态为Transport(3B2 LifeCycMde_D_Actl =transport) | 1.查看Wireless charging notification状态 | 1.Wireless charging notification已禁用 | PASS | [5 empty] | R5 | 2023-01-06 | 李可可 | SOC:20221230_LB_DCV1_ENG00 MCU:20221230_LB_DCV1_ENG00
57 | SYNC+_Z0060 | 2.3.8 电源模式：Functional&系统状态：Transport | 电源模式为Functional&系统状态为Transport-Vehicle Locator | P1 | 1.电源模式为Functional 2.系统状态为Transport(3B2 LifeCycMde_D_Actl =transport) | 1.查看Vehicle Locator状态 | 1.Vehicle Locator已禁用 | PASS | [5 empty] | R5 | 2023-01-06 | 李可可 | SOC:20221230_LB_DCV1_ENG00 MCU:20221230_LB_DCV1_ENG00
58 | SYNC+_Z0060 | 2.3.8 电源模式：Functional&系统状态：Transport | 电源模式为Functional&系统状态为Transport-WIFI connection | P1 | 1.电源模式为Functional 2.系统状态为Transport(3B2 LifeCycMde_D_Actl =transport) | 1.查看WIFI connection状态 | 1.WIFI connection已禁用 | PASS | [5 empty] | R5 | 2023-01-06 | 李可可 | SOC:20221230_LB_DCV1_ENG00 MCU:20221230_LB_DCV1_ENG00
59 | SYNC+_Z0060 | 2.3.8 电源模式：Functional&系统状态：Transport | 电源模式为Functional&系统状态为Transport-BT connection | P1 | 1.电源模式为Functional 2.系统状态为Transport(3B2 LifeCycMde_D_Actl =transport) | 1.查看BT connection状态 | 1.BT connection已禁用 | PASS | [5 empty] | R5 | 2023-01-06 | 李可可 | SOC:20221230_LB_DCV1_ENG00 MCU:20221230_LB_DCV1_ENG00
60 | SYNC+_Z0060 | 2.3.8 电源模式：Functional&系统状态：Transport | 电源模式为Functional&系统状态为Transport-Notification Center | P1 | 1.电源模式为Functional 2.系统状态为Transport(3B2 LifeCycMde_D_Actl =transport) | 1.查看Notification Center状态 | 1.Notification Center已禁用 | PASS | [5 empty] | R5 | 2023-01-06 | 李可可 | SOC:20221230_LB_DCV1_ENG00 MCU:20221230_LB_DCV1_ENG00
61 | SYNC+_Z0060 | 2.3.8 电源模式：Functional&系统状态：Transport | 电源模式为Functional&系统状态为Transport-Account | P1 | 1.电源模式为Functional 2.系统状态为Transport(3B2 LifeCycMde_D_Actl =transport) | 1.查看Account状态 | 1.Account已禁用 | PASS | [5 empty] | R5 | 2023-01-06 | 李可可 | SOC:20221230_LB_DCV1_ENG00 MCU:20221230_LB_DCV1_ENG00
62 | SYNC+_Z0060 | 2.3.8 电源模式：Functional&系统状态：Transport | 电源模式为Functional&系统状态为Transport-EP mode | P1 | 1.电源模式为Functional 2.系统状态为Transport(3B2 LifeCycMde_D_Actl =transport) | 1.查看EP mode状态 | 1.EP mode已禁用 | PASS | [5 empty] | R5 | 2023-01-06 | 李可可 | SOC:20221230_LB_DCV1_ENG00 MCU:20221230_LB_DCV1_ENG00
63 | SYNC+_Z0060 | 2.3.9 电源模式：Functional&系统状态：Factory | 电源模式为Functional&系统状态为Factory-车机状态 | P1 | 1.电源模式为Functional 2.系统状态为Transport(3B2 LifeCycMde_D_Actl =factory) | 1.IVI OS收到Factory mode 的 CAN信号 2.查看车机运行状态 | 2.车机正常运行 | PASS | [5 empty] | R5 | 2023-01-06 | 李可可 | SOC:20221230_LB_DCV1_ENG00 MCU:20221230_LB_DCV1_ENG00
64 | SYNC+_Z0060 | 2.4.1 Load shed Mode | Load shed Mode下弹窗 | P1 | 1.车机正常运行状态 | 1.进入load shed模式 | 1.显示“为节省电源车机即将关闭 请熄火或启动发动机供电 显示60s进度条”弹窗。60s后关机 | PASS | [5 empty] | R5 | 2023-01-06 | 李可可 | SOC:20221230_LB_DCV1_ENG00 MCU:20221230_LB_DCV1_ENG00
65 | SYNC+_Z0060 | 2.4.2 Transport Mode | 运输模式下显示 | P1 | 1.车机正常运行状态 | 1.3B2 进入运输模式 | 1.显示“车辆运输模式 此模式下部分功能收到限制 你可以联系经销商解除此模式” | PASS | [5 empty] | R5 | 2023-01-06 | 李可可 | SOC:20221230_LB_DCV1_ENG00 MCU:20221230_LB_DCV1_ENG00
66 | SYNC+_Z0060 | 2.4.3 Phone Mode | phone模式下弹窗 | P2 | 1.已进入phone模式 | 1.用CAN发送3B2h Ignition_status = 0x1(OFF) 3B2h Delay_ACC = 0x0(OFF) | 1.7min后弹出弹窗“系统将吧电话转到{设备名称}”，3min倒计时 | BLOCK | FCIVIOS-12449 |  |  |  |  | R5 | 2023-01-06 | 李可可 | SOC:20221230_LB_DCV1_ENG00 MCU:20221230_LB_DCV1_ENG00
67 | SYNC+_Z0060 | 2.4.3 Phone Mode | phone模式下弹窗 | P2 | 1.弹窗弹出中 | 1.收到来电 | 1.仍显示弹窗，时间为所剩时间 | PASS | [5 empty] | R5 | 2023-01-06 | 李可可 | SOC:20221230_LB_DCV1_ENG00 MCU:20221230_LB_DCV1_ENG00
68 | SYNC+_Z0060 | 2.5 电源模式转换 | 电源模式转换-Unpower到Sleep | P1 | 1. 当前车机处于Unpower mode | 1. 连接B+ | 1. 车机电源模式切换为off (sleep) mode | PASS | [5 empty] | R5 | 2023-01-06 | 李可可 | SOC:20221230_LB_DCV1_ENG00 MCU:20221230_LB_DCV1_ENG00
69 | SYNC+_Z0060 | 2.5 电源模式转换 | 电源模式转换-Sleep到MMInactive (standby) | P1 | 1. 当前车机处于Sleep mode | 1.激活CAN网络 | 1. 车机电源模式切换为MMInactive (standby) mode | PASS | [5 empty] | R5 | 2023-01-06 | 李可可 | SOC:20221230_LB_DCV1_ENG00 MCU:20221230_LB_DCV1_ENG00
70 | SYNC+_Z0060 | 2.5 电源模式转换 | 电源模式转换-MMInactive (standby)到Sleep | P1 | 1. 当前车机处于MMInactive (standby) mode | 1. 断开网络 | 1. 车机电源模式切换为off (sleep) mode | PASS | [5 empty] | R5 | 2023-01-06 | 李可可 | SOC:20221230_LB_DCV1_ENG00 MCU:20221230_LB_DCV1_ENG00
71 | SYNC+_Z0060 | 2.5 电源模式转换 | 电源模式转换-MMInactive (standby)到Extended Play Mode(Function) | P1 | 1. 当前车机处于MMInactive (standby) mode 2.连接CAN工具 | 1.用CAN发送3B2h Ignition_status = 0x1(OFF) 3B2h Delay_ACC = 0x0(OFF) 2.Extended Play Activition Event | 2.车机电源模式切换为Extended Play Mode(Function) | BLOCK | [5 empty] | R5 | 2023-01-06 | 李可可 | SOC:20221230_LB_DCV1_ENG00 MCU:20221230_LB_DCV1_ENG00
72 | SYNC+_Z0060 | 2.5 电源模式转换 | 电源模式转换-Standby到MMactive (Function) mode-1 | P1 | 1. 当前车机处于MMInactive (standby) mode 2.连接CAN工具 | 1.用CAN发送3B2h Ignition_status = 0x2(Accessory) | 1. 车机电源模式切换为MMactive (Function) mode | PASS | [5 empty] | R5 | 2023-01-06 | 李可可 | SOC:20221230_LB_DCV1_ENG00 MCU:20221230_LB_DCV1_ENG00
73 | SYNC+_Z0060 | 2.5 电源模式转换 | 电源模式转换-Standby到MMactive (Function) mode-2 | P1 | 1. 当前车机处于MMInactive (standby) mode 2.连接CAN工具 | 1.用CAN发送3B2h Ignition_status = 0x4(RUN) | 1. 车机电源模式切换为MMactive (Function) mode | PASS | [5 empty] | R5 | 2023-01-06 | 李可可 | SOC:20221230_LB_DCV1_ENG00 MCU:20221230_LB_DCV1_ENG00
74 | SYNC+_Z0060 | 2.5 电源模式转换 | 电源模式转换-Standby到MMactive (Function) mode-3 | P1 | 1. 当前车机处于MMInactive (standby) mode 2.连接CAN工具 | 1.用CAN发送3B2h Delay_ACC = 0x1(ON) | 1. 车机电源模式切换为MMactive (Function) mode | PASS | [5 empty] | R5 | 2023-01-06 | 李可可 | SOC:20221230_LB_DCV1_ENG00 MCU:20221230_LB_DCV1_ENG00
75 | SYNC+_Z0060 | 2.5 电源模式转换 | 电源模式转换-Extended Play Mode(Function)到Phone Mode(Function) | P1 | 1. 当前车机处于Extended Play Mode(Function) | 1.PhoneStatus = Active | 1. 车机电源模式切换为Phone Mode(Function) | BLOCK | [5 empty] | R5 | 2023-01-06 | 李可可 | SOC:20221230_LB_DCV1_ENG00 MCU:20221230_LB_DCV1_ENG00
76 | SYNC+_Z0060 | 2.5 电源模式转换 | 电源模式转换-Extended Play Mode(Function)到MMInactive (standby)-1 | P1 | 1. 当前车机处于Extended Play Mode(Function) | 1.EP timer > EP Limit | 1. 车机电源模式切换为MMInactive (standby) | BLOCK | [5 empty] | R5 | 2023-01-06 | 李可可 | SOC:20221230_LB_DCV1_ENG00 MCU:20221230_LB_DCV1_ENG00
77 | SYNC+_Z0060 | 2.5 电源模式转换 | 电源模式转换-Extended Play Mode(Function)到MMInactive (standby)-3 | P1 | 1. 当前车机处于Extended Play Mode(Function) | 1.Stop Extended Play Timer | 1. 车机电源模式切换为MMInactive (standby) | BLOCK | [5 empty] | R5 | 2023-01-06 | 李可可 | SOC:20221230_LB_DCV1_ENG00 MCU:20221230_LB_DCV1_ENG00
78 | SYNC+_Z0060 | 2.5 电源模式转换 | 电源模式转换-Extended Play Mode(Function)到MMactive (Function) mode-1 | P1 | 1. 当前车机处于Extended Play Mode(Function) 2.连接CAN工具 | 1.用CAN发送3B2h Ignition_status = 0x2(Accessory) | 1. 车机电源模式切换为MMactive (Function) mode | BLOCK | [5 empty] | R5 | 2023-01-06 | 李可可 | SOC:20221230_LB_DCV1_ENG00 MCU:20221230_LB_DCV1_ENG00
79 | SYNC+_Z0060 | 2.5 电源模式转换 | 电源模式转换-Extended Play Mode(Function)到MMactive (Function) mode-2 | P1 | 1. 当前车机处于Extended Play Mode(Function) 2.连接CAN工具 | 1.用CAN发送3B2h Ignition_status = 0x4(RUN) | 1. 车机电源模式切换为MMactive (Function) mode | BLOCK | [5 empty] | R5 | 2023-01-06 | 李可可 | SOC:20221230_LB_DCV1_ENG00 MCU:20221230_LB_DCV1_ENG00
80 | SYNC+_Z0060 | 2.5 电源模式转换 | 电源模式转换-Extended Play Mode(Function)到MMactive (Function) mode-3 | P1 | 1. 当前车机处于Extended Play Mode(Function) 2.连接CAN工具 | 1.用CAN发送3B2h Delay_ACC = 0x1(ON) | 1. 车机电源模式切换为MMactive (Function) mode | BLOCK | [5 empty] | R5 | 2023-01-06 | 李可可 | SOC:20221230_LB_DCV1_ENG00 MCU:20221230_LB_DCV1_ENG00
81 | SYNC+_Z0060 | 2.5 电源模式转换 | 电源模式转换-MMactive (Function) mode到Phone Mode(Function) | P1 | 1. 当前车机处于MMactive (Function) mode | 1.PhoneStatus = Active | 1. 车机电源模式切换为Phone Mode(Function) | PASS | [5 empty] | R5 | 2023-01-06 | 李可可 | SOC:20221230_LB_DCV1_ENG00 MCU:20221230_LB_DCV1_ENG00
82 | SYNC+_Z0060 | 2.5 电源模式转换 | 电源模式转换-MMactive (Function) mode到MMInactive (standby) mode-1 | P1 | 1. 当前车机处于MMactive (Function) mode 2.连接CAN工具 | 1.用CAN发送3B2h Ignition_status = 0x1(OFF) 3B2h Delay_ACC = 0x0(OFF) | 1. 车机电源模式切换为MMInactive (standby) mode | PASS | [5 empty] | R5 | 2023-01-06 | 李可可 | SOC:20221230_LB_DCV1_ENG00 MCU:20221230_LB_DCV1_ENG00
83 | SYNC+_Z0060 | 2.5 电源模式转换 | 电源模式转换-Phone Mode(Function)到MMactive (Function) mode-1 | P1 | 1. 当前车机处于Phone Mode(Function) 2.连接CAN工具 | 1.PhoneStatus = Inactive 2.用CAN发送3B2h Ignition_status = 0x2(Accessory) | 2. 车机电源模式切换为MMactive (Function) mode | PASS | [5 empty] | R5 | 2023-01-06 | 李可可 | SOC:20221230_LB_DCV1_ENG00 MCU:20221230_LB_DCV1_ENG00
84 | SYNC+_Z0060 | 2.5 电源模式转换 | 电源模式转换-Phone Mode(Function)到MMactive (Function) mode-2 | P1 | 1. 当前车机处于Phone Mode(Function) 2.连接CAN工具 | 1.PhoneStatus = Inactive 2.用CAN发送3B2h Ignition_status = 0x4(RUN) | 2. 车机电源模式切换为MMactive (Function) mode | PASS | [5 empty] | R5 | 2023-01-06 | 李可可 | SOC:20221230_LB_DCV1_ENG00 MCU:20221230_LB_DCV1_ENG00
85 | SYNC+_Z0060 | 2.5 电源模式转换 | 电源模式转换-Phone Mode(Function)到MMactive (Function) mode-3 | P1 | 1. 当前车机处于Phone Mode(Function) 2.连接CAN工具 | 1.PhoneStatus = Inactive 2.用CAN发送3B2h Delay_ACC = 0x1(ON) | 2. 车机电源模式切换为MMactive (Function) mode | PASS | [5 empty] | R5 | 2023-01-06 | 李可可 | SOC:20221230_LB_DCV1_ENG00 MCU:20221230_LB_DCV1_ENG00
86 | SYNC+_Z0060 | 2.6 Phone Mode转换 | Phone Mode转换-进入Phone mode-Extended Play | P1 | 1. 当前PhoneStatue = Active 2.连接CAN工具 | 1.用CAN发送3B2h Ignition_status = 0x1(OFF) 3B2h Delay_ACC = 0x0(OFF) | 1. 进入Phone mode-Extended Play | FAIL | FCIVIOS-12449 Phase5_【U718】【必现】【Car Power】Phone模式下进入stanby模式会立即出现“系统将把电话转到LKK”倒计时弹窗 |  |  |  |  | R5 | 2023-01-06 | 李可可 | SOC:20221230_LB_DCV1_ENG00 MCU:20221230_LB_DCV1_ENG00
87 | SYNC+_Z0060 | 2.6 Phone Mode转换 | Phone Mode转换-进入Phone mode-MM active-1 | P1 | 1. 当前PhoneStatue = Active 2.连接CAN工具 | 1.用CAN发送3B2h Ignition_status = 0x2(Accessory) | 1. 进入Phone mode-MM active | PASS | [5 empty] | R5 | 2023-01-06 | 李可可 | SOC:20221230_LB_DCV1_ENG00 MCU:20221230_LB_DCV1_ENG00
88 | SYNC+_Z0060 | 2.6 Phone Mode转换 | Phone Mode转换-进入Phone mode-MM active-2 | P1 | 1. 当前PhoneStatue = Active 2.连接CAN工具 | 1.用CAN发送3B2h Ignition_status = 0x4(RUN) | 1. 进入Phone mode-MM active | PASS | [5 empty] | R5 | 2023-01-06 | 李可可 | SOC:20221230_LB_DCV1_ENG00 MCU:20221230_LB_DCV1_ENG00
89 | SYNC+_Z0060 | 2.6 Phone Mode转换 | Phone Mode转换-进入Phone mode-MM active-3 | P1 | 1. 当前PhoneStatue = Active 2.连接CAN工具 | 1.用CAN发送3B2h Delay_ACC = 0x1(ON) | 1. 进入Phone mode-MM active | PASS | [5 empty] | R5 | 2023-01-06 | 李可可 | SOC:20221230_LB_DCV1_ENG00 MCU:20221230_LB_DCV1_ENG00
90 | SYNC+_Z0060 | 2.6 Phone Mode转换 | Phone Mode转换-从Phone mode-Extended Play进入 PhoneStatus = Inactive-1 | P1 | 1. 当前车机处于Phone mode | 1.3B2发送open-closed关门信号，所有处于车门closed状态 2.发送IG =off Delay Acc = off，Extended Play Timer(30min)结束 | 2. 进入PhoneStatus = Inactive，屏慕不息屏，27min后弹出弹窗提示，3min后进入standby模式 | BLOCK | FCIVIOS-12449 |  |  |  |  | R5 | 2023-01-06 | 李可可 | SOC:20221230_LB_DCV1_ENG00 MCU:20221230_LB_DCV1_ENG00
91 | SYNC+_Z0060 | 2.6 Phone Mode转换 | Phone Mode转换-从Phone mode-Extended Play进入 PhoneStatus = Inactive-2 | P1 | 1. 当前车机处于Phone mode-Extended Play | 1. 结束通话 | 1. 进入PhoneStatus = Inactive | PASS | [5 empty] | R5 | 2023-01-06 | 李可可 | SOC:20221230_LB_DCV1_ENG00 MCU:20221230_LB_DCV1_ENG00
92 | SYNC+_Z0060 | 2.6 Phone Mode转换 | Phone Mode转换-从Phone mode-Extended Play进入 PhoneStatus = Inactive-3 | P1 | 1. 当前车机处于Phone mode-Extended Play | 1. 点击Power按钮 | 1. 进入PhoneStatus = Inactive | PASS | [5 empty] | R5 | 2023-01-06 | 李可可 | SOC:20221230_LB_DCV1_ENG00 MCU:20221230_LB_DCV1_ENG00
93 | SYNC+_Z0060 | 2.6 Phone Mode转换 | Phone Mode转换-从Phone mode-Extended Play进入 Phone mode-MM active-1 | P1 | 1. 当前车机处于Phone mode-Extended Play 2.连接CAN工具 | 1.用CAN发送3B2h Ignition_status = 0x2(Accessory) | 1. 车机切换为Phone mode-MM active | PASS | [5 empty] | R5 | 2023-01-06 | 李可可 | SOC:20221230_LB_DCV1_ENG00 MCU:20221230_LB_DCV1_ENG00
94 | SYNC+_Z0060 | 2.6 Phone Mode转换 | Phone Mode转换-从Phone mode-Extended Play进入 Phone mode-MM active-2 | P1 | 1. 当前车机处于Phone mode-Extended Play 2.连接CAN工具 | 1.用CAN发送3B2h Ignition_status = 0x4(RUN) | 1. 车机切换为Phone mode-MM active | PASS | [5 empty] | R5 | 2023-01-06 | 李可可 | SOC:20221230_LB_DCV1_ENG00 MCU:20221230_LB_DCV1_ENG00
95 | SYNC+_Z0060 | 2.6 Phone Mode转换 | Phone Mode转换-从Phone mode-Extended Play进入 Phone mode-MM active-3 | P1 | 1. 当前车机处于Phone mode-Extended Play 2.连接CAN工具 | 1.用CAN发送3B2h Delay_ACC = 0x1(ON) | 1. 车机切换为Phone mode-MM active | PASS | [5 empty] | R5 | 2023-01-06 | 李可可 | SOC:20221230_LB_DCV1_ENG00 MCU:20221230_LB_DCV1_ENG00
96 | SYNC+_Z0060 | 2.6 Phone Mode转换 | Phone Mode转换-从Phone mode-MM active进入 PhoneStatus = Inactive | P1 | 1. 当前车机处于Phone mode-MM active | 1. 结束通话 | 1. 进入PhoneStatus = Inactive | PASS | [5 empty] | R5 | 2023-01-06 | 李可可 | SOC:20221230_LB_DCV1_ENG00 MCU:20221230_LB_DCV1_ENG00
97 | SYNC+_Z0060 | 2.6 Phone Mode转换 | Phone Mode转换-从Phone mode-MM active进入 Phone mode-Extended Phone Mode Timer-1 | P1 | 1. 当前车机处于Phone mode-MM active 2.连接CAN工具 | 1. 用CAN发送3B2h Ignition_status = 0x1(OFF) 3B2h Delay_ACC = 0x0(OFF) | 1. 车机切换为Phone mode-Extended Phone Mode Timer | PASS | [5 empty] | R5 | 2023-01-06 | 李可可 | SOC:20221230_LB_DCV1_ENG00 MCU:20221230_LB_DCV1_ENG00
98 | SYNC+_Z0060 | 2.6 Phone Mode转换 | Phone Mode转换-从Phone mode-Extended Phone Mode Timer进入Phone mode-MM active-1 | P1 | 1. 当前车机处于Phone mode-Extended Phone Mode Timer 2.连接CAN工具 | 1.用CAN发送3B2h Ignition_status = 0x2(Accessory) | 1. 车机切换为Phone mode-MM active | PASS | [5 empty] | R5 | 2023-01-06 | 李可可 | SOC:20221230_LB_DCV1_ENG00 MCU:20221230_LB_DCV1_ENG00
99 | SYNC+_Z0060 | 2.6 Phone Mode转换 | Phone Mode转换-从Phone mode-Extended Phone Mode Timer进入Phone mode-MM active-2 | P1 | 1. 当前车机处于Phone mode-Extended Phone Mode Timer 2.连接CAN工具 | 1.用CAN发送3B2h Ignition_status = 0x4(RUN) | 1. 车机切换为Phone mode-MM active | PASS | [5 empty] | R5 | 2023-01-06 | 李可可 | SOC:20221230_LB_DCV1_ENG00 MCU:20221230_LB_DCV1_ENG00
100 | SYNC+_Z0060 | 2.6 Phone Mode转换 | Phone Mode转换-从Phone mode-Extended Phone Mode Timer进入Phone mode-MM active-3 | P1 | 1. 当前车机处于Phone mode-Extended Phone Mode Timer 2.连接CAN工具 | 1.用CAN发送3B2h Delay_ACC = 0x1(ON) | 1. 车机切换为Phone mode-MM active | PASS | [5 empty] | R5 | 2023-01-06 | 李可可 | SOC:20221230_LB_DCV1_ENG00 MCU:20221230_LB_DCV1_ENG00
| SYNC+_Z0060 |  | 电源模式对WIFI BT开关的影响 | P3 | 1.当前wifi 和蓝牙开关为开 2.当前为RUN模式 | 1.重启车机 | 2.仍是开启状态 | PASS | [6 empty] | 2023-01-06 | 李可可 | SOC:20221230_LB_DCV1_ENG00 MCU:20221230_LB_DCV1_ENG00
| SYNC+_Z0060 |  | 电源模式对WIFI BT开关的影响 | P3 | 1.当前wifi 和蓝牙开关为关 2.当前为RUN模式 | 1.重启车机 | 2.仍是关闭状态 | PASS | [6 empty] | 2023-01-06 | 李可可 | SOC:20221230_LB_DCV1_ENG00 MCU:20221230_LB_DCV1_ENG00
| SYNC+_Z0060 |  | 电源模式对WIFI BT开关的影响 | P3 | 1.当前wifi 和蓝牙开关为开 2.当前为RUN模式 | 1.手动关闭wifi和蓝牙开关，重启车机 | 2.仍是关闭状态 | PASS | [6 empty] | 2023-01-06 | 李可可 | SOC:20221230_LB_DCV1_ENG00 MCU:20221230_LB_DCV1_ENG00
| SYNC+_Z0060 |  | 电源模式对WIFI BT开关的影响 | P3 | 1.当前wifi 和蓝牙开关为关 2.当前为RUN模式 | 1.手动开启wifi和蓝牙开关，重启车机 | 2.仍是开启状态 | PASS | [6 empty] | 2023-01-06 | 李可可 | SOC:20221230_LB_DCV1_ENG00 MCU:20221230_LB_DCV1_ENG00
| SYNC+_Z0060 |  | 电源模式对WIFI BT开关的影响 | P3 | 1.当前wifi 和蓝牙开关为开 2.当前为RUN模式 | 1.拨打电话/接听电话 2.退出phone | 1&2.仍是开启状态 | PASS | [6 empty] | 2023-01-06 | 李可可 | SOC:20221230_LB_DCV1_ENG00 MCU:20221230_LB_DCV1_ENG00
| SYNC+_Z0060 |  | 电源模式对WIFI BT开关的影响 | P3 | 1.当前wifi 和蓝牙开关为关 2.当前为RUN模式 | 1.拨打电话/接听电话 2.退出phone | 1&2.仍是关闭状态 | PASS | [6 empty] | 2023-01-06 | 李可可 | SOC:20221230_LB_DCV1_ENG00 MCU:20221230_LB_DCV1_ENG00
| SYNC+_Z0060 |  | 电源模式对WIFI BT开关的影响 | P3 | 1.当前wifi 和蓝牙开关为开 2.当前为RUN模式 | 1.拨打电话/接听电话 2.手动关闭wifi和蓝牙 3.退出phone | 2&3.关闭状态 | PASS | [6 empty] | 2023-01-06 | 李可可 | SOC:20221230_LB_DCV1_ENG00 MCU:20221230_LB_DCV1_ENG00
| SYNC+_Z0060 |  | 电源模式对WIFI BT开关的影响 | P3 | 1.当前wifi 为关，蓝牙为开 2.当前为RUN模式 | 1.拨打电话/接听电话 2.手动打开wifi 3.退出phone | 1.wifi 为关，蓝牙为开 3.wifi和蓝牙为开启状态 | PASS | [6 empty] | 2023-01-06 | 李可可 | SOC:20221230_LB_DCV1_ENG00 MCU:20221230_LB_DCV1_ENG00
| SYNC+_Z0060 |  | 电源模式对WIFI BT开关的影响 | P3 | 1.当前wifi 和蓝牙开关为开 2.当前为RUN模式 | 1.进入standby 2.进入run | 2.wifi和蓝牙自动关闭 4.wifi和蓝牙自动打开 | PASS | [6 empty] | 2023-01-06 | 李可可 | SOC:20221230_LB_DCV1_ENG00 MCU:20221230_LB_DCV1_ENG00
| SYNC+_Z0060 |  | 电源模式对WIFI BT开关的影响 | P3 | 1.当前wifi 和蓝牙开关为关 2.当前为RUN模式 | 1.进入standby 2.进入run | 1&2.wifi和蓝牙保持关闭 | PASS | [6 empty] | 2023-01-06 | 李可可 | SOC:20221230_LB_DCV1_ENG00 MCU:20221230_LB_DCV1_ENG00
| SYNC+_Z0060 |  | 电源模式对WIFI BT开关的影响 | P3 | 1.当前wifi 和蓝牙开关为开 2.当前为RUN模式 | 1.进入standby-sleep 2.进入run | 2.wifi和蓝牙自动关闭 4.wifi和蓝牙自动打开 | PASS | [6 empty] | 2023-01-06 | 李可可 | SOC:20221230_LB_DCV1_ENG00 MCU:20221230_LB_DCV1_ENG00
| SYNC+_Z0060 |  | 电源模式对WIFI BT开关的影响 | P3 | 1.当前wifi 和蓝牙开关为关 2.当前为RUN模式 | 1.进入standby-sleep 2.进入run | 1&2.wifi和蓝牙保持关闭 | PASS | [6 empty] | 2023-01-06 | 李可可 | SOC:20221230_LB_DCV1_ENG00 MCU:20221230_LB_DCV1_ENG00
| SYNC+_Z0060 |  | 电源模式对WIFI BT开关的影响 | P3 | 1.当前wifi 和蓝牙开关为开 2.当前为RUN模式 | 1.手动关闭wifi和蓝牙 2.进入standby 3.进入EP 4.进入run | 2&3&4.wifi和蓝牙保持关闭 | PASS | [6 empty] | 2023-01-06 | 李可可 | SOC:20221230_LB_DCV1_ENG00 MCU:20221230_LB_DCV1_ENG00
| SYNC+_Z0060 |  | 电源模式对WIFI BT开关的影响 | P3 | 1.当前wifi 和蓝牙开关为关 2.当前为RUN模式 | 1.手动打开wifi和蓝牙 2.进入standby 3.进入EP 4.进入run | 2&3&4.wifi和蓝牙保持开启 | PASS | [6 empty] | 2023-01-06 | 李可可 | SOC:20221230_LB_DCV1_ENG00 MCU:20221230_LB_DCV1_ENG00
| SYNC+_Z0060 |  | 电源模式对WIFI BT开关的影响 | P3 | 1.当前wifi 和蓝牙开关为开 2.当前为RUN模式 | 1.进入standby 2.进入EP 3.进入run | 2.wifi和蓝牙自动关闭 3.wifi和蓝牙自动打开 4.保持打开状态 | PASS | [6 empty] | 2023-01-06 | 李可可 | SOC:20221230_LB_DCV1_ENG00 MCU:20221230_LB_DCV1_ENG00
| SYNC+_Z0060 |  | 电源模式对WIFI BT开关的影响 | P3 | 1.当前wifi 和蓝牙开关为关 2.当前为RUN模式 | 1.进入standby 2.进入EP 3.进入run | 2.wifi和蓝牙自动关闭 3.wifi和蓝牙保持关闭 4.保持关闭状态 | PASS | [6 empty] | 2023-01-06 | 李可可 | SOC:20221230_LB_DCV1_ENG00 MCU:20221230_LB_DCV1_ENG00
| SYNC+_Z0060 |  | 电源模式对WIFI BT开关的影响 | P3 | 1.当前wifi 和蓝牙开关为开 2.当前为RUN模式 | 1.进入standby 2.进入EP，手动关闭wifi和蓝牙 3.进入run | 2.wifi和蓝牙自动关闭 4.保持关闭状态 | PASS | [6 empty] | 2023-01-06 | 李可可 | SOC:20221230_LB_DCV1_ENG00 MCU:20221230_LB_DCV1_ENG00
| SYNC+_Z0060 |  | 电源模式对WIFI BT开关的影响 | P3 | 1.当前wifi 和蓝牙开关为关 2.当前为RUN模式 | 1.进入standby 2.进入EP，手动打开wifi和蓝牙 3.进入run | 2.wifi和蓝牙保持关闭 4.保持开启状态 | PASS | [6 empty] | 2023-01-06 | 李可可 | SOC:20221230_LB_DCV1_ENG00 MCU:20221230_LB_DCV1_ENG00
| SYNC+_Z0060 |  | 电源模式对WIFI BT开关的影响 | P3 | 1.当前wifi 和蓝牙开关为开 2.当前为RUN模式 | 1.进入standby 2.进入EP 3.等待10min退出EP 4.进入run | 2.wifi和蓝牙自动打开 3.进入standby，wifi和蓝牙自动关闭 4.wifi和蓝牙自动打开 | PASS | [6 empty] | 2023-01-06 | 李可可 | SOC:20221230_LB_DCV1_ENG00 MCU:20221230_LB_DCV1_ENG00
| SYNC+_Z0060 |  | 电源模式对WIFI BT开关的影响 | P3 | 1.当前wifi 和蓝牙开关为关 2.当前为RUN模式 | 1.进入standby 2.进入EP 3.等待10min退出EP 4.进入run | 3&4.进入standby，wifi和蓝牙保持关闭 | PASS | [6 empty] | 2023-01-06 | 李可可 | SOC:20221230_LB_DCV1_ENG00 MCU:20221230_LB_DCV1_ENG00
| SYNC+_Z0060 |  | 电源模式对WIFI BT开关的影响 | P3 | 1.当前wifi 和蓝牙开关为开 2.当前为RUN模式 | 1.进入transport 2.退出运输模式会重启车机 | 2.wifi和蓝牙自动关闭 | PASS | [6 empty] | 2023-01-06 | 李可可 | SOC:20221230_LB_DCV1_ENG00 MCU:20221230_LB_DCV1_ENG00
| SYNC+_Z0060 |  | 电源模式对WIFI BT开关的影响 | P3 | 1.当前wifi 和蓝牙开关为关 2.当前为RUN模式 | 1.进入transport 2.退出transport，进入run | 1&2.wifi和蓝牙保持关闭 | PASS | [6 empty] | 2023-01-06 | 李可可 | SOC:20221230_LB_DCV1_ENG00 MCU:20221230_LB_DCV1_ENG00
| SYNC+_Z0060 |  | 电源模式对WIFI BT开关的影响 | P3 | 1.当前wifi 和蓝牙开关为开 2.当前为RUN模式 | 1.进入load shed 2.退出load shed进入run | 2.wifi和蓝牙自动关闭 4.wifi和蓝牙自动打开 | PASS | [6 empty] | 2023-01-06 | 李可可 | SOC:20221230_LB_DCV1_ENG00 MCU:20221230_LB_DCV1_ENG00
| SYNC+_Z0060 |  | 电源模式对WIFI BT开关的影响 | P3 | 1.当前wifi 和蓝牙开关为关 2.当前为RUN模式 | 1.进入load shed 2.退出load shed进入run | 1&2.wifi和蓝牙保持关闭 | PASS | [6 empty] | 2023-01-06 | 李可可 | SOC:20221230_LB_DCV1_ENG00 MCU:20221230_LB_DCV1_ENG00
| SYNC+_Z0060 |  | 电源模式对WIFI BT开关的影响 | P3 | 1.当前wifi 和蓝牙开关为开 2.当前为RUN模式 | 1.进入load shed 2.等待60s关机 3.重新上电 | 1.wifi和蓝牙自动关闭 3.wifi和蓝牙自动打开 | PASS | [6 empty] | 2023-01-06 | 李可可 | SOC:20221230_LB_DCV1_ENG00 MCU:20221230_LB_DCV1_ENG00
| SYNC+_Z0060 |  | 电源模式对WIFI BT开关的影响 | P3 | 1.当前wifi 和蓝牙开关为关 2.当前为RUN模式 | 1.进入load shed 2.等待60s关机 3.重新上电 | 1&3.wifi和蓝牙保持关闭 | PASS | [6 empty] | 2023-01-06 | 李可可 | SOC:20221230_LB_DCV1_ENG00 MCU:20221230_LB_DCV1_ENG00

## CarInput
Step | Feature ID | 需求ID | 标题 | 优先级 | 前提条件 | 操作步骤 | 预期结果 | 验证结果 | FAIL/BLOCK/NT/NA 原因 | 备注 | 适用车型 718 | 适用车型 707 | 适用车型 U6 | 交付节点 | 测试日期 | 测试人员 | 测试版本
1 | SYNC+_Z0081 | 01 Parking Shortcut Key | 任意界面，按下Parking物理按键，车机进入Parking界面 | P0 | N/A | 1.点击Parking物理按键 2.点击Parking物理按键 | 1.车机进入Parking界面，弹窗正常显示 2.退出Parking弹窗界面 | PASS | [5 empty] | R6 | 2023-01-06 | 李可可 | SOC:20221230_LB_DCV1_ENG00 MCU:20221230_LB_DCV1_ENG00
2 | SYNC+_Z0081 | 01 Parking Shortcut Key | 任意界面，多次进入/退出Parking界面 | P3 | N/A | 1.点击Parking物理按键 2.点击Parking物理按键 3.重复以上操作10次 | 3.进入/退出正常 | PASS | [5 empty] | R6 | 2023-01-06 | 李可可 | SOC:20221230_LB_DCV1_ENG00 MCU:20221230_LB_DCV1_ENG00
3 | SYNC+_Z0081 | 01 Parking Shortcut Key | 车机在Parking界面，点火状态从开到关，弹窗界面立即关闭 | P2 | 1.处于Parking界面 2.点火状态处于开启 | 1.关闭点火状态 | 1.Parking界面立即关闭 | PASS | [5 empty] | R6 | 2023-01-06 | 李可可 | SOC:20221230_LB_DCV1_ENG00 MCU:20221230_LB_DCV1_ENG00
4 | SYNC+_Z0081 | 01 Parking Shortcut Key | 车机在Parking界面，点火状态从关到开，弹窗界面立即关闭 | P2 | 1.处于Parking界面 2.点火状态处于关闭 | 1.开启点火状态 | 1.Parking界面立即关闭 | PASS | [5 empty] | R6 | 2023-01-06 | 李可可 | SOC:20221230_LB_DCV1_ENG00 MCU:20221230_LB_DCV1_ENG00
5 | SYNC+_Z0081 | 01 Parking Shortcut Key | 车机在Parking界面，点击左上角关闭按钮，退出Parking界面 | P0 | 1.处于Parking界面 | 1.点击弹窗界面的关闭按钮 | 1.Parking界面关闭 | PASS | [5 empty] | R6 | 2023-01-06 | 李可可 | SOC:20221230_LB_DCV1_ENG00 MCU:20221230_LB_DCV1_ENG00
6 | SYNC+_Z0081 | 01 Parking Shortcut Key | 车机在Parking界面，等待12s，Parking界面自动关闭 | P1 | 1.处于Parking界面 | 1.无操作等待12s | 1.自动关闭parking弹窗界面 | PASS | [5 empty] | R6 | 2023-01-06 | 李可可 | SOC:20221230_LB_DCV1_ENG00 MCU:20221230_LB_DCV1_ENG00
7 | SYNC+_Z0081 | 01 Parking Shortcut Key | Parking界面显示关闭按钮，且有透明度 | P2 | 1.处于Parking界面 | 1.查看弹窗界面显示 | 1.界面有关闭按钮，关闭按钮位置固定；且界面带有透明度，与UI一致 | PASS | [5 empty] | R6 | 2023-01-06 | 李可可 | SOC:20221230_LB_DCV1_ENG00 MCU:20221230_LB_DCV1_ENG00
8 | SYNC+_Z0081 | 1-1 配备嵌入式导航和auto park | 车辆配置项有auto park；任意界面，按下Parking物理按键，车机进入Parking界面 | P0 | 1.设置车辆配置项有auto park：配置方法DE03 camera 4 和apa 6 | 1.点击Parking物理按键(硬按键有问题信号模拟）：3AE ApaDisplayMode_D_Stat=menu(目录）3AA ApaMde_D_Stat =ParkIn 2.点击Parking物理按键 | 1.进入Parking界面（界面显示导航去停车场和自动泊车两项功能） 2.退出Parking界面 | PASS | [5 empty] | R6 | 2023-01-06 | 李可可 | SOC:20221230_LB_DCV1_ENG00 MCU:20221230_LB_DCV1_ENG00
9 | SYNC+_Z0081 | 1-1 配备嵌入式导航和auto park | 车辆配置项有auto park；任意界面，多次进入\退出Parking界面 | P3 | 1.设置车辆配置项有auto park：配置方法DE03 camera 4 和apa 6 | 1.点击Parking物理按键：3AE ApaDisplayMode_D_Stat=menu(目录）3AA ApaMde_D_Stat =ParkIn 2.点击Parking物理按键 3.重复以上操作10次 | 3.进入/退出正常 | PASS | [5 empty] | R6 | 2023-01-06 | 李可可 | SOC:20221230_LB_DCV1_ENG00 MCU:20221230_LB_DCV1_ENG00
10 | SYNC+_Z0081 | 01 Parking Shortcut Key | 车辆配置项有auto park；点击泊车雷达开关，可正常开启，并有Toast提示 | P0 | 1.设置车辆配置项有auto park（配置方法DE03 camera= 4 和apa =6），在Parking界面 2.泊车雷达关闭状态 | 1.点击泊车雷达开关图标模拟方法：3AB PrkAidFront_D_Start =Enabled | 1.泊车雷达开关打开并提示设置成功 | PASS | [5 empty] | R6 | 2023-01-06 | 李可可 | SOC:20221230_LB_DCV1_ENG00 MCU:20221230_LB_DCV1_ENG00
11 | SYNC+_Z0081 | 01 Parking Shortcut Key | 车辆配置项有auto park；点击泊车雷达开关，可正常关闭，并有Toast提示 | P0 | 1.设置车辆配置项有auto park，在Parking界面 2.泊车雷达开启状态 | 1.点击泊车雷达开关图标 3AB PrkAidFront_D_Start =Disabled | 1.泊车雷达开关关闭并提示设置成功 | PASS | [5 empty] | R6 | 2023-01-06 | 李可可 | SOC:20221230_LB_DCV1_ENG00 MCU:20221230_LB_DCV1_ENG00
12 | SYNC+_Z0081 | 01 Parking Shortcut Key | 车辆配置项有auto park；点击泊车雷达开关，打开失败时有Toast提示 | P1 | 1.设置车辆配置项有auto park，在Parking界面 2.泊车雷达关闭状态 | 1.点击泊车雷达开关图标 | 1.泊车雷达开关打开失败并提示设置失败 | PASS | [5 empty] | R6 | 2023-01-06 | 李可可 | SOC:20221230_LB_DCV1_ENG00 MCU:20221230_LB_DCV1_ENG00
13 | SYNC+_Z0081 | 01 Parking Shortcut Key | 车辆配置项有auto park；点击泊车雷达开关，关闭失败时有Toast提示 | P2 | 1.设置车辆配置项有auto park，在Parking界面 2.泊车雷达打开状态 | 1.点击泊车雷达开关图标 | 1.泊车雷达开关关闭失败并提示设置失败 | PASS | [5 empty] | R6 | 2023-01-06 | 李可可 | SOC:20221230_LB_DCV1_ENG00 MCU:20221230_LB_DCV1_ENG00
14 | SYNC+_Z0081 | 01 Parking Shortcut Key | 车辆配置项有auto park；点击导航去停车场，进入导航到附近停车场页面 | P0 | 1.设置车辆配置项有auto park，在Parking界面 | 1.点击导航去停车场图标 | 1.进入导航去停车场页面 | PASS | [5 empty] | R6 | 2023-01-06 | 李可可 | SOC:20221230_LB_DCV1_ENG00 MCU:20221230_LB_DCV1_ENG00
15 | SYNC+_Z0081 | 1-2 配备嵌入式导航无auto park | 车辆配置项无auto park，任意界面，按下Parking物理按键，车机进入Parking界面 | P2 | 1.设置车辆配置项无auto park （DE03 Camera和APA都配置为0） | 1.点击Parking物理按键CAN信号发3AE ApaDisplayMode_D_Stat=menu(目录）3AA ApaMde_D_Stat =ParkIn 2.点击Parking物理按键 | 1.进入Parking界面（界面显示仅有导航去停车场功能） 2.退出Parking界面 | PASS | [5 empty] | R6 | 2023-01-06 | 李可可 | SOC:20221230_LB_DCV1_ENG00 MCU:20221230_LB_DCV1_ENG00
16 | SYNC+_Z0081 | 1-2 配备嵌入式导航无auto park | 车辆配置项无auto park；任意界面，多次进入\退出Parking界面 | P3 | 1.设置车辆配置项无auto park （DE03 Camera和APA都配置为0） | 1.点击Parking物理按键CAN信号发3AE ApaDisplayMode_D_Stat=menu(目录）3AA ApaMde_D_Stat =ParkIn 2.点击Parking物理按键 3.重复以上操作10次 | 3.进入/退出正常 | PASS | [5 empty] | R6 | 2023-01-06 | 李可可 | SOC:20221230_LB_DCV1_ENG00 MCU:20221230_LB_DCV1_ENG00
17 | SYNC+_Z0081 | 01 Parking Shortcut Key | 车辆配置项无auto park，点击泊车雷达开关，可正常开启，并有Toast提示 | P1 | 1.设置车辆配置项无auto park，在Parking界面 2.泊车雷达关闭状态 | 1.点击泊车雷达开关图标3AB PrkAidFront_D_Start =Enabled | 1.泊车雷达开关打开并提示设置成功 | PASS | [5 empty] | R6 | 2023-01-06 | 李可可 | SOC:20221230_LB_DCV1_ENG00 MCU:20221230_LB_DCV1_ENG00
18 | SYNC+_Z0081 | 01 Parking Shortcut Key | 车辆配置项无auto park，点击泊车雷达开关，可正常关闭，并有Toast提示 | P2 | 1.设置车辆配置项无auto park，在Parking界面 2.泊车雷达开启状态 | 1.点击泊车雷达开关图标3AB PrkAidFront_D_Start =Disabled | 1.泊车雷达开关关闭并提示设置成功 | PASS | [5 empty] | R6 | 2023-01-06 | 李可可 | SOC:20221230_LB_DCV1_ENG00 MCU:20221230_LB_DCV1_ENG00
19 | SYNC+_Z0081 | 01 Parking Shortcut Key | 车辆配置项无auto park，点击泊车雷达开关，打开失败时有Toast提示 | P2 | 1.设置车辆配置项无auto park，在Parking界面 2.泊车雷达关闭状态 | 1.点击泊车雷达开关图标 | 1.泊车雷达开关打开失败并提示设置失败 | PASS | [5 empty] | R6 | 2023-01-06 | 李可可 | SOC:20221230_LB_DCV1_ENG00 MCU:20221230_LB_DCV1_ENG00
20 | SYNC+_Z0081 | 01 Parking Shortcut Key | 车辆配置项无auto park，点击泊车雷达开关，关闭失败时有Toast提示 | P2 | 1.设置车辆配置项无auto park，在Parking界面 2.泊车雷达打开状态 | 1.点击泊车雷达开关图标 | 1.泊车雷达开关关闭失败并提示设置失败 | PASS | [5 empty] | R6 | 2023-01-06 | 李可可 | SOC:20221230_LB_DCV1_ENG00 MCU:20221230_LB_DCV1_ENG00
21 | SYNC+_Z0081 | 01 Parking Shortcut Key | 车辆配置项无auto park，点击导航去停车场，进入导航到附近停车场页面 | P1 | 1.设置车辆配置项无auto park，在Parking界面 | 1.点击导航去停车场图标 | 1.进入导航去停车场页面 | PASS | [5 empty] | R6 | 2023-01-06 | 李可可 | SOC:20221230_LB_DCV1_ENG00 MCU:20221230_LB_DCV1_ENG00
22 | SYNC+_Z0081 | 1-4 自动泊车 | 可使用 | P1 | 1.车辆点火启动 2.车辆存在Parking物理按键 3.车辆支持Auto Parking功能 4.牵引力控制功能可用 | 1.任意界面点击Parking物理按键 2. 3AE ApaSys_D2_Sta = 0 | 2.自动泊车按钮不会置灰 | PASS | [5 empty] | R6 | 2023-01-06 | 李可可 | SOC:20221230_LB_DCV1_ENG00 MCU:20221230_LB_DCV1_ENG00
23 | SYNC+_Z0081 | 1-4 自动泊车 | 车速行驶过快时，自动泊车显示置灰并伴随文本显示”车辆行驶过快，请减速后使用APA“ | P2 | 1.车辆点火启动 2.车辆存在Parking物理按键 3.车辆支持Auto Parking功能 4.牵引力控制功能可用 | 1.任意界面点击Parking物理按键 2.3AE ApaSys_D2_Sta = 2 | 2.自动泊车卡片文本显示”车速过快“，且不可点击 | PASS | [5 empty] | R6 | 2023-01-06 | 李可可 | SOC:20221230_LB_DCV1_ENG00 MCU:20221230_LB_DCV1_ENG00
24 | SYNC+_Z0081 | 1-4 自动泊车 | 系统故障 | P2 | 1.车辆点火启动 2.车辆存在Parking物理按键 3.车辆支持Auto Parking功能 | 1.任意界面点击Parking物理按键 2.3AE ApaSys_D2_Sta = 6 | 2.自动泊车卡片文本显示”系统故障“，且不可点击 | PASS | [5 empty] | R6 | 2023-01-06 | 李可可 | SOC:20221230_LB_DCV1_ENG00 MCU:20221230_LB_DCV1_ENG00
25 | SYNC+_Z0081 | 1-4 自动泊车 | 坡度过陡 | P2 | 1.车辆点火启动 2.车辆存在Parking物理按键 3.车辆支持Auto Parking功能 | 1.任意界面点击Parking物理按键 2.3AE ApaSys_D2_Sta = 3 ApaMsgTxt_D2_Sta = 8 | 2.自动泊车卡片文本显示”坡度过陡“，且不可点击 | PASS | [5 empty] | R6 | 2023-01-06 | 李可可 | SOC:20221230_LB_DCV1_ENG00 MCU:20221230_LB_DCV1_ENG00
26 | SYNC+_Z0081 | 1-4 自动泊车 | 通过Parking按键进入Parking界面显示APA系统不可用，因为牵引力控制系统已关闭，要使用APA，需要启用TCS | P2 | 1.车辆点火启动 2.车辆存在Parking物理按键 3.车辆支持Auto Parking功能 | 1.任意界面点击Parking物理按键 2.3AE ApaSys_D2_Sta = 3 ApaMsgTxt_D2_Sta = A | 2.自动泊车界面显示“TCS被关闭” | PASS | [5 empty] | R6 | 2023-01-06 | 李可可 | SOC:20221230_LB_DCV1_ENG00 MCU:20221230_LB_DCV1_ENG00
27 | SYNC+_Z0081 | 1-4 自动泊车 | 通过Parking按键进入Parking界面显示APA系统不可用，因为APA系统检测到拖车，要使用APA,您需要松开拖车或连接到拖车模块的设备 | P2 | 1.车辆点火启动 2.车辆存在Parking物理按键 3.车辆支持Auto Parking功能 | 1.任意界面点击Parking物理按键 2.3AE ApaSys_D2_Sta = 3 ApaMsgTxt_D2_Sta = B | 2.自动泊车界面显示无法使用，拖车连接 | PASS | [5 empty] | R6 | 2023-01-06 | 李可可 | SOC:20221230_LB_DCV1_ENG00 MCU:20221230_LB_DCV1_ENG00
28 | SYNC+_Z0081 | 1-4 自动泊车 | 传感器阻塞 | P2 | 1.车辆点火启动 2.车辆存在Parking物理按键 3.车辆支持Auto Parking功能 | 1.任意界面点击Parking物理按键 2.3AE ApaSys_D2_Sta = 3 ApaMsgTxt_D2_Sta = C | 2.自动泊车界面显示无法使用，传感器阻塞 | PASS | [5 empty] | R6 | 2023-01-06 | 李可可 | SOC:20221230_LB_DCV1_ENG00 MCU:20221230_LB_DCV1_ENG00
29 | SYNC+_Z0081 | 1-4 自动泊车 | 无法使用 | P2 | 1.车辆点火启动 2.车辆存在Parking物理按键 3.车辆支持Auto Parking功能 | 1.任意界面点击Parking物理按键 2.3AE ApaSys_D2_Sta = 3 ApaMsgTxt_D2_Sta ！= 8/A/B/C | 2.自动泊车界面显示无法使用 | PASS | [5 empty] | R6 | 2023-01-06 | 李可可 | SOC:20221230_LB_DCV1_ENG00 MCU:20221230_LB_DCV1_ENG00
30 | SYNC+_Z0081 | 1-4 自动泊车 | 泊车辅助不可用，两侧均被阻塞 | P2 | 1.车辆点火启动 2.车辆存在Parking物理按键 3.车辆支持Auto Parking功能 | 1.任意界面点击Parking物理按键 2.3AE ApaSys_D2_Sta = A | 2.自动泊车界面显示泊车辅助不可用，两侧均被阻塞 | PASS | [5 empty] | R6 | 2023-01-06 | 李可可 | SOC:20221230_LB_DCV1_ENG00 MCU:20221230_LB_DCV1_ENG00
31 | SYNC+_Z0081 | Audio Power on/off（顺时针旋转） | 顺时针旋转，提高音量 | P0 | 1.音频已打开 | 1.顺时针旋转按钮 | 1.调高音量yfdbus_send AI.lv.ipcl.out vip2gip_hmi 0x02,0x83,0x04,0x01,0x01 | PASS | [5 empty] | R6 | 2023-01-06 | 李可可 | SOC:20221230_LB_DCV1_ENG00 MCU:20221230_LB_DCV1_ENG00
33 | SYNC+_Z0081 | Audio Power on/off（逆时针旋转） | 逆时针旋转，降低音量 | P0 | 1.音频已打开 | 1.顺时针旋转按钮 | 1.降低音量yfdbus_send AI.lv.ipcl.out vip2gip_hmi 0x02,0x83,0x05,0x01,0x01 | PASS | [5 empty] | R6 | 2023-01-06 | 李可可 | SOC:20221230_LB_DCV1_ENG00 MCU:20221230_LB_DCV1_ENG00
34 | SYNC+_Z0081 | Audio Power on/off（逆时针旋转） | audio off状态旋转会解除audio off状态 | P1 | 1.音频未打开 | 1.顺时针/逆时针旋转按钮 | 1.audio off状态解除，出现toast“媒体音频已开启”同时弹出音量调节弹窗显示实际音量值 | PASS | [5 empty] | R6 | 2023-01-06 | 李可可 | SOC:20221230_LB_DCV1_ENG00 MCU:20221230_LB_DCV1_ENG00
35 | SYNC+_Z0081 | Press（or touch sense） | IVI系统打开，电话未激活，短按可以激活/禁用音频系统 | P1 | 1.IVI系统打开 2.未在通话状态 | 1.按下audio power On/Off按键 | 1.激活/禁用音频系统 | PASS | [5 empty] | R6 | 2023-01-06 | 李可可 | SOC:20221230_LB_DCV1_ENG00 MCU:20221230_LB_DCV1_ENG00
36 | SYNC+_Z0081 | Press（or touch sense） | IVI系统打开，处于通话状态，短按无作用 | P1 | 1.IVI系统打开 2.在通话状态 | 1.按下audio power On/Off按键 | 1.无作用 | PASS | [5 empty] | R6 | 2023-01-06 | 李可可 | SOC:20221230_LB_DCV1_ENG00 MCU:20221230_LB_DCV1_ENG00
37 | SYNC+_Z0081 | Drive Mode | 短按硬按键，可以选择驾驶模式 | P0 | 1.配置DE01 Selectable Drive Mode = 0x1(Enabled) | 1.短按硬按键：can信号模拟 420 ActvDrvMde_D2_Stat =0 &SelDrvMdePos01_B_Avail =1&SelDrvMdePos02_B_Avail =1&SelDrvMdePos03_B_Avail =1&SelDrvMdePos04_B_Avail =1&SelDrvMdePos05_B_Avail =1 44E SelDrvMdePos01_D_Stat=00 SelDrvMdePos02_D_Stat=01 SelDrvMdePos03_D_Stat=03 SelDrvMdePos04_D_Stat=05 SelDrvMdePos05_D_Stat=0D | 1.进入驾驶模式界面，可正常选择驾驶模式 按下硬按键模拟命令： yfdbus_send AI.lv.ipcl.out vip2gip_VehicleNetwork 0x02,0x00,0x00,0x00,0x00,0x00,0x23,0xFF,0x77,0x00 yfdbus_send AI.lv.ipcl.out vip2gip_VehicleNetwork 0x02,0x00,0x00,0x00,0x00,0x00,0x23,0xFF,0x77,0x01 | PASS | [5 empty] | R6 | 2023-01-06 | 李可可 | SOC:20221230_LB_DCV1_ENG00 MCU:20221230_LB_DCV1_ENG00
| SYNC+_Z0081 | Drive Mode | 驾驶模式弹窗未操作12s后消失 | P0 | 1.进入驾驶模式界面 | 1.点击驾驶模式图标硬按键 2.12s不进行任何弹窗操作 | 2.弹窗消去 | PASS | [6 empty] | 2023-01-06 |  | SOC:20221230_LB_DCV1_ENG00 MCU:20221230_LB_DCV1_ENG00
| SYNC+_Z0081 | Drive Mode | 驾驶模式弹窗点击有按压动效 | P0 | 1.进入驾驶模式界面 | 1.点击驾驶模式图标硬按键 2.点击切换驾驶模式 3.查看点击按压动效 | 3.查看点击动效正常 | PASS | [6 empty] | 2023-01-06 |  | SOC:20221230_LB_DCV1_ENG00 MCU:20221230_LB_DCV1_ENG00
38 | SYNC+_Z0081 | Drive Mode | 选择标准驾驶模式 | P2 | 1.进入驾驶模式界面 | 1.选择标准模式 420 ActvDrvMde_D2_Stat=0 | 1.标准模式为选中态 | PASS | [5 empty] | R6 | 2023-01-06 | 李可可 | SOC:20221230_LB_DCV1_ENG00 MCU:20221230_LB_DCV1_ENG00
39 | SYNC+_Z0081 | Drive Mode | 选择运动驾驶模式 | P2 | 1.进入驾驶模式界面 | 1.选择运动模式 420 ActvDrvMde_D2_Stat=1 | 1.运动模式为选中态 | PASS | [5 empty] | R6 | 2023-01-06 | 李可可 | SOC:20221230_LB_DCV1_ENG00 MCU:20221230_LB_DCV1_ENG00
40 | SYNC+_Z0081 | Drive Mode | 选择节能驾驶模式 | P2 | 1.进入驾驶模式界面 | 1.选择节能模式 420 ActvDrvMde_D2_Stat=3 | 1.经济模式为选中态 | PASS | [5 empty] | R6 | 2023-01-06 | 李可可 | SOC:20221230_LB_DCV1_ENG00 MCU:20221230_LB_DCV1_ENG00
41 | SYNC+_Z0081 | Drive Mode | 选择湿滑驾驶模式 | P2 | 1.进入驾驶模式界面 | 1.选择湿滑模式 420 ActvDrvMde_D2_Stat=7 | 1.湿滑模式为选中态 | PASS | [5 empty] | R6 | 2023-01-06 | 李可可 | SOC:20221230_LB_DCV1_ENG00 MCU:20221230_LB_DCV1_ENG00
42 | SYNC+_Z0081 | Drive Mode | 选择复杂路况模式 | P2 | 1.进入驾驶模式界面 | 1.选择复杂路况420 ActvDrvMde_D2_Stat=13 | 1.复杂路况为选中态 | PASS | [5 empty] | R6 | 2023-01-06 | 李可可 | SOC:20221230_LB_DCV1_ENG00 MCU:20221230_LB_DCV1_ENG00
43 | SYNC+_Z0081 | Drive Mode | 已选择标准模式，切换为运动模式 | P2 | 1.进入驾驶模式界面 2.已选择标准模式 | 1.选择运动模式 | 1.运动模式切换为选中态；标准模式切换为可选择态 | PASS | [5 empty] | R6 | 2023-01-06 | 李可可 | SOC:20221230_LB_DCV1_ENG00 MCU:20221230_LB_DCV1_ENG00
44 | SYNC+_Z0081 | Drive Mode | 已选择标准模式，切换为经济模式 | P2 | 1.进入驾驶模式界面 2.已选择标准模式 | 1.选择经济模式 | 1.经济模式切换为选中态；标准模式切换为可选择态 | PASS | [5 empty] | R6 | 2023-01-06 | 李可可 | SOC:20221230_LB_DCV1_ENG00 MCU:20221230_LB_DCV1_ENG00
45 | SYNC+_Z0081 | Drive Mode | 已选择标准模式，切换为湿滑模式 | P2 | 1.进入驾驶模式界面 2.已选择标准模式 | 1.选择湿滑模式 | 1.湿滑模式切换为选中态；标准模式切换为可选择态 | PASS | [5 empty] | R6 | 2023-01-06 | 李可可 | SOC:20221230_LB_DCV1_ENG00 MCU:20221230_LB_DCV1_ENG00
46 | SYNC+_Z0081 | Drive Mode | 已选择标准模式，切换为复杂路况 | P2 | 1.进入驾驶模式界面 2.已选择标准模式 | 1.选择复杂路况 | 1.复杂路况切换为选中态；标准模式切换为可选择态 | PASS | [5 empty] | R6 | 2023-01-06 | 李可可 | SOC:20221230_LB_DCV1_ENG00 MCU:20221230_LB_DCV1_ENG00
47 | SYNC+_Z0081 | Drive Mode | 已选择运动模式，切换为标准模式 | P3 | 1.进入驾驶模式界面 2.已选择运动模式 | 1.选择标准模式 | 1.标准模式切换为选中态；运动模式切换为可选择态 | PASS | [5 empty] | R6 | 2023-01-06 | 李可可 | SOC:20221230_LB_DCV1_ENG00 MCU:20221230_LB_DCV1_ENG00
48 | SYNC+_Z0081 | Drive Mode | 已选择运动模式，切换为经济模式 | P3 | 1.进入驾驶模式界面 2.已选择运动模式 | 1.选择经济模式 | 1.经济模式切换为选中态；运动模式切换为可选择态 | PASS | [5 empty] | R6 | 2023-01-06 | 李可可 | SOC:20221230_LB_DCV1_ENG00 MCU:20221230_LB_DCV1_ENG00
49 | SYNC+_Z0081 | Drive Mode | 已选择运动模式，切换为湿滑模式 | P3 | 1.进入驾驶模式界面 2.已选择运动模式 | 1.选择湿滑模式 | 1.湿滑模式切换为选中态；运动模式切换为可选择态 | PASS | [5 empty] | R6 | 2023-01-06 | 李可可 | SOC:20221230_LB_DCV1_ENG00 MCU:20221230_LB_DCV1_ENG00
50 | SYNC+_Z0081 | Drive Mode | 已选择运动模式，切换为复杂路况 | P3 | 1.进入驾驶模式界面 2.已选择运动模式 | 1.选择复杂路况 | 1.复杂路况切换为选中态；运动模式切换为可选择态 | PASS | [5 empty] | R6 | 2023-01-06 | 李可可 | SOC:20221230_LB_DCV1_ENG00 MCU:20221230_LB_DCV1_ENG00
51 | SYNC+_Z0081 | Drive Mode | 已选择经济模式，切换为运动模式 | P3 | 1.进入驾驶模式界面 2.已选择经济模式 | 1.选择运动模式 | 1.运动模式切换为选中态；经济模式切换为可选择态 | PASS | [5 empty] | R6 | 2023-01-06 | 李可可 | SOC:20221230_LB_DCV1_ENG00 MCU:20221230_LB_DCV1_ENG00
52 | SYNC+_Z0081 | Drive Mode | 已选择经济模式，切换为标准模式 | P3 | 1.进入驾驶模式界面 2.已选择经济模式 | 1.选择标准模式 | 1.标准模式切换为选中态；经济模式切换为可选择态 | PASS | [5 empty] | R6 | 2023-01-06 | 李可可 | SOC:20221230_LB_DCV1_ENG00 MCU:20221230_LB_DCV1_ENG00
53 | SYNC+_Z0081 | Drive Mode | 已选择经济模式，切换为湿滑模式 | P3 | 1.进入驾驶模式界面 2.已选择经济模式 | 1.选择湿滑模式 | 1.湿滑模式切换为选中态；经济模式切换为可选择态 | PASS | [5 empty] | R6 | 2023-01-06 | 李可可 | SOC:20221230_LB_DCV1_ENG00 MCU:20221230_LB_DCV1_ENG00
54 | SYNC+_Z0081 | Drive Mode | 已选择经济模式，切换为复杂路况 | P3 | 1.进入驾驶模式界面 2.已选择经济模式 | 1.选择复杂路况 | 1.复杂路况切换为选中态；经济模式切换为可选择态 | PASS | [5 empty] | R6 | 2023-01-06 | 李可可 | SOC:20221230_LB_DCV1_ENG00 MCU:20221230_LB_DCV1_ENG00
55 | SYNC+_Z0081 | Drive Mode | 已选择湿滑模式，切换为运动模式 | P3 | 1.进入驾驶模式界面 2.已选择湿滑模式 | 1.选择运动模式 | 1.运动模式切换为选中态；湿滑模式切换为可选择态 | PASS | [5 empty] | R6 | 2023-01-06 | 李可可 | SOC:20221230_LB_DCV1_ENG00 MCU:20221230_LB_DCV1_ENG00
56 | SYNC+_Z0081 | Drive Mode | 已选择湿滑模式，切换为经济模式 | P3 | 1.进入驾驶模式界面 2.已选择湿滑模式 | 1.选择经济模式 | 1.经济模式切换为选中态；湿滑模式切换为可选择态 | PASS | [5 empty] | R6 | 2023-01-06 | 李可可 | SOC:20221230_LB_DCV1_ENG00 MCU:20221230_LB_DCV1_ENG00
57 | SYNC+_Z0081 | Drive Mode | 已选择湿滑模式，切换为标准模式 | P3 | 1.进入驾驶模式界面 2.已选择湿滑模式 | 1.选择标准模式 | 1.标准模式切换为选中态；湿滑模式切换为可选择态 | PASS | [5 empty] | R6 | 2023-01-06 | 李可可 | SOC:20221230_LB_DCV1_ENG00 MCU:20221230_LB_DCV1_ENG00
58 | SYNC+_Z0081 | Drive Mode | 已选择湿滑模式，切换为复杂路况 | P3 | 1.进入驾驶模式界面 2.已选择湿滑模式 | 1.选择复杂路况 | 1.复杂路况切换为选中态；湿滑模式切换为可选择态 | PASS | [5 empty] | R6 | 2023-01-06 | 李可可 | SOC:20221230_LB_DCV1_ENG00 MCU:20221230_LB_DCV1_ENG00
59 | SYNC+_Z0081 | Drive Mode | 已选择复杂路况，切换为运动模式 | P3 | 1.进入驾驶模式界面 2.已选择复杂路况 | 1.选择运动模式 | 1.运动模式切换为选中态；复杂路况切换为可选择态 | PASS | [5 empty] | R6 | 2023-01-06 | 李可可 | SOC:20221230_LB_DCV1_ENG00 MCU:20221230_LB_DCV1_ENG00
60 | SYNC+_Z0081 | Drive Mode | 已选择复杂路况，切换为经济模式 | P3 | 1.进入驾驶模式界面 2.已选择复杂路况 | 1.选择经济模式 | 1.经济模式切换为选中态；复杂路况切换为可选择态 | PASS | [5 empty] | R6 | 2023-01-06 | 李可可 | SOC:20221230_LB_DCV1_ENG00 MCU:20221230_LB_DCV1_ENG00
61 | SYNC+_Z0081 | Drive Mode | 已选择复杂路况，切换为湿滑模式 | P3 | 1.进入驾驶模式界面 2.已选择复杂路况 | 1.选择湿滑模式 | 1.湿滑模式切换为选中态；复杂路况切换为可选择态 | PASS | [5 empty] | R6 | 2023-01-06 | 李可可 | SOC:20221230_LB_DCV1_ENG00 MCU:20221230_LB_DCV1_ENG00
62 | SYNC+_Z0081 | Drive Mode | 已选择复杂路况，切换为标准模式 | P3 | 1.进入驾驶模式界面 2.已选择复杂路况 | 1.选择标准模式 | 1.标准模式切换为选中态；复杂路况切换为可选择态 | PASS | [5 empty] | R6 | 2023-01-06 | 李可可 | SOC:20221230_LB_DCV1_ENG00 MCU:20221230_LB_DCV1_ENG00
63 | SYNC+_Z0081 | Drive Mode | 驾驶模式界面标准模式不可用，则置灰显示 | P2 | 1.标准驾驶模式不可用 | 1.短按硬按键 2.查看驾驶模式显示 | 1.进入驾驶模式界面 2.标准模式为置灰状态 | PASS | [5 empty] | R6 | 2023-01-06 | 李可可 | SOC:20221230_LB_DCV1_ENG00 MCU:20221230_LB_DCV1_ENG00
64 | SYNC+_Z0081 | Drive Mode | 驾驶模式界面标准模式不可用，点击无作用 | P2 | 1.标准驾驶模式不可用 2.进入驾驶模式界面 | 1.点击标准模式 | 1.点击无作用 | PASS | [5 empty] | R6 | 2023-01-06 | 李可可 | SOC:20221230_LB_DCV1_ENG00 MCU:20221230_LB_DCV1_ENG00
65 | SYNC+_Z0081 | Drive Mode | 驾驶模式界面运动模式不可用，则置灰显示 | P2 | 1.运动驾驶模式不可用 | 1.短按硬按键 2.查看驾驶模式显示 | 1.进入驾驶模式界面 2.运动模式为置灰状态 | PASS | [5 empty] | R6 | 2023-01-06 | 李可可 | SOC:20221230_LB_DCV1_ENG00 MCU:20221230_LB_DCV1_ENG00
66 | SYNC+_Z0081 | Drive Mode | 驾驶模式界面运动模式不可用，点击无作用 | P2 | 1.运动驾驶模式不可用 2.进入驾驶模式界面 | 1.点击运动模式 | 1.点击无作用 | PASS | [5 empty] | R6 | 2023-01-06 | 李可可 | SOC:20221230_LB_DCV1_ENG00 MCU:20221230_LB_DCV1_ENG00
67 | SYNC+_Z0081 | Drive Mode | 驾驶模式界面经济模式不可用，则置灰显示 | P2 | 1.经济驾驶模式不可用 | 1.短按硬按键 2.查看驾驶模式显示 | 1.进入驾驶模式界面 2.经济模式为置灰状态 | PASS | [5 empty] | R6 | 2023-01-06 | 李可可 | SOC:20221230_LB_DCV1_ENG00 MCU:20221230_LB_DCV1_ENG00
68 | SYNC+_Z0081 | Drive Mode | 驾驶模式界面经济模式不可用，点击无作用 | P2 | 1.经济驾驶模式不可用 2.进入驾驶模式界面 | 1.点击经济模式 | 1.点击无作用 | PASS | [5 empty] | R6 | 2023-01-06 | 李可可 | SOC:20221230_LB_DCV1_ENG00 MCU:20221230_LB_DCV1_ENG00
69 | SYNC+_Z0081 | Drive Mode | 驾驶模式界面湿滑模式不可用，则置灰显示 | P2 | 1.湿滑驾驶模式不可用 | 1.短按硬按键 2.查看驾驶模式显示 | 1.进入驾驶模式界面 2.湿滑模式为置灰状态 | PASS | [5 empty] | R6 | 2023-01-06 | 李可可 | SOC:20221230_LB_DCV1_ENG00 MCU:20221230_LB_DCV1_ENG00
70 | SYNC+_Z0081 | Drive Mode | 驾驶模式界面湿滑模式不可用，点击无作用 | P2 | 1.湿滑驾驶模式不可用 2.进入驾驶模式界面 | 1.点击湿滑模式 | 1.点击无作用 | PASS | [5 empty] | R6 | 2023-01-06 | 李可可 | SOC:20221230_LB_DCV1_ENG00 MCU:20221230_LB_DCV1_ENG00
71 | SYNC+_Z0081 | Drive Mode | 驾驶模式界面复杂路况不可用，则置灰显示 | P2 | 1.泥泞驾驶模式不可用 | 1.短按硬按键 2.查看驾驶模式显示 | 1.进入驾驶模式界面 2.复杂路况为置灰状态 | PASS | [5 empty] | R6 | 2023-01-06 | 李可可 | SOC:20221230_LB_DCV1_ENG00 MCU:20221230_LB_DCV1_ENG00
72 | SYNC+_Z0081 | Drive Mode | 驾驶模式界面复杂路况不可用，点击无作用 | P2 | 1.泥泞驾驶模式不可用 2.进入驾驶模式界面 | 1.点击复杂路况 | 1.点击无作用 | PASS | [5 empty] | R6 | 2023-01-06 | 李可可 | SOC:20221230_LB_DCV1_ENG00 MCU:20221230_LB_DCV1_ENG00
73 | SYNC+_Z0081 | Drive Mode | 驾驶模式界面，点击空白区域，取消驾驶模式弹窗 | P2 | 1.驾驶模式界面 | 1.点击空白区域 | 1.收起驾驶模式弹窗 | PASS | [5 empty] | R6 | 2023-01-06 | 李可可 | SOC:20221230_LB_DCV1_ENG00 MCU:20221230_LB_DCV1_ENG00
| SYNC+_Z0081 | Drive Mode | IG=off状态，驾驶模式弹窗模式切换不可用 | P2 | 1.驾驶模式界面 | 1.3B2 发IG=off 2.按下驾驶模式硬按键 3.点击切换驾驶模式 | 2.驾驶模式弹窗所有驾驶模式无法点击 | FAIL | FCIVIOS-12452 Phase5_【U718】【黑盒】【必现】【Car Input】IG =OFF状态 驾驶模式硬按键弹窗驾驶模式未置灰 | [5 empty] | 2023-01-06 | 李可可 | SOC:20221230_LB_DCV1_ENG00 MCU:20221230_LB_DCV1_ENG00
| SYNC+_Z0081 | Drive Mode | 行驶中，切换驾驶模式 | P2 | 1.车辆行驶中（can模拟发202:Veh_V_ActlEng=30） | 1.按下驾驶模式硬按键 2.点击切换驾驶模式 | 2.驾驶模式切换正常 | PASS | [6 empty] | 2023-01-06 | 李可可 | SOC:20221230_LB_DCV1_ENG00 MCU:20221230_LB_DCV1_ENG00
74 | SYNC+_Z0081 | Drive Mode | 驾驶模式界面，点击左上角”X“图标，取消驾驶模式弹窗 | P2 | 1.驾驶模式界面 | 1.点击左上角”X“图标 | 1.收起驾驶模式弹窗 | PASS | [5 empty] | R6 | 2023-01-06 | 李可可 | SOC:20221230_LB_DCV1_ENG00 MCU:20221230_LB_DCV1_ENG00
| SYNC+_Z0081 | Drive Mode | 主题和驾驶模式联动开启 切换驾驶模式会切换主题 | P1 | 1.配置驾驶模式功能 | 1.进入设置-快捷设置-主题设置-打开主题和驾驶模式联动开关 2.按下驾驶模式硬按键-弹出弹窗-点击切换驾驶模式 | 2.驾驶模式切换且会联动切换主题 | PASS | [6 empty] | 2023-01-06 | 李可可 | SOC:20221230_LB_DCV1_ENG00 MCU:20221230_LB_DCV1_ENG00
| SYNC+_Z0081 | Drive Mode | 主题和驾驶模式联动关闭驾驶模式切换不切主题 | P1 | 1.配置驾驶模式功能 | 1.进入设置-快捷设置-主题设置-打开主题和驾驶模式联动开关 2.按下驾驶模式硬按键-弹出弹窗-点击切换驾驶模式 | 2.驾驶模式切换不会联动切换主题 | PASS | [6 empty] | 2023-01-06 | 李可可 | SOC:20221230_LB_DCV1_ENG00 MCU:20221230_LB_DCV1_ENG00
| SYNC+_Z0081 | Drive Mode | 快速多次切换驾驶模式 | P1 | 1.配置驾驶模式功能 | 1.按下驾驶模式硬按键 2.驾驶模式弹窗快速连续切换驾驶模式 | 2.驾驶模式切换正常 | PASS | [6 empty] | 2023-01-06 | 李可可 | SOC:20221230_LB_DCV1_ENG00 MCU:20221230_LB_DCV1_ENG00
| SYNC+_Z0081 | Drive Mode | 驾驶模式和空调界面交互 | P1 | 1.配置驾驶模式功能 | 1.按下驾驶模式硬按键 2.点击空调跳出面板 3.按下驾驶模式硬按键 | 3..驾驶模式弹窗显示正常 | FAIL | FCIVIOS-12455 【U718】【必现】【CarInput】驾驶模式弹窗先弹出打开空调面板再次短按驾驶模式硬按键，界面会闪一下驾驶模式弹窗 | [5 empty] | 2023-01-06 | 李可可 | SOC:20221230_LB_DCV1_ENG00 MCU:20221230_LB_DCV1_ENG00
75 | SYNC+_Z0081 | 其他物理按键 | 其他物理按键-组合按键请求-drive mode+audio power on/Off | P2 | N/A | 1.按下drive mode按键 2.再按下audio power on/Off按键 | 1.进入驾驶模式界面，可正常选择驾驶模式 2.不响应 | PASS | [5 empty] | R6 | 2023-01-06 | 李可可 | SOC:20221230_LB_DCV1_ENG00 MCU:20221230_LB_DCV1_ENG00
76 | SYNC+_Z0081 | 其他物理按键 | 其他物理按键-组合按键请求-audio power on/Off+drive mode | P2 | N/A | 1.按下audio power on/Off按键 2.再按下drive mode按键 | 1.激活/禁用音频系统 2.不响应 | PASS | [5 empty] | R6 | 2023-01-06 | 李可可 | SOC:20221230_LB_DCV1_ENG00 MCU:20221230_LB_DCV1_ENG00
77 | SYNC+_Z0081 | 其他物理按键 | 其他物理按键-组合按键请求-drive mode按键抬起后再按下audio power on/Off | P2 | N/A | 1.按下drive mode按键，再抬起 2.再按下audio power on/Off按键，再抬起 | 1.进入驾驶模式界面，可正常选择驾驶模式 2.激活/禁用音频系统 | PASS | [5 empty] | R6 | 2023-01-06 | 李可可 | SOC:20221230_LB_DCV1_ENG00 MCU:20221230_LB_DCV1_ENG00
78 | SYNC+_Z0081 | 其他物理按键 | 其他物理按键-组合按键请求-audio power on/Off按键抬起后再按下drive mode | P2 | N/A | 1.按下audio power on/Off按键，再抬起 2.再按下drive mode按键，再抬起 | 1.激活/禁用音频系统 2.进入驾驶模式界面，可正常选择驾驶模式 | PASS | [5 empty] | R6 | 2023-01-06 | 李可可 | SOC:20221230_LB_DCV1_ENG00 MCU:20221230_LB_DCV1_ENG00
79 | SYNC+_Z0081 | 方向盘按键 | Volume up | P2 | audio off | 1.按下Volume up ： yfdbus_send AI.dbus.out qnx2ad_SHC 0x00,0x02,0x04,0x00 yfdbus_send AI.dbus.out qnx2ad_SHC 0x00,0x02,0x00,0x00 2.持续按下Volume up按键 | 1.无响应 2.无响应 | PASS | [5 empty] | R13 | 2023-01-06 | 李可可 | SOC:20221230_LB_DCV1_ENG00 MCU:20221230_LB_DCV1_ENG00
80 | SYNC+_Z0081 | 方向盘按键 | Volume up | P0 | 1.audio on 2.音频播放中 | 1.按下Volume up按键： yfdbus_send AI.dbus.out qnx2ad_SHC 0x00,0x02,0x04,0x00 yfdbus_send AI.dbus.out qnx2ad_SHC 0x00,0x02,0x00,0x00 2.持续按下Volume up按键 | 1.音量+1 2.音量持续增加 | PASS | [5 empty] | R13 | 2023-01-06 | 李可可 | SOC:20221230_LB_DCV1_ENG00 MCU:20221230_LB_DCV1_ENG00
81 | SYNC+_Z0081 | 方向盘按键 | Volume down | P2 | audio off | 1.按下Volume down按键： 按下：yfdbus_send AI.dbus.out qnx2ad_SHC 0x00,0x02,0x04,0x00 松开：yfdbus_send AI.dbus.out qnx2ad_SHC 0x00,0x02,0x00,0x00 2.持续按下Volume down按键 | 1.无响应 2.无响应 | PASS | [5 empty] | R13 | 2023-01-06 | 李可可 | SOC:20221230_LB_DCV1_ENG00 MCU:20221230_LB_DCV1_ENG00
82 | SYNC+_Z0081 | 方向盘按键 | Volume down | P0 | 1.audio on 2.音频播放中 | 1.按下Volume down按键： 按下：yfdbus_send AI.dbus.out qnx2ad_SHC 0x00,0x02,0x08,0x00 松开：yfdbus_send AI.dbus.out qnx2ad_SHC 0x00,0x02,0x00,0x00 2.持续按下Volume down按键 | 1.音量-1 2.音量持续降低 | PASS | [5 empty] | R13 | 2023-01-06 | 李可可 | SOC:20221230_LB_DCV1_ENG00 MCU:20221230_LB_DCV1_ENG00
83 | SYNC+_Z0081 | 方向盘按键 | Seek Left | P1 | audio off | 1.按下Seek Left按键./yfdbus_send AI.dbus.out qnx2ad_SHC 0x00,0x02,0x40,0x00 ./yfdbus_send AI.dbus.out qnx2ad_SHC 0x00,0x02,0x00,0x00 2.持续按下Seek Left按键 | 1.无响应 2.无响应 | PASS | [5 empty] | R13 | 2023-01-06 | 李可可 | SOC:20221230_LB_DCV1_ENG00 MCU:20221230_LB_DCV1_ENG00
84 | SYNC+_Z0081 | 方向盘按键 | Seek Left | P1 | 1.audio on 2.音频播放中 | 1.按下Seek Left按键yfdbus_send AI.dbus.out qnx2ad_SHC 0x00,0x02,0x40,0x00 ./yfdbus_send AI.dbus.out qnx2ad_SHC 0x00,0x02,0x00,0x00 2.观察后屏&pano屏 | 1.播放上一首（DLNA除外） 2.音乐切换为上一首 | PASS | [5 empty] | R13 | 2023-01-06 | 李可可 | SOC:20221230_LB_DCV1_ENG00 MCU:20221230_LB_DCV1_ENG00
85 | SYNC+_Z0082 | 方向盘按键 | Seek Left | P1 | 1.audio on 2.音频播放中 | 1.持续按下Seek Left按键./yfdbus_send AI.dbus.out qnx2ad_SHC 0x00,0x02,0x40,0x00 | 1.快进 | PASS | [5 empty] | R13 | 2023-01-06 | 李可可 | SOC:20221230_LB_DCV1_ENG00 MCU:20221230_LB_DCV1_ENG00
86 | SYNC+_Z0083 | 方向盘按键 | Seek Right | P1 | audio off | 1.按下Seek Right按键 ./yfdbus_send AI.dbus.out qnx2ad_SHC 0x00,0x02,0x80,0x00 ./yfdbus_send AI.dbus.out qnx2ad_SHC 0x00,0x02,0x00,0x00 2.持续按下Seek Right按键 | 1.无响应 2.无响应 | PASS | [5 empty] | R13 | 2023-01-06 | 李可可 | SOC:20221230_LB_DCV1_ENG00 MCU:20221230_LB_DCV1_ENG00
87 | SYNC+_Z0084 | 方向盘按键 | Seek Right | P1 | 1.audio on 2.音频播放中 | 1.按下Seek Right按键./yfdbus_send AI.dbus.out qnx2ad_SHC 0x00,0x02,0x80,0x00 ./yfdbus_send AI.dbus.out qnx2ad_SHC 0x00,0x02,0x00,0x00 2.观察后屏&pano屏 | 1.播放下一首（DLNA除外） 2.音乐切换为下一首 | PASS | [5 empty] | R13 | 2023-01-06 | 李可可 | SOC:20221230_LB_DCV1_ENG00 MCU:20221230_LB_DCV1_ENG00
88 | SYNC+_Z0085 | 方向盘按键 | Seek Right | P1 | 1.audio on 2.音频播放中 | 1.持续按下Seek Right按键./yfdbus_send AI.dbus.out qnx2ad_SHC 0x00,0x02,0x80,0x00 | 1.快退 | PASS | [5 empty] | R13 | 2023-01-06 | 李可可 | SOC:20221230_LB_DCV1_ENG00 MCU:20221230_LB_DCV1_ENG00
89 | SYNC+_Z0081 | 方向盘按键 | Push to talk (also known as VOICE Button) | P1 | 1.语音功能可以正常唤醒 | 1.按下按键： ./yfdbus_send AI.dbus.out qnx2ad_SHC 0x00,0x02,0x00,0x01 ./yfdbus_send AI.dbus.out qnx2ad_SHC 0x00,0x02,0x00,0x00 | 1.打开语音界面 | PASS | [5 empty] | R13 | 2023-01-06 | 李可可 | SOC:20221230_LB_DCV1_ENG00 MCU:20221230_LB_DCV1_ENG00
90 | SYNC+_Z0081 | 方向盘按键 | AcceptPhone | P1 | 1.来电中 | 1.按下按键 ./yfdbus_send AI.dbus.out qnx2ad_SHC 0x00,0x02,0x01,0x00 ./yfdbus_send AI.dbus.out qnx2ad_SHC 0x00,0x02,0x00,0x00 | 1.成功接听电话 | PASS | [5 empty] | R13 | 2023-01-06 | 李可可 | SOC:20221230_LB_DCV1_ENG00 MCU:20221230_LB_DCV1_ENG00
91 | SYNC+_Z0081 | 方向盘按键 | RejectPhone | P1 | 1.来电中 | 1.按下按键./yfdbus_send AI.dbus.out qnx2ad_SHC 0x00,0x02,0x02,0x00 ./yfdbus_send AI.dbus.out qnx2ad_SHC 0x00,0x02,0x00,0x00 | 1.成功挂断电话 | PASS | [5 empty] | R13 | 2023-01-06 | 李可可 | SOC:20221230_LB_DCV1_ENG00 MCU:20221230_LB_DCV1_ENG00
92 | SYNC+_Z0081 | 方向盘按键 | PrivacyPhone | P1 | 1.通话中 | 1.按下按键./yfdbus_send AI.dbus.out qnx2ad_SHC 0x00,0x02,0x10,0x00 ./yfdbus_send AI.dbus.out qnx2ad_SHC 0x00,0x02,0x00,0x00 | 1.通话音从车机转移到手机端 | PASS | [5 empty] | R13 | 2023-01-06 | 李可可 | SOC:20221230_LB_DCV1_ENG00 MCU:20221230_LB_DCV1_ENG00
93 | SYNC+_Z0081 | 方向盘按键 | Mute | P1 | 1.音乐播放中 | 1.按下按键./yfdbus_send AI.dbus.out qnx2ad_SHC 0x00,0x02,0x20,0x00 ./yfdbus_send AI.dbus.out qnx2ad_SHC 0x00,0x02,0x00,0x00 | 1.所有音源静音，屏幕显示Mute弹窗 2.再次按下，屏幕显示取消Mute弹窗 | PASS | [5 empty] | R13 | 2023-01-06 | 李可可 | SOC:20221230_LB_DCV1_ENG00 MCU:20221230_LB_DCV1_ENG00
| SYNC+_Z0081 | Volume up和Audio VOL按键交互 | Volume up和Audio VOL按键交互 | P2 | 1.audio on 2.音频播放中 | 1.方向按键Volume up增加音量同时Audio VOL逆时针旋转减小音量 | 1.应用不会crash，且可以正常响应 | PASS | [5 empty] | R13 | 2023-01-06 | 李可可 | SOC:20221230_LB_DCV1_ENG00 MCU:20221230_LB_DCV1_ENG00
94 | SYNC+_Z0081 | seat control(多功能座椅） | 主驾Seat Press按键 | P0 | 1.配置有多功能座椅按摩 多功能座椅配置3： DE01 byte2 bit7-5 Multi-Contoured Seat Bladder=0x7 DE01 byte2 bit0 Enhanced MCS=0x1(Enabled) DE01 byte2 bit2 Multi-Contoured Seat Pattern=0x1 | 1.按下主驾多功能座椅按键 信号模拟：0x34C SeavtSwtchDrv_B_Stat=on | 1.进入多功能座椅--按摩界面显示主驾侧 | PASS | [5 empty] | R13 | 2023-01-06 | 李可可 | SOC:20221230_LB_DCV1_ENG00 MCU:20221230_LB_DCV1_ENG00
94 | SYNC+_Z0081 | seat control(多功能座椅） | 副驾Seat Press按键 | P0 | 1.配置有多功能座椅按摩 多功能座椅配置3： DE01 byte2 bit7-5 Multi-Contoured Seat Bladder=0x7 DE01 byte2 bit0 Enhanced MCS=0x1(Enabled) DE01 byte2 bit2 Multi-Contoured Seat Pattern=0x1 | 1.按下副驾多功能座椅按键 信号模拟：0x34D SeavtSwtchPsgr_B_Stat=on | 1.进入多功能座椅--按摩界面显示副驾侧 | PASS | [5 empty] | R13 | 2023-01-06 | 李可可 | SOC:20221230_LB_DCV1_ENG00 MCU:20221230_LB_DCV1_ENG00
94 | SYNC+_Z0081 | seat control(多功能座椅） | 12s无操作界面自动退出 | P0 | 1.配置有多功能座椅按摩 多功能座椅配置3： DE01 byte2 bit7-5 Multi-Contoured Seat Bladder=0x7 DE01 byte2 bit0 Enhanced MCS=0x1(Enabled) DE01 byte2 bit2 Multi-Contoured Seat Pattern=0x1 | 1.按下主驾/副驾多功能座椅按键 信号模拟：0x34D SeavtSwtchPsgr_B_Stat=on--》off或者0x34C SeavtSwtchDrv_B_Stat=on-》off 2.界面12s不进行任何操作 | 2.退出多功能座椅界面 | PASS | [5 empty] | R13 | 2023-01-06 | 李可可 | SOC:20221230_LB_DCV1_ENG00 MCU:20221230_LB_DCV1_ENG00
| SYNC+_Z0081 | seat control(多功能座椅） | 按摩开关默认开启 | P1 | 1.配置有多功能座椅按摩 多功能座椅配置3： DE01 byte2 bit7-5 Multi-Contoured Seat Bladder=0x7 DE01 byte2 bit0 Enhanced MCS=0x1(Enabled) DE01 byte2 bit2 Multi-Contoured Seat Pattern=0x1 | 1.按下多功能座椅按键 信号模拟：0x34D SeavtSwtchPsgr_B_Stat=on或者0x34C SeavtSwtchDrv_B_Stat=on 2.查看按摩开关状态 | 2.开关状态默认为开 | PASS | [5 empty] | R13 | 2023-01-06 | 李可可 | SOC:20221230_LB_DCV1_ENG00 MCU:20221230_LB_DCV1_ENG00
95 | SYNC+_Z0081 | seat control(多功能座椅） | 座椅按摩按键按上键 | P1 | 1.配置有多功能座椅按摩 多功能座椅配置3： DE01 byte2 bit7-5 Multi-Contoured Seat Bladder=0x7 DE01 byte2 bit0 Enhanced MCS=0x1(Enabled) DE01 byte2 bit2 Multi-Contoured Seat Pattern=0x1 | 1.按下多功能座椅按键信号模拟：0x34D SeavtSwtchPsgr_B_Stat=on或者0x34C SeavtSwtchDrv_B_Stat=on 2.按上键 | 2.按摩种类向上切换一个 | PASS | [5 empty] | R13 | 2023-01-06 | 李可可 | SOC:20221230_LB_DCV1_ENG00 MCU:20221230_LB_DCV1_ENG00
96 | SYNC+_Z0081 | seat control(多功能座椅） | 按下键选项 | P1 | 1.配置有多功能座椅按摩 多功能座椅配置3： DE01 byte2 bit7-5 Multi-Contoured Seat Bladder=0x7 DE01 byte2 bit0 Enhanced MCS=0x1(Enabled) DE01 byte2 bit2 Multi-Contoured Seat Pattern=0x1 | 1.按下多功能座椅下键 | 2.按摩种类向下切换一个 | PASS | [5 empty] | R13 | 2023-01-06 | 李可可 | SOC:20221230_LB_DCV1_ENG00 MCU:20221230_LB_DCV1_ENG00
97 | SYNC+_Z0081 | seat control(多功能座椅） | 按左键选项 | P1 | 1.配置有多功能座椅按摩 多功能座椅配置3： DE01 byte2 bit7-5 Multi-Contoured Seat Bladder=0x7 DE01 byte2 bit0 Enhanced MCS=0x1(Enabled) DE01 byte2 bit2 Multi-Contoured Seat Pattern=0x1 | 1.按下多功能座椅按键信号模拟：0x34D SeavtSwtchPsgr_B_Stat=on或者0x34C SeavtSwtchDrv_B_Stat=on 2.按左键，信号模拟：34D SeatInsPsngr_D_Stat=2/3/4 | 2.强度由低到高切换 | PASS | [5 empty] | R13 | 2023-01-06 | 李可可 | SOC:20221230_LB_DCV1_ENG00 MCU:20221230_LB_DCV1_ENG00
98 | SYNC+_Z0081 | seat control(多功能座椅） | 按右键选项 | P1 | 1.配置有多功能座椅按摩 多功能座椅配置3： DE01 byte2 bit7-5 Multi-Contoured Seat Bladder=0x7 DE01 byte2 bit0 Enhanced MCS=0x1(Enabled) DE01 byte2 bit2 Multi-Contoured Seat Pattern=0x1 | 1.按下多功能座椅按键信号模拟：0x34D SeavtSwtchPsgr_B_Stat=on或者0x34C SeavtSwtchDrv_B_Stat=on 2.按左键，信号模拟：34D SeatInsPsngr_D_Stat=4/3/2 | 2.强度由高到低切换 | PASS | [5 empty] | R13 | 2023-01-06 | 李可可 | SOC:20221230_LB_DCV1_ENG00 MCU:20221230_LB_DCV1_ENG00
99 | SYNC+_Z0081 | seat control(多功能座椅） | 多功能座椅和泊车界面交互 | P2 | 多功能座椅和泊车功能均已配置 | 1.按下多功能座椅按键 2.按下parking 按钮进入自动泊车 | 2.界面显示正常 | PASS | [5 empty] | R13 | 2023-01-06 | 李可可 | SOC:20221230_LB_DCV1_ENG00 MCU:20221230_LB_DCV1_ENG00
100 | SYNC+_Z0081 | seat control(多功能座椅） | 多功能座椅和倒车影像交互 | P2 | 多功能座椅并配置倒车影像均已配置 | 1.按下多功能座椅按键 2.倒车进入倒车影像显示 | 2.倒车影像显示正常 | PASS | [5 empty] | R13 | 2023-01-06 | 李可可 | SOC:20221230_LB_DCV1_ENG00 MCU:20221230_LB_DCV1_ENG00
101 | SYNC+_Z0081 | seat control(多功能座椅） | 多功能座椅和空调界面交互 | P2 | 空调和多功能座椅功能正常 | 1.按下多功能座椅按键 2.点击空调面板 | 2.退出多功能座椅进入空调界面，切换无异常 | PASS | [5 empty] | R13 | 2023-01-06 | 李可可 | SOC:20221230_LB_DCV1_ENG00 MCU:20221230_LB_DCV1_ENG00
102 | SYNC+_Z0081 | seat control(多功能座椅） | 多功能座椅和驾驶模式界面交互 | P2 | 空调和多功能座椅功能正常 | 1.按下多功能座椅按键 2.按下驾驶模式硬按键 | 2.弹出驾驶模式弹窗可以切换，12s不操作界面退出 | PASS | [5 empty] | R13 | 2023-01-06 | 李可可 | SOC:20221230_LB_DCV1_ENG00 MCU:20221230_LB_DCV1_ENG00

## CCS
Step | Feature ID | 需求ID | 标题 | 优先级 | 前提条件 | 操作步骤 | 预期结果 | 验证结果 | FAIL/BLOCK/NT/NA 原因 | 备注 | 适用车型 718 | 适用车型 707 | 适用车型 U6 | 交付节点 | 测试日期 | 测试人员 | 测试版本
1 | SYNC+_Z0032 |  | 不连接TCU&ECG，不会crash | P1 | 1.不连接TCU&ECG | 1.进入车辆连接设置 | 1.无法进入，不会crash，卡住 | PASS | [5 empty] | R9 | 2023-01-06 | 李可可 | SOC:20221230_LB_DCV1_ENG00 MCU:20221230_LB_DCV1_ENG00
| SYNC+_Z0032 | 同步状态为：data storage error | data storage error时弹不可用弹窗 | P1 | 1.1.已连接TCU&ECG 2.TCU&ECG都未过Provision | 1.进入车辆连接设置 | 1.出现不可用弹窗 | PASS | [6 empty] | 2023-01-06 | 李可可 | SOC:20221230_LB_DCV1_ENG00 MCU:20221230_LB_DCV1_ENG00
|  |  | 不可用弹窗点击关闭跳转常规设置 | P1 | 1.1.已连接TCU&ECG 2.TCU&ECG都未过Provision | 1.进入车辆连接设置 2.弹出的弹窗点击关闭按钮 | 2.跳转至常规设置 | PASS | [6 empty] | 2023-01-06 | 李可可 | SOC:20221230_LB_DCV1_ENG00 MCU:20221230_LB_DCV1_ENG00
2 | SYNC+_Z0032 | 2-5.1 本地更新中-非已同步且非data storage | 进入车辆连接设置会弹出同步中弹窗 | P1 | 1.已连接TCU&ECG 2.TCU&ECG都已过provision | 1.进入车辆连接设置 | 1.弹出“更新中，请稍后”弹窗 | PASS | [5 empty] | R9 | 2023-01-06 | 李可可 | SOC:20221230_LB_DCV1_ENG00 MCU:20221230_LB_DCV1_ENG00
3 | SYNC+_Z0032 | 2-8 开启/关闭确认 | 未授权下开启/关闭任意开关，会弹出二次确认弹窗 | P1 | 1.已连接TCU&ECG 2.TCU&ECG都已过provision 3.未授权 | 1.进入车辆连接设置 2.开启/关闭任意开关 | 1.弹出是否确认开启弹窗，显示取消，确定按钮 | PASS | [5 empty] | R9 | 2023-01-06 | 李可可 | SOC:20221230_LB_DCV1_ENG00 MCU:20221230_LB_DCV1_ENG00
4 | SYNC+_Z0032 | 2-8 开启/关闭确认 | 已授权下开启/关闭任意开关，会弹出二次确认弹窗 | P1 | 1.已连接TCU&ECG 2.TCU&ECG都已过provision 3.已授权 | 1.进入车辆连接设置 2.开启/关闭任意开关 | 1.弹出是否确认关闭弹窗，显示取消，确定按钮 | PASS | [5 empty] | R9 | 2023-01-06 | 李可可 | SOC:20221230_LB_DCV1_ENG00 MCU:20221230_LB_DCV1_ENG00
| SYNC+_Z0032 | 2-8 开启/关闭确认 | 开启/关闭任意开关弹出二次确认弹窗选择”确定”后弹出不可用弹窗 | P1 | 1.已连接TCU&ECG 2.TCU&ECG都已过provision | 1.进入车辆连接设置 2.开启/关闭任意开关 3.在确认弹窗选择确定并同时模拟data storage error | 3.弹出车辆互联不可用弹窗 | PASS | [6 empty] | 2023-01-06 | 李可可 | SOC:20221230_LB_DCV1_ENG00 MCU:20221230_LB_DCV1_ENG00
5 | SYNC+_Z0032 | 2-8 开启/关闭确认 | 二次确认弹窗与倒车影像的交互 | P1 | 1.已连接TCU&ECG 2.TCU&ECG都已过provision 3.确认弹窗弹出中 | 1.执行倒车影像 2.退出倒车影像 | 1.显示倒车影像 2.显示确认弹窗 | PASS | [5 empty] | R9 | 2023-01-06 | 李可可 | SOC:20221230_LB_DCV1_ENG00 MCU:20221230_LB_DCV1_ENG00
6 | SYNC+_Z0032 | 2-8 开启/关闭确认 | 二次确认弹窗与点火周期的交互 | P1 | 1.已连接TCU&ECG 2.TCU&ECG都已过provision 3.确认弹窗弹出中 | 1.IG OFF ,IG on 2.再次进入车辆互联设置 | 2.显示确认弹窗 | PASS | [5 empty] | R9 | 2023-01-06 | 李可可 | SOC:20221230_LB_DCV1_ENG00 MCU:20221230_LB_DCV1_ENG00
7 | SYNC+_Z0032 | 2-8 开启/关闭确认 | 二次弹窗点击确定 | P1 | 1.已连接TCU&ECG 2.TCU&ECG都已过provision 3.确认弹窗弹出中 | 1.点击确认按钮 | 1.弹出“更新中，请稍后”弹窗同步成功开关状态进行相应变化 | PASS | [5 empty] | R9 | 2023-01-06 | 李可可 | SOC:20221230_LB_DCV1_ENG00 MCU:20221230_LB_DCV1_ENG00
8 | SYNC+_Z0032 | 2-8 开启/关闭确认 | 二次弹窗点击取消 | P1 | 1.已连接TCU&ECG 2.TCU&ECG都已过provision 3.确认弹窗弹出中 | 1.取消按钮 | 1.二次弹窗消失，回到车辆互联界面 | PASS | [5 empty] | R9 | 2023-01-06 | 李可可 | SOC:20221230_LB_DCV1_ENG00 MCU:20221230_LB_DCV1_ENG00
9 | SYNC+_Z0032 | 2-5.1 本地更新中-非已同步且非data storage | "更新中，请稍后...."弹窗可以手动关闭 | P2 | 1.已连接TCU&ECG 2.TCU&ECG都已过provision 3.同步弹窗弹出中 | 1.点击关闭 | 1.弹窗关闭 | PASS | [5 empty] | R9 | 2023-01-06 | 李可可 | SOC:20221230_LB_DCV1_ENG00 MCU:20221230_LB_DCV1_ENG00
10 | SYNC+_Z0032 | 2-5.1 本地更新中-非已同步且非data storage | "更新中，请稍后...."弹窗可以20s后自动关闭 | P1 | 1.已连接TCU&ECG 2.TCU&ECG都已过provision 3.同步弹窗弹出中 | 1.等待20s | 1.20s内弹窗关闭，回到常规设置 | PASS | [5 empty] | R9 | 2023-01-06 | 李可可 | SOC:20221230_LB_DCV1_ENG00 MCU:20221230_LB_DCV1_ENG00
11 | SYNC+_Z0032 | 2-7. 客户进入连接车辆功能 | 检查车机未授权下ccs的入口可进入 | P0 | 1.已连接TCU&ECG 2.TCU&ECG都已过provision 3.未接受授权 | 1.进入设置-系统设置-连接设置-车辆互联设置 | 1.显示车辆连接功能、共享车辆数据、共享车辆分析三个开关 | PASS | [5 empty] | R9 | 2023-01-06 | 李可可 | SOC:20221230_LB_DCV1_ENG00 MCU:20221230_LB_DCV1_ENG00
12 | SYNC+_Z0032 | 2-7. 客户进入连接车辆功能 | 车机未接受授权状态，检查infobook | P2 | 1.已连接TCU&ECG 2.TCU&ECG都已过provision 3.未接受授权 | 1.点击车辆连接Infobook 2.点击车辆数据Infobook | 1.显示Infobook详情，可关闭 2.显示Infobook详情，可关闭 | PASS | [5 empty] | R9 | 2023-01-06 | 李可可 | SOC:20221230_LB_DCV1_ENG00 MCU:20221230_LB_DCV1_ENG00
13 | SYNC+_Z0032 | 2-7. 客户进入连接车辆功能 | 共享数据开启检查共享数据弹窗弹出 | P0 | 1.已连接TCU&ECG 2.TCU&ECG都已过provision 3.未接受授权 | 1.开启车辆数据开关 2.重启 | 2.弹出共享数据弹窗 | PASS | [5 empty] | R9 | 2023-01-06 | 李可可 | SOC:20221230_LB_DCV1_ENG00 MCU:20221230_LB_DCV1_ENG00
14 | SYNC+_Z0032 | 2-7. 客户进入连接车辆功能 | 共享数据和共享位置开启检查共享数据弹窗弹出 | P0 | 1.已连接TCU&ECG 2.TCU&ECG都已过provision 3.账号登录成功，激活车辆 4.车辆连接开启 | 1.开启车辆数据和共享车辆位置开关 2.重启 | 2.弹出共享数据和位置弹窗 | PASS | [5 empty] | R9 | 2023-01-06 | 李可可 | SOC:20221230_LB_DCV1_ENG00 MCU:20221230_LB_DCV1_ENG00
15 | SYNC+_Z0032 | 2-7. 客户进入连接车辆功能 | 车机关闭车辆连接，车辆数据关闭 | P1 | 1.已连接TCU&ECG 2.TCU&ECG都已过provision 3.车辆连接&数据开启 | 1.关闭车辆连接开关 | 1.车辆数据开关关闭 | PASS | [5 empty] | R9 | 2023-01-06 | 李可可 | SOC:20221230_LB_DCV1_ENG00 MCU:20221230_LB_DCV1_ENG00
16 | SYNC+_Z0032 | 2-7. 客户进入连接车辆功能 | 车机关闭车辆数据，不影响车辆连接开关状态 | P1 | 1.已连接TCU&ECG 2.TCU&ECG都已过provision 3.车辆连接&数据开启 | 1.关闭车辆数据开关 | 1.车辆连接开关保持开启 | PASS | [5 empty] | R9 | 2023-01-06 | 李可可 | SOC:20221230_LB_DCV1_ENG00 MCU:20221230_LB_DCV1_ENG00
17 | SYNC+_Z0032 | 2-7. 客户进入连接车辆功能 | 车机开启车辆连接，不影响车辆连接开关状态 | P1 | 1.已连接TCU&ECG 2.TCU&ECG都已过provision 3车辆连接&数据关闭 | 1.开启车辆连接开关 | 1.车辆数据开关保持关闭 | PASS | [5 empty] | R9 | 2023-01-06 | 李可可 | SOC:20221230_LB_DCV1_ENG00 MCU:20221230_LB_DCV1_ENG00
18 | SYNC+_Z0032 | 2-7. 客户进入连接车辆功能 | 车机开启车辆数据，车辆连接也会开启 | P1 | 1.已连接TCU&ECG 2.TCU&ECG都已过provision 3.车辆连接&数据关闭 | 1.开启车辆数据开关 | 1.车辆连接开关开启 | PASS | [5 empty] | R9 | 2023-01-06 | 李可可 | SOC:20221230_LB_DCV1_ENG00 MCU:20221230_LB_DCV1_ENG00
19 | SYNC+_Z0032 | 2-7. 客户进入连接车辆功能 | 车机关闭车辆连接，不影响车辆数据开关状态 | P1 | 1.已连接TCU&ECG 2.TCU&ECG都已过provision 3车辆连接开启，车辆数据关闭 | 1.关闭车辆连接开关 | 1.车辆数据开关保持关闭 | PASS | [5 empty] | R9 | 2023-01-06 | 李可可 | SOC:20221230_LB_DCV1_ENG00 MCU:20221230_LB_DCV1_ENG00
20 | SYNC+_Z0032 | 2-7. 客户进入连接车辆功能 | 车机开启车辆数据，不影响车辆连接开关状态 | P1 | 1.已连接TCU&ECG 2.TCU&ECG都已过provision 3.车辆连接开启，车辆数据关闭 | 1.开启车辆数据开关 | 1.车辆连接开关保持开启 | PASS | [5 empty] | R9 | 2023-01-06 | 李可可 | SOC:20221230_LB_DCV1_ENG00 MCU:20221230_LB_DCV1_ENG00
21 | SYNC+_Z0032 | 1-3Aven B Pop up | 车辆连接开启，在app中可以添加车辆 | P2 | 1.已连接TCU&ECG 2.TCU&ECG都已过provision 3.车辆连接开启 4.手机已下载林肯之道APP | 1.在app中添加车辆vin码 | 1.成功注册，车辆添加成功 | PASS | [5 empty] | R9 | 2023-01-06 | 李可可 | SOC:20221230_LB_DCV1_ENG00 MCU:20221230_LB_DCV1_ENG00
22 | SYNC+_Z0032 | 1-3Aven B Pop up | 车辆连接开启，app端发送请求，弹出授权弹窗 | P0 | 1.已连接TCU&ECG 2.TCU&ECG都已过provision 3.车辆连接开启 | 1.app端发送授权请求查看车机端弹窗显示 | 1.弹出授权弹窗，包含标题、文本、Infobook、有拒绝、接受按钮 | FAIL | FCIVIOS-12427 Phase5_【U718】【偶现】【CCS】账号登录后点击接受启用 林肯之道 互联服务的弹窗授权后，过一段时间再次弹出授权弹窗 |  |  |  |  | R9 | 2023-01-06 | 李可可 | SOC:20221230_LB_DCV1_ENG00 MCU:20221230_LB_DCV1_ENG00
23 | SYNC+_Z0032 | 1-3Aven B Pop up | 车辆连接开启，关火点火，弹出授权弹窗 | P1 | 1.已连接TCU&ECG 2.TCU&ECG都已过provision 3.车辆连接开启 4.授权弹窗弹出前 | 1.ignition off->ignition on/run delay acc=on | 1.弹出授权弹窗 | PASS | [5 empty] | R9 | 2023-01-06 | 李可可 | SOC:20221230_LB_DCV1_ENG00 MCU:20221230_LB_DCV1_ENG00
24 | SYNC+_Z0032 | 1-3Aven B Pop up | 检查授权弹窗的Infobook的显示 | P2 | 1.已连接TCU&ECG 2.TCU&ECG都已过provision 3.车辆连接开启 4.授权弹窗弹出中 | 1.点击Infobook | 1.显示Infobook详情，可关闭 | PASS | [5 empty] | R9 | 2023-01-06 | 李可可 | SOC:20221230_LB_DCV1_ENG00 MCU:20221230_LB_DCV1_ENG00
25 | SYNC+_Z0032 | 1-3Aven B Pop up | 未接受或拒绝授权，关火点火后，弹出授权弹窗 | P1 | 1.已连接TCU&ECG 2.TCU&ECG都已过provision 3.车辆连接开启 4.授权弹窗弹出中 | 1.ignition off->ignition on/run | 1.30s内弹出授权弹窗 | PASS | [5 empty] | R9 | 2023-01-06 | 李可可 | SOC:20221230_LB_DCV1_ENG00 MCU:20221230_LB_DCV1_ENG00
26 | SYNC+_Z0032 | 1-3Aven B Pop up | 授权弹窗显示中，执行倒车操作，授权弹窗隐藏 | P2 | 1.已连接TCU&ECG 2.TCU&ECG都已过provision 3.车辆连接开启 4.授权弹窗弹出中 | 1.切换档位，进入倒车 2.退出倒车 | 1.显示倒车影像，授权弹窗隐藏 2.退出倒车影像，弹出授权弹窗 | PASS | [5 empty] | R9 | 2023-01-06 | 李可可 | SOC:20221230_LB_DCV1_ENG00 MCU:20221230_LB_DCV1_ENG00
27 | SYNC+_Z0032 | 1-3Aven B Pop up | 在授权弹窗中拒绝授权，弹窗关闭，车机未接受授权 | P0 | 1.已连接TCU&ECG 2.TCU&ECG都已过provision 3.车辆连接开启 4.授权弹窗弹出中 | 1.点击拒绝 2.进入设置-系统设置-连接设置-车辆互联设置 | 1.授权弹窗关闭，车机未接受授权 （可能会弹出二次确认弹窗） 2.车辆连接开关，车辆数据开关 | PASS | [5 empty] | R9 | 2023-01-06 | 李可可 | SOC:20221230_LB_DCV1_ENG00 MCU:20221230_LB_DCV1_ENG00
28 | SYNC+_Z0032 | 1-3Aven B Pop up | 拒绝授权后，关火点火，不弹出授权弹窗 | P1 | 1.已连接TCU&ECG 2.TCU&ECG都已过provision 3.车辆连接开启 4.车机已拒绝授权 | 1.ignition off->ignition on/run | 1.不弹出授权弹窗 | PASS | [5 empty] | R9 | 2023-01-06 | 李可可 | SOC:20221230_LB_DCV1_ENG00 MCU:20221230_LB_DCV1_ENG00
29 | SYNC+_Z0032 | 1-3Aven B Pop up | 在授权弹窗中接受授权，成功授权 | P0 | 1.已连接TCU&ECG 2.TCU&ECG都已过provision 3.车辆连接开启 4.授权弹窗弹出中 | 1.点击接受 | 1.授权成功，弹窗关闭。 | PASS | [5 empty] | R9 | 2023-01-06 | 李可可 | SOC:20221230_LB_DCV1_ENG00 MCU:20221230_LB_DCV1_ENG00
30 |  |  | policy table核对个数 policy table：核对ECG/IVI中PTE、UFM文件header字段版本（IVI：/data/vendor/ford/fnv/ccs，ECG:/data/config/spcm/ccsm/workingCopy） | P2 | 1.已连接TCU&ECG 2.TCU&ECG都已过provision 3.车辆连接开启 4.车机已接受授权 | 查看policy table中开关个数 | 与ccs菜单中显示个数一致 | PASS | [5 empty] | R9 | 2023-01-06 | 李可可 | SOC:20221230_LB_DCV1_ENG00 MCU:20221230_LB_DCV1_ENG00
31 |  |  | 开关车辆连接对ccs同步影响 | P1 | 1.已连接TCU&ECG 2.TCU&ECG都已过provision 3.车辆连接关闭 4.未授权 | 1.app端发送授权请求 2.打开车辆连接 | 1.不弹出授权弹窗 2.弹出授权弹窗 | PASS | [5 empty] | R9 | 2023-01-06 | 李可可 | SOC:20221230_LB_DCV1_ENG00 MCU:20221230_LB_DCV1_ENG00
32 |  |  | 开关车辆连接对ccs同步影响 | P1 | 1.已连接TCU&ECG 2.TCU&ECG都已过provision 3.车辆连接关闭 4.已授权 | 1.app端删除车辆 2.打开车辆连接 | 1.仍是授权状态 2.同步后 切换为未授权状态 | PASS | [5 empty] | R9 | 2023-01-06 | 李可可 | SOC:20221230_LB_DCV1_ENG00 MCU:20221230_LB_DCV1_ENG00
33 | SYNC+_Z0032 | 1-3 Aven B Pop up | 车辆数据开启，会弹出授权弹窗 | P1 | 1.已连接TCU&ECG 2.TCU&ECG都已过provision 3.车辆连接&车辆数据开启 | 1.app端发送授权请求 | 1.弹出授权弹窗 | PASS | [5 empty] | R9 | 2023-01-06 | 李可可 | SOC:20221230_LB_DCV1_ENG00 MCU:20221230_LB_DCV1_ENG00
34 | SYNC+_Z0032 | 1-3 Aven B Pop up | 车辆数据关闭，会弹出授权弹窗 | P1 | 1.已连接TCU&ECG 2.TCU&ECG都已过provision 3.车辆连接开启，车辆数据关闭 | 1.app端发送授权请求 | 1.弹出授权弹窗 | PASS | [5 empty] | R9 | 2023-01-06 | 李可可 | SOC:20221230_LB_DCV1_ENG00 MCU:20221230_LB_DCV1_ENG00
35 | SYNC+_Z0032 | 2-7. 客户进入连接车辆功能 | 检查车机已接受授权下ccs的入口可进入 | P1 | 1.已连接TCU&ECG 2.TCU&ECG都已过provision 3.车机已接受授权 | 1.进入设置-系统设置-连接设置-车辆互联设置 | 1.显示车辆连接功能、隐私设置（共享车辆位置，共享车辆数据、共享驾驶数据、）、车辆应用设置（保险数据）五个开关（具体以北美传过来的数据为准） | PASS | [5 empty] | R9 | 2023-01-06 | 李可可 | SOC:20221230_LB_DCV1_ENG00 MCU:20221230_LB_DCV1_ENG00
36 | SYNC+_Z0032 | 2-7. 客户进入连接车辆功能 | 接受授权后，车辆互联设置下开关显示完全 | P0 | 1.已连接TCU&ECG 2.TCU&ECG都已过provision 3.车机已接受授权 | 1.进入设置-系统设置-连接设置-车辆互联设置 | 1.有车辆连接，（隐私设置）车辆位置，车辆数据，驾驶数据，（车辆应用设置）保险数据开关，且均开启状态 | PASS | [5 empty] | R9 | 2023-01-06 | 李可可 | SOC:20221230_LB_DCV1_ENG00 MCU:20221230_LB_DCV1_ENG00
37 | SYNC+_Z0032 | 2-7. 客户进入连接车辆功能 | 车机已接受授权状态，查看开关显示 | P2 | 1.已连接TCU&ECG 2.TCU&ECG都已过provision 3.车机已接受授权 | 1.分别点击车辆连接、车辆位置，车辆数据、驾驶数据Infobook 2.ignition off->ignition on/run | 1.显示相对应的Infobook详情，可关闭 2.菜单项都保持之前的开关状态 | PASS | [5 empty] | R9 | 2023-01-06 | 李可可 | SOC:20221230_LB_DCV1_ENG00 MCU:20221230_LB_DCV1_ENG00
38 | SYNC+_Z0032 | 1-4 客户连接设置 | 车辆数据开启后，会弹出车辆数据弹窗 | P0 | 1.已连接TCU&ECG 2.TCU&ECG都已过provision 3.车机已接受授权 4.车辆数据开启 | 1.ignition off->ignition on/run 2.点击关闭 | 1.弹出车辆数据弹窗 2.弹窗关闭 | PASS | [5 empty] | R9 | 2023-01-06 | 李可可 | SOC:20221230_LB_DCV1_ENG00 MCU:20221230_LB_DCV1_ENG00
39 | SYNC+_Z0032 |  | 车辆数据开启后，会弹出车辆数据弹窗 | P2 | 1.已连接TCU&ECG 2.TCU&ECG都已过provision 3.车机已接受授权 4.车辆数据开启 | 1.ignition off->ignition on/run 2.等待8s | 1.弹出车辆数据弹窗 2.弹窗关闭 | PASS | [5 empty] | R9 | 2023-01-06 | 李可可 | SOC:20221230_LB_DCV1_ENG00 MCU:20221230_LB_DCV1_ENG00
40 | SYNC+_Z0032 |  | 蓝牙设备对弹窗弹出的影响 | P2 | 1.已连接TCU&ECG 2.TCU&ECG都已过provision 3.车机已接受授权 4.车辆数据开关已开启 5.未连接蓝牙设备 | 1.连接蓝牙设备并设置为常用设备（自动连接） 2.ignition off->ignition on/run 3.多次ignition off->ignition on/run | 2.不会弹出数据弹窗 3.不会弹出数据弹窗 | PASS | [5 empty] | R9 | 2023-01-06 | 李可可 | SOC:20221230_LB_DCV1_ENG00 MCU:20221230_LB_DCV1_ENG00
41 | SYNC+_Z0032 |  | 蓝牙设备对弹窗弹出的影响 | P2 | 1.已连接TCU&ECG 2.TCU&ECG都已过provision 3.车机已接受授权 4.车辆数据开关已开启 5.已连接蓝牙设备 | 1.断开蓝牙设备 2.ignition off->ignition on/run 3.多次ignition off->ignition on/run | 2.弹出数据弹窗 3.弹出数据弹窗 | PASS | [5 empty] | R9 | 2023-01-06 | 李可可 | SOC:20221230_LB_DCV1_ENG00 MCU:20221230_LB_DCV1_ENG00
42 | SYNC+_Z0032 |  | 蓝牙设备对弹窗弹出的影响 | P2 | 1.已连接TCU&ECG 2.TCU&ECG都已过provision 3.车机已接受授权 4.车辆数据开关已开启 5.已连接蓝牙设备 | 1.删除蓝牙设备 2.ignition off->ignition on/run 3.多次ignition off->ignition on/run | 2.弹出数据弹窗 3.弹出数据弹窗 | PASS | [5 empty] | R9 | 2023-01-06 | 李可可 | SOC:20221230_LB_DCV1_ENG00 MCU:20221230_LB_DCV1_ENG00
43 | SYNC+_Z0032 | 1-4.2 客户连接设置 | 车辆数据&位置弹窗可以点击关闭 | P0 | 1.已连接TCU&ECG 2.TCU&ECG都已过provision 3.车机已接受授权 4.车辆数据&位置开关已开启 | 1.ignition off->ignition on/run 2.点击关闭 | 1.弹出车辆数据&位置弹窗 2.弹窗关闭 | PASS | [5 empty] | R9 | 2023-01-06 | 李可可 | SOC:20221230_LB_DCV1_ENG00 MCU:20221230_LB_DCV1_ENG00
44 | SYNC+_Z0032 |  | 8S车辆数据&位置弹窗会自动关闭 | P0 | 1.已连接TCU&ECG 2.TCU&ECG都已过provision 3.车机已接受授权 4.车辆数据&位置开关已开启 | 1.ignition off->ignition on/run 2.等待8s | 1.弹出车辆数据&位置弹窗 2.弹窗关闭 | PASS | [5 empty] | R9 | 2023-01-06 | 李可可 | SOC:20221230_LB_DCV1_ENG00 MCU:20221230_LB_DCV1_ENG00
45 | SYNC+_Z0032 | 2-7. 客户进入连接车辆功能 | 开启车辆位置，车辆数据也会开启 | P0 | 1.已连接TCU&ECG 2.TCU&ECG都已过provision 3.车机已接受授权 4.车辆数据&车辆位置关闭 | 1.开启车辆位置开关 | 1.成功开启，车辆数据开关也会开启 | PASS | [5 empty] | R9 | 2023-01-06 | 李可可 | SOC:20221230_LB_DCV1_ENG00 MCU:20221230_LB_DCV1_ENG00
46 | SYNC+_Z0032 | 2-7. 客户进入连接车辆功能 | 开启/关闭驾驶数据，不影响其他开关状态 | P1 | 1.已连接TCU&ECG 2.TCU&ECG都已过provision 3.车机已接受授权 | 1.开启/关闭驾驶数据开关 | 1.成功开启/关闭，不影响其他开关 | PASS | [5 empty] | R9 | 2023-01-06 | 李可可 | SOC:20221230_LB_DCV1_ENG00 MCU:20221230_LB_DCV1_ENG00
47 | SYNC+_Z0032 | 2-7. 客户进入连接车辆功能 | 开启车辆数据，车辆连接开启 | P0 | 1.已连接TCU&ECG 2.TCU&ECG都已过provision 3.车机已接受授权 4.车辆连接&车辆数据关闭 | 1.开启车辆数据开关 | 1.成功开启，车辆连接开关开启 | PASS | [5 empty] | R9 | 2023-01-06 | 李可可 | SOC:20221230_LB_DCV1_ENG00 MCU:20221230_LB_DCV1_ENG00
48 | SYNC+_Z0032 | 2-7. 客户进入连接车辆功能 | 车机已接受授权，开启车辆位置，车辆连接开启 | P0 | 1.已连接TCU&ECG 2.TCU&ECG都已过provision 3.车机已接受授权 4.车辆连接&车辆位置关闭 | 1.开启车辆位置开关 | 1.成功开启，车辆连接，车辆数据开关同时开启 | PASS | [5 empty] | R9 | 2023-01-06 | 李可可 | SOC:20221230_LB_DCV1_ENG00 MCU:20221230_LB_DCV1_ENG00
49 | SYNC+_Z0032 | 2-7. 客户进入连接车辆功能 | 车机已接受授权，开启驾驶数据，车辆连接开启 | P0 | 1.已连接TCU&ECG 2.TCU&ECG都已过provision 3.车机已接受授权 4.车辆连接&驾驶数据关闭 | 1.开启驾驶数据开关 | 1.成功开启，车辆连接开关开启 | PASS | [5 empty] | R9 | 2023-01-06 | 李可可 | SOC:20221230_LB_DCV1_ENG00 MCU:20221230_LB_DCV1_ENG00
50 | SYNC+_Z0032 | 2-7. 客户进入连接车辆功能 | 车机已接受授权，关闭车辆数据，车辆位置也会关闭 | P0 | 1.已连接TCU&ECG 2.TCU&ECG都已过provision 3.车机已接受授权 4.车辆位置开启，车辆数据开启 | 1.关闭车辆数据开关 | 1.成功关闭，车辆位置开关也会关闭 | PASS | [5 empty] | R9 | 2023-01-06 | 李可可 | SOC:20221230_LB_DCV1_ENG00 MCU:20221230_LB_DCV1_ENG00
51 | SYNC+_Z0032 | 2-7. 客户进入连接车辆功能 | 执行系统复位后，弹窗和item项显示 | P2 | 1.已连接TCU&ECG 2.TCU&ECG都已过provision 3.车机已接受授权 | 1.执行系统复位操作 2.进入设置-系统设置-车辆互联设置 | 1.显示车辆数据弹窗，8s后自动关闭 2.有车辆连接开关，车辆数据开关 | PASS | [5 empty] | R9 | 2023-01-06 | 李可可 | SOC:20221230_LB_DCV1_ENG00 MCU:20221230_LB_DCV1_ENG00
52 | SYNC+_Z0032 | 1-4 客户连接设置 | 系统复位后，切换点火状态，关闭车辆数据，不弹出弹窗 | P1 | 1.已连接TCU&ECG 2.TCU&ECG都已过provision 3.车机已接受授权 4.车辆数据关闭 | 1.ignition off->ignition on | 1.不显示车辆数据弹窗 | PASS | [5 empty] | R9 | 2023-01-06 | 李可可 | SOC:20221230_LB_DCV1_ENG00 MCU:20221230_LB_DCV1_ENG00
53 | SYNC+_Z0032 | 1-4 客户连接设置 | 系统复位后，切换点火状态，开启车辆数据，会弹出弹窗 | P1 | 1.已连接TCU&ECG 2.TCU&ECG都已过provision 3.车机已接受授权 4.车辆数据开启 | 1.ignition off->ignition on 2.点击关闭或等待8s | 1.显示车辆数据弹窗 2.弹窗关闭 | PASS | [5 empty] | R9 | 2023-01-06 | 李可可 | SOC:20221230_LB_DCV1_ENG00 MCU:20221230_LB_DCV1_ENG00
54 | SYNC+_Z0032 | 2-7. 客户进入连接车辆功能 | 执行品牌互联复位后，弹窗和item项显示 | P2 | 1.已连接TCU&ECG 2.TCU&ECG都已过provision 3.车机已接受授权 4.车辆数据开启 | 1.执行执行品牌互联复位复位操作 2.进入设置-系统设置-车辆互联设置 | 1.显示车辆数据弹窗，8s后自动关闭 2.有车辆连接开关，车辆数据开关 | PASS | [5 empty] | R9 | 2023-01-06 | 李可可 | SOC:20221230_LB_DCV1_ENG00 MCU:20221230_LB_DCV1_ENG00
55 | SYNC+_Z0032 | 1-4 客户连接设置 | 品牌互联复位后，切换点火状态，关闭车辆数据，不弹出弹窗 | P1 | 1.已连接TCU&ECG 2.TCU&ECG都已过provision 3.车机已接受授权 4.车辆数据关闭 | 1.ignition off->ignition on | 1.不显示车辆数据弹窗 | PASS | [5 empty] | R9 | 2023-01-06 | 李可可 | SOC:20221230_LB_DCV1_ENG00 MCU:20221230_LB_DCV1_ENG00
|  | 状态栏图标显示 | 状态栏：数据 | P1 | 1.已连接TCU&ECG 2.TCU&ECG都已过provision 3.车机已接受授权 | 1.打开共享车辆数据开关，车辆位置关闭 2.查看状态栏图标显示 | 2.图标显示为仅数据 | PASS | [6 empty] | 2023-01-06 | 李可可 | SOC:20221230_LB_DCV1_ENG00 MCU:20221230_LB_DCV1_ENG00
|  | 状态栏图标显示 | 状态栏：定位&数据 | P1 | 1.已连接TCU&ECG 2.TCU&ECG都已过provision 3.车机已接受授权 | 1.打开共享车辆数据，打开车辆位置开关 2.查看状态栏图标显示 | 2.图标显示为定位&数据的图标 | PASS | [6 empty] | 2023-01-06 | 李可可 | SOC:20221230_LB_DCV1_ENG00 MCU:20221230_LB_DCV1_ENG00
|  | 状态栏图标显示 | 状态栏：无定位&无数据 | P1 | 1.已连接TCU&ECG 2.TCU&ECG都已过provision 3.车机已接受授权 | 1.打开共享车辆数据，打开车辆位置开关 2.查看状态栏图标显示 | 2.无图标显示 | PASS | [6 empty] | 2023-01-06 | 李可可 | SOC:20221230_LB_DCV1_ENG00 MCU:20221230_LB_DCV1_ENG00
56 | SYNC+_Z0032 | 1-4 客户连接设置 | 品牌互联复位后，切换点火状态，开启车辆数据，会弹出弹窗 | P1 | 1.已连接TCU&ECG 2.TCU&ECG都已过provision 3.车机已接受授权 4.车辆数据开启 | 1.ignition off->ignition on 2.点击关闭或等待8s | 1.显示车辆数据弹窗 2.弹窗关闭 | PASS | [5 empty] | R9 | 2023-01-06 | 李可可 | SOC:20221230_LB_DCV1_ENG00 MCU:20221230_LB_DCV1_ENG00
57 | SYNC+_Z0032 | 2-7. 客户进入连接车辆功能 | OTA后，item项显示 | P2 | 1.已连接TCU&ECG 2.TCU&ECG都已过provision 3.车机未接受授权 4.执行OTA升级操作 | 1.进入设置-系统设置-车辆互联设置 | 1.有车辆连接，（隐私设置）车辆位置，车辆数据，驾驶数据，（车辆应用设置）保险数据开关，开关状态与升级前一致 | PASS | [5 empty] | R9 | 2023-01-06 | 李可可 | SOC:20221230_LB_DCV1_ENG00 MCU:20221230_LB_DCV1_ENG00
58 | SYNC+_Z0032 | 2-7客户进入连接车辆功能 | 关闭车辆连接，app端显示“请启动车内连接启用此功能” | P2 | 1.已连接TCU&ECG 2.TCU&ECG都已过provision 3.车机已接受授权 4.车辆连接开启 | 1.关闭车辆连接 | 1.app端主页提示“请启动车内连接启用此功能” | NT | 依赖实车 |  |  |  |  | R9 | 2023-01-06 | 李可可 | SOC:20221230_LB_DCV1_ENG00 MCU:20221230_LB_DCV1_ENG00
59 | SYNC+_Z0032 | 2-7客户进入连接车辆功能 | 关闭车辆位置，进入定位爱车显示“请启动车内连接启用此功能” | P2 | 1.已连接TCU&ECG 2.TCU&ECG都已过provision 3.车机已接受授权 4.已开启车辆连接、车辆数据 | 1.关闭车辆位置，检查app端主页 2.点击定位爱车 | 1.无提示 2.弹出“请开启车内'互联设置'来使用该功能。如需帮助，请联系福特大使。”banner提醒 | NT | 依赖实车 |  |  |  |  | R9 | 2023-01-06 | 李可可 | SOC:20221230_LB_DCV1_ENG00 MCU:20221230_LB_DCV1_ENG00
60 | SYNC+_Z0032 | 2-7客户进入连接车辆功能 | 开启车辆位置，app端车辆位置可以进入 | P2 | 1.已连接TCU&ECG 2.TCU&ECG都已过provision 3.车机已接受授权 4.已开启车辆连接&车辆数据，关闭车辆位置 | 1.开启车辆位置，检查app端车辆位置 | 1.成功开启，可以进入车辆位置页面 | NT | 依赖实车 |  |  |  |  | R9 | 2023-01-06 | 李可可 | SOC:20221230_LB_DCV1_ENG00 MCU:20221230_LB_DCV1_ENG00
61 | SYNC+_Z0032 | 2-7客户进入连接车辆功能 | 关闭车辆数据、车辆位置，app端显示“请启动车内连接启用此功能” | P2 | 1.已连接TCU&ECG 2.TCU&ECG都已过provision 3.车机已接受授权 4.已开启车辆连接 | 1.关闭车辆数据、车辆位置，进入定位爱车 | 1.弹出“请开启车内'互联设置'来使用该功能。如需帮助，请联系福特大使。”banner提醒 | NT | 依赖实车 |  |  |  |  | R9 | 2023-01-06 | 李可可 | SOC:20221230_LB_DCV1_ENG00 MCU:20221230_LB_DCV1_ENG00
62 | SYNC+_Z0032 | 2-7客户进入连接车辆功能 | 关闭车辆数据、车辆位置，app端车辆位置无法进入 | P2 | 1.已连接TCU&ECG 2.TCU&ECG都已过provision 3.车机已接受授权 4.已关闭车辆数据、车辆位置 | 1.检查app端车辆位置 | 1.提示"必须在车内开启车辆数据和远程控制才能使用此功能" | NT | 依赖实车 |  |  |  |  | R9 | 2023-01-06 | 李可可 | SOC:20221230_LB_DCV1_ENG00 MCU:20221230_LB_DCV1_ENG00
63 | SYNC+_Z0032 | 2-7客户进入连接车辆功能 | 打开车辆数据、车辆位置，可以打开车辆数据 | P2 | 1.已连接TCU&ECG 2.TCU&ECG都已过provision 3.车机已接受授权 4.已关闭车辆数据、车辆位置 | 1.打开车辆数据并接受同意提示 | 1.成功打开车辆数据 | NT | 依赖实车 |  |  |  |  | R9 | 2023-01-06 | 李可可 | SOC:20221230_LB_DCV1_ENG00 MCU:20221230_LB_DCV1_ENG00
64 | SYNC+_Z0032 | 2-7客户进入连接车辆功能 | 打开车辆数据、车辆位置，APP可以接受车辆健康故障信息 | P2 | 1.已连接TCU&ECG 2.TCU&ECG都已过provision 3.车机已接受授权 4.已打开车辆数据 | 1.检查手机APP车辆健康页面 | 1.APP可以接受车辆健康故障信息，显示正常的故障信息 | NT | 依赖实车 |  |  |  |  | R9 | 2023-01-06 | 李可可 | SOC:20221230_LB_DCV1_ENG00 MCU:20221230_LB_DCV1_ENG00
65 | SYNC+_Z0032 | 2-7客户进入连接车辆功能 | 打开辆数据、车辆位置，用户可通过遥控启动/停止/锁定/解锁车辆 | P2 | 1.已连接TCU&ECG 2.TCU&ECG都已过provision 3.车机已接受授权 4.已打开车辆数据 | 1.检查APP远程启动/停止、锁定/解锁功能 | 1.用户可通过遥控启动/停止/锁定/解锁车辆 | NT | 依赖实车 |  |  |  |  | R9 | 2023-01-06 | 李可可 | SOC:20221230_LB_DCV1_ENG00 MCU:20221230_LB_DCV1_ENG00
66 | SYNC+_Z0032 | 2-7客户进入连接车辆功能 | 车辆连接关闭，热点不可用 | P0 | 1.已连接TCU&ECG 2.TCU&ECG都已过provision 3.车机已接受授权 4.车辆连接已开启 5.手机已连接车机热点 | 1.关闭车辆连接 2.检查车机连接状态 | 1.热点不可用 | PASS | [5 empty] | R9 | 2023-01-06 | 李可可 | SOC:20221230_LB_DCV1_ENG00 MCU:20221230_LB_DCV1_ENG00
67 | SYNC+_Z0032 | 2-7客户进入连接车辆功能 | 车辆连接关闭，热点不可打开 | P1 | 1.已连接TCU&ECG 2.TCU&ECG都已过provision 3.车机已接受授权 4.车辆连接已关闭 | 1.检查热点开关 | 1.热点无法打开 | PASS | [5 empty] | R9 | 2023-01-06 | 李可可 | SOC:20221230_LB_DCV1_ENG00 MCU:20221230_LB_DCV1_ENG00
68 | SYNC+_Z0032 | 2-7客户进入连接车辆功能 | 车辆连接开启，热点自动回连 | P1 | 1.已连接TCU&ECG 2.TCU&ECG都已过provision 3.车机已接受授权 4.车辆连接已关闭 5.热点已经断开 | 1.开启车辆连接 2.检查车机连接状态 | 1.自动/手动连接到热点，可使用 | PASS | [5 empty] | R9 | 2023-01-06 | 李可可 | SOC:20221230_LB_DCV1_ENG00 MCU:20221230_LB_DCV1_ENG00
69 | SYNC+_Z0032 | 2-7客户进入连接车辆功能 | 车辆连接开关开启，热点可正常打开关闭 | P1 | 1.已连接TCU&ECG 2.TCU&ECG都已过provision 3.车机已接受授权 4.车辆连接已开启 | 1.检查热点开关 | 1.热点可正常开启/关闭 | PASS | [5 empty] | R9 | 2023-01-06 | 李可可 | SOC:20221230_LB_DCV1_ENG00 MCU:20221230_LB_DCV1_ENG00
70 | SYNC+_Z0032 | 2-7客户进入连接车辆功能 | 车辆连接关闭，wifi断开 | P0 | 1.已连接TCU&ECG 2.TCU&ECG都已过provision 3.车机已接受授权 4.车辆连接已开启 5.已连接wifi | 1.关闭车辆连接 2.检查车机连接状态 | 2.wifi连接断开 | PASS | [5 empty] | R9 | 2023-01-06 | 李可可 | SOC:20221230_LB_DCV1_ENG00 MCU:20221230_LB_DCV1_ENG00
71 | SYNC+_Z0032 | 2-7客户进入连接车辆功能 | 车辆连接关闭，wifi不可打开 | P1 | 1.已连接TCU&ECG 2.TCU&ECG都已过provision 3.车机已接受授权 4.车辆连接已关闭 | 1.检查WiFi开关 | 1.WiFi无法打开，并且有弹窗提示 | PASS | [5 empty] | R9 | 2023-01-06 | 李可可 | SOC:20221230_LB_DCV1_ENG00 MCU:20221230_LB_DCV1_ENG00
|  | 2-7客户进入连接车辆功能 | 车辆连接关闭，系统更新会弹出需要更改设置弹窗 | P1 | 1.已连接TCU&ECG 2.TCU&ECG都已过provision 3.车机已接受授权 4.车辆连接已关闭 | 1.进入系统设置-系统更新 | 1.界面无法打开显示“需要更改设置”弹窗 | PASS | [6 empty] | 2023-01-06 | 李可可 | SOC:20221230_LB_DCV1_ENG00 MCU:20221230_LB_DCV1_ENG00
72 | SYNC+_Z0032 | 2-7客户进入连接车辆功能 | wifi不可用弹窗 | P2 | 1.已连接TCU&ECG 2.TCU&ECG都已过provision 3.车机已接受授权 4.车辆连接已关闭 5.wifi不可用弹窗 弹出中 | 1.点击关闭WiFi弹窗提示 2.点击设置WiFi弹窗提示 | 1.弹窗关闭 2.进入车辆互联设置 | PASS | [5 empty] | R9 | 2023-01-06 | 李可可 | SOC:20221230_LB_DCV1_ENG00 MCU:20221230_LB_DCV1_ENG00
73 | SYNC+_Z0032 | 2-7客户进入连接车辆功能 | 车辆连接开启，wifi自动回连 | P1 | 1.已连接TCU&ECG 2.TCU&ECG都已过provision 3.车机已接受授权 4.车辆连接已关闭 5.wifi已断开 | 1.开启车辆连接，检查车机连接状态 2.打开关闭wifi开关 | 1.手动连接到wifi 2.WiFi可正常打开/关闭 | PASS | [5 empty] | R9 | 2023-01-06 | 李可可 | SOC:20221230_LB_DCV1_ENG00 MCU:20221230_LB_DCV1_ENG00
74 | SYNC+_Z0032 |  | Policy文件丢失，自动从云端获取 | P2 | 1.已连接TCU&ECG 2.TCU&ECG都已过provision 3.车机已接受授权 | 1.删除ECG下policy文件（/data/config/spcm/ccsm/workingcopy和lastknownGood） 2.车机重启后查看ccs状态 | 1.自动从云端获取 2.开关可以正常显示，无异常 | PASS | [5 empty] | R9 | 2023-01-06 | 李可可 | SOC:20221230_LB_DCV1_ENG00 MCU:20221230_LB_DCV1_ENG00
75 | SYNC+_Z0032 |  | 切换主题，检查开关显示 | P2 | 1.已连接TCU&ECG 2.TCU&ECG都已过provision 3.车机已接受授权 | 1.切换主题，检查css开关与弹窗显示 | 1.开关与弹窗正常显示，颜色显示与主题一致 | PASS | [5 empty] | R9 | 2023-01-06 | 李可可 | SOC:20221230_LB_DCV1_ENG00 MCU:20221230_LB_DCV1_ENG00
76 | SYNC+_Z0032 |  | 车辆位置关闭的影响 | P2 | 1.已连接TCU&ECG 2.TCU&ECG都已过provision 3.车机已接受授权 4.车辆位置关闭 | 1.检查天气，aar中是否获取位置，是否有提示弹窗 | 1.无法获取位置，且提示“需要打开车辆位置” | PASS | [5 empty] | R9 | 2023-01-06 | 李可可 | SOC:20221230_LB_DCV1_ENG00 MCU:20221230_LB_DCV1_ENG00
77 | SYNC+_Z0032 |  | 车辆位置关闭与三方的影响（百度） | P2 | 1.已连接TCU&ECG 2.TCU&ECG都已过provision 3.车机已接受授权 4.车辆位置关闭 | 1.检查地图的定位 | 1.百度地图无法获取定位 | PASS | [5 empty] | R9 | 2023-01-06 | 李可可 | SOC:20221230_LB_DCV1_ENG00 MCU:20221230_LB_DCV1_ENG00
78 | SYNC+_Z0032 |  | 弹窗的优先级显示 | P2 | 1.已连接TCU&ECG 2.TCU&ECG已过provision 3.弹窗弹出中 | 1.发送授权请求 | 1.弹窗同时出现时不会出现显示异常 | PASS | [5 empty] | R9 | 2023-01-06 | 李可可 | SOC:20221230_LB_DCV1_ENG00 MCU:20221230_LB_DCV1_ENG00
79 | SYNC+_Z0032 |  | provision对ccs的同步影响 | P2 | 1.已连接TCU&ECG 2.TCU&ECG已过provision 3.IVI 已过provision | 1.IVI 重新过provision | 1.检查css同步状态 | PASS | [5 empty] | R9 | 2023-01-06 | 李可可 | SOC:20221230_LB_DCV1_ENG00 MCU:20221230_LB_DCV1_ENG00
80 | SYNC+_Z0032 |  | 运输模式对ccs影响 | P2 | 1.已连接TCU&ECG 2.TCU&ECG都已过provision 3.车机已接受授权 | 1.进入运输模式，查看ccs 2.退出运输模式 | 1.选项恢复进入前的开关状态，并可以正常开启关闭 | PASS | [5 empty] | R9 | 2023-01-06 | 李可可 | SOC:20221230_LB_DCV1_ENG00 MCU:20221230_LB_DCV1_ENG00
81 | SYNC+_Z0032 |  | 工厂模式对ccs影响 | P2 | 1.已连接TCU&ECG 2.TCU&ECG都已过provision 3.车机已接受授权 | 1.进入工厂模式，查看ccs 2.退出工厂模式 | 1.出车辆位置外其余选项都为ON并显示锁标识，不可更改状态。车辆位置可正常开启关闭显示确认弹窗 2.选项恢复进入前的开关状态，并可以正常开启关闭 | PASS | [5 empty] | R9 | 2023-01-06 | 李可可 | SOC:20221230_LB_DCV1_ENG00 MCU:20221230_LB_DCV1_ENG00
82 | SYNC+_Z0032 |  | acc off状态下检查CCS状态 | P2 | 1.已连接TCU&ECG 2.TCU&ECG都已过provision 3.车机已接受授权 4.3B2 IG=RUN | 1.车机acc off时，检查ccs状态 | 1.执行logcat ¦ grep -iE vendor.ccsm 查看CCS_LIB : status is 6 表示ccs无法同步，一直处于waiting状态 | PASS | [5 empty] | R9 | 2023-01-06 | 李可可 | SOC:20221230_LB_DCV1_ENG00 MCU:20221230_LB_DCV1_ENG00
83 | SYNC+_Z0032 |  | acc on状态下检查CCS状态 | P2 | 1.已连接TCU&ECG 2.TCU&ECG都已过provision 3.车机已接受授权 4.3B2 IG=RUN | 1.车机acc on时，检查ccs状态 | 1.ccs正常同步时间 | PASS | [5 empty] | R9 | 2023-01-06 | 李可可 | SOC:20221230_LB_DCV1_ENG00 MCU:20221230_LB_DCV1_ENG00
84 | SYNC+_Z0032 |  | IG off状态下检查CCS状态 | P2 | 1.已连接TCU&ECG 2.TCU&ECG都已过provision 3.车机已接受授权 4.3B2 IG=RUN | 1.车机acc on时，检查ccs状态 | 1.执行logcat ¦ grep -iE vendor.ccsm 查看CCS_LIB : status is 0 表示ccs无法同步，一直处于waiting状态 | PASS | [5 empty] | R9 | 2023-01-06 | 李可可 | SOC:20221230_LB_DCV1_ENG00 MCU:20221230_LB_DCV1_ENG00
85 | SYNC+_Z0032 |  | IG on状态下检查CCS状态 | P2 | 1.已连接TCU&ECG 2.TCU&ECG都已过provision 3.车机已接受授权 4.3B2 IG=RUN | 1.车机acc on时，检查ccs状态 | 1.ccs正常同步时间 | PASS | [5 empty] | R9 | 2023-01-06 | 李可可 | SOC:20221230_LB_DCV1_ENG00 MCU:20221230_LB_DCV1_ENG00
86 | SYNC+_Z0032 |  | wifi/4G切换检查css同步 | P2 | 1.已连接TCU&ECG 2.TCU&ECG都已过provision 3.车机已接受授权 4.已连接wifi | 1.切换css选项开关状态 2.关闭wifi(使用4网络)，切换css选项开关状态 | 1.可以正常同步 2.可以正常同步 | PASS | [5 empty] | R9 | 2023-01-06 | 李可可 | SOC:20221230_LB_DCV1_ENG00 MCU:20221230_LB_DCV1_ENG00

## Hotspot
Step | Feature ID | 需求ID | 标题 | 优先级 | 前提条件 | 操作步骤 | 预期结果 | 验证结果 | FAIL/BLOCK/NT/NA 原因 | 备注 | 适用车型 718 | 适用车型 707 | 适用车型 U6 | 交付节点 | 测试日期 | 测试人员 | 测试版本
1 | SYNC+_Z0155 | 1.1系统设置 | 热点入口 | P1 | 1.进入设置-系统设置 | 1.点击车载热点 | 1.显示车载热点开关，帮助入门 | PASS | [5 empty] | R13 | 2023-01-06 | 李可可 | SOC:20221230_LB_DCV1_ENG00 MCU:20221230_LB_DCV1_ENG00
2 | SYNC+_Z0155 | 2.1进入车载热点页面 | 车载热点页面 | P0 | 1.已连接TCU&ECG 2.TCU&ECG均已过provision 3.进入设置-系统设置 | 1.点击车载热点 | 1.显示加载中，请稍后...弹窗 | PASS | [5 empty] | R13 | 2023-01-06 | 李可可 | SOC:20221230_LB_DCV1_ENG00 MCU:20221230_LB_DCV1_ENG00
3 | SYNC+_Z0155 | 2.2当前热点已被禁用 （需要确认触发条件） | 热点已被禁用 | P2 | 1.已连接TCU&ECG 2.TCU&ECG均已过provision 3.进入设置-系统设置-车载热点 4.加载中弹窗弹出中 | 1.关闭车辆互联开关 2.进入车载热点 | 1.弹出 车载热点已被禁用，此车辆上未启用车辆热点功能 | PASS | [5 empty] | R13 | 2023-01-06 | 李可可 | SOC:20220717_LA_R05_PRO MCU:20220717_LA_NB_daily_ENG
4 | SYNC+_Z0155 | 2.3Null时显示车载热点异常（需要确认触发条件） | 车载热点异常 | P2 | 1.已连接TCU&ECG 2.TCU&ECG均已过provision 3.进入设置-系统设置-车载热点 4.加载中弹窗弹出中 | 1.TCU=null 拔出TCU | 1.弹出toast：当前无法显示车载热点菜单，请稍后再试，3s后消失 | FAIL | FCIVIOS-12466 Phase5_【U718】【必现】【Hotspot】车载热点开启状态，模拟TCU异常再恢复环境车载热点界面显示开关为关，开启开关界面会一直卡在“加载中，请稍后”，重启可恢复 |  |  |  |  | R13 | 2023-01-06 | 李可可 | SOC:20220717_LA_R05_PRO MCU:20220717_LA_NB_daily_ENG
5 | SYNC+_Z0155 | 2.4 车载热点-关 | 加载成功后热点的显示 | P0 | 1.已连接TCU&ECG 2.TCU&ECG均已过provision 3.进入设置-系统设置-车载热点 4.加载中弹窗弹出中 | 1.加载成功 | 1.显示车载热点开关，帮助入门 | PASS | [5 empty] | R13 | 2023-01-06 | 李可可 | SOC:20221230_LB_DCV1_ENG00 MCU:20221230_LB_DCV1_ENG00
6 | SYNC+_Z0155 | 2.11热点错误（需要确认触发条件） | 热点错误 | P2 | 1.已连接TCU&ECG 2.TCU&ECG均已过provision 3.进入设置-系统设置-车载热点 4.加载中弹窗弹出中 | 1.加载失败 | 1.弹出 热点错误，错误代码XXXX 弹窗 | PASS | [5 empty] | R13 | 2023-01-06 | 李可可 | SOC:20220717_LA_R05_PRO MCU:20220717_LA_NB_daily_ENG
7 | SYNC+_Z0155 | 2.12热点无响应（需要确认触发条件） | 热点无响应 | P2 | 1.已连接TCU&ECG 2.TCU&ECG均已过provision 3.进入设置-系统设置-车载热点 4.加载中弹窗弹出中 | 1.加载无响应 | 1.弹出 热点无响应，热点遇到延迟，请稍后再试 弹窗 | PASS | [5 empty] | R13 | 2023-01-06 | 李可可 | SOC:20220717_LA_R05_PRO MCU:20220717_LA_NB_daily_ENG
8 | SYNC+_Z0155 | 2.5 正在开启热点-需过渡态 | 加载中弹窗 | P2 | 1.已连接TCU&ECG 2.TCU&ECG均已过provision 3.进入设置-系统设置-车载热点 | 1.打开车载热点开关 | 1.弹出加载中弹窗，点击空白处弹窗不会关闭 | PASS | [5 empty] | R13 | 2023-01-06 | 李可可 | SOC:20220717_LA_R05_PRO MCU:20220717_LA_NB_daily_ENG
9 | SYNC+_Z0155 | 2.6 车载热点-开启成功 | 热点infobook检查 | P2 | 1.已连接TCU&ECG 2.TCU&ECG均已过provision 3.进入设置-系统设置-车载热点 | 1.点击infobook 2.点击X | 1.弹出infobook弹窗，显示介绍信息 2.关闭弹窗 | PASS | [5 empty] | R13 | 2023-01-06 | 李可可 | SOC:20220717_LA_R05_PRO MCU:20220717_LA_NB_daily_ENG
10 | SYNC+_Z0155 | 3.1 热点设置 | 开关开启后页面检查 | P0 | 1.已连接TCU&ECG 2.TCU&ECG均已过provision 3.进入设置-系统设置-车载热点 | 1.打开车载热点开关 | 1.出现热点设置和设备管理item项、帮助入门 | FAIL | APIMCIM-16357 Phase5_【U718】【必现】【Hotspot】热点设置界面插拔ECG和IVI的连接线束，界面会出现重叠 |  |  |  |  | R13 | 2023-01-06 | 李可可 | SOC:20221230_LB_DCV1_ENG00 MCU:20221230_LB_DCV1_ENG00
12 | SYNC+_Z0155 | 3.3 获取账密码值成功 | 热点设置显示 | P0 | 1.已连接TCU&ECG 2.TCU&ECG均已过provision 3.进入设置-系统设置-车载热点 4.热点已打开 5.加载中弹窗弹出中 | 1.点击热点设置-获取账号密码成功 | 1.进入热点设置页面，显示名称，密码，安全类型，mac地址，可见性，频段 | PASS | [5 empty] | R13 | 2023-01-06 | 李可可 | SOC:20221230_LB_DCV1_ENG00 MCU:20221230_LB_DCV1_ENG00
13 | SYNC+_Z0155 | 3.5正在保存 | 正在保存...弹窗 | P2 | 1.已连接TCU&ECG 2.TCU&ECG均已过provision 3.进入设置-系统设置-车载热点 4.热点已打开 | 1.修改热点任意信息，点击返回 | 1.弹出正在保存...弹窗 | PASS | [5 empty] | R13 | 2023-01-06 | 李可可 | SOC:20220717_LA_R05_PRO MCU:20220717_LA_NB_daily_ENG
14 | SYNC+_Z0155 |  | 保存成功会弹出tost | P0 | 1.已连接TCU&ECG 2.TCU&ECG均已过provision 3.进入设置-系统设置-车载热点 4.热点已打开 5.正在保存弹窗弹出中 | 1.保存成功 | 1.弹出toast：保存成功 | PASS | [5 empty] | R13 | 2023-01-06 | 李可可 | SOC:20221230_LB_DCV1_ENG00 MCU:20221230_LB_DCV1_ENG00
15 | SYNC+_Z0155 |  | 连接后上网 | P0 | 1.已连接TCU&ECG 2.TCU&ECG均已过provision 3.进入设置-系统设置-车载热点 4.热点已打开 | 1.手机连接车机热点 | 1.可以上网 | FAIL | APIMCIM-16358 Phase5_【U718】【必现】【Hotspot】连接车载热点，手机无法上网 |  |  |  |  | R13 | 2023-01-06 | 李可可 | SOC:20221230_LB_DCV1_ENG00 MCU:20221230_LB_DCV1_ENG00
16 | SYNC+_Z0155 |  | 关闭车机热点 | P1 | 1.已连接TCU&ECG 2.TCU&ECG均已过provision 3.进入设置-系统设置-车载热点 4.手机已连接热点 | 1.关闭车机热点 | 1.手机网络断开，无法连接 | PASS | [5 empty] | R13 | 2023-01-06 | 李可可 | SOC:20221230_LB_DCV1_ENG00 MCU:20221230_LB_DCV1_ENG00
18 | SYNC+_Z0155 | 4.3 设备管理加载成功 | 设备管理加载成功 | P0 | 1.已连接TCU&ECG 2.TCU&ECG均已过provision 3.进入设置-系统设置-车载热点 4.加载中弹窗弹出中 | 1.加载成功 | 1.进入设备管理页面，显示当前连接设置的 情况 | PASS | [5 empty] | R13 | 2023-01-06 | 李可可 | SOC:20221230_LB_DCV1_ENG00 MCU:20221230_LB_DCV1_ENG00
19 | SYNC+_Z0155 | 4.5 正在移入黑名单 | 移入黑名单 | P1 | 1.已连接TCU&ECG 2.TCU&ECG均已过provision 3.进入设置-系统设置-车载热点 4.有已连接设备 | 1.点击移入黑名单 | 1.设备显示在黑名单列表，手机网络断开 | PASS | [5 empty] | R13 | 2023-01-06 | 李可可 | SOC:20221230_LB_DCV1_ENG00 MCU:20221230_LB_DCV1_ENG00
20 | SYNC+_Z0155 | 4.7 移入黑名单完成，设备管理为空页面 | 移入黑名单成功 | P0 | 1.已连接TCU&ECG 2.TCU&ECG均已过provision 3.进入设置-系统设置-车载热点 | 1.移入黑名单成功 | 1.黑名单列表显示设备名称 | PASS | [5 empty] | R13 | 2023-01-06 | 李可可 | SOC:20221230_LB_DCV1_ENG00 MCU:20221230_LB_DCV1_ENG00
21 | SYNC+_Z0155 | 4.6黑名单 | 黑名单显示 | P0 | 1.已连接TCU&ECG 2.TCU&ECG均已过provision 3.进入设置-系统设置-车载热点 4.进入设备管理页面 | 1.查看黑名单显示 | 1.界面显示当前黑名单设备名称和“移出”按钮 | PASS | [5 empty] | R13 | 2023-01-06 | 李可可 | SOC:20221230_LB_DCV1_ENG00 MCU:20221230_LB_DCV1_ENG00
22 | SYNC+_Z0155 | 4.8正在移出黑名单 | 移出黑名单 | P1 | 1.已连接TCU&ECG 2.TCU&ECG均已过provision 3.进入设置-系统设置-车载热点 4.进入设备管理页面 5.黑名单中有设备 | 1.点击移出黑名单 | 1.设备移出黑名单，且会自动连接上 | PASS | [5 empty] | R13 | 2023-01-06 | 李可可 | SOC:20221230_LB_DCV1_ENG00 MCU:20221230_LB_DCV1_ENG00
23 | SYNC+_Z0155 | 4.9 移出黑名单完成，黑名单为空界面 | 移出黑名单成功 | P0 | 1.已连接TCU&ECG 2.TCU&ECG均已过provision 3.进入设置-系统设置-车载热点 4.进入设备管理页面 5.移出黑名单弹窗弹出中 | 1.黑名单移出成功 | 1.显示无设备，手机可重新连接热点 | PASS | [5 empty] | R13 | 2023-01-06 | 李可可 | SOC:20221230_LB_DCV1_ENG00 MCU:20221230_LB_DCV1_ENG00
24 | SYNC+_Z0155 |  | 重置热点 | P0 | 1.已连接TCU&ECG 2.TCU&ECG均已过provision 3.进入设置-系统设置-车载热点 | 1.里程数大于16km 2.里程数小于16km | 1.默认热点为开启 2.默认热点为关闭 | PASS | [5 empty] | R13 | 2023-01-06 | 李可可 | SOC:20221230_LB_DCV1_ENG00 MCU:20221230_LB_DCV1_ENG00
25 | SYNC+_Z0155 |  | 切换电源模式后热点的使用 | P0 | 1.已连接TCU&ECG 2.TCU&ECG均已过provision 3.进入设置-系统设置-车载热点 4.3B2 IG = ON , delay acc =ON | 1.3B2 IG = OFF , delay acc =off进入standby模式 | 1.热点连接断开 | PASS | [5 empty] | R13 | 2023-01-06 | 李可可 | SOC:20221230_LB_DCV1_ENG00 MCU:20221230_LB_DCV1_ENG00
26 | SYNC+_Z0155 |  | 切换电源模式后热点的使用 | P0 | 1.已连接TCU&ECG 2.TCU&ECG均已过provision 3.进入设置-系统设置-车载热点 4.3B2 IG = ON , delay acc =ON | 1.167 ENG=ON LifeCycMde_D_Actl =transport 进入运输模式 | 1.热点连接断开，热点禁用 | PASS | [5 empty] | R13 | 2023-01-06 | 李可可 | SOC:20221230_LB_DCV1_ENG00 MCU:20221230_LB_DCV1_ENG00
27 | SYNC+_Z0155 |  | 切换点火周期后热点的使用 | P0 | 1.已连接TCU&ECG 2.TCU&ECG均已过provision 3.进入设置-系统设置-车载热点 4.3B2 IG = ON , delay acc =ON | 1.3B2 IG = OFF 熄火 | 1.热点连接正常 | PASS | [5 empty] | R13 | 2023-01-06 | 李可可 | SOC:20221230_LB_DCV1_ENG00 MCU:20221230_LB_DCV1_ENG00
28 | SYNC+_Z0155 |  | 热点的设备数量，上限10个 | P2 | 1.已连接TCU&ECG 2.TCU&ECG均已过provision 3.进入设置-系统设置-车载热点 4.3B2 IG = ON , delay acc =ON | 1.使用10个手机连接车机热点 2.10都已连接后再找一个手机连接热点 3.删除一个热点，再进行连接 | 2.第11个无法连接成功 3.删除一个后再连接是可以成功连接的 | PASS | [5 empty] | R13 | 2023-01-06 | 李可可 | SOC:20220717_LA_R05_PRO MCU:20220717_LA_NB_daily_ENG
30 | SYNC+_Z0155 |  | app端与车机端的信息同步 | P2 | 1.已连接TCU&ECG 2.TCU&ECG均已过provision 3.进入设置-系统设置-车载热点 4.3B2 IG = ON , delay acc =ON | 1.车机端修改热点信息（ssid 密码） 2.手机再连接车载热点 | 1.连接正常 | PASS | [5 empty] | R13 | 2023-01-06 | 李可可 | SOC:20220717_LA_R05_PRO MCU:20220717_LA_NB_daily_ENG
33 | SYNC+_Z0155 |  | 手机关闭wifi开关 在开启查看链接情况 | P1 | 1.已连接TCU&ECG 2.TCU&ECG均已过provision 3.进入设置-系统设置-车载热点 4.3B2 IG = ON , delay acc =ON 5.已连接热点 | 1.手机端关闭wifi开关 2.开启wifi开关 | 2.热点自动重连 | PASS | [5 empty] | R13 | 2023-01-06 | 李可可 | SOC:20221230_LB_DCV1_ENG00 MCU:20221230_LB_DCV1_ENG00
34 | SYNC+_Z0155 |  | 热点的重连机制 | P1 | 1.已连接TCU&ECG 2.TCU&ECG均已过provision 3.进入设置-系统设置-车载热点 4.3B2 IG = ON , delay acc =ON | 1.连接热点 2.离开设备距离大于热点范围 3.进入热点范围区域 | 1.热点断开 2.热点自动重连 | PASS | [5 empty] | R13 | 2023-01-06 | 李可可 | SOC:20221230_LB_DCV1_ENG00 MCU:20221230_LB_DCV1_ENG00
35 | SYNC+_Z0155 |  | 未登录时热点的语音操控 | P2 | 1.已连接TCU&ECG 2.TCU&ECG均已过provision 3.进入设置-系统设置-车载热点 4.3B2 IG = ON , delay acc =ON 5.未登录 | 1.TTS：打开/关闭热点 | 1.提示：好的 | PASS | [5 empty] | R13 | 2023-01-06 | 李可可 | SOC:20221230_LB_DCV1_ENG00 MCU:20221230_LB_DCV1_ENG00
36 | SYNC+_Z0155 |  | 语音操控热点的开启关闭 | P2 | 1.已连接TCU&ECG 2.TCU&ECG均已过provision 3.进入设置-系统设置-车载热点 4.3B2 IG = ON , delay acc =ON 5.已登录，热点未打开 | 1.TTS：打开热点 | 1.反馈：好的，界面跳转至热点设置并打开开关 | PASS | [5 empty] | R13 | 2023-01-06 | 李可可 | SOC:20221230_LB_DCV1_ENG00 MCU:20221230_LB_DCV1_ENG00
37 | SYNC+_Z0155 |  | 语音操控热点的开启关闭 | P2 | 1.已连接TCU&ECG 2.TCU&ECG均已过provision 3.进入设置-系统设置-车载热点 4.3B2 IG = ON , delay acc =ON 5..已登录，热点已打开 | 1.TTS：打开热点 | 1.反馈：好的 | PASS | [5 empty] | R13 | 2023-01-06 | 李可可 | SOC:20221230_LB_DCV1_ENG00 MCU:20221230_LB_DCV1_ENG00
38 | SYNC+_Z0155 |  | 语音操控热点的开启关闭 | P2 | 1.已连接TCU&ECG 2.TCU&ECG均已过provision 3.进入设置-系统设置-车载热点 4.3B2 IG = ON , delay acc =ON 5..已登录，热点已打开 | 1.TTS：关闭热点 | 1.反馈：好的 | PASS | [5 empty] | R13 | 2023-01-06 | 李可可 | SOC:20221230_LB_DCV1_ENG00 MCU:20221230_LB_DCV1_ENG00
39 | SYNC+_Z0155 |  | 语音操控热点的开启关闭 | P2 | 1.已连接TCU&ECG 2.TCU&ECG均已过provision 3.进入设置-系统设置-车载热点 4.3B2 IG = ON , delay acc =ON 5..已登录，热点已关闭 | 1.TTS：关闭热点 | 1.反馈：当前热点未开启 | PASS | [5 empty] | R13 | 2023-01-06 | 李可可 | SOC:20221230_LB_DCV1_ENG00 MCU:20221230_LB_DCV1_ENG00
40 | SYNC+_Z0155 |  | reset后的热点使用 | P2 | 1.已连接TCU&ECG 2.TCU&ECG均已过provision 3.进入设置-系统设置-车载热点 4.3B2 IG = ON , delay acc =ON | 1.设置-系统设置-复位-林肯之道互联复位-Wifi热点复位 | 1.热点开关恢复默认，设备断开，黑名单清空 | PASS | [5 empty] | R13 | 2023-01-06 | 李可可 | SOC:20221230_LB_DCV1_ENG00 MCU:20221230_LB_DCV1_ENG00
41 | SYNC+_Z0155 |  | ccs off后检查热点连接情况 | P2 | 1.车机供电正常 2.TCU&ECG网络正常 | 1.关闭车辆互联中的车辆连接 2.检查热点连接 | 2.热点禁用 | PASS | [5 empty] | R13 | 2023-01-06 | 李可可 | SOC:20221230_LB_DCV1_ENG00 MCU:20221230_LB_DCV1_ENG00
42 | SYNC+_Z0155 |  | ccs on后检查热点连接情况 | P2 | 1.车机供电正常 2.TCU&ECG网络正常 3.车辆连接已关闭 | 1.打开车辆互联中的车辆连接 2.检查热点连接 | 2.热点可正常使用 | PASS | [5 empty] | R13 | 2023-01-06 | 李可可 | SOC:20221230_LB_DCV1_ENG00 MCU:20221230_LB_DCV1_ENG00

## WIR
Step | Feature ID | 需求ID | 标题 | 优先级 | 前提条件 | 操作步骤 | 预期结果 | 验证结果 | FAIL/BLOCK/NT/NA 原因 | 备注 | 适用车型 718 | 适用车型 707 | 适用车型 U6 | 交付节点 | 测试日期 | 测试人员 | 测试版本
1 | SYNC+_Z0043 | 1-1 WiFi设置-开关设置 | WiFi开关默认状态 | P0 | 1.台架ECG、TCU功能正常 | 1.车机开机后首次通过路径设置->系统设置->wifi设置->检查WiFi开关状态 | 1.WiFi开关状态默认关闭 | PASS | [5 empty] | R6 | 2023-01-06 | 李可可 | SOC:20221230_LB_DCV1_ENG00 MCU:20221230_LB_DCV1_ENG00
2 | SYNC+_Z0043 | 1-1 WiFi设置-开关设置 | WiFi开关可以正常打开 | P0 | 1.台架ECG、TCU功能正常 2.在设置->系统设置->wifi设置 页面 | 1.打开WiFi开关按钮 | 1.可以正常打开 可以搜索到附近的热点 | PASS | [5 empty] | R6 | 2023-01-06 | 李可可 | SOC:20221230_LB_DCV1_ENG00 MCU:20221230_LB_DCV1_ENG00
3 | SYNC+_Z0043 | 1-1 WiFi设置-开关设置 | WiFi开关可以正常关闭 | P0 | 1.台架ECG、TCU功能正常 2.在设置->系统设置->wifi设置 页面 | 1.手动关闭WiFi | 1.按钮可以正常关闭 wifi列表不显示 | PASS | [5 empty] | R6 | 2023-01-06 | 李可可 | SOC:20221230_LB_DCV1_ENG00 MCU:20221230_LB_DCV1_ENG00
4 | SYNC+_Z0043 | 1-1 WiFi设置-开关设置 | WiFi开启 重启后仍保持开启状态 | P1 | 1.台架ECG、TCU功能正常 2.在设置->系统设置->wifi设置 页面 | 1.手动打开WiFi，并正常搜索到周围AP后，重启机器 | 1.开机后查看WiFi开关状态为开启状态 | PASS | [5 empty] | R6 | 2023-01-06 | 李可可 | SOC:20221230_LB_DCV1_ENG00 MCU:20221230_LB_DCV1_ENG00
5 | SYNC+_Z0043 | 1-1 WiFi设置-开关设置 | WiFi关闭 重启后仍保持关闭状态 | P1 | 1.台架ECG、TCU功能正常 2.在设置->系统设置->wifi设置 页面 | 1.手动关闭WiFi，重启机器 | 1.开机后查看WiFi开关状态为关闭状态 | PASS | [5 empty] | R6 | 2023-01-06 | 李可可 | SOC:20221230_LB_DCV1_ENG00 MCU:20221230_LB_DCV1_ENG00
6 | SYNC+_Z0043 | 1-1 WiFi设置-开关设置 | 开关状态 | P1 | 1.台架ECG、TCU功能正常 2.在设置->系统设置->wifi设置 页面 | 1.手动打开WiFi | 1.按钮可以正常打开 可以正常搜索到附近的热点 | PASS | [5 empty] | R6 | 2023-01-06 | 李可可 | SOC:20221230_LB_DCV1_ENG00 MCU:20221230_LB_DCV1_ENG00
7 | SYNC+_Z0043 | 1-2 WiFi设置-开关打开 | 连接不加密AP ip地址可以正常分配 可以上网 | P1 | 1.台架ECG、TCU功能正常 2.在设置->系统设置->wifi设置 页面 | 1.选择一个AP(不加密)输入密码进行连接 2.执行adb shell ifconfig 3.ping -I wlan0 218.2.135.1 | 1.可以正常连接 2.wlan0的ip地址可以正常分配 3.可以ping通 | PASS | [5 empty] | R6 | 2023-01-06 | 李可可 | SOC:20221230_LB_DCV1_ENG00 MCU:20221230_LB_DCV1_ENG00
8 | SYNC+_Z0043 | 1-2 WiFi设置-开关打开 | 连接加密AP ip地址可以正常分配 可以上网 | P1 | 1.台架ECG、TCU功能正常 2.在设置->系统设置->wifi设置 页面 | 1.选择一个AP(加密)输入密码进行连接 2.执行adb shell ifconfig 3.ping -I wlan0 218.2.135.1 | 1.可以正常连接 2.wlan0的ip地址可以正常分配 3.可以ping通 | PASS | [5 empty] | R6 | 2023-01-06 | 李可可 | SOC:20221230_LB_DCV1_ENG00 MCU:20221230_LB_DCV1_ENG00
9 | SYNC+_Z0043 | 1-2 WiFi设置-开关打开 | 连接AP 重启会自动回连 | P1 | 1.台架ECG、TCU功能正常 2.在设置->系统设置->wifi设置 页面 3.wifi已开启 | 1.连接一个AP后重启机器 2.查看wifi连接 | 2.wifi自动回连 （不一定是重启前连接的那一个） | PASS | [5 empty] | R6 | 2023-01-06 | 李可可 | SOC:20221230_LB_DCV1_ENG00 MCU:20221230_LB_DCV1_ENG00
10 | SYNC+_Z0043 | 1-2 WiFi设置-开关打开 | wifi关闭后再打开 会自动回连 | P1 | 1.台架ECG、TCU功能正常 2.在设置->系统设置->wifi设置 页面 3.wifi已开启 | 1.连接一个AP后关闭Wifi开关 2.打开WiFi按钮 | 2.wifi自动回连 | PASS | [5 empty] | R6 | 2023-01-06 | 李可可 | SOC:20221230_LB_DCV1_ENG00 MCU:20221230_LB_DCV1_ENG00
11 | SYNC+_Z0043 | 1-3 点击已保存Wi-Fi列表进行连接 | 连接已保存的AP ip地址可以正常分配 可以上网 | P1 | 1.台架ECG、TCU功能正常 2.车机连接手机热点 3.将手机靠近SYNC+ | 1.执行adb shell ifconfig 2.ping -I wlan0 218.2.135.1 | 1..wlan0的ip地址可以正常分配 2.可以ping通 | PASS | [5 empty] | R6 | 2023-01-06 | 李可可 | SOC:20221230_LB_DCV1_ENG00 MCU:20221230_LB_DCV1_ENG00
12 | SYNC+_Z0043 | 1-12 已连接的WiFi详情页 | 已连接的WiFi详情 | P0 | 1.台架ECG、TCU功能正常 2.已连接wifi | 1.点击查看已连接的AP的信息按钮 2.执行adb shell ifconfig | 1.查看ip地址和mac地址 2.对比wlan0的ip地址是否和界面显示一致；查看wlan0 的HWaddr是否和mac地址一致 | PASS | [5 empty] | R6 | 2023-01-06 | 李可可 | SOC:20221230_LB_DCV1_ENG00 MCU:20221230_LB_DCV1_ENG00
13 | SYNC+_Z0043 | 1-13 已保存但未连接的WiFi详情页，详细信息无法获取则不显示 | 已保存但未连接WiFi详情信息显示 | P1 | 1.台架ECG、TCU功能正常 | 1.选择一个已保存但未连接WiFi，查看详情 | 1.页面显示具体内容（仅有网络名称），忽略此网络/加入此网络按钮 | PASS | [5 empty] | R6 | 2023-01-06 | 李可可 | SOC:20221230_LB_DCV1_ENG00 MCU:20221230_LB_DCV1_ENG00
14 | SYNC+_Z0043 | 1-13 已保存但未连接的WiFi详情页，详细信息无法获取则不显示 | 已保存但未连接的WiFi详情页点击加入此网络 | P1 | 1.台架ECG、TCU功能正常 | 1.选择一个已保存但未连接WiFi，查看详情 2.点击加入此网络密码正确 | 1.页面显示具体内容（仅有网络名称），忽略此网络/加入此网络按钮 2.加入此网络按钮可点击，且WiFi连接成功 | PASS | [5 empty] | R6 | 2023-01-06 | 李可可 | SOC:20221230_LB_DCV1_ENG00 MCU:20221230_LB_DCV1_ENG00
15 | SYNC+_Z0043 | 1-14 未连接且未保存的WiFi详情页，详细信息无法获取则不显示 | 未连接且未保存的WiFi详情页信息显示 | P1 | 1.台架ECG、TCU功能正常 | 1.选择一个未连接且未保存的WiFi,查看详情 | 1.页面显示具体内容（仅有网络名称），加入此网络 | PASS | [5 empty] | R6 | 2023-01-06 | 李可可 | SOC:20221230_LB_DCV1_ENG00 MCU:20221230_LB_DCV1_ENG00
16 | SYNC+_Z0043 | 1-15 点击“忽略此网络”跳转到网络列表（此网络失去记录，出现在附近可用网络列表） | 点击忽略网络，已保存列表会去除该网络 | P1 | 1.台架ECG、TCU功能正常 2.已连接wifi | 1.点击已经连接上的AP信息，选择”忽略此网络“ | 1.WiFi连接断开，已保存的网络列表中没有刚才忘记的AP | PASS | [5 empty] | R6 | 2023-01-06 | 李可可 | SOC:20221230_LB_DCV1_ENG00 MCU:20221230_LB_DCV1_ENG00
17 | SYNC+_Z0043 | 1-15 点击“忽略此网络”跳转到网络列表（此网络失去记录，出现在附近可用网络列表） | 忽略当前连接网络，自动回连上一个连接过的网络 | P1 | 1.台架ECG、TCU功能正常 2.已连接wifi | 1.连接一个AP1后再连接另一个AP2 2.点击已经连接上的AP2信息，选择”忽略此网络“ | 2.WiFi连接断开，已保存的网络列表中没有刚才忘记的AP2 .等待一段时间后，自动连接上原先的AP1 | PASS | [5 empty] | R6 | 2023-01-06 | 李可可 | SOC:20221230_LB_DCV1_ENG00 MCU:20221230_LB_DCV1_ENG00
18 | SYNC+_Z0043 |  | 动态名称 | P0 | 1.台架ECG、TCU功能正常 2.已连接wifi | 1.执行dumpsys connectivity | 1.显示APN1端口的IP地址和名称 | PASS | [5 empty] | R6 | 2023-01-06 | 李可可 | SOC:20221230_LB_DCV1_ENG00 MCU:20221230_LB_DCV1_ENG00
19 | SYNC+_Z0043 |  | 动态名称 | P0 | 1.台架ECG、TCU功能正常 2.已连接wifi | 1.执行dumpsys connectivity | 1.显示APN2端口的IP地址和名称 | PASS | [5 empty] | R6 | 2023-01-06 | 李可可 | SOC:20221230_LB_DCV1_ENG00 MCU:20221230_LB_DCV1_ENG00
20 | SYNC+_Z0043 |  | 动态名称 | P0 | 1.台架ECG、TCU功能正常 2.已连接wifi | 1.执行dumpsys connectivity | 1.显示TCU WIFI的IP地址和名称 | PASS | [5 empty] | R6 | 2023-01-06 | 李可可 | SOC:20221230_LB_DCV1_ENG00 MCU:20221230_LB_DCV1_ENG00
21 | SYNC+_Z0043 | 1-22 上网通道切换 | PolicyTable | P1 | 1.台架ECG、TCU功能正常 2.PC通过adb连接上车机 | 1.执行dumpsys connectivity | 1.可以看到获取到的Wir Policy Table内容 | PASS | [5 empty] | R6 | 2023-01-06 | 李可可 | SOC:20221230_LB_DCV1_ENG00 MCU:20221230_LB_DCV1_ENG00
21 | SYNC+_Z0043 | 1-22 上网通道切换 | TCU和WIFI网络切换正常 | P1 | 1.台架ECG、TCU功能正常 2.PC通过adb连接上车机 3.未连接wifi | 1.查看车辆网络是否正常 2.连接WIFI 3.adb shell dumpsys connectivity查看APN1 、APN2、WIFI端口都已分配IP 4.关闭wifi 再次查看网络是否正常（查看账号二维码是否可以正常刷新/dumpsys connectivity信息显示是否正常 ） | 1.可以看到获取到的Wir Policy Table内容 | PASS | [5 empty] | R6 | 2023-01-06 | 李可可 | SOC:20221230_LB_DCV1_ENG00 MCU:20221230_LB_DCV1_ENG00
21 | SYNC+_Z0043 | 1-22 上网通道切换 | PolicyTable数量不会变化 | P1 | 1.台架ECG、TCU功能正常 2.PC通过adb连接上车机 | 1.执行adb shell dumpsys connectivity 2.查看policy table的数量 3.重启reboot 再次 adb shell dumpsys connectivity 4.查看policy table数量和上一次是否一致 | 1. Policy Table数量不会减少 | PASS | [5 empty] | R6 | 2023-01-06 | 李可可 | SOC:20221230_LB_DCV1_ENG00 MCU:20221230_LB_DCV1_ENG00
22 | SYNC+_Z0043 | 1-21 上网通道切换 | 网络多次切换可以正常使用 | P1 | 1.台架ECG、TCU功能正常 | 1.连接wifi热点 2.关闭wifi热点 3.重复操作20次 | 3.网络每次都正常 | PASS | [5 empty] | R6 | 2023-01-06 | 李可可 | SOC:20221230_LB_DCV1_ENG00 MCU:20221230_LB_DCV1_ENG00
22 | SYNC+_Z0043 | 1-21 创建上网通道 | 检查APN1端口显示 | P1 | 1.台架ECG、TCU功能正常 | 1.执行ifconfig | 1.显示对应APN1的IP的端口（动态名称rmnet_data xx） | PASS | [5 empty] | R6 | 2023-01-06 | 李可可 | SOC:20221230_LB_DCV1_ENG00 MCU:20221230_LB_DCV1_ENG00
23 | SYNC+_Z0043 | 1-21 创建上网通道 | 检查APN2端口显示 | P1 | 1.台架ECG、TCU功能正常 | 1.执行ifconfig | 1.显示对应APN2的IP的端口（动态名称rmnet_data xx） | PASS | [5 empty] | R6 | 2023-01-06 | 李可可 | SOC:20221230_LB_DCV1_ENG00 MCU:20221230_LB_DCV1_ENG00
24 | SYNC+_Z0043 | 1-21 创建上网通道 | 检查TCU Wi-Fi端口显示 | P1 | 1.台架ECG、TCU功能正常 | 1.执行ifconfig | 1.显示对应TCU WIFI的IP的端口（动态名称rmnet_data xx） | PASS | [5 empty] | R6 | 2023-01-06 | 李可可 | SOC:20221230_LB_DCV1_ENG00 MCU:20221230_LB_DCV1_ENG00
|  | 1-21 创建上网通道 | 检查SYNC+ Wi-Fi端口显示 | P1 | 1.台架ECG、TCU功能正常 | 1.执行ifconfig | 1.显示对应sync+ WIFI的IP的端口wlan0 | PASS | [5 empty] | R6 | 2023-01-06 | 李可可 | SOC:20221230_LB_DCV1_ENG00 MCU:20221230_LB_DCV1_ENG00
26 | SYNC+_Z0043 | 1-22 上网通道切换 | APN1接口分配 | P1 | 1.台架ECG、TCU功能正常 2.PC通过adb连接上车机 3.Wi-Fi未连接 | 1.执行ip rule show | 1.可以看到rule中有下面的一条 19000: from all fwmark 0x107d0/0x1ffff lookup rmnet_data xx | PASS | [5 empty] | R6 | 2023-01-06 | 李可可 | SOC:20221230_LB_DCV1_ENG00 MCU:20221230_LB_DCV1_ENG00
27 | SYNC+_Z0043 | 1-22 上网通道切换 | APN1接口上网 | P1 | 1.台架ECG、TCU功能正常 2.PC通过adb连接上车机 | 1.执行ping -I rmnet_data xx 218.2.135.1 | 1.可以ping通外网IP地址 | PASS | [5 empty] | R6 | 2023-01-06 | 李可可 | SOC:20221230_LB_DCV1_ENG00 MCU:20221230_LB_DCV1_ENG00
28 | SYNC+_Z0043 | 1-22 上网通道切换 | APN1接口上网 | P1 | 1.台架ECG、TCU功能正常 2.PC通过adb连接上车机 | 1.执行ping -I rmnet_data xx www.baidu.com | 1.可以ping通外网域名 | PASS | [5 empty] | R6 | 2023-01-06 | 李可可 | SOC:20221230_LB_DCV1_ENG00 MCU:20221230_LB_DCV1_ENG00
29 | SYNC+_Z0043 | 1-22 上网通道切换 | APN2接口分配 | P1 | 1.台架ECG、TCU功能正常 2.PC通过adb连接上车机 3.Wi-Fi未连接 | 1.执行ip rule show | 1.可以看到rule中有下面的一条 19000: from all fwmark 0x107d2/0x1ffff lookup rmnet_data xx | PASS | [5 empty] | R6 | 2023-01-06 | 李可可 | SOC:20221230_LB_DCV1_ENG00 MCU:20221230_LB_DCV1_ENG00
30 | SYNC+_Z0043 | 1-22 上网通道切换 | APN2接口上网 | P1 | 1.台架ECG、TCU功能正常 2.PC通过adb连接上车机 | 1.执行ping -I rmnet_data xx 218.2.135.1 | 1.可以ping通外网IP地址 | PASS | [5 empty] | R6 | 2023-01-06 | 李可可 | SOC:20221230_LB_DCV1_ENG00 MCU:20221230_LB_DCV1_ENG00
31 | SYNC+_Z0043 | 1-22 上网通道切换 | APN2接口上网 | P1 | 1.台架ECG、TCU功能正常 2.PC通过adb连接上车机 | 1.执行ping -I rmnet_data xx www.baidu.com | 1.可以ping通外网域名 | PASS | [5 empty] | R6 | 2023-01-06 | 李可可 | SOC:20221230_LB_DCV1_ENG00 MCU:20221230_LB_DCV1_ENG00
32 | SYNC+_Z0043 | 1-22 上网通道切换 | TCU WIFI上网 | P1 | 1.台架ECG、TCU功能正常 2.PC通过adb连接上车机 3.已连接wifi | 1.执行ping -I rmnet_data xx 218.2.135.1 | 1.可以ping通外网IP地址 | PASS | [5 empty] | R6 | 2023-01-06 | 李可可 | SOC:20221230_LB_DCV1_ENG00 MCU:20221230_LB_DCV1_ENG00
33 | SYNC+_Z0043 | 1-22 上网通道切换 | TCU WIFI上网 | P1 | 1.台架ECG、TCU功能正常 2.PC通过adb连接上车机 3.已连接wifi | 1.执行ping -I rmnet_data xx www.baidu.com | 1.可以ping通外网域名 | PASS | [5 empty] | R6 | 2023-01-06 | 李可可 | SOC:20221230_LB_DCV1_ENG00 MCU:20221230_LB_DCV1_ENG00
34 | SYNC+_Z0043 | 1-22 上网通道切换 | TCU WIFI上网 | P1 | 1.台架ECG、TCU功能正常 2.PC通过adb连接上车机 3.已连接wifi | 1.执行ip rule show | 1.可以看到rule中有下面的一条 19000: from all fwmark 0x107d2/0x1ffff lookup rmnet_data xx | PASS | [5 empty] | R6 | 2023-01-06 | 李可可 | SOC:20221230_LB_DCV1_ENG00 MCU:20221230_LB_DCV1_ENG00
35 | SYNC+_Z0043 | 1-22 上网通道切换 | APN1和wif上网 | P0 | 1.台架ECG、TCU功能正常 2.PC通过adb连接上车机 | 1.点击账号登录 | 1.二维码可以刷新出来 | PASS | [5 empty] | R6 | 2023-01-06 | 李可可 | SOC:20221230_LB_DCV1_ENG00 MCU:20221230_LB_DCV1_ENG00
36 | SYNC+_Z0043 | 验证上网功能 | APN1和wif上网 | P0 | 1.台架ECG、TCU功能正常 2.PC通过adb连接上车机 | 1.进入百度地图 | 1.地图可以刷新，可以搜索目的地导航 | PASS | [5 empty] | R6 | 2023-01-06 | 李可可 | SOC:20221230_LB_DCV1_ENG00 MCU:20221230_LB_DCV1_ENG00
37 | SYNC+_Z0043 | 验证上网功能 | APN1和wif上网 | P0 | 1.台架ECG、TCU功能正常 2.PC通过adb连接上车机 | 1.进入随心听 | 1.可以播放歌曲（查询流量订阅流量是否还有： 进入offlinelogs输入命令 cat *¦grep -iE fordcarrier 查看 setAppBlock pkgName 应用是否被限制 ture 是被限制， false是没有限制） | PASS | [5 empty] | R6 | 2023-01-06 | 李可可 | SOC:20221230_LB_DCV1_ENG00 MCU:20221230_LB_DCV1_ENG00
38 | SYNC+_Z0043 | 验证上网功能 | APN1和wif上网 | P0 | 1.台架ECG、TCU功能正常 2.PC通过adb连接上车机 | 1.进入随心看 | 1.可以播放视频 | PASS | [5 empty] | R6 | 2023-01-06 | 李可可 | SOC:20221230_LB_DCV1_ENG00 MCU:20221230_LB_DCV1_ENG00
39 | SYNC+_Z0043 | 验证上网功能 | 切换点火周期查看端口 | P0 | 1.车机供电正常 2.TCU&ECG网络正常 | 1.Ig=off 2.Ig=run 3.执行ifconfig | 1.有对应端口 | PASS | [5 empty] | R6 | 2023-01-06 | 李可可 | SOC:20221230_LB_DCV1_ENG00 MCU:20221230_LB_DCV1_ENG00
40 | SYNC+_Z0043 | 交互 | 进入浅睡再点火查看端口 | P2 | 1.车机供电正常 2.TCU&ECG网络正常 | 1.配置ECG FD01的首位值为2 2.IG=OFF 等待两分钟 3.IG=RUN 查看端口 | 2.进入浅睡，二维码无法刷新 3.端口都可以显示，可以上网 | PASS | [5 empty] | R6 | 2023-01-06 | 李可可 | SOC:20221230_LB_DCV1_ENG00 MCU:20221230_LB_DCV1_ENG00
41 | SYNC+_Z0043 | 交互 | deep sleep后检查网络 | P2 | 1.车机供电正常 2.TCU&ECG网络正常 | 1.配置ECG FD01的第二 三位的值为0001 2.IG=OFF 等待6分钟 3.IG=RUN 查看端口 | 2.进入深睡，二维码无法刷新 3.端口都可以显示，可以上网 | PASS | [5 empty] | R6 | 2023-01-06 | 李可可 | SOC:20221230_LB_DCV1_ENG00 MCU:20221230_LB_DCV1_ENG00
42 | SYNC+_Z0043 | 交互 | brand reset后检查网络 | P2 | 1.车机供电正常 2.TCU&ECG网络正常 | 1.执行品牌互联复位 2.执行dumpsys connectivity | 2.端口正常分配，应用可上网 | PASS | [5 empty] | R6 | 2023-01-06 | 李可可 | SOC:20221230_LB_DCV1_ENG00 MCU:20221230_LB_DCV1_ENG00
43 | SYNC+_Z0043 | 交互 | master reset后检查网络 | P2 | 1.车机供电正常 2.TCU&ECG网络正常 | 1.执行系统复位 2.执行dumpsys connectivity | 2.端口正常分配，应用可上网 | PASS | [5 empty] | R6 | 2023-01-06 | 李可可 | SOC:20221230_LB_DCV1_ENG00 MCU:20221230_LB_DCV1_ENG00
44 | SYNC+_Z0043 | 交互 | ccs off后检查网络 | P2 | 1.车机供电正常 2.TCU&ECG网络正常 | 1.关闭车辆互联中的车辆连接 2.执行dumpsys connectivity | 2.端口无法分配，应用不可上网 | PASS | [5 empty] | R6 | 2023-01-06 | 李可可 | SOC:20221230_LB_DCV1_ENG00 MCU:20221230_LB_DCV1_ENG00
45 | SYNC+_Z0043 | 交互 | ccs on后检查网络 | P2 | 1.车机供电正常 2.TCU&ECG网络正常 3.车辆连接已关闭 | 1.打开车辆互联中的车辆连接 2.执行dumpsys connectivity | 2.端口正常分配，应用可上网 | PASS | [5 empty] | R6 | 2023-01-06 | 李可可 | SOC:20221230_LB_DCV1_ENG00 MCU:20221230_LB_DCV1_ENG00
46 | SYNC+_Z0043 |  | 切换点火状态-网络可以正常恢复 | P1 | 1.车机供电正常 2.TCU&ECG网络正常 3.车辆连接已开启 | 1.网络连接可以上网 2.切换点火状态由OFF--》on 再切回来 | 2.网络端口可以正常分配 | PASS | [6 empty] | 2023-01-06 | 李可可 | SOC:20221230_LB_DCV1_ENG00 MCU:20221230_LB_DCV1_ENG00
47 | SYNC+_Z0043 |  | 使用网络正常切换不同的应用 | P2 | 1.车机供电正常 2.TCU&ECG网络正常 3.车辆连接已开启 | 1.使用QQ音乐播放半小时 2.使用百度导航中 3.切换新闻使用10min 4.使用小程序 | 4.所有应用都可以正常使用，网络不会丢失 | PASS | [6 empty] | 2023-01-06 | 李可可 | SOC:20221230_LB_DCV1_ENG00 MCU:20221230_LB_DCV1_ENG00
48 | SYNC+_Z0043 |  | 已连接有网的wifi显示“已连接” | P1 | 1.车机供电正常 2.TCU&ECG网络正常 3.车辆连接已开启 | 1.打开WIFI开关-搜索附近热点-输入密码-连接wifi 2.连接成功后，查看已连接wifi显示 | 2.连接网络正常的热点，连接热点名称下方显示“”已连接“” | PASS | [6 empty] | 2023-01-06 | 李可可 | SOC:20221230_LB_DCV1_ENG00 MCU:20221230_LB_DCV1_ENG00
49 | SYNC+_Z0043 |  | 无网的wifi连接后显示“无网络” | P1 | 1.车机供电正常 2.TCU&ECG网络正常 3.车辆连接已开启 | 1.打开WIFI开关-搜索附近热点-输入密码-连接无网络的wifi热点 2.连接成功后，查看已连接wifi显示 | 2.连接网络正常的热点，连接热点名称下方显示“无网络” | PASS | [6 empty] | 2023-01-06 | 李可可 | SOC:20221230_LB_DCV1_ENG00 MCU:20221230_LB_DCV1_ENG00
50 | SYNC+_Z0043 |  | 网络连接时长不超过8s | P1 | 1.车机供电正常 2.TCU&ECG网络正常 3.车辆连接已开启 | 1.打开WIFI开关-搜索附近热点-输入密码-点击加入此网络（点击时记为t1） 2.显示“网络已连接” 记为T2 3.计算T2-T1 | 3.结果要小于等于8S | PASS | [6 empty] | 2023-01-06 | 李可可 | SOC:20221230_LB_DCV1_ENG00 MCU:20221230_LB_DCV1_ENG00
51 | SYNC+_Z0043 |  | 多次切换已保存的wifi热点 | P1 | 1.车机供电正常 2.TCU&ECG网络正常 3.车辆连接已开启 | 1.打开WIFI开关-搜索附近热点-选择一个热点输入密码-点击加入此网络 2.连接成功后再次选择一个热点输入密码点击加入此网络 3.在已保存栏来回切换两个wifi热点 | 3.连接正常，网络正常，界面显示正常 | PASS | [6 empty] | 2023-01-06 | 李可可 | SOC:20221230_LB_DCV1_ENG00 MCU:20221230_LB_DCV1_ENG00

## FNV诊断
Step | Feature ID | 需求ID | 标题 | 优先级 | 前提条件 | 操作步骤 | 预期结果 | 验证结果 | FAIL/BLOCK/NT/NA 原因 | 备注 | 适用车型 718 | 适用车型 707 | 适用车型 U6 | 交付节点 | 测试日期 | 测试人员 | 测试版本
1 | SYNC+_Z0037 | 1.U盘抓log | U盘抓log弹窗弹出 | P0 | 1.ECG和TCU已过Provision 2.网络环境正常 3.IVI切换成U盘模式 | 1.将抓Log脚本（log_extract_config.json）放入U盘根目录 2.等待弹框弹出，观察弹框是否正常 | 2.所有弹框均能正常弹出 | FAIL | FCIVIOS-12417 Phase5_【U718】【必现】【FNV-Diagnotic】U盘抓log过程中多次插拔U盘会出现不弹Log Capture Start弹窗 |  |  |  |  | R12 | 2023-01-19 | 李可可 | SOC:20221230_LB_DCV1_ENG00 MCU:20221230_LB_DCV1_ENG00
2 | SYNC+_Z0037 | 1.U盘抓log | log抓取结束 | P0 | 1.ECG和TCU已过Provision 2.网络环境正常 3.IVI切换成U盘模式 | 1.log抓取结束 | 1.弹出抓取结束弹窗 | PASS | [5 empty] | R12 | 2023-01-19 | 李可可 | SOC:20221230_LB_DCV1_ENG00 MCU:20221230_LB_DCV1_ENG00
3 | SYNC+_Z0037 | 1.U盘抓log | 自动创建文件夹 | P0 | 1.ECG和TCU已过Provision 2.网络环境正常 3.IVI切换成U盘模式 | 1.插入u盘 2.拔出u盘连接电脑 | 2.所有生成的文件都在自动生成的文件夹中，文件夹名称参考：logs_2022Feb08_185144 | PASS | [5 empty] | R12 | 2023-01-19 | 李可可 | SOC:20221230_LB_DCV1_ENG00 MCU:20221230_LB_DCV1_ENG00
| SYNC+_Z0037 | 1.U盘抓log | log抓取中插拔U盘可以继续抓取成功 | P0 | 1.ECG和TCU已过Provision 2.网络环境正常 3.IVI切换成U盘模式 | 1.插入u盘 2.弹出弹窗抓取log 3.抓取完成前拔掉U盘再插上 | 3.可以成功抓取log | FAIL | FCIVIOS-12416 Phase5_【U718】【必现】【FNV-Diagnotic】U盘抓log，多次插拔U盘后，出现整个界面卡死无法点击 |  |  |  |  | R12 | 2023-01-19 | 李可可 | SOC:20221230_LB_DCV1_ENG00 MCU:20221230_LB_DCV1_ENG00
| SYNC+_Z0037 | 2.bug_report上报 | 弹出bug报告上传弹窗 | P0 | 1.ECG和TCU已过Provision 2.网络环境正常 | 1.长按system UI 7s，显示弹框，点击确定即可 | 1.弹出上传错误报告弹窗 | FAIL | APIMCIM-16263 Phase5_【U718】【必现】【FNV诊断】长按system UI 4s左右，就出现上传报告弹框，需求是7S |  |  |  |  | R12 | 2023-01-19 | 李可可 | SOC:20221230_LB_DCV1_ENG00 MCU:20221230_LB_DCV1_ENG00
| SYNC+_Z0037 | 2.bug_report上报 | 不弹bug报告上传弹窗 | P1 | 1.ECG和TCU已过Provision 2.网络环境正常 | 1.长按state bar（时间栏）6s | 1.不会弹出错误报告弹窗 | BLOCK | APIMCIM-16263 |  |  |  |  | R12 | 2023-01-19 | 李可可 | SOC:20221230_LB_DCV1_ENG00 MCU:20221230_LB_DCV1_ENG00
| SYNC+_Z0037 | 2.bug_report上报 | 弹窗内容正确 | P0 | 1.ECG和TCU已过Provision 2.网络环境正常 | 1.长按state bar（时间栏）7s 2.查看弹窗内容显示正确 | 2.弹窗标题：上传错误报告 按钮：取消和确认 | PASS | [5 empty] | R12 | 2023-01-19 | 李可可 | SOC:20221230_LB_DCV1_ENG00 MCU:20221230_LB_DCV1_ENG00
| SYNC+_Z0037 | 2.bug_report上报 | 上传中弹窗 | P0 | 1.ECG和TCU已过Provision2.网络环境正常 | 1.长按state bar（时间栏）7s 2.点击弹窗上“确定”按钮 | 3.按钮消去显示：" 上传中....“弹窗 | PASS | [5 empty] | R12 | 2023-01-19 | 李可可 | SOC:20221230_LB_DCV1_ENG00 MCU:20221230_LB_DCV1_ENG00
| SYNC+_Z0037 | 2.bug_report上报 | 上传成功有toast提示 | P0 | 1.ECG和TCU已过Provision2.网络环境正常 | 1.长按state bar（时间栏）7s 2.点击弹窗上“确定”按钮 | 3.上传成功有“错误报告上传成功”toast提示 | PASS | [5 empty] | R12 | 2023-01-19 | 李可可 | SOC:20221230_LB_DCV1_ENG00 MCU:20221230_LB_DCV1_ENG00
| SYNC+_Z0037 | 2.bug_report上报 | 点击确定后可以正常上传 | P0 | 1.ECG和TCU已过Provision2.网络环境正常 | 1.长按state bar（时间栏）7s 2.点击弹窗上“确定”按钮 | 3.检查log查看报告上传成功查看： logcat ¦ grep DiagnosticsEvent | PASS | [5 empty] | R12 | 2023-01-19 | 李可可 | SOC:20221230_LB_DCV1_ENG00 MCU:20221230_LB_DCV1_ENG00
| SYNC+_Z0037 | 2.bug_report上报 | 上传失败有toast提示 | P0 | 1.ECG和TCU已过Provision2.网络不正常 | 1.长按state bar（时间栏）7s 2.点击弹窗上“确定”按钮 | 3.toast:当前网络状态不佳，网络恢复后将自动上传 | PASS | [5 empty] | R12 | 2023-01-19 | 李可可 | SOC:20221230_LB_DCV1_ENG00 MCU:20221230_LB_DCV1_ENG00
| SYNC+_Z0037 | 2.bug_report上报 | 云端上传成功 | P0 | 1.ECG和TCU已过Provision2.网络环境正常 | 1.长按state bar（时间栏）7s 2.点击弹窗上“确定”按钮 | 3.云端有上传的event，事件名称：LW_EVENT_USER_TRIGGERED | PASS | [6 empty] | 2023-01-19 | 李可可 | SOC:20221230_LB_DCV1_ENG00 MCU:20221230_LB_DCV1_ENG00
| SYNC+_Z0037 | 2.bug_report上报 | 点击“取消”按钮，弹窗消去不上传 | P0 | 1.ECG和TCU已过Provision2.网络环境正常 | 1.长按state bar（时间栏）7s 2.点击弹窗上“取消”按钮 | 3.弹窗消去，报告未上传 | PASS | [5 empty] | R12 | 2023-01-19 | 李可可 | SOC:20221230_LB_DCV1_ENG00 MCU:20221230_LB_DCV1_ENG00
| SYNC+_Z0037 | 2.bug_report上报 | 无环境上传报告 | P2 | 1.ECG和TCU已过Provision 2.单车机不接台架 | 1..车机单独供电，不接台架 2.长按state bar（时间栏）7s 调出报告上传弹窗，确定上传 | 2.toast提示“错误报告上传失败（-4）” | PASS | [5 empty] | R12 | 2023-01-19 | 李可可 | SOC:20221230_LB_DCV1_ENG00 MCU:20221230_LB_DCV1_ENG00
| SYNC+_Z0037 | 2.bug_report上报 | 断网再连网后报告上传成功 | P2 | 1.ECG和TCU已过Provision 2.网络环境正常 | 1.网络正常可以刷出二维码 2.关闭WIR开关断开网络 3.长按state bar（时间栏）7s 调出报告上传弹窗，确定上传 4.2min后打开WIR开关，恢复环境网络 5.查看报告是否上传成功 | 4.上传成功 | PASS | [5 empty] | R12 | 2023-01-19 | 李可可 | SOC:20221230_LB_DCV1_ENG00 MCU:20221230_LB_DCV1_ENG00
| SYNC+_Z0037 | 2.bug_report上报 | 多次上传报告无异常 | P2 | 1.ECG和TCU已过Provision 2.网络环境正常 | 1.长按state bar（时间栏）7s 调出报告上传弹窗，点击确定上传 2.重复10次 | 2.全部上传成功 | PASS | [5 empty] | R12 | 2023-01-19 | 李可可 | SOC:20221230_LB_DCV1_ENG00 MCU:20221230_LB_DCV1_ENG00
| SYNC+_Z0037 | 3.event_上传 | 系统层软件异常导致SOC重启 | P0 | 1.ECG和TCU已过Provision 2.网络环境正常 | 1.使用命令模拟：adb root && adb shell yfdbus_send AI.lv.ipcl.out vip2gip_power 0x01,0x07,0x01,0x01,0x01,0x01,0x02 yfdbus_send AI.lv.ipcl.out vip2gip_power 0x01,0x07,0x01,0x01,0x01,0x01,0x03 2.取log查看是否包含：“diagnostics.agent: Curl Connection Succeeded; code:200, response:'{"version":"2.0","doNotSend":[]}'.” | 2.跟云端确认有对应事件名称且有log（只有Logcat）上传成功（ford测试：李扬）安卓log查看对应事件200 且ID为：41AF | PASS | [5 empty] | R12 | 2023-01-19 | 李可可 | SOC:20221230_LB_DCV1_ENG00 MCU:20221230_LB_DCV1_ENG00
| SYNC+_Z0037 | 3.event_上传 | CPU占有率过高警告,可能会导致SOC重启 | P0 | 1.ECG和TCU已过Provision 2.网络环境正常 | 1.开机重启 2.取log查看是否包含：“diagnostics.agent: Curl Connection Succeeded; code:200, response:'{"version":"2.0","doNotSend":[]}'.” | 2.跟云端确认有对应事件名称且有log（只有Logcat）上传成功（ford测试：李扬）安卓log查看对应事件200 且ID为：41A5 | PASS | [5 empty] | R12 | 2023-01-19 | 李可可 | SOC:20221230_LB_DCV1_ENG00 MCU:20221230_LB_DCV1_ENG00
| SYNC+_Z0037 | 3.event_上传 | 系统ROM空间过低警告，可能会导致SOC重启 | P0 | 1.ECG和TCU已过Provision 2.网络环境正常 | 1.使用命令模拟：adb root && adb shell am broadcast -a android.intent.action.DEVICE_STORAGE_LOW 2.取log查看是否包含：“diagnostics.agent: Curl Connection Succeeded; code:200, response:'{"version":"2.0","doNotSend":[]}'.” | 2.跟云端确认有对应事件名称且有log（只有Logcat）上传成功（ford测试：李扬）安卓log查看对应事件200 且ID为：41B4 | PASS | [5 empty] | R12 | 2023-01-19 | 李可可 | SOC:20221230_LB_DCV1_ENG00 MCU:20221230_LB_DCV1_ENG00
| SYNC+_Z0037 | 3.event_上传 | 应用异常停止，无响应 例如 launcher, map, voice | P0 | 1.ECG和TCU已过Provision 2.网络环境正常 | 1.使用命令模拟： 1.ANR：adb shell am broadcast -a android.intent.action.DROPBOX_ENTRY_ADDED -es tag "anr" 2.取log查看是否包含：“diagnostics.agent: Curl Connection Succeeded; code:200, response:'{"version":"2.0","doNotSend":[]}'.” | 2.log有关键字，事件上传成功，跟云端确认对应事件有上传成功（ford测试：）41B8 | PASS | [5 empty] | R12 | 2023-01-19 | 李可可 | SOC:20221230_LB_DCV1_ENG00 MCU:20221230_LB_DCV1_ENG00
|  | 3.event_上传 | 应用异常停止，CRASH 例如 launcher, map, voice | P0 | 1.ECG和TCU已过Provision 2.网络环境正常 | 1.应用CRASH： adb shell am broadcast -a android.intent.action.DROPBOX_ENTRY_ADDED -es tag "crash" 2.取log查看是否包含：“diagnostics.agent: Curl Connection Succeeded; code:200, response:'{"version":"2.0","doNotSend":[]}'.” | 2.log有关键字，事件上传成功，跟云端确认对应事件有上传成功（ford测试：）41B8 | PASS | [6 empty] | 2023-01-19 | 李可可 | SOC:20221230_LB_DCV1_ENG00 MCU:20221230_LB_DCV1_ENG00
| SYNC+_Z0037 | 3.event_上传 | 系统黑屏 | P0 | 1.ECG和TCU已过Provision 2.网络环境正常 | 1.使用命令模拟adb root && adb shell; yfdbus_send AI.lv.ipcl.out vip2gip_power 0x01,0x07,0x01,0x01,0x01,0x01,0x05 yfdbus_send AI.lv.ipcl.out vip2gip_power 0x01,0x07,0x01,0x01,0x01,0x01,0x08 2.取log查看是否包含：“diagnostics.agent: Curl Connection Succeeded; code:200, response:'{"version":"2.0","doNotSend":[]}'.” | 2.log有关键字，事件上传成功，跟云端确认对应事件有上传成功（ford测试：）4433 | PASS | [5 empty] | R12 | 2023-01-19 | 李可可 | SOC:20221230_LB_DCV1_ENG00 MCU:20221230_LB_DCV1_ENG00
| SYNC+_Z0037 | 3.event_上传 | 系统花屏 | P0 | 1.ECG和TCU已过Provision 2.网络环境正常 | 1.使用命令模拟：adb root && adb shell; yfdbus_send AI.lv.ipcl.out vip2gip_power 0x01,0x07,0x01,0x01,0x01,0x01,0x05 yfdbus_send AI.lv.ipcl.out vip2gip_power 0x01,0x07,0x01,0x01,0x01,0x01,0x08 2.取log查看是否包含：“diagnostics.agent: Curl Connection Succeeded; code:200, response:'{"version":"2.0","doNotSend":[]}'.” | 2.log有关键字，事件上传成功，跟云端确认对应事件有上传成功（ford测试：）4433 | PASS | [5 empty] | R12 | 2023-01-19 | 李可可 | SOC:20221230_LB_DCV1_ENG00 MCU:20221230_LB_DCV1_ENG00
| SYNC+_Z0037 | 3.event_上传 | 系统蓝屏 | P0 | 1.ECG和TCU已过Provision 2.网络环境正常 | 1.使用命令模拟 adb root && adb shell; yfdbus_send AI.lv.ipcl.out vip2gip_power 0x01,0x07,0x01,0x01,0x01,0x01,0x05 yfdbus_send AI.lv.ipcl.out vip2gip_power 0x01,0x07,0x01,0x01,0x01,0x01,0x08 2.取log查看是否包含：“diagnostics.agent: Curl Connection Succeeded; code:200, response:'{"version":"2.0","doNotSend":[]}'.” | 2.log有关键字，事件上传成功，跟云端确认对应事件有上传成功（ford测试：）4433 | PASS | [5 empty] | R12 | 2023-01-19 | 李可可 | SOC:20221230_LB_DCV1_ENG00 MCU:20221230_LB_DCV1_ENG00
| SYNC+_Z0037 | 3.event_上传 | 系统白屏 | P0 | 1.ECG和TCU已过Provision 2.网络环境正常 | 1.使用命令模拟 adb root && adb shell; yfdbus_send AI.lv.ipcl.out vip2gip_power 0x01,0x07,0x01,0x01,0x01,0x01,0x05 yfdbus_send AI.lv.ipcl.out vip2gip_power 0x01,0x07,0x01,0x01,0x01,0x01,0x08 2.取log查看是否包含：“diagnostics.agent: Curl Connection Succeeded; code:200, response:'{"version":"2.0","doNotSend":[]}'.” | 2.log有关键字，事件上传成功，跟云端确认对应事件有上传成功（ford测试：）4433 | PASS | [5 empty] | R12 | 2023-01-19 | 李可可 | SOC:20221230_LB_DCV1_ENG00 MCU:20221230_LB_DCV1_ENG00
| SYNC+_Z0037 | 3.event_上传 | 倒车影像功能不可用或功能异常（不包含摄像头本身的故障） | P0 | 1.ECG和TCU已过Provision 2.网络环境正常 | 1.使用命令模拟：adb root && adb shell; yfdbus_send AI.Vip.ipcl.in gip2vip_diag 0x00,0x04,0x82,0x01,0x01,0x01,0x01 yfdbus_send AI.Vip.ipcl.in gip2vip_diag 0x00,0x04,0x50,0x01,0x01,0x01,0x01 2.取log查看是否包含：“diagnostics.agent: Curl Connection Succeeded; code:200, response:'{"version":"2.0","doNotSend":[]}'.” | 2.log有关键字，事件上传成功，跟云端确认对应事件有上传成功（ford测试：）409D | PASS | [5 empty] | R12 | 2023-01-19 | 李可可 | SOC:20221230_LB_DCV1_ENG00 MCU:20221230_LB_DCV1_ENG00
| SYNC+_Z0037 | 3.event_上传 | SYNC+网络连接异常，无法联网（TCU 信号正常） | P0 | 1.ECG和TCU已过Provision 2.网络环境正常 | 1.关闭车辆互联开关，等待六分钟，再打开车辆互联开关，等待10分钟。这里的耗时因为关闭车辆互联，会使得ECG和SDN断连，重新打开之后，需要一段时间让ECG和SDN重新连接。 2.取log查看是否包含：“diagnostics.agent: Curl Connection Succeeded; code:200, response:'{"version":"2.0","doNotSend":[]}'.” 搜logcat¦grep -iE 44C0 | 2.log有关键字，事件上传成功，跟云端确认对应事件有上传成功（ford测试：）44C0 | PASS | [5 empty] | R12 | 2023-01-19 | 李可可 | SOC:20221230_LB_DCV1_ENG00 MCU:20221230_LB_DCV1_ENG00
| SYNC+_Z0037 | 3.event_上传 | 蓝牙初始化失败导致设备无法连接 | P0 | 1.ECG和TCU已过Provision 2.网络环境正常 | 1.使用命令模拟：adb root && adb shell am broadcast -a android.bluetooth.adapter.action.CONNECTION_STATE_CHANGED --ei android.bluetooth.adapter.extra.CONNECTION_STATE 1 --ei android.bluetooth.adapter.extra.PREVIOUS_CONNECTION_STATE 3 2.取全log查看是否包含：“diagnostics.agent: Curl Connection Succeeded; code:200, response:'{"version":"2.0","doNotSend":[]}'.” | 2.log有关键字，事件上传成功，跟云端确认对应事件有上传成功（ford测试：）400A | PASS | [5 empty] | R12 | 2023-01-19 | 李可可 | SOC:20221230_LB_DCV1_ENG00 MCU:20221230_LB_DCV1_ENG00

## Provision
Step | Feature ID | 需求ID | 标题 | 优先级 | 前提条件 | 操作步骤 | 预期结果 | 验证结果 | FAIL/BLOCK/NT/NA 原因 | 备注 | 适用车型 718 | 适用车型 707 | 适用车型 U6 | 交付节点 | 测试日期 | 测试人员 | 测试版本
| SYNC+_Z0033 |  | 无网络下检查Provision状态（ECG/TCU未过Provision） | P0 | 1.台架未Provision（ECG\TCU没过Provision） | 1.打开DET，选择Generic Diag 2.选择Generic Diagnostic Message 2 3.读取7D0的 D021 | 3.读出Authorization State:Factory Mode(Default) (Value: 0x38) | PASS | [6 empty] | 2023-01-19 | 李可可 | SOC:20221230_LB_DCV1_ENG00 MCU:20221230_LB_DCV1_ENG00
| SYNC+_Z0033 |  | 有网络下清DTC，检查Provision状态 | P0 | 1.台架已Provision（ECG\TCU过了Provision） 2.DTC E10000=1 | 1.写入IVI的FESN（DET 1060，然后2E写入）导入key文件并重启车机 2.清除DTC E10000(DET 1003 Unlock后，写入空值），并读取7D0的D021 3.读取7D0的 D021 | 1.F17F读7D0的FESN 2.logcat ¦ grep -iE "ProvisioningService"显示DTC E10000:0 ，读出Authorization StateUnprovisioned (Value: 0x39) 3.读出Authorization State:Provisioned (Value: 0x3B) | PASS | [6 empty] | 2023-01-19 | 李可可 | SOC:20221230_LB_DCV1_ENG00 MCU:20221230_LB_DCV1_ENG00
| SYNC+_Z0033 |  | 重复清除DTC后查看Provision状态 | P0 | 1.车机已Provision（ECG&TCU&IVI Provision状态已过） 2.DTC E10000=0 | 1.点火状态下复位(7D0发送1003,31 01 F0 02) 2.发送YF Dbus命令，使用当前IVIprovision状态为工厂模式 yfdbus_send AI.Vip.ipcl.in gip2vip_diag 0x00,0x03,0xD0,0x21,0x00,0x01,0x38 3.重启车机 4.清除DTC E10000 5.写入IVI的FESN并导入Key，重启车机 6.读取7D0的D021 | 1.logcat ¦ grep -iE "ProvisioningService"显示DTC E10000:1 2.读出Authorization State：Factory Mode（Default）（Value：0x38） 4.DTC E10000：0 5.读出7D0的FESN为写入的值 6.AHU Provisioning状态将变为0x3Bprovisoned | PASS | [6 empty] | 2023-01-19 | 李可可 | SOC:20221230_LB_DCV1_ENG00 MCU:20221230_LB_DCV1_ENG00
| SYNC+_Z0033 |  | 非Factory Mode状态下转变成Factory Mode | P1 | 1.在非factory mode状态 | 使用DET方式切换D021的值为Factory Mode操作步骤如下： 1. 在Ign on状态下，将7D0的DE00中的Vehicle Nameplate ID修改为null或者将Connectivity修改为default 2. 切换点火信号：ign on -> ign off -> ign on后使用DET读取D021值，为Factory Mode 3. 发送 11 01 | 3.状态转换为factory mode模式 | PASS | [6 empty] | 2023-01-19 | 李可可 | SOC:20221230_LB_DCV1_ENG00 MCU:20221230_LB_DCV1_ENG00