## Summary
测试报告
General Information
MCU Version | 20221230_LB_DCV1_ENG00 |  |  | Test Date | 2023-01-14
SOC Version | 20221230_LB_DCV1_ENG00 |  |  | Tester | 赵雅非
HW Version | B&C |  |  | Version Date
Test Environment | 台架 |  |  | Test Method | 手动测试
Test Results
Group | Total Cases | Pass | Fail | Block | NT | Pass Rate | Run Rate
拖车-测试报告 | 622 | 518 | 17 | 87 | 0 | 83.28% | 100%
AAR-测试报告 | 188 | 174 | 6 | 8 | 0 | 92.55% | 100%
无线充电-测试报告 | 21 | 21 | 0 | 0 | 0 | 100% | 100%
蓝牙电话-测试报告 | 41 | 41 | 0 | 0 | 0 | 100% | 100%
Theme-测试报告 | 15 | 9 | 6 | 0 | 0 | 60% | 100%
GNSS-测试报告 | 63 | 62 | 2 | 0 | 0 | 98.41% | 101.6%
BezelDiagnostics-测试报告 | 47 | 46 | 1 | 0 | 0 | 97.87% | 100%
PAAK-测试报告 | 174 | 74 | 43 | 57 | 0 | 42.53% | 100%
Fapa-测试报告 | 401 | 400 | 1 | 0 | 0 | 99.75% | 100%
Highlight State Description
Block项： NT项：
Highlight Defects
模块 | Bug ID | Bug标题 |  |  | Critical | Status | 问题归属 | 影响用例数
拖车 | FCIVIOS-11996 | Phase5_【U718】【黑盒】【必现】【拖车】创建拖车的时候是否需要下发信号，请确认 |  |  | Medium | In Progress | TS | 1
| APIMCIM-16234 | Phase5_【U718】【黑盒】【必现】【拖车】点击待激活拖车，无法正确下发TX信号215 |  |  | Gating | To Do | YF | 6
| APIMCIM-16233 | Phase5_【U718】【黑盒】【必现】【拖车】点击想要激活的拖车，TX(45C)指令下发不对（PSTTT-1094 迁移） |  |  | Gating | To Do | YF | 4
| FCIVIOS-12118 | Phase5_【U718】【黑盒】【偶现】【拖车】激活拖车的过程中，偶现出现两个拖车同时打勾的现象 |  |  | Medium | Tested | TS | 1
| FCIVIOS-11169 | Phase5_【U718】【黑盒】【必现】【拖车】所有infobook文案未提供，当前只有图标无法点击查看 |  |  | High | To Do | TS | 13
| APIMCIM-15468 | Phase5_【U718】【黑盒】【必现】【拖车】发送完0x179消息后，拖车油耗无法正确显示 |  |  | Gating | To Do | YF | 12
| FCIVIOS-11992 | Phase5_【U718】【黑盒】【必现】【拖车】重置拖车距离的”重置“按扭失效了 |  |  | High | In Progress | TS | 3
| FCIVIOS-12185 | Phase5_【U718】【黑盒】【必现】【拖车】满足拖车报警开关条件后，该按扭仍然是置灰状态，不可点击 |  |  | High | Tested | TS | 9
| APIMCIM-16298 | Phase5_【U718】【黑盒】【必现】【拖车】编辑宽度值后，没有下发TX信号0x288（拖车360设置编辑也未下发288信号） |  |  | High | Tested | YF | 24
| FCIVIOS-12200 | Phase5_【U718】【黑盒】【必现】【拖车】有拖车弹窗时，从后台拉到前台时，会有背景闪烁，请优化 |  |  | Medium | Tested | TS | 1
| FCIVIOS-12260 | Phase5_【U718】【黑盒】【必现】【拖车】拖车灯的弹窗有标点符号为英文，预期所有标点符号应该为中文 |  |  | Medium | Tested | TS | 1
| FCIVIOS-12233 | Phase5_【U718】【黑盒】【偶现】【拖车】通知=打开&有激活的拖车，点击“查看设置”按扭，“无激活拖车”可以进行编辑操作了 |  |  | High | Tested | TS | 1
| FCIVIOS-12231 | Phase5_【U718】【黑盒】【必现】【拖车】通知=打开&没有激活的拖车且只有默认拖车，选择弹窗的“添加拖车”按扭跳转不正确 |  |  | High | Tested | TS | 4
| FCIVIOS-12218 | Phase5_【U718】【黑盒】【必现】【拖车】通知=打开&没有激活的拖车，检测到拖车连接，选择弹窗的“选择拖车”按扭跳转不正确（car service挂了） |  |  | Gating | Tested | TS | 16
| FCIVIOS-11987 | Phase5_【U718】【黑盒】【必现】【拖车】未进行主题适配 |  |  | High | Tested | TS | 6
| FCIVIOS-12214 | Phase5_【U718】【黑盒】【必现】【拖车】拖车APP退到后台时，显示的是FordVehicleService，非APP名称，不符合用户使用习惯 |  |  | High | Tested | TS | 1
| FCIVIOS-12228 | Phase5_【U718】【黑盒】【必现】【拖车】低配版状态，车辆是start状态时，车辆连接时，需要有弹窗，当前没有 |  |  | High | Tested | TS | 1
AAR | FCIVIOS-12432 | Phase5_【U718】【黑盒】【必现】【AAR】AAR历史记录时间显示是12小时制与系统时间24小时制不一致，不符合用户使用习惯 |  |  | Medium | Tested | TS | 1
| APIMCIM-15637 | Phase5:[100%][CDX707]When the outer loop switches and the inner loop triggers the pop-up box, it says to switch, and there is no "I thought you opened the inner loop" voice broadcast |  |  | High | In Progress | Baidu | 3
| APIMCIM-15690 | Phase5_【CDX707】【黑盒】【必现】【AAR】智能新风系统10秒后将打开空调系统，无法用语音控制打开或取消 |  |  | High | Tested | Baidu | 3
| APIMCIM-15821 | Phase5_【CDX707】【黑盒】【必现】AAR“打开空调系统的”弹窗没有语音播报声（AAR相关播报都没有） |  |  | Gating | Tested | Baidu | 5
| FCIVIOS-12183 | Phase5_【CDX707】【黑盒】【必现】【AAR】“自动开启空调状态栏通知”弹窗上的“切换”和“取消”按扭，点击不灵敏，用户体验差 |  |  | High | To Do | Baidu | 1
| FCIVIOS-12429 | Phase5_【CDX707】【黑盒】【必现】【AAR】智能循环的日志中会有status状态跳变 |  |  | High | Tested | TS | 1
Theme | FCIVIOS-12302 | Phase5_【U718】【黑盒】【必现】【PAAK】车门解锁密码输入框底色未适配主题更新 |  |  | Medium | To Do | TS | 1
| FCIVIOS-12706 | Phase5_【U718】【黑盒】【必现】【林肯香氛】设置主题颜色为 坐享净界，香氛按钮未随主题变化 |  |  | Medium | In Progress | TS | 1
| FCIVIOS-11987 | Phase5_【U718】【黑盒】【必现】【拖车】未进行主题适配 |  |  | High | Tested | TS | 1
| FCIVIOS-12029 | Phase5_【U718】【黑盒】【必现】【车控车设】1）从其他界面进入驾驶模式时，选中框预期不应该有动效，实际有动效（其他相关界面同步排查）2）主题切换后会闪现一下旧主题颜色又更新为新主题颜色 |  |  | High | In Progress | TS | 1
| FCIVIOS-12400 | Phase5_【U718】【黑盒】【必现】【Theme】主题切换后，驾驶模式的上下滚动条颜色未同步更新 |  |  | High | Tested | TS | 1
| APIMCIM-16274 | Phase5_【U718】【黑盒】【必现】【Theme】驾驶模式切换到低速爬坡，预期主题切换到山湖无界，实际无切换动作 |  |  | High | To Do | YF | 1
GNSS | FCIVIOS-12446 | Phase5_【U718】【黑盒】【必现】【GNSS】GNSS的时间显示是UTC+8，不应该加8 |  |  | High | To Do | TS | 1
| FCIVIOS-13372 | Phase5_【U718】【黑盒】【必现】【GNSS】Canlog里面Location2的第7位数据的值和GPSSIS和GLONASSSIS里面的数值不对应 |  |  | High | To Do | TS | 1
BezelDiagnostics | APIMCIM-16110 | Phase5_【U718】【黑盒】【必现】【工程模式】WIR打开状态时，进入时会有从关闭到打开的动效 |  |  | Medium | Tested | YF | 1
PAAK | FCIVIOS-12297 | Phase5_【U718】【黑盒】【必现】【PAAK】车门解锁密码返回<按扭，热区太小，容易点空返回失灵，导致用户感觉不灵敏 |  |  | Medium | Tested | TS | 2
| FCIVIOS-12299 | Phase5_【U718】【黑盒】【必现】【PAAK】车门解锁密码未输入和输出不足5位时，数字键盘仍然呈现置灰状态，不符合UI要求 |  |  | Gating | Tested | TS | 2
| FCIVIOS-12301 | Phase5_【U718】【黑盒】【必现】【PAAK】原厂密码不匹配弹窗有误，与UI描述不一致 |  |  | High | Tested | TS | 1
| FCIVIOS-12303 | Phase5_【U718】【黑盒】【必现】【PAAK】输入车门解锁密码时，在两个数字键盘快速输入来回切换，就会导致可以输入6位密码（预期最大5位） |  |  | High | Tested | TS | 1
| FCIVIOS-12308 | Phase5_【U718】【黑盒】【必现】【PAAK】清除密码或者添加密码选项后，界面上的输入框缺少提示语，与UI图不相符 |  |  | Medium | Tested | TS | 2
| FCIVIOS-12332 | Phase5_【U718】【黑盒】【必现】【PAAK】智能备用密钥添加到常用设置以后，点击后无法跳转到对应界面 |  |  | High | Tested | TS | 1
| FCIVIOS-12327 | Phase5_【U718】【黑盒】【必现】【PAAK】发送对应信号时，无法弹出创建智能备用密钥弹窗 |  |  | High | Tested | TS | 3
| FCIVIOS-12309 | Phase5_【U718】【黑盒】【必现】【PAAK】智能备用密钥界面上的”继续“按扭显示为空，缺少”继续“两个字（密码页面也存在相同问题） |  |  | Gating | Tested | TS | 5
| FCIVIOS-12326 | Phase5_【U718】【黑盒】【必现】【PAAK】搜索智能备用密钥连接超时时，未弹出toast |  |  | High | Tested | TS | 2
| FCIVIOS-12324 | Phase5_【U718】【黑盒】【必现】【PAAK】创建智能备用密钥时，未找到所需求设备的弹窗不正确 |  |  | Gating | Tested | TS | 2
| FCIVIOS-12704 | Phase5_【U718】【黑盒】【必现】【paak】创建智能备用密钥-已设置过备用密钥弹窗上预期应该显示的是“确定”按扭，实际是“确认”按扭（使用当前的车门解锁密码->新建弹窗也显示了“确认”） |  |  | Medium | To Do | TS | 1
| FCIVIOS-12334 | Phase5_【U718】【黑盒】【必现】【PAAK】选择要设置的智能手机钥匙界面与UI提供的不相符，固定了2个人名 |  |  | High | Tested | TS | 2
| FCIVIOS-12336 | Phase5_【U718】【黑盒】【必现】【PAAK】智能备用钥匙的输入密码界面与UI提供的不相符，看上去不美观 |  |  | Medium | Tested | TS | 1
| FCIVIOS-12330 | Phase5_【U718】【黑盒】【必现】【PAAK】能备用密钥输入密码时，百度弹窗会把输入框挡住，不符合用户使用习惯 |  |  | Gating | Tested | TS | 1
| FCIVIOS-12369 | Phase5_【U718】【黑盒】【必现】【PAAK】输入密码过程中无法某些特殊字符无法正常输入 |  |  | Gating | Tested | TS | 4
| FCIVIOS-12371 | Phase5_【U718】【黑盒】【必现】【PAAK】输入密码中未对连续字符进行判断，等级为好或者强的密钥不应该存在连续字符 |  |  | High | To Do | TS | 5
| FCIVIOS-12375 | Phase5_【U718】【黑盒】【必现】【paak】“系统错误，无法完成该请求的toast提示”都不弹（包含：智能备用钥匙->输入密码点击保存/车门解锁密码/重置密码等） |  |  | High | Tested | TS | 6
| FCIVIOS-12376 | Phase5_【U718】【黑盒】【必现】【paak】日志中保存了密码明文，不符合安全要求 |  |  | Gating | Tested | TS | 1
| FCIVIOS-12385 | Phase5_【U718】【黑盒】【必现】【paak】SPSS中要求密码包含xato-net-10-million-passwords-10000.txt里面字符串时，等级不得高于“一般” |  |  | High | In progress | TS | 1
| FCIVIOS-12387 | Phase5_【U718】【黑盒】【必现】【paak】预期弹窗未找到所需设备，实际弹窗“未找到已创建的智能手机钥匙” |  |  | Medium | Tested | TS | 1
| FCIVIOS-12392 | Phase5_【U718】【黑盒】【必现】【paak】未找到所需设备，点击重试，预期跳转到密码输入界面实际跳转到创建密钥界面了 |  |  | High | Tested | TS | 1
| FCIVIOS-12390 | Phase5_【U718】【黑盒】【必现】【paak】密码保存失败的弹窗与UI图不一致 |  |  | Medium | Tested | TS | 1
| FCIVIOS-12707 | Phase5_【U718】【黑盒】【必现】【paak】创建智能备用密钥，密码保存成功后，悬浮窗上面的文字描述，未向左对齐 |  |  | Medium | To Do | TS | 1
| FCIVIOS-12710 | Phase5_【U718】【黑盒】【必现】【paak】创建智能备用密钥-密码保存成功后，跳转到车门解锁密码，缺少infobook说明 |  |  | High | To Do | TS | 3
| FCIVIOS-12711 | Phase5_【U718】【黑盒】【必现】【paak】创建智能备用密钥-密码保存成功-创建车门解锁密码，点击左上解返回按扭，返回了本地应用主界面，预期返回智能备用密钥主页 |  |  | High | To Do | TS | 1
| FCIVIOS-12714 | Phase5_【U718】【黑盒】【必现】【paak】创建智能备用密钥-密码保存成功-使用当前的车门解锁密码，在弹窗上点击“确认”按扭，返回了车辆设置主界面，预期返回智能备用密钥主页 |  |  | High | To Do | TS | 1
| FCIVIOS-12716 | Phase5_【U718】【黑盒】【必现】【paak】智能备用密钥->密码创建成功时进入到新建车门解锁密码，密码提示语要求10位与UI不一致 |  |  | High | To Do | TS | 1
| FCIVIOS-12718 | Phase5_【U718】【黑盒】【必现】【paak】智能备用密钥->创建车门解锁密码输入密码时会拉起百度键盘 |  |  | High | Tested | TS | 1
| FCIVIOS-12717 | Phase5_【U718】【黑盒】【必现】【paak】智能备用密钥->创建车门解锁密码界面上，未输入密码前数字是置灰的，下一步按扭是空白的 |  |  | High | To Do | TS | 1
| FCIVIOS-12720 | Phase5_【U718】【黑盒】【必现】【paak】智能备用密钥->创建车门解锁密码显示明文的按扭不可用 |  |  | High | To Do | TS | 1
| FCIVIOS-12719 | Phase5_【U718】【黑盒】【必现】【paak】智能备用密钥->创建车门解锁密码输入异常（偶尔无法正常输入密码，或输入密码时光标在数字前面） |  |  | Gating | Tested | TS | 1
| FCIVIOS-12723 | Phase5_【U718】【黑盒】【必现】【paak】智能备用密钥->车门解锁密码保存失败时，点击取消按扭返回了本地应用的主界面，预期返回车门解锁密码界面 |  |  | Medium | To Do | TS | 2
| FCIVIOS-12722 | Phase5_【U718】【黑盒】【必现】【paak】智能备用密钥->创建车门解锁密码密码密码保存失败弹窗显示应该默认选择“重试”按扭，且按扭靠下 |  |  | Medium | To Do | TS | 1
| FCIVIOS-12721 | Phase5_【U718】【黑盒】【必现】【paak】智能备用密钥->创建车门解锁密码密码不匹配提示框描述和UI不一致，且布局也不一致 |  |  | High | To Do | TS | 1
| FCIVIOS-12745 | Phase5_【U718】【黑盒】【必现】【paak】创建智能备用密钥-创建车门解锁密码成功后，弹窗文字居中对齐，与UI提供的向左对齐不符合 |  |  | Medium | To Do | TS | 1
| FCIVIOS-12763 | Phase5_【U718】【黑盒】【必现】【PAAK】重置智能备用钥匙-密钥输入锁定，发送RX后，没有弹出预期弹窗 |  |  | High | To Do | TS | 1
| FCIVIOS-12752 | Phase5_【U718】【黑盒】【必现】【PAAK】（有钥匙有设备）重置智能密钥->进入输入密码中，密码标题应该是请输入“新密码”，当前写的是密码 |  |  | Medium | To Do | TS | 1
| FCIVIOS-12754 | Phase5_【U718】【黑盒】【必现】【PAAK】重置智能密钥->失败弹窗错误应该为“未找到设备”实际为"未找到智能手机钥匙”，且“取消”和“重试”按扭返回界面不对 |  |  | High | To Do | TS | 4
| FCIVIOS-12755 | Phase5_【U718】【黑盒】【必现】【PAAK】重置智能备用密钥-车门解锁密码-未找到智能手机钥匙弹窗无法弹出 |  |  | High | To Do | TS | 2
| FCIVIOS-12757 | Phase5_【U718】【黑盒】【必现】【PAAK】重置智能密钥->车门解锁，创建成功弹窗点击确认，返回的是车门解锁密码界面 |  |  | High | To Do | TS | 1
| FCIVIOS-12760 | Phase5_【U718】【黑盒】【必现】【PAAK】删除智能密钥->未找到智能手机密钥的弹窗，缺少“重试”按扭 |  |  | High | Tested | TS | 2
| FCIVIOS-12761 | Phase5_【U718】【黑盒】【必现】【PAAK】删除智能密钥->删除密钥失败和成功的弹窗均无法正常弹出 |  |  | Gating | Tested | TS | 3
| FCIVIOS-12762 | Phase5_【U718】【黑盒】【必现】【PAAK】输入“使用车辆的指令”目前都无法正常识别，功能不可用 |  |  | Gating | To Do | TS | 24
FAPA | FCIVIOS-12668 | Phase5_【U718】【黑盒】【必现】【FAPA】“请注意检查四周安全”提示框在718的pano屏上显示有遮挡 |  |  | High | Tested | TS | 1

## 拖车
Step | 需求ID | 目录 | 标题 | 优先级 | 前提条件 | 操作步骤 | 预期结果 | 验证结果 | FAIL/BLOCK/NT/NA 原因 | 备注 | 适用车型 718 | 适用车型 707 | 适用车型 U6 | 交付节点 | 测试日期 | 测试人员 | 测试版本 | 测试环境
. | SYNC+_Z0098/SYNC+_Z1029/SYNC+_Z1030/SYNC+_Z1033/SYNC+_Z1034/SYNC+_Z1036/SYNC+_Z1039/SYNC+_Z1050 | 1_高配版本验证 |  |  | DE02 byte 2 bit 4-1=enable
.. | SYNC+_Z0098/SYNC+_Z1029/SYNC+_Z1030/SYNC+_Z1033/SYNC+_Z1034/SYNC+_Z1036/SYNC+_Z1039/SYNC+_Z1050 | 1_01_配置字验证
.... |  |  | TTLM1&TTLM1&TTLM2全部=0，界面菜单显示低配版 | P3 | 1.车机供电正常，3B2 IGN = Run 2.配置配置字 1）DE02, Byte 2, Bit 4 Trailer Settings Feature = 1 (Enable) 2）DE02,byte 2,bit 3 (ITRM)=0 and DE02, bit 2(TTLM1) =0 and DE02, bit 1(TTLM2) =0 | 1.进入拖车设置，查看拖车设置界面菜单显示 | 1.显示连接清单（待定）、拖车/重载、拖车摇摆控制、拖车灯光检测。 | PASS | [5 empty] | DCV1 | 2023-01-12 | 赵雅非 | MCU：20221230_LB_DCV1_ENG00 SOC：20221230_LB_DCV1_ENG00 | 台架
.... |  |  | ITRM=0&TTLM1=1&TTLM2=0，界面菜单显示正常 | P3 | 1.车机供电正常，3B2 IGN = Run 2.配置配置字 1）DE02, Byte 2, Bit 4 Trailer Settings Feature = 1 (Enable) 2）DE02,byte 2,bit 3 (ITRM)=0 and DE02, bit 2(TTLM1) =1 and DE02, bit 1(TTLM2) =0 | 1.进入拖车设置，查看拖车设置界面菜单显示 | 1-1.菜单包含：添加拖车、 选择激活的拖车、管理拖车、拖车灯检查、拖车连接通知、拖车/重载、拖车摇摆控制，菜单顺序正确，有滚动条可以上下划动 1-2.连接清单隐藏不显示（连接清单的实现待定）、维护提醒（实现待定） | PASS | [5 empty] | DCV1 | 2023-01-12 | 赵雅非 | MCU：20221230_LB_DCV1_ENG00 SOC：20221230_LB_DCV1_ENG00 | 台架
.... |  |  | ITRM=0&TTLM1=0&TTLM2=1，界面菜单显示正常 | P3 | 1.车机供电正常，3B2 IGN = Run 2.配置配置字 1）DE02, Byte 2, Bit 4 Trailer Settings Feature = 1 (Enable) 2）DE02,byte 2,bit 3 (ITRM)=1 and DE02, bit 2(TTLM1) =0 and DE02, bit 1(TTLM2) =0 | 1.进入拖车设置，查看拖车设置界面菜单显示 | 2-1.菜单包含：添加拖车、 选择激活的拖车、管理拖车、拖车灯检查、拖车连接通知、拖车/重载、拖车摇摆控制，菜单顺序正确，有滚动条可以上下划动 2-2.连接清单隐藏不显示（连接清单的实现待定）、维护提醒（实现待定） | PASS | [5 empty] | DCV1 | 2023-01-12 | 赵雅非 | MCU：20221230_LB_DCV1_ENG00 SOC：20221230_LB_DCV1_ENG00 | 台架
.... |  |  | ITRM=1&TTLM1=1&TTLM2=0，界面菜单显示正常 | P3 | 1.车机供电正常，3B2 IGN = Run 2.配置配置字 1）DE02, Byte 2, Bit 4 Trailer Settings Feature = 1 (Enable) 2）DE02,byte 2,bit 3 (ITRM)=1 and DE02, bit 2(TTLM1) =1 and DE02, bit 1(TTLM2) =0 | 1.进入拖车设置，查看拖车设置界面菜单显示 | 1-1.菜单包含：添加拖车、 选择激活的拖车、管理拖车、拖车灯检查、拖车连接通知、拖车/重载、拖车摇摆控制，菜单顺序正确，有滚动条可以上下划动 1-2.连接清单隐藏不显示（连接清单的实现待定）、维护提醒（实现待定） | PASS | [5 empty] | DCV1 | 2023-01-12 | 赵雅非 | MCU：20221230_LB_DCV1_ENG00 SOC：20221230_LB_DCV1_ENG00 | 台架
.... |  |  | ITRM=1&TTLM1=0&TTLM2=1，界面菜单显示正常 | P3 | 1.车机供电正常，3B2 IGN = Run 2.配置配置字 1）DE02, Byte 2, Bit 4 Trailer Settings Feature = 1 (Enable) 2）DE02,byte 2,bit 3 (ITRM)=1 and DE02, bit 2(TTLM1) =0 and DE02, bit 1(TTLM2) =1 | 1.进入拖车设置，查看拖车设置界面菜单显示 | 1-1.菜单包含：添加拖车、 选择激活的拖车、管理拖车、拖车灯检查、拖车连接通知、拖车/重载、拖车摇摆控制，菜单顺序正确，有滚动条可以上下划动 1-2.连接清单隐藏不显示（连接清单的实现待定）、维护提醒（实现待定） | PASS | [5 empty] | DCV1 | 2023-01-12 | 赵雅非 | MCU：20221230_LB_DCV1_ENG00 SOC：20221230_LB_DCV1_ENG00 | 台架
.... |  |  | ITRM=0&TTLM1=1&TTLM2=1，界面菜单显示正常 | P2 | 1.车机供电正常，3B2 IGN = Run 2.配置配置字 1）DE02, Byte 2, Bit 4 Trailer Settings Feature = 1 (Enable) 2）DE02,byte 2,bit 3 (ITRM)=0 and DE02, bit 2(TTLM1) =1 and DE02, bit 1(TTLM2) =1 | 1.进入拖车设置，查看拖车设置界面菜单显示 | 1-1.菜单包含：添加拖车、 选择激活的拖车、管理拖车、拖车灯检查、拖车连接通知、拖车/重载、拖车摇摆控制，菜单顺序正确，有滚动条可以上下划动 1-2.连接清单隐藏不显示（连接清单的实现待定）、维护提醒（实现待定） | PASS | [5 empty] | DCV1 | 2023-01-12 | 赵雅非 | MCU：20221230_LB_DCV1_ENG00 SOC：20221230_LB_DCV1_ENG00 | 台架
.... |  |  | ITRM=1&TTLM1=1&TTLM2=1，界面菜单显示正常 | P3 | 1.车机供电正常，3B2 IGN = Run 2.配置配置字 1）DE02, Byte 2, Bit 4 Trailer Settings Feature = 1 (Enable) 2）DE02,byte 2,bit 3 (ITRM)=1 and DE02, bit 2(TTLM1) =1 and DE02, bit 1(TTLM2) =1 | 1.进入拖车设置，查看拖车设置界面菜单显示 | 1-1.菜单包含：添加拖车、 选择激活的拖车、管理拖车、拖车灯检查、拖车连接通知、拖车/重载、拖车摇摆控制，菜单顺序正确，有滚动条可以上下划动 1-2.连接清单隐藏不显示（连接清单的实现待定）、维护提醒（实现待定） | PASS | [5 empty] | DCV1 | 2023-01-12 | 赵雅非 | MCU：20221230_LB_DCV1_ENG00 SOC：20221230_LB_DCV1_ENG00 | 台架
.... |  |  | ITRM=1&TTLM1=0&TTLM2=0，界面菜单显示正常 | P3 | 1.车机供电正常，3B2 IGN = Run 2.配置配置字 1）DE02, Byte 2, Bit 4 Trailer Settings Feature = 1 (Enable) 2）DE02,byte 2,bit 3 (ITRM)=1 and DE02, bit 2(TTLM1) =1 and DE02, bit 1(TTLM2) =1 | 1.进入拖车设置，查看拖车设置界面菜单显示 | 1-1.菜单包含：添加拖车、 选择激活的拖车、管理拖车、拖车灯检查、拖车连接通知、拖车/重载、拖车摇摆控制，菜单顺序正确，有滚动条可以上下划动 1-2.连接清单隐藏不显示（连接清单的实现待定）、维护提醒（实现待定） | PASS | [5 empty] | DCV1 | 2023-01-12 | 赵雅非 | MCU：20221230_LB_DCV1_ENG00 SOC：20221230_LB_DCV1_ENG00 | 台架
.. | SYNC+_Z0098/SYNC+_Z1029/SYNC+_Z1030/SYNC+_Z1033/SYNC+_Z1034/SYNC+_Z1036/SYNC+_Z1039/SYNC+_Z1050 | 1_02_界面检查
.... |  |  | 连续双击快速点击拖车APP | P3 | 1.车机供电正常，3B2 IGN = Run 2.配置配置字 1）DE02, Byte 2, Bit 4 Trailer Settings Feature = 1 (Enable) 2）DE02,byte 2,bit 3 (ITRM)=1 and DE02, bit 2(TTLM1) =0 and DE02, bit 1(TTLM2) =0 | 1.快速双击拖车APP | 1.可以正常跳转到拖车APP界面 | PASS | [5 empty] | DCV1 | 2023-01-12 | 赵雅非 | MCU：20221230_LB_DCV1_ENG00 SOC：20221230_LB_DCV1_ENG00 | 台架
.... |  |  | 拖车设置界面菜单栏拖拽不影响顺序 | P2 | 1.车机供电正常，3B2 IGN = Run 2.配置配置字 1）DE02, Byte 2, Bit 4 Trailer Settings Feature = 1 (Enable) 2）DE02,byte 2,bit 3 (ITRM)=1 and DE02, bit 2(TTLM1) =0 and DE02, bit 1(TTLM2) =0 | 1.进入到拖车设置界面，上下拖拽菜单 | 1.无法拖拽，不影响菜单顺序展示 | PASS | [5 empty] | DCV1 | 2023-01-12 | 赵雅非 | MCU：20221230_LB_DCV1_ENG00 SOC：20221230_LB_DCV1_ENG00 | 台架
.... |  |  | 左上角的X可以关闭本页面，返回上一菜单 | P3 | 1.车机供电正常，3B2 IGN = START 2.配置配置字 1）DE02, Byte 2, Bit 4 Trailer Settings Feature = 1 (Enable) 2）DE02,byte 2,bit 3 (ITRM)=1 and DE02, bit 2(TTLM1) =0 and DE02, bit 1(TTLM2) =0 | 1.进入到拖车设置界面，点击左上角X按扭 | 1.拖车设置界面关闭，返回上一菜单 | PASS | [5 empty] | DCV1 | 2023-01-12 | 赵雅非 | MCU：20221230_LB_DCV1_ENG00 SOC：20221230_LB_DCV1_ENG00 | 台架
.. | SYNC+_Z0098/SYNC+_Z1029/SYNC+_Z1030/SYNC+_Z1033/SYNC+_Z1034/SYNC+_Z1036/SYNC+_Z1039/SYNC+_Z1050 | 1_03_添加拖车
... |  | 1_03_01_拖车名称校验
.... |  |  | 快速双击添加拖车，可以正常跳转 | P2 | 1.车机供电正常，3B2 IGN = Run 2.配置配置字 1）DE02, Byte 2, Bit 4 Trailer Settings Feature = 1 (Enable) 2）DE02,byte 2,bit 3 (ITRM)=1 and DE02, bit 2(TTLM1) =0 and DE02, bit 1(TTLM2) =0 3.拖车已有数量=0 | 1.拖车设置，快速点击添加拖车 | 1.正常跳转到拖车名称界面 | PASS | [5 empty] | DCV1 | 2023-01-12 | 赵雅非 | MCU：20221230_LB_DCV1_ENG00 SOC：20221230_LB_DCV1_ENG00 | 台架
.... |  |  | 添加拖车时跳转拖车名字时，右侧有清除按扭 | P1 | 1.车机供电正常，3B2 IGN = Run 2.配置配置字 1）DE02, Byte 2, Bit 4 Trailer Settings Feature = 1 (Enable) 2）DE02,byte 2,bit 3 (ITRM)=1 and DE02, bit 2(TTLM1) =0 and DE02, bit 1(TTLM2) =0 3.拖车已有数量=0 | 1.拖车设置->添加拖车，拖车名字输入：123，点击右侧清除按扭 | 1.刚刚输入的内容会被清除掉 | PASS | [5 empty] | DCV1 | 2023-01-12 | 赵雅非 | MCU：20221230_LB_DCV1_ENG00 SOC：20221230_LB_DCV1_ENG00 | 台架
.... |  |  | 添加拖车名称，点击右侧清除按扭后再重新输入，保存成功 | P2 | 1.车机供电正常，3B2 IGN = Run 2.配置配置字 1）DE02, Byte 2, Bit 4 Trailer Settings Feature = 1 (Enable) 2）DE02,byte 2,bit 3 (ITRM)=1 and DE02, bit 2(TTLM1) =0 and DE02, bit 1(TTLM2) =0 3.拖车已有数量=0 | 1.拖车设置->添加拖车，拖车名字输入：123，点击右侧清除按扭 2.再输入123，保存成功 | 1.刚刚输入的内容会被清除掉 2.拖车名称123保存成功 | PASS | [5 empty] | DCV1 | 2023-01-12 | 赵雅非 | MCU：20221230_LB_DCV1_ENG00 SOC：20221230_LB_DCV1_ENG00 | 台架
.... |  |  | 添加拖车名称时，点击输入法的“完成”会同时下发TX信号 | P0 | 1.车机供电正常，3B2 IGN = Run 2.配置配置字 1）DE02, Byte 2, Bit 4 Trailer Settings Feature = 1 (Enable) 2）DE02,byte 2,bit 3 (ITRM)=1 and DE02, bit 2(TTLM1) =0 and DE02, bit 1(TTLM2) =0 3.拖车已有数量=0 | 1.拖车设置->添加拖车，拖车名字输入：FF，点击输入法的“完成” | 1-1.输入成功后，弹窗提示：XXXX已保存。是否继续建立 1-2.拖车名称保存成功，界面显示正确，查看信号 拖车名称为：FF 拖车类型：传统型 TX信号：0x227，Btt_L_Actl2=默认值（拖车长度设置） 0x45C，TrlrIdType_D_Stat=1（拖车类型，传统型） 0x45C，TrlrId_No_Actl=（拖车ID设置）[0是没有激活 1-10是激活添加的拖车 11是默认拖车] | FAIL | FCIVIOS-11996 Phase5_【U718】【黑盒】【必现】【拖车】创建拖车的时候是否需要下发信号，请确认 |  |  |  |  | DCV1 | 2023-01-12 | 赵雅非 | MCU：20221230_LB_DCV1_ENG00 SOC：20221230_LB_DCV1_ENG00 | 台架
.... |  |  | 添加拖车时跳转拖车名字，输入长度为20字符（包含汉字），保存成功 | P2 | 1.车机供电正常，3B2 IGN = Run 2.配置配置字 1）DE02, Byte 2, Bit 4 Trailer Settings Feature = 1 (Enable) 2）DE02,byte 2,bit 3 (ITRM)=1 and DE02, bit 2(TTLM1) =0 and DE02, bit 1(TTLM2) =0 3.拖车已有数量=0 | 1.拖车设置->添加拖车，拖车名字输入：FirstTrailer拖车NO.123(包含大小写字母、数字、汉字) 3.点击“否” | 1.输入框“确认”按扭处于高亮状态，输入成功后，弹窗提示：XXXX已保存。是否继续建立 3.拖车名称保存成功，界面显示正确， | PASS | [5 empty] | DCV1 | 2023-01-12 | 赵雅非 | MCU：20221230_LB_DCV1_ENG00 SOC：20221230_LB_DCV1_ENG00 | 台架
.... |  |  | 添加拖车时跳转拖车名字，输入长度为20字符（不包含汉字），保存成功 | P3 | 1.车机供电正常，3B2 IGN = Run 2.配置配置字 1）DE02, Byte 2, Bit 4 Trailer Settings Feature = 1 (Enable) 2）DE02,byte 2,bit 3 (ITRM)=1 and DE02, bit 2(TTLM1) =0 and DE02, bit 1(TTLM2) =0 3.拖车已有数量=0 | 1.拖车设置->添加拖车，拖车名字输入：FirstTrailerNO.12345(包含大小写字母、数字) 3.点击“否” | 1.输入框“确认”按扭处于高亮状态，输入成功后，弹窗提示：XXXX已保存。是否继续建立 3.拖车名称保存成功，界面显示正确， | PASS |  | 1）拖车ID是内部随机分配的（先从1~10顺序分配，后续哪个空闲分配哪个），与界面显示没有关系，测试无法判断分配的准确性，此处非验证重点 2）已确认拖车名称不下发信号 |  |  |  | DCV1 | 2023-01-12 | 赵雅非 | MCU：20221230_LB_DCV1_ENG00 SOC：20221230_LB_DCV1_ENG00 | 台架
.... |  |  | 添加拖车时跳转拖车名字，输入长度为20个中文（全是汉字），保存成功 | P3 | 1.车机供电正常，3B2 IGN = Run 2.配置配置字 1）DE02, Byte 2, Bit 4 Trailer Settings Feature = 1 (Enable) 2）DE02,byte 2,bit 3 (ITRM)=1 and DE02, bit 2(TTLM1) =0 and DE02, bit 1(TTLM2) =0 3.拖车已有数量=0 | 1.拖车设置->添加拖车，拖车名字输入：床前明月光疑似地上霜举望明月低头思故乡 3.点击“否” | 1.输入框“确认”按扭处于高亮状态，输入成功后，弹窗提示：XXXX已保存。是否继续建立 3.拖车名称保存成功，界面显示正确 | PASS | [5 empty] | DCV1 | 2023-01-12 | 赵雅非 | MCU：20221230_LB_DCV1_ENG00 SOC：20221230_LB_DCV1_ENG00 | 台架
.... |  |  | 添加拖车时跳转拖车名字，输入长度为20个一样的字符（全是相同字符），保存成功 | P2 | 1.车机供电正常，3B2 IGN = Run 2.配置配置字 1）DE02, Byte 2, Bit 4 Trailer Settings Feature = 1 (Enable) 2）DE02,byte 2,bit 3 (ITRM)=1 and DE02, bit 2(TTLM1) =0 and DE02, bit 1(TTLM2) =0 3.拖车已有数量=0 | 1.拖车设置->添加拖车，拖车名字输入：\\\\\\\\\\\\\\\\\\\\ 3.点击“否” | 1.输入框“确认”按扭处于高亮状态，输入成功后，弹窗提示：XXXX已保存。是否继续建立 3.拖车名称保存成功，界面显示正确 | PASS |  | 1）拖车ID是内部随机分配的（先从1~10顺序分配，后续哪个空闲分配哪个），与界面显示没有关系，测试无法判断分配的准确性，此处非验证重点 2）已确认拖车名称不下发信号 |  |  |  | DCV1 | 2023-01-12 | 赵雅非 | MCU：20221230_LB_DCV1_ENG00 SOC：20221230_LB_DCV1_ENG00 | 台架
.... |  |  | 添加拖车时跳转拖车名字，输入长度为1的数字，保存成功 | P0 | 1.车机供电正常，3B2 IGN = Run 2.配置配置字 1）DE02, Byte 2, Bit 4 Trailer Settings Feature = 1 (Enable) 2）DE02,byte 2,bit 3 (ITRM)=1 and DE02, bit 2(TTLM1) =0 and DE02, bit 1(TTLM2) =0 3.拖车已有数量=0 | 1.拖车设置->添加拖车，拖车名字输入：1(数字) 3.点击确认 4.在拖车名称界面，点击”保存“ | 1.输入框“确认”按扭处于高亮状态，输入成功后，弹窗提示：XXXX已保存。是否继续建立 3.拖车名称保存成功，界面显示正确 | PASS |  | 拖车ID是内部随机分配的（先从1~10顺序分配，后续哪个空闲分配哪个），与界面显示没有关系，测试无法判断分配的准确性，此处非验证重点 |  |  |  | DCV1 | 2023-01-12 | 赵雅非 | MCU：20221230_LB_DCV1_ENG00 SOC：20221230_LB_DCV1_ENG00 | 台架
.... |  |  | 添加拖车时跳转拖车名字，输入长度为1的汉字，保存成功 | P2 | 1.车机供电正常，3B2 IGN = Run 2.配置配置字 1）DE02, Byte 2, Bit 4 Trailer Settings Feature = 1 (Enable) 2）DE02,byte 2,bit 3 (ITRM)=1 and DE02, bit 2(TTLM1) =0 and DE02, bit 1(TTLM2) =0 3.拖车已有数量=0 | 1.拖车设置->添加拖车，拖车名字输入：汉(汉字) 3.点击确认 4.在拖车名称界面，点击”保存“ | 1.输入框“确认”按扭处于高亮状态，输入成功后，弹窗提示：XXXX已保存。是否继续建立 3.拖车名称保存成功，界面显示正确 | PASS |  | 拖车ID是内部随机分配的（先从1~10顺序分配，后续哪个空闲分配哪个），与界面显示没有关系，测试无法判断分配的准确性，此处非验证重点 |  |  |  | DCV1 | 2023-01-12 | 赵雅非 | MCU：20221230_LB_DCV1_ENG00 SOC：20221230_LB_DCV1_ENG00 | 台架
.... |  |  | 添加拖车时跳转拖车名字，输入长度为1特殊字符，保存成功 | P2 | 1.车机供电正常，3B2 IGN = Run 2.配置配置字 1）DE02, Byte 2, Bit 4 Trailer Settings Feature = 1 (Enable) 2）DE02,byte 2,bit 3 (ITRM)=1 and DE02, bit 2(TTLM1) =0 and DE02, bit 1(TTLM2) =0 3.拖车已有数量=0 | 1.拖车设置->添加拖车，拖车名字输入：.(一个标点符号) 3.点击确认 4.在拖车名称界面，点击”保存“ | 1.输入框“确认”按扭处于高亮状态，输入成功后，弹窗提示：XXXX已保存。是否继续建立 3.拖车名称保存成功，界面显示正确 | PASS |  | 拖车ID是内部随机分配的（先从1~10顺序分配，后续哪个空闲分配哪个），与界面显示没有关系，测试无法判断分配的准确性，此处非验证重点 |  |  |  | DCV1 | 2023-01-12 | 赵雅非 | MCU：20221230_LB_DCV1_ENG00 SOC：20221230_LB_DCV1_ENG00 | 台架
.... |  |  | 添加拖车时跳转拖车名字，输入长度为19个数字字符，保存成功 | P3 | 1.车机供电正常，3B2 IGN = Run 2.配置配置字 1）DE02, Byte 2, Bit 4 Trailer Settings Feature = 1 (Enable) 2）DE02,byte 2,bit 3 (ITRM)=1 and DE02, bit 2(TTLM1) =0 and DE02, bit 1(TTLM2) =0 3.拖车已有数量=0 | 1.拖车设置->添加拖车，拖车名字输入：0123456789123456789 3.点击确认 4.在拖车名称界面，点击”保存“ | 1.输入框“确认”按扭处于高亮状态，输入成功后，弹窗提示：XXXX已保存。是否继续建立 3.拖车名称保存成功，界面显示正确 | PASS |  | 拖车ID是内部随机分配的（先从1~10顺序分配，后续哪个空闲分配哪个），与界面显示没有关系，测试无法判断分配的准确性，此处非验证重点 |  |  |  | DCV1 | 2023-01-12 | 赵雅非 | MCU：20221230_LB_DCV1_ENG00 SOC：20221230_LB_DCV1_ENG00 | 台架
.... |  |  | 拖车名字不输入时，”完成“按扭置灰不可用 | P2 | 1.车机供电正常，3B2 IGN = Run 2.配置配置字 1）DE02, Byte 2, Bit 4 Trailer Settings Feature = 1 (Enable) 2）DE02,byte 2,bit 3 (ITRM)=1 and DE02, bit 2(TTLM1) =0 and DE02, bit 1(TTLM2) =0 3.拖车已有数量=0 | 1.进入拖车设置->添加拖车界面，未输入拖车名字，查看保存按扭 | 1.输入框“完成”按扭置灰，不可点击 | PASS | [5 empty] | DCV1 | 2023-01-12 | 赵雅非 | MCU：20221230_LB_DCV1_ENG00 SOC：20221230_LB_DCV1_ENG00 | 台架
.... |  |  | 拖车名字输入界面有字符名称长度提示 | P2 | 1.车机供电正常，3B2 IGN = Run 2.配置配置字 1）DE02, Byte 2, Bit 4 Trailer Settings Feature = 1 (Enable) 2）DE02,byte 2,bit 3 (ITRM)=1 and DE02, bit 2(TTLM1) =0 and DE02, bit 1(TTLM2) =0 3.拖车已有数量=0 | 1.进入拖车设置->添加拖车界面 2.查看添加拖车界面名称提示 | 2.界面输入栏提示：请输入拖车名字（最多20个字符） 下方为百度输入框 | PASS | [5 empty] | DCV1 | 2023-01-12 | 赵雅非 | MCU：20221230_LB_DCV1_ENG00 SOC：20221230_LB_DCV1_ENG00 | 台架
.... |  |  | 拖车名字大于20字符，无法输入 | P2 | 1.车机供电正常，3B2 IGN = Crank 2.配置配置字 1）DE02, Byte 2, Bit 4 Trailer Settings Feature = 1 (Enable) 2）DE02,byte 2,bit 3 (ITRM)=1 and DE02, bit 2(TTLM1) =0 and DE02, bit 1(TTLM2) =0 3.拖车已有数量=1 | 1.拖车设置->添加拖车，拖车名字输入：012345678901234567891 | 1.超过20个字符时无法正常输入 | PASS |  | 目前我们无法控制百度输入按扭，当前预期不能实现 |  |  |  | DCV1 | 2023-01-12 | 赵雅非 | MCU：20221230_LB_DCV1_ENG00 SOC：20221230_LB_DCV1_ENG00 | 台架
.... |  |  | 拖车名字包含中文特殊字符，保存成功 | P3 | 1.车机供电正常，3B2 IGN = Crank 2.配置配置字 1）DE02, Byte 2, Bit 4 Trailer Settings Feature = 1 (Enable) 2）DE02,byte 2,bit 3 (ITRM)=1 and DE02, bit 2(TTLM1) =0 and DE02, bit 1(TTLM2) =0 3.拖车已有数量=5 | 1.拖车设置->添加拖车，拖车名字输入：如下字符的15位，保存 中文 ：【】@#￥%......&*（）｛｝“”｜、？·~ 3.点击确认 | 3.拖车名字保存成功,，名称显示正确 拖车名称为：【】@#￥%......&*（）｛｝ 拖车类型：传统型 | PASS |  | 拖车类型：默认为传统型，不需要单独处理 |  |  |  | DCV1 | 2023-01-12 | 赵雅非 | MCU：20221230_LB_DCV1_ENG00 SOC：20221230_LB_DCV1_ENG00 | 台架
.... |  |  | 拖车名字包含英文特殊字符，保存成功 | P2 | 1.车机供电正常，3B2 IGN = Crank 2.配置配置字 1）DE02, Byte 2, Bit 4 Trailer Settings Feature = 1 (Enable) 2）DE02,byte 2,bit 3 (ITRM)=1 and DE02, bit 2(TTLM1) =0 and DE02, bit 1(TTLM2) =0 3.拖车已有数量=5 | 1.拖车设置->添加拖车，拖车名字输入：如下字符，保存 英文:!@#$%^&*（）"+}{¦/~"? 2.点击确认 | 2.拖车名字保存成功,，名称显示正确 拖车名称为：!@#$%^&*（）"+}{¦/~"? 拖车类型：传统型 | PASS |  | 拖车类型：默认为传统型，不需要单独处理 |  |  |  | DCV1 | 2023-01-12 | 赵雅非 | MCU：20221230_LB_DCV1_ENG00 SOC：20221230_LB_DCV1_ENG00 | 台架
.... |  |  | 拖车名字中间有空格时，保存失败 | P1 | 1.车机供电正常，3B2 IGN = Crank 2.配置配置字 1）DE02, Byte 2, Bit 4 Trailer Settings Feature = 1 (Enable) 2）DE02,byte 2,bit 3 (ITRM)=1 and DE02, bit 2(TTLM1) =0 and DE02, bit 1(TTLM2) =0 3.拖车已有数量=5 | 1.拖车设置->添加拖车，拖车名字输入：你 好 | 1.空格无法输入 （拖车类型：默认为传统型，不需要单独处理） | PASS | [5 empty] | DCV1 | 2023-01-12 | 赵雅非 | MCU：20221230_LB_DCV1_ENG00 SOC：20221230_LB_DCV1_ENG00 | 台架
.... |  |  | 拖车名字开头有空格时，开头的空格无法输入 | P3 | 1.车机供电正常，3B2 IGN = Crank 2.配置配置字 1）DE02, Byte 2, Bit 4 Trailer Settings Feature = 1 (Enable) 2）DE02,byte 2,bit 3 (ITRM)=1 and DE02, bit 2(TTLM1) =0 and DE02, bit 1(TTLM2) =0 3.拖车已有数量=5 | 1.拖车设置->添加拖车，拖车名字输入： 你好（最前面是空格） | 1.输入失败，开头无法输入空格 | PASS | [5 empty] | DCV1 | 2023-01-12 | 赵雅非 | MCU：20221230_LB_DCV1_ENG00 SOC：20221230_LB_DCV1_ENG00 | 台架
.... |  |  | 拖车名字结尾有空格时，无法输入空格 | P2 | 1.车机供电正常，3B2 IGN = Crank 2.配置配置字 1）DE02, Byte 2, Bit 4 Trailer Settings Feature = 1 (Enable) 2）DE02,byte 2,bit 3 (ITRM)=1 and DE02, bit 2(TTLM1) =0 and DE02, bit 1(TTLM2) =0 3.拖车已有数量=5 | 1.拖车设置->添加拖车，拖车名字输入：你好 （最后面是空格） | 1.最后面的空格无法输入 | PASS | [5 empty] | DCV1 | 2023-01-12 | 赵雅非 | MCU：20221230_LB_DCV1_ENG00 SOC：20221230_LB_DCV1_ENG00 | 台架
.... |  |  | 拖车名字仅输入空格，保存失败 | P3 | 1.车机供电正常，3B2 IGN = Crank 2.配置配置字 1）DE02, Byte 2, Bit 4 Trailer Settings Feature = 1 (Enable) 2）DE02,byte 2,bit 3 (ITRM)=1 and DE02, bit 2(TTLM1) =0 and DE02, bit 1(TTLM2) =0 3.拖车已有数量=5 | 1.拖车设置->添加拖车，拖车名字输入： 空格 | 1.输入没有反应，无提示，也无法输入 | PASS | [5 empty] | DCV1 | 2023-01-12 | 赵雅非 | MCU：20221230_LB_DCV1_ENG00 SOC：20221230_LB_DCV1_ENG00 | 台架
.... |  |  | 输入拖车名与现有拖车名重复，无法保存 | P2 | 1.车机供电正常，3B2 IGN = Run 2.配置配置字 1）DE02, Byte 2, Bit 4 Trailer Settings Feature = 1 (Enable) 2）DE02,byte 2,bit 3 (ITRM)=1 and DE02, bit 2(TTLM1) =0 and DE02, bit 1(TTLM2) =0 3.拖车已有数量=9，其中一个拖车名为《张三的车》（有符号） | 1.拖车设置->添加拖车，拖车名字输入：《张三的车》 2.查看界面提示 | 2.界面提示：该名字已被占用 | PASS | [5 empty] | DCV1 | 2023-01-12 | 赵雅非 | MCU：20221230_LB_DCV1_ENG00 SOC：20221230_LB_DCV1_ENG00 | 台架
.... |  |  | 拖车名中间存在特殊字符的差异，正常保存 | P2 | 1.车机供电正常，3B2 IGN = Run 2.配置配置字 1）DE02, Byte 2, Bit 4 Trailer Settings Feature = 1 (Enable) 2）DE02,byte 2,bit 3 (ITRM)=1 and DE02, bit 2(TTLM1) =0 and DE02, bit 1(TTLM2) =0 3.拖车已有数量=9，其中一个拖车名为ab | 1.拖车设置->添加拖车，拖车名字输入：a¦b，点击完成 | 1.保存成功，拖车名字为a¦b，界面显示两个拖车：ab和a¦b | PASS | [5 empty] | DCV1 | 2023-01-12 | 赵雅非 | MCU：20221230_LB_DCV1_ENG00 SOC：20221230_LB_DCV1_ENG00 | 台架
.... |  |  | 两个拖车名均为特殊字符且重复，无法保存 | P2 | 1.车机供电正常，3B2 IGN = Run 2.配置配置字 1）DE02, Byte 2, Bit 4 Trailer Settings Feature = 1 (Enable) 2）DE02,byte 2,bit 3 (ITRM)=1 and DE02, bit 2(TTLM1) =0 and DE02, bit 1(TTLM2) =0 3.拖车已有数量=9，其中一个拖车名为\（要有符号） | 1.拖车设置->添加拖车，拖车名字输入：\ 2.查看界面提示 | 2.界面提示：该名字已被占用 | PASS | [5 empty] | DCV1 | 2023-01-12 | 赵雅非 | MCU：20221230_LB_DCV1_ENG00 SOC：20221230_LB_DCV1_ENG00 | 台架
.... |  |  | 输入拖车名与现有拖车名部分字符重复，保存成功 | P2 | 1.车机供电正常 2.3B2 IGN = Crank 3.拖车已有数量=9，其中一个拖车名为《张三的车》（要有符号） | 1.拖车设置->添加拖车，拖车名字输入：《张三的车》 3.查看提示 4.继续输入1，此时名称为《张三的车》1，点击确认 | 3.界面提示：该名字已被占用 4.确认按扭可点击，名字保存成功 拖车名称为：《张三的车》1 拖车类型：传统型 | PASS | [5 empty] | DCV1 | 2023-01-12 | 赵雅非 | MCU：20221230_LB_DCV1_ENG00 SOC：20221230_LB_DCV1_ENG00 | 台架
... |  | 1_03_02_添加拖车
.... |  |  | 拖车未连接，添加拖车设置数据选择否，激活选择否，只保存名称 | P0 | 1.车机供电正常，3B2 IGN = Run 2.配置配置字 1）DE02, Byte 2, Bit 4 Trailer Settings Feature = 1 (Enable) 2）DE02,byte 2,bit 3 (ITRM)=1 and DE02, bit 2(TTLM1) =0 and DE02, bit 1(TTLM2) =0 3.拖车已有数量=2 | 1.拖车设置->添加拖车，拖车名字输入：FirstTrailer 2.点击输入框的“完成” 3.选择“否”，会有弹窗咨询是否激活 4.选择“否” | 1.输入框“完成”按扭处于高亮状态 2.拖车名称保存成功，提示“FirstTrailer已保存。是否继续建立？” 3.弹窗“设置是为激活的拖车？” 4.拖车未激活，检查拖车没有智能导航数据只有名称 419，TrlrId_No_ActlMnu=X（激活(数字ID)拖车未刷新） | PASS | [5 empty] | DCV1 | 2023-01-12 | 赵雅非 | MCU：20221230_LB_DCV1_ENG00 SOC：20221230_LB_DCV1_ENG00 | 台架
.... |  |  | 拖车未连接，添加拖车时，但在长度界面点击返回，是否激活选择否，只保存名称 | P2 | 1.车机供电正常，3B2 IGN = Run 2.配置配置字 1）DE02, Byte 2, Bit 4 Trailer Settings Feature = 1 (Enable) 2）DE02,byte 2,bit 3 (ITRM)=1 and DE02, bit 2(TTLM1) =0 and DE02, bit 1(TTLM2) =0 3.拖车已有数量=2 | 1.拖车设置->添加拖车，拖车名字输入：FirstTrailer3 2.输入“确认”，弹窗出来后，选择“是”，则进入到拖车设置界面 3.到了长度界面，点击左上角的返回按扭<。 | 1.输入框“确认”按扭处于高亮状态 2.拖车名称保存成功，提示“FirstTrailer3已保存。是否继续建立？” 3.不提示用户是否激活 | PASS | [5 empty] | DCV1 | 2023-01-12 | 赵雅非 | MCU：20221230_LB_DCV1_ENG00 SOC：20221230_LB_DCV1_ENG00 | 台架
.... |  |  | 拖车未连接，添加拖车，导航数据保存但不确认，激活选择否 | P3 | 1.车机供电正常，3B2 IGN = Run 2.配置配置字 1）DE02, Byte 2, Bit 4 Trailer Settings Feature = 1 (Enable) 2）DE02,byte 2,bit 3 (ITRM)=1 and DE02, bit 2(TTLM1) =0 and DE02, bit 1(TTLM2) =0 3.拖车已有数量=2 | 1.拖车设置->添加拖车，拖车名字输入：FirstTrailer 3.点击确认 4.用户选择“是” 5.用户依次配置拖车长度、宽度、高度、重量，点击保存，但不确认 | 1.拖车设置->添加拖车，拖车名字输入：FirstTrailer 3.点击确认 4.用户选择“是” 5.用户依次配置拖车长度、宽度、高度、重量，拖车只保存名称，未保存导航数据。不提示用户是否激活 | PASS | [5 empty] | DCV1 | 2023-01-12 | 赵雅非 | MCU：20221230_LB_DCV1_ENG00 SOC：20221230_LB_DCV1_ENG00 | 台架
.... |  |  | 拖车未连接，添加名称+导航数据成功，激活选择否 | P3 | 1.车机供电正常，3B2 IGN = Run 2.配置配置字 1）DE02, Byte 2, Bit 4 Trailer Settings Feature = 1 (Enable) 2）DE02,byte 2,bit 3 (ITRM)=1 and DE02, bit 2(TTLM1) =0 and DE02, bit 1(TTLM2) =0 3.拖车已有数量=2 | 1.拖车设置->添加拖车，拖车名字输入：FirstTrailer 3.点击确认 4.用户选择“是” 5.用户依次配置拖车长度、宽度、高度、重量，点击保存，确认 | 1.拖车设置->添加拖车，拖车名字输入：FirstTrailer 3.点击确认 4.用户选择“是” 5.用户依次配置拖车长度、宽度、高度、重量，点击保存，确认。不提示用户是否激活 | PASS | [5 empty] | DCV1 | 2023-01-12 | 赵雅非 | MCU：20221230_LB_DCV1_ENG00 SOC：20221230_LB_DCV1_ENG00 | 台架
.... |  |  | 添加拖车时名字保存成功后，拖车设置信息保存但不确认，只保留拖车名字 | P2 | 1.车机供电正常，3B2 IGN = Run 2.配置配置字 1）DE02, Byte 2, Bit 4 Trailer Settings Feature = 1 (Enable) 2）DE02,byte 2,bit 3 (ITRM)=1 and DE02, bit 2(TTLM1) =0 and DE02, bit 1(TTLM2) =0 3.拖车已有数量=2 | 1.拖车设置->添加拖车，拖车名字输入：FirstTrailer 3.点击确认 4.用户选择“是” 5.用户依次配置拖车长度、宽度、高度、重量，点击保存，确认 6.激活选择否 | 1.输入框“确认”按扭处于高亮状态 3.拖车名称保存成功，提示“FirstTrailer已保存。是否继续建立？” 4.跳转到拖车长度界面 5.保存成功，并提示用户是否激活 6.未激活 | PASS | [5 empty] | DCV1 | 2023-01-12 | 赵雅非 | MCU：20221230_LB_DCV1_ENG00 SOC：20221230_LB_DCV1_ENG00 | 台架
.... |  |  | 拖车未连接，添加拖车设置数据选择否，激活选择否，无激活TX下发 | P2 | 1.车机供电正常，3B2 IGN = Run 2.配置配置字 1）DE02, Byte 2, Bit 4 Trailer Settings Feature = 1 (Enable) 2）DE02,byte 2,bit 3 (ITRM)=1 and DE02, bit 2(TTLM1) =0 and DE02, bit 1(TTLM2) =0 3.拖车已有数量=2 | 1.拖车设置->添加拖车，拖车名字输入：FirstTrailer 2.导航数据选择否，激活选择否 3.查看TX信号 | 419，TrlrId_No_ActlMnu=X（激活(数字ID)拖车未刷新） 215， TrlrBrkGain_No_Rq = 0（拖车刹车距离） 227 Btt_L_Actl2=拖车长度(拖车长度设置) | PASS | [5 empty] | DCV1 | 2023-01-12 | 赵雅非 | MCU：20221230_LB_DCV1_ENG00 SOC：20221230_LB_DCV1_ENG00 | 台架
.... |  |  | 拖车未连接，添加拖车同意激活且同时上报RX激活ID，弹出toast，显示激活成功 | P1 | 1.车机供电正常，3B2 IGN = Run 2.配置配置字 1）DE02, Byte 2, Bit 4 Trailer Settings Feature = 1 (Enable) 2）DE02,byte 2,bit 3 (ITRM)=1 and DE02, bit 2(TTLM1) =0 and DE02, bit 1(TTLM2) =0 3.拖车已有数量=2，拖车未连接，443，TrlrLampCnnct_B_Actl=0 | 1.拖车设置->添加拖车，拖车名字输入：FirstTrailer 2.点击输入框的“完成” 3.选择“否”，会有弹窗咨询是否激活 4.选择“是”，并同时上报440，TrlrRngId_No_Dsply=ID值 | 1.输入框“完成”按扭处于高亮状态 2.拖车名称保存成功，提示“FirstTrailer已保存。是否继续建立？” 3.弹窗“设置是为激活的拖车？” 4-1.拖车激活，有toast 4-2.检查拖车没有智能导航数据只有名称 | PASS | [5 empty] | DCV1 | 2023-01-12 | 赵雅非 | MCU：20221230_LB_DCV1_ENG00 SOC：20221230_LB_DCV1_ENG00 | 台架
.... |  |  | 拖车已连接，添加拖车同意激活且同时上报RX激活ID，弹出toast，显示激活成功 | P2 | 1.车机供电正常，3B2 IGN = Run 2.配置配置字 1）DE02, Byte 2, Bit 4 Trailer Settings Feature = 1 (Enable) 2）DE02,byte 2,bit 3 (ITRM)=1 and DE02, bit 2(TTLM1) =0 and DE02, bit 1(TTLM2) =0 3.拖车已连接，443，TrlrLampCnnct_B_Actl=1 已存在一个激活的拖车 | 1.拖车设置->添加拖车，拖车名字输入：FirstTrailer 2.点击输入框的“完成” | 1.输入框“完成”按扭处于高亮状态 2-1.拖车名称保存成功，提示“FirstTrailer已保存。是否继续建立？” 2-2.不提示用户是否激活 | PASS | [5 empty] | DCV1 | 2023-01-12 | 赵雅非 | MCU：20221230_LB_DCV1_ENG00 SOC：20221230_LB_DCV1_ENG00 | 台架
.... |  |  | 拖车已连接，添加拖车导航数据选择“否”，添加成功后，信号0x419的TX下发正确 | P1 | 1.车机供电正常，3B2 IGN = Run 2.配置配置字 1）DE02, Byte 2, Bit 4 Trailer Settings Feature = 1 (Enable) 2）DE02,byte 2,bit 3 (ITRM)=1 and DE02, bit 2(TTLM1) =0 and DE02, bit 1(TTLM2) =0 3.拖车已连接，443，TrlrLampCnnct_B_Actl=1 已存在一个激活的拖车 | 1.拖车设置->添加拖车，拖车名字输入：FirstTrailer 3.用户选择“否”，不继续创建 | 2.查看下发TX信号：419 419，TrlrRngId_No_RqReset=5（重置拖车，上一个拖车ID） 419，TrlrId_No_ActlMnu=6（激活(数字ID)拖车） | PASS | [5 empty] | DCV1 | 2023-01-12 | 赵雅非 | MCU：20221230_LB_DCV1_ENG00 SOC：20221230_LB_DCV1_ENG00 | 台架
.... |  |  | 拖车数量=10，继续添加拖车，无法添加，提示正确 | P0 | 1.车机供电正常，3B2 IGN = Crank 2.配置配置字 1）DE02, Byte 2, Bit 4 Trailer Settings Feature = 1 (Enable) 2）DE02,byte 2,bit 3 (ITRM)=1 and DE02, bit 2(TTLM1) =0 and DE02, bit 1(TTLM2) =0 3.拖车已有数量=10 | 1.拖车设置->添加拖车 | 1.弹出弹窗：已保存的拖车数量已达到上限，请重新选择或者删除拖车 | PASS | [5 empty] | DCV1 | 2023-01-12 | 赵雅非 | MCU：20221230_LB_DCV1_ENG00 SOC：20221230_LB_DCV1_ENG00 | 台架
.... |  |  | 快速双击删除弹窗的“取消”按扭，无异常 | P2 | 1.车机供电正常，3B2 IGN = Run 2.配置配置字 1）DE02, Byte 2, Bit 4 Trailer Settings Feature = 1 (Enable) 2）DE02,byte 2,bit 3 (ITRM)=1 and DE02, bit 2(TTLM1) =0 and DE02, bit 1(TTLM2) =0 3.拖车已有数量=10 | 1.拖车设置->添加拖车 3.弹窗中快速双击点击”取消“ | 1.弹出弹窗：已保存的拖车数量已达到上限，请重新选择或者删除拖车 3.弹窗消失，返回到拖车设置界面，拖车名未被删除，拖车数量=10 | PASS | [5 empty] | DCV1 | 2023-01-12 | 赵雅非 | MCU：20221230_LB_DCV1_ENG00 SOC：20221230_LB_DCV1_ENG00 | 台架
.... |  |  | 选择”删除拖车“流程后，删除未激活的拖车成功 | P3 | 1.车机供电正常，3B2 IGN = Run 2.配置配置字 1）DE02, Byte 2, Bit 4 Trailer Settings Feature = 1 (Enable) 2）DE02,byte 2,bit 3 (ITRM)=1 and DE02, bit 2(TTLM1) =0 and DE02, bit 1(TTLM2) =0 3.拖车已有数量=10 | 1.拖车设置->添加拖车 3.弹窗中点击”删除拖车“ 4.选择 ｛哈喽拖车1｝ 后的删除按扭，其ID=10 5.点击“是” | 1.弹出弹窗：已保存的拖车数量已达到上限，请重新选择或者删除拖车 3.弹出”删除拖车“弹窗，列表中罗列了所有拖车名 4.提示用户：删除哈喽拖车1，用户可选择 是 or 否 5.哈喽拖车1，删除成功。系统中不存在该拖车名称，已有数量更新为9 信号：0x419，TrlrRngId_No_RqReset= X（ 重置ID） | PASS | [5 empty] | DCV1 | 2023-01-12 | 赵雅非 | MCU：20221230_LB_DCV1_ENG00 SOC：20221230_LB_DCV1_ENG00 | 台架
.... |  |  | 选择”删除拖车“流程后，删除1已激活的拖车成功 | P2 | 1.车机供电正常，3B2 IGN = Run 2.配置配置字 1）DE02, Byte 2, Bit 4 Trailer Settings Feature = 1 (Enable) 2）DE02,byte 2,bit 3 (ITRM)=1 and DE02, bit 2(TTLM1) =0 and DE02, bit 1(TTLM2) =0 3.拖车已有数量=10 | 1.拖车设置->添加拖车 2.弹窗中点击”删除拖车“ 3.选择 拖车1~拖车10 4.点击“是” | 1.弹出弹窗：已保存的拖车数量已达到上限，请重新选择或者删除拖车 2.弹出”删除拖车“弹窗，列表中罗列了所有拖车名 3.提示用户：删除哈喽拖车1，用户可选择 是 or 否 4.删除成功。系统中不存在该拖车名称，已有数量更新为9 信号：0x419，TrlrRngId_No_RqReset=X（ 重置ID） 0x45C,TrlrId_No_Actl=X（ID） | PASS | [5 empty] | DCV1 | 2023-01-12 | 赵雅非 | MCU：20221230_LB_DCV1_ENG00 SOC：20221230_LB_DCV1_ENG00 | 台架
.... |  |  | 选择”删除拖车“流程后，“默认拖车”不可删除 | P2 | 1.车机供电正常，3B2 IGN = Run 2.配置配置字 1）DE02, Byte 2, Bit 4 Trailer Settings Feature = 1 (Enable) 2）DE02,byte 2,bit 3 (ITRM)=1 and DE02, bit 2(TTLM1) =0 and DE02, bit 1(TTLM2) =0 3.拖车已有数量=10 | 1.拖车设置->添加拖车 2.弹窗中点击”删除拖车“ 3.查看拖车列表10个 | 1.弹出弹窗：已保存的拖车数量已达到上限，请重新选择或者删除拖车 2.弹出”删除拖车“弹窗，列表中罗列了所有拖车名 3.不存在默认拖车列表 | PASS | [5 empty] | DCV1 | 2023-01-12 | 赵雅非 | MCU：20221230_LB_DCV1_ENG00 SOC：20221230_LB_DCV1_ENG00 | 台架
.... |  |  | 提示删除｛拖车名字｝时，选择否，不删除 | P2 | 1.车机供电正常，3B2 IGN = Run 2.配置配置字 1）DE02, Byte 2, Bit 4 Trailer Settings Feature = 1 (Enable) 2）DE02,byte 2,bit 3 (ITRM)=1 and DE02, bit 2(TTLM1) =0 and DE02, bit 1(TTLM2) =0 3.拖车已有数量=10 | 1.拖车设置->添加拖车 3.弹窗中点击”删除拖车“ 4.选择 ｛哈喽拖车1｝ 后的删除按扭 5.点击“否” | 1.弹出弹窗：已保存的拖车数量已达到上限，请重新选择或者删除拖车 3.弹出”删除拖车“弹窗，列表中罗列了所有拖车名 4.提示用户：删除哈喽拖车1，用户可选择 是 or 否 5.哈喽拖车1，未删除，系统中仍然可查询，数量=10，0x419，TrlrRngId_No_RqReset不下发 | PASS | [5 empty] | DCV1 | 2023-01-12 | 赵雅非 | MCU：20221230_LB_DCV1_ENG00 SOC：20221230_LB_DCV1_ENG00 | 台架
.... |  |  | 删除｛拖车1｝后，立即添加一个相同名称的拖车成功 | P2 | 1.车机供电正常，3B2 IGN = Run 2.配置配置字 1）DE02, Byte 2, Bit 4 Trailer Settings Feature = 1 (Enable) 2）DE02,byte 2,bit 3 (ITRM)=1 and DE02, bit 2(TTLM1) =0 and DE02, bit 1(TTLM2) =0 3.拖车已有数量=10 | 1.拖车设置->添加拖车 3.弹窗中点击”删除拖车“ 4.选择 ｛哈喽拖车1｝ 后的删除按扭 5.点击“是” 6.添加拖车，名称为哈喽拖车1 | 1.弹出弹窗：已保存的拖车数量已达到上限，请重新选择或者删除拖车 3.弹出”删除拖车“弹窗，列表中罗列了所有拖车名 4.提示用户：删除哈喽拖车1，用户可选择 是 or 否 5.哈喽拖车1，删除成功。系统中不存在该拖车名称，已有数量更新为9，下发0x419，TrlrRngId_No_RqReset=X（删除ID） 6.保存成功，系统中存在哈喽拖车1，拖车数量=10 | PASS | [5 empty] | DCV1 | 2023-01-12 | 赵雅非 | MCU：20221230_LB_DCV1_ENG00 SOC：20221230_LB_DCV1_ENG00 | 台架
.... |  |  | 删除已激活｛拖车1｝后，立即添加一个相同名称的拖车成功，非激活状态 | P2 | 1.车机供电正常，3B2 IGN = Run 2.配置配置字 1）DE02, Byte 2, Bit 4 Trailer Settings Feature = 1 (Enable) 2）DE02,byte 2,bit 3 (ITRM)=1 and DE02, bit 2(TTLM1) =0 and DE02, bit 1(TTLM2) =0 3.拖车已有数量=10 | 1.拖车设置->添加拖车 3.弹窗中点击”删除拖车“ 4.选择 ｛哈喽拖车1｝ 后的删除按扭 5.点击“是” 6.添加拖车，名称为哈喽拖车1 | 1.弹出弹窗：已保存的拖车数量已达到上限，请重新选择或者删除拖车 3.弹出”删除拖车“弹窗，列表中罗列了所有拖车名 4.提示用户：删除哈喽拖车1，用户可选择 是 or 否 5.哈喽拖车1，删除成功。系统中不存在该拖车名称，已有数量更新为9，下发0x419，TrlrRngId_No_RqReset=X（删除ID） 6.保存成功，系统中存在哈喽拖车1，拖车数量=10，且新增加的非激活拖车 | PASS | [5 empty] | DCV1 | 2023-01-12 | 赵雅非 | MCU：20221230_LB_DCV1_ENG00 SOC：20221230_LB_DCV1_ENG00 | 台架
.... |  |  | 拖车添加完成后，清掉拖车APP进程名称无影响 | P3 | 1.车机供电正常，3B2 IGN = Run 2.配置配置字 1）DE02, Byte 2, Bit 4 Trailer Settings Feature = 1 (Enable) 2）DE02,byte 2,bit 3 (ITRM)=1 and DE02, bit 2(TTLM1) =0 and DE02, bit 1(TTLM2) =0 3.拖车已有数量=5 | 1.拖车设置->添加拖车完成后，清掉拖车进程，再次进入拖车APP | 1.APP上的名称不受影响，且顺序不变 | PASS | [5 empty] | DCV1 | 2023-01-12 | 赵雅非 | MCU：20221230_LB_DCV1_ENG00 SOC：20221230_LB_DCV1_ENG00 | 台架
.... |  |  | 拖车添加完成后，重起车机，名称不受影响 | P3 | 1.车机供电正常，3B2 IGN = Run 2.配置配置字 1）DE02, Byte 2, Bit 4 Trailer Settings Feature = 1 (Enable) 2）DE02,byte 2,bit 3 (ITRM)=1 and DE02, bit 2(TTLM1) =0 and DE02, bit 1(TTLM2) =0 3.拖车已有数量=5 | 1.拖车设置->添加拖车完成后，重启车机 | 1.APP上的名称不受影响，且顺序不变 | PASS | [5 empty] | DCV1 | 2023-01-12 | 赵雅非 | MCU：20221230_LB_DCV1_ENG00 SOC：20221230_LB_DCV1_ENG00 | 台架
.. | SYNC+_Z0098/SYNC+_Z1029/SYNC+_Z1030/SYNC+_Z1033/SYNC+_Z1034/SYNC+_Z1036/SYNC+_Z1039/SYNC+_Z1050 | 1_04_选择激活的拖车
... |  | 1_04_01_激活界面
.... |  |  | 双击选择激活的拖车菜单，跳转正确 | P2 | 1.车机供电正常，3B2 IGN = Run 2.配置配置字 1）DE02, Byte 2, Bit 4 Trailer Settings Feature = 1 (Enable) 2）DE02,byte 2,bit 3 (ITRM)=1 and DE02, bit 2(TTLM1) =0 and DE02, bit 1(TTLM2) =0 3.拖车已有数量=0 | 1.拖车设置，双击“没有激活的拖车”菜单 | 1.跳转到选择激活的拖车界面 | PASS | [5 empty] | DCV1 | 2023-01-12 | 赵雅非 | MCU：20221230_LB_DCV1_ENG00 SOC：20221230_LB_DCV1_ENG00 | 台架
.... |  |  | 存在0个拖车时，选择激活的拖车界面排序正确 | P2 | 1.车机供电正常，3B2 IGN = Run 2.配置配置字 1）DE02, Byte 2, Bit 4 Trailer Settings Feature = 1 (Enable) 2）DE02,byte 2,bit 3 (ITRM)=1 and DE02, bit 2(TTLM1) =0 and DE02, bit 1(TTLM2) =0 3.拖车已有数量=0 | 1.拖车设置->选择激活的拖车，查看界面显示 | 1.界面显示”没有激活的拖车“，”默认拖车“ | PASS | [5 empty] | DCV1 | 2023-01-12 | 赵雅非 | MCU：20221230_LB_DCV1_ENG00 SOC：20221230_LB_DCV1_ENG00 | 台架
.... |  |  | 存在1个拖车时，选择激活的拖车界面排序正确 | P0 | 1.车机供电正常，3B2 IGN = Run 2.配置配置字 1）DE02, Byte 2, Bit 4 Trailer Settings Feature = 1 (Enable) 2）DE02,byte 2,bit 3 (ITRM)=1 and DE02, bit 2(TTLM1) =0 and DE02, bit 1(TTLM2) =0 3.拖车已有数量=1 | 1.拖车设置->选择激活的拖车，查看界面显示 | 1.界面显示”没有激活的拖车“，”拖车1“、”默认拖车“ | PASS | [5 empty] | DCV1 | 2023-01-12 | 赵雅非 | MCU：20221230_LB_DCV1_ENG00 SOC：20221230_LB_DCV1_ENG00 | 台架
.... |  |  | 存在2个未激活拖车时，选择激活的拖车界面排序正确 | P3 | 1.车机供电正常，3B2 IGN = Run 2.配置配置字 1）DE02, Byte 2, Bit 4 Trailer Settings Feature = 1 (Enable) 2）DE02,byte 2,bit 3 (ITRM)=1 and DE02, bit 2(TTLM1) =0 and DE02, bit 1(TTLM2) =0 3.拖车已有数量=2，激活数量=0 | 1.拖车设置->选择激活的拖车，查看界面显示 | 1.界面显示”没有激活的拖车“，”拖车1“、”拖车2“、”默认拖车“ | PASS | [5 empty] | DCV1 | 2023-01-12 | 赵雅非 | MCU：20221230_LB_DCV1_ENG00 SOC：20221230_LB_DCV1_ENG00 | 台架
.... |  |  | 存在10个未激活拖车时，选择激活的拖车界面排序正确 | P2 | 1.车机供电正常，3B2 IGN = Run 2.配置配置字 1）DE02, Byte 2, Bit 4 Trailer Settings Feature = 1 (Enable) 2）DE02,byte 2,bit 3 (ITRM)=1 and DE02, bit 2(TTLM1) =0 and DE02, bit 1(TTLM2) =0 3.拖车已有数量=10，激活数量=0 | 1.拖车设置->选择激活的拖车，查看界面显示 | 1.界面显示“没有激活的拖车”、“拖车1~拖车10”、“默认拖车”，有上下滚动条可以进行滚动，拖车名字按字母ASCII排序 | PASS | [5 empty] | DCV1 | 2023-01-12 | 赵雅非 | MCU：20221230_LB_DCV1_ENG00 SOC：20221230_LB_DCV1_ENG00 | 台架
.... |  |  | 存在1个激活拖车时，选择激活的拖车界面排序正确 | P3 | 1.车机供电正常，3B2 IGN = Run 2.配置配置字 1）DE02, Byte 2, Bit 4 Trailer Settings Feature = 1 (Enable) 2）DE02,byte 2,bit 3 (ITRM)=1 and DE02, bit 2(TTLM1) =0 and DE02, bit 1(TTLM2) =0 3.拖车已有数量=10，激活数量=1 | 1.拖车设置->选择激活的拖车，查看界面显示 3.拖车添加到2个，查看界面显示 4.拖车添加到5个，查看界面显示 5.拖车添加到10个，查看界面显示 6.激活拖车X，查看界面显示 | 1.界面显示“没有激活的拖车”、"激活的拖车"、“剩余拖车1~拖车9”、“默认拖车”，有上下滚动条可以进行滚动，未激活的拖车名字按字母ASCII排序 | PASS | [5 empty] | DCV1 | 2023-01-12 | 赵雅非 | MCU：20221230_LB_DCV1_ENG00 SOC：20221230_LB_DCV1_ENG00 | 台架
.... |  |  | 点击选择激活的拖车左上角的返回<按扭，返回上一层 | P2 | 1.车机供电正常，3B2 IGN = Run 2.配置配置字 1）DE02, Byte 2, Bit 4 Trailer Settings Feature = 1 (Enable) 2）DE02,byte 2,bit 3 (ITRM)=1 and DE02, bit 2(TTLM1) =0 and DE02, bit 1(TTLM2) =0 3.拖车已有数量=0 | 1.拖车设置->选择激活的拖车，点击左上角的返回按扭< | 1.返回上一层级 | PASS | [5 empty] | DCV1 | 2023-01-12 | 赵雅非 | MCU：20221230_LB_DCV1_ENG00 SOC：20221230_LB_DCV1_ENG00 | 台架
.... |  |  | 连续双击选择激活的拖车左上角的返回<按扭，无异常 | P2 | 1.车机供电正常，3B2 IGN = Run 2.配置配置字 1）DE02, Byte 2, Bit 4 Trailer Settings Feature = 1 (Enable) 2）DE02,byte 2,bit 3 (ITRM)=1 and DE02, bit 2(TTLM1) =0 and DE02, bit 1(TTLM2) =0 3.拖车已有数量=0 | 1.拖车设置->选择激活的拖车，连续点击左上角的返回按扭< | 1.返回上一层级，又关闭了拖车APP。返回主界面，未出现异常 | PASS | [5 empty] | DCV1 | 2023-01-12 | 赵雅非 | MCU：20221230_LB_DCV1_ENG00 SOC：20221230_LB_DCV1_ENG00 | 台架
... |  | 1_04_02_没有激活的拖车
.... |  |  | 拖车未连接，选择没有激活的拖车，toast提示正确 | P2 | 1.车机供电正常，3B2 IGN = Run 2.配置配置字 1）DE02, Byte 2, Bit 4 Trailer Settings Feature = 1 (Enable) 2）DE02,byte 2,bit 3 (ITRM)=1 and DE02, bit 2(TTLM1) =0 and DE02, bit 1(TTLM2) =0 3.拖车已有数量=0，拖车未连接0x443，TrlrLampCnnct_B_Actl=0 | 1.拖车设置->选择激活的拖车，发送信号 信号： 0x440，TrlrRngId_No_Dsply=0（拖车ID） | 1.提示：没有激活的拖车 | PASS | [5 empty] | DCV1 | 2023-01-12 | 赵雅非 | MCU：20221230_LB_DCV1_ENG00 SOC：20221230_LB_DCV1_ENG00 | 台架
.... |  |  | 拖车未连接，选择没有激活的拖车，界面显示正确 | P2 | 1.车机供电正常，3B2 IGN = Run 2.配置配置字 1）DE02, Byte 2, Bit 4 Trailer Settings Feature = 1 (Enable) 2）DE02,byte 2,bit 3 (ITRM)=1 and DE02, bit 2(TTLM1) =0 and DE02, bit 1(TTLM2) =0 3.拖车已有数量=0，拖车未连接0x443，TrlrLampCnnct_B_Actl=0 | 1.拖车设置->选择激活的拖车，发送信号 信号： 0x440，TrlrRngId_No_Dsply=0（拖车ID） | 1-1.返回主页时激活拖车名称显示为没有激活的拖车 1-2.选择激活拖车界面，没有激活的拖车后面有一个对号显示 1-3.没有激活的拖车仍然位于最上面 | PASS | [5 empty] | DCV1 | 2023-01-12 | 赵雅非 | MCU：20221230_LB_DCV1_ENG00 SOC：20221230_LB_DCV1_ENG00 | 台架
.... |  |  | 拖车未连接，选择没有激活的拖车，不跳转其他界面 | P0 | 1.车机供电正常，3B2 IGN = Run 2.配置配置字 1）DE02, Byte 2, Bit 4 Trailer Settings Feature = 1 (Enable) 2）DE02,byte 2,bit 3 (ITRM)=1 and DE02, bit 2(TTLM1) =0 and DE02, bit 1(TTLM2) =0 3.拖车已有数量=0，拖车未连接0x443，TrlrLampCnnct_B_Actl=0 | 1.拖车设置->选择激活的拖车，发送信号 信号： 0x440，TrlrRngId_No_Dsply=0（拖车ID） | 1.弹出只提示“没有激活的拖车”，保持在当前界面，未跳转到其他界面 | PASS | [5 empty] | DCV1 | 2023-01-12 | 赵雅非 | MCU：20221230_LB_DCV1_ENG00 SOC：20221230_LB_DCV1_ENG00 | 台架
.... |  |  | 拖车未连接，RX上报ID值大于11，则选中“没有激活的拖车” | P0 | 1.车机供电正常，3B2 IGN = Run 2.配置配置字 1）DE02, Byte 2, Bit 4 Trailer Settings Feature = 1 (Enable) 2）DE02,byte 2,bit 3 (ITRM)=1 and DE02, bit 2(TTLM1) =0 and DE02, bit 1(TTLM2) =0 3.拖车已有数量=0，拖车未连接0x443，TrlrLampCnnct_B_Actl=0 | 1.拖车设置->选择激活的拖车，发送信号 信号： 0x440，TrlrRngId_No_Dsply=12（拖车ID） | 1.提示：没有激活的拖车 | PASS | [5 empty] | DCV1 | 2023-01-12 | 赵雅非 | MCU：20221230_LB_DCV1_ENG00 SOC：20221230_LB_DCV1_ENG00 | 台架
.... |  |  | 拖车未连接，RX上报ID值在1~10但是非存在的拖车ID，则选中“没有激活的拖车” | P1 | 1.车机供电正常，3B2 IGN = Run 2.配置配置字 1）DE02, Byte 2, Bit 4 Trailer Settings Feature = 1 (Enable) 2）DE02,byte 2,bit 3 (ITRM)=1 and DE02, bit 2(TTLM1) =0 and DE02, bit 1(TTLM2) =0 3.拖车已有数量=0，拖车未连接0x443，TrlrLampCnnct_B_Actl=0 | 1.拖车设置->选择激活的拖车，发送信号 信号： 0x440，TrlrRngId_No_Dsply=8（拖车ID）、（无此ID号） | 1.提示：没有激活的拖车 | PASS | [5 empty] | DCV1 | 2023-01-12 | 赵雅非 | MCU：20221230_LB_DCV1_ENG00 SOC：20221230_LB_DCV1_ENG00 | 台架
.... |  |  | 拖车未连接，界面点击未激活的{拖车X}，信号0x45C的TX下发正确 | P0 | 1.车机供电正常，3B2 IGN = Run 2.配置配置字 1）DE02, Byte 2, Bit 4 Trailer Settings Feature = 1 (Enable) 2）DE02,byte 2,bit 3 (ITRM)=1 and DE02, bit 2(TTLM1) =0 and DE02, bit 1(TTLM2) =0 3.拖车数量=2，激活拖车数量=1，存在未激活拖车X，其ID=6，拖车未连接0x443，TrlrLampCnnct_B_Actl=0 | 1.先发送对应RX，0x459，TrlrAidTrgtId_No_Actl=6（拖车ID） TrlrAnOffst_An_Calc=7.5 TrlrAnOffstDir_D_Calc=1 2.在界面上点击，拖车ID=6的拖车名 | 2.查看下发TX信号：0x45C， TrlrId_No_Actl=0（客户端存储拖车ID） TrlrIdType_D_Stat=1（拖车类型） TrlrTrgtPtrnId_No_Mem =0 当前正在跟踪的拖车目标ID TrlrAnOffst_An_Mem=7.5 从零开始的拖车角度偏移量 TrlrAnOffstDir_D_Mem=1 拖车角度偏离零的方向 | FAIL | APIMCIM-16233 Phase5_【U718】【黑盒】【必现】【拖车】点击想要激活的拖车，TX(45C)指令下发不对 |  |  |  |  | DCV1 | 2023-01-12 | 赵雅非 | MCU：20221230_LB_DCV1_ENG00 SOC：20221230_LB_DCV1_ENG00 | 台架
.... |  |  | 拖车未连接，界面点击未激活的{拖车X}，信号0x419的TX下发正确 | P0 | 1.车机供电正常，3B2 IGN = Run 2.配置配置字 1）DE02, Byte 2, Bit 4 Trailer Settings Feature = 1 (Enable) 2）DE02,byte 2,bit 3 (ITRM)=1 and DE02, bit 2(TTLM1) =0 and DE02, bit 1(TTLM2) =0 3.拖车数量=2，激活拖车数量=1，ID=5，存在未激活拖车X，其ID=6，拖车未连接0x443，TrlrLampCnnct_B_Actl=0 | 1.在界面上点击，拖车ID=6的拖车名 | 2.查看下发TX信号：419 419，TrlrRngId_No_RqReset=5（重置拖车，上一个拖车ID） 419，TrlrId_No_ActlMnu=0（激活(数字ID)拖车） | PASS | [5 empty] | DCV1 | 2023-01-12 | 赵雅非 | MCU：20221230_LB_DCV1_ENG00 SOC：20221230_LB_DCV1_ENG00 | 台架
.... |  |  | 拖车未连接，界面点击未激活的{拖车X}，信号0x215的TX下发正确 | P0 | 1.车机供电正常，3B2 IGN = Run 2.配置配置字 1）DE02, Byte 2, Bit 4 Trailer Settings Feature = 1 (Enable) 2）DE02,byte 2,bit 3 (ITRM)=1 and DE02, bit 2(TTLM1) =0 and DE02, bit 1(TTLM2) =0 3.拖车数量=2，激活拖车数量=1，存在未激活拖车X，其ID=6，拖车未连接0x443，TrlrLampCnnct_B_Actl=0 | 1.在界面上点击，拖车ID=6的拖车名，下发RX：0x445，TrlrBrkGain_No_Actl=10 | 2.查看下发TX信号：215， TrlrBrkGain_No_Rq = 30（拖车刹车距离）（无激活拖车时固定为30） | FAIL | APIMCIM-15469 Phase5_【U718】【黑盒】【必现】【拖车】点击待激活拖车，无法正确下发TX信号215 |  |  |  |  | DCV1 | 2023-01-12 | 赵雅非 | MCU：20221230_LB_DCV1_ENG00 SOC：20221230_LB_DCV1_ENG00 | 台架
.... |  |  | 拖车未连接，界面点击未激活的{拖车X}，信号0x227的TX下发正确 | P0 | 1.车机供电正常，3B2 IGN = Run 2.配置配置字 1）DE02, Byte 2, Bit 4 Trailer Settings Feature = 1 (Enable) 2）DE02,byte 2,bit 3 (ITRM)=1 and DE02, bit 2(TTLM1) =0 and DE02, bit 1(TTLM2) =0 3.拖车数量=2，激活拖车数量=1，存在未激活拖车X，其ID=6，拖车未连接0x443，TrlrLampCnnct_B_Actl=0 | 1.在界面上点击，拖车ID=6的拖车名 长度（小于8.5ft） | 2.查看下发TX信号：227 Btt_L_Actl2=拖车长度(拖车长度设置) | PASS | [5 empty] | DCV1 | 2023-01-12 | 赵雅非 | MCU：20221230_LB_DCV1_ENG00 SOC：20221230_LB_DCV1_ENG00 | 台架
.... |  |  | 拖车已连接，发送RX信号未激活的拖车，界面显示正确 | P1 | 1.车机供电正常，3B2 IGN = Run 2.配置配置字 1）DE02, Byte 2, Bit 4 Trailer Settings Feature = 1 (Enable) 2）DE02,byte 2,bit 3 (ITRM)=1 and DE02, bit 2(TTLM1) =0 and DE02, bit 1(TTLM2) =0 3.拖车数量=1，激活拖车数量=1，拖车已连接0x443，TrlrLampCnnct_B_Actl=1 | 1.拖车设置->选择激活的拖车，发送信号 信号： 0x440，TrlrRngId_No_Dsply=0（拖车ID） | 1-1.返回主页时激活拖车名称显示为没有激活的拖车 1-2.选择激活拖车界面，没有激活的拖车后面有一个对号显示 1-3.没有激活的拖车仍然位于最上面 | PASS | [5 empty] | DCV1 | 2023-01-12 | 赵雅非 | MCU：20221230_LB_DCV1_ENG00 SOC：20221230_LB_DCV1_ENG00 | 台架
.... |  |  | 拖车已连接，发送RX信号未激活的拖车，未跳转到其他界面 | P1 | 1.车机供电正常，3B2 IGN = Run 2.配置配置字 1）DE02, Byte 2, Bit 4 Trailer Settings Feature = 1 (Enable) 2）DE02,byte 2,bit 3 (ITRM)=1 and DE02, bit 2(TTLM1) =0 and DE02, bit 1(TTLM2) =0 3.拖车数量=1，激活拖车数量=1，拖车已连接0x443，TrlrLampCnnct_B_Actl=1 | 1.拖车设置->选择激活的拖车，发送信号 信号： 0x440，TrlrRngId_No_Dsply=0（拖车ID） | 1.弹出弹框，保持在当前界面，未跳转到其他界面 | PASS | [5 empty] | DCV1 | 2023-01-12 | 赵雅非 | MCU：20221230_LB_DCV1_ENG00 SOC：20221230_LB_DCV1_ENG00 | 台架
.... |  |  | 拖车已连接，界面点击没有激活的拖车，弹窗提示正确 | P0 | 1.车机供电正常，3B2 IGN = Run 2.配置配置字 1）DE02, Byte 2, Bit 4 Trailer Settings Feature = 1 (Enable) 2）DE02,byte 2,bit 3 (ITRM)=1 and DE02, bit 2(TTLM1) =0 and DE02, bit 1(TTLM2) =0 3.拖车数量=1，激活拖车数量=1，拖车已连接0x443，TrlrLampCnnct_B_Actl=1 | 1.拖车设置->选择激活的拖车，查看界面显示 | 1.弹窗提示“一些高级拖车功能将不起作用。你可以在设置中选择激活一个拖车” | PASS | [5 empty] | DCV1 | 2023-01-12 | 赵雅非 | MCU：20221230_LB_DCV1_ENG00 SOC：20221230_LB_DCV1_ENG00 | 台架
.... |  |  | 拖车已连接，“没有激活的拖车”弹框，点击关闭按扭，弹窗消失 | P2 | 1.车机供电正常，3B2 IGN = Run 2.配置配置字 1）DE02, Byte 2, Bit 4 Trailer Settings Feature = 1 (Enable) 2）DE02,byte 2,bit 3 (ITRM)=1 and DE02, bit 2(TTLM1) =0 and DE02, bit 1(TTLM2) =0 3.拖车数量=1，激活拖车数量=1，拖车已连接0x443，TrlrLampCnnct_B_Actl=1 | 1.拖车设置->选择激活的拖车，查看界面显示 2.点击弹窗的“关闭”按扭 | 1.弹窗提示“一些高级拖车功能将不起作用。你可以在设置中选择激活一个拖车” 2.弹窗消失 | PASS | [5 empty] | DCV1 | 2023-01-12 | 赵雅非 | MCU：20221230_LB_DCV1_ENG00 SOC：20221230_LB_DCV1_ENG00 | 台架
.... |  |  | 拖车已连接，“没有激活的拖车”弹框，连续双击关闭按扭无异常 | P2 | 1.车机供电正常，3B2 IGN = Run 2.配置配置字 1）DE02, Byte 2, Bit 4 Trailer Settings Feature = 1 (Enable) 2）DE02,byte 2,bit 3 (ITRM)=1 and DE02, bit 2(TTLM1) =0 and DE02, bit 1(TTLM2) =0 3.拖车数量=1，激活拖车数量=1，拖车已连接0x443，TrlrLampCnnct_B_Actl=1 | 1.拖车设置->选择激活的拖车，查看界面显示 2.连续点击弹窗的“关闭”按扭 | 1.弹窗提示“一些高级拖车功能将不起作用。你可以在设置中选择激活一个拖车” 2.弹窗消失，无异常 | PASS | [5 empty] | DCV1 | 2023-01-12 | 赵雅非 | MCU：20221230_LB_DCV1_ENG00 SOC：20221230_LB_DCV1_ENG00 | 台架
.... |  |  | 拖车已连接，“没有激活的拖车”弹框，点击弹窗以外的地方，弹窗不消失 | P3 | 1.车机供电正常，3B2 IGN = Run 2.配置配置字 1）DE02, Byte 2, Bit 4 Trailer Settings Feature = 1 (Enable) 2）DE02,byte 2,bit 3 (ITRM)=1 and DE02, bit 2(TTLM1) =0 and DE02, bit 1(TTLM2) =0 3.拖车数量=1，激活拖车数量=1，拖车已连接0x443，TrlrLampCnnct_B_Actl=1 | 1.拖车设置->选择激活的拖车，查看界面显示 2.连续点击弹窗的“关闭”以外的地方 | 1.弹窗提示“一些高级拖车功能将不起作用。你可以在设置中选择激活一个拖车” 2.弹窗不消失 | PASS | [5 empty] | DCV1 | 2023-01-12 | 赵雅非 | MCU：20221230_LB_DCV1_ENG00 SOC：20221230_LB_DCV1_ENG00 | 台架
.... |  |  | 拖车已连接，“没有激活的拖车”弹框，不关闭退到后台，再进入后仍然存在 | P2 | 1.车机供电正常，3B2 IGN = Run 2.配置配置字 1）DE02, Byte 2, Bit 4 Trailer Settings Feature = 1 (Enable) 2）DE02,byte 2,bit 3 (ITRM)=1 and DE02, bit 2(TTLM1) =0 and DE02, bit 1(TTLM2) =0 3.拖车数量=1，激活拖车数量=1，拖车已连接0x443，TrlrLampCnnct_B_Actl=1 | 1.拖车设置->选择激活的拖车，查看界面显示 2.不关闭，退到后台。再次进入 | 1.弹窗提示“一些高级拖车功能将不起作用。你可以在设置中选择激活一个拖车” 2.再次进入后，弹窗不消失，仍然显示本弹窗 | PASS | [5 empty] | DCV1 | 2023-01-12 | 赵雅非 | MCU：20221230_LB_DCV1_ENG00 SOC：20221230_LB_DCV1_ENG00 | 台架
.... |  |  | 拖车已连接，“没有激活的拖车”弹框，清除后台，再进入后弹窗消失 | P2 | 1.车机供电正常，3B2 IGN = Run 2.配置配置字 1）DE02, Byte 2, Bit 4 Trailer Settings Feature = 1 (Enable) 2）DE02,byte 2,bit 3 (ITRM)=1 and DE02, bit 2(TTLM1) =0 and DE02, bit 1(TTLM2) =0 3.拖车数量=1，激活拖车数量=1，拖车已连接0x443，TrlrLampCnnct_B_Actl=1 | 1.拖车设置->选择激活的拖车，查看界面显示 2.弹窗不关闭，清除后台 | 1.弹窗提示“一些高级拖车功能将不起作用。你可以在设置中选择激活一个拖车” 2.再次进入后，弹窗消失 | PASS | [5 empty] | DCV1 | 2023-01-12 | 赵雅非 | MCU：20221230_LB_DCV1_ENG00 SOC：20221230_LB_DCV1_ENG00 | 台架
.... |  |  | 拖车已连接，RX上报ID值大于11，则选中“没有激活的拖车” | P1 | 1.车机供电正常，3B2 IGN = Run 2.配置配置字 1）DE02, Byte 2, Bit 4 Trailer Settings Feature = 1 (Enable) 2）DE02,byte 2,bit 3 (ITRM)=1 and DE02, bit 2(TTLM1) =0 and DE02, bit 1(TTLM2) =0 3.拖车已有数量=0，拖车未连接0x443，TrlrLampCnnct_B_Actl=1 | 1.拖车设置->选择激活的拖车，发送信号 信号： 0x440，TrlrRngId_No_Dsply=12（拖车ID） | 1.提示：没有激活的拖车 | PASS | [5 empty] | DCV1 | 2023-01-12 | 赵雅非 | MCU：20221230_LB_DCV1_ENG00 SOC：20221230_LB_DCV1_ENG00 | 台架
.... |  |  | 拖车已连接，RX上报ID值在1~10但是非存在的拖车ID，则选中“没有激活的拖车” | P1 | 1.车机供电正常，3B2 IGN = Run 2.配置配置字 1）DE02, Byte 2, Bit 4 Trailer Settings Feature = 1 (Enable) 2）DE02,byte 2,bit 3 (ITRM)=1 and DE02, bit 2(TTLM1) =0 and DE02, bit 1(TTLM2) =0 3.拖车已有数量=0，拖车未连接0x443，TrlrLampCnnct_B_Actl=1 | 1.拖车设置->选择激活的拖车，发送信号 信号： 0x440，TrlrRngId_No_Dsply=8（拖车ID）、（无此ID号） | 1.提示：没有激活的拖车 | PASS | [5 empty] | DCV1 | 2023-01-12 | 赵雅非 | MCU：20221230_LB_DCV1_ENG00 SOC：20221230_LB_DCV1_ENG00 | 台架
.... |  |  | 拖车已连接，选择没有激活的拖车，信号0x45C的TX下发正确 | P1 | 1.车机供电正常，3B2 IGN = Run 2.配置配置字 1）DE02, Byte 2, Bit 4 Trailer Settings Feature = 1 (Enable) 2）DE02,byte 2,bit 3 (ITRM)=1 and DE02, bit 2(TTLM1) =0 and DE02, bit 1(TTLM2) =0 3.拖车数量=2，激活拖车数量=1，存在未激活拖车X，其ID=6，拖车已连接0x443，TrlrLampCnnct_B_Actl=1 | 1.先发送对应RX，0x459，TrlrAidTrgtId_No_Actl=0（拖车ID） TrlrAnOffst_An_Calc=7.5 TrlrAnOffstDir_D_Calc=1 2.在界面上点击，拖车ID=6的拖车名 | 2.查看下发TX信号：0x45C， TrlrId_No_Actl=0（客户端存储拖车ID） TrlrIdType_D_Stat=1（拖车类型） TrlrTrgtPtrnId_No_Mem =0 当前正在跟踪的拖车目标ID TrlrAnOffst_An_Mem=7.5 从零开始的拖车角度偏移量 TrlrAnOffstDir_D_Mem=1 拖车角度偏离零的方向 | BLOCK | APIMCIM-16233 Phase5_【U718】【黑盒】【必现】【拖车】点击想要激活的拖车，TX(45C)指令下发不对 |  |  |  |  | DCV1 | 2023-01-12 | 赵雅非 | MCU：20221230_LB_DCV1_ENG00 SOC：20221230_LB_DCV1_ENG00 | 台架
.... |  |  | 拖车已连接，选择没有激活的拖车，信号0x419的TX下发正确 | P1 | 1.车机供电正常，3B2 IGN = Run 2.配置配置字 1）DE02, Byte 2, Bit 4 Trailer Settings Feature = 1 (Enable) 2）DE02,byte 2,bit 3 (ITRM)=1 and DE02, bit 2(TTLM1) =0 and DE02, bit 1(TTLM2) =0 3.拖车数量=2，激活拖车数量=1，ID=5，存在未激活拖车X，其ID=6，拖车已连接0x443，TrlrLampCnnct_B_Actl=1 | 1.在界面上点击“没有激活的拖车”，再将弹窗点击消失 | 2.查看下发TX信号：419 419，TrlrRngId_No_RqReset=5（重置拖车，上一个拖车ID） 419，TrlrId_No_ActlMnu=0（激活(数字ID)拖车） | PASS | [5 empty] | DCV1 | 2023-01-12 | 赵雅非 | MCU：20221230_LB_DCV1_ENG00 SOC：20221230_LB_DCV1_ENG00 | 台架
.... |  |  | 拖车已连接，选择没有激活的拖车，信号0x215的TX下发正确 | P1 | 1.车机供电正常，3B2 IGN = Run 2.配置配置字 1）DE02, Byte 2, Bit 4 Trailer Settings Feature = 1 (Enable) 2）DE02,byte 2,bit 3 (ITRM)=1 and DE02, bit 2(TTLM1) =0 and DE02, bit 1(TTLM2) =0 3.拖车数量=2，激活拖车数量=1，存在未激活拖车X，其ID=6，拖车已连接0x443，TrlrLampCnnct_B_Actl=1 | 1.在界面上点击，拖车ID=0的拖车名，下发RX：0x445，TrlrBrkGain_No_Actl=10 | 2.查看下发TX信号：215， TrlrBrkGain_No_Rq = （拖车刹车距离） | BLOCK | APIMCIM-15469 Phase5_【U718】【黑盒】【必现】【拖车】点击待激活拖车，无法正确下发TX信号215 |  |  |  |  | DCV1 | 2023-01-12 | 赵雅非 | MCU：20221230_LB_DCV1_ENG00 SOC：20221230_LB_DCV1_ENG00 | 台架
.... |  |  | 拖车已连接，选择没有激活的拖车，信号0x227的TX下发正确 | P1 | 1.车机供电正常，3B2 IGN = Run 2.配置配置字 1）DE02, Byte 2, Bit 4 Trailer Settings Feature = 1 (Enable) 2）DE02,byte 2,bit 3 (ITRM)=1 and DE02, bit 2(TTLM1) =0 and DE02, bit 1(TTLM2) =0 3.拖车数量=2，激活拖车数量=1，存在未激活拖车X，其ID=6，拖车已连接0x443，TrlrLampCnnct_B_Actl=1 | 1.在界面上点击，拖车ID=0的拖车名 | 2.查看下发TX信号：227 Btt_L_Actl2=拖车长度=7E | PASS | [5 empty] | DCV1 | 2023-01-12 | 赵雅非 | MCU：20221230_LB_DCV1_ENG00 SOC：20221230_LB_DCV1_ENG00 | 台架
.... |  |  | 选择无激活的拖车后，清掉拖车APP进程，无影响 | P2 | 1.车机供电正常，3B2 IGN = Run 2.配置配置字 1）DE02, Byte 2, Bit 4 Trailer Settings Feature = 1 (Enable) 2）DE02,byte 2,bit 3 (ITRM)=1 and DE02, bit 2(TTLM1) =0 and DE02, bit 1(TTLM2) =0 3.拖车数量=2，激活拖车数量=1，存在未激活拖车X，其ID=6，拖车已连接0x443，TrlrLampCnnct_B_Actl=1 | 1.拖车设置->选择激活的拖车，发送信号 信号： 0x440，TrlrRngId_No_Dsply=0，清掉拖车APP进程，再次进入拖车 APP | 1.仍然显示为“没有激活的拖车” | PASS | [5 empty] | DCV1 | 2023-01-12 | 赵雅非 | MCU：20221230_LB_DCV1_ENG00 SOC：20221230_LB_DCV1_ENG00 | 台架
.... |  |  | 选择无激活的拖车后，重起车机，无影响 | P3 | 1.车机供电正常，3B2 IGN = Run 2.配置配置字 1）DE02, Byte 2, Bit 4 Trailer Settings Feature = 1 (Enable) 2）DE02,byte 2,bit 3 (ITRM)=1 and DE02, bit 2(TTLM1) =0 and DE02, bit 1(TTLM2) =0 3.拖车数量=2，激活拖车数量=1，存在未激活拖车X，其ID=6，拖车已连接0x443，TrlrLampCnnct_B_Actl=1 | 1.拖车设置->选择激活的拖车，发送信号 信号： 0x440，TrlrRngId_No_Dsply=0，重启车机 | 1.仍然显示为“没有激活的拖车” | PASS | [5 empty] | DCV1 | 2023-01-12 | 赵雅非 | MCU：20221230_LB_DCV1_ENG00 SOC：20221230_LB_DCV1_ENG00 | 台架
... |  | 1_04_03_激活默认拖车
.... |  |  | “默认拖车”激活成功，toast提示正确 | P2 | 1.车机供电正常，3B2 IGN = Run 2.配置配置字 1）DE02, Byte 2, Bit 4 Trailer Settings Feature = 1 (Enable) 2）DE02,byte 2,bit 3 (ITRM)=1 and DE02, bit 2(TTLM1) =0 and DE02, bit 1(TTLM2) =0 3.拖车数量=2，激活拖车数量=1，拖车已连接 | 1.发RX：0x440，TrlrRngId_No_Dsply=11（拖车ID） | 1.弹出提示“默认拖车已激活”，且界面上默认拖车后面出现对号 | PASS | [5 empty] | DCV1 | 2023-01-12 | 赵雅非 | MCU：20221230_LB_DCV1_ENG00 SOC：20221230_LB_DCV1_ENG00 | 台架
.... |  |  | “默认拖车”激活成功，界面显示正确 | P0 | 1.车机供电正常，3B2 IGN = Run 2.配置配置字 1）DE02, Byte 2, Bit 4 Trailer Settings Feature = 1 (Enable) 2）DE02,byte 2,bit 3 (ITRM)=1 and DE02, bit 2(TTLM1) =0 and DE02, bit 1(TTLM2) =0 3.拖车数量=2，激活拖车数量=1，拖车已连接 | 1.发RX：0x440，TrlrRngId_No_Dsply=11（拖车ID） | 1-1.返回主页时激活拖车名称显示为默认拖车 1-2选择激活拖车界面，默认拖车后面有一个对号显示 1-3.默认拖车仍然位于最下面 | PASS | [5 empty] | DCV1 | 2023-01-12 | 赵雅非 | MCU：20221230_LB_DCV1_ENG00 SOC：20221230_LB_DCV1_ENG00 | 台架
.... |  |  | “默认拖车”已激活，RX再次上报“默认拖车”无异常 | P3 | 1.车机供电正常，3B2 IGN = Run 2.配置配置字 1）DE02, Byte 2, Bit 4 Trailer Settings Feature = 1 (Enable) 2）DE02,byte 2,bit 3 (ITRM)=1 and DE02, bit 2(TTLM1) =0 and DE02, bit 1(TTLM2) =0 3.激活拖车=默认拖车，拖车已连接 | 1.发RX：0x440，TrlrRngId_No_Dsply=11（拖车ID） | 1.弹出提示“默认拖车已激活”，且界面上默认拖车后面出现对号 | PASS | [5 empty] | DCV1 | 2023-01-12 | 赵雅非 | MCU：20221230_LB_DCV1_ENG00 SOC：20221230_LB_DCV1_ENG00 | 台架
.... |  |  | “默认拖车”被激活后，不跳转到其他界面 | P2 | 1.车机供电正常，3B2 IGN = Run 2.配置配置字 1）DE02, Byte 2, Bit 4 Trailer Settings Feature = 1 (Enable) 2）DE02,byte 2,bit 3 (ITRM)=1 and DE02, bit 2(TTLM1) =0 and DE02, bit 1(TTLM2) =0 3.拖车数量=2，激活拖车数量=1 | 1.发RX：0x440，TrlrRngId_No_Dsply=11（拖车ID） | 1.弹出只提示“默认拖车已激活”，保持在当前界面，未跳转到其他界面 | PASS | [5 empty] | DCV1 | 2023-01-12 | 赵雅非 | MCU：20221230_LB_DCV1_ENG00 SOC：20221230_LB_DCV1_ENG00 | 台架
.... |  |  | 拖车未连接，选择“默认拖车”，激活车辆更新为默认 | P2 | 1.车机供电正常，3B2 IGN = Run 2.配置配置字 1）DE02, Byte 2, Bit 4 Trailer Settings Feature = 1 (Enable) 2）DE02,byte 2,bit 3 (ITRM)=1 and DE02, bit 2(TTLM1) =0 and DE02, bit 1(TTLM2) =0 3.拖车数量=2，激活拖车数量=0，拖车未连接0x443，TrlrLampCnnct_B_Actl=0 | 1.拖车设置->选择激活的拖车，点击”默认拖车“ 0x443，TrlrLampCnnct_B_Actl=0（拖车未连接） | 1.弹出只提示“默认拖车已激活”，且返回界面上激活列表中显示“默认拖车” | PASS | [5 empty] | DCV1 | 2023-01-12 | 赵雅非 | MCU：20221230_LB_DCV1_ENG00 SOC：20221230_LB_DCV1_ENG00 | 台架
.... |  |  | 界面点击默认拖车，信号0x45C的TX下发正确 | P2 | 1.车机供电正常，3B2 IGN = Run 2.配置配置字 1）DE02, Byte 2, Bit 4 Trailer Settings Feature = 1 (Enable) 2）DE02,byte 2,bit 3 (ITRM)=1 and DE02, bit 2(TTLM1) =0 and DE02, bit 1(TTLM2) =0 3.拖车数量=2，激活拖车数量=1，存在未激活拖车X，其ID=6 | 1.先发送对应RX，0x459，TrlrAidTrgtId_No_Actl=11（拖车ID） TrlrAnOffst_An_Calc=7.5 TrlrAnOffstDir_D_Calc=1 2.在界面上点击默认拖车 | 2.查看下发TX信号：0x45C， TrlrId_No_Actl=11（客户端存储拖车ID） TrlrIdType_D_Stat=1（拖车类型） TrlrTrgtPtrnId_No_Mem =11 当前正在跟踪的拖车目标ID TrlrAnOffst_An_Mem=7.5 从零开始的拖车角度偏移量 TrlrAnOffstDir_D_Mem=1 拖车角度偏离零的方向 | BLOCK | APIMCIM-16233 Phase5_【U718】【黑盒】【必现】【拖车】点击想要激活的拖车，TX(45C)指令下发不对 |  |  |  |  | DCV1 | 2023-01-12 | 赵雅非 | MCU：20221230_LB_DCV1_ENG00 SOC：20221230_LB_DCV1_ENG00 | 台架
.... |  |  | 界面点击默认拖车，信号0x419的TX下发正确 | P2 | 1.车机供电正常，3B2 IGN = Run 2.配置配置字 1）DE02, Byte 2, Bit 4 Trailer Settings Feature = 1 (Enable) 2）DE02,byte 2,bit 3 (ITRM)=1 and DE02, bit 2(TTLM1) =0 and DE02, bit 1(TTLM2) =0 3.激活拖车数量=1，非默认拖车 | 1.在界面上点击默认拖车 | 2.查看下发TX信号：419 419，TrlrRngId_No_RqReset=5（重置拖车，上一个拖车ID） 419，TrlrId_No_ActlMnu=B（激活(数字ID)拖车） | PASS | [5 empty] | DCV1 | 2023-01-12 | 赵雅非 | MCU：20221230_LB_DCV1_ENG00 SOC：20221230_LB_DCV1_ENG00 | 台架
.... |  |  | 界面点击默认拖车，信号0x215的TX下发正确 | P2 | 1.车机供电正常，3B2 IGN = Run 2.配置配置字 1）DE02, Byte 2, Bit 4 Trailer Settings Feature = 1 (Enable) 2）DE02,byte 2,bit 3 (ITRM)=1 and DE02, bit 2(TTLM1) =0 and DE02, bit 1(TTLM2) =0 3.拖车数量=2，激活拖车数量=1，存在未激活拖车X，其ID=6 | 1.在界面上点击默认拖车，下发RX：0x445，TrlrBrkGain_No_Actl=10 | 2.查看下发TX信号：215， TrlrBrkGain_No_Rq = （拖车刹车距离） | BLOCK | APIMCIM-15469 Phase5_【U718】【黑盒】【必现】【拖车】点击待激活拖车，无法正确下发TX信号215 |  |  |  |  | DCV1 | 2023-01-12 | 赵雅非 | MCU：20221230_LB_DCV1_ENG00 SOC：20221230_LB_DCV1_ENG00 | 台架
.... |  |  | 界面点击默认拖车，信号0x227的TX下发正确 | P2 | 1.车机供电正常，3B2 IGN = Run 2.配置配置字 1）DE02, Byte 2, Bit 4 Trailer Settings Feature = 1 (Enable) 2）DE02,byte 2,bit 3 (ITRM)=1 and DE02, bit 2(TTLM1) =0 and DE02, bit 1(TTLM2) =0 3.拖车数量=2，激活拖车数量=1，存在未激活拖车X，其ID=6 | 1.在界面上点击默认拖车，默认拖车的长度大于5ft | 2.查看下发TX信号：227 Btt_L_Actl2=1.5meter | PASS | [5 empty] | DCV1 | 2023-01-12 | 赵雅非 | MCU：20221230_LB_DCV1_ENG00 SOC：20221230_LB_DCV1_ENG00 | 台架
.... |  |  | 选择“默认拖车”，后，清掉拖车APP进程，无影响 | P2 | 1.车机供电正常，3B2 IGN = Run 2.配置配置字 1）DE02, Byte 2, Bit 4 Trailer Settings Feature = 1 (Enable) 2）DE02,byte 2,bit 3 (ITRM)=1 and DE02, bit 2(TTLM1) =0 and DE02, bit 1(TTLM2) =0 3.拖车数量=2，激活拖车数量=1，存在未激活拖车X，其ID=6，拖车已连接0x443，TrlrLampCnnct_B_Actl=1 | 1.拖车设置->选择激活的拖车，发送信号 信号： 0x440，TrlrRngId_No_Dsply=11，清掉拖车APP进程，再次进入拖车 APP | 1.仍然显示为“默认拖车” | PASS | [5 empty] | DCV1 | 2023-01-12 | 赵雅非 | MCU：20221230_LB_DCV1_ENG00 SOC：20221230_LB_DCV1_ENG00 | 台架
.... |  |  | 选择“默认拖车”，后，重起车机，无影响 | P3 | 1.车机供电正常，3B2 IGN = Run 2.配置配置字 1）DE02, Byte 2, Bit 4 Trailer Settings Feature = 1 (Enable) 2）DE02,byte 2,bit 3 (ITRM)=1 and DE02, bit 2(TTLM1) =0 and DE02, bit 1(TTLM2) =0 3.拖车数量=2，激活拖车数量=1，存在未激活拖车X，其ID=6，拖车已连接0x443，TrlrLampCnnct_B_Actl=1 | 1.拖车设置->选择激活的拖车，发送信号 信号： 0x440，TrlrRngId_No_Dsply=11，重启车机 | 1.仍然显示为“默认拖车” | PASS | [5 empty] | DCV1 | 2023-01-12 | 赵雅非 | MCU：20221230_LB_DCV1_ENG00 SOC：20221230_LB_DCV1_ENG00 | 台架
... |  | 1_04_04_激活某个拖车
.... |  |  | 激活拖车X，激活成功，toast提示正确 | P0 | 1.车机供电正常，3B2 IGN = Run 2.配置配置字 1）DE02, Byte 2, Bit 4 Trailer Settings Feature = 1 (Enable) 2）DE02,byte 2,bit 3 (ITRM)=1 and DE02, bit 2(TTLM1) =0 and DE02, bit 1(TTLM2) =0 3.拖车数量=2，激活拖车数量=1 | 1.发RX：0x440，TrlrRngId_No_Dsply=X（拖车ID） 【注意需要进入到选择激活拖车列表，否则没有toast】 | 1.弹出toast，{拖车X}已激活 | PASS | [5 empty] | DCV1 | 2023-01-12 | 赵雅非 | MCU：20221230_LB_DCV1_ENG00 SOC：20221230_LB_DCV1_ENG00 | 台架
.... |  |  | 激活拖车X，激活成功，界面显示正确 | P2 | 1.车机供电正常，3B2 IGN = Run 2.配置配置字 1）DE02, Byte 2, Bit 4 Trailer Settings Feature = 1 (Enable) 2）DE02,byte 2,bit 3 (ITRM)=1 and DE02, bit 2(TTLM1) =0 and DE02, bit 1(TTLM2) =0 3.拖车数量=2，激活拖车数量=1 | 1.发RX：0x440，TrlrRngId_No_Dsply=X（拖车ID） 【注意需要进入到选择激活拖车列表，否则没有toast】 | 1-1.返回主页时激活拖车名称显示为{拖车X} 1-2选择激活拖车界面，{拖车X}后面有一个对号显示 1-3.{拖车X}排序会位于”没有激活的拖车“下面 | FAIL | FCIVIOS-12118 Phase5_【U718】【黑盒】【偶现】【拖车】激活拖车的过程中，偶现出现两个拖车同时打勾的现象 |  |  |  |  | DCV1 | 2023-01-12 | 赵雅非 | MCU：20221230_LB_DCV1_ENG00 SOC：20221230_LB_DCV1_ENG00 | 台架
.... |  |  | 激活拖车X，激活成功，跳转到拖车管理界面 | P1 | 1.车机供电正常，3B2 IGN = Run 2.配置配置字 1）DE02, Byte 2, Bit 4 Trailer Settings Feature = 1 (Enable) 2）DE02,byte 2,bit 3 (ITRM)=1 and DE02, bit 2(TTLM1) =0 and DE02, bit 1(TTLM2) =0 3.拖车数量=2，激活拖车数量=1 | 1.发RX：0x440，TrlrRngId_No_Dsply=X（拖车ID） 【注意需要进入到选择激活拖车列表，否则没有toast】 | 1.激活成功后跳转到拖车管理界面 | PASS | [5 empty] | DCV1 | 2023-01-12 | 赵雅非 | MCU：20221230_LB_DCV1_ENG00 SOC：20221230_LB_DCV1_ENG00 | 台架
.... |  |  | 激活拖车X，激活成功，跳转到拖车管理界面后编辑数据保存成功 | P2 | 1.车机供电正常，3B2 IGN = Run 2.配置配置字 1）DE02, Byte 2, Bit 4 Trailer Settings Feature = 1 (Enable) 2）DE02,byte 2,bit 3 (ITRM)=1 and DE02, bit 2(TTLM1) =0 and DE02, bit 1(TTLM2) =0 3.拖车数量=2，激活拖车数量=1 | 1.发RX：0x440，TrlrRngId_No_Dsply=X（拖车ID），激活成功后跳转到拖车管理界面 2.编辑拖车管理相关内容 【注意需要进入到选择激活拖车列表，否则没有toast】 | 2.保存成功 | PASS | [5 empty] | DCV1 | 2023-01-12 | 赵雅非 | MCU：20221230_LB_DCV1_ENG00 SOC：20221230_LB_DCV1_ENG00 | 台架
.... |  |  | 界面点击未激活的{拖车X}，信号0x45C的TX下发正确 | P1 | 1.车机供电正常，3B2 IGN = Run 2.配置配置字 1）DE02, Byte 2, Bit 4 Trailer Settings Feature = 1 (Enable) 2）DE02,byte 2,bit 3 (ITRM)=1 and DE02, bit 2(TTLM1) =0 and DE02, bit 1(TTLM2) =0 3.拖车数量=2，激活拖车数量=1，存在未激活拖车X，其ID=6 | 1.先发送对应RX，0x459，TrlrAidTrgtId_No_Actl=6（拖车ID） TrlrAnOffst_An_Calc=7.5 TrlrAnOffstDir_D_Calc=1 2.在界面上点击，拖车ID=6的拖车名 | 2.查看下发TX信号：0x45C， TrlrId_No_Actl=6（客户端存储拖车ID） TrlrIdType_D_Stat=1（拖车类型） TrlrTrgtPtrnId_No_Mem =6 当前正在跟踪的拖车目标ID TrlrAnOffst_An_Mem=7.5 从零开始的拖车角度偏移量 TrlrAnOffstDir_D_Mem=1 拖车角度偏离零的方向 | BLOCK | APIMCIM-16233 Phase5_【U718】【黑盒】【必现】【拖车】点击想要激活的拖车，TX(45C)指令下发不对 | old |  |  |  | DCV1 | 2023-01-12 | 赵雅非 | MCU：20221230_LB_DCV1_ENG00 SOC：20221230_LB_DCV1_ENG00 | 台架
.... |  |  | 界面点击未激活的{拖车X}，信号0x419的TX下发正确 | P1 | 1.车机供电正常，3B2 IGN = Run 2.配置配置字 1）DE02, Byte 2, Bit 4 Trailer Settings Feature = 1 (Enable) 2）DE02,byte 2,bit 3 (ITRM)=1 and DE02, bit 2(TTLM1) =0 and DE02, bit 1(TTLM2) =0 3.拖车数量=2，激活拖车数量=1，存在未激活拖车X，其ID=6 | 1.在界面上点击，拖车ID=6的拖车名 | 2.查看下发TX信号：419 419，TrlrRngId_No_RqReset=5（重置拖车，上一个拖车ID） 419，TrlrId_No_ActlMnu=6（激活(数字ID)拖车） | PASS | [5 empty] | DCV1 | 2023-01-12 | 赵雅非 | MCU：20221230_LB_DCV1_ENG00 SOC：20221230_LB_DCV1_ENG00 | 台架
.... |  |  | 非首次激活，界面点击未激活的{拖车X}，信号0x215的TX下发在0~20内时会再次下发TX | P1 | 1.车机供电正常，3B2 IGN = Run 2.配置配置字 1）DE02, Byte 2, Bit 4 Trailer Settings Feature = 1 (Enable) 2）DE02,byte 2,bit 3 (ITRM)=1 and DE02, bit 2(TTLM1) =0 and DE02, bit 1(TTLM2) =0 3.拖车数量=2，激活拖车数量=1，存在未激活拖车X，其ID=6 | 1.在界面上点击，拖车ID=6的拖车名，下发RX：0x445，TrlrBrkGain_No_Actl=10 | 2.查看下发TX信号：215， TrlrBrkGain_No_Rq = （拖车刹车距离） 会立即下发TrlrBrkGain_No_Rq = 29 | BLOCK | APIMCIM-15469 Phase5_【U718】【黑盒】【必现】【拖车】点击待激活拖车，无法正确下发TX信号215 | old |  |  |  | DCV1 | 2023-01-12 | 赵雅非 | MCU：20221230_LB_DCV1_ENG00 SOC：20221230_LB_DCV1_ENG00 | 台架
.... |  |  | 首次激活，界面点击未激活的{拖车X}，信号0x215的TX下发为28 | P1 | 1.车机供电正常，3B2 IGN = Run 2.配置配置字 1）DE02, Byte 2, Bit 4 Trailer Settings Feature = 1 (Enable) 2）DE02,byte 2,bit 3 (ITRM)=1 and DE02, bit 2(TTLM1) =0 and DE02, bit 1(TTLM2) =0 3.拖车数量=2，激活拖车数量=1，存在未激活拖车X，其ID=6 | 1.在界面上点击，拖车ID=6的拖车名，下发RX：0x445，TrlrBrkGain_No_Actl=10 | 2.查看下发TX信号：215， TrlrBrkGain_No_Rq = 28（拖车刹车距离） | BLOCK | APIMCIM-15469 Phase5_【U718】【黑盒】【必现】【拖车】点击待激活拖车，无法正确下发TX信号215 |  |  |  |  | DCV1 | 2023-01-12 | 赵雅非 | MCU：20221230_LB_DCV1_ENG00 SOC：20221230_LB_DCV1_ENG00 | 台架
.... |  |  | 界面点击未激活的{拖车X}，信号0x215的TX下发正确 | P1 | 1.车机供电正常，3B2 IGN = Run 2.配置配置字 1）DE02, Byte 2, Bit 4 Trailer Settings Feature = 1 (Enable) 2）DE02,byte 2,bit 3 (ITRM)=1 and DE02, bit 2(TTLM1) =0 and DE02, bit 1(TTLM2) =0 3.拖车数量=2，激活拖车数量=1，存在未激活拖车X，其ID=6 | 1.在界面上点击，拖车ID=6的拖车名，下发RX：0x445，TrlrBrkGain_No_Actl=10 | 2.查看下发TX信号：215， TrlrBrkGain_No_Rq = （拖车刹车距离） | BLOCK | APIMCIM-15469 Phase5_【U718】【黑盒】【必现】【拖车】点击待激活拖车，无法正确下发TX信号215 | old |  |  |  | DCV1 | 2023-01-12 | 赵雅非 | MCU：20221230_LB_DCV1_ENG00 SOC：20221230_LB_DCV1_ENG00 | 台架
.... |  |  | 界面点击未激活的{拖车X}，信号0x227的TX下发正确 | P1 | 1.车机供电正常，3B2 IGN = Run 2.配置配置字 1）DE02, Byte 2, Bit 4 Trailer Settings Feature = 1 (Enable) 2）DE02,byte 2,bit 3 (ITRM)=1 and DE02, bit 2(TTLM1) =0 and DE02, bit 1(TTLM2) =0 3.拖车数量=2，激活拖车数量=1，存在未激活拖车X，其ID=6 | 1.在界面上点击，拖车ID=6的拖车名，拖车长度=9ft | 2.查看下发TX信号：227 Btt_L_Actl2=7E（超过8ft） | PASS | [5 empty] | DCV1 | 2023-01-12 | 赵雅非 | MCU：20221230_LB_DCV1_ENG00 SOC：20221230_LB_DCV1_ENG00 | 台架
.... |  |  | 连续激活{拖车1}和{拖车2}，正常激活 | P2 | 1.车机供电正常，3B2 IGN = Run 2.配置配置字 1）DE02, Byte 2, Bit 4 Trailer Settings Feature = 1 (Enable) 2）DE02,byte 2,bit 3 (ITRM)=1 and DE02, bit 2(TTLM1) =0 and DE02, bit 1(TTLM2) =0 3.拖车数量=2，激活拖车数量=1，拖车已连接0x443，TrlrLampCnnct_B_Actl=1，未激活车辆为拖车X1 | 1.发RX：0x440，TrlrRngId_No_Dsply=X（拖车ID）另外一台拖车 | 1.拖车激活成功，提示{拖车2已激活}，界面无异常 | PASS | [5 empty] | DCV1 | 2023-01-12 | 赵雅非 | MCU：20221230_LB_DCV1_ENG00 SOC：20221230_LB_DCV1_ENG00 | 台架
.... |  |  | 拖车已激活，拖车断开，不影响激活车辆 | P3 | 1.车机供电正常，3B2 IGN = Run 2.配置配置字 1）DE02, Byte 2, Bit 4 Trailer Settings Feature = 1 (Enable) 2）DE02,byte 2,bit 3 (ITRM)=1 and DE02, bit 2(TTLM1) =0 and DE02, bit 1(TTLM2) =0 3.拖车数量=5，激活拖车数量=1 | 1.拖车未连接0x443，TrlrLampCnnct_B_Actl=0 | 1.激活车辆不受影响 | PASS | [5 empty] | DCV1 | 2023-01-12 | 赵雅非 | MCU：20221230_LB_DCV1_ENG00 SOC：20221230_LB_DCV1_ENG00 | 台架
.... |  |  | 选择{拖车1}，后，清掉拖车APP进程，无影响 | P3 | 1.车机供电正常，3B2 IGN = Run 2.配置配置字 1）DE02, Byte 2, Bit 4 Trailer Settings Feature = 1 (Enable) 2）DE02,byte 2,bit 3 (ITRM)=1 and DE02, bit 2(TTLM1) =0 and DE02, bit 1(TTLM2) =0 3.拖车数量=2，激活拖车数量=1，存在未激活拖车X，其ID=6，拖车已连接0x443，TrlrLampCnnct_B_Actl=1 | 1.拖车设置->选择激活的拖车，发送信号 信号： 0x440，TrlrRngId_No_Dsply=1，清掉拖车APP进程，再次进入拖车 APP | 1.仍然显示为“{拖车1}” | PASS | [5 empty] | DCV1 | 2023-01-12 | 赵雅非 | MCU：20221230_LB_DCV1_ENG00 SOC：20221230_LB_DCV1_ENG00 | 台架
.... |  |  | 选择{拖车1}，后，重起车机，无影响 | P3 | 1.车机供电正常，3B2 IGN = Run 2.配置配置字 1）DE02, Byte 2, Bit 4 Trailer Settings Feature = 1 (Enable) 2）DE02,byte 2,bit 3 (ITRM)=1 and DE02, bit 2(TTLM1) =0 and DE02, bit 1(TTLM2) =0 3.拖车数量=2，激活拖车数量=1，存在未激活拖车X，其ID=6，拖车已连接0x443，TrlrLampCnnct_B_Actl=1 | 1.拖车设置->选择激活的拖车，发送信号 信号： 0x440，TrlrRngId_No_Dsply=1，重启车机 【注意需要进入到选择激活拖车列表，否则没有toast】 | 1.仍然显示为“{拖车1}” | PASS | [5 empty] | DCV1 | 2023-01-12 | 赵雅非 | MCU：20221230_LB_DCV1_ENG00 SOC：20221230_LB_DCV1_ENG00 | 台架
.... |  |  | 车辆点火时提示拖车重量=关闭，车辆激活时没有弹窗提示 | P3 | 1.配置配置字 1）DE02, Byte 2, Bit 4 Trailer Settings Feature = 1 (Enable) 2）DE02,byte 2,bit 3 (ITRM)=1 and DE02, bit 2(TTLM1) =0 and DE02, bit 1(TTLM2) =0 | 1.拖车设置->拖车管理->选择拖车->智能拖车导航设置-拖车重量，车辆点火时提示拖车重量=关闭 2.激活该车辆 | 2.toast提示：车辆已激活 | PASS | [5 empty] | DCV1 | 2023-01-12 | 赵雅非 | MCU：20221230_LB_DCV1_ENG00 SOC：20221230_LB_DCV1_ENG00 | 台架
.... |  |  | 车辆点火时提示拖车重量=打开，车辆激活时会有弹窗提示 | P3 | 1.配置配置字 1）DE02, Byte 2, Bit 4 Trailer Settings Feature = 1 (Enable) 2）DE02,byte 2,bit 3 (ITRM)=1 and DE02, bit 2(TTLM1) =0 and DE02, bit 1(TTLM2) =0 | 1.拖车设置->拖车管理->选择拖车->智能拖车导航设置-拖车重量，车辆点火时提示拖车重量=打开 2.激活该车辆 | 2.弹出提示：“确认拖车重量”，弹窗上有“确定”和“更改重量” | PASS | [5 empty] | DCV1 | 2023-01-12 | 赵雅非 | MCU：20221230_LB_DCV1_ENG00 SOC：20221230_LB_DCV1_ENG00 | 台架
.... |  |  | “确认拖车重量”弹窗选择确定，弹窗消失 | P3 | 1.配置配置字 1）DE02, Byte 2, Bit 4 Trailer Settings Feature = 1 (Enable) 2）DE02,byte 2,bit 3 (ITRM)=1 and DE02, bit 2(TTLM1) =0 and DE02, bit 1(TTLM2) =0 | 1.拖车设置->拖车管理->选择拖车->智能拖车导航设置-拖车重量，车辆点火时提示拖车重量=打开 2.激活该车辆440,TrlrRngId_No_Dsply=X 3.选择“确定” | 2.弹出提示：“确认拖车重量”，弹窗上有“确定”和“更改重量” 3.弹窗消失，激活车辆位置更新为在“没有激活的拖车”下面 | PASS | [5 empty] | DCV1 | 2023-01-12 | 赵雅非 | MCU：20221230_LB_DCV1_ENG00 SOC：20221230_LB_DCV1_ENG00 | 台架
.... |  |  | “确认拖车重量”弹窗选择更改重量，跳转到更改重量的界面 | P3 | 1.配置配置字 1）DE02, Byte 2, Bit 4 Trailer Settings Feature = 1 (Enable) 2）DE02,byte 2,bit 3 (ITRM)=1 and DE02, bit 2(TTLM1) =0 and DE02, bit 1(TTLM2) =0 | 1.拖车设置->拖车管理->选择拖车->智能拖车导航设置-拖车重量，车辆点火时提示拖车重量=打开 2.激活该车辆 3.点击“更换重量” | 2.弹出提示：确认车辆设置的拖车重量，弹窗上有“确定”和“更改重量” 3.跳转到更改重量的界面，更新重量，并保存。重量保存成功 | PASS | [5 empty] | DCV1 | 2023-01-12 | 赵雅非 | MCU：20221230_LB_DCV1_ENG00 SOC：20221230_LB_DCV1_ENG00 | 台架
.. | SYNC+_Z0098/SYNC+_Z1029/SYNC+_Z1030/SYNC+_Z1033/SYNC+_Z1034/SYNC+_Z1036/SYNC+_Z1039/SYNC+_Z1050 | 1_05_管理拖车
... |  | 1_05_01_界面验证
.... |  |  | 快速双击管理拖车菜单跳转正常 | P3 | 1.车机供电正常，3B2 IGN = Run 2.配置配置字 1）DE02, Byte 2, Bit 4 Trailer Settings Feature = 1 (Enable) 2）DE02,byte 2,bit 3 (ITRM)=1 and DE02, bit 2(TTLM1) =0 and DE02, bit 1(TTLM2) =0 | 1.拖车设置->快速双击管理拖车，查看菜单显示 | 1.菜单显示，拖车1、拖车2、拖车3、默认拖车，拖车名字按照安卓原生接口排序即可 | PASS |  | 目前按照中文字符->中文->小写字母->大写字母 |  |  |  | DCV1 | 2023-01-12 | 赵雅非 | MCU：20221230_LB_DCV1_ENG00 SOC：20221230_LB_DCV1_ENG00 | 台架
.... |  |  | 有10个拖车时，进入管理拖车菜单显示正确 | P1 | 1.车机供电正常，3B2 IGN = Run 2.配置配置字 1）DE02, Byte 2, Bit 4 Trailer Settings Feature = 1 (Enable) 2）DE02,byte 2,bit 3 (ITRM)=1 and DE02, bit 2(TTLM1) =0 and DE02, bit 1(TTLM2) =0 3.已存在10个拖车 | 1.拖车设置->管理拖车，查看菜单显示 | 1.菜单显示，拖车1、拖车2、拖车3、默认拖车，拖车名字按照安卓原生接口排序即可 | PASS |  | 目前按照中文字符->中文->小写字母->大写字母 |  |  |  | DCV1 | 2023-01-12 | 赵雅非 | MCU：20221230_LB_DCV1_ENG00 SOC：20221230_LB_DCV1_ENG00 | 台架
.... |  |  | 有9个拖车，进入拖车管理界面上下拖动不影响顺序变动 | P3 | 1.车机供电正常，3B2 IGN = Run 2.配置配置字 1）DE02, Byte 2, Bit 4 Trailer Settings Feature = 1 (Enable) 2）DE02,byte 2,bit 3 (ITRM)=1 and DE02, bit 2(TTLM1) =0 and DE02, bit 1(TTLM2) =0 3.已存在9个拖车 | 1.拖车设置->管理拖车，拖动拖车名称 | 1.拖车顺序不随着拖动改变，依然展示，拖车1、拖车2、拖车3、默认拖车，拖车名字按照安卓原生接口排序即可 | PASS |  | 目前按照中文字符->中文->小写字母->大写字母 |  |  |  | DCV1 | 2023-01-12 | 赵雅非 | MCU：20221230_LB_DCV1_ENG00 SOC：20221230_LB_DCV1_ENG00 | 台架
.... |  |  | 有1个拖车时，进入管理拖车菜单显示正确 | P2 | 1.车机供电正常，3B2 IGN = Run 2.配置配置字 1）DE02, Byte 2, Bit 4 Trailer Settings Feature = 1 (Enable) 2）DE02,byte 2,bit 3 (ITRM)=1 and DE02, bit 2(TTLM1) =0 and DE02, bit 1(TTLM2) =0 3.已存在1个拖车 | 1.拖车设置->管理拖车，查看菜单显示 | 1.菜单显示，拖车1、默认拖车，拖车1在默认拖车上面显示 | PASS | [5 empty] | DCV1 | 2023-01-12 | 赵雅非 | MCU：20221230_LB_DCV1_ENG00 SOC：20221230_LB_DCV1_ENG00 | 台架
.... |  |  | 有0个拖车时，进入管理拖车菜单显示正确 | P2 | 1.车机供电正常，3B2 IGN = Run 2.配置配置字 1）DE02, Byte 2, Bit 4 Trailer Settings Feature = 1 (Enable) 2）DE02,byte 2,bit 3 (ITRM)=1 and DE02, bit 2(TTLM1) =0 and DE02, bit 1(TTLM2) =0 3.已存在0个拖车 | 1.拖车设置->管理拖车，查看菜单显示 | 1.只显示默认拖车 | PASS | [5 empty] | DCV1 | 2023-01-12 | 赵雅非 | MCU：20221230_LB_DCV1_ENG00 SOC：20221230_LB_DCV1_ENG00 | 台架
.... |  |  | 管理拖车菜单进入后，点击<符号，返回上一层级 | P2 | 1.车机供电正常，3B2 IGN = Run 2.配置配置字 1）DE02, Byte 2, Bit 4 Trailer Settings Feature = 1 (Enable) 2）DE02,byte 2,bit 3 (ITRM)=1 and DE02, bit 2(TTLM1) =0 and DE02, bit 1(TTLM2) =0 | 1.拖车设置->管理拖车，点击左上解<符号 | 1.返回上一菜单 | PASS | [5 empty] | DCV1 | 2023-01-12 | 赵雅非 | MCU：20221230_LB_DCV1_ENG00 SOC：20221230_LB_DCV1_ENG00 | 台架
.... |  |  | 管理拖车菜单进入后，双击点击<符号，无异常 | P3 | 1.车机供电正常，3B2 IGN = Run 2.配置配置字 1）DE02, Byte 2, Bit 4 Trailer Settings Feature = 1 (Enable) 2）DE02,byte 2,bit 3 (ITRM)=1 and DE02, bit 2(TTLM1) =0 and DE02, bit 1(TTLM2) =0 | 1.拖车设置->管理拖车，连续双击左上解<符号 | 1.返回上一菜单，未见异常 | PASS | [5 empty] | DCV1 | 2023-01-12 | 赵雅非 | MCU：20221230_LB_DCV1_ENG00 SOC：20221230_LB_DCV1_ENG00 | 台架
.... |  |  | 选择拖车X后，菜单显示正确 | P2 | 1.车机供电正常，3B2 IGN = Run 2.配置配置字 1）DE02, Byte 2, Bit 4 Trailer Settings Feature = 1 (Enable) 2）DE02,byte 2,bit 3 (ITRM)=1 and DE02, bit 2(TTLM1) =0 and DE02, bit 1(TTLM2) =0 | 1.拖车管理->管理拖车->选择拖车X，查看菜单显示 | 1.拖车名称、拖车名字、拖车类型、拖车行程、拖车连接报警、智能拖车导航设置、拖车360设置 | PASS |  | 拖车维护提醒，目前待定，暂不体现 |  |  |  | DCV1 | 2023-01-12 | 赵雅非 | MCU：20221230_LB_DCV1_ENG00 SOC：20221230_LB_DCV1_ENG00 | 台架
.... |  |  | 连续双击选择拖车X后，菜单显示正确 | P2 | 1.车机供电正常，3B2 IGN = Run 2.配置配置字 1）DE02, Byte 2, Bit 4 Trailer Settings Feature = 1 (Enable) 2）DE02,byte 2,bit 3 (ITRM)=1 and DE02, bit 2(TTLM1) =0 and DE02, bit 1(TTLM2) =0 | 1.拖车管理->管理拖车->连续双击选择拖车X，查看菜单显示 | 1.拖车名称、拖车名字、拖车类型、拖车行程、拖车连接报警、智能拖车导航设置、拖车360设置 | PASS |  | 拖车维护提醒，目前待定，暂不体现 |  |  |  | DCV1 | 2023-01-12 | 赵雅非 | MCU：20221230_LB_DCV1_ENG00 SOC：20221230_LB_DCV1_ENG00 | 台架
.... |  |  | 选择拖车X后，infobook文案正确 | P3 | 1.车机供电正常，3B2 IGN = Run 2.配置配置字 1）DE02, Byte 2, Bit 4 Trailer Settings Feature = 1 (Enable) 2）DE02,byte 2,bit 3 (ITRM)=1 and DE02, bit 2(TTLM1) =0 and DE02, bit 1(TTLM2) =0 | 1.拖车管理->管理拖车->选择拖车X，查看infobook文案 | 1.“infobook文案”点击后显示正确（拖车名称、拖车名字、拖车类型、拖车行程、拖车连接报警、智能拖车导航设置、拖车360设置均有infobook文案） | FAIL | FCIVIOS-11169 Phase5_【U718】【黑盒】【必现】【拖车】所有infobook文案未提供，当前只有图标无法点击查看 |  |  |  |  | DCV1 | 2023-01-12 | 赵雅非 | MCU：20221230_LB_DCV1_ENG00 SOC：20221230_LB_DCV1_ENG00 | 台架
... |  | 1_05_02_拖车名字编辑
.... |  |  | 默认拖车的拖车名称不能被编辑 | P3 | 1.车机供电正常，3B2 IGN = Run 2.配置配置字 1）DE02, Byte 2, Bit 4 Trailer Settings Feature = 1 (Enable) 2）DE02,byte 2,bit 3 (ITRM)=1 and DE02, bit 2(TTLM1) =0 and DE02, bit 1(TTLM2) =0 | 1.拖车管理->管理拖车->选择默认拖车，点击拖车名字 2.输入ABCDE1，确定 | 2.无法编辑默认拖车名称 | PASS | [5 empty] | DCV1 | 2023-01-12 | 赵雅非 | MCU：20221230_LB_DCV1_ENG00 SOC：20221230_LB_DCV1_ENG00 | 台架
.... |  |  | 点击拖车名字，跳转到拖车名字编辑框 | P2 | 1.车机供电正常，3B2 IGN = Run 2.配置配置字 1）DE02, Byte 2, Bit 4 Trailer Settings Feature = 1 (Enable) 2）DE02,byte 2,bit 3 (ITRM)=1 and DE02, bit 2(TTLM1) =0 and DE02, bit 1(TTLM2) =0 | 1.拖车管理->管理拖车->选择拖车X，点击拖车名字 3.输入ABCDE1，确定 | 1.跳转到拖车名字编辑界面，输入栏提示：请输入拖车名字（最多20个字符） 下方为百度输入框 3.名字更新为ABCDE1，保存成功。 | PASS | [5 empty] | DCV1 | 2023-01-12 | 赵雅非 | MCU：20221230_LB_DCV1_ENG00 SOC：20221230_LB_DCV1_ENG00 | 台架
.... |  |  | 编辑拖车名字为已经存在的名字，保存失败 | P0 | 1.车机供电正常，3B2 IGN = Run 2.配置配置字 1）DE02, Byte 2, Bit 4 Trailer Settings Feature = 1 (Enable) 2）DE02,byte 2,bit 3 (ITRM)=1 and DE02, bit 2(TTLM1) =0 and DE02, bit 1(TTLM2) =0 3.存在拖车名字叫：ABCDE1 | 1.拖车管理->管理拖车->选择拖车X，点击拖车名字 3.输入ABCDE1，确定 | 1.跳转到拖车名字编辑界面，输入栏提示：请输入拖车名字（最多20个字符） 下方为百度输入框 3.保存失败，提示：该名字已被占用 | PASS | [5 empty] | DCV1 | 2023-01-12 | 赵雅非 | MCU：20221230_LB_DCV1_ENG00 SOC：20221230_LB_DCV1_ENG00 | 台架
.... |  |  | 编辑拖车名字为新名字后，直接点击左上角返回，名字未更新 | P3 | 1.车机供电正常，3B2 IGN = Run 2.配置配置字 1）DE02, Byte 2, Bit 4 Trailer Settings Feature = 1 (Enable) 2）DE02,byte 2,bit 3 (ITRM)=1 and DE02, bit 2(TTLM1) =0 and DE02, bit 1(TTLM2) =0 | 1.拖车管理->管理拖车->选择“拖车X”，点击拖车名字 3.输入ABCDE1，点击左上角<按扭 | 1.跳转到拖车名字编辑界面，输入栏提示：请输入拖车名字（最多20个字符） 下方为百度输入框 3.返回到上一层级，名称未修改，仍然为“拖车X” | PASS | [5 empty] | DCV1 | 2023-01-12 | 赵雅非 | MCU：20221230_LB_DCV1_ENG00 SOC：20221230_LB_DCV1_ENG00 | 台架
.... |  |  | 拖车类型固定为传统型，不可编辑 | P2 | 1.车机供电正常，3B2 IGN = Run 2.配置配置字 1）DE02, Byte 2, Bit 4 Trailer Settings Feature = 1 (Enable) 2）DE02,byte 2,bit 3 (ITRM)=1 and DE02, bit 2(TTLM1) =0 and DE02, bit 1(TTLM2) =0 | 1.拖车管理->管理拖车->选择拖车X | 1.拖车类型固定为传统型，不可编辑 | PASS | [5 empty] | DCV1 | 2023-01-12 | 赵雅非 | MCU：20221230_LB_DCV1_ENG00 SOC：20221230_LB_DCV1_ENG00 | 台架
.... |  |  | 拖车已激活，修改拖车名称后，激活菜单名称显示正确 | P2 | 1.车机供电正常，3B2 IGN = Run 2.配置配置字 1）DE02, Byte 2, Bit 4 Trailer Settings Feature = 1 (Enable) 2）DE02,byte 2,bit 3 (ITRM)=1 and DE02, bit 2(TTLM1) =0 and DE02, bit 1(TTLM2) =0 3.拖车已激活，0x440，TrlrRngId_No_Dsply=X（拖车ID） | 1.拖车管理->管理拖车->选择拖车X，点击拖车名字，输入ABCDE1，保存，查看“选择激活的拖车” | 1.激活的拖车显示为“ABCDE1” | PASS | [5 empty] | DCV1 | 2023-01-12 | 赵雅非 | MCU：20221230_LB_DCV1_ENG00 SOC：20221230_LB_DCV1_ENG00 | 台架
.... |  |  | 编辑完名称后，清掉拖车APP进程，无影响 | P2 | 1.车机供电正常，3B2 IGN = Run 2.配置配置字 1）DE02, Byte 2, Bit 4 Trailer Settings Feature = 1 (Enable) 2）DE02,byte 2,bit 3 (ITRM)=1 and DE02, bit 2(TTLM1) =0 and DE02, bit 1(TTLM2) =0 | 1.拖车管理->管理拖车->选择拖车X，点击拖车名字，输入ABCDE1，清掉拖车APP进程，再次进入管理拖车 | 1.仍然显示为“ABCDE1” | PASS | [5 empty] | DCV1 | 2023-01-12 | 赵雅非 | MCU：20221230_LB_DCV1_ENG00 SOC：20221230_LB_DCV1_ENG00 | 台架
.... |  |  | 编辑完名称后，重起车机，无影响 | P3 | 1.车机供电正常，3B2 IGN = Run 2.配置配置字 1）DE02, Byte 2, Bit 4 Trailer Settings Feature = 1 (Enable) 2）DE02,byte 2,bit 3 (ITRM)=1 and DE02, bit 2(TTLM1) =0 and DE02, bit 1(TTLM2) =0 | 1.拖车管理->管理拖车->选择拖车X，点击拖车名字，输入ABCDE1，重启车机 | 1.仍然显示为“ABCDE1” | PASS | [5 empty] | DCV1 | 2023-01-12 | 赵雅非 | MCU：20221230_LB_DCV1_ENG00 SOC：20221230_LB_DCV1_ENG00 | 台架
... |  | 1_05_03_拖车行程
.... |  |  | 单位km&km/L，拖车行程界面菜单显示正确 | P2 | 1.车机供电正常，3B2 IGN = Run 2.配置配置字 1）DE02, Byte 2, Bit 4 Trailer Settings Feature = 1 (Enable) 2）DE02,byte 2,bit 3 (ITRM)=1 and DE02, bit 2(TTLM1) =0 and DE02, bit 1(TTLM2) =0 3.单位配置km&km/L | 1.拖车设置->拖车管理->选择拖车->拖车行程，查看菜单显示 | 1.跳转到电车拖车行程界面，界面上有“编辑拖车距离”和”重置拖车油耗“两个菜单 | PASS | [5 empty] | DCV1 | 2023-01-12 | 赵雅非 | MCU：20221230_LB_DCV1_ENG00 SOC：20221230_LB_DCV1_ENG00 | 台架
.... |  |  | 单位km&km/L，拖车行程界面infobook文案正确 | P3 | 1.车机供电正常，3B2 IGN = Run 2.配置配置字 1）DE02, Byte 2, Bit 4 Trailer Settings Feature = 1 (Enable) 2）DE02,byte 2,bit 3 (ITRM)=1 and DE02, bit 2(TTLM1) =0 and DE02, bit 1(TTLM2) =0 3.单位配置km&km/L | 1.拖车设置->拖车管理->选择拖车->拖车行程，查看菜单显示 | 1.“编辑拖车距离”和”重置拖车油耗“的infobook文案正确 | BLOCK | FCIVIOS-11169 Phase5_【U718】【黑盒】【必现】【拖车】所有infobook文案未提供，当前只有图标无法点击查看 |  |  |  |  | DCV1 | 2023-01-12 | 赵雅非 | MCU：20221230_LB_DCV1_ENG00 SOC：20221230_LB_DCV1_ENG00 | 台架
.... |  |  | 单位km&km/L，拖车行程界面点击左上角<按扭，返回上一层级 | P2 | 1.车机供电正常，3B2 IGN = Run 2.配置配置字 1）DE02, Byte 2, Bit 4 Trailer Settings Feature = 1 (Enable) 2）DE02,byte 2,bit 3 (ITRM)=1 and DE02, bit 2(TTLM1) =0 and DE02, bit 1(TTLM2) =0 3.单位配置km&km/L | 1.拖车设置->拖车管理->选择拖车->拖车行程，点击左上角的<按扭 | 1.返回上一层级 | PASS | [5 empty] | DCV1 | 2023-01-12 | 赵雅非 | MCU：20221230_LB_DCV1_ENG00 SOC：20221230_LB_DCV1_ENG00 | 台架
.... |  |  | 单位km&km/L，界面单位显示正确 | P2 | 1.车机供电正常，3B2 IGN = Run 2.配置配置字 1）DE02, Byte 2, Bit 4 Trailer Settings Feature = 1 (Enable) 2）DE02,byte 2,bit 3 (ITRM)=1 and DE02, bit 2(TTLM1) =0 and DE02, bit 1(TTLM2) =0 3.单位配置km&km/L | 1.查看行程界面的单位显示 | 1.编辑拖车距离单位：km 重置拖车油耗单位：km/L | PASS | [5 empty] | DCV1 | 2023-01-12 | 赵雅非 | MCU：20221230_LB_DCV1_ENG00 SOC：20221230_LB_DCV1_ENG00 | 台架
.... |  |  | 单位km&km/L，默认值显示正确 | P2 | 1.车机供电正常，3B2 IGN = Run 2.配置配置字 1）DE02, Byte 2, Bit 4 Trailer Settings Feature = 1 (Enable) 2）DE02,byte 2,bit 3 (ITRM)=1 and DE02, bit 2(TTLM1) =0 and DE02, bit 1(TTLM2) =0 3.单位设置：km&km/L | 1.查看行程界面的单位显示 | 1.编辑拖车距离单位：0km 重置拖车油耗单位：0km/L | PASS | [5 empty] | DCV1 | 2023-01-12 | 赵雅非 | MCU：20221230_LB_DCV1_ENG00 SOC：20221230_LB_DCV1_ENG00 | 台架
.... |  |  | 单位km&km/L，编辑拖车距离位数提示正确 | P2 | 1.车机供电正常，3B2 IGN = Run 2.配置配置字 1）DE02, Byte 2, Bit 4 Trailer Settings Feature = 1 (Enable) 2）DE02,byte 2,bit 3 (ITRM)=1 and DE02, bit 2(TTLM1) =0 and DE02, bit 1(TTLM2) =0 3.单位设置：km&km/L | 3.拖车设置->拖车管理->选择拖车->拖车行程 4.编辑拖车距离 | 4.输入栏中提示”请输入拖车距离（最多5位数）“ | PASS | [5 empty] | DCV1 | 2023-01-12 | 赵雅非 | MCU：20221230_LB_DCV1_ENG00 SOC：20221230_LB_DCV1_ENG00 | 台架
.... |  |  | 单位km&km/L，编辑拖车距离5位数，保存成功 | P0 | 1.车机供电正常，3B2 IGN = Run 2.配置配置字 1）DE02, Byte 2, Bit 4 Trailer Settings Feature = 1 (Enable) 2）DE02,byte 2,bit 3 (ITRM)=1 and DE02, bit 2(TTLM1) =0 and DE02, bit 1(TTLM2) =0 4.系统配置的单位是：km&km/L | 3.拖车设置->拖车管理->选择拖车->拖车行程 4.编辑拖车距离，输入：12345，点击确认 | 4.保存成功，界面上显示12345，单位km，无信号下发 | PASS | [5 empty] | DCV1 | 2023-01-12 | 赵雅非 | MCU：20221230_LB_DCV1_ENG00 SOC：20221230_LB_DCV1_ENG00 | 台架
.... |  |  | 单位km&km/L，编辑拖车距离，超过5位数，无法输入 | P2 | 1.车机供电正常，3B2 IGN = Run 2.配置配置字 1）DE02, Byte 2, Bit 4 Trailer Settings Feature = 1 (Enable) 2）DE02,byte 2,bit 3 (ITRM)=1 and DE02, bit 2(TTLM1) =0 and DE02, bit 1(TTLM2) =0 4.系统配置的单位是：km&km/L | 3.拖车设置->拖车管理->选择拖车->拖车行程 4.编辑拖车距离 5.输入：123456 | 4.输入栏中提示”请输入拖车距离（最多5位数）“ 5.无法输入超过5位数的 | PASS | [5 empty] | DCV1 | 2023-01-12 | 赵雅非 | MCU：20221230_LB_DCV1_ENG00 SOC：20221230_LB_DCV1_ENG00 | 台架
.... |  |  | 单位km&km/L，编辑拖车距离，输入0，保存成功 | P1 | 1.车机供电正常，3B2 IGN = Run 2.配置配置字 1）DE02, Byte 2, Bit 4 Trailer Settings Feature = 1 (Enable) 2）DE02,byte 2,bit 3 (ITRM)=1 and DE02, bit 2(TTLM1) =0 and DE02, bit 1(TTLM2) =0 4.系统配置的单位是：km&km/L | 3.拖车设置->拖车管理->选择拖车->拖车行程 4.编辑拖车距离 5.输入：0 | 4.输入栏中提示”请输入拖车距离（最多5位数）“ 5.保存成功，界面上显示0，单位km | PASS | [5 empty] | DCV1 | 2023-01-12 | 赵雅非 | MCU：20221230_LB_DCV1_ENG00 SOC：20221230_LB_DCV1_ENG00 | 台架
.... |  |  | 单位km&km/L，编辑拖车距离，输入99999，保存成功 | P2 | 1.车机供电正常，3B2 IGN = Run 2.配置配置字 1）DE02, Byte 2, Bit 4 Trailer Settings Feature = 1 (Enable) 2）DE02,byte 2,bit 3 (ITRM)=1 and DE02, bit 2(TTLM1) =0 and DE02, bit 1(TTLM2) =0 4.系统配置的单位是：km&km/L | 3.拖车设置->拖车管理->选择拖车->拖车行程 4.编辑拖车距离 5.输入：99999 | 4.输入栏中提示”请输入拖车距离（最多5位数）“ 5.保存成功，界面上显示99999，单位km | PASS | [5 empty] | DCV1 | 2023-01-12 | 赵雅非 | MCU：20221230_LB_DCV1_ENG00 SOC：20221230_LB_DCV1_ENG00 | 台架
.... |  |  | 单位km&km/L，编辑拖车距离，输入小数，无法输入 | P2 | 1.车机供电正常，3B2 IGN = Run 2.配置配置字 1）DE02, Byte 2, Bit 4 Trailer Settings Feature = 1 (Enable) 2）DE02,byte 2,bit 3 (ITRM)=1 and DE02, bit 2(TTLM1) =0 and DE02, bit 1(TTLM2) =0 4.系统配置的单位是km&km/L | 3.拖车设置->拖车管理->选择拖车->拖车行程 4.编辑拖车距离 5.输入：0.5 | 4.输入栏中提示”请输入拖车距离（最多5位数）“ 5.无法输入小数 | PASS | [5 empty] | DCV1 | 2023-01-12 | 赵雅非 | MCU：20221230_LB_DCV1_ENG00 SOC：20221230_LB_DCV1_ENG00 | 台架
.... |  |  | 单位km&km/L，编辑拖车距离，输入分数，无法输入 | P2 | 1.车机供电正常，3B2 IGN = Run 2.配置配置字 1）DE02, Byte 2, Bit 4 Trailer Settings Feature = 1 (Enable) 2）DE02,byte 2,bit 3 (ITRM)=1 and DE02, bit 2(TTLM1) =0 and DE02, bit 1(TTLM2) =0 4.系统配置的单位是：km&km/L | 3.拖车设置->拖车管理->选择拖车->拖车行程 4.编辑拖车距离 5.输入：1/2 | 4.输入栏中提示”请输入拖车距离（最多5位数）“ 5.无法输入分数 | PASS | [5 empty] | DCV1 | 2023-01-12 | 赵雅非 | MCU：20221230_LB_DCV1_ENG00 SOC：20221230_LB_DCV1_ENG00 | 台架
.... |  |  | 单位km&km/L，编辑拖车距离，输入字母，无法输入 | P3 | 1.车机供电正常，3B2 IGN = Run 2.配置配置字 1）DE02, Byte 2, Bit 4 Trailer Settings Feature = 1 (Enable) 2）DE02,byte 2,bit 3 (ITRM)=1 and DE02, bit 2(TTLM1) =0 and DE02, bit 1(TTLM2) =0 4.系统配置的单位是：km&km/L | 3.拖车设置->拖车管理->选择拖车->拖车行程 4.编辑拖车距离 5.输入：abc | 4.输入栏中提示”请输入拖车距离（最多5位数）“ 5.无法输入数字以外的 | PASS | [5 empty] | DCV1 | 2023-01-12 | 赵雅非 | MCU：20221230_LB_DCV1_ENG00 SOC：20221230_LB_DCV1_ENG00 | 台架
.... |  |  | 单位km&km/L，编辑拖车距离，输入汉字，无法输入 | P3 | 1.车机供电正常，3B2 IGN = Run 2.配置配置字 1）DE02, Byte 2, Bit 4 Trailer Settings Feature = 1 (Enable) 2）DE02,byte 2,bit 3 (ITRM)=1 and DE02, bit 2(TTLM1) =0 and DE02, bit 1(TTLM2) =0 4.系统配置的单位是：km&km/L | 3.拖车设置->拖车管理->选择拖车->拖车行程 4.编辑拖车距离 5.输入：十五 | 4.输入栏中提示”请输入拖车距离（最多5位数）“ 5.无法输入数字以外的 | PASS | [5 empty] | DCV1 | 2023-01-12 | 赵雅非 | MCU：20221230_LB_DCV1_ENG00 SOC：20221230_LB_DCV1_ENG00 | 台架
.... |  |  | 单位km&km/L，编辑拖车距离输入1切到Mi&miles/Gallon显示正确（小单位->大单位） | P3 | 1.车机供电正常，3B2 IGN = Run 2.配置配置字 1）DE02, Byte 2, Bit 4 Trailer Settings Feature = 1 (Enable) 2）DE02,byte 2,bit 3 (ITRM)=1 and DE02, bit 2(TTLM1) =0 and DE02, bit 1(TTLM2) =0 4.系统配置的单位是：km&km/L | 3.拖车设置->拖车管理->选择拖车->拖车行程 4.编辑拖车距离 5.输入：1 6.切换为小单位Mi&miles/Gallon，查看单位显示 | 4.输入栏中提示”请输入拖车距离（最多5位数）“ 5.保存成功，显示1km 6.切换为1mi（按四舍五入方法） | PASS | [5 empty] | DCV1 | 2023-01-12 | 赵雅非 | MCU：20221230_LB_DCV1_ENG00 SOC：20221230_LB_DCV1_ENG00 | 台架
.... |  |  | 单位km&km/L，编辑拖车距离输入99999切到Mi&miles/Gallon显示正确（小单位->大单位） | P3 | 1.车机供电正常，3B2 IGN = Run 2.配置配置字 1）DE02, Byte 2, Bit 4 Trailer Settings Feature = 1 (Enable) 2）DE02,byte 2,bit 3 (ITRM)=1 and DE02, bit 2(TTLM1) =0 and DE02, bit 1(TTLM2) =0 4.系统配置的单位是：km&km/L | 3.拖车设置->拖车管理->选择拖车->拖车行程 4.编辑拖车距离 5.输入：99999 6.切换为小单位Mi&miles/Gallon，查看单位显示 | 4.输入栏中提示”请输入拖车距离（最多5位数）“ 5.保存成功，99999km 6.切换为62136mi（按四舍五入方法，当前使用场景较少，默认按当前方法转换） | PASS | [5 empty] | DCV1 | 2023-01-12 | 赵雅非 | MCU：20221230_LB_DCV1_ENG00 SOC：20221230_LB_DCV1_ENG00 | 台架
.... |  |  | 单位km&km/L，编辑拖车距离输入99999切到km&L/100km显示正确（大小相同） | P3 | 1.车机供电正常，3B2 IGN = Run 2.配置配置字 1）DE02, Byte 2, Bit 4 Trailer Settings Feature = 1 (Enable) 2）DE02,byte 2,bit 3 (ITRM)=1 and DE02, bit 2(TTLM1) =0 and DE02, bit 1(TTLM2) =0 4.系统配置的单位是：km&km/L | 3.拖车设置->拖车管理->选择拖车->拖车行程 4.编辑拖车距离 5.输入：99999 6.切换为小单位km&L/100km，查看单位显示 | 4.输入栏中提示”请输入拖车距离（最多5位数）“ 5.保存成功，99999km 6.切换为99999km | PASS | [5 empty] | DCV1 | 2023-01-12 | 赵雅非 | MCU：20221230_LB_DCV1_ENG00 SOC：20221230_LB_DCV1_ENG00 | 台架
.... |  |  | 单位km&km/L，编辑拖车距离输入1切到km&L/100km显示正确（大小相同） | P2 | 1.车机供电正常，3B2 IGN = Run 2.配置配置字 1）DE02, Byte 2, Bit 4 Trailer Settings Feature = 1 (Enable) 2）DE02,byte 2,bit 3 (ITRM)=1 and DE02, bit 2(TTLM1) =0 and DE02, bit 1(TTLM2) =0 4.系统配置的单位是：km&km/L | 3.拖车设置->拖车管理->选择拖车->拖车行程 4.编辑拖车距离 5.输入：1 6.切换为小单位km&L/100km，查看单位显示 | 4.输入栏中提示”请输入拖车距离（最多5位数）“ 5.保存成功，显示1km 6.切换为1km | PASS | [5 empty] | DCV1 | 2023-01-12 | 赵雅非 | MCU：20221230_LB_DCV1_ENG00 SOC：20221230_LB_DCV1_ENG00 | 台架
.... |  |  | 单位km&km/L，已激活的拖车，重置拖车油耗接收RX后显示正确 | P0 | 1.车机供电正常，3B2 IGN = Run 2.配置配置字 1）DE02, Byte 2, Bit 4 Trailer Settings Feature = 1 (Enable) 2）DE02,byte 2,bit 3 (ITRM)=1 and DE02, bit 2(TTLM1) =0 and DE02, bit 1(TTLM2) =0 3.拖车连接，且已激活 4.配置单位km&km/L | 1.拖车设置->拖车管理->选择拖车->拖车行程，发送信号，0x179，FuelFlw_Vl_Dsply=3FC, OdoCount=7.2 | 1.重置拖车油耗显示正确25500km/L | FAIL | APIMCIM-15468 Phase5_【U718】【黑盒】【必现】【拖车】发送完0x179消息后，拖车油耗无法正确显示 | old |  |  |  | DCV1 | 2023-01-12 | 赵雅非 | MCU：20221230_LB_DCV1_ENG00 SOC：20221230_LB_DCV1_ENG00 | 台架
.... |  |  | 单位km&km/L，未激活的拖车，重置拖车油耗接收RX显示为0 | P1 | 1.车机供电正常，3B2 IGN = Run 2.配置配置字 1）DE02, Byte 2, Bit 4 Trailer Settings Feature = 1 (Enable) 2）DE02,byte 2,bit 3 (ITRM)=1 and DE02, bit 2(TTLM1) =0 and DE02, bit 1(TTLM2) =0 3.拖车连接，未激活 4.系统配置的单位是：系统配置的单位是：km&km/L | 3.拖车设置->拖车管理->选择拖车->拖车行程，发送信号，0x179，FuelFlw_Vl_Dsply=3FC OdoCount=7.2 | 4.重置拖车油耗显示为0 | BLOCK | APIMCIM-15468 Phase5_【U718】【黑盒】【必现】【拖车】发送完0x179消息后，拖车油耗无法正确显示 |  |  |  |  | DCV1 | 2023-01-12 | 赵雅非 | MCU：20221230_LB_DCV1_ENG00 SOC：20221230_LB_DCV1_ENG00 | 台架
.... |  |  | 单位km&km/L，编辑拖车距离右侧存在重置按扭 | P3 | 1.车机供电正常，3B2 IGN = Run 2.配置配置字 1）DE02, Byte 2, Bit 4 Trailer Settings Feature = 1 (Enable) 2）DE02,byte 2,bit 3 (ITRM)=1 and DE02, bit 2(TTLM1) =0 and DE02, bit 1(TTLM2) =0 3.配置单位km&km/L | 1.拖车设置->拖车管理->选择拖车->拖车行程，进入编辑拖车距离 2.查看右侧显示 | 2.存在“重置”按扭 | PASS | [5 empty] | DCV1 | 2023-01-12 | 赵雅非 | MCU：20221230_LB_DCV1_ENG00 SOC：20221230_LB_DCV1_ENG00 | 台架
.... |  |  | 单位km&km/L，重置编辑拖车距离，过程中选择取消，重置失败 | P3 | 1.车机供电正常，3B2 IGN = Run 2.配置配置字 1）DE02, Byte 2, Bit 4 Trailer Settings Feature = 1 (Enable) 2）DE02,byte 2,bit 3 (ITRM)=1 and DE02, bit 2(TTLM1) =0 and DE02, bit 1(TTLM2) =0 3.单位配置km&km/L | 3.拖车设置->拖车管理->选择拖车->拖车行程，进入编辑拖车距离 4.点击重置 5.点击”取消“ | 4.弹出提示窗”是否重置拖车距离“ 5.拖车距离未被重置 | PASS | [5 empty] | DCV1 | 2023-01-12 | 赵雅非 | MCU：20221230_LB_DCV1_ENG00 SOC：20221230_LB_DCV1_ENG00 | 台架
.... |  |  | 单位km&km/L，重置编辑拖车距离成功 | P0 | 1.车机供电正常，3B2 IGN = Run 2.配置配置字 1）DE02, Byte 2, Bit 4 Trailer Settings Feature = 1 (Enable) 2）DE02,byte 2,bit 3 (ITRM)=1 and DE02, bit 2(TTLM1) =0 and DE02, bit 1(TTLM2) =0 3.单位配置km&km/L | 3.拖车设置->拖车管理->选择拖车->拖车行程，进入编辑拖车距离 4.点击重置 5.点击”确定“ | 4.弹出提示窗”是否重置拖车距离“ 5.确认成功，拖车距离被重置，界面显示为0 | FAIL | FCIVIOS-11992 Phase5_【U718】【黑盒】【必现】【拖车】重置拖车距离的”重置“按扭失效了 |  |  |  |  | DCV1 | 2023-01-12 | 赵雅非 | MCU：20221230_LB_DCV1_ENG00 SOC：20221230_LB_DCV1_ENG00 | 台架
.... |  |  | 单位km&km/L，重置拖车油耗，弹出提示重置油耗弹框 | P2 | 1.车机供电正常，拖车功能正常 2.3B2 IGN = Run 2.配置配置字 1）DE02, Byte 2, Bit 4 Trailer Settings Feature = 1 (Enable) 2）DE02,byte 2,bit 3 (ITRM)=1 and DE02, bit 2(TTLM1) =0 and DE02, bit 1(TTLM2) =0 4.设置里面配置的单位是：km&km/L | 3.拖车设置->拖车管理->选择拖车->拖车行程，点击重置拖车油耗 | 3.弹出弹窗”是否重置拖车油耗“，弹框上有取消、确认两个按扭 | PASS | [5 empty] | DCV1 | 2023-01-12 | 赵雅非 | MCU：20221230_LB_DCV1_ENG00 SOC：20221230_LB_DCV1_ENG00 | 台架
.... |  |  | 单位km&km/L，拖车行程右侧存在"重置所有"按扭 | P2 | 1.车机供电正常，3B2 IGN = Run 2.配置配置字 1）DE02, Byte 2, Bit 4 Trailer Settings Feature = 1 (Enable) 2）DE02,byte 2,bit 3 (ITRM)=1 and DE02, bit 2(TTLM1) =0 and DE02, bit 1(TTLM2) =0 3.配置单位km&km/L | 1.拖车设置->拖车管理->选择拖车->拖车行程 2.查看右侧按扭 | 2.右侧显示“重置所有”按扭 | PASS | [5 empty] | DCV1 | 2023-01-12 | 赵雅非 | MCU：20221230_LB_DCV1_ENG00 SOC：20221230_LB_DCV1_ENG00 | 台架
.... |  |  | 单位km&km/L，已配置行程数据，点击"重置所有"按扭全部重置 | P1 | 1.车机供电正常，3B2 IGN = Run 2.配置配置字 1）DE02, Byte 2, Bit 4 Trailer Settings Feature = 1 (Enable) 2）DE02,byte 2,bit 3 (ITRM)=1 and DE02, bit 2(TTLM1) =0 and DE02, bit 1(TTLM2) =0 3.配置单位km&km/L，拖车的行程数据已配置，拖车已连接443，TrlrLampCnnct_B_Actl=1 | 1.拖车设置->拖车管理->选择拖车->拖车行程 2.点击重置所有 3.选择”确定“ | 2.弹出提示窗”是否重置拖车行程“ 3.拖车行程重置，界面数据清空。显示为0，弹窗消失 | PASS | [5 empty] | DCV1 | 2023-01-12 | 赵雅非 | MCU：20221230_LB_DCV1_ENG00 SOC：20221230_LB_DCV1_ENG00 | 台架
.... |  |  | 单位km&km/L，未配置行程数据，点击"重置所有"按扭全部重置 | P2 | 1.车机供电正常，3B2 IGN = Run 2.配置配置字 1）DE02, Byte 2, Bit 4 Trailer Settings Feature = 1 (Enable) 2）DE02,byte 2,bit 3 (ITRM)=1 and DE02, bit 2(TTLM1) =0 and DE02, bit 1(TTLM2) =0 3.配置单位km&km/L，拖车的行程数据未配置 | 1.拖车设置->拖车管理->选择拖车->拖车行程 2.点击重置所有 3.选择”确定“ | 2.弹出提示窗”是否重置拖车行程“ 3.拖车行程重置，界面数据清空。显示为0，弹窗消失 | PASS | [5 empty] | DCV1 | 2023-01-12 | 赵雅非 | MCU：20221230_LB_DCV1_ENG00 SOC：20221230_LB_DCV1_ENG00 | 台架
.... |  |  | 单位km&km/L，重置拖车油耗，弹出提示重置油耗弹框确认后重置为0 | P2 | 1.车机供电正常，3B2 IGN = Run 2.配置配置字 1）DE02, Byte 2, Bit 4 Trailer Settings Feature = 1 (Enable) 2）DE02,byte 2,bit 3 (ITRM)=1 and DE02, bit 2(TTLM1) =0 and DE02, bit 1(TTLM2) =0 3）拖车已连接443，TrlrLampCnnct_B_Actl 4.设置里面配置的单位是：km&km/L | 3.拖车设置->拖车管理->选择拖车->拖车行程，点击重置拖车油耗 4.用户选择”确认“ | 3.弹出弹窗”是否重置拖车油耗“ 4.重置成功，耗热率更新为0。待车子启动后获取最新数据更新到本字段 | BLOCK | APIMCIM-15468 Phase5_【U718】【黑盒】【必现】【拖车】发送完0x179消息后，拖车油耗无法正确显示 |  |  |  |  | DCV1 | 2023-01-12 | 赵雅非 | MCU：20221230_LB_DCV1_ENG00 SOC：20221230_LB_DCV1_ENG00 | 台架
.... |  |  | 单位km&km/L，重置拖车油耗，过程中取消重置，重置失败 | P2 | 1.车机供电正常，3B2 IGN = Run 2.配置配置字 1）DE02, Byte 2, Bit 4 Trailer Settings Feature = 1 (Enable) 2）DE02,byte 2,bit 3 (ITRM)=1 and DE02, bit 2(TTLM1) =0 and DE02, bit 1(TTLM2) =0 3）拖车已连接，443，TrlrLampCnnct_B_Actl 4.设置里面配置的单位是：km&km/L | 3.拖车设置->拖车管理->选择拖车->拖车行程，点击重置拖车油耗 4.用户选择”取消“ | 3.弹出弹窗”是否重置拖车油耗“ 4.重置取消，里程数未更新 | BLOCK | APIMCIM-15468 Phase5_【U718】【黑盒】【必现】【拖车】发送完0x179消息后，拖车油耗无法正确显示 |  |  |  |  | DCV1 | 2023-01-12 | 赵雅非 | MCU：20221230_LB_DCV1_ENG00 SOC：20221230_LB_DCV1_ENG00 | 台架
.... |  |  | 单位km&km/L，编辑完拖车行程，清掉拖车APP进程，无影响 | P3 | 1.车机供电正常，3B2 IGN = Run 2.配置配置字 1）DE02, Byte 2, Bit 4 Trailer Settings Feature = 1 (Enable) 2）DE02,byte 2,bit 3 (ITRM)=1 and DE02, bit 2(TTLM1) =0 and DE02, bit 1(TTLM2) =0 4.设置里面配置的单位是：km&km/L | 1.拖车设置->拖车管理->选择拖车->拖车行程，输入行程数值5555，清掉拖车APP进程 | 1.行程数据无变化 | PASS | [5 empty] | DCV1 | 2023-01-12 | 赵雅非 | MCU：20221230_LB_DCV1_ENG00 SOC：20221230_LB_DCV1_ENG00 | 台架
.... |  |  | 单位km&km/L，编辑完拖车行程，重启车机，无影响 | P3 | 1.车机供电正常，3B2 IGN = Run 2.配置配置字 1）DE02, Byte 2, Bit 4 Trailer Settings Feature = 1 (Enable) 2）DE02,byte 2,bit 3 (ITRM)=1 and DE02, bit 2(TTLM1) =0 and DE02, bit 1(TTLM2) =0 4.设置里面配置的单位是：km&km/L | 1.拖车设置->拖车管理->选择拖车->拖车行程，输入行程数值5555，重启车机 | 1.行程数据无变化 | PASS | [5 empty] | DCV1 | 2023-01-12 | 赵雅非 | MCU：20221230_LB_DCV1_ENG00 SOC：20221230_LB_DCV1_ENG00 | 台架
.... |  |  | 单位km&L/100km，拖车行程界面菜单显示正确 | P2 | 1.车机供电正常，3B2 IGN = Run 2.配置配置字 1）DE02, Byte 2, Bit 4 Trailer Settings Feature = 1 (Enable) 2）DE02,byte 2,bit 3 (ITRM)=1 and DE02, bit 2(TTLM1) =0 and DE02, bit 1(TTLM2) =0 3.单位配置km&L/100km | 1.拖车设置->拖车管理->选择拖车->拖车行程，查看菜单显示 | 1.跳转到电车拖车行程界面，界面上有“编辑拖车距离”和”重置拖车油耗“两个菜单 | PASS | [5 empty] | DCV1 | 2023-01-12 | 赵雅非 | MCU：20221230_LB_DCV1_ENG00 SOC：20221230_LB_DCV1_ENG00 | 台架
.... |  |  | 单位km&L/100km，拖车行程界面infobook文案正确 | P3 | 1.车机供电正常，3B2 IGN = Run 2.配置配置字 1）DE02, Byte 2, Bit 4 Trailer Settings Feature = 1 (Enable) 2）DE02,byte 2,bit 3 (ITRM)=1 and DE02, bit 2(TTLM1) =0 and DE02, bit 1(TTLM2) =0 3.单位配置km&L/100km | 1.拖车设置->拖车管理->选择拖车->拖车行程，查看菜单显示 | 1.“编辑拖车距离”和”重置拖车油耗“的infobook文案正确 | BLOCK | FCIVIOS-11169 Phase5_【U718】【黑盒】【必现】【拖车】所有infobook文案未提供，当前只有图标无法点击查看 |  |  |  |  | DCV1 | 2023-01-12 | 赵雅非 | MCU：20221230_LB_DCV1_ENG00 SOC：20221230_LB_DCV1_ENG00 | 台架
.... |  |  | 单位km&L/100km，拖车行程界面点击左上角<按扭，返回上一层级 | P2 | 1.车机供电正常，3B2 IGN = Run 2.配置配置字 1）DE02, Byte 2, Bit 4 Trailer Settings Feature = 1 (Enable) 2）DE02,byte 2,bit 3 (ITRM)=1 and DE02, bit 2(TTLM1) =0 and DE02, bit 1(TTLM2) =0 3.单位配置km&L/100km | 1.拖车设置->拖车管理->选择拖车->拖车行程，点击左上角的<按扭 | 1.返回上一层级 | PASS | [5 empty] | DCV1 | 2023-01-12 | 赵雅非 | MCU：20221230_LB_DCV1_ENG00 SOC：20221230_LB_DCV1_ENG00 | 台架
.... |  |  | 单位km&L/100km，界面单位显示正确 | P2 | 1.车机供电正常，3B2 IGN = Run 2.配置配置字 1）DE02, Byte 2, Bit 4 Trailer Settings Feature = 1 (Enable) 2）DE02,byte 2,bit 3 (ITRM)=1 and DE02, bit 2(TTLM1) =0 and DE02, bit 1(TTLM2) =0 3.单位配置km&L/100km | 1.查看行程界面的单位显示 | 1.编辑拖车距离单位：km 重置拖车油耗单位：L/100km | PASS | [5 empty] | DCV1 | 2023-01-12 | 赵雅非 | MCU：20221230_LB_DCV1_ENG00 SOC：20221230_LB_DCV1_ENG00 | 台架
.... |  |  | 单位km&L/100km，默认值显示正确 | P2 | 1.车机供电正常，3B2 IGN = Run 2.配置配置字 1）DE02, Byte 2, Bit 4 Trailer Settings Feature = 1 (Enable) 2）DE02,byte 2,bit 3 (ITRM)=1 and DE02, bit 2(TTLM1) =0 and DE02, bit 1(TTLM2) =0 3.单位设置：km&L/100km | 1.查看行程界面的单位显示 | 1.编辑拖车距离单位：0km 重置拖车油耗单位：0L/100km | PASS | [5 empty] | DCV1 | 2023-01-12 | 赵雅非 | MCU：20221230_LB_DCV1_ENG00 SOC：20221230_LB_DCV1_ENG00 | 台架
.... |  |  | 单位km&L/100km，编辑拖车距离位数提示正确 | P2 | 1.车机供电正常，3B2 IGN = Run 2.配置配置字 1）DE02, Byte 2, Bit 4 Trailer Settings Feature = 1 (Enable) 2）DE02,byte 2,bit 3 (ITRM)=1 and DE02, bit 2(TTLM1) =0 and DE02, bit 1(TTLM2) =0 3.单位设置：km&L/100km | 3.拖车设置->拖车管理->选择拖车->拖车行程 4.编辑拖车距离 | 4.输入栏中提示”请输入拖车距离（最多5位数）“ | PASS | [5 empty] | DCV1 | 2023-01-12 | 赵雅非 | MCU：20221230_LB_DCV1_ENG00 SOC：20221230_LB_DCV1_ENG00 | 台架
.... |  |  | 单位km&L/100km，编辑拖车距离5位数，保存成功 | P2 | 1.车机供电正常，3B2 IGN = Run 2.配置配置字 1）DE02, Byte 2, Bit 4 Trailer Settings Feature = 1 (Enable) 2）DE02,byte 2,bit 3 (ITRM)=1 and DE02, bit 2(TTLM1) =0 and DE02, bit 1(TTLM2) =0 4.系统配置的单位是：km&L/100km | 3.拖车设置->拖车管理->选择拖车->拖车行程 4.编辑拖车距离，输入：12345，点击确认 | 4.保存成功，界面上显示12345，单位km，无信号下发 | PASS | [5 empty] | DCV1 | 2023-01-12 | 赵雅非 | MCU：20221230_LB_DCV1_ENG00 SOC：20221230_LB_DCV1_ENG00 | 台架
.... |  |  | 单位km&L/100km，编辑拖车距离，超过5位数，无法输入 | P2 | 1.车机供电正常，3B2 IGN = Run 2.配置配置字 1）DE02, Byte 2, Bit 4 Trailer Settings Feature = 1 (Enable) 2）DE02,byte 2,bit 3 (ITRM)=1 and DE02, bit 2(TTLM1) =0 and DE02, bit 1(TTLM2) =0 4.系统配置的单位是：km&L/100km | 3.拖车设置->拖车管理->选择拖车->拖车行程 4.编辑拖车距离 5.输入：123456 | 4.输入栏中提示”请输入拖车距离（最多5位数）“ 5.无法输入超过5位数的 | PASS | [5 empty] | DCV1 | 2023-01-12 | 赵雅非 | MCU：20221230_LB_DCV1_ENG00 SOC：20221230_LB_DCV1_ENG00 | 台架
.... |  |  | 单位km&L/100km，编辑拖车距离，输入0，保存成功 | P2 | 1.车机供电正常，3B2 IGN = Run 2.配置配置字 1）DE02, Byte 2, Bit 4 Trailer Settings Feature = 1 (Enable) 2）DE02,byte 2,bit 3 (ITRM)=1 and DE02, bit 2(TTLM1) =0 and DE02, bit 1(TTLM2) =0 4.系统配置的单位是：km&L/100km | 3.拖车设置->拖车管理->选择拖车->拖车行程 4.编辑拖车距离 5.输入：0 | 4.输入栏中提示”请输入拖车距离（最多5位数）“ 5.保存成功，界面上显示0，单位km | PASS | [5 empty] | DCV1 | 2023-01-12 | 赵雅非 | MCU：20221230_LB_DCV1_ENG00 SOC：20221230_LB_DCV1_ENG00 | 台架
.... |  |  | 单位km&L/100km，编辑拖车距离，输入99999，保存成功 | P2 | 1.车机供电正常，3B2 IGN = Run 2.配置配置字 1）DE02, Byte 2, Bit 4 Trailer Settings Feature = 1 (Enable) 2）DE02,byte 2,bit 3 (ITRM)=1 and DE02, bit 2(TTLM1) =0 and DE02, bit 1(TTLM2) =0 4.系统配置的单位是：km&L/100km | 3.拖车设置->拖车管理->选择拖车->拖车行程 4.编辑拖车距离 5.输入：99999 | 4.输入栏中提示”请输入拖车距离（最多5位数）“ 5.保存成功，界面上显示99999，单位km | PASS | [5 empty] | DCV1 | 2023-01-12 | 赵雅非 | MCU：20221230_LB_DCV1_ENG00 SOC：20221230_LB_DCV1_ENG00 | 台架
.... |  |  | 单位km&L/100km，编辑拖车距离，输入小数，无法输入 | P1 | 1.车机供电正常，3B2 IGN = Run 2.配置配置字 1）DE02, Byte 2, Bit 4 Trailer Settings Feature = 1 (Enable) 2）DE02,byte 2,bit 3 (ITRM)=1 and DE02, bit 2(TTLM1) =0 and DE02, bit 1(TTLM2) =0 4.系统配置的单位是：km&L/100km | 3.拖车设置->拖车管理->选择拖车->拖车行程 4.编辑拖车距离 5.输入：0.5 | 4.输入栏中提示”请输入拖车距离（最多5位数）“ 5.无法输入小数 | PASS | [5 empty] | DCV1 | 2023-01-12 | 赵雅非 | MCU：20221230_LB_DCV1_ENG00 SOC：20221230_LB_DCV1_ENG00 | 台架
.... |  |  | 单位km&L/100km，编辑拖车距离，输入分数，无法输入 | P1 | 1.车机供电正常，3B2 IGN = Run 2.配置配置字 1）DE02, Byte 2, Bit 4 Trailer Settings Feature = 1 (Enable) 2）DE02,byte 2,bit 3 (ITRM)=1 and DE02, bit 2(TTLM1) =0 and DE02, bit 1(TTLM2) =0 4.系统配置的单位是：km&L/100km | 3.拖车设置->拖车管理->选择拖车->拖车行程 4.编辑拖车距离 5.输入：1/2 | 4.输入栏中提示”请输入拖车距离（最多5位数）“ 5.无法输入分数 | PASS | [5 empty] | DCV1 | 2023-01-12 | 赵雅非 | MCU：20221230_LB_DCV1_ENG00 SOC：20221230_LB_DCV1_ENG00 | 台架
.... |  |  | 单位km&L/100km，编辑拖车距离，输入字母，无法输入 | P2 | 1.车机供电正常，3B2 IGN = Run 2.配置配置字 1）DE02, Byte 2, Bit 4 Trailer Settings Feature = 1 (Enable) 2）DE02,byte 2,bit 3 (ITRM)=1 and DE02, bit 2(TTLM1) =0 and DE02, bit 1(TTLM2) =0 4.系统配置的单位是：km&L/100km | 3.拖车设置->拖车管理->选择拖车->拖车行程 4.编辑拖车距离 5.输入：abc | 4.输入栏中提示”请输入拖车距离（最多5位数）“ 5.无法输入数字以外的 | PASS | [5 empty] | DCV1 | 2023-01-12 | 赵雅非 | MCU：20221230_LB_DCV1_ENG00 SOC：20221230_LB_DCV1_ENG00 | 台架
.... |  |  | 单位km&L/100km，编辑拖车距离，输入汉字，无法输入 | P3 | 1.车机供电正常，3B2 IGN = Run 2.配置配置字 1）DE02, Byte 2, Bit 4 Trailer Settings Feature = 1 (Enable) 2）DE02,byte 2,bit 3 (ITRM)=1 and DE02, bit 2(TTLM1) =0 and DE02, bit 1(TTLM2) =0 4.系统配置的单位是：km&L/100km | 3.拖车设置->拖车管理->选择拖车->拖车行程 4.编辑拖车距离 5.输入：十一 | 4.输入栏中提示”请输入拖车距离（最多5位数）“ 5.无法输入数字以外的字符 | PASS | [5 empty] | DCV1 | 2023-01-12 | 赵雅非 | MCU：20221230_LB_DCV1_ENG00 SOC：20221230_LB_DCV1_ENG00 | 台架
.... |  |  | 单位km&L/100km，编辑拖车距离输入1切到Mi&miles/Gallon显示正确（小单位->大单位） | P3 | 1.车机供电正常，3B2 IGN = Run 2.配置配置字 1）DE02, Byte 2, Bit 4 Trailer Settings Feature = 1 (Enable) 2）DE02,byte 2,bit 3 (ITRM)=1 and DE02, bit 2(TTLM1) =0 and DE02, bit 1(TTLM2) =0 4.系统配置的单位是：km&L/100km | 3.拖车设置->拖车管理->选择拖车->拖车行程 4.编辑拖车距离 5.输入：1 6.切换为小单位Mi&miles/Gallon，查看单位显示 | 4.输入栏中提示”请输入拖车距离（最多5位数）“ 5.保存成功，显示1km 6.切换为1mi（按四舍五入方法，当前使用场景较少，默认按当前方法转换） | PASS | [5 empty] | DCV1 | 2023-01-12 | 赵雅非 | MCU：20221230_LB_DCV1_ENG00 SOC：20221230_LB_DCV1_ENG00 | 台架
.... |  |  | 单位km&L/100km，编辑拖车距离输入99999切到Mi&miles/Gallon显示正确（小单位->大单位） | P3 | 1.车机供电正常，3B2 IGN = Run 2.配置配置字 1）DE02, Byte 2, Bit 4 Trailer Settings Feature = 1 (Enable) 2）DE02,byte 2,bit 3 (ITRM)=1 and DE02, bit 2(TTLM1) =0 and DE02, bit 1(TTLM2) =0 4.系统配置的单位是：km&L/100km | 3.拖车设置->拖车管理->选择拖车->拖车行程 4.编辑拖车距离 5.输入：99999 6.切换为小单位Mi&miles/Gallon，查看单位显示 | 4.输入栏中提示”请输入拖车距离（最多5位数）“ 5.保存成功，显示99999km 6.切换为62136mi（按四舍五入方法，当前使用场景较少，默认按当前方法转换） | PASS | [5 empty] | DCV1 | 2023-01-12 | 赵雅非 | MCU：20221230_LB_DCV1_ENG00 SOC：20221230_LB_DCV1_ENG00 | 台架
.... |  |  | 单位km&L/100km，编辑拖车距离输入99999切到km&km/L显示正确（大小相同） | P3 | 1.车机供电正常，3B2 IGN = Run 2.配置配置字 1）DE02, Byte 2, Bit 4 Trailer Settings Feature = 1 (Enable) 2）DE02,byte 2,bit 3 (ITRM)=1 and DE02, bit 2(TTLM1) =0 and DE02, bit 1(TTLM2) =0 4.系统配置的单位是：km&L/100km | 3.拖车设置->拖车管理->选择拖车->拖车行程 4.编辑拖车距离 5.输入：99999 6.切换为小单位km&km/L，查看单位显示 | 4.输入栏中提示”请输入拖车距离（最多5位数）“ 5.保存成功，99999km 6.切换为99999km | PASS | [5 empty] | DCV1 | 2023-01-12 | 赵雅非 | MCU：20221230_LB_DCV1_ENG00 SOC：20221230_LB_DCV1_ENG00 | 台架
.... |  |  | 单位km&L/100km，编辑拖车距离输入1切到km&km/L显示正确（大小相同） | P3 | 1.车机供电正常，3B2 IGN = Run 2.配置配置字 1）DE02, Byte 2, Bit 4 Trailer Settings Feature = 1 (Enable) 2）DE02,byte 2,bit 3 (ITRM)=1 and DE02, bit 2(TTLM1) =0 and DE02, bit 1(TTLM2) =0 4.系统配置的单位是：km&L/100km | 3.拖车设置->拖车管理->选择拖车->拖车行程 4.编辑拖车距离 5.输入：1 6.切换为小单位km&L/100km，查看单位显示 | 4.输入栏中提示”请输入拖车距离（最多5位数）“ 5.保存成功，显示1km 6.切换为1mi | PASS | [5 empty] | DCV1 | 2023-01-12 | 赵雅非 | MCU：20221230_LB_DCV1_ENG00 SOC：20221230_LB_DCV1_ENG00 | 台架
.... |  |  | 单位km&L/100km，已激活的拖车，重置拖车油耗接收RX后显示正确 | P1 | 1.车机供电正常，3B2 IGN = Run 2.配置配置字 1）DE02, Byte 2, Bit 4 Trailer Settings Feature = 1 (Enable) 2）DE02,byte 2,bit 3 (ITRM)=1 and DE02, bit 2(TTLM1) =0 and DE02, bit 1(TTLM2) =0 3.拖车连接，且已激活 | 1.拖车设置->拖车管理->选择拖车->拖车行程，发送信号，0x179，FuelFlw_Vl_Dsply=3FC | 1.重置拖车油耗显示正确25500L/100km | BLOCK | APIMCIM-15468 Phase5_【U718】【黑盒】【必现】【拖车】发送完0x179消息后，拖车油耗无法正确显示 |  |  |  |  | DCV1 | 2023-01-12 | 赵雅非 | MCU：20221230_LB_DCV1_ENG00 SOC：20221230_LB_DCV1_ENG00 | 台架
.... |  |  | 单位km&L/100km，未激活的拖车，重置拖车油耗接收RX显示为0 | P1 | 1.车机供电正常，3B2 IGN = Run 2.配置配置字 1）DE02, Byte 2, Bit 4 Trailer Settings Feature = 1 (Enable) 2）DE02,byte 2,bit 3 (ITRM)=1 and DE02, bit 2(TTLM1) =0 and DE02, bit 1(TTLM2) =0 3.拖车连接，未激活 4.系统配置的单位是：系统配置的单位是：km&L/100km | 3.拖车设置->拖车管理->选择拖车->拖车行程，发送信号，0x179，FuelFlw_Vl_Dsply=3FC | 4.重置拖车油耗显示为0 | BLOCK | APIMCIM-15468 Phase5_【U718】【黑盒】【必现】【拖车】发送完0x179消息后，拖车油耗无法正确显示 |  |  |  |  | DCV1 | 2023-01-12 | 赵雅非 | MCU：20221230_LB_DCV1_ENG00 SOC：20221230_LB_DCV1_ENG00 | 台架
.... |  |  | 单位km&L/100km，编辑拖车距离右侧存在重置按扭 | P2 | 1.车机供电正常，3B2 IGN = Run 2.配置配置字 1）DE02, Byte 2, Bit 4 Trailer Settings Feature = 1 (Enable) 2）DE02,byte 2,bit 3 (ITRM)=1 and DE02, bit 2(TTLM1) =0 and DE02, bit 1(TTLM2) =0 3.配置单位km&L/100km | 1.拖车设置->拖车管理->选择拖车->拖车行程，进入编辑拖车距离 2.查看右侧显示 | 2.存在“重置”按扭 | PASS | [5 empty] | DCV1 | 2023-01-12 | 赵雅非 | MCU：20221230_LB_DCV1_ENG00 SOC：20221230_LB_DCV1_ENG00 | 台架
.... |  |  | 单位km&L/100km，重置编辑拖车距离，过程中选择取消，重置失败 | P2 | 1.车机供电正常，3B2 IGN = Run 2.配置配置字 1）DE02, Byte 2, Bit 4 Trailer Settings Feature = 1 (Enable) 2）DE02,byte 2,bit 3 (ITRM)=1 and DE02, bit 2(TTLM1) =0 and DE02, bit 1(TTLM2) =0 3.单位配置km&L/100km | 3.拖车设置->拖车管理->选择拖车->拖车行程，进入编辑拖车距离 4.点击重置 5.点击”取消“ | 4.弹出提示窗”是否重置拖车距离“ 5.拖车距离未被重置 | PASS | [5 empty] | DCV1 | 2023-01-12 | 赵雅非 | MCU：20221230_LB_DCV1_ENG00 SOC：20221230_LB_DCV1_ENG00 | 台架
.... |  |  | 单位km&L/100km，重置编辑拖车距离成功 | P2 | 1.车机供电正常，3B2 IGN = Run 2.配置配置字 1）DE02, Byte 2, Bit 4 Trailer Settings Feature = 1 (Enable) 2）DE02,byte 2,bit 3 (ITRM)=1 and DE02, bit 2(TTLM1) =0 and DE02, bit 1(TTLM2) =0 3.单位配置km&L/100km | 3.拖车设置->拖车管理->选择拖车->拖车行程，进入编辑拖车距离 4.点击重置 5.点击”确定“ | 4.弹出提示窗”是否重置拖车距离“ 5.确认成功，拖车距离被重置，界面显示为0 | BLOCK | FCIVIOS-11992 Phase5_【U718】【黑盒】【必现】【拖车】重置拖车距离的”重置“按扭失效了 |  |  |  |  | DCV1 | 2023-01-12 | 赵雅非 | MCU：20221230_LB_DCV1_ENG00 SOC：20221230_LB_DCV1_ENG00 | 台架
.... |  |  | 单位km&L/100km，重置拖车油耗，弹出提示重置油耗弹框 | P2 | 1.车机供电正常，拖车功能正常 2.3B2 IGN = Run 2.配置配置字 1）DE02, Byte 2, Bit 4 Trailer Settings Feature = 1 (Enable) 2）DE02,byte 2,bit 3 (ITRM)=1 and DE02, bit 2(TTLM1) =0 and DE02, bit 1(TTLM2) =0 4.设置里面配置的单位是：km&L/100km | 3.拖车设置->拖车管理->选择拖车->拖车行程，点击重置拖车油耗 | 3.弹出弹窗”是否重置拖车油耗“，弹框上有取消、确认两个按扭 | PASS | [5 empty] | DCV1 | 2023-01-12 | 赵雅非 | MCU：20221230_LB_DCV1_ENG00 SOC：20221230_LB_DCV1_ENG00 | 台架
.... |  |  | 单位km&L/100km，拖车行程右侧存在"重置所有"按扭 | P2 | 1.车机供电正常，3B2 IGN = Run 2.配置配置字 1）DE02, Byte 2, Bit 4 Trailer Settings Feature = 1 (Enable) 2）DE02,byte 2,bit 3 (ITRM)=1 and DE02, bit 2(TTLM1) =0 and DE02, bit 1(TTLM2) =0 3.配置单位km&L/100km | 1.拖车设置->拖车管理->选择拖车->拖车行程 2.查看右侧按扭 | 2.右侧显示“重置所有”按扭 | PASS | [5 empty] | DCV1 | 2023-01-12 | 赵雅非 | MCU：20221230_LB_DCV1_ENG00 SOC：20221230_LB_DCV1_ENG00 | 台架
.... |  |  | 单位km&L/100km，已配置行程数据，点击"重置所有"按扭全部重置 | P2 | 1.车机供电正常，3B2 IGN = Run 2.配置配置字 1）DE02, Byte 2, Bit 4 Trailer Settings Feature = 1 (Enable) 2）DE02,byte 2,bit 3 (ITRM)=1 and DE02, bit 2(TTLM1) =0 and DE02, bit 1(TTLM2) =0 3.配置单位km&L/100km，拖车的行程数据已配置 | 1.拖车设置->拖车管理->选择拖车->拖车行程 2.点击重置所有 3.选择”确定“ | 2.弹出提示窗”是否重置拖车行程“ 3.拖车行程重置，界面数据清空。显示为0，弹窗消失 | PASS | [5 empty] | DCV1 | 2023-01-12 | 赵雅非 | MCU：20221230_LB_DCV1_ENG00 SOC：20221230_LB_DCV1_ENG00 | 台架
.... |  |  | 单位km&L/100km，未配置行程数据，点击"重置所有"按扭全部重置 | P2 | 1.车机供电正常，3B2 IGN = Run 2.配置配置字 1）DE02, Byte 2, Bit 4 Trailer Settings Feature = 1 (Enable) 2）DE02,byte 2,bit 3 (ITRM)=1 and DE02, bit 2(TTLM1) =0 and DE02, bit 1(TTLM2) =0 3.配置单位km&L/100km，拖车的行程数据未配置 | 1.拖车设置->拖车管理->选择拖车->拖车行程 2.点击重置所有 3.选择”确定“ | 2.弹出提示窗”是否重置拖车行程“ 3.拖车行程重置，界面数据清空。显示为0，弹窗消失 | PASS | [5 empty] | DCV1 | 2023-01-12 | 赵雅非 | MCU：20221230_LB_DCV1_ENG00 SOC：20221230_LB_DCV1_ENG00 | 台架
.... |  |  | 单位km&L/100km，重置拖车油耗，弹出提示重置油耗弹框确认后重置为0 | P2 | 1.车机供电正常，3B2 IGN = Run 2.配置配置字 1）DE02, Byte 2, Bit 4 Trailer Settings Feature = 1 (Enable) 2）DE02,byte 2,bit 3 (ITRM)=1 and DE02, bit 2(TTLM1) =0 and DE02, bit 1(TTLM2) =0 4.设置里面配置的单位是：km&L/100km | 3.拖车设置->拖车管理->选择拖车->拖车行程，点击重置拖车油耗 4.用户选择”确认“ | 3.弹出弹窗”是否重置拖车油耗“ 4.重置成功，耗热率更新为0。待车子启动后获取最新数据更新到本字段 | BLOCK | APIMCIM-15468 Phase5_【U718】【黑盒】【必现】【拖车】发送完0x179消息后，拖车油耗无法正确显示 |  |  |  |  | DCV1 | 2023-01-12 | 赵雅非 | MCU：20221230_LB_DCV1_ENG00 SOC：20221230_LB_DCV1_ENG00 | 台架
.... |  |  | 单位km&L/100km，重置拖车油耗，过程中取消重置，重置失败 | P2 | 1.车机供电正常，3B2 IGN = Run 2.配置配置字 1）DE02, Byte 2, Bit 4 Trailer Settings Feature = 1 (Enable) 2）DE02,byte 2,bit 3 (ITRM)=1 and DE02, bit 2(TTLM1) =0 and DE02, bit 1(TTLM2) =0 4.设置里面配置的单位是：km&L/100km | 3.拖车设置->拖车管理->选择拖车->拖车行程，点击重置拖车油耗 4.用户选择”取消“ | 3.弹出弹窗”是否重置拖车油耗“ 4.重置取消，里程数未更新 | BLOCK | APIMCIM-15468 Phase5_【U718】【黑盒】【必现】【拖车】发送完0x179消息后，拖车油耗无法正确显示 |  |  |  |  | DCV1 | 2023-01-12 | 赵雅非 | MCU：20221230_LB_DCV1_ENG00 SOC：20221230_LB_DCV1_ENG00 | 台架
.... |  |  | 单位km&L/100km，编辑完拖车行程，清掉拖车APP进程，无影响 | P2 | 1.车机供电正常，3B2 IGN = Run 2.配置配置字 1）DE02, Byte 2, Bit 4 Trailer Settings Feature = 1 (Enable) 2）DE02,byte 2,bit 3 (ITRM)=1 and DE02, bit 2(TTLM1) =0 and DE02, bit 1(TTLM2) =0 4.设置里面配置的单位是：km&L/100km | 1.拖车设置->拖车管理->选择拖车->拖车行程，输入行程数值5555，清掉拖车APP进程 | 1.行程数据无变化 | PASS | [5 empty] | DCV1 | 2023-01-12 | 赵雅非 | MCU：20221230_LB_DCV1_ENG00 SOC：20221230_LB_DCV1_ENG00 | 台架
.... |  |  | 单位km&L/100km，编辑完拖车行程，重启车机，无影响 | P3 | 1.车机供电正常，3B2 IGN = Run 2.配置配置字 1）DE02, Byte 2, Bit 4 Trailer Settings Feature = 1 (Enable) 2）DE02,byte 2,bit 3 (ITRM)=1 and DE02, bit 2(TTLM1) =0 and DE02, bit 1(TTLM2) =0 4.设置里面配置的单位是：km&L/100km | 1.拖车设置->拖车管理->选择拖车->拖车行程，输入行程数值5555，重启车机 | 1.行程数据无变化 | PASS | [5 empty] | DCV1 | 2023-01-12 | 赵雅非 | MCU：20221230_LB_DCV1_ENG00 SOC：20221230_LB_DCV1_ENG00 | 台架
.... |  |  | 单位Mi&mile/Gallon，拖车行程界面菜单显示正确 | P3 | 1.车机供电正常，3B2 IGN = Run 2.配置配置字 1）DE02, Byte 2, Bit 4 Trailer Settings Feature = 1 (Enable) 2）DE02,byte 2,bit 3 (ITRM)=1 and DE02, bit 2(TTLM1) =0 and DE02, bit 1(TTLM2) =0 3.单位配置Mi&mile/Gallon | 1.拖车设置->拖车管理->选择拖车->拖车行程，查看菜单显示 | 1.跳转到电车拖车行程界面，界面上有“编辑拖车距离”和”重置拖车油耗“两个菜单 | PASS | [5 empty] | DCV1 | 2023-01-12 | 赵雅非 | MCU：20221230_LB_DCV1_ENG00 SOC：20221230_LB_DCV1_ENG00 | 台架
.... |  |  | 单位Mi&mile/Gallon，拖车行程界面infobook文案正确 | P2 | 1.车机供电正常，3B2 IGN = Run 2.配置配置字 1）DE02, Byte 2, Bit 4 Trailer Settings Feature = 1 (Enable) 2）DE02,byte 2,bit 3 (ITRM)=1 and DE02, bit 2(TTLM1) =0 and DE02, bit 1(TTLM2) =0 3.单位配置Mi&mile/Gallon | 1.拖车设置->拖车管理->选择拖车->拖车行程，查看菜单显示 | 1.“编辑拖车距离”和”重置拖车油耗“的infobook文案正确 | BLOCK | FCIVIOS-11169 Phase5_【U718】【黑盒】【必现】【拖车】所有infobook文案未提供，当前只有图标无法点击查看 |  |  |  |  | DCV1 | 2023-01-12 | 赵雅非 | MCU：20221230_LB_DCV1_ENG00 SOC：20221230_LB_DCV1_ENG00 | 台架
.... |  |  | 单位Mi&mile/Gallon，拖车行程界面点击左上角<按扭，返回上一层级 | P2 | 1.车机供电正常，3B2 IGN = Run 2.配置配置字 1）DE02, Byte 2, Bit 4 Trailer Settings Feature = 1 (Enable) 2）DE02,byte 2,bit 3 (ITRM)=1 and DE02, bit 2(TTLM1) =0 and DE02, bit 1(TTLM2) =0 3.单位配置Mi&mile/Gallon | 1.拖车设置->拖车管理->选择拖车->拖车行程，点击左上角的<按扭 | 1.返回上一层级 | PASS | [5 empty] | DCV1 | 2023-01-12 | 赵雅非 | MCU：20221230_LB_DCV1_ENG00 SOC：20221230_LB_DCV1_ENG00 | 台架
.... |  |  | 单位Mi&mile/Gallon，界面单位显示正确 | P2 | 1.车机供电正常，3B2 IGN = Run 2.配置配置字 1）DE02, Byte 2, Bit 4 Trailer Settings Feature = 1 (Enable) 2）DE02,byte 2,bit 3 (ITRM)=1 and DE02, bit 2(TTLM1) =0 and DE02, bit 1(TTLM2) =0 3.单位配置Mi&mile/Gallon | 1.查看行程界面的单位显示 | 1.编辑拖车距离单位：mi 重置拖车油耗单位：Ompg | PASS | [5 empty] | DCV1 | 2023-01-12 | 赵雅非 | MCU：20221230_LB_DCV1_ENG00 SOC：20221230_LB_DCV1_ENG00 | 台架
.... |  |  | 单位Mi&mile/Gallon，默认值显示正确 | P2 | 1.车机供电正常，3B2 IGN = Run 2.配置配置字 1）DE02, Byte 2, Bit 4 Trailer Settings Feature = 1 (Enable) 2）DE02,byte 2,bit 3 (ITRM)=1 and DE02, bit 2(TTLM1) =0 and DE02, bit 1(TTLM2) =0 3.单位设置：Mi&mile/Gallon | 1.查看行程界面的单位显示 | 1.编辑拖车距离单位：0mi 重置拖车油耗单位：Ompg | PASS | [5 empty] | DCV1 | 2023-01-12 | 赵雅非 | MCU：20221230_LB_DCV1_ENG00 SOC：20221230_LB_DCV1_ENG00 | 台架
.... |  |  | 单位Mi&mile/Gallon，编辑拖车距离位数提示正确 | P1 | 1.车机供电正常，3B2 IGN = Run 2.配置配置字 1）DE02, Byte 2, Bit 4 Trailer Settings Feature = 1 (Enable) 2）DE02,byte 2,bit 3 (ITRM)=1 and DE02, bit 2(TTLM1) =0 and DE02, bit 1(TTLM2) =0 3.单位设置：Mi&mile/Gallon | 3.拖车设置->拖车管理->选择拖车->拖车行程 4.编辑拖车距离 | 4.输入栏中提示”请输入拖车距离（最多5位数）“ | PASS | [5 empty] | DCV1 | 2023-01-12 | 赵雅非 | MCU：20221230_LB_DCV1_ENG00 SOC：20221230_LB_DCV1_ENG00 | 台架
.... |  |  | 单位Mi&mile/Gallon，编辑拖车距离5位数，保存成功 | P2 | 1.车机供电正常，3B2 IGN = Run 2.配置配置字 1）DE02, Byte 2, Bit 4 Trailer Settings Feature = 1 (Enable) 2）DE02,byte 2,bit 3 (ITRM)=1 and DE02, bit 2(TTLM1) =0 and DE02, bit 1(TTLM2) =0 4.系统配置的单位是：Mi&miles/Gallon（英里每加仑） | 3.拖车设置->拖车管理->选择拖车->拖车行程 4.编辑拖车距离，输入：12345，点击确认 | 4.保存成功，界面上显示12345，单位mi，无信号下发 | PASS | [5 empty] | DCV1 | 2023-01-12 | 赵雅非 | MCU：20221230_LB_DCV1_ENG00 SOC：20221230_LB_DCV1_ENG00 | 台架
.... |  |  | 单位Mi&miles/Gallon，编辑拖车距离，超过5位数，无法输入 | P2 | 1.车机供电正常，3B2 IGN = Run 2.配置配置字 1）DE02, Byte 2, Bit 4 Trailer Settings Feature = 1 (Enable) 2）DE02,byte 2,bit 3 (ITRM)=1 and DE02, bit 2(TTLM1) =0 and DE02, bit 1(TTLM2) =0 4.系统配置的单位是：Mi&miles/Gallon | 3.拖车设置->拖车管理->选择拖车->拖车行程 4.编辑拖车距离 5.输入：123456 | 4.输入栏中提示”请输入拖车距离（最多5位数）“ 5.无法输入超过5位数的 | PASS | [5 empty] | DCV1 | 2023-01-12 | 赵雅非 | MCU：20221230_LB_DCV1_ENG00 SOC：20221230_LB_DCV1_ENG00 | 台架
.... |  |  | 单位Mi&miles/Gallon，编辑拖车距离，输入0，保存成功 | P2 | 1.车机供电正常，3B2 IGN = Run 2.配置配置字 1）DE02, Byte 2, Bit 4 Trailer Settings Feature = 1 (Enable) 2）DE02,byte 2,bit 3 (ITRM)=1 and DE02, bit 2(TTLM1) =0 and DE02, bit 1(TTLM2) =0 4.系统配置的单位是：Mi&miles/Gallon | 3.拖车设置->拖车管理->选择拖车->拖车行程 4.编辑拖车距离 5.输入：0 | 4.输入栏中提示”请输入拖车距离（最多5位数）“ 5.保存成功，界面上显示0，单位mi | PASS | [5 empty] | DCV1 | 2023-01-12 | 赵雅非 | MCU：20221230_LB_DCV1_ENG00 SOC：20221230_LB_DCV1_ENG00 | 台架
.... |  |  | 单位Mi&miles/Gallon，编辑拖车距离，输入99999，保存成功 | P0 | 1.车机供电正常，3B2 IGN = Run 2.配置配置字 1）DE02, Byte 2, Bit 4 Trailer Settings Feature = 1 (Enable) 2）DE02,byte 2,bit 3 (ITRM)=1 and DE02, bit 2(TTLM1) =0 and DE02, bit 1(TTLM2) =0 4.系统配置的单位是：Mi&miles/Gallon | 3.拖车设置->拖车管理->选择拖车->拖车行程 4.编辑拖车距离 5.输入：99999 | 4.输入栏中提示”请输入拖车距离（最多5位数）“ 5.保存成功，界面上显示99999，单位mi | PASS | [5 empty] | DCV1 | 2023-01-12 | 赵雅非 | MCU：20221230_LB_DCV1_ENG00 SOC：20221230_LB_DCV1_ENG00 | 台架
.... |  |  | 单位Mi&miles/Gallon，编辑拖车距离，输入小数，无法输入 | P3 | 1.车机供电正常，3B2 IGN = Run 2.配置配置字 1）DE02, Byte 2, Bit 4 Trailer Settings Feature = 1 (Enable) 2）DE02,byte 2,bit 3 (ITRM)=1 and DE02, bit 2(TTLM1) =0 and DE02, bit 1(TTLM2) =0 4.系统配置的单位是：Mi&miles/Gallon | 3.拖车设置->拖车管理->选择拖车->拖车行程 4.编辑拖车距离 5.输入：0.5 | 4.输入栏中提示”请输入拖车距离（最多5位数）“ 5.无法输入小数 | PASS | [5 empty] | DCV1 | 2023-01-12 | 赵雅非 | MCU：20221230_LB_DCV1_ENG00 SOC：20221230_LB_DCV1_ENG00 | 台架
.... |  |  | 单位Mi&miles/Gallon，编辑拖车距离，输入分数，无法输入 | P2 | 1.车机供电正常，3B2 IGN = Run 2.配置配置字 1）DE02, Byte 2, Bit 4 Trailer Settings Feature = 1 (Enable) 2）DE02,byte 2,bit 3 (ITRM)=1 and DE02, bit 2(TTLM1) =0 and DE02, bit 1(TTLM2) =0 4.系统配置的单位是：Mi&miles/Gallon | 3.拖车设置->拖车管理->选择拖车->拖车行程 4.编辑拖车距离 5.输入：1/2 | 4.输入栏中提示”请输入拖车距离（最多5位数）“ 5.无法输入分数 | PASS | [5 empty] | DCV1 | 2023-01-12 | 赵雅非 | MCU：20221230_LB_DCV1_ENG00 SOC：20221230_LB_DCV1_ENG00 | 台架
.... |  |  | 单位Mi&miles/Gallon，编辑拖车距离，输入字母，无法输入 | P3 | 1.车机供电正常，3B2 IGN = Run 2.配置配置字 1）DE02, Byte 2, Bit 4 Trailer Settings Feature = 1 (Enable) 2）DE02,byte 2,bit 3 (ITRM)=1 and DE02, bit 2(TTLM1) =0 and DE02, bit 1(TTLM2) =0 4.系统配置的单位是：单位Mi&miles/Gallon | 3.拖车设置->拖车管理->选择拖车->拖车行程 4.编辑拖车距离 5.输入：abc | 4.输入栏中提示”请输入拖车距离（最多5位数）“ 5.无法输入数字以外的 | PASS | [5 empty] | DCV1 | 2023-01-12 | 赵雅非 | MCU：20221230_LB_DCV1_ENG00 SOC：20221230_LB_DCV1_ENG00 | 台架
.... |  |  | 单位Mi&miles/Gallon，编辑拖车距离，输入汉字，无法输入 | P2 | 1.车机供电正常，3B2 IGN = Run 2.配置配置字 1）DE02, Byte 2, Bit 4 Trailer Settings Feature = 1 (Enable) 2）DE02,byte 2,bit 3 (ITRM)=1 and DE02, bit 2(TTLM1) =0 and DE02, bit 1(TTLM2) =0 4.系统配置的单位是：单位Mi&miles/Gallon | 3.拖车设置->拖车管理->选择拖车->拖车行程 4.编辑拖车距离 5.输入：二十 | 4.输入栏中提示”请输入拖车距离（最多5位数）“ 5.无法输入数字以外的 | PASS | [5 empty] | DCV1 | 2023-01-12 | 赵雅非 | MCU：20221230_LB_DCV1_ENG00 SOC：20221230_LB_DCV1_ENG00 | 台架
.... |  |  | 单位Mi&miles/Gallon，编辑拖车距离输入99999切到km&km/L显示正确（大单位->小单位） | P3 | 1.车机供电正常，3B2 IGN = Run 2.配置配置字 1）DE02, Byte 2, Bit 4 Trailer Settings Feature = 1 (Enable) 2）DE02,byte 2,bit 3 (ITRM)=1 and DE02, bit 2(TTLM1) =0 and DE02, bit 1(TTLM2) =0 4.系统配置的单位是：系统配置的单位是：Mi&miles/Gallon | 3.拖车设置->拖车管理->选择拖车->拖车行程 4.编辑拖车距离，输入：99999 6.切换为系统单位km&km/L，单位需要进行转换 | 4.输入栏中提示”请输入拖车距离（最多5位数）“ 5.保存成功，显示99999英里 6.切换为160933km（按四舍五入方法，当前使用场景较少，默认按当前方法转换） | PASS | [5 empty] | DCV1 | 2023-01-12 | 赵雅非 | MCU：20221230_LB_DCV1_ENG00 SOC：20221230_LB_DCV1_ENG00 | 台架
.... |  |  | 单位Mi&miles/Gallon编辑拖车距离输入1切到km&km/L显示正确（大单位->小单位） | P3 | 1.车机供电正常，3B2 IGN = Run 2.配置配置字 1）DE02, Byte 2, Bit 4 Trailer Settings Feature = 1 (Enable) 2）DE02,byte 2,bit 3 (ITRM)=1 and DE02, bit 2(TTLM1) =0 and DE02, bit 1(TTLM2) =0 4.系统配置的单位是：系统配置的单位是：Mi&miles/Gallon | 3.拖车设置->拖车管理->选择拖车->拖车行程 4.编辑拖车距离，输入：1 6.切换为系统单位km&km/L，单位需要进行转换 | 4.输入栏中提示”请输入拖车距离（最多5位数）“ 5.保存成功，显示1mi 6.切换为2km（按四舍五入方法，当前使用场景较少，默认按当前方法转换） | PASS | [5 empty] | DCV1 | 2023-01-12 | 赵雅非 | MCU：20221230_LB_DCV1_ENG00 SOC：20221230_LB_DCV1_ENG00 | 台架
.... |  |  | 单位Mi&miles/Gallon，编辑拖车距离输入99999切到km&L/100km显示正确（大单位->小单位） | P3 | 1.车机供电正常，3B2 IGN = Run 2.配置配置字 1）DE02, Byte 2, Bit 4 Trailer Settings Feature = 1 (Enable) 2）DE02,byte 2,bit 3 (ITRM)=1 and DE02, bit 2(TTLM1) =0 and DE02, bit 1(TTLM2) =0 4.系统配置的单位是：系统配置的单位是：Mi&miles/Gallon | 3.拖车设置->拖车管理->选择拖车->拖车行程 4.编辑拖车距离，输入：99999 6.切换为系统单位km&L/100km，单位需要进行转换 | 4.输入栏中提示”请输入拖车距离（最多5位数）“ 5.保存成功，显示99999mi 6.切换为1609333km（按四舍五入方法，当前使用场景较少，默认按当前方法转换） | PASS | [5 empty] | DCV1 | 2023-01-12 | 赵雅非 | MCU：20221230_LB_DCV1_ENG00 SOC：20221230_LB_DCV1_ENG00 | 台架
.... |  |  | 单位Mi&miles/Gallon，编辑拖车距离输入1切到km&L/100km显示正确（大单位->小单位） | P3 | 1.车机供电正常，3B2 IGN = Run 2.配置配置字 1）DE02, Byte 2, Bit 4 Trailer Settings Feature = 1 (Enable) 2）DE02,byte 2,bit 3 (ITRM)=1 and DE02, bit 2(TTLM1) =0 and DE02, bit 1(TTLM2) =0 3.系统配置的单位是：系统配置的单位是：Mi&miles/Gallon | 3.拖车设置->拖车管理->选择拖车->拖车行程 4.编辑拖车距离，输入：1 6.切换为系统单位km&L/100km，单位需要进行转换 | 4.输入栏中提示”请输入拖车距离（最多5位数）“ 5.保存成功，显示1km 6.切换为1km（按四舍五入方法，当前使用场景较少，默认按当前方法转换） | PASS | [5 empty] | DCV1 | 2023-01-12 | 赵雅非 | MCU：20221230_LB_DCV1_ENG00 SOC：20221230_LB_DCV1_ENG00 | 台架
.... |  |  | 单位Mi&miles/Gallon，已激活的拖车，重置拖车油耗接收RX后显示正确 | P1 | 1.车机供电正常，3B2 IGN = Run 2.配置配置字 1）DE02, Byte 2, Bit 4 Trailer Settings Feature = 1 (Enable) 2）DE02,byte 2,bit 3 (ITRM)=1 and DE02, bit 2(TTLM1) =0 and DE02, bit 1(TTLM2) =0 3.拖车连接，且已激活 3.系统配置的单位是：系统配置的单位是：Mi&miles/Gallon | 1.拖车设置->拖车管理->选择拖车->拖车行程，发送信号，0x179，FuelFlw_Vl_Dsply=3FC | 1.重置拖车油耗显示正确25500mpg | BLOCK | APIMCIM-15468 Phase5_【U718】【黑盒】【必现】【拖车】发送完0x179消息后，拖车油耗无法正确显示 |  |  |  |  | DCV1 | 2023-01-12 | 赵雅非 | MCU：20221230_LB_DCV1_ENG00 SOC：20221230_LB_DCV1_ENG00 | 台架
.... |  |  | 单位Mi&miles/Gallon，未激活的拖车，重置拖车油耗接收RX显示为0 | P1 | 1.车机供电正常，3B2 IGN = Run 2.配置配置字 1）DE02, Byte 2, Bit 4 Trailer Settings Feature = 1 (Enable) 2）DE02,byte 2,bit 3 (ITRM)=1 and DE02, bit 2(TTLM1) =0 and DE02, bit 1(TTLM2) =0 3.拖车连接，未激活 4.系统配置的单位是：系统配置的单位是：Mi&miles/Gallon | 3.拖车设置->拖车管理->选择拖车->拖车行程，发送信号，0x179，FuelFlw_Vl_Dsply=3FC | 4.重置拖车油耗显示为0 | BLOCK | APIMCIM-15468 Phase5_【U718】【黑盒】【必现】【拖车】发送完0x179消息后，拖车油耗无法正确显示 |  |  |  |  | DCV1 | 2023-01-12 | 赵雅非 | MCU：20221230_LB_DCV1_ENG00 SOC：20221230_LB_DCV1_ENG00 | 台架
.... |  |  | 单位Mi&miles/Gallon，编辑拖车距离右侧存在重置按扭 | P3 | 1.车机供电正常，3B2 IGN = Run 2.配置配置字 1）DE02, Byte 2, Bit 4 Trailer Settings Feature = 1 (Enable) 2）DE02,byte 2,bit 3 (ITRM)=1 and DE02, bit 2(TTLM1) =0 and DE02, bit 1(TTLM2) =0 3.配置单位Mi&miles/Gallon | 1.拖车设置->拖车管理->选择拖车->拖车行程，进入编辑拖车距离 2.查看右侧显示 | 2.存在“重置”按扭 | PASS | [5 empty] | DCV1 | 2023-01-12 | 赵雅非 | MCU：20221230_LB_DCV1_ENG00 SOC：20221230_LB_DCV1_ENG00 | 台架
.... |  |  | 单位Mi&miles/Gallon，重置编辑拖车距离，过程中选择取消，重置失败 | P3 | 1.车机供电正常，3B2 IGN = Run 2.配置配置字 1）DE02, Byte 2, Bit 4 Trailer Settings Feature = 1 (Enable) 2）DE02,byte 2,bit 3 (ITRM)=1 and DE02, bit 2(TTLM1) =0 and DE02, bit 1(TTLM2) =0 3.单位配置Mi&miles/Gallon | 3.拖车设置->拖车管理->选择拖车->拖车行程，进入编辑拖车距离 4.点击重置 5.点击”取消“ | 4.弹出提示窗”是否重置拖车距离“ 5.拖车距离未被重置 | PASS | [5 empty] | DCV1 | 2023-01-12 | 赵雅非 | MCU：20221230_LB_DCV1_ENG00 SOC：20221230_LB_DCV1_ENG00 | 台架
.... |  |  | 单位Mi&miles/Gallon，重置编辑拖车距离成功 | P2 | 1.车机供电正常，3B2 IGN = Run 2.配置配置字 1）DE02, Byte 2, Bit 4 Trailer Settings Feature = 1 (Enable) 2）DE02,byte 2,bit 3 (ITRM)=1 and DE02, bit 2(TTLM1) =0 and DE02, bit 1(TTLM2) =0 3.单位配置Mi&miles/Gallon | 3.拖车设置->拖车管理->选择拖车->拖车行程，进入编辑拖车距离 4.点击重置 5.点击”确定“ | 4.弹出提示窗”是否重置拖车距离“ 5.确认成功，拖车距离被重置，界面显示为0 | BLOCK | FCIVIOS-11992 Phase5_【U718】【黑盒】【必现】【拖车】重置拖车距离的”重置“按扭失效了 |  |  |  |  | DCV1 | 2023-01-12 | 赵雅非 | MCU：20221230_LB_DCV1_ENG00 SOC：20221230_LB_DCV1_ENG00 | 台架
.... |  |  | 单位Mi&miles/Gallon，重置拖车油耗，弹出提示重置油耗弹框 | P2 | 1.车机供电正常，拖车功能正常 2.3B2 IGN = Run 2.配置配置字 1）DE02, Byte 2, Bit 4 Trailer Settings Feature = 1 (Enable) 2）DE02,byte 2,bit 3 (ITRM)=1 and DE02, bit 2(TTLM1) =0 and DE02, bit 1(TTLM2) =0 4.设置里面配置的单位是：Mi&miles/Gallon | 3.拖车设置->拖车管理->选择拖车->拖车行程，点击重置拖车油耗 | 3.弹出弹窗”是否重置拖车油耗“，弹框上有取消、确认两个按扭 | PASS | [5 empty] | DCV1 | 2023-01-12 | 赵雅非 | MCU：20221230_LB_DCV1_ENG00 SOC：20221230_LB_DCV1_ENG00 | 台架
.... |  |  | 单位Mi&miles/Gallon，重置拖车油耗，弹出提示重置油耗弹框确认后重置为0 | P3 | 1.车机供电正常，3B2 IGN = Run 2.配置配置字 1）DE02, Byte 2, Bit 4 Trailer Settings Feature = 1 (Enable) 2）DE02,byte 2,bit 3 (ITRM)=1 and DE02, bit 2(TTLM1) =0 and DE02, bit 1(TTLM2) =0 4.设置里面配置的单位是：Mi&miles/Gallon | 3.拖车设置->拖车管理->选择拖车->拖车行程，点击重置拖车油耗 4.用户选择”确认“ | 3.弹出弹窗”是否重置拖车油耗“ 4.重置成功，耗热率更新为0。待车子启动后获取最新数据更新到本字段 | BLOCK | APIMCIM-15468 Phase5_【U718】【黑盒】【必现】【拖车】发送完0x179消息后，拖车油耗无法正确显示 |  |  |  |  | DCV1 | 2023-01-12 | 赵雅非 | MCU：20221230_LB_DCV1_ENG00 SOC：20221230_LB_DCV1_ENG00 | 台架
.... |  |  | 单位Mi&miles/Gallon，重置拖车油耗，过程中取消重置，重置失败 | P2 | 1.车机供电正常，3B2 IGN = Run 2.配置配置字 1）DE02, Byte 2, Bit 4 Trailer Settings Feature = 1 (Enable) 2）DE02,byte 2,bit 3 (ITRM)=1 and DE02, bit 2(TTLM1) =0 and DE02, bit 1(TTLM2) =0 4.设置里面配置的单位是：Mi&miles/Gallon | 3.拖车设置->拖车管理->选择拖车->拖车行程，点击重置拖车油耗 4.用户选择”取消“ | 3.弹出弹窗”是否重置拖车油耗“ 4.重置取消，里程数未更新 | BLOCK | APIMCIM-15468 Phase5_【U718】【黑盒】【必现】【拖车】发送完0x179消息后，拖车油耗无法正确显示 |  |  |  |  | DCV1 | 2023-01-12 | 赵雅非 | MCU：20221230_LB_DCV1_ENG00 SOC：20221230_LB_DCV1_ENG00 | 台架
.... |  |  | 单位Mi&miles/Gallon，拖车行程右而存在"重置所有"按扭 | P2 | 1.车机供电正常，3B2 IGN = Run 2.配置配置字 1）DE02, Byte 2, Bit 4 Trailer Settings Feature = 1 (Enable) 2）DE02,byte 2,bit 3 (ITRM)=1 and DE02, bit 2(TTLM1) =0 and DE02, bit 1(TTLM2) =0 3.配置单位Mi&miles/Gallon | 1.拖车设置->拖车管理->选择拖车->拖车行程 2.查看右侧按扭 | 2.右侧显示“重置所有”按扭 | PASS | [5 empty] | DCV1 | 2023-01-12 | 赵雅非 | MCU：20221230_LB_DCV1_ENG00 SOC：20221230_LB_DCV1_ENG00 | 台架
.... |  |  | 单位Mi&miles/Gallon，已配置行程数据，点击"重置所有"按扭全部重置 | P3 | 1.车机供电正常，3B2 IGN = Run 2.配置配置字 1）DE02, Byte 2, Bit 4 Trailer Settings Feature = 1 (Enable) 2）DE02,byte 2,bit 3 (ITRM)=1 and DE02, bit 2(TTLM1) =0 and DE02, bit 1(TTLM2) =0 3.配置单位Mi&miles/Gallon，拖车的行程数据已配置 | 1.拖车设置->拖车管理->选择拖车->拖车行程 2.点击重置所有 3.选择”确定“ | 2.弹出提示窗”是否重置拖车行程“ 3.拖车行程重置，界面数据清空。显示为0，弹窗消失 | PASS | [5 empty] | DCV1 | 2023-01-12 | 赵雅非 | MCU：20221230_LB_DCV1_ENG00 SOC：20221230_LB_DCV1_ENG00 | 台架
.... |  |  | 单位Mi&miles/Gallon，未配置行程数据，点击"重置所有"再点击取消未重置 | P2 | 1.车机供电正常，3B2 IGN = Run 2.配置配置字 1）DE02, Byte 2, Bit 4 Trailer Settings Feature = 1 (Enable) 2）DE02,byte 2,bit 3 (ITRM)=1 and DE02, bit 2(TTLM1) =0 and DE02, bit 1(TTLM2) =0 3.配置单位Mi&miles/Gallon，拖车的行程数据未配置 | 1.拖车设置->拖车管理->选择拖车->拖车行程 2.点击重置所有 3.选择”取消“ | 2.弹出提示窗”是否重置拖车行程“ 3.拖车行程重置未重置 | PASS | [5 empty] | DCV1 | 2023-01-12 | 赵雅非 | MCU：20221230_LB_DCV1_ENG00 SOC：20221230_LB_DCV1_ENG00 | 台架
.... |  |  | 单位Mi&miles/Gallon，编辑完拖车行程，清掉拖车APP进程，无影响 | P3 | 1.车机供电正常，3B2 IGN = Run 2.配置配置字 1）DE02, Byte 2, Bit 4 Trailer Settings Feature = 1 (Enable) 2）DE02,byte 2,bit 3 (ITRM)=1 and DE02, bit 2(TTLM1) =0 and DE02, bit 1(TTLM2) =0 4.设置里面配置的单位是：Mi&miles/Gallon | 1.拖车设置->拖车管理->选择拖车->拖车行程，输入行程数值5555，清掉拖车APP进程 | 1.行程数据无变化 | PASS | [5 empty] | DCV1 | 2023-01-12 | 赵雅非 | MCU：20221230_LB_DCV1_ENG00 SOC：20221230_LB_DCV1_ENG00 | 台架
.... |  |  | 单位Mi&miles/Gallon，，编辑完拖车行程，重启车机，无影响 | P3 | 1.车机供电正常，3B2 IGN = Run 2.配置配置字 1）DE02, Byte 2, Bit 4 Trailer Settings Feature = 1 (Enable) 2）DE02,byte 2,bit 3 (ITRM)=1 and DE02, bit 2(TTLM1) =0 and DE02, bit 1(TTLM2) =0 4.设置里面配置的单位是：Mi&miles/Gallon | 1.拖车设置->拖车管理->选择拖车->拖车行程，输入行程数值5555，重启车机 | 1.行程数据无变化 | PASS | [5 empty] | DCV1 | 2023-01-12 | 赵雅非 | MCU：20221230_LB_DCV1_ENG00 SOC：20221230_LB_DCV1_ENG00 | 台架
... |  | 1_05_04_拖车报警功能
.... |  |  | 拖车未连接，打开拖车报警开关置灰不可编辑 | P0 | 1.车机供电正常，3B2 IGN = Run 2.配置配置字 1）DE02, Byte 2, Bit 4 Trailer Settings Feature = 1 (Enable) 2）DE02,byte 2,bit 3 (ITRM)=1 and DE02, bit 2(TTLM1) =0 and DE02, bit 1(TTLM2) =0 3.拖车未连接，0x443，TrlrLampCnnct_B_Actl=0 | 1.进入拖车设置-管理拖车-选择某个拖车，打开拖车报警功能 | 1.打开报警开关置灰，不可操作。 上面有标识“没有连接拖车” | PASS | [5 empty] | DCV1 | 2023-01-12 | 赵雅非 | MCU：20221230_LB_DCV1_ENG00 SOC：20221230_LB_DCV1_ENG00 | 台架
.... |  |  | 拖车已连接未激活，打开拖车报警开关置灰不可编辑 | P1 | 1.车机供电正常，3B2 IGN = Run 2.配置配置字 1）DE02, Byte 2, Bit 4 Trailer Settings Feature = 1 (Enable) 2）DE02,byte 2,bit 3 (ITRM)=1 and DE02, bit 2(TTLM1) =0 and DE02, bit 1(TTLM2) =0 3.拖车已连接，0x443，TrlrLampCnnct_B_Actl=1，但未激活 | 1.进入拖车设置-管理拖车-选择某个拖车，打开拖车报警功能 | 1.打开报警开关置灰，不可操作。 上面有标识“此拖车未激活” | PASS | [5 empty] | DCV1 | 2023-01-12 | 赵雅非 | MCU：20221230_LB_DCV1_ENG00 SOC：20221230_LB_DCV1_ENG00 | 台架
.... |  |  | 拖车已连接已激活，suppor=0，打开拖车报警开关置灰不可编辑 | P2 | 1.车机供电正常，3B2 IGN = Run 2.配置配置字 1）DE02, Byte 2, Bit 4 Trailer Settings Feature = 1 (Enable) 2）DE02,byte 2,bit 3 (ITRM)=1 and DE02, bit 2(TTLM1) =0 and DE02, bit 1(TTLM2) =0 3.拖车已连接，0x443，TrlrLampCnnct_B_Actl=1，已激活 0x440，TrlrRngId_No_Dsply=X（拖车ID） | 1.进入拖车设置-管理拖车-选择某个拖车，打开拖车报警功能 443，TrlrAlarmSpprt_D_Stat=0 | 1.打开报警开关置灰，不可操作。 上面有标识“不可用” | PASS | [5 empty] | DCV1 | 2023-01-12 | 赵雅非 | MCU：20221230_LB_DCV1_ENG00 SOC：20221230_LB_DCV1_ENG00 | 台架
.... |  |  | 拖车已连接已激活，suppor=1，打开拖车报警开关置灰不可编辑 | P2 | 1.车机供电正常，3B2 IGN = Run 2.配置配置字 1）DE02, Byte 2, Bit 4 Trailer Settings Feature = 1 (Enable) 2）DE02,byte 2,bit 3 (ITRM)=1 and DE02, bit 2(TTLM1) =0 and DE02, bit 1(TTLM2) =0 3.拖车已连接，0x443，TrlrLampCnnct_B_Actl=1，已激活 0x440，TrlrRngId_No_Dsply=X（拖车ID） | 1.进入拖车设置-管理拖车-选择某个拖车，打开拖车报警功能 443，TrlrAlarmSpprt_D_Stat=1 | 1.打开报警开关可操作 | FAIL | FCIVIOS-12185 Phase5_【U718】【黑盒】【必现】【拖车】满足拖车报警开关条件后，该按扭仍然是置灰状态，不可点击 |  |  |  |  | DCV1 | 2023-01-12 | 赵雅非 | MCU：20221230_LB_DCV1_ENG00 SOC：20221230_LB_DCV1_ENG00 | 台架
.... |  |  | 拖车已连接已激活，suppor=2，打开拖车报警开关置灰不可编辑 | P2 | 1.车机供电正常，3B2 IGN = Run 2.配置配置字 1）DE02, Byte 2, Bit 4 Trailer Settings Feature = 1 (Enable) 2）DE02,byte 2,bit 3 (ITRM)=1 and DE02, bit 2(TTLM1) =0 and DE02, bit 1(TTLM2) =0 3.拖车已连接，0x443，TrlrLampCnnct_B_Actl=1，已激活 0x440，TrlrRngId_No_Dsply=X（拖车ID） | 1.进入拖车设置-管理拖车-选择某个拖车，打开拖车报警功能 443，TrlrAlarmSpprt_D_Stat=2 | 1.打开报警开关可操作 | BLOCK | FCIVIOS-12185 Phase5_【U718】【黑盒】【必现】【拖车】满足拖车报警开关条件后，该按扭仍然是置灰状态，不可点击 |  |  |  |  | DCV1 | 2023-01-12 | 赵雅非 | MCU：20221230_LB_DCV1_ENG00 SOC：20221230_LB_DCV1_ENG00 | 台架
.... |  |  | 拖车已连接已激活，suppor=3，打开拖车报警开关置灰不可编辑 | P2 | 1.车机供电正常，3B2 IGN = Run 2.配置配置字 1）DE02, Byte 2, Bit 4 Trailer Settings Feature = 1 (Enable) 2）DE02,byte 2,bit 3 (ITRM)=1 and DE02, bit 2(TTLM1) =0 and DE02, bit 1(TTLM2) =0 3.拖车已连接，0x443，TrlrLampCnnct_B_Actl=1，已激活 0x440，TrlrRngId_No_Dsply=X（拖车ID） | 1.进入拖车设置-管理拖车-选择某个拖车，打开拖车报警功能 443，TrlrAlarmSpprt_D_Stat=3 | 1.打开报警开关可操作 | BLOCK | FCIVIOS-12185 Phase5_【U718】【黑盒】【必现】【拖车】满足拖车报警开关条件后，该按扭仍然是置灰状态，不可点击 |  |  |  |  | DCV1 | 2023-01-12 | 赵雅非 | MCU：20221230_LB_DCV1_ENG00 SOC：20221230_LB_DCV1_ENG00 | 台架
.... |  |  | 拖车报警功能可操作，打开拖车报警功能成功 | P1 | 1.车机供电正常，3B2 IGN = Run 2.配置配置字 1）DE02, Byte 2, Bit 4 Trailer Settings Feature = 1 (Enable) 2）DE02,byte 2,bit 3 (ITRM)=1 and DE02, bit 2(TTLM1) =0 and DE02, bit 1(TTLM2) =0 3.拖车已连接0x443，TrlrLampCnnct_B_Actl=1 | 1.进入拖车设置-管理拖车-选择某个拖车，打开拖车报警功能 | 1.打开报警功能成功，没有信号下发（信号下发待确认） | BLOCK | FCIVIOS-12185 Phase5_【U718】【黑盒】【必现】【拖车】满足拖车报警开关条件后，该按扭仍然是置灰状态，不可点击 |  |  |  |  | DCV1 | 2023-01-12 | 赵雅非 | MCU：20221230_LB_DCV1_ENG00 SOC：20221230_LB_DCV1_ENG00 | 台架
.... |  |  | 拖车报警功能可操作，关闭拖车报警功能成功 | P1 | 1.车机供电正常，3B2 IGN = Run 2.配置配置字 1）DE02, Byte 2, Bit 4 Trailer Settings Feature = 1 (Enable) 2）DE02,byte 2,bit 3 (ITRM)=1 and DE02, bit 2(TTLM1) =0 and DE02, bit 1(TTLM2) =0 3.拖车已连接0x443，TrlrLampCnnct_B_Actl=1 | 1.进入拖车设置-管理拖车-选择某个拖车，关闭拖车报警功能 | 1.关闭报警功能成功，没有信号下发（信号下发待确认） | BLOCK | FCIVIOS-12185 Phase5_【U718】【黑盒】【必现】【拖车】满足拖车报警开关条件后，该按扭仍然是置灰状态，不可点击 |  |  |  |  | DCV1 | 2023-01-12 | 赵雅非 | MCU：20221230_LB_DCV1_ENG00 SOC：20221230_LB_DCV1_ENG00 | 台架
.... |  |  | 拖车报警功能可操作，拖车断连后开关置灰且更新为关闭 | P2 | 1.车机供电正常，3B2 IGN = Run 2.配置配置字 1）DE02, Byte 2, Bit 4 Trailer Settings Feature = 1 (Enable) 2）DE02,byte 2,bit 3 (ITRM)=1 and DE02, bit 2(TTLM1) =0 and DE02, bit 1(TTLM2) =0 3.拖车已连接，0x443，TrlrLampCnnct_B_Actl=1，已激活 0x440，TrlrRngId_No_Dsply=X（拖车ID） | 1.进入拖车设置-管理拖车-选择某个拖车，打开拖车报警功能 443，TrlrAlarmSpprt_D_Stat=3 2.断开拖车报警功能 | 1.打开报警功能成功 2.报警功能开关更新为关闭，且为置灰状态，上面有标识“没有连接拖车” | PASS | [5 empty] | DCV1 | 2023-01-12 | 赵雅非 | MCU：20221230_LB_DCV1_ENG00 SOC：20221230_LB_DCV1_ENG00 | 台架
.... |  |  | 拖车报警功能可操作，拖车更改为未激活时，开关置灰且更新为关闭 | P2 | 1.车机供电正常，3B2 IGN = Run 2.配置配置字 1）DE02, Byte 2, Bit 4 Trailer Settings Feature = 1 (Enable) 2）DE02,byte 2,bit 3 (ITRM)=1 and DE02, bit 2(TTLM1) =0 and DE02, bit 1(TTLM2) =0 3.拖车已连接，0x443，TrlrLampCnnct_B_Actl=1，已激活 0x440，TrlrRngId_No_Dsply=X（拖车ID） | 1.进入拖车设置-管理拖车-选择某个拖车，打开拖车报警功能 443，0x440，TrlrRngId_No_Dsply=0（拖车ID） | 1.打开报警功能成功 2.报警功能开关更新为关闭，且为置灰状态，上面有标识“此拖车未激活” | PASS | [5 empty] | DCV1 | 2023-01-12 | 赵雅非 | MCU：20221230_LB_DCV1_ENG00 SOC：20221230_LB_DCV1_ENG00 | 台架
.... |  |  | 拖车已连接报警=关闭，返回上层菜单，再进入开关状态不变 | P2 | 1.车机供电正常，3B2 IGN = Run 2.配置配置字 1）DE02, Byte 2, Bit 4 Trailer Settings Feature = 1 (Enable) 2）DE02,byte 2,bit 3 (ITRM)=1 and DE02, bit 2(TTLM1) =0 and DE02, bit 1(TTLM2) =0 3.拖车已连接0x443，TrlrLampCnnct_B_Actl=1 | 1.拖车已连接报警=关闭，返回上一层菜单，再进入 | 1.拖车已连接报警=关闭，状态未变更 | BLOCK | FCIVIOS-12185 Phase5_【U718】【黑盒】【必现】【拖车】满足拖车报警开关条件后，该按扭仍然是置灰状态，不可点击 |  |  |  |  | DCV1 | 2023-01-12 | 赵雅非 | MCU：20221230_LB_DCV1_ENG00 SOC：20221230_LB_DCV1_ENG00 | 台架
.... |  |  | 拖车已连接报警=打开，返回上层菜单，再进入开关状态不变 | P2 | 1.车机供电正常，3B2 IGN = Run 2.配置配置字 1）DE02, Byte 2, Bit 4 Trailer Settings Feature = 1 (Enable) 2）DE02,byte 2,bit 3 (ITRM)=1 and DE02, bit 2(TTLM1) =0 and DE02, bit 1(TTLM2) =0 3.拖车已连接0x443，TrlrLampCnnct_B_Actl=1 | 1.拖车已连接报警=打开，返回上一层菜单，再进入 | 1.拖车已连接报警=打开，状态未变更 | BLOCK | FCIVIOS-12185 Phase5_【U718】【黑盒】【必现】【拖车】满足拖车报警开关条件后，该按扭仍然是置灰状态，不可点击 |  |  |  |  | DCV1 | 2023-01-12 | 赵雅非 | MCU：20221230_LB_DCV1_ENG00 SOC：20221230_LB_DCV1_ENG00 | 台架
.... |  |  | 拖车已连接报警=打开，杀掉拖车APP进程，再进入开关状态不变 | P2 | 1.车机供电正常，3B2 IGN = Run 2.配置配置字 1）DE02, Byte 2, Bit 4 Trailer Settings Feature = 1 (Enable) 2）DE02,byte 2,bit 3 (ITRM)=1 and DE02, bit 2(TTLM1) =0 and DE02, bit 1(TTLM2) =0 3.拖车已连接0x443，TrlrLampCnnct_B_Actl=1 | 1.拖车已连接报警=打开，后台杀掉拖车APP进程，再进入 | 1.拖车已连接报警=打开，状态未变更 | BLOCK | FCIVIOS-12185 Phase5_【U718】【黑盒】【必现】【拖车】满足拖车报警开关条件后，该按扭仍然是置灰状态，不可点击 |  |  |  |  | DCV1 | 2023-01-12 | 赵雅非 | MCU：20221230_LB_DCV1_ENG00 SOC：20221230_LB_DCV1_ENG00 | 台架
.... |  |  | 拖车已连接报警=打开，重启车机，再进入开关状态不变 | P3 | 1.车机供电正常，3B2 IGN = Run 2.配置配置字 1）DE02, Byte 2, Bit 4 Trailer Settings Feature = 1 (Enable) 2）DE02,byte 2,bit 3 (ITRM)=1 and DE02, bit 2(TTLM1) =0 and DE02, bit 1(TTLM2) =0 3.拖车已连接0x443，TrlrLampCnnct_B_Actl=1 | 1.拖车已连接报警=打开，重启车机，再次进入 | 1.拖车已连接报警=打开，状态未变更 | BLOCK | FCIVIOS-12185 Phase5_【U718】【黑盒】【必现】【拖车】满足拖车报警开关条件后，该按扭仍然是置灰状态，不可点击 |  |  |  |  | DCV1 | 2023-01-12 | 赵雅非 | MCU：20221230_LB_DCV1_ENG00 SOC：20221230_LB_DCV1_ENG00 | 台架
... |  | 1_05_05_智能拖车导航设置
.... |  |  | 度量单位km&km/L，长度界面显示正确 | P0 | 1.车机供电正常，3B2 IGN = Run 2.配置配置字 1）DE02, Byte 2, Bit 4 Trailer Settings Feature = 1 (Enable) 2）DE02,byte 2,bit 3 (ITRM)=1 and DE02, bit 2(TTLM1) =0 and DE02, bit 1(TTLM2) =0 4.系统配置的单位是：km&km/L | 3.拖车设置->拖车管理->选择拖车->智能拖车导航设置 4.编辑智能拖车导航设置，查看长度界面显示 | 4.长度默认值：7.6m 长度最小值：1m 长度最大值：15.3m 界面上长度描述：XXXX | PASS | [5 empty] | DCV1 | 2023-01-12 | 赵雅非 | MCU：20221230_LB_DCV1_ENG00 SOC：20221230_LB_DCV1_ENG00 | 台架
.... |  |  | 度量单位km&km/L，宽度界面显示正确 | P1 | 1.车机供电正常，3B2 IGN = Run 2.配置配置字 1）DE02, Byte 2, Bit 4 Trailer Settings Feature = 1 (Enable) 2）DE02,byte 2,bit 3 (ITRM)=1 and DE02, bit 2(TTLM1) =0 and DE02, bit 1(TTLM2) =0 4.系统配置的单位是：km&km/L | 3.拖车设置->拖车管理->选择拖车->智能拖车导航设置 4.编辑智能拖车导航设置，查看宽度界面显示 | 4.宽度默认值：2.1m 宽度最小值：0.3m 宽度最大值：3.1m 拖车宽度（2/4）：文本描述：输入车辆，拖车或货物的宽度，以最宽者为准，界面是滑动条 | PASS | [5 empty] | DCV1 | 2023-01-12 | 赵雅非 | MCU：20221230_LB_DCV1_ENG00 SOC：20221230_LB_DCV1_ENG00 | 台架
.... |  |  | 度量单位km&km/L，高度界面显示正确 | P1 | 1.车机供电正常，3B2 IGN = Run 2.配置配置字 1）DE02, Byte 2, Bit 4 Trailer Settings Feature = 1 (Enable) 2）DE02,byte 2,bit 3 (ITRM)=1 and DE02, bit 2(TTLM1) =0 and DE02, bit 1(TTLM2) =0 4.系统配置的单位是：km&km/L | 3.拖车设置->拖车管理->选择拖车->智能拖车导航设置 4.编辑智能拖车导航设置，查看高度界面显示 | 4.高度默认值：1=2.1m 高度最小值：0.3m 高度最大值：4.6m 拖车高度（3/4）：文本描述：输入从地面到车辆，拖车或者货物的最高点，以最高者为准，界面是滑动条 | PASS | [5 empty] | DCV1 | 2023-01-12 | 赵雅非 | MCU：20221230_LB_DCV1_ENG00 SOC：20221230_LB_DCV1_ENG00 | 台架
.... |  |  | 度量单位km&km/L，重量显示正确 | P1 | 1.车机供电正常，3B2 IGN = Run 2.配置配置字 1）DE02, Byte 2, Bit 4 Trailer Settings Feature = 1 (Enable) 2）DE02,byte 2,bit 3 (ITRM)=1 and DE02, bit 2(TTLM1) =0 and DE02, bit 1(TTLM2) =0 4.系统配置的单位是：km&km/L | 3.拖车设置->拖车管理->选择拖车->智能拖车导航设置 4.编辑智能拖车导航设置，查看重量界面显示 | 4.重量默认值：4600kg 重量最小值：0kg 重量最大值：16000kg 拖车重量（4/4）：文本描述：输入拖车的车辆总重量额定值（GVWR），界面是滑动条，且下面存在”在车辆点火时提示拖车重量“的开关按扭 存在“保存”按扭 | PASS | [5 empty] | DCV1 | 2023-01-12 | 赵雅非 | MCU：20221230_LB_DCV1_ENG00 SOC：20221230_LB_DCV1_ENG00 | 台架
.... |  |  | 度量单位km&km/L，展示4个界面 | P0 | 1.车机供电正常，3B2 IGN = Run 2.配置配置字 1）DE02, Byte 2, Bit 4 Trailer Settings Feature = 1 (Enable) 2）DE02,byte 2,bit 3 (ITRM)=1 and DE02, bit 2(TTLM1) =0 and DE02, bit 1(TTLM2) =0 4.系统配置的单位是：km&km/L | 1.拖车设置->拖车管理->选择拖车->智能拖车导航设置 2.编辑智能拖车导航设置，查看重量界面显示 | 2.长度是：1/4 宽度2/4 高度3/4 重量4/4 | PASS | [5 empty] | DCV1 | 2023-01-12 | 赵雅非 | MCU：20221230_LB_DCV1_ENG00 SOC：20221230_LB_DCV1_ENG00 | 台架
.... |  |  | 度量单位km&km/L，长度界面向右拖动滑动条，正确增加 | P3 | 1.车机供电正常，3B2 IGN = Run 2.配置配置字 1）DE02, Byte 2, Bit 4 Trailer Settings Feature = 1 (Enable) 2）DE02,byte 2,bit 3 (ITRM)=1 and DE02, bit 2(TTLM1) =0 and DE02, bit 1(TTLM2) =0 4.系统配置的单位是：km&km/L | 1.拖车设置->拖车管理->选择拖车->智能拖车导航设置-拖车长度 2.向右快速拖动滑动条，查看增加情况 3.向右慢速拖动滑动条，查看增加情况 | 2.快速滑动，根据滑动进度增加数值，无异常，最大到15.3m 3.慢速滑动，根据滑动进度增加数值，无异常，最大到15.3m | PASS | [5 empty] | DCV1 | 2023-01-12 | 赵雅非 | MCU：20221230_LB_DCV1_ENG00 SOC：20221230_LB_DCV1_ENG00 | 台架
.... |  |  | 度量单位km&km/L，长度界面向左拖动滑动条，正确减少 | P3 | 1.车机供电正常，3B2 IGN = Run 2.配置配置字 1）DE02, Byte 2, Bit 4 Trailer Settings Feature = 1 (Enable) 2）DE02,byte 2,bit 3 (ITRM)=1 and DE02, bit 2(TTLM1) =0 and DE02, bit 1(TTLM2) =0 4.系统配置的单位是：km&km/L | 1.拖车设置->拖车管理->选择拖车->智能拖车导航设置-拖车长度 2.向右快速拖动滑动条，查看增加情况 3.向右慢速拖动滑动条，查看增加情况 | 2.快速滑动，根据滑动进度增加数值，无异常，最小到1m 3.慢速滑动，根据滑动进度增加数值，无异常，最小到1m | PASS | [5 empty] | DCV1 | 2023-01-12 | 赵雅非 | MCU：20221230_LB_DCV1_ENG00 SOC：20221230_LB_DCV1_ENG00 | 台架
.... |  |  | 度量单位km&km/L，长度界面增长的步长是0.1m | P2 | 1.车机供电正常，3B2 IGN = Run 2.配置配置字 1）DE02, Byte 2, Bit 4 Trailer Settings Feature = 1 (Enable) 2）DE02,byte 2,bit 3 (ITRM)=1 and DE02, bit 2(TTLM1) =0 and DE02, bit 1(TTLM2) =0 4.系统配置的单位是：km&km/L | 1.拖车设置->拖车管理->选择拖车->智能拖车导航设置-拖车长度 2.点击右侧的+号 | 2.，一次性增加0.1m，最多到15.3m | PASS | [5 empty] | DCV1 | 2023-01-12 | 赵雅非 | MCU：20221230_LB_DCV1_ENG00 SOC：20221230_LB_DCV1_ENG00 | 台架
.... |  |  | 度量单位km&km/L，长度界面减小的步长是0.1m | P3 | 1.车机供电正常，3B2 IGN = Run 2.配置配置字 1）DE02, Byte 2, Bit 4 Trailer Settings Feature = 1 (Enable) 2）DE02,byte 2,bit 3 (ITRM)=1 and DE02, bit 2(TTLM1) =0 and DE02, bit 1(TTLM2) =0 4.系统配置的单位是：km&km/L | 1.拖车设置->拖车管理->选择拖车->智能拖车导航设置-拖车长度 2.点击右侧的-号 | 2.，一次性减少0.1m，最小到1m | PASS | [5 empty] | DCV1 | 2023-01-12 | 赵雅非 | MCU：20221230_LB_DCV1_ENG00 SOC：20221230_LB_DCV1_ENG00 | 台架
.... |  |  | 度量单位km&km/L，宽度界面向右拖动滑动条，正确增加 | P2 | 1.车机供电正常，3B2 IGN = Run 2.配置配置字 1）DE02, Byte 2, Bit 4 Trailer Settings Feature = 1 (Enable) 2）DE02,byte 2,bit 3 (ITRM)=1 and DE02, bit 2(TTLM1) =0 and DE02, bit 1(TTLM2) =0 4.系统配置的单位是：km&km/L | 1.拖车设置->拖车管理->选择拖车->智能拖车导航设置-拖车宽度 2.向右快速拖动滑动条，查看增加情况 3.向右慢速拖动滑动条，查看增加情况 | 2.快速滑动，根据滑动进度增加数值，无异常，最大到3.1m 3.慢速滑动，根据滑动进度增加数值，无异常，最大到3.1m | PASS | [5 empty] | DCV1 | 2023-01-12 | 赵雅非 | MCU：20221230_LB_DCV1_ENG00 SOC：20221230_LB_DCV1_ENG00 | 台架
.... |  |  | 度量单位km&km/L，宽度界面向左拖动滑动条，正确减少 | P3 | 1.车机供电正常，3B2 IGN = Run 2.配置配置字 1）DE02, Byte 2, Bit 4 Trailer Settings Feature = 1 (Enable) 2）DE02,byte 2,bit 3 (ITRM)=1 and DE02, bit 2(TTLM1) =0 and DE02, bit 1(TTLM2) =0 4.系统配置的单位是：km&km/L | 1.拖车设置->拖车管理->选择拖车->智能拖车导航设置-拖车宽度 2.向右快速拖动滑动条，查看增加情况 3.向右慢速拖动滑动条，查看增加情况 | 2.快速滑动，根据滑动进度增加数值，无异常，最小到0.3m 3.慢速滑动，根据滑动进度增加数值，无异常，最小到0.3m | PASS | [5 empty] | DCV1 | 2023-01-12 | 赵雅非 | MCU：20221230_LB_DCV1_ENG00 SOC：20221230_LB_DCV1_ENG00 | 台架
.... |  |  | 度量单位km&km/L，宽度界面增长的步长是0.1m | P2 | 1.车机供电正常，3B2 IGN = Run 2.配置配置字 1）DE02, Byte 2, Bit 4 Trailer Settings Feature = 1 (Enable) 2）DE02,byte 2,bit 3 (ITRM)=1 and DE02, bit 2(TTLM1) =0 and DE02, bit 1(TTLM2) =0 4.系统配置的单位是：km&km/L | 1.拖车设置->拖车管理->选择拖车->智能拖车导航设置-拖车宽度 2.点击右侧的+号 | 2.，一次性增加0.1m，最多到3.1m | PASS | [5 empty] | DCV1 | 2023-01-12 | 赵雅非 | MCU：20221230_LB_DCV1_ENG00 SOC：20221230_LB_DCV1_ENG00 | 台架
.... |  |  | 度量单位km&km/L，宽度界面减小的步长是0.1m | P2 | 1.车机供电正常，3B2 IGN = Run 2.配置配置字 1）DE02, Byte 2, Bit 4 Trailer Settings Feature = 1 (Enable) 2）DE02,byte 2,bit 3 (ITRM)=1 and DE02, bit 2(TTLM1) =0 and DE02, bit 1(TTLM2) =0 4.系统配置的单位是：km&km/L | 1.拖车设置->拖车管理->选择拖车->智能拖车导航设置-拖车宽度 2.点击右侧的-号 | 2.，一次性减少0.1m，最小到0.3m | PASS | [5 empty] | DCV1 | 2023-01-12 | 赵雅非 | MCU：20221230_LB_DCV1_ENG00 SOC：20221230_LB_DCV1_ENG00 | 台架
.... |  |  | 度量单位km&km/L，高度界面向右拖动滑动条，正确增加 | P3 | 1.车机供电正常，3B2 IGN = Run 2.配置配置字 1）DE02, Byte 2, Bit 4 Trailer Settings Feature = 1 (Enable) 2）DE02,byte 2,bit 3 (ITRM)=1 and DE02, bit 2(TTLM1) =0 and DE02, bit 1(TTLM2) =0 4.系统配置的单位是：km&km/L | 1.拖车设置->拖车管理->选择拖车->智能拖车导航设置-拖车高度 2.向右快速拖动滑动条，查看增加情况 3.向右慢速拖动滑动条，查看增加情况 | 2.快速滑动，根据滑动进度增加数值，无异常，最大到4.6m 3.慢速滑动，根据滑动进度增加数值，无异常，最大到4.6m | PASS | [5 empty] | DCV1 | 2023-01-12 | 赵雅非 | MCU：20221230_LB_DCV1_ENG00 SOC：20221230_LB_DCV1_ENG00 | 台架
.... |  |  | 度量单位km&km/L，高度界面向左拖动滑动条，正确减少 | P2 | 1.车机供电正常，3B2 IGN = Run 2.配置配置字 1）DE02, Byte 2, Bit 4 Trailer Settings Feature = 1 (Enable) 2）DE02,byte 2,bit 3 (ITRM)=1 and DE02, bit 2(TTLM1) =0 and DE02, bit 1(TTLM2) =0 4.系统配置的单位是：km&km/L | 1.拖车设置->拖车管理->选择拖车->智能拖车导航设置-拖车高度 2.向右快速拖动滑动条，查看增加情况 3.向右慢速拖动滑动条，查看增加情况 | 2.快速滑动，根据滑动进度增加数值，无异常，最小到0.3m 3.慢速滑动，根据滑动进度增加数值，无异常，最小到0.3m | PASS | [5 empty] | DCV1 | 2023-01-12 | 赵雅非 | MCU：20221230_LB_DCV1_ENG00 SOC：20221230_LB_DCV1_ENG00 | 台架
.... |  |  | 度量单位km&km/L，高度界面增长的步长是0.1m | P2 | 1.车机供电正常，3B2 IGN = Run 2.配置配置字 1）DE02, Byte 2, Bit 4 Trailer Settings Feature = 1 (Enable) 2）DE02,byte 2,bit 3 (ITRM)=1 and DE02, bit 2(TTLM1) =0 and DE02, bit 1(TTLM2) =0 4.系统配置的单位是：km&km/L | 1.拖车设置->拖车管理->选择拖车->智能拖车导航设置-拖车高度 2.点击右侧的+号 | 2.，一次性增加0.1m，最多到4.6m | PASS | [5 empty] | DCV1 | 2023-01-12 | 赵雅非 | MCU：20221230_LB_DCV1_ENG00 SOC：20221230_LB_DCV1_ENG00 | 台架
.... |  |  | 度量单位km&km/L，高度界面减小的步长是0.1m | P2 | 1.车机供电正常，3B2 IGN = Run 2.配置配置字 1）DE02, Byte 2, Bit 4 Trailer Settings Feature = 1 (Enable) 2）DE02,byte 2,bit 3 (ITRM)=1 and DE02, bit 2(TTLM1) =0 and DE02, bit 1(TTLM2) =0 4.系统配置的单位是：km&km/L | 1.拖车设置->拖车管理->选择拖车->智能拖车导航设置-拖车高度 2.点击右侧的-号 | 2.，一次性减少0.1m，最小到0.3m | PASS | [5 empty] | DCV1 | 2023-01-12 | 赵雅非 | MCU：20221230_LB_DCV1_ENG00 SOC：20221230_LB_DCV1_ENG00 | 台架
.... |  |  | 度量单位km&km/L，重量界面向右拖动滑动条，正确增加 | P3 | 1.车机供电正常，3B2 IGN = Run 2.配置配置字 1）DE02, Byte 2, Bit 4 Trailer Settings Feature = 1 (Enable) 2）DE02,byte 2,bit 3 (ITRM)=1 and DE02, bit 2(TTLM1) =0 and DE02, bit 1(TTLM2) =0 4.系统配置的单位是：km&km/L | 1.拖车设置->拖车管理->选择拖车->智能拖车导航设置-拖车重量 2.向右快速拖动滑动条，查看增加情况 3.向右慢速拖动滑动条，查看增加情况 | 2.快速滑动，根据滑动进度增加数值，无异常，最大到16000kg 3.慢速滑动，根据滑动进度增加数值，无异常，最大到16000kg | PASS | [5 empty] | DCV1 | 2023-01-12 | 赵雅非 | MCU：20221230_LB_DCV1_ENG00 SOC：20221230_LB_DCV1_ENG00 | 台架
.... |  |  | 度量单位km&km/L，重量界面向左拖动滑动条，正确减少 | P2 | 1.车机供电正常，3B2 IGN = Run 2.配置配置字 1）DE02, Byte 2, Bit 4 Trailer Settings Feature = 1 (Enable) 2）DE02,byte 2,bit 3 (ITRM)=1 and DE02, bit 2(TTLM1) =0 and DE02, bit 1(TTLM2) =0 4.系统配置的单位是：km&km/L | 1.拖车设置->拖车管理->选择拖车->智能拖车导航设置-拖车重量 2.向右快速拖动滑动条，查看增加情况 3.向右慢速拖动滑动条，查看增加情况 | 2.快速滑动，根据滑动进度增加数值，无异常，最小到0kg 3.慢速滑动，根据滑动进度增加数值，无异常，最小到0kg | PASS | [5 empty] | DCV1 | 2023-01-12 | 赵雅非 | MCU：20221230_LB_DCV1_ENG00 SOC：20221230_LB_DCV1_ENG00 | 台架
.... |  |  | 度量单位km&km/L，重量界面增长的步长是200kg | P3 | 1.车机供电正常，3B2 IGN = Run 2.配置配置字 1）DE02, Byte 2, Bit 4 Trailer Settings Feature = 1 (Enable) 2）DE02,byte 2,bit 3 (ITRM)=1 and DE02, bit 2(TTLM1) =0 and DE02, bit 1(TTLM2) =0 4.系统配置的单位是：km&km/L | 1.拖车设置->拖车管理->选择拖车->智能拖车导航设置-拖车重量 2.点击右侧的+号 | 2.，一次性增加200kg，最多到16000kg | PASS | [5 empty] | DCV1 | 2023-01-12 | 赵雅非 | MCU：20221230_LB_DCV1_ENG00 SOC：20221230_LB_DCV1_ENG00 | 台架
.... |  |  | 度量单位km&km/L，重量界面减小的步长是200kg | P3 | 1.车机供电正常，3B2 IGN = Run 2.配置配置字 1）DE02, Byte 2, Bit 4 Trailer Settings Feature = 1 (Enable) 2）DE02,byte 2,bit 3 (ITRM)=1 and DE02, bit 2(TTLM1) =0 and DE02, bit 1(TTLM2) =0 4.系统配置的单位是：km&km/L | 1.拖车设置->拖车管理->选择拖车->智能拖车导航设置-拖车重量 2.点击右侧的-号 | 2.，一次性减少200kg，最小到0 | PASS | [5 empty] | DCV1 | 2023-01-12 | 赵雅非 | MCU：20221230_LB_DCV1_ENG00 SOC：20221230_LB_DCV1_ENG00 | 台架
.... |  |  | 度量单位km&km/L，编辑测量数据不保存，退到后台切换单位Mi&mile/Gallon，数据会同步更新 | P3 | 1.车机供电正常，3B2 IGN = Run 2.配置配置字 1）DE02, Byte 2, Bit 4 Trailer Settings Feature = 1 (Enable) 2）DE02,byte 2,bit 3 (ITRM)=1 and DE02, bit 2(TTLM1) =0 and DE02, bit 1(TTLM2) =0 4.系统配置的单位是：km&km/L | 1.拖车设置->拖车管理->选择拖车->智能拖车导航设置，编辑测量数据为最大值，未保存，退到后台 2.切换单位到Mi&mile/Gallon，再查看测量数据在编辑状态 | 1.长度=9.1m、宽度=1.8m、高度=2.7m、重量=9000kg 2.长度=30ft、宽度=6ft、高度=9ft、重量=20000lb | PASS | [5 empty] | DCV1 | 2023-01-12 | 赵雅非 | MCU：20221230_LB_DCV1_ENG00 SOC：20221230_LB_DCV1_ENG00 | 台架
.... |  |  | 度量单位km&km/L，编辑测量数据不保存，退到后台切换单位km&L/100km，数据会同步更新 | P3 | 1.车机供电正常，3B2 IGN = Run 2.配置配置字 1）DE02, Byte 2, Bit 4 Trailer Settings Feature = 1 (Enable) 2）DE02,byte 2,bit 3 (ITRM)=1 and DE02, bit 2(TTLM1) =0 and DE02, bit 1(TTLM2) =0 4.系统配置的单位是：km&km/L | 1.拖车设置->拖车管理->选择拖车->智能拖车导航设置，编辑测量数据为最大值，未保存，退到后台 2.切换单位到km&L/100km，再查看测量数据在编辑状态 | 1.长度=9.1m、宽度=1.8m、高度=2.7m、重量=9000kg 2.长度=9.1m、宽度=1.8m、高度=2.7m、重量=9000kg | PASS | [5 empty] | DCV1 | 2023-01-12 | 赵雅非 | MCU：20221230_LB_DCV1_ENG00 SOC：20221230_LB_DCV1_ENG00 | 台架
.... |  |  | 度量单位km&km/L，保存测量数据最大值再切换单位Mi&mile/Gallon，数据会同步更新 | P3 | 1.车机供电正常，3B2 IGN = Run 2.配置配置字 1）DE02, Byte 2, Bit 4 Trailer Settings Feature = 1 (Enable) 2）DE02,byte 2,bit 3 (ITRM)=1 and DE02, bit 2(TTLM1) =0 and DE02, bit 1(TTLM2) =0 4.系统配置的单位是：km&km/L | 1.拖车设置->拖车管理->选择拖车->智能拖车导航设置，编辑测量数据为最大值，未保存，退到后台 2.切换单位到Mi&mile/Gallon，再查看测量数据 | 1.长度=15.3m、宽度=3.1m、高度=4.6m、重量=16000kg 2.长度=50ft、宽度=10ft、高度=15ft、重量=35000lb | PASS |  | 与UE确认，四舍五入实现，当前实现符合预期 |  |  |  | DCV1 | 2023-01-12 | 赵雅非 | MCU：20221230_LB_DCV1_ENG00 SOC：20221230_LB_DCV1_ENG00 | 台架
.... |  |  | 度量单位km&km/L，保存测量数据最大值再切换单位km&L/100km，数据会同步更新 | P3 | 1.车机供电正常，3B2 IGN = Run 2.配置配置字 1）DE02, Byte 2, Bit 4 Trailer Settings Feature = 1 (Enable) 2）DE02,byte 2,bit 3 (ITRM)=1 and DE02, bit 2(TTLM1) =0 and DE02, bit 1(TTLM2) =0 4.系统配置的单位是：km&km/L | 1.拖车设置->拖车管理->选择拖车->智能拖车导航设置，编辑测量数据为最大值，未保存，退到后台 2.切换单位到km&L/100km，再查看测量数据 | 1.长度=15.3m、宽度=3.1m、高度=4.6m、重量=16000kg 2.长度=15.3m、宽度=3.1m、高度=4.6m、重量=16000kg | PASS |  | 与UE确认，四舍五入实现，当前实现符合预期 |  |  |  | DCV1 | 2023-01-12 | 赵雅非 | MCU：20221230_LB_DCV1_ENG00 SOC：20221230_LB_DCV1_ENG00 | 台架
.... |  |  | 度量单位km&km/L，保存测量数据最小值再切换单位Mi&mile/Gallon，数据会同步更新 | P3 | 1.车机供电正常，3B2 IGN = Run 2.配置配置字 1）DE02, Byte 2, Bit 4 Trailer Settings Feature = 1 (Enable) 2）DE02,byte 2,bit 3 (ITRM)=1 and DE02, bit 2(TTLM1) =0 and DE02, bit 1(TTLM2) =0 4.系统配置的单位是：km&km/L | 1.拖车设置->拖车管理->选择拖车->智能拖车导航设置，编辑测量数据为最大值，未保存，退到后台 2.切换单位到Mi&mile/Gallon，再查看测量数据 | 1.长度=1m、宽度=0.3m、高度=0.3m、重量=0kg 2.长度=3ft、宽度=1ft、高度=1ft、重量=0lb | PASS |  | 与UE确认，四舍五入实现，当前实现符合预期 |  |  |  | DCV1 | 2023-01-12 | 赵雅非 | MCU：20221230_LB_DCV1_ENG00 SOC：20221230_LB_DCV1_ENG00 | 台架
.... |  |  | 度量单位km&km/L，保存测量数据最小值再切换单位km&L/100km，数据会同步更新 | P3 | 1.车机供电正常，3B2 IGN = Run 2.配置配置字 1）DE02, Byte 2, Bit 4 Trailer Settings Feature = 1 (Enable) 2）DE02,byte 2,bit 3 (ITRM)=1 and DE02, bit 2(TTLM1) =0 and DE02, bit 1(TTLM2) =0 4.系统配置的单位是：km&km/L | 1.拖车设置->拖车管理->选择拖车->智能拖车导航设置，编辑测量数据为最大值，未保存，退到后台 2.切换单位到km&L/100km，再查看测量数据 | 1.长度=1m、宽度=0.3m、高度=0.3m、重量=0kg 2.长度=1m、宽度=0.3m、高度=0.3m、重量=0kg | PASS |  | 与UE确认，四舍五入实现，当前实现符合预期 |  |  |  | DCV1 | 2023-01-12 | 赵雅非 | MCU：20221230_LB_DCV1_ENG00 SOC：20221230_LB_DCV1_ENG00 | 台架
.... |  |  | 度量单位km&km/L，测量未设置，长度界面点返回，再次进入仍然跳转长度界面 | P3 | 1.车机供电正常，3B2 IGN = Run 2.配置配置字 1）DE02, Byte 2, Bit 4 Trailer Settings Feature = 1 (Enable) 2）DE02,byte 2,bit 3 (ITRM)=1 and DE02, bit 2(TTLM1) =0 and DE02, bit 1(TTLM2) =0 3.拖车长度、宽度、高度、重量未设置 4.度量单位设置km&km/L | 1.进入拖车设置-管理拖车-智能拖车导航，设置长度=15，点击长度左上角返回（<）按扭 2.再次进入 | 1.新调整数据未保存，仍然是默认值 2.再次进入时应该跳转到长度设置界面 | PASS | [5 empty] | DCV1 | 2023-01-12 | 赵雅非 | MCU：20221230_LB_DCV1_ENG00 SOC：20221230_LB_DCV1_ENG00 | 台架
.... |  |  | 度量单位km&km/L，测量未设置，宽度界面点返回，再次进入仍然跳转长度界面 | P3 | 1.车机供电正常，3B2 IGN = Run 2.配置配置字 1）DE02, Byte 2, Bit 4 Trailer Settings Feature = 1 (Enable) 2）DE02,byte 2,bit 3 (ITRM)=1 and DE02, bit 2(TTLM1) =0 and DE02, bit 1(TTLM2) =0 3.拖车长度、宽度、高度、重量未设置 4.度量单位设置km&km/L | 1.进入拖车设置-管理拖车-智能拖车导航，设置长度=15，宽度=2，点击宽度左上角返回（<）按扭 2.再次进入 | 1.新调整数据未保存，仍然是默认值 2.再次进入时应该跳转到长度设置界面 | PASS | [5 empty] | DCV1 | 2023-01-12 | 赵雅非 | MCU：20221230_LB_DCV1_ENG00 SOC：20221230_LB_DCV1_ENG00 | 台架
.... |  |  | 度量单位km&km/L，测量未设置，高度界面点返回，再次进入仍然跳转长度界面 | P2 | 1.车机供电正常，3B2 IGN = Run 2.配置配置字 1）DE02, Byte 2, Bit 4 Trailer Settings Feature = 1 (Enable) 2）DE02,byte 2,bit 3 (ITRM)=1 and DE02, bit 2(TTLM1) =0 and DE02, bit 1(TTLM2) =0 3.拖车长度、宽度、高度、重量未设置 4.度量单位设置km&km/L | 1.进入拖车设置-管理拖车-智能拖车导航，设置长度=15，宽度=2，高度=2，点击宽度左上角返回（<）按扭 2.再次进入 | 1.新调整数据未保存，仍然是默认值 2.再次进入时应该跳转到长度设置界面 | PASS | [5 empty] | DCV1 | 2023-01-12 | 赵雅非 | MCU：20221230_LB_DCV1_ENG00 SOC：20221230_LB_DCV1_ENG00 | 台架
.... |  |  | 度量单位km&km/L，测量未设置，重量界面点返回，再次进入仍然跳转长度界面 | P3 | 1.车机供电正常，3B2 IGN = Run 2.配置配置字 1）DE02, Byte 2, Bit 4 Trailer Settings Feature = 1 (Enable) 2）DE02,byte 2,bit 3 (ITRM)=1 and DE02, bit 2(TTLM1) =0 and DE02, bit 1(TTLM2) =0 3.拖车长度、宽度、高度、重量未设置 4.度量单位设置km&km/L | 1.进入拖车设置-管理拖车-智能拖车导航，用户通过调节下面的左右翻页，设置长度=12、宽度=8.5、高度=9、重量=0，未保存，直接点击重量左上角返回（<）按扭 2.再次进入 | 1.新调整数据未保存，仍然是默认值 2.再次进入时应该跳转到长度设置界面 | PASS | [5 empty] | DCV1 | 2023-01-12 | 赵雅非 | MCU：20221230_LB_DCV1_ENG00 SOC：20221230_LB_DCV1_ENG00 | 台架
.... |  |  | 度量单位km&km/L，测量未设置，重量界面不点击保存，直接杀进程，再次进入仍然跳转长度界面 | P2 | 1.车机供电正常，3B2 IGN = Run 2.配置配置字 1）DE02, Byte 2, Bit 4 Trailer Settings Feature = 1 (Enable) 2）DE02,byte 2,bit 3 (ITRM)=1 and DE02, bit 2(TTLM1) =0 and DE02, bit 1(TTLM2) =0 3.拖车长度、宽度、高度、重量未设置 4.度量单位设置km&km/L | 1.进入拖车设置-管理拖车-智能拖车导航，用户通过调节下面的左右翻页，设置长度=12、宽度=8.5、高度=9、重量=1000，不保存，后台杀掉进程 2.再次进入 | 1.新调整数据未保存，仍然是默认值，无TX信号下发0x227，Btt_L_Actl2，0x288，TrlrWidth_L_Actl 2.再次进入时应该跳转到长度设置界面 | PASS | [5 empty] | DCV1 | 2023-01-12 | 赵雅非 | MCU：20221230_LB_DCV1_ENG00 SOC：20221230_LB_DCV1_ENG00 | 台架
.... |  |  | 度量单位km&km/L，测量未设置，重量界面保存但不确认，退到管理界面，再次进入仍然跳转长度界面 | P3 | 1.车机供电正常，3B2 IGN = Run 2.配置配置字 1）DE02, Byte 2, Bit 4 Trailer Settings Feature = 1 (Enable) 2）DE02,byte 2,bit 3 (ITRM)=1 and DE02, bit 2(TTLM1) =0 and DE02, bit 1(TTLM2) =0 3.拖车长度、宽度、高度、重量未设置 4.度量单位设置km&km/L | 1.进入拖车设置-管理拖车-智能拖车导航，用户通过调节下面的左右翻页，设置长度=12、宽度=8.5、高度=9、重量=2000，保存，不点击确认按扭，返回拖车名称，再返回到管理拖车 2.再次进入 | 1.新调整数据未保存，仍然是默认值，无TX信号下发0x227，Btt_L_Actl2，0x288，TrlrWidth_L_Actl 2.再次进入时应该跳转到长度设置界面 | PASS | [5 empty] | DCV1 | 2023-01-12 | 赵雅非 | MCU：20221230_LB_DCV1_ENG00 SOC：20221230_LB_DCV1_ENG00 | 台架
.... |  |  | 度量单位km&km/L，测量未设置，配置完成后界面显示正确 | P2 | 1.车机供电正常，3B2 IGN = Run 2.配置配置字 1）DE02, Byte 2, Bit 4 Trailer Settings Feature = 1 (Enable) 2）DE02,byte 2,bit 3 (ITRM)=1 and DE02, bit 2(TTLM1) =0 and DE02, bit 1(TTLM2) =0 3.拖车长度、宽度、高度、重量未设置 4.度量单位设置km&km/L | 1.进入拖车设置-管理拖车-智能拖车导航，用户通过调节下面的左右翻页，设置长度=13、宽度=8.5、高度=9、重量=2000，保存，点击确认 | 1.界面显示正确 | PASS | [5 empty] | DCV1 | 2023-01-12 | 赵雅非 | MCU：20221230_LB_DCV1_ENG00 SOC：20221230_LB_DCV1_ENG00 | 台架
.... |  |  | 度量单位km&km/L，测量未设置，确认的时候下发TX | P1 | 1.车机供电正常，3B2 IGN = Run 2.配置配置字 1）DE02, Byte 2, Bit 4 Trailer Settings Feature = 1 (Enable) 2）DE02,byte 2,bit 3 (ITRM)=1 and DE02, bit 2(TTLM1) =0 and DE02, bit 1(TTLM2) =0 3.拖车长度、宽度、高度、重量未设置 4.度量单位设置km&km/L | 1.进入拖车设置-管理拖车-智能拖车导航，用户通过调节下面的左右翻页，设置长度=13、宽度=5、高度=9、重量=2000，保存，点击确认 | 1.TX信号下发正确：0x227，Btt_L_Actl2，0x288，TrlrWidth_L_Actl | FAIL | APIMCIM-16298 Phase5_【U718】【黑盒】【必现】【拖车】编辑宽度值后，没有下发TX信号0x288（拖车360设置编辑也未下发288信号） |  |  |  |  | DCV1 | 2023-01-12 | 赵雅非 | MCU：20221230_LB_DCV1_ENG00 SOC：20221230_LB_DCV1_ENG00 | 台架
.... |  |  | 度量单位km&km/L，测量已设置，点击导航设置跳转拖车测量界面 | P2 | 1.车机供电正常，3B2 IGN = Run 2.配置配置字 1）DE02, Byte 2, Bit 4 Trailer Settings Feature = 1 (Enable) 2）DE02,byte 2,bit 3 (ITRM)=1 and DE02, bit 2(TTLM1) =0 and DE02, bit 1(TTLM2) =0 3.拖车长度、宽度、高度、重量已设置 4.度量单位设置km&km/L | 1.进入拖车设置-管理拖车-智能拖车导航，查看界面 | 1.跳转到拖车测量界面，拖车长度、宽度、高度、重量值显示正确 | PASS | [5 empty] | DCV1 | 2023-01-12 | 赵雅非 | MCU：20221230_LB_DCV1_ENG00 SOC：20221230_LB_DCV1_ENG00 | 台架
.... |  |  | 度量单位km&km/L，测量已设置，编辑长度界面点击返回按扭，编辑数据未更新 | P3 | 1.车机供电正常，3B2 IGN = Run 2.配置配置字 1）DE02, Byte 2, Bit 4 Trailer Settings Feature = 1 (Enable) 2）DE02,byte 2,bit 3 (ITRM)=1 and DE02, bit 2(TTLM1) =0 and DE02, bit 1(TTLM2) =0 3.拖车长度、宽度、高度、重量已设置 4.度量单位设置km&km/L | 1.进入拖车设置-管理拖车-智能拖车导航，点击编辑，调节长度为10，点击长度左上角返回< 2.再次进入到导航界面 | 1.数据未更新 2.仍然是之前的数据，测量数据未更新 | PASS | [5 empty] | DCV1 | 2023-01-12 | 赵雅非 | MCU：20221230_LB_DCV1_ENG00 SOC：20221230_LB_DCV1_ENG00 | 台架
.... |  |  | 度量单位km&km/L，测量已设置，编辑宽度界面点击返回按扭，编辑数据未更新 | P3 | 1.车机供电正常，3B2 IGN = Run 2.配置配置字 1）DE02, Byte 2, Bit 4 Trailer Settings Feature = 1 (Enable) 2）DE02,byte 2,bit 3 (ITRM)=1 and DE02, bit 2(TTLM1) =0 and DE02, bit 1(TTLM2) =0 3.拖车长度、宽度、高度、重量已设置 4.度量单位设置km&km/L | 1.进入拖车设置-管理拖车-智能拖车导航，点击编辑，调节长度为10，宽度为5，点击宽度左上角返回< 2.再次进入到导航界面 | 1.数据未更新 2.仍然是之前的数据，测量数据未更新 | PASS | [5 empty] | DCV1 | 2023-01-12 | 赵雅非 | MCU：20221230_LB_DCV1_ENG00 SOC：20221230_LB_DCV1_ENG00 | 台架
.... |  |  | 度量单位km&km/L，测量已设置，编辑高度界面点击返回按扭，编辑数据未更新 | P2 | 1.车机供电正常，3B2 IGN = Run 2.配置配置字 1）DE02, Byte 2, Bit 4 Trailer Settings Feature = 1 (Enable) 2）DE02,byte 2,bit 3 (ITRM)=1 and DE02, bit 2(TTLM1) =0 and DE02, bit 1(TTLM2) =0 3.拖车长度、宽度、高度、重量已设置 4.度量单位设置km&km/L | 1.进入拖车设置-管理拖车-智能拖车导航，点击编辑，调节长度为10，宽度为5，高度为5，点击高度左上角返回< 2.再次进入到导航界面 | 1.数据未更新 2.仍然是之前的数据，测量数据未更新 | PASS | [5 empty] | DCV1 | 2023-01-12 | 赵雅非 | MCU：20221230_LB_DCV1_ENG00 SOC：20221230_LB_DCV1_ENG00 | 台架
.... |  |  | 度量单位km&km/L，测量已设置，编辑重量界面点击返回按扭，编辑数据未更新 | P2 | 1.车机供电正常，3B2 IGN = Run 2.配置配置字 1）DE02, Byte 2, Bit 4 Trailer Settings Feature = 1 (Enable) 2）DE02,byte 2,bit 3 (ITRM)=1 and DE02, bit 2(TTLM1) =0 and DE02, bit 1(TTLM2) =0 3.拖车长度、宽度、高度、重量已设置 4.度量单位设置km&km/L | 1.进入拖车设置-管理拖车-智能拖车导航，点击编辑，调节长度为11，高度为5，高度为5，重量为1000，点击重量左上角返回< 2.再次进入到导航界面 | 1.数据未更新 2.仍然是之前的数据，测量数据未更新 | PASS | [5 empty] | DCV1 | 2023-01-12 | 赵雅非 | MCU：20221230_LB_DCV1_ENG00 SOC：20221230_LB_DCV1_ENG00 | 台架
.... |  |  | 度量单位km&km/L，测量已设置，编辑测量数据，保存但不确认，数据未更新 | P3 | 1.车机供电正常，3B2 IGN = Run 2.配置配置字 1）DE02, Byte 2, Bit 4 Trailer Settings Feature = 1 (Enable) 2）DE02,byte 2,bit 3 (ITRM)=1 and DE02, bit 2(TTLM1) =0 and DE02, bit 1(TTLM2) =0 3.拖车长度、宽度、高度、重量已设置 4.度量单位设置km&km/L | 1.进入拖车设置-管理拖车-智能拖车导航，点击编辑，调节长度为10，高度为5，高度为5，重量为1000，点击保存，但不确认，直接杀掉进程 2.再次进入到导航界面 | 1.数据未更新 2.仍然是之前的数据，测量数据未更新 | PASS | [5 empty] | DCV1 | 2023-01-12 | 赵雅非 | MCU：20221230_LB_DCV1_ENG00 SOC：20221230_LB_DCV1_ENG00 | 台架
.... |  |  | 度量单位km&km/L，测量已设置，编辑测量数据成功，数据更新 | P1 | 1.车机供电正常，3B2 IGN = Run 2.配置配置字 1）DE02, Byte 2, Bit 4 Trailer Settings Feature = 1 (Enable) 2）DE02,byte 2,bit 3 (ITRM)=1 and DE02, bit 2(TTLM1) =0 and DE02, bit 1(TTLM2) =0 3.拖车长度、宽度、高度、重量已设置 4.度量单位设置km&km/L | 1.进入拖车设置-管理拖车-智能拖车导航，点击编辑，调节长度为11，高度为5，高度为5，重量为1000，点击保存，确认 2.再次进入到导航界面 | 2.数据为新更新的数据，界面显示正确 | PASS | [5 empty] | DCV1 | 2023-01-12 | 赵雅非 | MCU：20221230_LB_DCV1_ENG00 SOC：20221230_LB_DCV1_ENG00 | 台架
.... |  |  | 度量单位km&km/L，测量已设置，编辑测量数据成功，确认按扭同时下发TX | P0 | 1.车机供电正常，3B2 IGN = Run 2.配置配置字 1）DE02, Byte 2, Bit 4 Trailer Settings Feature = 1 (Enable) 2）DE02,byte 2,bit 3 (ITRM)=1 and DE02, bit 2(TTLM1) =0 and DE02, bit 1(TTLM2) =0 3.拖车长度、宽度、高度、重量已设置 4.度量单位设置km&km/L | 1.进入拖车设置-管理拖车-智能拖车导航，点击编辑，调节长度为11，高度为5，高度为5，重量为1000，点击保存，确认 | 1.理发TX信号：0x227，Btt_L_Actl2，0x288，TrlrWidth_L_Actl | BLOCK | APIMCIM-16298Phase5_【U718】【黑盒】【必现】【拖车】编辑宽度值后，没有下发TX信号0x288（拖车360设置编辑也未下发288信号） |  |  |  |  | DCV1 | 2023-01-12 | 赵雅非 | MCU：20221230_LB_DCV1_ENG00 SOC：20221230_LB_DCV1_ENG00 | 台架
.... |  |  | 度量单位km&km/L，编辑激活车辆长度在1m~10.2m内且宽度小于2.6m下发TX正确 | P1 | 1.车机供电正常，3B2 IGN = Run 2.配置配置字 1）DE02, Byte 2, Bit 4 Trailer Settings Feature = 1 (Enable) 2）DE02,byte 2,bit 3 (ITRM)=1 and DE02, bit 2(TTLM1) =0 and DE02, bit 1(TTLM2) =0 3.激活拖车长度、宽度、高度、重量已设置 4.度量单位设置km&km/L | 1.进入拖车设置-管理拖车-智能拖车导航，点击编辑，调节长度为8m，高度为2.5m，高度为2.5m，重量为1000kg，点击保存，确认，查看TX | 1.TX信号下发正确：0x227，Btt_L_Actl2=7E（超过8ft），0x288，TrlrWidth_L_Actl | BLOCK | APIMCIM-16298 Phase5_【U718】【黑盒】【必现】【拖车】编辑宽度值后，没有下发TX信号0x288（拖车360设置编辑也未下发288信号） |  |  |  |  | DCV1 | 2023-01-12 | 赵雅非 | MCU：20221230_LB_DCV1_ENG00 SOC：20221230_LB_DCV1_ENG00 | 台架
.... |  |  | 度量单位km&km/L，编辑激活车辆长度小于1m，下发TX正确 | P1 | 1.车机供电正常，3B2 IGN = Run 2.配置配置字 1）DE02, Byte 2, Bit 4 Trailer Settings Feature = 1 (Enable) 2）DE02,byte 2,bit 3 (ITRM)=1 and DE02, bit 2(TTLM1) =0 and DE02, bit 1(TTLM2) =0 3.激活拖车长度、宽度、高度、重量已设置 4.度量单位设置km&km/L | 1.进入拖车设置-管理拖车-智能拖车导航，点击编辑，调节长度为0.8m，高度为2.5m，高度为2.5m，重量为1000kg，点击保存，确认，查看TX | 1.TX信号下发正确：0x227，Btt_L_Actl2=07F，0x288，TrlrWidth_L_Actl | BLOCK | APIMCIM-16298 Phase5_【U718】【黑盒】【必现】【拖车】编辑宽度值后，没有下发TX信号0x288（拖车360设置编辑也未下发288信号） |  |  |  |  | DCV1 | 2023-01-12 | 赵雅非 | MCU：20221230_LB_DCV1_ENG00 SOC：20221230_LB_DCV1_ENG00 | 台架
.... |  |  | 度量单位km&km/L，编辑激活车辆长度大于10.2m，下发TX正确 | P0 | 1.车机供电正常，3B2 IGN = Run 2.配置配置字 1）DE02, Byte 2, Bit 4 Trailer Settings Feature = 1 (Enable) 2）DE02,byte 2,bit 3 (ITRM)=1 and DE02, bit 2(TTLM1) =0 and DE02, bit 1(TTLM2) =0 3.激活拖车长度、宽度、高度、重量已设置 4.度量单位设置km&km/L | 1.进入拖车设置-管理拖车-智能拖车导航，点击编辑，调节长度为15m，高度为2m，高度为2m，重量为1000kg，点击保存，确认，查看TX | 1.TX信号下发正确：0x227，Btt_L_Actl2=07F，0x288，TrlrWidth_L_Actl | BLOCK | APIMCIM-16298 Phase5_【U718】【黑盒】【必现】【拖车】编辑宽度值后，没有下发TX信号0x288（拖车360设置编辑也未下发288信号） |  |  |  |  | DCV1 | 2023-01-12 | 赵雅非 | MCU：20221230_LB_DCV1_ENG00 SOC：20221230_LB_DCV1_ENG00 | 台架
.... |  |  | 度量单位km&km/L，编辑激活车辆宽度>2.6m，下发TX正确 | P0 | 1.车机供电正常，3B2 IGN = Run 2.配置配置字 1）DE02, Byte 2, Bit 4 Trailer Settings Feature = 1 (Enable) 2）DE02,byte 2,bit 3 (ITRM)=1 and DE02, bit 2(TTLM1) =0 and DE02, bit 1(TTLM2) =0 3.激活拖车长度、宽度、高度、重量已设置 4.度量单位设置km&km/L | 1.进入拖车设置-管理拖车-智能拖车导航，点击编辑，调节长度为3m，宽度为4m，高度为0.8m，重量为1000kg，点击保存，确认，查看TX | 1.TX信号下发正确：0x227，Btt_L_Actl2=07F，0x288，TrlrWidth_L_Actl | BLOCK | APIMCIM-16298 Phase5_【U718】【黑盒】【必现】【拖车】编辑宽度值后，没有下发TX信号0x288（拖车360设置编辑也未下发288信号） |  |  |  |  | DCV1 | 2023-01-12 | 赵雅非 | MCU：20221230_LB_DCV1_ENG00 SOC：20221230_LB_DCV1_ENG00 | 台架
.... |  |  | 度量单位km&km/L，新增拖车时，未输入长度，查看TX信号 | P1 | 1.车机供电正常，3B2 IGN = Run 2.配置配置字 1）DE02, Byte 2, Bit 4 Trailer Settings Feature = 1 (Enable) 2）DE02,byte 2,bit 3 (ITRM)=1 and DE02, bit 2(TTLM1) =0 and DE02, bit 1(TTLM2) =0 3.激活度量单位设置km&km/L | 1.新增拖车，不输入长度，保存成功 | 1.TX信号下发正确：0x227，Btt_L_Actl2=07E | PASS | [5 empty] | DCV1 | 2023-01-12 | 赵雅非 | MCU：20221230_LB_DCV1_ENG00 SOC：20221230_LB_DCV1_ENG00 | 台架
.... |  |  | 度量单位km&km/L，默认拖车长度下发TX正确 | P1 | 1.车机供电正常，3B2 IGN = Run 2.配置配置字 1）DE02, Byte 2, Bit 4 Trailer Settings Feature = 1 (Enable) 2）DE02,byte 2,bit 3 (ITRM)=1 and DE02, bit 2(TTLM1) =0 and DE02, bit 1(TTLM2) =0 3.度量单位设置km&km/L | 1.编辑默认拖车，查看下发TX | 1.TX信号下发正确：0x227，Btt_L_Actl2=07E | PASS | [5 empty] | DCV1 | 2023-01-12 | 赵雅非 | MCU：20221230_LB_DCV1_ENG00 SOC：20221230_LB_DCV1_ENG00 | 台架
.... |  |  | 度量单位km&km/L，编辑未激活车辆长度在1m~10.2内且宽度小于2.6m下发TX正确 | P0 | 1.车机供电正常，3B2 IGN = Run 2.配置配置字 1）DE02, Byte 2, Bit 4 Trailer Settings Feature = 1 (Enable) 2）DE02,byte 2,bit 3 (ITRM)=1 and DE02, bit 2(TTLM1) =0 and DE02, bit 1(TTLM2) =0 3.激活拖车长度、宽度、高度、重量已设置，车辆未激活 4.度量单位设置km&km/L | 1.进入拖车设置-管理拖车-智能拖车导航，点击编辑，调节长度为8m，宽度为2m，高度为2m，重量为1000kg，点击保存，确认，查看TX | 1.TX信号下发正确：0x227，Btt_L_Actl2=0x7E值，0x288，TrlrWidth_L_Actl | BLOCK | APIMCIM-16298 Phase5_【U718】【黑盒】【必现】【拖车】编辑宽度值后，没有下发TX信号0x288（拖车360设置编辑也未下发288信号） |  |  |  |  | DCV1 | 2023-01-12 | 赵雅非 | MCU：20221230_LB_DCV1_ENG00 SOC：20221230_LB_DCV1_ENG00 | 台架
.... |  |  | 度量单位km&km/L，激活车辆，断开连接，下发TX正确 | P1 | 1.车机供电正常，3B2 IGN = Run 2.配置配置字 1）DE02, Byte 2, Bit 4 Trailer Settings Feature = 1 (Enable) 2）DE02,byte 2,bit 3 (ITRM)=1 and DE02, bit 2(TTLM1) =0 and DE02, bit 1(TTLM2) =0 3.拖车已连接0x443，TrlrLampCnnct_B_Actl=1 | 1.激活车辆，连接断开，443，TrlrLampCnnct_B_Actl=no | 1.TX信号下发正确：0x227，Btt_L_Actl2=0x7E值，0x288，TrlrWidth_L_Actl | BLOCK | APIMCIM-16298 Phase5_【U718】【黑盒】【必现】【拖车】编辑宽度值后，没有下发TX信号0x288（拖车360设置编辑也未下发288信号） |  |  |  |  | DCV1 | 2023-01-12 | 赵雅非 | MCU：20221230_LB_DCV1_ENG00 SOC：20221230_LB_DCV1_ENG00 | 台架
.... |  |  | 度量单位km&km/L，新增导航数据保存后但不确认，杀掉拖车APP进程，结果不保存 | P1 | 1.车机供电正常，3B2 IGN = Run 2.配置配置字 1）DE02, Byte 2, Bit 4 Trailer Settings Feature = 1 (Enable) 2）DE02,byte 2,bit 3 (ITRM)=1 and DE02, bit 2(TTLM1) =0 and DE02, bit 1(TTLM2) =0 3.拖车已连接0x443，TrlrLampCnnct_B_Actl=1 4.度量单位km&km/L | 1.进入拖车设置-管理拖车-智能拖车导航，点击编辑，调节长度为8m，宽度为2m，高度为2m，重量为1000kg，点击保存，不点确认，杀掉进程后，再次进入界面 | 1.刚刚的数据未保存，重新进入到拖车导航数据配置界面 | PASS | [5 empty] | DCV1 | 2023-01-12 | 赵雅非 | MCU：20221230_LB_DCV1_ENG00 SOC：20221230_LB_DCV1_ENG00 | 台架
.... |  |  | 度量单位km&km/L，编辑拖车导航数据后，杀掉拖车APP进程，结果不受影响 | P3 | 1.车机供电正常，3B2 IGN = Run 2.配置配置字 1）DE02, Byte 2, Bit 4 Trailer Settings Feature = 1 (Enable) 2）DE02,byte 2,bit 3 (ITRM)=1 and DE02, bit 2(TTLM1) =0 and DE02, bit 1(TTLM2) =0 3.拖车已连接0x443，TrlrLampCnnct_B_Actl=1 4.度量单位km&km/L | 1.进入拖车设置-管理拖车-智能拖车导航，点击编辑，调节长度为8m，宽度为2m，高度为2m，重量为1000kg，点击保存，确认，杀掉进程后，再次进入拖车APP | 1.数据未受影响 | PASS | [5 empty] | DCV1 | 2023-01-12 | 赵雅非 | MCU：20221230_LB_DCV1_ENG00 SOC：20221230_LB_DCV1_ENG00 | 台架
.... |  |  | 度量单位km&km/L，编辑拖车导航数据后，重启车机，结果不受影响 | P3 | 1.车机供电正常，3B2 IGN = Run 2.配置配置字 1）DE02, Byte 2, Bit 4 Trailer Settings Feature = 1 (Enable) 2）DE02,byte 2,bit 3 (ITRM)=1 and DE02, bit 2(TTLM1) =0 and DE02, bit 1(TTLM2) =0 3.拖车已连接0x443，TrlrLampCnnct_B_Actl=1 4.度量单位km&km/L | 1.进入拖车设置-管理拖车-智能拖车导航，点击编辑，调节长度为8m，宽度为2m，高度为2m，重量为1000kg，点击保存，确认，重起车机，再次进入拖车APP | 1.数据未受影响 | PASS | [5 empty] | DCV1 | 2023-01-12 | 赵雅非 | MCU：20221230_LB_DCV1_ENG00 SOC：20221230_LB_DCV1_ENG00 | 台架
.... |  |  | 度量单位km&L/100km，长度界面显示正确 | P2 | 1.车机供电正常，3B2 IGN = Run 2.配置配置字 1）DE02, Byte 2, Bit 4 Trailer Settings Feature = 1 (Enable) 2）DE02,byte 2,bit 3 (ITRM)=1 and DE02, bit 2(TTLM1) =0 and DE02, bit 1(TTLM2) =0 4.系统配置的单位是：km&L/100km | 3.拖车设置->拖车管理->选择拖车->智能拖车导航设置 4.编辑智能拖车导航设置，查看长度界面显示 | 4.长度默认值：7.6m 长度最小值：1m 长度最大值：15.3m 界面上长度描述：XXXX | PASS | [5 empty] | DCV1 | 2023-01-12 | 赵雅非 | MCU：20221230_LB_DCV1_ENG00 SOC：20221230_LB_DCV1_ENG00 | 台架
.... |  |  | 度量单位km&L/100km，宽度界面显示正确 | P3 | 1.车机供电正常，3B2 IGN = Run 2.配置配置字 1）DE02, Byte 2, Bit 4 Trailer Settings Feature = 1 (Enable) 2）DE02,byte 2,bit 3 (ITRM)=1 and DE02, bit 2(TTLM1) =0 and DE02, bit 1(TTLM2) =0 3.本车非电车 4.系统配置的单位是：km&L/100km | 3.拖车设置->拖车管理->选择拖车->智能拖车导航设置 4.编辑智能拖车导航设置，查看宽度界面显示 | 4.宽度默认值：2.1m 宽度最小值：0.3m 宽度最大值：3.1m 拖车宽度（2/4）：文本描述：输入车辆，拖车或货物的宽度，以最宽者为准，界面是滑动条 | PASS | [5 empty] | DCV1 | 2023-01-12 | 赵雅非 | MCU：20221230_LB_DCV1_ENG00 SOC：20221230_LB_DCV1_ENG00 | 台架
.... |  |  | 度量单位km&L/100km，高度界面显示正确 | P2 | 1.车机供电正常，3B2 IGN = Run 2.配置配置字 1）DE02, Byte 2, Bit 4 Trailer Settings Feature = 1 (Enable) 2）DE02,byte 2,bit 3 (ITRM)=1 and DE02, bit 2(TTLM1) =0 and DE02, bit 1(TTLM2) =0 3.本车非电车 4.系统配置的单位是：km&L/100km | 3.拖车设置->拖车管理->选择拖车->智能拖车导航设置 4.编辑智能拖车导航设置，查看高度界面显示 | 4.高度默认值：2.1m 高度最小值：0.3m 高度最大值：4.6m 拖车高度（3/4）：文本描述：输入从地面到车辆，拖车或者货物的最高点，以最高者为准，界面是滑动条 | PASS | [5 empty] | DCV1 | 2023-01-12 | 赵雅非 | MCU：20221230_LB_DCV1_ENG00 SOC：20221230_LB_DCV1_ENG00 | 台架
.... |  |  | 度量单位km&L/100km，重量显示正确 | P3 | 1.车机供电正常，3B2 IGN = Run 2.配置配置字 1）DE02, Byte 2, Bit 4 Trailer Settings Feature = 1 (Enable) 2）DE02,byte 2,bit 3 (ITRM)=1 and DE02, bit 2(TTLM1) =0 and DE02, bit 1(TTLM2) =0 3.本车非电车 4.系统配置的单位是：km&L/100km | 3.拖车设置->拖车管理->选择拖车->智能拖车导航设置 4.编辑智能拖车导航设置，查看重量界面显示 | 4.重量默认值：4600kg 重量最小值：0kg 重量最大值：16000kg 拖车重量（4/4）：文本描述：输入拖车的车辆总重量额定值（GVWR），界面是滑动条，且下面存在”在车辆点火时提示拖车重量“的开关按扭 存在“保存”按扭 | PASS | [5 empty] | DCV1 | 2023-01-12 | 赵雅非 | MCU：20221230_LB_DCV1_ENG00 SOC：20221230_LB_DCV1_ENG00 | 台架
.... |  |  | 度量单位km&L/100km，展示4个界面 | P2 | 1.车机供电正常，3B2 IGN = Run 2.配置配置字 1）DE02, Byte 2, Bit 4 Trailer Settings Feature = 1 (Enable) 2）DE02,byte 2,bit 3 (ITRM)=1 and DE02, bit 2(TTLM1) =0 and DE02, bit 1(TTLM2) =0 4.系统配置的单位是：km&L/100km | 1.拖车设置->拖车管理->选择拖车->智能拖车导航设置 2.编辑智能拖车导航设置，查看重量界面显示 | 2.长度是：1/4 宽度2/4 高度3/4 重量4/4 | PASS | [5 empty] | DCV1 | 2023-01-12 | 赵雅非 | MCU：20221230_LB_DCV1_ENG00 SOC：20221230_LB_DCV1_ENG00 | 台架
.... |  |  | 度量单位km&L/100km，长度界面向右拖动滑动条，正确增加 | P3 | 1.车机供电正常，3B2 IGN = Run 2.配置配置字 1）DE02, Byte 2, Bit 4 Trailer Settings Feature = 1 (Enable) 2）DE02,byte 2,bit 3 (ITRM)=1 and DE02, bit 2(TTLM1) =0 and DE02, bit 1(TTLM2) =0 4.系统配置的单位是：km&L/100km | 1.拖车设置->拖车管理->选择拖车->智能拖车导航设置-拖车长度 2.向右快速拖动滑动条，查看增加情况 3.向右慢速拖动滑动条，查看增加情况 | 2.快速滑动，根据滑动进度增加数值，无异常，最大到15.3m 3.慢速滑动，根据滑动进度增加数值，无异常，最大到15.3m | PASS | [5 empty] | DCV1 | 2023-01-12 | 赵雅非 | MCU：20221230_LB_DCV1_ENG00 SOC：20221230_LB_DCV1_ENG00 | 台架
.... |  |  | 度量单位km&L/100km，长度界面向左拖动滑动条，正确减少 | P2 | 1.车机供电正常，3B2 IGN = Run 2.配置配置字 1）DE02, Byte 2, Bit 4 Trailer Settings Feature = 1 (Enable) 2）DE02,byte 2,bit 3 (ITRM)=1 and DE02, bit 2(TTLM1) =0 and DE02, bit 1(TTLM2) =0 4.系统配置的单位是：km&L/100km | 1.拖车设置->拖车管理->选择拖车->智能拖车导航设置-拖车长度 2.向右快速拖动滑动条，查看增加情况 3.向右慢速拖动滑动条，查看增加情况 | 2.快速滑动，根据滑动进度增加数值，无异常，最小到1m 3.慢速滑动，根据滑动进度增加数值，无异常，最小到1m | PASS | [5 empty] | DCV1 | 2023-01-12 | 赵雅非 | MCU：20221230_LB_DCV1_ENG00 SOC：20221230_LB_DCV1_ENG00 | 台架
.... |  |  | 度量单位km&L/100km，长度界面增长的步长是0.1m | P1 | 1.车机供电正常，3B2 IGN = Run 2.配置配置字 1）DE02, Byte 2, Bit 4 Trailer Settings Feature = 1 (Enable) 2）DE02,byte 2,bit 3 (ITRM)=1 and DE02, bit 2(TTLM1) =0 and DE02, bit 1(TTLM2) =0 4.系统配置的单位是：km&L/100km | 1.拖车设置->拖车管理->选择拖车->智能拖车导航设置-拖车长度 2.点击右侧的+号 | 2.，一次性增加0.1m，最多到15.3m | PASS | [5 empty] | DCV1 | 2023-01-12 | 赵雅非 | MCU：20221230_LB_DCV1_ENG00 SOC：20221230_LB_DCV1_ENG00 | 台架
.... |  |  | 度量单位km&L/100km，长度界面减小的步长是0.1m | P3 | 1.车机供电正常，3B2 IGN = Run 2.配置配置字 1）DE02, Byte 2, Bit 4 Trailer Settings Feature = 1 (Enable) 2）DE02,byte 2,bit 3 (ITRM)=1 and DE02, bit 2(TTLM1) =0 and DE02, bit 1(TTLM2) =0 4.系统配置的单位是：km&L/100km | 1.拖车设置->拖车管理->选择拖车->智能拖车导航设置-拖车长度 2.点击右侧的-号 | 2.，一次性减少0.1m，最小到1m | PASS | [5 empty] | DCV1 | 2023-01-12 | 赵雅非 | MCU：20221230_LB_DCV1_ENG00 SOC：20221230_LB_DCV1_ENG00 | 台架
.... |  |  | 度量单位km&L/100km，宽度界面向右拖动滑动条，正确增加 | P3 | 1.车机供电正常，3B2 IGN = Run 2.配置配置字 1）DE02, Byte 2, Bit 4 Trailer Settings Feature = 1 (Enable) 2）DE02,byte 2,bit 3 (ITRM)=1 and DE02, bit 2(TTLM1) =0 and DE02, bit 1(TTLM2) =0 4.系统配置的单位是：km&L/100km | 1.拖车设置->拖车管理->选择拖车->智能拖车导航设置-拖车宽度 2.向右快速拖动滑动条，查看增加情况 3.向右慢速拖动滑动条，查看增加情况 | 2.快速滑动，根据滑动进度增加数值，无异常，最大到3.1m 3.慢速滑动，根据滑动进度增加数值，无异常，最大到3.1m | PASS | [5 empty] | DCV1 | 2023-01-12 | 赵雅非 | MCU：20221230_LB_DCV1_ENG00 SOC：20221230_LB_DCV1_ENG00 | 台架
.... |  |  | 度量单位km&L/100km，宽度界面向左拖动滑动条，正确减少 | P3 | 1.车机供电正常，3B2 IGN = Run 2.配置配置字 1）DE02, Byte 2, Bit 4 Trailer Settings Feature = 1 (Enable) 2）DE02,byte 2,bit 3 (ITRM)=1 and DE02, bit 2(TTLM1) =0 and DE02, bit 1(TTLM2) =0 4.系统配置的单位是：km&L/100km | 1.拖车设置->拖车管理->选择拖车->智能拖车导航设置-拖车宽度 2.向右快速拖动滑动条，查看增加情况 3.向右慢速拖动滑动条，查看增加情况 | 2.快速滑动，根据滑动进度增加数值，无异常，最小到0.3m 3.慢速滑动，根据滑动进度增加数值，无异常，最小到0.3m | PASS | [5 empty] | DCV1 | 2023-01-12 | 赵雅非 | MCU：20221230_LB_DCV1_ENG00 SOC：20221230_LB_DCV1_ENG00 | 台架
.... |  |  | 度量单位km&L/100km，宽度界面增长的步长是0.1m | P2 | 1.车机供电正常，3B2 IGN = Run 2.配置配置字 1）DE02, Byte 2, Bit 4 Trailer Settings Feature = 1 (Enable) 2）DE02,byte 2,bit 3 (ITRM)=1 and DE02, bit 2(TTLM1) =0 and DE02, bit 1(TTLM2) =0 4.系统配置的单位是：km&L/100km | 1.拖车设置->拖车管理->选择拖车->智能拖车导航设置-拖车宽度 2.点击右侧的+号 | 2.，一次性增加0.1m，最多到3.1m | PASS | [5 empty] | DCV1 | 2023-01-12 | 赵雅非 | MCU：20221230_LB_DCV1_ENG00 SOC：20221230_LB_DCV1_ENG00 | 台架
.... |  |  | 度量单位km&L/100km，宽度界面减小的步长是0.1m | P3 | 1.车机供电正常，3B2 IGN = Run 2.配置配置字 1）DE02, Byte 2, Bit 4 Trailer Settings Feature = 1 (Enable) 2）DE02,byte 2,bit 3 (ITRM)=1 and DE02, bit 2(TTLM1) =0 and DE02, bit 1(TTLM2) =0 4.系统配置的单位是：km&L/100km | 1.拖车设置->拖车管理->选择拖车->智能拖车导航设置-拖车宽度 2.点击右侧的-号 | 2.，一次性减少0.1m，最小到0.3m | PASS | [5 empty] | DCV1 | 2023-01-12 | 赵雅非 | MCU：20221230_LB_DCV1_ENG00 SOC：20221230_LB_DCV1_ENG00 | 台架
.... |  |  | 度量单位km&L/100km，高度界面向右拖动滑动条，正确增加 | P2 | 1.车机供电正常，3B2 IGN = Run 2.配置配置字 1）DE02, Byte 2, Bit 4 Trailer Settings Feature = 1 (Enable) 2）DE02,byte 2,bit 3 (ITRM)=1 and DE02, bit 2(TTLM1) =0 and DE02, bit 1(TTLM2) =0 4.系统配置的单位是：km&L/100km | 1.拖车设置->拖车管理->选择拖车->智能拖车导航设置-拖车高度 2.向右快速拖动滑动条，查看增加情况 3.向右慢速拖动滑动条，查看增加情况 | 2.快速滑动，根据滑动进度增加数值，无异常，最大到4.6m 3.慢速滑动，根据滑动进度增加数值，无异常，最大到4.6m | PASS | [5 empty] | DCV1 | 2023-01-12 | 赵雅非 | MCU：20221230_LB_DCV1_ENG00 SOC：20221230_LB_DCV1_ENG00 | 台架
.... |  |  | 度量单位km&L/100km，高度界面向左拖动滑动条，正确减少 | P3 | 1.车机供电正常，3B2 IGN = Run 2.配置配置字 1）DE02, Byte 2, Bit 4 Trailer Settings Feature = 1 (Enable) 2）DE02,byte 2,bit 3 (ITRM)=1 and DE02, bit 2(TTLM1) =0 and DE02, bit 1(TTLM2) =0 4.系统配置的单位是：km&L/100km | 1.拖车设置->拖车管理->选择拖车->智能拖车导航设置-拖车高度 2.向右快速拖动滑动条，查看增加情况 3.向右慢速拖动滑动条，查看增加情况 | 2.快速滑动，根据滑动进度增加数值，无异常，最小到0.3m 3.慢速滑动，根据滑动进度增加数值，无异常，最小到0.3m | PASS | [5 empty] | DCV1 | 2023-01-12 | 赵雅非 | MCU：20221230_LB_DCV1_ENG00 SOC：20221230_LB_DCV1_ENG00 | 台架
.... |  |  | 度量单位km&L/100km，高度界面增长的步长是0.1m | P3 | 1.车机供电正常，3B2 IGN = Run 2.配置配置字 1）DE02, Byte 2, Bit 4 Trailer Settings Feature = 1 (Enable) 2）DE02,byte 2,bit 3 (ITRM)=1 and DE02, bit 2(TTLM1) =0 and DE02, bit 1(TTLM2) =0 4.系统配置的单位是：km&L/100km | 1.拖车设置->拖车管理->选择拖车->智能拖车导航设置-拖车高度 2.点击右侧的+号 | 2.，一次性增加0.1m，最多到4.6m | PASS | [5 empty] | DCV1 | 2023-01-12 | 赵雅非 | MCU：20221230_LB_DCV1_ENG00 SOC：20221230_LB_DCV1_ENG00 | 台架
.... |  |  | 度量单位km&L/100km，高度界面减小的步长是0.1m | P3 | 1.车机供电正常，3B2 IGN = Run 2.配置配置字 1）DE02, Byte 2, Bit 4 Trailer Settings Feature = 1 (Enable) 2）DE02,byte 2,bit 3 (ITRM)=1 and DE02, bit 2(TTLM1) =0 and DE02, bit 1(TTLM2) =0 4.系统配置的单位是：km&L/100km | 1.拖车设置->拖车管理->选择拖车->智能拖车导航设置-拖车高度 2.点击右侧的-号 | 2.，一次性减少0.1m，最小到0.3m | PASS | [5 empty] | DCV1 | 2023-01-12 | 赵雅非 | MCU：20221230_LB_DCV1_ENG00 SOC：20221230_LB_DCV1_ENG00 | 台架
.... |  |  | 度量单位km&L/100km，重量界面向右拖动滑动条，正确增加 | P2 | 1.车机供电正常，3B2 IGN = Run 2.配置配置字 1）DE02, Byte 2, Bit 4 Trailer Settings Feature = 1 (Enable) 2）DE02,byte 2,bit 3 (ITRM)=1 and DE02, bit 2(TTLM1) =0 and DE02, bit 1(TTLM2) =0 4.系统配置的单位是：km&L/100km | 1.拖车设置->拖车管理->选择拖车->智能拖车导航设置-拖车重量 2.向右快速拖动滑动条，查看增加情况 3.向右慢速拖动滑动条，查看增加情况 | 2.快速滑动，根据滑动进度增加数值，无异常，最大到16000kg 3.慢速滑动，根据滑动进度增加数值，无异常，最大到16000kg | PASS | [5 empty] | DCV1 | 2023-01-12 | 赵雅非 | MCU：20221230_LB_DCV1_ENG00 SOC：20221230_LB_DCV1_ENG00 | 台架
.... |  |  | 度量单位km&L/100km，重量界面向左拖动滑动条，正确减少 | P3 | 1.车机供电正常，3B2 IGN = Run 2.配置配置字 1）DE02, Byte 2, Bit 4 Trailer Settings Feature = 1 (Enable) 2）DE02,byte 2,bit 3 (ITRM)=1 and DE02, bit 2(TTLM1) =0 and DE02, bit 1(TTLM2) =0 4.系统配置的单位是：km&L/100km | 1.拖车设置->拖车管理->选择拖车->智能拖车导航设置-拖车重量 2.向右快速拖动滑动条，查看增加情况 3.向右慢速拖动滑动条，查看增加情况 | 2.快速滑动，根据滑动进度增加数值，无异常，最小到0ft 3.慢速滑动，根据滑动进度增加数值，无异常，最小到0ft | PASS | [5 empty] | DCV1 | 2023-01-12 | 赵雅非 | MCU：20221230_LB_DCV1_ENG00 SOC：20221230_LB_DCV1_ENG00 | 台架
.... |  |  | 度量单位km&L/100km，重量界面增长的步长是200kg | P3 | 1.车机供电正常，3B2 IGN = Run 2.配置配置字 1）DE02, Byte 2, Bit 4 Trailer Settings Feature = 1 (Enable) 2）DE02,byte 2,bit 3 (ITRM)=1 and DE02, bit 2(TTLM1) =0 and DE02, bit 1(TTLM2) =0 4.系统配置的单位是：km&L/100km | 1.拖车设置->拖车管理->选择拖车->智能拖车导航设置-拖车重量 2.点击右侧的+号 | 2.，一次性增加200kg，最多到16000kg | PASS | [5 empty] | DCV1 | 2023-01-12 | 赵雅非 | MCU：20221230_LB_DCV1_ENG00 SOC：20221230_LB_DCV1_ENG00 | 台架
.... |  |  | 度量单位km&L/100km，重量界面减小的步长是200kg | P3 | 1.车机供电正常，3B2 IGN = Run 2.配置配置字 1）DE02, Byte 2, Bit 4 Trailer Settings Feature = 1 (Enable) 2）DE02,byte 2,bit 3 (ITRM)=1 and DE02, bit 2(TTLM1) =0 and DE02, bit 1(TTLM2) =0 4.系统配置的单位是：km&L/100km | 1.拖车设置->拖车管理->选择拖车->智能拖车导航设置-拖车重量 2.点击右侧的-号 | 2.，一次性减少200kg，最小到0 | PASS | [5 empty] | DCV1 | 2023-01-12 | 赵雅非 | MCU：20221230_LB_DCV1_ENG00 SOC：20221230_LB_DCV1_ENG00 | 台架
.... |  |  | 度量单位km&L/100km，编辑测量数据不保存，退到后台切换单位Mi&mile/Gallon，数据会同步更新 | P3 | 1.车机供电正常，3B2 IGN = Run 2.配置配置字 1）DE02, Byte 2, Bit 4 Trailer Settings Feature = 1 (Enable) 2）DE02,byte 2,bit 3 (ITRM)=1 and DE02, bit 2(TTLM1) =0 and DE02, bit 1(TTLM2) =0 4.系统配置的单位是：km&L/100km | 1.拖车设置->拖车管理->选择拖车->智能拖车导航设置，编辑测量数据为最大值，未保存，退到后台 2.切换单位到Mi&mile/Gallon，再查看测量数据在编辑状态 | 1.长度=9.1m、宽度=1.8m、高度=2.7m、重量=9000kg 2.长度=30ft、宽度=6ft、高度=9ft、重量=20000lb | PASS | [5 empty] | DCV1 | 2023-01-12 | 赵雅非 | MCU：20221230_LB_DCV1_ENG00 SOC：20221230_LB_DCV1_ENG00 | 台架
.... |  |  | 度量单位km&L/100km，编辑测量数据不保存，退到后台切换单位km&km/L，数据会同步更新 | P3 | 1.车机供电正常，3B2 IGN = Run 2.配置配置字 1）DE02, Byte 2, Bit 4 Trailer Settings Feature = 1 (Enable) 2）DE02,byte 2,bit 3 (ITRM)=1 and DE02, bit 2(TTLM1) =0 and DE02, bit 1(TTLM2) =0 4.系统配置的单位是：km&L/100km | 1.拖车设置->拖车管理->选择拖车->智能拖车导航设置，编辑测量数据为最大值，未保存，退到后台 2.切换单位到km&km/L，再查看测量数据在编辑状态 | 1.长度=9.1m、宽度=1.8m、高度=2.7m、重量=9000kg 2.长度=9.1m、宽度=1.8m、高度=2.7m、重量=9000kg | PASS | [5 empty] | DCV1 | 2023-01-12 | 赵雅非 | MCU：20221230_LB_DCV1_ENG00 SOC：20221230_LB_DCV1_ENG00 | 台架
.... |  |  | 度量单位km&L/100km，保存测量数据最大值再切换单位Mi&mile/Gallon，数据会同步更新 | P3 | 1.车机供电正常，3B2 IGN = Run 2.配置配置字 1）DE02, Byte 2, Bit 4 Trailer Settings Feature = 1 (Enable) 2）DE02,byte 2,bit 3 (ITRM)=1 and DE02, bit 2(TTLM1) =0 and DE02, bit 1(TTLM2) =0 4.系统配置的单位是：km&L/100km | 1.拖车设置->拖车管理->选择拖车->智能拖车导航设置，编辑测量数据为最大值，未保存，退到后台 2.切换单位到Mi&mile/Gallon，再查看测量数据 | 1.长度=15.3m、宽度=3.1m、高度=4.6m、重量=16000kg 2.长度=50ft、宽度=10ft、高度=15ft、重量=35000lb | PASS |  | 与UE确认，四舍五入实现，当前实现符合预期 |  |  |  | DCV1 | 2023-01-12 | 赵雅非 | MCU：20221230_LB_DCV1_ENG00 SOC：20221230_LB_DCV1_ENG00 | 台架
.... |  |  | 度量单位km&L/100km，保存测量数据最大值再切换单位km&km/L，数据会同步更新 | P3 | 1.车机供电正常，3B2 IGN = Run 2.配置配置字 1）DE02, Byte 2, Bit 4 Trailer Settings Feature = 1 (Enable) 2）DE02,byte 2,bit 3 (ITRM)=1 and DE02, bit 2(TTLM1) =0 and DE02, bit 1(TTLM2) =0 4.系统配置的单位是：km&L/100km | 1.拖车设置->拖车管理->选择拖车->智能拖车导航设置，编辑测量数据为最大值，未保存，退到后台 2.切换单位到km&km/L，再查看测量数据 | 1.长度=15.3m、宽度=3.1m、高度=4.6m、重量=16000kg 2.长度=15.3m、宽度=3.1m、高度=4.6m、重量=16000kg | PASS |  | 与UE确认，四舍五入实现，当前实现符合预期 |  |  |  | DCV1 | 2023-01-12 | 赵雅非 | MCU：20221230_LB_DCV1_ENG00 SOC：20221230_LB_DCV1_ENG00 | 台架
.... |  |  | 度量单位km&L/100km，保存测量数据最小值再切换单位Mi&mile/Gallon，数据会同步更新 | P3 | 1.车机供电正常，3B2 IGN = Run 2.配置配置字 1）DE02, Byte 2, Bit 4 Trailer Settings Feature = 1 (Enable) 2）DE02,byte 2,bit 3 (ITRM)=1 and DE02, bit 2(TTLM1) =0 and DE02, bit 1(TTLM2) =0 4.系统配置的单位是：km&L/100km | 1.拖车设置->拖车管理->选择拖车->智能拖车导航设置，编辑测量数据为最大值，未保存，退到后台 2.切换单位到Mi&mile/Gallon，再查看测量数据 | 1.长度=1m、宽度=0.3m、高度=0.3m、重量=0kg 2.长度=3ft、宽度=1ft、高度=1ft、重量=0lb | PASS |  | 与UE确认，四舍五入实现，当前实现符合预期 |  |  |  | DCV1 | 2023-01-12 | 赵雅非 | MCU：20221230_LB_DCV1_ENG00 SOC：20221230_LB_DCV1_ENG00 | 台架
.... |  |  | 度量单位km&L/100km，保存测量数据最小值再切换单位km&km/L，数据会同步更新 | P3 | 1.车机供电正常，3B2 IGN = Run 2.配置配置字 1）DE02, Byte 2, Bit 4 Trailer Settings Feature = 1 (Enable) 2）DE02,byte 2,bit 3 (ITRM)=1 and DE02, bit 2(TTLM1) =0 and DE02, bit 1(TTLM2) =0 4.系统配置的单位是：km&L/100km | 1.拖车设置->拖车管理->选择拖车->智能拖车导航设置，编辑测量数据为最大值，未保存，退到后台 2.切换单位到km&km/L，再查看测量数据 | 1.长度=1m、宽度=0.3m、高度=0.3m、重量=0kg 2.长度=1m、宽度=0.3m、高度=0.3m、重量=0kg | PASS |  | 与UE确认，四舍五入实现，当前实现符合预期 |  |  |  | DCV1 | 2023-01-12 | 赵雅非 | MCU：20221230_LB_DCV1_ENG00 SOC：20221230_LB_DCV1_ENG00 | 台架
.... |  |  | 度量单位km&L/100km，测量未设置，长度界面点返回，再次进入仍然跳转长度界面 | P2 | 1.车机供电正常，3B2 IGN = Run 2.配置配置字 1）DE02, Byte 2, Bit 4 Trailer Settings Feature = 1 (Enable) 2）DE02,byte 2,bit 3 (ITRM)=1 and DE02, bit 2(TTLM1) =0 and DE02, bit 1(TTLM2) =0 3.拖车长度、宽度、高度、重量未设置 4.度量单位设置km&L/100km | 1.进入拖车设置-管理拖车-智能拖车导航，设置长度=15，点击长度左上角返回（<）按扭 2.再次进入 | 1.新调整数据未保存，仍然是默认值 2.再次进入时应该跳转到长度设置界面 | PASS | [5 empty] | DCV1 | 2023-01-12 | 赵雅非 | MCU：20221230_LB_DCV1_ENG00 SOC：20221230_LB_DCV1_ENG00 | 台架
.... |  |  | 度量单位km&L/100km，测量未设置，宽度界面点返回，再次进入仍然跳转长度界面 | P3 | 1.车机供电正常，3B2 IGN = Run 2.配置配置字 1）DE02, Byte 2, Bit 4 Trailer Settings Feature = 1 (Enable) 2）DE02,byte 2,bit 3 (ITRM)=1 and DE02, bit 2(TTLM1) =0 and DE02, bit 1(TTLM2) =0 3.拖车长度、宽度、高度、重量未设置 4.度量单位设置km&L/100km | 1.进入拖车设置-管理拖车-智能拖车导航，设置长度=15，宽度=2，点击宽度左上角返回（<）按扭 2.再次进入 | 1.新调整数据未保存，仍然是默认值 2.再次进入时应该跳转到长度设置界面 | PASS | [5 empty] | DCV1 | 2023-01-12 | 赵雅非 | MCU：20221230_LB_DCV1_ENG00 SOC：20221230_LB_DCV1_ENG00 | 台架
.... |  |  | 度量单位km&L/100km，测量未设置，高度界面点返回，再次进入仍然跳转长度界面 | P2 | 1.车机供电正常，3B2 IGN = Run 2.配置配置字 1）DE02, Byte 2, Bit 4 Trailer Settings Feature = 1 (Enable) 2）DE02,byte 2,bit 3 (ITRM)=1 and DE02, bit 2(TTLM1) =0 and DE02, bit 1(TTLM2) =0 3.拖车长度、宽度、高度、重量未设置 4.度量单位设置km&L/100km | 1.进入拖车设置-管理拖车-智能拖车导航，设置长度=15，宽度=2，高度=2，点击宽度左上角返回（<）按扭 2.再次进入 | 1.新调整数据未保存，仍然是默认值 2.再次进入时应该跳转到长度设置界面 | PASS | [5 empty] | DCV1 | 2023-01-12 | 赵雅非 | MCU：20221230_LB_DCV1_ENG00 SOC：20221230_LB_DCV1_ENG00 | 台架
.... |  |  | 度量单位km&L/100km，测量未设置，重量界面点返回，再次进入仍然跳转长度界面 | P3 | 1.车机供电正常，3B2 IGN = Run 2.配置配置字 1）DE02, Byte 2, Bit 4 Trailer Settings Feature = 1 (Enable) 2）DE02,byte 2,bit 3 (ITRM)=1 and DE02, bit 2(TTLM1) =0 and DE02, bit 1(TTLM2) =0 3.拖车长度、宽度、高度、重量未设置 4.度量单位设置km&L/100km | 1.进入拖车设置-管理拖车-智能拖车导航，用户通过调节下面的左右翻页，设置长度=12、宽度=8.5、高度=9、重量=0，未保存，直接点击重量左上角返回（<）按扭 2.再次进入 | 1.新调整数据未保存，仍然是默认值 2.再次进入时应该跳转到长度设置界面 | PASS | [5 empty] | DCV1 | 2023-01-12 | 赵雅非 | MCU：20221230_LB_DCV1_ENG00 SOC：20221230_LB_DCV1_ENG00 | 台架
.... |  |  | 度量单位km&L/100km，测量未设置，重量界面不点击保存，直接杀进程，再次进入仍然跳转长度界面 | P3 | 1.车机供电正常，3B2 IGN = Run 2.配置配置字 1）DE02, Byte 2, Bit 4 Trailer Settings Feature = 1 (Enable) 2）DE02,byte 2,bit 3 (ITRM)=1 and DE02, bit 2(TTLM1) =0 and DE02, bit 1(TTLM2) =0 3.拖车长度、宽度、高度、重量未设置 4.度量单位设置km&L/100km | 1.进入拖车设置-管理拖车-智能拖车导航，用户通过调节下面的左右翻页，设置长度=12、宽度=8.5、高度=9、重量=1000，不保存，后台杀掉进程 2.再次进入 | 1.新调整数据未保存，仍然是默认值，无TX信号下发0x227，Btt_L_Actl2，0x288，TrlrWidth_L_Actl 2.再次进入时应该跳转到长度设置界面 | PASS | [5 empty] | DCV1 | 2023-01-12 | 赵雅非 | MCU：20221230_LB_DCV1_ENG00 SOC：20221230_LB_DCV1_ENG00 | 台架
.... |  |  | 度量单位km&L/100km，测量未设置，重量界面保存但不确认，退到管理界面，再次进入仍然跳转长度界面 | P2 | 1.车机供电正常，3B2 IGN = Run 2.配置配置字 1）DE02, Byte 2, Bit 4 Trailer Settings Feature = 1 (Enable) 2）DE02,byte 2,bit 3 (ITRM)=1 and DE02, bit 2(TTLM1) =0 and DE02, bit 1(TTLM2) =0 3.拖车长度、宽度、高度、重量未设置 4.度量单位设置km&L/100km | 1.进入拖车设置-管理拖车-智能拖车导航，用户通过调节下面的左右翻页，设置长度=12、宽度=8.5、高度=9、重量=2000，保存，不点击确认按扭，返回拖车名称，再返回到管理拖车 2.再次进入 | 1.新调整数据未保存，仍然是默认值，无TX信号下发0x227，Btt_L_Actl2，0x288，TrlrWidth_L_Actl 2.再次进入时应该跳转到长度设置界面 | PASS | [5 empty] | DCV1 | 2023-01-12 | 赵雅非 | MCU：20221230_LB_DCV1_ENG00 SOC：20221230_LB_DCV1_ENG00 | 台架
.... |  |  | 度量单位km&L/100km，测量未设置，配置完成后界面显示正确 | P3 | 1.车机供电正常，3B2 IGN = Run 2.配置配置字 1）DE02, Byte 2, Bit 4 Trailer Settings Feature = 1 (Enable) 2）DE02,byte 2,bit 3 (ITRM)=1 and DE02, bit 2(TTLM1) =0 and DE02, bit 1(TTLM2) =0 3.拖车长度、宽度、高度、重量未设置 4.度量单位设置km&L/100km | 1.进入拖车设置-管理拖车-智能拖车导航，用户通过调节下面的左右翻页，设置长度=13、宽度=8.5、高度=9、重量=2000，保存，点击确认 | 1.界面显示正确 | PASS | [5 empty] | DCV1 | 2023-01-12 | 赵雅非 | MCU：20221230_LB_DCV1_ENG00 SOC：20221230_LB_DCV1_ENG00 | 台架
.... |  |  | 度量单位km&L/100km，测量未设置，确认的时候下发TX | P1 | 1.车机供电正常，3B2 IGN = Run 2.配置配置字 1）DE02, Byte 2, Bit 4 Trailer Settings Feature = 1 (Enable) 2）DE02,byte 2,bit 3 (ITRM)=1 and DE02, bit 2(TTLM1) =0 and DE02, bit 1(TTLM2) =0 3.拖车长度、宽度、高度、重量未设置 4.度量单位设置km&L/100km | 1.进入拖车设置-管理拖车-智能拖车导航，用户通过调节下面的左右翻页，设置长度=13、宽度=5、高度=9、重量=2000，保存，点击确认 | 1.TX信号下发正确：0x227，Btt_L_Actl2，0x288，TrlrWidth_L_Actl | BLOCK | APIMCIM-16298Phase5_【U718】【黑盒】【必现】【拖车】编辑宽度值后，没有下发TX信号0x288（拖车360设置编辑也未下发288信号） |  |  |  |  | DCV1 | 2023-01-12 | 赵雅非 | MCU：20221230_LB_DCV1_ENG00 SOC：20221230_LB_DCV1_ENG00 | 台架
.... |  |  | 度量单位km&L/100km，测量已设置，点击导航设置跳转拖车测量界面 | P2 | 1.车机供电正常，3B2 IGN = Run 2.配置配置字 1）DE02, Byte 2, Bit 4 Trailer Settings Feature = 1 (Enable) 2）DE02,byte 2,bit 3 (ITRM)=1 and DE02, bit 2(TTLM1) =0 and DE02, bit 1(TTLM2) =0 3.拖车长度、宽度、高度、重量已设置 4.度量单位设置km&L/100km | 1.进入拖车设置-管理拖车-智能拖车导航，查看界面 | 1.跳转到拖车测量界面，拖车长度、宽度、高度、重量值显示正确 | PASS | [5 empty] | DCV1 | 2023-01-12 | 赵雅非 | MCU：20221230_LB_DCV1_ENG00 SOC：20221230_LB_DCV1_ENG00 | 台架
.... |  |  | 度量单位km&L/100km，测量已设置，编辑长度界面点击返回按扭，编辑数据未更新 | P3 | 1.车机供电正常，3B2 IGN = Run 2.配置配置字 1）DE02, Byte 2, Bit 4 Trailer Settings Feature = 1 (Enable) 2）DE02,byte 2,bit 3 (ITRM)=1 and DE02, bit 2(TTLM1) =0 and DE02, bit 1(TTLM2) =0 3.拖车长度、宽度、高度、重量已设置 4.度量单位设置km&L/100km | 1.进入拖车设置-管理拖车-智能拖车导航，点击编辑，调节长度为10，点击长度左上角返回< 2.再次进入到导航界面 | 1.数据未更新，未下发TX，如下信号不下发0x227，Btt_L_Actl2，0x288，TrlrWidth_L_Actl 2.仍然是之前的数据，测量数据未更新 | PASS | [5 empty] | DCV1 | 2023-01-12 | 赵雅非 | MCU：20221230_LB_DCV1_ENG00 SOC：20221230_LB_DCV1_ENG00 | 台架
.... |  |  | 度量单位km&L/100km，测量已设置，编辑宽度界面点击返回按扭，编辑数据未更新 | P2 | 1.车机供电正常，3B2 IGN = Run 2.配置配置字 1）DE02, Byte 2, Bit 4 Trailer Settings Feature = 1 (Enable) 2）DE02,byte 2,bit 3 (ITRM)=1 and DE02, bit 2(TTLM1) =0 and DE02, bit 1(TTLM2) =0 3.拖车长度、宽度、高度、重量已设置 4.度量单位设置km&L/100km | 1.进入拖车设置-管理拖车-智能拖车导航，点击编辑，调节长度为10，宽度为5，点击宽度左上角返回< 2.再次进入到导航界面 | 1.数据未更新，未下发TX，如下信号不下发0x227，Btt_L_Actl2，0x288，TrlrWidth_L_Actl 2.仍然是之前的数据，测量数据未更新 | PASS | [5 empty] | DCV1 | 2023-01-12 | 赵雅非 | MCU：20221230_LB_DCV1_ENG00 SOC：20221230_LB_DCV1_ENG00 | 台架
.... |  |  | 度量单位km&L/100km，测量已设置，编辑高度界面点击返回按扭，编辑数据未更新 | P3 | 1.车机供电正常，3B2 IGN = Run 2.配置配置字 1）DE02, Byte 2, Bit 4 Trailer Settings Feature = 1 (Enable) 2）DE02,byte 2,bit 3 (ITRM)=1 and DE02, bit 2(TTLM1) =0 and DE02, bit 1(TTLM2) =0 3.拖车长度、宽度、高度、重量已设置 4.度量单位设置km&L/100km | 1.进入拖车设置-管理拖车-智能拖车导航，点击编辑，调节长度为10，宽度为5，高度为5，点击高度左上角返回< 2.再次进入到导航界面 | 1.数据未更新，未下发TX，如下信号不下发0x227，Btt_L_Actl2，0x288，TrlrWidth_L_Actl 2.仍然是之前的数据，测量数据未更新 | PASS | [5 empty] | DCV1 | 2023-01-12 | 赵雅非 | MCU：20221230_LB_DCV1_ENG00 SOC：20221230_LB_DCV1_ENG00 | 台架
.... |  |  | 度量单位km&L/100km，测量已设置，编辑重量界面点击返回按扭，编辑数据未更新 | P2 | 1.车机供电正常，3B2 IGN = Run 2.配置配置字 1）DE02, Byte 2, Bit 4 Trailer Settings Feature = 1 (Enable) 2）DE02,byte 2,bit 3 (ITRM)=1 and DE02, bit 2(TTLM1) =0 and DE02, bit 1(TTLM2) =0 3.拖车长度、宽度、高度、重量已设置 4.度量单位设置km&L/100km | 1.进入拖车设置-管理拖车-智能拖车导航，点击编辑，调节长度为11，高度为5，高度为5，重量为1000，点击重量左上角返回< 2.再次进入到导航界面 | 1.数据未更新，未下发TX，如下信号不下发0x227，Btt_L_Actl2，0x288，TrlrWidth_L_Actl 2.仍然是之前的数据，测量数据未更新 | PASS | [5 empty] | DCV1 | 2023-01-12 | 赵雅非 | MCU：20221230_LB_DCV1_ENG00 SOC：20221230_LB_DCV1_ENG00 | 台架
.... |  |  | 度量单位km&L/100km，测量已设置，编辑测量数据，保存但不确认，数据未更新 | P3 | 1.车机供电正常，3B2 IGN = Run 2.配置配置字 1）DE02, Byte 2, Bit 4 Trailer Settings Feature = 1 (Enable) 2）DE02,byte 2,bit 3 (ITRM)=1 and DE02, bit 2(TTLM1) =0 and DE02, bit 1(TTLM2) =0 3.拖车长度、宽度、高度、重量已设置 4.度量单位设置km&L/100km | 1.进入拖车设置-管理拖车-智能拖车导航，点击编辑，调节长度为10，高度为5，高度为5，重量为1000，点击保存，但不确认，直接杀掉进程 2.再次进入到导航界面 | 1.数据未更新，未下发TX，如下信号不下发0x227，Btt_L_Actl2，0x288，TrlrWidth_L_Actl 2.仍然是之前的数据，测量数据未更新 | PASS | [5 empty] | DCV1 | 2023-01-12 | 赵雅非 | MCU：20221230_LB_DCV1_ENG00 SOC：20221230_LB_DCV1_ENG00 | 台架
.... |  |  | 度量单位km&L/100km，测量已设置，编辑测量数据成功，数据更新 | P2 | 1.车机供电正常，3B2 IGN = Run 2.配置配置字 1）DE02, Byte 2, Bit 4 Trailer Settings Feature = 1 (Enable) 2）DE02,byte 2,bit 3 (ITRM)=1 and DE02, bit 2(TTLM1) =0 and DE02, bit 1(TTLM2) =0 3.拖车长度、宽度、高度、重量已设置 4.度量单位设置km&L/100km | 1.进入拖车设置-管理拖车-智能拖车导航，点击编辑，调节长度为11，高度为5，高度为5，重量为1000，点击保存，确认 2.再次进入到导航界面 | 2.数据为新更新的数据，界面显示正确 | PASS | [5 empty] | DCV1 | 2023-01-12 | 赵雅非 | MCU：20221230_LB_DCV1_ENG00 SOC：20221230_LB_DCV1_ENG00 | 台架
.... |  |  | 度量单位km&L/100km，测量已设置，编辑测量数据成功，确认按扭同时下发TX | P1 | 1.车机供电正常，3B2 IGN = Run 2.配置配置字 1）DE02, Byte 2, Bit 4 Trailer Settings Feature = 1 (Enable) 2）DE02,byte 2,bit 3 (ITRM)=1 and DE02, bit 2(TTLM1) =0 and DE02, bit 1(TTLM2) =0 3.拖车长度、宽度、高度、重量已设置 4.度量单位设置km&L/100km | 1.进入拖车设置-管理拖车-智能拖车导航，点击编辑，调节长度为11，高度为5，高度为5，重量为1000，点击保存，确认 | 1.理发TX信号：0x227，Btt_L_Actl2，0x288，TrlrWidth_L_Actl | BLOCK | APIMCIM-16298Phase5_【U718】【黑盒】【必现】【拖车】编辑宽度值后，没有下发TX信号0x288（拖车360设置编辑也未下发288信号） |  |  |  |  | DCV1 | 2023-01-12 | 赵雅非 | MCU：20221230_LB_DCV1_ENG00 SOC：20221230_LB_DCV1_ENG00 | 台架
.... |  |  | 度量单位km&L/100km，编辑激活车辆长度在1m~10.2内且宽度小于2.6m下发TX正确 | P1 | 1.车机供电正常，3B2 IGN = Run 2.配置配置字 1）DE02, Byte 2, Bit 4 Trailer Settings Feature = 1 (Enable) 2）DE02,byte 2,bit 3 (ITRM)=1 and DE02, bit 2(TTLM1) =0 and DE02, bit 1(TTLM2) =0 3.激活拖车长度、宽度、高度、重量已设置 4.度量单位设置km&L/100km | 1.进入拖车设置-管理拖车-智能拖车导航，点击编辑，调节长度为8m，高度为2.5m，高度为2.5m，重量为1000kg，点击保存，确认，查看TX | 1.TX信号下发正确：0x227，Btt_L_Actl2=相应值，0x288，TrlrWidth_L_Actl | BLOCK | APIMCIM-16298Phase5_【U718】【黑盒】【必现】【拖车】编辑宽度值后，没有下发TX信号0x288（拖车360设置编辑也未下发288信号） |  |  |  |  | DCV1 | 2023-01-12 | 赵雅非 | MCU：20221230_LB_DCV1_ENG00 SOC：20221230_LB_DCV1_ENG00 | 台架
.... |  |  | 度量单位km&L/100km，编辑激活车辆长度小于1m，下发TX正确 | P1 | 1.车机供电正常，3B2 IGN = Run 2.配置配置字 1）DE02, Byte 2, Bit 4 Trailer Settings Feature = 1 (Enable) 2）DE02,byte 2,bit 3 (ITRM)=1 and DE02, bit 2(TTLM1) =0 and DE02, bit 1(TTLM2) =0 3.激活拖车长度、宽度、高度、重量已设置 4.度量单位设置km&L/100km | 1.进入拖车设置-管理拖车-智能拖车导航，点击编辑，调节长度为0.8m，高度为2.5m，高度为2.5m，重量为1000kg，点击保存，确认，查看TX | 1.TX信号下发正确：0x227，Btt_L_Actl2=07F，0x288，TrlrWidth_L_Actl | BLOCK | APIMCIM-16298Phase5_【U718】【黑盒】【必现】【拖车】编辑宽度值后，没有下发TX信号0x288（拖车360设置编辑也未下发288信号） |  |  |  |  | DCV1 | 2023-01-12 | 赵雅非 | MCU：20221230_LB_DCV1_ENG00 SOC：20221230_LB_DCV1_ENG00 | 台架
.... |  |  | 度量单位km&L/100km，编辑激活车辆长度大于10.2m，下发TX正确 | P2 | 1.车机供电正常，3B2 IGN = Run 2.配置配置字 1）DE02, Byte 2, Bit 4 Trailer Settings Feature = 1 (Enable) 2）DE02,byte 2,bit 3 (ITRM)=1 and DE02, bit 2(TTLM1) =0 and DE02, bit 1(TTLM2) =0 3.激活拖车长度、宽度、高度、重量已设置 4.度量单位设置km&L/100km | 1.进入拖车设置-管理拖车-智能拖车导航，点击编辑，调节长度为15m，高度为2m，高度为2m，重量为1000kg，点击保存，确认，查看TX | 1.TX信号下发正确：0x227，Btt_L_Actl2=07F，0x288，TrlrWidth_L_Actl | BLOCK | APIMCIM-16298Phase5_【U718】【黑盒】【必现】【拖车】编辑宽度值后，没有下发TX信号0x288（拖车360设置编辑也未下发288信号） |  |  |  |  | DCV1 | 2023-01-12 | 赵雅非 | MCU：20221230_LB_DCV1_ENG00 SOC：20221230_LB_DCV1_ENG00 | 台架
.... |  |  | 度量单位km&L/100km，编辑激活车辆宽度>2.6m，下发TX正确 | P1 | 1.车机供电正常，3B2 IGN = Run 2.配置配置字 1）DE02, Byte 2, Bit 4 Trailer Settings Feature = 1 (Enable) 2）DE02,byte 2,bit 3 (ITRM)=1 and DE02, bit 2(TTLM1) =0 and DE02, bit 1(TTLM2) =0 3.激活拖车长度、宽度、高度、重量已设置 4.度量单位设置km&L/100km | 1.进入拖车设置-管理拖车-智能拖车导航，点击编辑，调节长度为3m，宽度为4m，高度为0.8m，重量为1000kg，点击保存，确认，查看TX | 1.TX信号下发正确：0x227，Btt_L_Actl2=07F，0x288，TrlrWidth_L_Actl | BLOCK | APIMCIM-16298Phase5_【U718】【黑盒】【必现】【拖车】编辑宽度值后，没有下发TX信号0x288（拖车360设置编辑也未下发288信号） |  |  |  |  | DCV1 | 2023-01-12 | 赵雅非 | MCU：20221230_LB_DCV1_ENG00 SOC：20221230_LB_DCV1_ENG00 | 台架
.... |  |  | 度量单位km&L/100km，新增拖车时，未输入长度，查看TX信号 | P1 | 1.车机供电正常，3B2 IGN = Run 2.配置配置字 1）DE02, Byte 2, Bit 4 Trailer Settings Feature = 1 (Enable) 2）DE02,byte 2,bit 3 (ITRM)=1 and DE02, bit 2(TTLM1) =0 and DE02, bit 1(TTLM2) =0 3.激活度量单位设置km&L/100km | 1.新增拖车，不输入长度，保存成功 | 1.TX信号下发正确：0x227，Btt_L_Actl2=07E | PASS | [5 empty] | DCV1 | 2023-01-12 | 赵雅非 | MCU：20221230_LB_DCV1_ENG00 SOC：20221230_LB_DCV1_ENG00 | 台架
.... |  |  | 度量单位km&L/100km，默认拖车长度下发TX正确 | P1 | 1.车机供电正常，3B2 IGN = Run 2.配置配置字 1）DE02, Byte 2, Bit 4 Trailer Settings Feature = 1 (Enable) 2）DE02,byte 2,bit 3 (ITRM)=1 and DE02, bit 2(TTLM1) =0 and DE02, bit 1(TTLM2) =0 3.度量单位设置km&L/100km | 1.编辑默认拖车，长度=10m，查看下发TX | 1.TX信号下发正确：0x227，Btt_L_Actl2=07F | PASS | [5 empty] | DCV1 | 2023-01-12 | 赵雅非 | MCU：20221230_LB_DCV1_ENG00 SOC：20221230_LB_DCV1_ENG00 | 台架
.... |  |  | 度量单位km&L/100km，编辑未激活车辆长度在1m~10.2内且宽度小于2.6m下发TX正确 | P1 | 1.车机供电正常，3B2 IGN = Run 2.配置配置字 1）DE02, Byte 2, Bit 4 Trailer Settings Feature = 1 (Enable) 2）DE02,byte 2,bit 3 (ITRM)=1 and DE02, bit 2(TTLM1) =0 and DE02, bit 1(TTLM2) =0 3.激活拖车长度、宽度、高度、重量已设置，车辆未激活 4.度量单位设置km&L/100km | 1.进入拖车设置-管理拖车-智能拖车导航，点击编辑，调节长度为8m，宽度为2m，高度为2m，重量为1000kg，点击保存，确认，查看TX | 1.TX信号下发正确：0x227，Btt_L_Actl2=0x7E值，0x288，TrlrWidth_L_Actl | BLOCK | APIMCIM-16298Phase5_【U718】【黑盒】【必现】【拖车】编辑宽度值后，没有下发TX信号0x288（拖车360设置编辑也未下发288信号） |  |  |  |  | DCV1 | 2023-01-12 | 赵雅非 | MCU：20221230_LB_DCV1_ENG00 SOC：20221230_LB_DCV1_ENG00 | 台架
.... |  |  | 度量单位km&L/100km，激活车辆，断开连接，下发TX正确 | P1 | 1.车机供电正常，3B2 IGN = Run 2.配置配置字 1）DE02, Byte 2, Bit 4 Trailer Settings Feature = 1 (Enable) 2）DE02,byte 2,bit 3 (ITRM)=1 and DE02, bit 2(TTLM1) =0 and DE02, bit 1(TTLM2) =0 3.激活拖车长度、宽度、高度、重量已设置，车辆未激活 4.度量单位设置km&L/100km | 1.激活车辆，连接断开，443，TrlrLampCnnct_B_Actl=no | 1.TX信号下发正确：0x227，Btt_L_Actl2=0x7E值，0x288，TrlrWidth_L_Actl | BLOCK | APIMCIM-16298Phase5_【U718】【黑盒】【必现】【拖车】编辑宽度值后，没有下发TX信号0x288（拖车360设置编辑也未下发288信号） |  |  |  |  | DCV1 | 2023-01-12 | 赵雅非 | MCU：20221230_LB_DCV1_ENG00 SOC：20221230_LB_DCV1_ENG00 | 台架
.... |  |  | 度量单位km&L/100km，新增导航数据保存后但不确认，杀掉拖车APP进程，结果不保存 | P3 | 1.车机供电正常，3B2 IGN = Run 2.配置配置字 1）DE02, Byte 2, Bit 4 Trailer Settings Feature = 1 (Enable) 2）DE02,byte 2,bit 3 (ITRM)=1 and DE02, bit 2(TTLM1) =0 and DE02, bit 1(TTLM2) =0 3.拖车已连接0x443，TrlrLampCnnct_B_Actl=1 4.度量单位km&L/100km | 1.进入拖车设置-管理拖车-智能拖车导航，点击编辑，调节长度为8m，宽度为2m，高度为2m，重量为1000kg，点击保存，不点确认，杀掉进程后，再次进入界面 | 1.刚刚的数据未保存，重新进入到拖车导航数据配置界面 | PASS | [5 empty] | DCV1 | 2023-01-12 | 赵雅非 | MCU：20221230_LB_DCV1_ENG00 SOC：20221230_LB_DCV1_ENG00 | 台架
.... |  |  | 度量单位km&L/100km，编辑拖车导航数据后，杀掉拖车APP进程，结果不受影响 | P2 | 1.车机供电正常，3B2 IGN = Run 2.配置配置字 1）DE02, Byte 2, Bit 4 Trailer Settings Feature = 1 (Enable) 2）DE02,byte 2,bit 3 (ITRM)=1 and DE02, bit 2(TTLM1) =0 and DE02, bit 1(TTLM2) =0 3.拖车已连接0x443，TrlrLampCnnct_B_Actl=1 4.度量单位km&L/100km | 1.进入拖车设置-管理拖车-智能拖车导航，点击编辑，调节长度为8m，宽度为2m，高度为2m，重量为1000kg，点击保存，确认，杀掉进程后，再次进入拖车APP | 1.数据未受影响 | PASS | [5 empty] | DCV1 | 2023-01-12 | 赵雅非 | MCU：20221230_LB_DCV1_ENG00 SOC：20221230_LB_DCV1_ENG00 | 台架
.... |  |  | 度量单位km&L/100km，编辑拖车导航数据后，重启车机，结果不受影响 | P3 | 1.车机供电正常，3B2 IGN = Run 2.配置配置字 1）DE02, Byte 2, Bit 4 Trailer Settings Feature = 1 (Enable) 2）DE02,byte 2,bit 3 (ITRM)=1 and DE02, bit 2(TTLM1) =0 and DE02, bit 1(TTLM2) =0 3.拖车已连接0x443，TrlrLampCnnct_B_Actl=1 4.度量单位km&L/100km | 1.进入拖车设置-管理拖车-智能拖车导航，点击编辑，调节长度为8m，宽度为2m，高度为2m，重量为1000kg，点击保存，确认，重起车机，再次进入拖车APP | 1.数据未受影响 | PASS | [5 empty] | DCV1 | 2023-01-12 | 赵雅非 | MCU：20221230_LB_DCV1_ENG00 SOC：20221230_LB_DCV1_ENG00 | 台架
.... |  |  | 度量单位Mi&mile/Gallon，长度界面显示正确 | P3 | 1.车机供电正常，3B2 IGN = Run 2.配置配置字 1）DE02, Byte 2, Bit 4 Trailer Settings Feature = 1 (Enable) 2）DE02,byte 2,bit 3 (ITRM)=1 and DE02, bit 2(TTLM1) =0 and DE02, bit 1(TTLM2) =0 3.系统配置的单位是：Mi&mile/Gallon | 1.拖车设置->拖车管理->选择拖车->智能拖车导航设置 2.编辑智能拖车导航设置，查看长度界面显示 | 2.长度默认值：25ft 长度最小值：3ft 长度最大值：50ft 界面上长度描述：XXXX | PASS | [5 empty] | DCV1 | 2023-01-12 | 赵雅非 | MCU：20221230_LB_DCV1_ENG00 SOC：20221230_LB_DCV1_ENG00 | 台架
.... |  |  | 度量单位Mi&mile/Gallon，宽度界面显示正确 | P2 | 1.车机供电正常，3B2 IGN = Run 2.配置配置字 1）DE02, Byte 2, Bit 4 Trailer Settings Feature = 1 (Enable) 2）DE02,byte 2,bit 3 (ITRM)=1 and DE02, bit 2(TTLM1) =0 and DE02, bit 1(TTLM2) =0 4.系统配置的单位是：Mi&mile/Gallon | 3.拖车设置->拖车管理->选择拖车->智能拖车导航设置 4.编辑智能拖车导航设置，查看宽度界面显示 | 4.宽度默认值：7ft 宽度最小值：1ft 宽度最大值：10ft 拖车宽度（2/4）：文本描述：输入车辆，拖车或货物的宽度，以最宽者为准，界面是滑动条 | PASS | [5 empty] | DCV1 | 2023-01-12 | 赵雅非 | MCU：20221230_LB_DCV1_ENG00 SOC：20221230_LB_DCV1_ENG00 | 台架
.... |  |  | 度量单位Mi&mile/Gallon，高度界面显示正确 | P2 | 1.车机供电正常，3B2 IGN = Run 2.配置配置字 1）DE02, Byte 2, Bit 4 Trailer Settings Feature = 1 (Enable) 2）DE02,byte 2,bit 3 (ITRM)=1 and DE02, bit 2(TTLM1) =0 and DE02, bit 1(TTLM2) =0 4.系统配置的单位是：Mi&mile/Gallon | 3.拖车设置->拖车管理->选择拖车->智能拖车导航设置 4.编辑智能拖车导航设置，查看高度界面显示 | 4.高度默认值：7ft 高度最小值：1ft 高度最大值：15ft 拖车高度（3/4）：文本描述：输入从地面到车辆，拖车或者货物的最高点，以最高者为准，界面是滑动条 | PASS | [5 empty] | DCV1 | 2023-01-12 | 赵雅非 | MCU：20221230_LB_DCV1_ENG00 SOC：20221230_LB_DCV1_ENG00 | 台架
.... |  |  | 度量单位Mi&mile/Gallon，重量显示正确 | P2 | 1.车机供电正常，3B2 IGN = Run 2.配置配置字 1）DE02, Byte 2, Bit 4 Trailer Settings Feature = 1 (Enable) 2）DE02,byte 2,bit 3 (ITRM)=1 and DE02, bit 2(TTLM1) =0 and DE02, bit 1(TTLM2) =0 4.系统配置的单位是：Mi&mile/Gallon | 3.拖车设置->拖车管理->选择拖车->智能拖车导航设置 4.编辑智能拖车导航设置，查看重量界面显示 | 4.重量默认值：10000lb 重量最小值：0lb 重量最大值：35000lb 拖车重量（4/4）：文本描述：输入拖车的车辆总重量额定值（GVWR），界面是滑动条，且下面存在”在车辆点火时提示拖车重量“的开关按扭 存在“保存”按扭 | PASS | [5 empty] | DCV1 | 2023-01-12 | 赵雅非 | MCU：20221230_LB_DCV1_ENG00 SOC：20221230_LB_DCV1_ENG00 | 台架
.... |  |  | 度量单位Mi&mile/Gallon，展示4个界面 | P3 | 1.车机供电正常，3B2 IGN = Run 2.配置配置字 1）DE02, Byte 2, Bit 4 Trailer Settings Feature = 1 (Enable) 2）DE02,byte 2,bit 3 (ITRM)=1 and DE02, bit 2(TTLM1) =0 and DE02, bit 1(TTLM2) =0 4.系统配置的单位是：Mi&mile/Gallon | 1.拖车设置->拖车管理->选择拖车->智能拖车导航设置 2.编辑智能拖车导航设置，查看重量界面显示 | 2.长度是：1/4 宽度2/4 高度3/4 重量4/4 | PASS | [5 empty] | DCV1 | 2023-01-12 | 赵雅非 | MCU：20221230_LB_DCV1_ENG00 SOC：20221230_LB_DCV1_ENG00 | 台架
.... |  |  | 度量单位Mi&mile/Gallon，长度界面向右拖动滑动条，正确增加 | P2 | 1.车机供电正常，3B2 IGN = Run 2.配置配置字 1）DE02, Byte 2, Bit 4 Trailer Settings Feature = 1 (Enable) 2）DE02,byte 2,bit 3 (ITRM)=1 and DE02, bit 2(TTLM1) =0 and DE02, bit 1(TTLM2) =0 4.系统配置的单位是：Mi&mile/Gallon | 1.拖车设置->拖车管理->选择拖车->智能拖车导航设置-拖车长度 2.向右快速拖动滑动条，查看增加情况 3.向右慢速拖动滑动条，查看增加情况 | 2.快速滑动，根据滑动进度增加数值，无异常，最大到50ft 3.慢速滑动，根据滑动进度增加数值，无异常，最大到50ft | PASS | [5 empty] | DCV1 | 2023-01-12 | 赵雅非 | MCU：20221230_LB_DCV1_ENG00 SOC：20221230_LB_DCV1_ENG00 | 台架
.... |  |  | 度量单位Mi&mile/Gallon，长度界面向左拖动滑动条，正确减少 | P3 | 1.车机供电正常，3B2 IGN = Run 2.配置配置字 1）DE02, Byte 2, Bit 4 Trailer Settings Feature = 1 (Enable) 2）DE02,byte 2,bit 3 (ITRM)=1 and DE02, bit 2(TTLM1) =0 and DE02, bit 1(TTLM2) =0 4.系统配置的单位是：Mi&mile/Gallon | 1.拖车设置->拖车管理->选择拖车->智能拖车导航设置-拖车长度 2.向右快速拖动滑动条，查看增加情况 3.向右慢速拖动滑动条，查看增加情况 | 2.快速滑动，根据滑动进度增加数值，无异常，最小到3ft 3.慢速滑动，根据滑动进度增加数值，无异常，最小到3ft | PASS | [5 empty] | DCV1 | 2023-01-12 | 赵雅非 | MCU：20221230_LB_DCV1_ENG00 SOC：20221230_LB_DCV1_ENG00 | 台架
.... |  |  | 度量单位Mi&mile/Gallon，长度界面增长的步长是1ft | P2 | 1.车机供电正常，3B2 IGN = Run 2.配置配置字 1）DE02, Byte 2, Bit 4 Trailer Settings Feature = 1 (Enable) 2）DE02,byte 2,bit 3 (ITRM)=1 and DE02, bit 2(TTLM1) =0 and DE02, bit 1(TTLM2) =0 4.系统配置的单位是：Mi&mile/Gallon | 1.拖车设置->拖车管理->选择拖车->智能拖车导航设置-拖车长度 2.点击右侧的+号 | 2.，一次性增加1ft，最多到50ft | PASS | [5 empty] | DCV1 | 2023-01-12 | 赵雅非 | MCU：20221230_LB_DCV1_ENG00 SOC：20221230_LB_DCV1_ENG00 | 台架
.... |  |  | 度量单位Mi&mile/Gallon，长度界面减小的步长是1ft | P3 | 1.车机供电正常，3B2 IGN = Run 2.配置配置字 1）DE02, Byte 2, Bit 4 Trailer Settings Feature = 1 (Enable) 2）DE02,byte 2,bit 3 (ITRM)=1 and DE02, bit 2(TTLM1) =0 and DE02, bit 1(TTLM2) =0 4.系统配置的单位是：Mi&mile/Gallon | 1.拖车设置->拖车管理->选择拖车->智能拖车导航设置-拖车长度 2.点击右侧的-号 | 2.，一次性减少1ft，最小到3ft | PASS | [5 empty] | DCV1 | 2023-01-12 | 赵雅非 | MCU：20221230_LB_DCV1_ENG00 SOC：20221230_LB_DCV1_ENG00 | 台架
.... |  |  | 度量单位Mi&mile/Gallon，宽度界面向右拖动滑动条，正确增加 | P3 | 1.车机供电正常，3B2 IGN = Run 2.配置配置字 1）DE02, Byte 2, Bit 4 Trailer Settings Feature = 1 (Enable) 2）DE02,byte 2,bit 3 (ITRM)=1 and DE02, bit 2(TTLM1) =0 and DE02, bit 1(TTLM2) =0 4.系统配置的单位是：Mi&mile/Gallon | 1.拖车设置->拖车管理->选择拖车->智能拖车导航设置-拖车宽度 2.向右快速拖动滑动条，查看增加情况 3.向右慢速拖动滑动条，查看增加情况 | 2.快速滑动，根据滑动进度增加数值，无异常，最大到10ft 3.慢速滑动，根据滑动进度增加数值，无异常，最大到10ft | PASS | [5 empty] | DCV1 | 2023-01-12 | 赵雅非 | MCU：20221230_LB_DCV1_ENG00 SOC：20221230_LB_DCV1_ENG00 | 台架
.... |  |  | 度量单位Mi&mile/Gallon，宽度界面向左拖动滑动条，正确减少 | P2 | 1.车机供电正常，3B2 IGN = Run 2.配置配置字 1）DE02, Byte 2, Bit 4 Trailer Settings Feature = 1 (Enable) 2）DE02,byte 2,bit 3 (ITRM)=1 and DE02, bit 2(TTLM1) =0 and DE02, bit 1(TTLM2) =0 4.系统配置的单位是：Mi&mile/Gallon | 1.拖车设置->拖车管理->选择拖车->智能拖车导航设置-拖车宽度 2.向右快速拖动滑动条，查看增加情况 3.向右慢速拖动滑动条，查看增加情况 | 2.快速滑动，根据滑动进度增加数值，无异常，最小到1ft 3.慢速滑动，根据滑动进度增加数值，无异常，最小到1ft | PASS | [5 empty] | DCV1 | 2023-01-12 | 赵雅非 | MCU：20221230_LB_DCV1_ENG00 SOC：20221230_LB_DCV1_ENG00 | 台架
.... |  |  | 度量单位Mi&mile/Gallon，宽度界面增长的步长是0.5ft | P3 | 1.车机供电正常，3B2 IGN = Run 2.配置配置字 1）DE02, Byte 2, Bit 4 Trailer Settings Feature = 1 (Enable) 2）DE02,byte 2,bit 3 (ITRM)=1 and DE02, bit 2(TTLM1) =0 and DE02, bit 1(TTLM2) =0 4.系统配置的单位是：Mi&mile/Gallon | 1.拖车设置->拖车管理->选择拖车->智能拖车导航设置-拖车宽度 2.点击右侧的+号 | 2.，一次性增加0.5ft，最多到10ft | PASS | [5 empty] | DCV1 | 2023-01-12 | 赵雅非 | MCU：20221230_LB_DCV1_ENG00 SOC：20221230_LB_DCV1_ENG00 | 台架
.... |  |  | 度量单位Mi&mile/Gallon，宽度界面减小的步长是0.5ft | P2 | 1.车机供电正常，3B2 IGN = Run 2.配置配置字 1）DE02, Byte 2, Bit 4 Trailer Settings Feature = 1 (Enable) 2）DE02,byte 2,bit 3 (ITRM)=1 and DE02, bit 2(TTLM1) =0 and DE02, bit 1(TTLM2) =0 4.系统配置的单位是：Mi&mile/Gallon | 1.拖车设置->拖车管理->选择拖车->智能拖车导航设置-拖车宽度 2.点击右侧的-号 | 2.，一次性减少0.5ft，最小到1ft | PASS | [5 empty] | DCV1 | 2023-01-12 | 赵雅非 | MCU：20221230_LB_DCV1_ENG00 SOC：20221230_LB_DCV1_ENG00 | 台架
.... |  |  | 度量单位Mi&mile/Gallon，高度界面向右拖动滑动条，正确增加 | P2 | 1.车机供电正常，3B2 IGN = Run 2.配置配置字 1）DE02, Byte 2, Bit 4 Trailer Settings Feature = 1 (Enable) 2）DE02,byte 2,bit 3 (ITRM)=1 and DE02, bit 2(TTLM1) =0 and DE02, bit 1(TTLM2) =0 4.系统配置的单位是：Mi&mile/Gallon | 1.拖车设置->拖车管理->选择拖车->智能拖车导航设置-拖车高度 2.向右快速拖动滑动条，查看增加情况 3.向右慢速拖动滑动条，查看增加情况 | 2.快速滑动，根据滑动进度增加数值，无异常，最大到15ft 3.慢速滑动，根据滑动进度增加数值，无异常，最大到15ft | PASS | [5 empty] | DCV1 | 2023-01-12 | 赵雅非 | MCU：20221230_LB_DCV1_ENG00 SOC：20221230_LB_DCV1_ENG00 | 台架
.... |  |  | 度量单位Mi&mile/Gallon，高度界面向左拖动滑动条，正确减少 | P3 | 1.车机供电正常，3B2 IGN = Run 2.配置配置字 1）DE02, Byte 2, Bit 4 Trailer Settings Feature = 1 (Enable) 2）DE02,byte 2,bit 3 (ITRM)=1 and DE02, bit 2(TTLM1) =0 and DE02, bit 1(TTLM2) =0 4.系统配置的单位是：Mi&mile/Gallon | 1.拖车设置->拖车管理->选择拖车->智能拖车导航设置-拖车高度 2.向右快速拖动滑动条，查看增加情况 3.向右慢速拖动滑动条，查看增加情况 | 2.快速滑动，根据滑动进度增加数值，无异常，最小到1ft 3.慢速滑动，根据滑动进度增加数值，无异常，最小到1ft | PASS | [5 empty] | DCV1 | 2023-01-12 | 赵雅非 | MCU：20221230_LB_DCV1_ENG00 SOC：20221230_LB_DCV1_ENG00 | 台架
.... |  |  | 度量单位Mi&mile/Gallon，高度界面增长的步长是0.5ft | P2 | 1.车机供电正常，3B2 IGN = Run 2.配置配置字 1）DE02, Byte 2, Bit 4 Trailer Settings Feature = 1 (Enable) 2）DE02,byte 2,bit 3 (ITRM)=1 and DE02, bit 2(TTLM1) =0 and DE02, bit 1(TTLM2) =0 4.系统配置的单位是：Mi&mile/Gallon | 1.拖车设置->拖车管理->选择拖车->智能拖车导航设置-拖车高度 2.点击右侧的+号 | 2.，一次性增加0.5ft，最多到15ft | PASS | [5 empty] | DCV1 | 2023-01-12 | 赵雅非 | MCU：20221230_LB_DCV1_ENG00 SOC：20221230_LB_DCV1_ENG00 | 台架
.... |  |  | 度量单位Mi&mile/Gallon，高度界面减小的步长是0.5ft | P3 | 1.车机供电正常，3B2 IGN = Run 2.配置配置字 1）DE02, Byte 2, Bit 4 Trailer Settings Feature = 1 (Enable) 2）DE02,byte 2,bit 3 (ITRM)=1 and DE02, bit 2(TTLM1) =0 and DE02, bit 1(TTLM2) =0 4.系统配置的单位是：Mi&mile/Gallon | 1.拖车设置->拖车管理->选择拖车->智能拖车导航设置-拖车高度 2.点击右侧的-号 | 2.，一次性减少0.5ft，最小到1ft | PASS | [5 empty] | DCV1 | 2023-01-12 | 赵雅非 | MCU：20221230_LB_DCV1_ENG00 SOC：20221230_LB_DCV1_ENG00 | 台架
.... |  |  | 度量单位Mi&mile/Gallon，重量界面向右拖动滑动条，正确增加 | P2 | 1.车机供电正常，3B2 IGN = Run 2.配置配置字 1）DE02, Byte 2, Bit 4 Trailer Settings Feature = 1 (Enable) 2）DE02,byte 2,bit 3 (ITRM)=1 and DE02, bit 2(TTLM1) =0 and DE02, bit 1(TTLM2) =0 4.系统配置的单位是：Mi&mile/Gallon | 1.拖车设置->拖车管理->选择拖车->智能拖车导航设置-拖车重量 2.向右快速拖动滑动条，查看增加情况 3.向右慢速拖动滑动条，查看增加情况 | 2.快速滑动，根据滑动进度增加数值，无异常，最大到35000lb 3.慢速滑动，根据滑动进度增加数值，无异常，最大到35000lb | PASS | [5 empty] | DCV1 | 2023-01-12 | 赵雅非 | MCU：20221230_LB_DCV1_ENG00 SOC：20221230_LB_DCV1_ENG00 | 台架
.... |  |  | 度量单位Mi&mile/Gallon，重量界面向左拖动滑动条，正确减少 | P2 | 1.车机供电正常，3B2 IGN = Run 2.配置配置字 1）DE02, Byte 2, Bit 4 Trailer Settings Feature = 1 (Enable) 2）DE02,byte 2,bit 3 (ITRM)=1 and DE02, bit 2(TTLM1) =0 and DE02, bit 1(TTLM2) =0 4.系统配置的单位是：Mi&mile/Gallon | 1.拖车设置->拖车管理->选择拖车->智能拖车导航设置-拖车重量 2.向右快速拖动滑动条，查看增加情况 3.向右慢速拖动滑动条，查看增加情况 | 2.快速滑动，根据滑动进度增加数值，无异常，最小到0ft 3.慢速滑动，根据滑动进度增加数值，无异常，最小到0ft | PASS | [5 empty] | DCV1 | 2023-01-12 | 赵雅非 | MCU：20221230_LB_DCV1_ENG00 SOC：20221230_LB_DCV1_ENG00 | 台架
.... |  |  | 度量单位Mi&mile/Gallon，重量界面增长的步长是500lb | P2 | 1.车机供电正常，3B2 IGN = Run 2.配置配置字 1）DE02, Byte 2, Bit 4 Trailer Settings Feature = 1 (Enable) 2）DE02,byte 2,bit 3 (ITRM)=1 and DE02, bit 2(TTLM1) =0 and DE02, bit 1(TTLM2) =0 4.系统配置的单位是：Mi&mile/Gallon | 1.拖车设置->拖车管理->选择拖车->智能拖车导航设置-拖车重量 2.点击右侧的+号 | 2.，一次性增加500lb，最多到35000lb | PASS | [5 empty] | DCV1 | 2023-01-12 | 赵雅非 | MCU：20221230_LB_DCV1_ENG00 SOC：20221230_LB_DCV1_ENG00 | 台架
.... |  |  | 度量单位Mi&mile/Gallon，重量界面减小的步长是500lb | P3 | 1.车机供电正常，3B2 IGN = Run 2.配置配置字 1）DE02, Byte 2, Bit 4 Trailer Settings Feature = 1 (Enable) 2）DE02,byte 2,bit 3 (ITRM)=1 and DE02, bit 2(TTLM1) =0 and DE02, bit 1(TTLM2) =0 4.系统配置的单位是：Mi&mile/Gallon | 1.拖车设置->拖车管理->选择拖车->智能拖车导航设置-拖车重量 2.点击右侧的-号 | 2.，一次性减少500lb，最多到0lb | PASS | [5 empty] | DCV1 | 2023-01-12 | 赵雅非 | MCU：20221230_LB_DCV1_ENG00 SOC：20221230_LB_DCV1_ENG00 | 台架
.... |  |  | 度量单位Mi&mile/Gallon，编辑测量数据不保存，退到后台切换单位km&km/L，数据会同步更新 | P3 | 1.车机供电正常，3B2 IGN = Run 2.配置配置字 1）DE02, Byte 2, Bit 4 Trailer Settings Feature = 1 (Enable) 2）DE02,byte 2,bit 3 (ITRM)=1 and DE02, bit 2(TTLM1) =0 and DE02, bit 1(TTLM2) =0 4.系统配置的单位是：Mi&mile/Gallon | 1.拖车设置->拖车管理->选择拖车->智能拖车导航设置，编辑测量数据为最大值，未保存，退到后台 2.切换单位到km&km/L，再查看测量数据在编辑状态 | 1.长度=30ft、宽度=6ft、高度=9ft、重量=20000lb 2.1.长度=9.1m、宽度=1.8m、高度=2.7m、重量=9000kg | PASS | [5 empty] | DCV1 | 2023-01-12 | 赵雅非 | MCU：20221230_LB_DCV1_ENG00 SOC：20221230_LB_DCV1_ENG00 | 台架
.... |  |  | 度量单位Mi&mile/Gallon，编辑测量数据不保存，退到后台切换单位km&L/100km，数据会同步更新 | P3 | 1.车机供电正常，3B2 IGN = Run 2.配置配置字 1）DE02, Byte 2, Bit 4 Trailer Settings Feature = 1 (Enable) 2）DE02,byte 2,bit 3 (ITRM)=1 and DE02, bit 2(TTLM1) =0 and DE02, bit 1(TTLM2) =0 4.系统配置的单位是：Mi&mile/Gallon | 1.拖车设置->拖车管理->选择拖车->智能拖车导航设置，编辑测量数据为最大值，未保存，退到后台 2.切换单位到km&L/100km，再查看测量数据在编辑状态 | 1.长度=30ft、宽度=6ft、高度=9ft、重量=20000lb 2.1.长度=9.1m、宽度=1.8m、高度=2.7m、重量=9000kg | PASS | [5 empty] | DCV1 | 2023-01-12 | 赵雅非 | MCU：20221230_LB_DCV1_ENG00 SOC：20221230_LB_DCV1_ENG00 | 台架
.... |  |  | 度量单位Mi&mile/Gallon，保存测量数据最大值再切换单位km&km/L，数据会同步更新 | P3 | 1.车机供电正常，3B2 IGN = Run 2.配置配置字 1）DE02, Byte 2, Bit 4 Trailer Settings Feature = 1 (Enable) 2）DE02,byte 2,bit 3 (ITRM)=1 and DE02, bit 2(TTLM1) =0 and DE02, bit 1(TTLM2) =0 4.系统配置的单位是：Mi&mile/Gallon | 1.拖车设置->拖车管理->选择拖车->智能拖车导航设置，编辑测量数据为最大值，未保存，退到后台 2.切换单位到km&km/L，再查看测量数据 | 1.长度=50ft、宽度=10ft、高度=15ft、重量=35000lb 2.长度=15.2m、宽度=3m、高度=4.6m、重量=15800kg | PASS |  | 与UE确认，四舍五入实现，当前实现符合预期 |  |  |  | DCV1 | 2023-01-12 | 赵雅非 | MCU：20221230_LB_DCV1_ENG00 SOC：20221230_LB_DCV1_ENG00 | 台架
.... |  |  | 度量单位Mi&mile/Gallon，保存测量数据最大值再切换单位km&L/100km，数据会同步更新 | P3 | 1.车机供电正常，3B2 IGN = Run 2.配置配置字 1）DE02, Byte 2, Bit 4 Trailer Settings Feature = 1 (Enable) 2）DE02,byte 2,bit 3 (ITRM)=1 and DE02, bit 2(TTLM1) =0 and DE02, bit 1(TTLM2) =0 4.系统配置的单位是：Mi&mile/Gallon | 1.拖车设置->拖车管理->选择拖车->智能拖车导航设置，编辑测量数据为最大值，未保存，退到后台 2.切换单位到km&L/100km，再查看测量数据 | 1.长度=50ft、宽度=10ft、高度=15ft、重量=35000lb 2.长度=15.2m、宽度=3m、高度=4.6m、重量=15800kg | PASS |  | 与UE确认，四舍五入实现，当前实现符合预期 |  |  |  | DCV1 | 2023-01-12 | 赵雅非 | MCU：20221230_LB_DCV1_ENG00 SOC：20221230_LB_DCV1_ENG00 | 台架
.... |  |  | 度量单位Mi&mile/Gallon，保存测量数据最小值再切换单位km&km/L，数据会同步更新 | P3 | 1.车机供电正常，3B2 IGN = Run 2.配置配置字 1）DE02, Byte 2, Bit 4 Trailer Settings Feature = 1 (Enable) 2）DE02,byte 2,bit 3 (ITRM)=1 and DE02, bit 2(TTLM1) =0 and DE02, bit 1(TTLM2) =0 4.系统配置的单位是：Mi&mile/Gallon | 1.拖车设置->拖车管理->选择拖车->智能拖车导航设置，编辑测量数据为最大值，未保存，退到后台 2.切换单位到km&km/L，再查看测量数据 | 1.长度=3ft、宽度=1ft、高度=1ft、重量=0lb 2.长度=0.9m、宽度=0.3m、高度=0.3m、重量=0kg | PASS |  | 与UE确认，四舍五入实现，当前实现符合预期 |  |  |  | DCV1 | 2023-01-12 | 赵雅非 | MCU：20221230_LB_DCV1_ENG00 SOC：20221230_LB_DCV1_ENG00 | 台架
.... |  |  | 度量单位Mi&mile/Gallon，保存测量数据最小值再切换单位km&L/100km，数据会同步更新 | P3 | 1.车机供电正常，3B2 IGN = Run 2.配置配置字 1）DE02, Byte 2, Bit 4 Trailer Settings Feature = 1 (Enable) 2）DE02,byte 2,bit 3 (ITRM)=1 and DE02, bit 2(TTLM1) =0 and DE02, bit 1(TTLM2) =0 4.系统配置的单位是：Mi&mile/Gallon | 1.拖车设置->拖车管理->选择拖车->智能拖车导航设置，编辑测量数据为最大值，未保存，退到后台 2.切换单位到km&L/100km，再查看测量数据 | 1.长度=3ft、宽度=1ft、高度=1ft、重量=0lb 2.长度=0.9m、宽度=0.3m、高度=0.3m、重量=0kg | PASS |  | 与UE确认，四舍五入实现，当前实现符合预期 |  |  |  | DCV1 | 2023-01-12 | 赵雅非 | MCU：20221230_LB_DCV1_ENG00 SOC：20221230_LB_DCV1_ENG00 | 台架
.... |  |  | 度量单位Mi&mile/Gallon，测量未设置，长度界面点返回，再次进入仍然跳转长度界面 | P2 | 1.车机供电正常，3B2 IGN = Run 2.配置配置字 1）DE02, Byte 2, Bit 4 Trailer Settings Feature = 1 (Enable) 2）DE02,byte 2,bit 3 (ITRM)=1 and DE02, bit 2(TTLM1) =0 and DE02, bit 1(TTLM2) =0 3.拖车长度、宽度、高度、重量未设置 4.度量单位设置Mi&mile/Gallon | 1.进入拖车设置-管理拖车-智能拖车导航，设置长度=15，点击长度左上角返回（<）按扭 2.再次进入 | 1.新调整数据未保存，仍然是默认值 2.再次进入时应该跳转到长度设置界面 | PASS | [5 empty] | DCV1 | 2023-01-12 | 赵雅非 | MCU：20221230_LB_DCV1_ENG00 SOC：20221230_LB_DCV1_ENG00 | 台架
.... |  |  | 度量单位Mi&mile/Gallon，测量未设置，宽度界面点返回，再次进入仍然跳转长度界面 | P2 | 1.车机供电正常，3B2 IGN = Run 2.配置配置字 1）DE02, Byte 2, Bit 4 Trailer Settings Feature = 1 (Enable) 2）DE02,byte 2,bit 3 (ITRM)=1 and DE02, bit 2(TTLM1) =0 and DE02, bit 1(TTLM2) =0 3.拖车长度、宽度、高度、重量未设置 4.度量单位设置Mi&mile/Gallon | 1.进入拖车设置-管理拖车-智能拖车导航，设置长度=15，宽度=2，点击宽度左上角返回（<）按扭 2.再次进入 | 1.新调整数据未保存，仍然是默认值 2.再次进入时应该跳转到长度设置界面 | PASS | [5 empty] | DCV1 | 2023-01-12 | 赵雅非 | MCU：20221230_LB_DCV1_ENG00 SOC：20221230_LB_DCV1_ENG00 | 台架
.... |  |  | 度量单位Mi&mile/Gallon，测量未设置，高度界面点返回，再次进入仍然跳转长度界面 | P2 | 1.车机供电正常，3B2 IGN = Run 2.配置配置字 1）DE02, Byte 2, Bit 4 Trailer Settings Feature = 1 (Enable) 2）DE02,byte 2,bit 3 (ITRM)=1 and DE02, bit 2(TTLM1) =0 and DE02, bit 1(TTLM2) =0 3.拖车长度、宽度、高度、重量未设置 4.度量单位设置Mi&mile/Gallon | 1.进入拖车设置-管理拖车-智能拖车导航，设置长度=15，宽度=2，高度=2，点击宽度左上角返回（<）按扭 2.再次进入 | 1.新调整数据未保存，仍然是默认值 2.再次进入时应该跳转到长度设置界面 | PASS | [5 empty] | DCV1 | 2023-01-12 | 赵雅非 | MCU：20221230_LB_DCV1_ENG00 SOC：20221230_LB_DCV1_ENG00 | 台架
.... |  |  | 度量单位Mi&mile/Gallon，测量未设置，重量界面点返回，再次进入仍然跳转长度界面 | P2 | 1.车机供电正常，3B2 IGN = Run 2.配置配置字 1）DE02, Byte 2, Bit 4 Trailer Settings Feature = 1 (Enable) 2）DE02,byte 2,bit 3 (ITRM)=1 and DE02, bit 2(TTLM1) =0 and DE02, bit 1(TTLM2) =0 3.拖车长度、宽度、高度、重量未设置 4.度量单位设置Mi&mile/Gallon | 1.进入拖车设置-管理拖车-智能拖车导航，用户通过调节下面的左右翻页，设置长度=15ft、宽度=8.5ft、高度=9ft、重量=0lb，未保存，直接点击重量左上角返回（<）按扭 2.再次进入 | 1.新调整数据未保存，仍然是默认值 2.再次进入时应该跳转到长度设置界面 | PASS | [5 empty] | DCV1 | 2023-01-12 | 赵雅非 | MCU：20221230_LB_DCV1_ENG00 SOC：20221230_LB_DCV1_ENG00 | 台架
.... |  |  | 度量单位Mi&mile/Gallon，测量未设置，重量界面不点击保存，直接杀进程，再次进入仍然跳转长度界面 | P2 | 1.车机供电正常，3B2 IGN = Run 2.配置配置字 1）DE02, Byte 2, Bit 4 Trailer Settings Feature = 1 (Enable) 2）DE02,byte 2,bit 3 (ITRM)=1 and DE02, bit 2(TTLM1) =0 and DE02, bit 1(TTLM2) =0 3.拖车长度、宽度、高度、重量未设置 4.度量单位设置Mi&mile/Gallon | 1.进入拖车设置-管理拖车-智能拖车导航，用户通过调节下面的左右翻页，设置长度=15ft、宽度=8.5ft、高度=9ft、重量=0lb，不保存，后台杀掉进程 2.再次进入 | 1.新调整数据未保存，仍然是默认值，无TX信号下发0x227，Btt_L_Actl2，0x288，TrlrWidth_L_Actl 2.再次进入时应该跳转到长度设置界面 | PASS | [5 empty] | DCV1 | 2023-01-12 | 赵雅非 | MCU：20221230_LB_DCV1_ENG00 SOC：20221230_LB_DCV1_ENG00 | 台架
.... |  |  | 度量单位Mi&mile/Gallon，测量未设置，重量界面保存但不确认，退到管理界面，再次进入仍然跳转长度界面 | P2 | 1.车机供电正常，3B2 IGN = Run 2.配置配置字 1）DE02, Byte 2, Bit 4 Trailer Settings Feature = 1 (Enable) 2）DE02,byte 2,bit 3 (ITRM)=1 and DE02, bit 2(TTLM1) =0 and DE02, bit 1(TTLM2) =0 3.拖车长度、宽度、高度、重量未设置 4.度量单位设置Mi&mile/Gallon | 1.进入拖车设置-管理拖车-智能拖车导航，用户通过调节下面的左右翻页，设置长度=15ft、宽度=8.5ft、高度=9ft、重量=0lb，保存，不点击确认按扭，返回拖车名称，再返回到管理拖车 2.再次进入 | 1.新调整数据未保存，仍然是默认值，无TX信号下发0x227，Btt_L_Actl2，0x288，TrlrWidth_L_Actl 2.再次进入时应该跳转到长度设置界面 | PASS | [5 empty] | DCV1 | 2023-01-12 | 赵雅非 | MCU：20221230_LB_DCV1_ENG00 SOC：20221230_LB_DCV1_ENG00 | 台架
.... |  |  | 度量单位Mi&mile/Gallon，测量未设置，配置完成后界面显示正确 | P3 | 1.车机供电正常，3B2 IGN = Run 2.配置配置字 1）DE02, Byte 2, Bit 4 Trailer Settings Feature = 1 (Enable) 2）DE02,byte 2,bit 3 (ITRM)=1 and DE02, bit 2(TTLM1) =0 and DE02, bit 1(TTLM2) =0 3.拖车长度、宽度、高度、重量未设置 4.度量单位设置Mi&mile/Gallon | 1.进入拖车设置-管理拖车-智能拖车导航，用户通过调节下面的左右翻页，设置长度=15ft、宽度=8.5ft、高度=9ft、重量=0lb，保存，点击确认 | 1.界面显示正确 | PASS | [5 empty] | DCV1 | 2023-01-12 | 赵雅非 | MCU：20221230_LB_DCV1_ENG00 SOC：20221230_LB_DCV1_ENG00 | 台架
.... |  |  | 度量单位Mi&mile/Gallon，测量未设置，确认的时候下发TX | P1 | 1.车机供电正常，3B2 IGN = Run 2.配置配置字 1）DE02, Byte 2, Bit 4 Trailer Settings Feature = 1 (Enable) 2）DE02,byte 2,bit 3 (ITRM)=1 and DE02, bit 2(TTLM1) =0 and DE02, bit 1(TTLM2) =0 3.拖车长度、宽度、高度、重量未设置 4.度量单位设置Mi&mile/Gallon | 1.进入拖车设置-管理拖车-智能拖车导航，用户通过调节下面的左右翻页，设置长度=15ft、宽度=8.5ft、高度=9ft、重量=0lb，保存，点击确认 | 1.TX信号下发正确：0x227，Btt_L_Actl2，0x288，TrlrWidth_L_Actl | BLOCK | APIMCIM-16298Phase5_【U718】【黑盒】【必现】【拖车】编辑宽度值后，没有下发TX信号0x288（拖车360设置编辑也未下发288信号） |  |  |  |  | DCV1 | 2023-01-12 | 赵雅非 | MCU：20221230_LB_DCV1_ENG00 SOC：20221230_LB_DCV1_ENG00 | 台架
.... |  |  | 度量单位Mi&mile/Gallon，测量已设置，点击导航设置跳转拖车测量界面 | P3 | 1.车机供电正常，3B2 IGN = Run 2.配置配置字 1）DE02, Byte 2, Bit 4 Trailer Settings Feature = 1 (Enable) 2）DE02,byte 2,bit 3 (ITRM)=1 and DE02, bit 2(TTLM1) =0 and DE02, bit 1(TTLM2) =0 3.拖车长度、宽度、高度、重量已设置 4.度量单位设置Mi&mile/Gallon | 1.进入拖车设置-管理拖车-智能拖车导航，查看界面 | 1.跳转到拖车测量界面，拖车长度、宽度、高度、重量值显示正确 | PASS | [5 empty] | DCV1 | 2023-01-12 | 赵雅非 | MCU：20221230_LB_DCV1_ENG00 SOC：20221230_LB_DCV1_ENG00 | 台架
.... |  |  | 度量单位Mi&mile/Gallon，测量已设置，编辑长度界面点击返回按扭，编辑数据未更新 | P2 | 1.车机供电正常，3B2 IGN = Run 2.配置配置字 1）DE02, Byte 2, Bit 4 Trailer Settings Feature = 1 (Enable) 2）DE02,byte 2,bit 3 (ITRM)=1 and DE02, bit 2(TTLM1) =0 and DE02, bit 1(TTLM2) =0 3.拖车长度、宽度、高度、重量已设置 4.度量单位设置Mi&mile/Gallon | 1.进入拖车设置-管理拖车-智能拖车导航，点击编辑，调节长度为16ft，点击长度左上角返回< 2.再次进入到导航界面 | 1.数据未更新，未下发TX，如下信号不下发0x227，Btt_L_Actl2，0x288，TrlrWidth_L_Actl 2.仍然是之前的数据，测量数据未更新 | PASS | [5 empty] | DCV1 | 2023-01-12 | 赵雅非 | MCU：20221230_LB_DCV1_ENG00 SOC：20221230_LB_DCV1_ENG00 | 台架
.... |  |  | 度量单位Mi&mile/Gallon，测量已设置，编辑宽度界面点击返回按扭，编辑数据未更新 | P3 | 1.车机供电正常，3B2 IGN = Run 2.配置配置字 1）DE02, Byte 2, Bit 4 Trailer Settings Feature = 1 (Enable) 2）DE02,byte 2,bit 3 (ITRM)=1 and DE02, bit 2(TTLM1) =0 and DE02, bit 1(TTLM2) =0 3.拖车长度、宽度、高度、重量已设置 4.度量单位设置Mi&mile/Gallon | 1.进入拖车设置-管理拖车-智能拖车导航，点击编辑，调节长度为16ft，宽度为5ft，点击宽度左上角返回< 2.再次进入到导航界面 | 1.数据未更新，未下发TX，如下信号不下发0x227，Btt_L_Actl2，0x288，TrlrWidth_L_Actl 2.仍然是之前的数据，测量数据未更新 | PASS | [5 empty] | DCV1 | 2023-01-12 | 赵雅非 | MCU：20221230_LB_DCV1_ENG00 SOC：20221230_LB_DCV1_ENG00 | 台架
.... |  |  | 度量单位Mi&mile/Gallon，测量已设置，编辑高度界面点击返回按扭，编辑数据未更新 | P3 | 1.车机供电正常，3B2 IGN = Run 2.配置配置字 1）DE02, Byte 2, Bit 4 Trailer Settings Feature = 1 (Enable) 2）DE02,byte 2,bit 3 (ITRM)=1 and DE02, bit 2(TTLM1) =0 and DE02, bit 1(TTLM2) =0 3.拖车长度、宽度、高度、重量已设置 4.度量单位设置Mi&mile/Gallon | 1.进入拖车设置-管理拖车-智能拖车导航，点击编辑，调节长度为16ft，宽度为5ft，高度为5ft，点击高度左上角返回< 2.再次进入到导航界面 | 1.数据未更新，未下发TX，如下信号不下发0x227，Btt_L_Actl2，0x288，TrlrWidth_L_Actl 2.仍然是之前的数据，测量数据未更新 | PASS | [5 empty] | DCV1 | 2023-01-12 | 赵雅非 | MCU：20221230_LB_DCV1_ENG00 SOC：20221230_LB_DCV1_ENG00 | 台架
.... |  |  | 度量单位Mi&mile/Gallon，测量已设置，编辑重量界面点击返回按扭，编辑数据未更新 | P2 | 1.车机供电正常，3B2 IGN = Run 2.配置配置字 1）DE02, Byte 2, Bit 4 Trailer Settings Feature = 1 (Enable) 2）DE02,byte 2,bit 3 (ITRM)=1 and DE02, bit 2(TTLM1) =0 and DE02, bit 1(TTLM2) =0 3.拖车长度、宽度、高度、重量已设置 4.度量单位设置Mi&mile/Gallon | 1.进入拖车设置-管理拖车-智能拖车导航，点击编辑，调节长度为16ft，高度为5ft，高度为5ft，重量为1000lb，点击重量左上角返回< 2.再次进入到导航界面 | 1.数据未更新，未下发TX，如下信号不下发0x227，Btt_L_Actl2，0x288，TrlrWidth_L_Actl 2.仍然是之前的数据，测量数据未更新 | PASS | [5 empty] | DCV1 | 2023-01-12 | 赵雅非 | MCU：20221230_LB_DCV1_ENG00 SOC：20221230_LB_DCV1_ENG00 | 台架
.... |  |  | 度量单位Mi&mile/Gallon，测量已设置，编辑测量数据，保存但不确认，数据未更新 | P2 | 1.车机供电正常，3B2 IGN = Run 2.配置配置字 1）DE02, Byte 2, Bit 4 Trailer Settings Feature = 1 (Enable) 2）DE02,byte 2,bit 3 (ITRM)=1 and DE02, bit 2(TTLM1) =0 and DE02, bit 1(TTLM2) =0 3.拖车长度、宽度、高度、重量已设置 4.度量单位设置Mi&mile/Gallon | 1.进入拖车设置-管理拖车-智能拖车导航，点击编辑，调节长度为16ft，高度为5ft，高度为5ft，重量为1000lb，点击保存，但不确认，直接杀掉进程 2.再次进入到导航界面 | 1.数据未更新，未下发TX，如下信号不下发0x227，Btt_L_Actl2，0x288，TrlrWidth_L_Actl 2.仍然是之前的数据，测量数据未更新 | PASS | [5 empty] | DCV1 | 2023-01-12 | 赵雅非 | MCU：20221230_LB_DCV1_ENG00 SOC：20221230_LB_DCV1_ENG00 | 台架
.... |  |  | 度量单位Mi&mile/Gallon，测量已设置，编辑测量数据成功，数据更新 | P1 | 1.车机供电正常，3B2 IGN = Run 2.配置配置字 1）DE02, Byte 2, Bit 4 Trailer Settings Feature = 1 (Enable) 2）DE02,byte 2,bit 3 (ITRM)=1 and DE02, bit 2(TTLM1) =0 and DE02, bit 1(TTLM2) =0 3.拖车长度、宽度、高度、重量已设置 4.度量单位设置Mi&mile/Gallon | 1.进入拖车设置-管理拖车-智能拖车导航，点击编辑，调节长度为16ft，高度为5ft，高度为5ft，重量为1000lb，点击保存，确认 2.再次进入到导航界面 | 2.数据为新更新的数据，界面显示正确 | PASS | [5 empty] | DCV1 | 2023-01-12 | 赵雅非 | MCU：20221230_LB_DCV1_ENG00 SOC：20221230_LB_DCV1_ENG00 | 台架
.... |  |  | 度量单位Mi&mile/Gallon，测量已设置，编辑测量数据成功，确认按扭同时下发TX | P1 | 1.车机供电正常，3B2 IGN = Run 2.配置配置字 1）DE02, Byte 2, Bit 4 Trailer Settings Feature = 1 (Enable) 2）DE02,byte 2,bit 3 (ITRM)=1 and DE02, bit 2(TTLM1) =0 and DE02, bit 1(TTLM2) =0 3.拖车长度、宽度、高度、重量已设置 4.度量单位设置Mi&mile/Gallon | 1.进入拖车设置-管理拖车-智能拖车导航，点击编辑，调节长度为16ft，高度为5ft，高度为5ft，重量为1000lb，点击保存，确认 | 1.理发TX信号：0x227，Btt_L_Actl2，0x288，TrlrWidth_L_Actl | BLOCK | APIMCIM-16298Phase5_【U718】【黑盒】【必现】【拖车】编辑宽度值后，没有下发TX信号0x288（拖车360设置编辑也未下发288信号） |  |  |  |  | DCV1 | 2023-01-12 | 赵雅非 | MCU：20221230_LB_DCV1_ENG00 SOC：20221230_LB_DCV1_ENG00 | 台架
.... |  |  | 度量单位Mi&mile/Gallon，编辑激活车辆长度在3ft~33ft内且宽度小于8.5ft下发TX正确 | P1 | 1.车机供电正常，3B2 IGN = Run 2.配置配置字 1）DE02, Byte 2, Bit 4 Trailer Settings Feature = 1 (Enable) 2）DE02,byte 2,bit 3 (ITRM)=1 and DE02, bit 2(TTLM1) =0 and DE02, bit 1(TTLM2) =0 3.激活拖车长度、宽度、高度、重量已设置 4.度量单位设置Mi&mile/Gallon | 1.进入拖车设置-管理拖车-智能拖车导航，点击编辑，调节长度为16ft，宽度为5ft，高度为5ft，重量为1000lb，点击保存，确认，查看TX | 1.TX信号下发正确：0x227，Btt_L_Actl2=相应值，0x288，TrlrWidth_L_Actl | BLOCK | APIMCIM-16298Phase5_【U718】【黑盒】【必现】【拖车】编辑宽度值后，没有下发TX信号0x288（拖车360设置编辑也未下发288信号） |  |  |  |  | DCV1 | 2023-01-12 | 赵雅非 | MCU：20221230_LB_DCV1_ENG00 SOC：20221230_LB_DCV1_ENG00 | 台架
.... |  |  | 度量单位Mi&mile/Gallon，编辑激活车辆长度小于3ft，下发TX正确 | P1 | 1.车机供电正常，3B2 IGN = Run 2.配置配置字 1）DE02, Byte 2, Bit 4 Trailer Settings Feature = 1 (Enable) 2）DE02,byte 2,bit 3 (ITRM)=1 and DE02, bit 2(TTLM1) =0 and DE02, bit 1(TTLM2) =0 3.激活拖车长度、宽度、高度、重量已设置 4.度量单位设置Mi&mile/Gallon | 1.进入拖车设置-管理拖车-智能拖车导航，点击编辑，调节长度为1ft，宽度为5ft，高度为5ft，重量为1000lb，点击保存，确认，查看TX | 1.TX信号下发正确：0x227，Btt_L_Actl2=07F，0x288，TrlrWidth_L_Actl | BLOCK | APIMCIM-16298Phase5_【U718】【黑盒】【必现】【拖车】编辑宽度值后，没有下发TX信号0x288（拖车360设置编辑也未下发288信号） |  |  |  |  | DCV1 | 2023-01-12 | 赵雅非 | MCU：20221230_LB_DCV1_ENG00 SOC：20221230_LB_DCV1_ENG00 | 台架
.... |  |  | 度量单位Mi&mile/Gallon，编辑激活车辆长度大于33ft，下发TX正确 | P2 | 1.车机供电正常，3B2 IGN = Run 2.配置配置字 1）DE02, Byte 2, Bit 4 Trailer Settings Feature = 1 (Enable) 2）DE02,byte 2,bit 3 (ITRM)=1 and DE02, bit 2(TTLM1) =0 and DE02, bit 1(TTLM2) =0 3.激活拖车长度、宽度、高度、重量已设置 4.度量单位设置Mi&mile/Gallon | 1.进入拖车设置-管理拖车-智能拖车导航，点击编辑，调节长度为35ft，高度为5ft，高度为5ft，重量为1000lb，点击保存，确认，查看TX | 1.TX信号下发正确：0x227，Btt_L_Actl2=07F，0x288，TrlrWidth_L_Actl | BLOCK | APIMCIM-16298Phase5_【U718】【黑盒】【必现】【拖车】编辑宽度值后，没有下发TX信号0x288（拖车360设置编辑也未下发288信号） |  |  |  |  | DCV1 | 2023-01-12 | 赵雅非 | MCU：20221230_LB_DCV1_ENG00 SOC：20221230_LB_DCV1_ENG00 | 台架
.... |  |  | 度量单位Mi&mile/Gallon，编辑激活车辆宽度>8.5ft，下发TX正确 | P1 | 1.车机供电正常，3B2 IGN = Run 2.配置配置字 1）DE02, Byte 2, Bit 4 Trailer Settings Feature = 1 (Enable) 2）DE02,byte 2,bit 3 (ITRM)=1 and DE02, bit 2(TTLM1) =0 and DE02, bit 1(TTLM2) =0 3.激活拖车长度、宽度、高度、重量已设置 4.度量单位设置Mi&mile/Gallon | 1.进入拖车设置-管理拖车-智能拖车导航，点击编辑，调节长度为35ft，宽度为9ft，高度为5ft，重量为1000lb，点击保存，确认，查看TX | 1.TX信号下发正确：0x227，Btt_L_Actl2=07F，0x288，TrlrWidth_L_Actl | BLOCK | APIMCIM-16298Phase5_【U718】【黑盒】【必现】【拖车】编辑宽度值后，没有下发TX信号0x288（拖车360设置编辑也未下发288信号） |  |  |  |  | DCV1 | 2023-01-12 | 赵雅非 | MCU：20221230_LB_DCV1_ENG00 SOC：20221230_LB_DCV1_ENG00 | 台架
.... |  |  | 度量单位Mi&mile/Gallon，新增拖车时，未输入长度，查看TX信号 | P1 | 1.车机供电正常，3B2 IGN = Run 2.配置配置字 1）DE02, Byte 2, Bit 4 Trailer Settings Feature = 1 (Enable) 2）DE02,byte 2,bit 3 (ITRM)=1 and DE02, bit 2(TTLM1) =0 and DE02, bit 1(TTLM2) =0 3.激活度量单位设置Mi&mile/Gallon | 1.新增拖车，不输入长度，保存成功 | 1.TX信号下发正确：0x227，Btt_L_Actl2=07E | PASS | [5 empty] | DCV1 | 2023-01-12 | 赵雅非 | MCU：20221230_LB_DCV1_ENG00 SOC：20221230_LB_DCV1_ENG00 | 台架
.... |  |  | 度量单位Mi&mile/Gallon，默认拖车长度下发TX正确 | P1 | 1.车机供电正常，3B2 IGN = Run 2.配置配置字 1）DE02, Byte 2, Bit 4 Trailer Settings Feature = 1 (Enable) 2）DE02,byte 2,bit 3 (ITRM)=1 and DE02, bit 2(TTLM1) =0 and DE02, bit 1(TTLM2) =0 3.度量单位设置Mi&mile/Gallon | 1.编辑默认拖车，长度=9m查看下发TX | 1.TX信号下发正确：0x227，Btt_L_Actl2=07F | PASS | [5 empty] | DCV1 | 2023-01-12 | 赵雅非 | MCU：20221230_LB_DCV1_ENG00 SOC：20221230_LB_DCV1_ENG00 | 台架
.... |  |  | 度量单位Mi&mile/Gallon，编辑未激活车辆长度在3ft~33ft内且长度小于8.5ft下发TX正确 | P1 | 1.车机供电正常，3B2 IGN = Run 2.配置配置字 1）DE02, Byte 2, Bit 4 Trailer Settings Feature = 1 (Enable) 2）DE02,byte 2,bit 3 (ITRM)=1 and DE02, bit 2(TTLM1) =0 and DE02, bit 1(TTLM2) =0 3.激活拖车长度、宽度、高度、重量已设置，车辆未激活 4.度量单位设置Mi&mile/Gallon | 1.进入拖车设置-管理拖车-智能拖车导航，点击编辑，调节长度为16ft，宽度为5ft，高度为5ft，重量为1000lb，点击保存，确认，查看TX | 1.TX信号下发正确：0x227，Btt_L_Actl2=0x7E值，0x288，TrlrWidth_L_Actl | BLOCK | APIMCIM-16298Phase5_【U718】【黑盒】【必现】【拖车】编辑宽度值后，没有下发TX信号0x288（拖车360设置编辑也未下发288信号） |  |  |  |  | DCV1 | 2023-01-12 | 赵雅非 | MCU：20221230_LB_DCV1_ENG00 SOC：20221230_LB_DCV1_ENG00 | 台架
.... |  |  | 度量单位Mi&mile/Gallon，激活车辆，断开连接，下发TX正确 | P1 | 1.车机供电正常，3B2 IGN = Run 2.配置配置字 1）DE02, Byte 2, Bit 4 Trailer Settings Feature = 1 (Enable) 2）DE02,byte 2,bit 3 (ITRM)=1 and DE02, bit 2(TTLM1) =0 and DE02, bit 1(TTLM2) =0 3.激活拖车长度、宽度、高度、重量已设置，车辆未激活 4.度量单位设置Mi&mile/Gallon | 1.激活车辆，连接断开，443，TrlrLampCnnct_B_Actl=no | 1.TX信号下发正确：0x227，Btt_L_Actl2=0x7E值，0x288，TrlrWidth_L_Actl | BLOCK | APIMCIM-16298Phase5_【U718】【黑盒】【必现】【拖车】编辑宽度值后，没有下发TX信号0x288（拖车360设置编辑也未下发288信号） |  |  |  |  | DCV1 | 2023-01-12 | 赵雅非 | MCU：20221230_LB_DCV1_ENG00 SOC：20221230_LB_DCV1_ENG00 | 台架
.... |  |  | 度量单位Mi&mile/Gallon，新增导航数据保存后但不确认，杀掉拖车APP进程，结果不保存 | P3 | 1.车机供电正常，3B2 IGN = Run 2.配置配置字 1）DE02, Byte 2, Bit 4 Trailer Settings Feature = 1 (Enable) 2）DE02,byte 2,bit 3 (ITRM)=1 and DE02, bit 2(TTLM1) =0 and DE02, bit 1(TTLM2) =0 3.拖车已连接0x443，TrlrLampCnnct_B_Actl=1 4.度量单位Mi&mile/Gallon | 1.进入拖车设置-管理拖车-智能拖车导航，点击编辑，调节长度为8m，宽度为2m，高度为2m，重量为1000kg，点击保存，不点确认，杀掉进程后，再次进入界面 | 1.刚刚的数据未保存，重新进入到拖车导航数据配置界面 | PASS | [5 empty] | DCV1 | 2023-01-12 | 赵雅非 | MCU：20221230_LB_DCV1_ENG00 SOC：20221230_LB_DCV1_ENG00 | 台架
.... |  |  | 度量单位Mi&mile/Gallon，编辑拖车导航数据后，杀掉拖车APP进程，结果不受影响 | P3 | 1.车机供电正常，3B2 IGN = Run 2.配置配置字 1）DE02, Byte 2, Bit 4 Trailer Settings Feature = 1 (Enable) 2）DE02,byte 2,bit 3 (ITRM)=1 and DE02, bit 2(TTLM1) =0 and DE02, bit 1(TTLM2) =0 3.拖车已连接0x443，TrlrLampCnnct_B_Actl=1 4.度量单位Mi&mile/Gallon， | 1.进入拖车设置-管理拖车-智能拖车导航，点击编辑，调节长度为8m，宽度为2m，高度为2m，重量为1000kg，点击保存，确认，杀掉进程后，再次进入拖车APP | 1.数据未受影响 | PASS | [5 empty] | DCV1 | 2023-01-12 | 赵雅非 | MCU：20221230_LB_DCV1_ENG00 SOC：20221230_LB_DCV1_ENG00 | 台架
.... |  |  | 度量单位Mi&mile/Gallon，编辑拖车导航数据后，重启车机，结果不受影响 | P3 | 1.车机供电正常，3B2 IGN = Run 2.配置配置字 1）DE02, Byte 2, Bit 4 Trailer Settings Feature = 1 (Enable) 2）DE02,byte 2,bit 3 (ITRM)=1 and DE02, bit 2(TTLM1) =0 and DE02, bit 1(TTLM2) =0 3.拖车已连接0x443，TrlrLampCnnct_B_Actl=1 4.度量单位Mi&mile/Gallon | 1.进入拖车设置-管理拖车-智能拖车导航，点击编辑，调节长度为8m，宽度为2m，高度为2m，重量为1000kg，点击保存，确认，重起车机，再次进入拖车APP | 1.数据未受影响 | PASS | [5 empty] | DCV1 | 2023-01-12 | 赵雅非 | MCU：20221230_LB_DCV1_ENG00 SOC：20221230_LB_DCV1_ENG00 | 台架
... |  | 1_05_06_拖车360设置
... |  | 1_05_07_删除拖车
.... |  |  | 拖车管理选中某一个拖车右侧有”删除“按扭 | P0 | 1.车机供电正常，3B2 IGN = Run 2.配置配置字 1）DE02, Byte 2, Bit 4 Trailer Settings Feature = 1 (Enable) 2）DE02,byte 2,bit 3 (ITRM)=1 and DE02, bit 2(TTLM1) =0 and DE02, bit 1(TTLM2) =0 3.已存在某个拖车 | 1.拖车设置->拖车管理->选择某个拖车，查看右上角 | 1.存在”删除“图标 | PASS | [5 empty] | DCV1 | 2023-01-12 | 赵雅非 | MCU：20221230_LB_DCV1_ENG00 SOC：20221230_LB_DCV1_ENG00 | 台架
.... |  |  | 拖车管理选中默认拖车右侧没有”删除“按扭 | P2 | 1.车机供电正常，3B2 IGN = Run 2.配置配置字 1）DE02, Byte 2, Bit 4 Trailer Settings Feature = 1 (Enable) 2）DE02,byte 2,bit 3 (ITRM)=1 and DE02, bit 2(TTLM1) =0 and DE02, bit 1(TTLM2) =0 | 1.拖车设置->拖车管理->选择默认拖车，查看右上角 | 1.不存在”删除“图标 | PASS | [5 empty] | DCV1 | 2023-01-12 | 赵雅非 | MCU：20221230_LB_DCV1_ENG00 SOC：20221230_LB_DCV1_ENG00 | 台架
.... |  |  | 选中某个拖车，删除时选择取消，拖车未删除 | P2 | 1.车机供电正常，3B2 IGN = Run 2.配置配置字 1）DE02, Byte 2, Bit 4 Trailer Settings Feature = 1 (Enable) 2）DE02,byte 2,bit 3 (ITRM)=1 and DE02, bit 2(TTLM1) =0 and DE02, bit 1(TTLM2) =0 3.已存在某个拖车 | 1.拖车设置->拖车管理->选择某个拖车，点击右上角删除按扭 2.用户选择”否“ | 1.弹窗：删除XXXXX 2.删除弹窗消失，该拖车未删除 | PASS | [5 empty] | DCV1 | 2023-01-12 | 赵雅非 | MCU：20221230_LB_DCV1_ENG00 SOC：20221230_LB_DCV1_ENG00 | 台架
.... |  |  | 删除某个未激活的拖车，删除成功，TX下发正确 | P3 | 1.车机供电正常，3B2 IGN = Run 2.配置配置字 1）DE02, Byte 2, Bit 4 Trailer Settings Feature = 1 (Enable) 2）DE02,byte 2,bit 3 (ITRM)=1 and DE02, bit 2(TTLM1) =0 and DE02, bit 1(TTLM2) =0 3.已存在某个拖车，未激活 | 1.拖车设置->拖车管理->选择某个拖车，点击右上角删除按扭 2.用户选择”是“ | 1.弹窗：删除XXXXX 2.删除弹窗消失，该拖车已删除，界面不存在该拖车 查看TX信号：0x419，TrlrRngId_No_RqReset 0x45C，TrlrId_No_Actl——这个不下发 | PASS | [5 empty] | DCV1 | 2023-01-12 | 赵雅非 | MCU：20221230_LB_DCV1_ENG00 SOC：20221230_LB_DCV1_ENG00 | 台架
.... |  |  | 删除某个已激活的拖车，删除成功，TX下发正确 | P3 | 1.车机供电正常，3B2 IGN = Run 2.配置配置字 1）DE02, Byte 2, Bit 4 Trailer Settings Feature = 1 (Enable) 2）DE02,byte 2,bit 3 (ITRM)=1 and DE02, bit 2(TTLM1) =0 and DE02, bit 1(TTLM2) =0 3.已存在某个拖车，已激活（发RX：0x440，TrlrRngId_No_Dsply=N（拖车ID）） | 1.可以先点击某个其他激活的拖车，使0x45C，TrlrId_No_Actl 处于非0状态 2.拖车设置->拖车管理->选择该拖车，点击右上角删除按扭 3.用户选择”是“ | 2.弹窗：删除XXXXX 3.删除弹窗消失，该拖车已删除，界面不存在该拖车 查看TX信号：0x419，TrlrRngId_No_RqReset 0x45C，TrlrId_No_Actl=0 | PASS | [5 empty] | DCV1 | 2023-01-12 | 赵雅非 | MCU：20221230_LB_DCV1_ENG00 SOC：20221230_LB_DCV1_ENG00 | 台架
.... |  |  | 删除某个已激活的拖车，删除成功后，拖车设置界面显示为没有激活的拖车 | P3 | 1.车机供电正常，3B2 IGN = Run 2.配置配置字 1）DE02, Byte 2, Bit 4 Trailer Settings Feature = 1 (Enable) 2）DE02,byte 2,bit 3 (ITRM)=1 and DE02, bit 2(TTLM1) =0 and DE02, bit 1(TTLM2) =0 3.已存在某个拖车，已激活（发RX：0x440，TrlrRngId_No_Dsply=N（拖车ID）） | 1.拖车设置->拖车管理->选择该激活的拖车，点击右上角删除按扭 2.用户选择”是“。 3.查看选择激活的拖车界面 | 1.弹窗：删除XXXXX 2.删除弹窗消失，该拖车已删除，界面不存在该拖车 3.选择激活的拖车显示为“没有激活的拖车” | PASS | [5 empty] | DCV1 | 2023-01-12 | 赵雅非 | MCU：20221230_LB_DCV1_ENG00 SOC：20221230_LB_DCV1_ENG00 | 台架
.. | SYNC+_Z0098/SYNC+_Z1029/SYNC+_Z1030/SYNC+_Z1033/SYNC+_Z1034/SYNC+_Z1036/SYNC+_Z1039/SYNC+_Z1050 | 1_06_拖车灯检查
... |  | 1_06_01_界面检查
.... |  |  | 拖车灯检查的infobook文案，配置字段DE02=0显示正确 | P2 | 1.车机供电正常，3B2 IGN = Run 2.配置配置字 1）DE02, Byte 2, Bit 4 Trailer Settings Feature = 1 (Enable) 2）DE02,byte 2,bit 3 (ITRM)=1 and DE02, bit 2(TTLM1) =0 and DE02, bit 1(TTLM2) =0 | 1.进入拖车设置->拖车灯检查，配置字段DE02，byte 3,bit 6-1 = 0 3.配置字段DE02，byte 3,bit 6-1 = 0 | 1.显示INFO.199 | BLOCK | FCIVIOS-11169 Phase5_【U718】【黑盒】【必现】【拖车】所有infobook文案未提供，当前只有图标无法点击查看 |  |  |  |  | DCV1 | 2023-01-12 | 赵雅非 | MCU：20221230_LB_DCV1_ENG00 SOC：20221230_LB_DCV1_ENG00 | 台架
.... |  |  | 拖车灯检查的infobook文案，配置字段DE02=1显示正确 | P2 | 1.车机供电正常，3B2 IGN = Run 2.配置配置字 1）DE02, Byte 2, Bit 4 Trailer Settings Feature = 1 (Enable) 2）DE02,byte 2,bit 3 (ITRM)=1 and DE02, bit 2(TTLM1) =0 and DE02, bit 1(TTLM2) =0 | 1.进入拖车设置->拖车灯检查，配置字段DE02，byte 3,bit 6-1 = 0 | 1.显示INFO.201 | BLOCK | FCIVIOS-11169 Phase5_【U718】【黑盒】【必现】【拖车】所有infobook文案未提供，当前只有图标无法点击查看 |  |  |  |  | DCV1 | 2023-01-12 | 赵雅非 | MCU：20221230_LB_DCV1_ENG00 SOC：20221230_LB_DCV1_ENG00 | 台架
.... |  |  | 拖车灯检查，弹窗界面显示正确 | P1 | 1.车机供电正常，3B2 IGN = Run 2.配置配置字 1）DE02, Byte 2, Bit 4 Trailer Settings Feature = 1 (Enable) 2）DE02,byte 2,bit 3 (ITRM)=1 and DE02, bit 2(TTLM1) =0 and DE02, bit 1(TTLM2) =0 | 1.进入拖车设置->拖车灯检查，点击 | 1.显示弹窗：在检查开始时，尾灯打开并保持亮起，然后按以下顺序打开和关闭车辆和拖车上的灯： 1、左转向灯 2、右转向灯 3、刹车灯 4、倒车灯 5、后雾灯 将该顺序重复5次，选择“开始”以启动拖车灯检查，然后从车外观察灯以验证它们是否正常工作。 可以通过滚动条上下滚动条进行滑动处理 界面下方有“退出”和“开始”两个按扭 | PASS | [5 empty] | DCV1 | 2023-01-12 | 赵雅非 | MCU：20221230_LB_DCV1_ENG00 SOC：20221230_LB_DCV1_ENG00 | 台架
.... |  |  | 连续双击拖车灯检查，再关闭，功能不受影响 | P3 | 1.车机供电正常，3B2 IGN = Run 2.配置配置字 1）DE02, Byte 2, Bit 4 Trailer Settings Feature = 1 (Enable) 2）DE02,byte 2,bit 3 (ITRM)=1 and DE02, bit 2(TTLM1) =0 and DE02, bit 1(TTLM2) =0 | 1.进入拖车设置->拖车灯检查，连续双击拖车灯检查，再关闭 | 1.正常显示弹窗：XXX，再点击退出，功能正常 | PASS | [5 empty] | DCV1 | 2023-01-12 | 赵雅非 | MCU：20221230_LB_DCV1_ENG00 SOC：20221230_LB_DCV1_ENG00 | 台架
... |  | 1_06_02_所有条件都满足
.... |  |  | 所有条件都满足，灯光检查检查中弹窗正确 | P0 | 1.车机供电正常，3B2 IGN = Run 2.配置配置字 1）DE02, Byte 2, Bit 4 Trailer Settings Feature = 1 (Enable) 2）DE02,byte 2,bit 3 (ITRM)=1 and DE02, bit 2(TTLM1) =0 and DE02, bit 1(TTLM2) =0 3.发送信号：0x3B4，TlghtTestPrecnd_D2_Stat=0x4（拖车灯检查前提条件的状态） | 1.进入拖车设置->拖车灯检查，点击拖车灯检查 2.在检查过程中，收到信号0x3BA，TlghtTest_D_Stat=InProgress（3）（一定要保证在5s内发送TlghtTest_D_Stat=3的信号） | 1.弹窗出现“拖车灯检查”的弹窗 2.收到信号后，界面“开始”按扭更新为“停止” | PASS | [5 empty] | DCV1 | 2023-01-12 | 赵雅非 | MCU：20221230_LB_DCV1_ENG00 SOC：20221230_LB_DCV1_ENG00 | 台架
.... |  |  | 所有条件都满足，拖车灯检查中，点击退出弹窗消失 | P2 | 1.车机供电正常，3B2 IGN = Run 2.配置配置字 1）DE02, Byte 2, Bit 4 Trailer Settings Feature = 1 (Enable) 2）DE02,byte 2,bit 3 (ITRM)=1 and DE02, bit 2(TTLM1) =0 and DE02, bit 1(TTLM2) =0 3.发送信号：0x3B4，TlghtTestPrecnd_D2_Stat=0x4（拖车灯检查前提条件的状态） | 1.进入拖车设置->拖车灯检查，在检查过程中，收到信号0x3BA，TlghtTest_D_Stat=InProgress（3） 2.点击退出 | 1.弹窗“XXX界面开关=停止” 2.弹窗消失 | PASS | [5 empty] | DCV1 | 2023-01-12 | 赵雅非 | MCU：20221230_LB_DCV1_ENG00 SOC：20221230_LB_DCV1_ENG00 | 台架
.... |  |  | 所有条件都满足，拖车灯检查中，点击弹窗关闭以外的地方，无反应 | P2 | 1.车机供电正常，3B2 IGN = Run 2.配置配置字 1）DE02, Byte 2, Bit 4 Trailer Settings Feature = 1 (Enable) 2）DE02,byte 2,bit 3 (ITRM)=1 and DE02, bit 2(TTLM1) =0 and DE02, bit 1(TTLM2) =0 3.发送信号：0x3B4，TlghtTestPrecnd_D2_Stat=0x4（拖车灯检查前提条件的状态） | 1.进入拖车设置->拖车灯检查，在检查过程中，收到信号0x3BA，TlghtTest_D_Stat=InProgress（3） 2.弹出弹窗，手动点击，非“关闭”按扭 | 2.“XXX界面开关=停止”弹窗不消失 | PASS | [5 empty] | DCV1 | 2023-01-12 | 赵雅非 | MCU：20221230_LB_DCV1_ENG00 SOC：20221230_LB_DCV1_ENG00 | 台架
.... |  |  | 所有条件都满足，拖车灯检查中，退到后台进程不杀掉，再进入仍然显示弹窗 | P3 | 1.车机供电正常，3B2 IGN = Run 2.配置配置字 1）DE02, Byte 2, Bit 4 Trailer Settings Feature = 1 (Enable) 2）DE02,byte 2,bit 3 (ITRM)=1 and DE02, bit 2(TTLM1) =0 and DE02, bit 1(TTLM2) =0 3.发送信号：0x3B4，TlghtTestPrecnd_D2_Stat=0x4（拖车灯检查前提条件的状态） | 1.进入拖车设置->拖车灯检查，在检查过程中，收到信号0x3BA，TlghtTest_D_Stat=InProgress（3） 2.弹出弹窗，退到后台，再次进入到拖车设置APP | 2.“XXX界面开关=停止”弹窗不消失 | PASS | [5 empty] | DCV1 | 2023-01-12 | 赵雅非 | MCU：20221230_LB_DCV1_ENG00 SOC：20221230_LB_DCV1_ENG00 | 台架
.... |  |  | 所有条件都满足，拖车灯检查中，退到后台杀掉进程，再进入不显示弹窗 | P2 | 1.车机供电正常，3B2 IGN = Run 2.配置配置字 1）DE02, Byte 2, Bit 4 Trailer Settings Feature = 1 (Enable) 2）DE02,byte 2,bit 3 (ITRM)=1 and DE02, bit 2(TTLM1) =0 and DE02, bit 1(TTLM2) =0 3.发送信号：0x3B4，TlghtTestPrecnd_D2_Stat=0x4（拖车灯检查前提条件的状态） | 1.进入拖车设置->拖车灯检查，在检查过程中，收到信号0x3BA，TlghtTest_D_Stat=InProgress（3） 2.弹出弹窗，退到后台，杀掉进程，再次进入到拖车设置APP | 2.“XXX界面开关=停止”弹窗消失 | PASS | [5 empty] | DCV1 | 2023-01-12 | 赵雅非 | MCU：20221230_LB_DCV1_ENG00 SOC：20221230_LB_DCV1_ENG00 | 台架
.... |  |  | 所有条件都满足，灯光检查检查完成后弹窗正确 | P2 | 1.车机供电正常，3B2 IGN = Run 2.配置配置字 1）DE02, Byte 2, Bit 4 Trailer Settings Feature = 1 (Enable) 2）DE02,byte 2,bit 3 (ITRM)=1 and DE02, bit 2(TTLM1) =0 and DE02, bit 1(TTLM2) =0 3.发送信号：0x3B4，TlghtTestPrecnd_D2_Stat=0x4（拖车灯检查前提条件的状态） | 1.进入拖车设置->拖车灯检查，在检查过程中，收到信号0x3BA，TlghtTest_D_Stat=Completed（1） | 1.弹窗“拖车灯检查完成 如果有任何灯未亮起，要查看可能解决的方案列表，请选择故障排队” | PASS | [5 empty] | DCV1 | 2023-01-12 | 赵雅非 | MCU：20221230_LB_DCV1_ENG00 SOC：20221230_LB_DCV1_ENG00 | 台架
.... |  |  | 所有条件都满足，拖车灯检查完成后，点击退出弹窗消失 | P2 | 1.车机供电正常，3B2 IGN = Run 2.配置配置字 1）DE02, Byte 2, Bit 4 Trailer Settings Feature = 1 (Enable) 2）DE02,byte 2,bit 3 (ITRM)=1 and DE02, bit 2(TTLM1) =0 and DE02, bit 1(TTLM2) =0 3.发送信号：0x3B4，TlghtTestPrecnd_D2_Stat=0x4（拖车灯检查前提条件的状态） | 1.进入拖车设置->拖车灯检查，在检查过程中，收到信号0x3BA，TlghtTest_D_Stat=Completed（1） 2.点击退出 | 1.弹窗“拖车灯检查完成 如果有任何灯未亮起，要查看可能解决的方案列表，请选择故障排队” 2.弹窗消失 | PASS | [5 empty] | DCV1 | 2023-01-12 | 赵雅非 | MCU：20221230_LB_DCV1_ENG00 SOC：20221230_LB_DCV1_ENG00 | 台架
.... |  |  | 所有条件都满足，拖车灯检查完成后，点击弹窗关闭以外的地方，无反应 | P2 | 1.车机供电正常，3B2 IGN = Run 2.配置配置字 1）DE02, Byte 2, Bit 4 Trailer Settings Feature = 1 (Enable) 2）DE02,byte 2,bit 3 (ITRM)=1 and DE02, bit 2(TTLM1) =0 and DE02, bit 1(TTLM2) =0 3.发送信号：0x3B4，TlghtTestPrecnd_D2_Stat=0x4（拖车灯检查前提条件的状态） | 1.进入拖车设置->拖车灯检查，在检查过程中，收到信号0x3BA，TlghtTest_D_Stat=Completed（1） 2.弹出弹窗，手动点击，非“关闭”按扭 | 2.弹窗不消失 | PASS | [5 empty] | DCV1 | 2023-01-12 | 赵雅非 | MCU：20221230_LB_DCV1_ENG00 SOC：20221230_LB_DCV1_ENG00 | 台架
.... |  |  | 所有条件都满足，拖车灯检查完成后，退到后台进程不杀掉，再进入仍然显示弹窗 | P3 | 1.车机供电正常，3B2 IGN = Run 2.配置配置字 1）DE02, Byte 2, Bit 4 Trailer Settings Feature = 1 (Enable) 2）DE02,byte 2,bit 3 (ITRM)=1 and DE02, bit 2(TTLM1) =0 and DE02, bit 1(TTLM2) =0 3.发送信号：0x3B4，TlghtTestPrecnd_D2_Stat=0x4（拖车灯检查前提条件的状态） | 1.进入拖车设置->拖车灯检查，在检查过程中，收到信号0x3BA，TlghtTest_D_Stat=Completed（1） 2.弹出弹窗，退到后台，再次进入到拖车设置APP | 2.弹窗不消失 | PASS | [5 empty] | DCV1 | 2023-01-12 | 赵雅非 | MCU：20221230_LB_DCV1_ENG00 SOC：20221230_LB_DCV1_ENG00 | 台架
.... |  |  | 所有条件都满足，拖车灯检查完成后，退到后台杀掉进程，再进入不显示弹窗 | P2 | 1.车机供电正常，3B2 IGN = Run 2.配置配置字 1）DE02, Byte 2, Bit 4 Trailer Settings Feature = 1 (Enable) 2）DE02,byte 2,bit 3 (ITRM)=1 and DE02, bit 2(TTLM1) =0 and DE02, bit 1(TTLM2) =0 3.发送信号：0x3B4，TlghtTestPrecnd_D2_Stat=0x4（拖车灯检查前提条件的状态） | 1.进入拖车设置->拖车灯检查，在检查过程中，收到信号0x3BA，TlghtTest_D_Stat=Completed（1） 2.弹出弹窗，退到后台，杀掉进程，再次进入到拖车设置APP | 2.弹窗消失 | PASS | [5 empty] | DCV1 | 2023-01-12 | 赵雅非 | MCU：20221230_LB_DCV1_ENG00 SOC：20221230_LB_DCV1_ENG00 | 台架
.... |  |  | 拖车灯检查完成后，点击故障排除弹窗正确 | P2 | 1.车机供电正常，3B2 IGN = Run 2.配置配置字 1）DE02, Byte 2, Bit 4 Trailer Settings Feature = 1 (Enable) 2）DE02,byte 2,bit 3 (ITRM)=1 and DE02, bit 2(TTLM1) =0 and DE02, bit 1(TTLM2) =0 3.发送信号：0x3B4，TlghtTestPrecnd_D2_Stat=0x4（拖车灯检查前提条件的状态） 过程中发送信号：0x3BA，TlghtTest_D_Stat=Completed（1） | 1.选择故障排除，查看弹窗 | 1.弹窗故障排除“ -检查车辆上的拖车线束连接 -检查配置电箱内拖车的保险丝 -检查拖车灯 -更换任何有问题的灯泡，更多信息请看用户手册” 下面有“关闭”按扭 | PASS | [5 empty] | DCV1 | 2023-01-12 | 赵雅非 | MCU：20221230_LB_DCV1_ENG00 SOC：20221230_LB_DCV1_ENG00 | 台架
.... |  |  | 拖车灯检查完成后，故障排除弹窗，点击退出弹窗消失 | P3 | 1.车机供电正常，3B2 IGN = Run 2.配置配置字 1）DE02, Byte 2, Bit 4 Trailer Settings Feature = 1 (Enable) 2）DE02,byte 2,bit 3 (ITRM)=1 and DE02, bit 2(TTLM1) =0 and DE02, bit 1(TTLM2) =0 3.发送信号：0x3B4，TlghtTestPrecnd_D2_Stat=0x4（拖车灯检查前提条件的状态） 过程中发送信号：0x3BA，TlghtTest_D_Stat=Completed（1） | 1.弹窗：故障排除 2.点击关闭 | 2.弹窗消失 | PASS | [5 empty] | DCV1 | 2023-01-12 | 赵雅非 | MCU：20221230_LB_DCV1_ENG00 SOC：20221230_LB_DCV1_ENG00 | 台架
.... |  |  | 拖车灯检查完成后，点击弹窗关闭以外的地方，无反应 | P3 | 1.车机供电正常，3B2 IGN = Run 2.配置配置字 1）DE02, Byte 2, Bit 4 Trailer Settings Feature = 1 (Enable) 2）DE02,byte 2,bit 3 (ITRM)=1 and DE02, bit 2(TTLM1) =0 and DE02, bit 1(TTLM2) =0 3.发送信号：0x3B4，TlghtTestPrecnd_D2_Stat=0x4（拖车灯检查前提条件的状态） 过程中发送信号：0x3BA，TlghtTest_D_Stat=Completed（1） | 1.弹窗：故障排除 2.弹出弹窗，手动点击，非“关闭”按扭 | 2.弹窗不消失 | PASS | [5 empty] | DCV1 | 2023-01-12 | 赵雅非 | MCU：20221230_LB_DCV1_ENG00 SOC：20221230_LB_DCV1_ENG00 | 台架
.... |  |  | 拖车灯检查完成后，退到后台进程不杀掉，再进入仍然显示弹窗 | P2 | 1.车机供电正常，3B2 IGN = Run 2.配置配置字 1）DE02, Byte 2, Bit 4 Trailer Settings Feature = 1 (Enable) 2）DE02,byte 2,bit 3 (ITRM)=1 and DE02, bit 2(TTLM1) =0 and DE02, bit 1(TTLM2) =0 3.发送信号：0x3B4，TlghtTestPrecnd_D2_Stat=0x4（拖车灯检查前提条件的状态） 过程中发送信号：0x3BA，TlghtTest_D_Stat=Completed（1） | 1.弹窗：故障排除 2.弹出弹窗，退到后台，再次进入到拖车设置APP | 2.弹窗不消失 | PASS | [5 empty] | DCV1 | 2023-01-12 | 赵雅非 | MCU：20221230_LB_DCV1_ENG00 SOC：20221230_LB_DCV1_ENG00 | 台架
.... |  |  | 拖车灯检查完成后，退到后台杀掉进程，再进入不显示弹窗 | P2 | 1.车机供电正常，3B2 IGN = Run 2.配置配置字 1）DE02, Byte 2, Bit 4 Trailer Settings Feature = 1 (Enable) 2）DE02,byte 2,bit 3 (ITRM)=1 and DE02, bit 2(TTLM1) =0 and DE02, bit 1(TTLM2) =0 3.发送信号：0x3B4，TlghtTestPrecnd_D2_Stat=0x4（拖车灯检查前提条件的状态） 过程中发送信号：0x3BA，TlghtTest_D_Stat=Completed（1） | 1.弹窗：故障排除 2.弹出弹窗，退到后台，杀掉进程，再次进入到拖车设置APP | 2.弹窗消失 | PASS | [5 empty] | DCV1 | 2023-01-12 | 赵雅非 | MCU：20221230_LB_DCV1_ENG00 SOC：20221230_LB_DCV1_ENG00 | 台架
... |  | 1_06_03_所有条件不满足
.... |  |  | 自动档&灯光检查条件=0x6，提示正确 | P1 | 1.车机供电正常，3B2 IGN = Run 2.配置配置字 1）DE02, Byte 2, Bit 4 Trailer Settings Feature = 1 (Enable) 2）DE02,byte 2,bit 3 (ITRM)=1 and DE02, bit 2(TTLM1) =0 and DE02, bit 1(TTLM2) =0 3）DE01，byte5~1,TransmissionType=0(自动档) 3.发送信号：0x3B4，TlghtTestPrecnd_D2_Stat=0x6（拖车灯检查前提条件的状态） | 1.进入拖车设置->拖车灯检查，检查弹窗 | 1.弹窗提示：要执行拖车检查，车辆必须处于驻车档（P） | PASS | [5 empty] | DCV1 | 2023-01-12 | 赵雅非 | MCU：20221230_LB_DCV1_ENG00 SOC：20221230_LB_DCV1_ENG00 | 台架
.... |  |  | 自动档&灯光检查条件=0x6，弹框点击关闭后弹窗消失 | P2 | 1.车机供电正常，3B2 IGN = Run 2.配置配置字 1）DE02, Byte 2, Bit 4 Trailer Settings Feature = 1 (Enable) 2）DE02,byte 2,bit 3 (ITRM)=1 and DE02, bit 2(TTLM1) =0 and DE02, bit 1(TTLM2) =0 3）DE01，byte5~1,TransmissionType=0(自动档) 3.发送信号：0x3B4，TlghtTestPrecnd_D2_Stat=0x6（拖车灯检查前提条件的状态） | 1.弹出弹窗，手动点击“关闭” | 1.弹窗消失 | PASS | [5 empty] | DCV1 | 2023-01-12 | 赵雅非 | MCU：20221230_LB_DCV1_ENG00 SOC：20221230_LB_DCV1_ENG00 | 台架
.... |  |  | 自动档&灯光检查条件=0x6，点击弹窗关闭以外的地方，无反应 | P2 | 1.车机供电正常，3B2 IGN = Run 2.配置配置字 1）DE02, Byte 2, Bit 4 Trailer Settings Feature = 1 (Enable) 2）DE02,byte 2,bit 3 (ITRM)=1 and DE02, bit 2(TTLM1) =0 and DE02, bit 1(TTLM2) =0 3）DE01，byte5~1,TransmissionType=0(自动档) 3.发送信号：0x3B4，TlghtTestPrecnd_D2_Stat=0x6（拖车灯检查前提条件的状态） | 1.弹出弹窗，手动点击，非“关闭”按扭 | 1.弹窗不消失 | PASS | [5 empty] | DCV1 | 2023-01-12 | 赵雅非 | MCU：20221230_LB_DCV1_ENG00 SOC：20221230_LB_DCV1_ENG00 | 台架
.... |  |  | 自动档&灯光检查条件=0x6，退到后台进程不杀掉，再进入仍然显示弹窗 | P3 | 1.车机供电正常，3B2 IGN = Run 2.配置配置字 1）DE02, Byte 2, Bit 4 Trailer Settings Feature = 1 (Enable) 2）DE02,byte 2,bit 3 (ITRM)=1 and DE02, bit 2(TTLM1) =0 and DE02, bit 1(TTLM2) =0 3）DE01，byte5~1,TransmissionType=0(自动档) 3.发送信号：0x3B4，TlghtTestPrecnd_D2_Stat=0x6（拖车灯检查前提条件的状态） | 1.弹出弹窗，退到后台，再次进入到拖车设置APP | 1.弹窗不消失 | PASS | [5 empty] | DCV1 | 2023-01-12 | 赵雅非 | MCU：20221230_LB_DCV1_ENG00 SOC：20221230_LB_DCV1_ENG00 | 台架
.... |  |  | 自动档&灯光检查条件=0x6，退到后台杀掉进程，再进入不显示弹窗 | P2 | 1.车机供电正常，3B2 IGN = Run 2.配置配置字 1）DE02, Byte 2, Bit 4 Trailer Settings Feature = 1 (Enable) 2）DE02,byte 2,bit 3 (ITRM)=1 and DE02, bit 2(TTLM1) =0 and DE02, bit 1(TTLM2) =0 3）DE01，byte5~1,TransmissionType=0(自动档) 3.发送信号：0x3B4，TlghtTestPrecnd_D2_Stat=0x6（拖车灯检查前提条件的状态） | 1.弹出弹窗，退到后台，杀掉进程，再次进入到拖车设置APP | 1.弹窗消失 | PASS | [5 empty] | DCV1 | 2023-01-12 | 赵雅非 | MCU：20221230_LB_DCV1_ENG00 SOC：20221230_LB_DCV1_ENG00 | 台架
.... |  |  | 自动档&灯光检查条件=0x6，满足条件后，弹窗关闭 | P3 | 1.车机供电正常，3B2 IGN = Run 2.配置配置字 1）DE02, Byte 2, Bit 4 Trailer Settings Feature = 1 (Enable) 2）DE02,byte 2,bit 3 (ITRM)=1 and DE02, bit 2(TTLM1) =0 and DE02, bit 1(TTLM2) =0 3）DE01，byte5~1,TransmissionType=0(自动档) 3.发送信号：0x3B4，TlghtTestPrecnd_D2_Stat=0x6（拖车灯检查前提条件的状态） | 1.弹出弹窗，此时车辆处于驻车档 2.0x3B4，TlghtTestPrecnd_D2_Stat=0x4（条件满足）（或其他条件，当前弹窗消失） | 2.弹窗自动消失（这个条件满足了以后，此弹窗消失） | PASS | [5 empty] | DCV1 | 2023-01-12 | 赵雅非 | MCU：20221230_LB_DCV1_ENG00 SOC：20221230_LB_DCV1_ENG00 | 台架
.... |  |  | 手动档&灯光检查条件=0x6，提示正确 | P2 | 1.车机供电正常，3B2 IGN = Run 2.配置配置字 1）DE02, Byte 2, Bit 4 Trailer Settings Feature = 1 (Enable) 2）DE02,byte 2,bit 3 (ITRM)=1 and DE02, bit 2(TTLM1) =0 and DE02, bit 1(TTLM2) =0 3）DE01，byte5~1,TransmissionType=1(手动档) 3.发送信号：0x3B4，TlghtTestPrecnd_D2_Stat=0x6（拖车灯检查前提条件的状态） | 1.进入拖车设置->拖车灯检查，检查弹窗 | 1.弹窗提示：执行拖车灯检查，需要先启用驻车制动。 | PASS | [5 empty] | DCV1 | 2023-01-12 | 赵雅非 | MCU：20221230_LB_DCV1_ENG00 SOC：20221230_LB_DCV1_ENG00 | 台架
.... |  |  | 手动档&灯光检查条件=0x6，弹框点击关闭后弹窗消失 | P2 | 1.车机供电正常，3B2 IGN = Run 2.配置配置字 1）DE02, Byte 2, Bit 4 Trailer Settings Feature = 1 (Enable) 2）DE02,byte 2,bit 3 (ITRM)=1 and DE02, bit 2(TTLM1) =0 and DE02, bit 1(TTLM2) =0 3）DE01，byte5~1,TransmissionType=1(手动档) 3.发送信号：0x3B4，TlghtTestPrecnd_D2_Stat=0x6（拖车灯检查前提条件的状态） | 1.弹出弹窗，手动点击“关闭” | 1.弹窗消失 | PASS | [5 empty] | DCV1 | 2023-01-12 | 赵雅非 | MCU：20221230_LB_DCV1_ENG00 SOC：20221230_LB_DCV1_ENG00 | 台架
.... |  |  | 手动档&灯光检查条件=0x6，点击弹窗关闭以外的地方，无反应 | P2 | 1.车机供电正常，3B2 IGN = Run 2.配置配置字 1）DE02, Byte 2, Bit 4 Trailer Settings Feature = 1 (Enable) 2）DE02,byte 2,bit 3 (ITRM)=1 and DE02, bit 2(TTLM1) =0 and DE02, bit 1(TTLM2) =0 3）DE01，byte5~1,TransmissionType=1(手动档) 3.发送信号：0x3B4，TlghtTestPrecnd_D2_Stat=0x6（拖车灯检查前提条件的状态） | 1.弹出弹窗，手动点击，非“关闭”按扭 | 1.弹窗不消失 | PASS | [5 empty] | DCV1 | 2023-01-12 | 赵雅非 | MCU：20221230_LB_DCV1_ENG00 SOC：20221230_LB_DCV1_ENG00 | 台架
.... |  |  | 手动档&灯光检查条件=0x6，退到后台进程不杀掉，再进入仍然显示弹窗 | P2 | 1.车机供电正常，3B2 IGN = Run 2.配置配置字 1）DE02, Byte 2, Bit 4 Trailer Settings Feature = 1 (Enable) 2）DE02,byte 2,bit 3 (ITRM)=1 and DE02, bit 2(TTLM1) =0 and DE02, bit 1(TTLM2) =0 3）DE01，byte5~1,TransmissionType=1(手动档) 3.发送信号：0x3B4，TlghtTestPrecnd_D2_Stat=0x6（拖车灯检查前提条件的状态） | 1.弹出弹窗，退到后台，再次进入到拖车设置APP | 1.弹窗不消失 | PASS | [5 empty] | DCV1 | 2023-01-12 | 赵雅非 | MCU：20221230_LB_DCV1_ENG00 SOC：20221230_LB_DCV1_ENG00 | 台架
.... |  |  | 手动档&灯光检查条件=0x6，退到后台杀掉进程，再进入不显示弹窗 | P2 | 1.车机供电正常，3B2 IGN = Run 2.配置配置字 1）DE02, Byte 2, Bit 4 Trailer Settings Feature = 1 (Enable) 2）DE02,byte 2,bit 3 (ITRM)=1 and DE02, bit 2(TTLM1) =0 and DE02, bit 1(TTLM2) =0 3）DE01，byte5~1,TransmissionType=1(手动档) 3.发送信号：0x3B4，TlghtTestPrecnd_D2_Stat=0x6（拖车灯检查前提条件的状态） | 1.弹出弹窗，退到后台，杀掉进程，再次进入到拖车设置APP | 1.弹窗消失 | PASS | [5 empty] | DCV1 | 2023-01-12 | 赵雅非 | MCU：20221230_LB_DCV1_ENG00 SOC：20221230_LB_DCV1_ENG00 | 台架
.... |  |  | 手动档&灯光检查条件=0x6，满足条件后，弹窗关闭 | P3 | 1.车机供电正常，3B2 IGN = Run 2.配置配置字 1）DE02, Byte 2, Bit 4 Trailer Settings Feature = 1 (Enable) 2）DE02,byte 2,bit 3 (ITRM)=1 and DE02, bit 2(TTLM1) =0 and DE02, bit 1(TTLM2) =0 3）DE01，byte5~1,TransmissionType=1(手动档) 3.发送信号：0x3B4，TlghtTestPrecnd_D2_Stat=0x6（拖车灯检查前提条件的状态） | 1.弹出弹窗，此时车辆处于驻车档 2.0x3B4，TlghtTestPrecnd_D2_Stat=0x4（条件满足）（或其他条件，当前弹窗消失） | 2.弹窗自动消失（这个条件满足了以后，此弹窗消失） | PASS | [5 empty] | DCV1 | 2023-01-12 | 赵雅非 | MCU：20221230_LB_DCV1_ENG00 SOC：20221230_LB_DCV1_ENG00 | 台架
.... |  |  | 灯光检查条件=0x1，提示正确 | P2 | 1.车机供电正常，3B2 IGN = Run 2.配置配置字 1）DE02, Byte 2, Bit 4 Trailer Settings Feature = 1 (Enable) 2）DE02,byte 2,bit 3 (ITRM)=1 and DE02, bit 2(TTLM1) =0 and DE02, bit 1(TTLM2) =0 3.发送信号：0x3B4，TlghtTestPrecnd_D2_Stat=0x1（拖车灯检查前提条件的状态） | 1.进入拖车设置->拖车灯检查，检查弹窗 | 1.弹窗提示：要执行拖车灯检查，需要先启动车辆 | PASS | [5 empty] | DCV1 | 2023-01-12 | 赵雅非 | MCU：20221230_LB_DCV1_ENG00 SOC：20221230_LB_DCV1_ENG00 | 台架
.... |  |  | 灯光检查条件=0x1，弹框点击关闭后弹窗消失 | P2 | 1.车机供电正常，3B2 IGN = Run 2.配置配置字 1）DE02, Byte 2, Bit 4 Trailer Settings Feature = 1 (Enable) 2）DE02,byte 2,bit 3 (ITRM)=1 and DE02, bit 2(TTLM1) =0 and DE02, bit 1(TTLM2) =0 3.发送信号：0x3B4，TlghtTestPrecnd_D2_Stat=0x1（拖车灯检查前提条件的状态） | 1.弹出弹窗，手动点击“关闭” | 1.弹窗消失 | PASS | [5 empty] | DCV1 | 2023-01-12 | 赵雅非 | MCU：20221230_LB_DCV1_ENG00 SOC：20221230_LB_DCV1_ENG00 | 台架
.... |  |  | 灯光检查条件=0x1，点击弹窗关闭以外的地方，无反应 | P2 | 1.车机供电正常，3B2 IGN = Run 2.配置配置字 1）DE02, Byte 2, Bit 4 Trailer Settings Feature = 1 (Enable) 2）DE02,byte 2,bit 3 (ITRM)=1 and DE02, bit 2(TTLM1) =0 and DE02, bit 1(TTLM2) =0 3.发送信号：0x3B4，TlghtTestPrecnd_D2_Stat=0x1（拖车灯检查前提条件的状态） | 1.弹出弹窗，手动点击，非“关闭”按扭 | 1.弹窗不消失 | PASS | [5 empty] | DCV1 | 2023-01-12 | 赵雅非 | MCU：20221230_LB_DCV1_ENG00 SOC：20221230_LB_DCV1_ENG00 | 台架
.... |  |  | 灯光检查条件=0x1，退到后台进程不杀掉，再进入仍然显示弹窗 | P2 | 1.车机供电正常，3B2 IGN = Run 2.配置配置字 1）DE02, Byte 2, Bit 4 Trailer Settings Feature = 1 (Enable) 2）DE02,byte 2,bit 3 (ITRM)=1 and DE02, bit 2(TTLM1) =0 and DE02, bit 1(TTLM2) =0 3.发送信号：0x3B4，TlghtTestPrecnd_D2_Stat=0x1（拖车灯检查前提条件的状态） | 1.弹出弹窗，退到后台，再次进入到拖车设置APP | 1.弹窗不消失 | FAIL | FCIVIOS-12200 Phase5_【U718】【黑盒】【必现】【拖车】有拖车弹窗时，从后台拉到前台时，会有背景闪烁，请优化 |  |  |  |  | DCV1 | 2023-01-12 | 赵雅非 | MCU：20221230_LB_DCV1_ENG00 SOC：20221230_LB_DCV1_ENG00 | 台架
.... |  |  | 灯光检查条件=0x1，退到后台杀掉进程，再进入不显示弹窗 | P3 | 1.车机供电正常，3B2 IGN = Run 2.配置配置字 1）DE02, Byte 2, Bit 4 Trailer Settings Feature = 1 (Enable) 2）DE02,byte 2,bit 3 (ITRM)=1 and DE02, bit 2(TTLM1) =0 and DE02, bit 1(TTLM2) =0 3.发送信号：0x3B4，TlghtTestPrecnd_D2_Stat=0x1（拖车灯检查前提条件的状态） | 1.弹出弹窗，退到后台，杀掉进程，再次进入到拖车设置APP | 1.弹窗消失 | PASS | [5 empty] | DCV1 | 2023-01-12 | 赵雅非 | MCU：20221230_LB_DCV1_ENG00 SOC：20221230_LB_DCV1_ENG00 | 台架
.... |  |  | 重复发送灯光检查条件=0x1，信号不改变，不弹窗 | P2 | 1.车机供电正常，3B2 IGN = Run 2.配置配置字 1）DE02, Byte 2, Bit 4 Trailer Settings Feature = 1 (Enable) 2）DE02,byte 2,bit 3 (ITRM)=1 and DE02, bit 2(TTLM1) =0 and DE02, bit 1(TTLM2) =0 3.发送信号：0x3B4，TlghtTestPrecnd_D2_Stat=0x1（拖车灯检查前提条件的状态） | 1.弹出弹窗，关闭掉弹窗。再次发送信号：0x3B4，TlghtTestPrecnd_D2_Stat=0x1（拖车灯检查前提条件的状态） | 1.无弹窗 | PASS | [5 empty] | DCV1 | 2023-01-12 | 赵雅非 | MCU：20221230_LB_DCV1_ENG00 SOC：20221230_LB_DCV1_ENG00 | 台架
.... |  |  | 灯光检查条件=0x1，条件满足后，弹窗消失 | P2 | 1.车机供电正常，3B2 IGN = Run 2.配置配置字 1）DE02, Byte 2, Bit 4 Trailer Settings Feature = 1 (Enable) 2）DE02,byte 2,bit 3 (ITRM)=1 and DE02, bit 2(TTLM1) =0 and DE02, bit 1(TTLM2) =0 3.发送信号：0x3B4，TlghtTestPrecnd_D2_Stat=0x1（拖车灯检查前提条件的状态） | 1.弹出弹窗后，再发送0x3B4，TlghtTestPrecnd_D2_Stat=0x4（条件满足）或者其他信号值 | 1.弹窗消失 | PASS | [5 empty] | DCV1 | 2023-01-12 | 赵雅非 | MCU：20221230_LB_DCV1_ENG00 SOC：20221230_LB_DCV1_ENG00 | 台架
.... |  |  | 灯光检查条件=0x2，提示正确 | P2 | 1.车机供电正常，3B2 IGN = Run 2.配置配置字 1）DE02, Byte 2, Bit 4 Trailer Settings Feature = 1 (Enable) 2）DE02,byte 2,bit 3 (ITRM)=1 and DE02, bit 2(TTLM1) =0 and DE02, bit 1(TTLM2) =0 3.发送信号：0x3B4，TlghtTestPrecnd_D2_Stat=0x2（拖车灯检查前提条件的状态） | 1.进入拖车设置->拖车灯检查，检查弹窗 | 1.弹窗提示：尾灯必须关闭，要进行拖车灯检查，刹车灯、转向灯、警示灯和倒车灯必须关闭 | PASS | [5 empty] | DCV1 | 2023-01-12 | 赵雅非 | MCU：20221230_LB_DCV1_ENG00 SOC：20221230_LB_DCV1_ENG00 | 台架
.... |  |  | 灯光检查条件=0x2，弹框点击关闭后弹窗消失 | P3 | 1.车机供电正常，3B2 IGN = Run 2.配置配置字 1）DE02, Byte 2, Bit 4 Trailer Settings Feature = 1 (Enable) 2）DE02,byte 2,bit 3 (ITRM)=1 and DE02, bit 2(TTLM1) =0 and DE02, bit 1(TTLM2) =0 3.发送信号：0x3B4，TlghtTestPrecnd_D2_Stat=0x2（拖车灯检查前提条件的状态） | 1.弹出弹窗，手动点击“关闭” | 1.弹窗消失 | PASS | [5 empty] | DCV1 | 2023-01-12 | 赵雅非 | MCU：20221230_LB_DCV1_ENG00 SOC：20221230_LB_DCV1_ENG00 | 台架
.... |  |  | 灯光检查条件=0x2，点击弹窗关闭以外的地方，无反应 | P2 | 1.车机供电正常，3B2 IGN = Run 2.配置配置字 1）DE02, Byte 2, Bit 4 Trailer Settings Feature = 1 (Enable) 2）DE02,byte 2,bit 3 (ITRM)=1 and DE02, bit 2(TTLM1) =0 and DE02, bit 1(TTLM2) =0 3.发送信号：0x3B4，TlghtTestPrecnd_D2_Stat=0x2（拖车灯检查前提条件的状态） | 1.弹出弹窗，手动点击，非“关闭”按扭 | 1.弹窗不消失 | PASS | [5 empty] | DCV1 | 2023-01-12 | 赵雅非 | MCU：20221230_LB_DCV1_ENG00 SOC：20221230_LB_DCV1_ENG00 | 台架
.... |  |  | 灯光检查条件=0x2，退到后台进程不杀掉，再进入仍然显示弹窗 | P2 | 1.车机供电正常，3B2 IGN = Run 2.配置配置字 1）DE02, Byte 2, Bit 4 Trailer Settings Feature = 1 (Enable) 2）DE02,byte 2,bit 3 (ITRM)=1 and DE02, bit 2(TTLM1) =0 and DE02, bit 1(TTLM2) =0 3.发送信号：0x3B4，TlghtTestPrecnd_D2_Stat=0x2（拖车灯检查前提条件的状态） | 1.弹出弹窗，退到后台，再次进入到拖车设置APP | 1.弹窗不消失 | PASS | [5 empty] | DCV1 | 2023-01-12 | 赵雅非 | MCU：20221230_LB_DCV1_ENG00 SOC：20221230_LB_DCV1_ENG00 | 台架
.... |  |  | 灯光检查条件=0x2，退到后台杀掉进程，再进入不显示弹窗 | P2 | 1.车机供电正常，3B2 IGN = Run 2.配置配置字 1）DE02, Byte 2, Bit 4 Trailer Settings Feature = 1 (Enable) 2）DE02,byte 2,bit 3 (ITRM)=1 and DE02, bit 2(TTLM1) =0 and DE02, bit 1(TTLM2) =0 3.发送信号：0x3B4，TlghtTestPrecnd_D2_Stat=0x2（拖车灯检查前提条件的状态） | 1.弹出弹窗，退到后台，杀掉进程，再次进入到拖车设置APP | 1.弹窗消失 | PASS | [5 empty] | DCV1 | 2023-01-12 | 赵雅非 | MCU：20221230_LB_DCV1_ENG00 SOC：20221230_LB_DCV1_ENG00 | 台架
.... |  |  | 重复发送灯光检查条件=0x2，信号不改变，不弹窗 | P2 | 1.车机供电正常，3B2 IGN = Run 2.配置配置字 1）DE02, Byte 2, Bit 4 Trailer Settings Feature = 1 (Enable) 2）DE02,byte 2,bit 3 (ITRM)=1 and DE02, bit 2(TTLM1) =0 and DE02, bit 1(TTLM2) =0 3.发送信号：0x3B4，TlghtTestPrecnd_D2_Stat=0x2（拖车灯检查前提条件的状态） | 1.弹出弹窗，关闭掉弹窗。再次发送信号：0x3B4，TlghtTestPrecnd_D2_Stat=0x2（拖车灯检查前提条件的状态） | 1.无弹窗 | PASS | [5 empty] | DCV1 | 2023-01-12 | 赵雅非 | MCU：20221230_LB_DCV1_ENG00 SOC：20221230_LB_DCV1_ENG00 | 台架
.... |  |  | 灯光检查条件=0x2，条件满足后，弹窗消失 | P2 | 1.车机供电正常，3B2 IGN = Run 2.配置配置字 1）DE02, Byte 2, Bit 4 Trailer Settings Feature = 1 (Enable) 2）DE02,byte 2,bit 3 (ITRM)=1 and DE02, bit 2(TTLM1) =0 and DE02, bit 1(TTLM2) =0 3.发送信号：0x3B4，TlghtTestPrecnd_D2_Stat=0x2（拖车灯检查前提条件的状态） | 1.弹出弹窗后，再发送0x3B4，TlghtTestPrecnd_D2_Stat=0x4（条件满足）或者其他信号值 | 1.弹窗消失 | PASS | [5 empty] | DCV1 | 2023-01-12 | 赵雅非 | MCU：20221230_LB_DCV1_ENG00 SOC：20221230_LB_DCV1_ENG00 | 台架
.... |  |  | 灯光检查条件=0x7，提示正确 | P3 | 1.车机供电正常，3B2 IGN = Run 2.配置配置字 1）DE02, Byte 2, Bit 4 Trailer Settings Feature = 1 (Enable) 2）DE02,byte 2,bit 3 (ITRM)=1 and DE02, bit 2(TTLM1) =0 and DE02, bit 1(TTLM2) =0 3.发送信号：0x3B4，TlghtTestPrecnd_D2_Stat=0x7（拖车灯检查前提条件的状态） | 1.进入拖车设置->拖车灯检查，检查弹窗 | 1.弹窗提示：要检查拖车灯，请确认所有从拖车到车辆的电气已连接，并检查拖车灯是否正常 | PASS | [5 empty] | DCV1 | 2023-01-12 | 赵雅非 | MCU：20221230_LB_DCV1_ENG00 SOC：20221230_LB_DCV1_ENG00 | 台架
.... |  |  | 灯光检查条件=0x7，弹框点击关闭后弹窗消失 | P2 | 1.车机供电正常，3B2 IGN = Run 2.配置配置字 1）DE02, Byte 2, Bit 4 Trailer Settings Feature = 1 (Enable) 2）DE02,byte 2,bit 3 (ITRM)=1 and DE02, bit 2(TTLM1) =0 and DE02, bit 1(TTLM2) =0 3.发送信号：0x3B4，TlghtTestPrecnd_D2_Stat=0x7（拖车灯检查前提条件的状态） | 1.弹出弹窗，手动点击“关闭” | 1.弹窗消失 | PASS | [5 empty] | DCV1 | 2023-01-12 | 赵雅非 | MCU：20221230_LB_DCV1_ENG00 SOC：20221230_LB_DCV1_ENG00 | 台架
.... |  |  | 灯光检查条件=0x7，点击弹窗关闭以外的地方，无反应 | P2 | 1.车机供电正常，3B2 IGN = Run 2.配置配置字 1）DE02, Byte 2, Bit 4 Trailer Settings Feature = 1 (Enable) 2）DE02,byte 2,bit 3 (ITRM)=1 and DE02, bit 2(TTLM1) =0 and DE02, bit 1(TTLM2) =0 3.发送信号：0x3B4，TlghtTestPrecnd_D2_Stat=0x7（拖车灯检查前提条件的状态） | 1.弹出弹窗，手动点击，非“关闭”按扭 | 1.弹窗不消失 | PASS | [5 empty] | DCV1 | 2023-01-12 | 赵雅非 | MCU：20221230_LB_DCV1_ENG00 SOC：20221230_LB_DCV1_ENG00 | 台架
.... |  |  | 灯光检查条件=0x7，退到后台进程不杀掉，再进入仍然显示弹窗 | P2 | 1.车机供电正常，3B2 IGN = Run 2.配置配置字 1）DE02, Byte 2, Bit 4 Trailer Settings Feature = 1 (Enable) 2）DE02,byte 2,bit 3 (ITRM)=1 and DE02, bit 2(TTLM1) =0 and DE02, bit 1(TTLM2) =0 3.发送信号：0x3B4，TlghtTestPrecnd_D2_Stat=0x7（拖车灯检查前提条件的状态） | 1.弹出弹窗，退到后台，再次进入到拖车设置APP | 1.弹窗不消失 | PASS | [5 empty] | DCV1 | 2023-01-12 | 赵雅非 | MCU：20221230_LB_DCV1_ENG00 SOC：20221230_LB_DCV1_ENG00 | 台架
.... |  |  | 灯光检查条件=0x7，退到后台杀掉进程，再进入不显示弹窗 | P3 | 1.车机供电正常，3B2 IGN = Run 2.配置配置字 1）DE02, Byte 2, Bit 4 Trailer Settings Feature = 1 (Enable) 2）DE02,byte 2,bit 3 (ITRM)=1 and DE02, bit 2(TTLM1) =0 and DE02, bit 1(TTLM2) =0 3.发送信号：0x3B4，TlghtTestPrecnd_D2_Stat=0x7（拖车灯检查前提条件的状态） | 1.弹出弹窗，退到后台，杀掉进程，再次进入到拖车设置APP | 1.弹窗消失 | PASS | [5 empty] | DCV1 | 2023-01-12 | 赵雅非 | MCU：20221230_LB_DCV1_ENG00 SOC：20221230_LB_DCV1_ENG00 | 台架
.... |  |  | 灯光检查条件=0x7，条件满足后，弹窗消失 | P2 | 1.车机供电正常，3B2 IGN = Run 2.配置配置字 1）DE02, Byte 2, Bit 4 Trailer Settings Feature = 1 (Enable) 2）DE02,byte 2,bit 3 (ITRM)=1 and DE02, bit 2(TTLM1) =0 and DE02, bit 1(TTLM2) =0 3.发送信号：0x3B4，TlghtTestPrecnd_D2_Stat=0x7（拖车灯检查前提条件的状态） | 1.弹出弹窗后，再发送0x3B4，TlghtTestPrecnd_D2_Stat=0x4（条件满足）或者其他信号值 | 1.弹窗消失 | PASS | [5 empty] | DCV1 | 2023-01-12 | 赵雅非 | MCU：20221230_LB_DCV1_ENG00 SOC：20221230_LB_DCV1_ENG00 | 台架
.... |  |  | 灯光检查条件=0x5，提示正确 | P1 | 1.车机供电正常，3B2 IGN = Run 2.配置配置字 1）DE02, Byte 2, Bit 4 Trailer Settings Feature = 1 (Enable) 2）DE02,byte 2,bit 3 (ITRM)=1 and DE02, bit 2(TTLM1) =0 and DE02, bit 1(TTLM2) =0 3.发送信号：0x3B4，TlghtTestPrecnd_D2_Stat=0x5（拖车灯检查前提条件的状态） | 1.进入拖车设置->拖车灯检查，检查弹窗 | 1.弹窗提示：无法执行拖车灯检查，另一个功能正在使用外部车灯 | PASS | [5 empty] | DCV1 | 2023-01-12 | 赵雅非 | MCU：20221230_LB_DCV1_ENG00 SOC：20221230_LB_DCV1_ENG00 | 台架
.... |  |  | 灯光检查条件=0x5，弹框点击关闭后跳转到拖车设置界面 | P2 | 1.车机供电正常，3B2 IGN = Run 2.配置配置字 1）DE02, Byte 2, Bit 4 Trailer Settings Feature = 1 (Enable) 2）DE02,byte 2,bit 3 (ITRM)=1 and DE02, bit 2(TTLM1) =0 and DE02, bit 1(TTLM2) =0 3.发送信号：0x3B4，TlghtTestPrecnd_D2_Stat=0x5（拖车灯检查前提条件的状态） | 1.弹出弹窗，手动点击“关闭” | 1.弹窗消失，跳转到拖车设置界面 | PASS | [5 empty] | DCV1 | 2023-01-12 | 赵雅非 | MCU：20221230_LB_DCV1_ENG00 SOC：20221230_LB_DCV1_ENG00 | 台架
.... |  |  | 灯光检查条件=0x5，点击弹窗关闭以外的地方，无反应 | P2 | 1.车机供电正常，3B2 IGN = Run 2.配置配置字 1）DE02, Byte 2, Bit 4 Trailer Settings Feature = 1 (Enable) 2）DE02,byte 2,bit 3 (ITRM)=1 and DE02, bit 2(TTLM1) =0 and DE02, bit 1(TTLM2) =0 3.发送信号：0x3B4，TlghtTestPrecnd_D2_Stat=0x5（拖车灯检查前提条件的状态） | 1.弹出弹窗，手动点击，非“关闭”按扭 | 1.弹窗不消失 | PASS | [5 empty] | DCV1 | 2023-01-12 | 赵雅非 | MCU：20221230_LB_DCV1_ENG00 SOC：20221230_LB_DCV1_ENG00 | 台架
.... |  |  | 灯光检查条件=0x5，退到后台进程不杀掉，再进入仍然显示弹窗 | P2 | 1.车机供电正常，3B2 IGN = Run 2.配置配置字 1）DE02, Byte 2, Bit 4 Trailer Settings Feature = 1 (Enable) 2）DE02,byte 2,bit 3 (ITRM)=1 and DE02, bit 2(TTLM1) =0 and DE02, bit 1(TTLM2) =0 3.发送信号：0x3B4，TlghtTestPrecnd_D2_Stat=0x5（拖车灯检查前提条件的状态） | 1.弹出弹窗，退到后台，再次进入到拖车设置APP | 1.弹窗不消失 | PASS | [5 empty] | DCV1 | 2023-01-12 | 赵雅非 | MCU：20221230_LB_DCV1_ENG00 SOC：20221230_LB_DCV1_ENG00 | 台架
.... |  |  | 灯光检查条件=0x5，退到后台杀掉进程，再进入不显示弹窗 | P3 | 1.车机供电正常，3B2 IGN = Run 2.配置配置字 1）DE02, Byte 2, Bit 4 Trailer Settings Feature = 1 (Enable) 2）DE02,byte 2,bit 3 (ITRM)=1 and DE02, bit 2(TTLM1) =0 and DE02, bit 1(TTLM2) =0 3.发送信号：0x3B4，TlghtTestPrecnd_D2_Stat=0x5（拖车灯检查前提条件的状态） | 1.弹出弹窗，退到后台，杀掉进程，再次进入到拖车设置APP | 1.弹窗消失 | PASS | [5 empty] | DCV1 | 2023-01-12 | 赵雅非 | MCU：20221230_LB_DCV1_ENG00 SOC：20221230_LB_DCV1_ENG00 | 台架
.... |  |  | 当拖车APP在后台时，发送灯光检查条件=0x5，弹窗正确 | P3 | 1.车机供电正常，3B2 IGN = Run 2.配置配置字 1）DE02, Byte 2, Bit 4 Trailer Settings Feature = 1 (Enable) 2）DE02,byte 2,bit 3 (ITRM)=1 and DE02, bit 2(TTLM1) =0 and DE02, bit 1(TTLM2) =0 | 1.点击检查拖车灯，弹出弹窗，开始条件满足，将其退到后台APP， 2.再次发送信号：0x3B4，TlghtTestPrecnd_D2_Stat=0x5（拖车灯检查前提条件的状态），再从后台将拖车APP拉到前台 | 2.弹窗正确，显示=5的弹窗”无法执行拖车灯检查，另一个功能正在使用外部车灯“ | PASS | [5 empty] | DCV1 | 2023-01-12 | 赵雅非 | MCU：20221230_LB_DCV1_ENG00 SOC：20221230_LB_DCV1_ENG00 | 台架
... |  | 1_06_04_检查灯退出
.... |  |  | 拖车灯意外停止(TlghtTest_D_Stat=null)，弹窗正确 | P2 | 1.车机供电正常，3B2 IGN = Run 2.配置配置字 1）DE02, Byte 2, Bit 4 Trailer Settings Feature = 1 (Enable) 2）DE02,byte 2,bit 3 (ITRM)=1 and DE02, bit 2(TTLM1) =0 and DE02, bit 1(TTLM2) =0 3.发送信号：0x3B4，TlghtTestPrecnd_D2_Stat=0x4（拖车灯检查前提条件的状态） 过程中发送信号：0x3BA，TlghtTest_D_Stat=Null（0） | 1.查看弹窗 | 1.拖车灯检查停止 拖车灯检查意外停止，请重新尝试 | FAIL | FCIVIOS-12260 Phase5_【U718】【黑盒】【必现】【拖车】拖车灯的弹窗有标点符号为英文，预期所有标点符号应该为中文 |  |  |  |  | DCV1 | 2023-01-12 | 赵雅非 | MCU：20221230_LB_DCV1_ENG00 SOC：20221230_LB_DCV1_ENG00 | 台架
.... |  |  | 拖车灯意外停止(TlghtTest_D_Stat=null)，故障排除弹窗，点击退出弹窗消失 | P3 | 1.车机供电正常，3B2 IGN = Run 2.配置配置字 1）DE02, Byte 2, Bit 4 Trailer Settings Feature = 1 (Enable) 2）DE02,byte 2,bit 3 (ITRM)=1 and DE02, bit 2(TTLM1) =0 and DE02, bit 1(TTLM2) =0 3.发送信号：0x3B4，TlghtTestPrecnd_D2_Stat=0x4（拖车灯检查前提条件的状态） 过程中发送信号：0x3BA，TlghtTest_D_Stat=Null（0） | 1.弹窗：拖车灯检查停止 2.点击关闭 | 2.拖车灯检查停止弹窗消失 | PASS | [5 empty] | DCV1 | 2023-01-12 | 赵雅非 | MCU：20221230_LB_DCV1_ENG00 SOC：20221230_LB_DCV1_ENG00 | 台架
.... |  |  | 拖车灯意外停止(TlghtTest_D_Stat=null)，点击弹窗关闭以外的地方，无反应 | P2 | 1.车机供电正常，3B2 IGN = Run 2.配置配置字 1）DE02, Byte 2, Bit 4 Trailer Settings Feature = 1 (Enable) 2）DE02,byte 2,bit 3 (ITRM)=1 and DE02, bit 2(TTLM1) =0 and DE02, bit 1(TTLM2) =0 3.发送信号：0x3B4，TlghtTestPrecnd_D2_Stat=0x4（拖车灯检查前提条件的状态） 过程中发送信号：0x3BA，TlghtTest_D_Stat=Null（0） | 1.弹窗：拖车灯检查停止 2.弹出弹窗，手动点击，非“关闭”按扭 | 2.拖车灯检查停止弹窗不消失 | PASS | [5 empty] | DCV1 | 2023-01-12 | 赵雅非 | MCU：20221230_LB_DCV1_ENG00 SOC：20221230_LB_DCV1_ENG00 | 台架
.... |  |  | 拖车灯意外停止(TlghtTest_D_Stat=null)，退到后台进程不杀掉，再进入仍然显示弹窗 | P3 | 1.车机供电正常，3B2 IGN = Run 2.配置配置字 1）DE02, Byte 2, Bit 4 Trailer Settings Feature = 1 (Enable) 2）DE02,byte 2,bit 3 (ITRM)=1 and DE02, bit 2(TTLM1) =0 and DE02, bit 1(TTLM2) =0 3.发送信号：0x3B4，TlghtTestPrecnd_D2_Stat=0x4（拖车灯检查前提条件的状态） 过程中发送信号：0x3BA，TlghtTest_D_Stat=Null（0） | 1.弹窗：拖车灯检查停止 2.弹出弹窗，退到后台，再次进入到拖车设置APP | 2.拖车灯检查停止弹窗不消失 | PASS | [5 empty] | DCV1 | 2023-01-12 | 赵雅非 | MCU：20221230_LB_DCV1_ENG00 SOC：20221230_LB_DCV1_ENG00 | 台架
.... |  |  | 拖车灯意外停止(TlghtTest_D_Stat=null)，退到后台杀掉进程，再进入不显示弹窗 | P3 | 1.车机供电正常，3B2 IGN = Run 2.配置配置字 1）DE02, Byte 2, Bit 4 Trailer Settings Feature = 1 (Enable) 2）DE02,byte 2,bit 3 (ITRM)=1 and DE02, bit 2(TTLM1) =0 and DE02, bit 1(TTLM2) =0 3.发送信号：0x3B4，TlghtTestPrecnd_D2_Stat=0x4（拖车灯检查前提条件的状态） 过程中发送信号：0x3BA，TlghtTest_D_Stat=Null（0） | 1.弹窗：拖车灯检查停止 2.弹出弹窗，退到后台，杀掉进程，再次进入到拖车设置APP | 2.拖车灯检查停止弹窗消失 | PASS | [5 empty] | DCV1 | 2023-01-12 | 赵雅非 | MCU：20221230_LB_DCV1_ENG00 SOC：20221230_LB_DCV1_ENG00 | 台架
.... |  |  | 拖车灯停止(TlghtTest_D_Stat=end)，回到开始状态 | P2 | 1.车机供电正常，3B2 IGN = Run 2.配置配置字 1）DE02, Byte 2, Bit 4 Trailer Settings Feature = 1 (Enable) 2）DE02,byte 2,bit 3 (ITRM)=1 and DE02, bit 2(TTLM1) =0 and DE02, bit 1(TTLM2) =0 3.发送信号：0x3B4，TlghtTestPrecnd_D2_Stat=0x4（拖车灯检查前提条件的状态） 过程中发送信号：0x3BA，TlghtTest_D_Stat=3（其为检查状态，按扭为”停止“） | 1.信号：0x3BA，TlghtTest_D_Stat=2时，查看弹窗 | 1.拖车灯检查中“停止”按扭更新为“开始” | PASS | [5 empty] | DCV1 | 2023-01-12 | 赵雅非 | MCU：20221230_LB_DCV1_ENG00 SOC：20221230_LB_DCV1_ENG00 | 台架
.... |  |  | 拖车灯检查过程中，自动档&灯光检查条件=0x6，提示正确 | P2 | 1.车机供电正常，3B2 IGN = Run 2.配置配置字 1）DE02, Byte 2, Bit 4 Trailer Settings Feature = 1 (Enable) 2）DE02,byte 2,bit 3 (ITRM)=1 and DE02, bit 2(TTLM1) =0 and DE02, bit 1(TTLM2) =0 3）DE01，byte5~1,TransmissionType=0(自动档) 3.发送信号：0x3B4，TlghtTestPrecnd_D2_Stat=0x4（拖车灯检查前提条件的状态） 过程中发送信号：0x3BA，TlghtTest_D_Stat=3 | 1.进入拖车设置->拖车灯检查，检查弹窗 2.发送信号0x3B4，TlghtTestPrecnd_D2_Stat=0x6（拖车灯检查前提条件的状态） | 2.弹窗提示：拖车灯检查停止 要执行拖车检查，车辆必须处于驻车档（P） | PASS | [5 empty] | DCV1 | 2023-01-12 | 赵雅非 | MCU：20221230_LB_DCV1_ENG00 SOC：20221230_LB_DCV1_ENG00 | 台架
.... |  |  | 检查灯结果返回超，提示正确 | P2 | 1.车机供电正常，3B2 IGN = Run 2.配置配置字 1）DE02, Byte 2, Bit 4 Trailer Settings Feature = 1 (Enable) 2）DE02,byte 2,bit 3 (ITRM)=1 and DE02, bit 2(TTLM1) =0 and DE02, bit 1(TTLM2) =0 | 1.进入拖车设置->拖车灯检查，点击菜单，弹出拖车灯检查弹窗后，再点击开始按扭，此时不发送信号 | 1.弹窗：拖车灯检查不可用 请稍后再试。如果持续出错，请咨询经销商 | PASS | [5 empty] | DCV1 | 2023-01-12 | 赵雅非 | MCU：20221230_LB_DCV1_ENG00 SOC：20221230_LB_DCV1_ENG00 | 台架
.... |  |  | 检查灯结果返回超，弹框点击关闭后跳转到拖车设置界面 | P2 | 1.车机供电正常，3B2 IGN = Run 2.配置配置字 1）DE02, Byte 2, Bit 4 Trailer Settings Feature = 1 (Enable) 2）DE02,byte 2,bit 3 (ITRM)=1 and DE02, bit 2(TTLM1) =0 and DE02, bit 1(TTLM2) =0 | 1.进入拖车设置->拖车灯检查，点击菜单，弹出拖车灯检查弹窗后，再点击开始按扭，此时不发送信号 2.弹出弹窗，手动点击“关闭” | 2.弹窗消失，跳转到拖车设置界面 | PASS | [5 empty] | DCV1 | 2023-01-12 | 赵雅非 | MCU：20221230_LB_DCV1_ENG00 SOC：20221230_LB_DCV1_ENG00 | 台架
.... |  |  | 检查灯结果返回超，点击弹窗关闭以外的地方，无反应 | P2 | 1.车机供电正常，3B2 IGN = Run 2.配置配置字 1）DE02, Byte 2, Bit 4 Trailer Settings Feature = 1 (Enable) 2）DE02,byte 2,bit 3 (ITRM)=1 and DE02, bit 2(TTLM1) =0 and DE02, bit 1(TTLM2) =0 | 1.进入拖车设置->拖车灯检查，点击菜单，弹出拖车灯检查弹窗后，再点击开始按扭，此时不发送信号 2.弹出弹窗，手动点击，非“关闭”按扭 | 2.弹窗不消失 | PASS | [5 empty] | DCV1 | 2023-01-12 | 赵雅非 | MCU：20221230_LB_DCV1_ENG00 SOC：20221230_LB_DCV1_ENG00 | 台架
.... |  |  | 检查灯结果返回超，退到后台进程不杀掉，再进入仍然显示弹窗 | P2 | 1.车机供电正常，3B2 IGN = Run 2.配置配置字 1）DE02, Byte 2, Bit 4 Trailer Settings Feature = 1 (Enable) 2）DE02,byte 2,bit 3 (ITRM)=1 and DE02, bit 2(TTLM1) =0 and DE02, bit 1(TTLM2) =0 | 1.进入拖车设置->拖车灯检查，点击菜单，弹出拖车灯检查弹窗后，再点击开始按扭，此时不发送信号 2.弹出弹窗，退到后台，再次进入到拖车设置APP | 2.弹窗不消失 | PASS | [5 empty] | DCV1 | 2023-01-12 | 赵雅非 | MCU：20221230_LB_DCV1_ENG00 SOC：20221230_LB_DCV1_ENG00 | 台架
.... |  |  | 检查灯结果返回超，退到后台杀掉进程，再进入不显示弹窗 | P3 | 1.车机供电正常，3B2 IGN = Run 2.配置配置字 1）DE02, Byte 2, Bit 4 Trailer Settings Feature = 1 (Enable) 2）DE02,byte 2,bit 3 (ITRM)=1 and DE02, bit 2(TTLM1) =0 and DE02, bit 1(TTLM2) =0 | 1.进入拖车设置->拖车灯检查，点击菜单，弹出拖车灯检查弹窗后，再点击开始按扭，此时不发送信号 2.弹出弹窗，退到后台，杀掉进程，再次进入到拖车设置APP | 2.弹窗消失 | PASS | [5 empty] | DCV1 | 2023-01-12 | 赵雅非 | MCU：20221230_LB_DCV1_ENG00 SOC：20221230_LB_DCV1_ENG00 | 台架
.... |  |  | 拖车灯检查过程中，自动档&灯光检查条件=0x6，弹框点击关闭后弹窗消失 | P2 | 1.车机供电正常，3B2 IGN = Run 2.配置配置字 1）DE02, Byte 2, Bit 4 Trailer Settings Feature = 1 (Enable) 2）DE02,byte 2,bit 3 (ITRM)=1 and DE02, bit 2(TTLM1) =0 and DE02, bit 1(TTLM2) =0 3）DE01，byte5~1,TransmissionType=0(自动档) 3.发送信号：0x3B4，TlghtTestPrecnd_D2_Stat=0x4（拖车灯检查前提条件的状态） 过程中发送信号：0x3BA，TlghtTest_D_Stat=3 | 1.进入拖车设置->拖车灯检查，在弹出车灯检查中弹窗后，发送信号0x3B4，TlghtTestPrecnd_D2_Stat=0x6（拖车灯检查前提条件的状态） 2.弹出弹窗，手动点击“关闭” | 2.弹窗消失 | PASS | [5 empty] | DCV1 | 2023-01-12 | 赵雅非 | MCU：20221230_LB_DCV1_ENG00 SOC：20221230_LB_DCV1_ENG00 | 台架
.... |  |  | 拖车灯检查过程中，自动档&灯光检查条件=0x6，点击弹窗关闭以外的地方，无反应 | P2 | 1.车机供电正常，3B2 IGN = Run 2.配置配置字 1）DE02, Byte 2, Bit 4 Trailer Settings Feature = 1 (Enable) 2）DE02,byte 2,bit 3 (ITRM)=1 and DE02, bit 2(TTLM1) =0 and DE02, bit 1(TTLM2) =0 3）DE01，byte5~1,TransmissionType=0(自动档) 3.发送信号：0x3B4，TlghtTestPrecnd_D2_Stat=0x4（拖车灯检查前提条件的状态） 过程中发送信号：0x3BA，TlghtTest_D_Stat=3 | 1.进入拖车设置->拖车灯检查，在弹出车灯检查中弹窗后，发送信号0x3B4，TlghtTestPrecnd_D2_Stat=0x6（拖车灯检查前提条件的状态） 2.弹出弹窗，手动点击，非“关闭”按扭 | 2.弹窗不消失 | PASS | [5 empty] | DCV1 | 2023-01-12 | 赵雅非 | MCU：20221230_LB_DCV1_ENG00 SOC：20221230_LB_DCV1_ENG00 | 台架
.... |  |  | 拖车灯检查过程中，自动档&灯光检查条件=0x6，退到后台进程不杀掉，再进入仍然显示弹窗 | P2 | 1.车机供电正常，3B2 IGN = Run 2.配置配置字 1）DE02, Byte 2, Bit 4 Trailer Settings Feature = 1 (Enable) 2）DE02,byte 2,bit 3 (ITRM)=1 and DE02, bit 2(TTLM1) =0 and DE02, bit 1(TTLM2) =0 3）DE01，byte5~1,TransmissionType=0(自动档) 3.发送信号：0x3B4，TlghtTestPrecnd_D2_Stat=0x4（拖车灯检查前提条件的状态） 过程中发送信号：0x3BA，TlghtTest_D_Stat=3 | 1.进入拖车设置->拖车灯检查，在弹出车灯检查中弹窗后，发送信号0x3B4，TlghtTestPrecnd_D2_Stat=0x6（拖车灯检查前提条件的状态） 2.弹出弹窗，退到后台，再次进入到拖车设置APP | 2.弹窗不消失 | PASS | [5 empty] | DCV1 | 2023-01-12 | 赵雅非 | MCU：20221230_LB_DCV1_ENG00 SOC：20221230_LB_DCV1_ENG00 | 台架
.... |  |  | 拖车灯检查过程中，自动档&灯光检查条件=0x6，退到后台杀掉进程，再进入不显示弹窗 | P2 | 1.车机供电正常，3B2 IGN = Run 2.配置配置字 1）DE02, Byte 2, Bit 4 Trailer Settings Feature = 1 (Enable) 2）DE02,byte 2,bit 3 (ITRM)=1 and DE02, bit 2(TTLM1) =0 and DE02, bit 1(TTLM2) =0 3）DE01，byte5~1,TransmissionType=0(自动档) 3.发送信号：0x3B4，TlghtTestPrecnd_D2_Stat=0x4（拖车灯检查前提条件的状态） 过程中发送信号：0x3BA，TlghtTest_D_Stat=3 | 1.进入拖车设置->拖车灯检查，在弹出车灯检查中弹窗后，发送信号0x3B4，TlghtTestPrecnd_D2_Stat=0x6（拖车灯检查前提条件的状态） 2.弹出弹窗，退到后台，杀掉进程，再次进入到拖车设置APP | 2.弹窗消失 | PASS | [5 empty] | DCV1 | 2023-01-12 | 赵雅非 | MCU：20221230_LB_DCV1_ENG00 SOC：20221230_LB_DCV1_ENG00 | 台架
.... |  |  | 拖车灯检查过程中，手动档&灯光检查条件=0x6，提示正确 | P2 | 1.车机供电正常，3B2 IGN = Run 2.配置配置字 1）DE02, Byte 2, Bit 4 Trailer Settings Feature = 1 (Enable) 2）DE02,byte 2,bit 3 (ITRM)=1 and DE02, bit 2(TTLM1) =0 and DE02, bit 1(TTLM2) =0 3）DE01，byte5~1,TransmissionType=1(手动档) 3.发送信号：0x3B4，TlghtTestPrecnd_D2_Stat=0x4（拖车灯检查前提条件的状态） 过程中发送信号：0x3BA，TlghtTest_D_Stat=3 | 1.进入拖车设置->拖车灯检查，在弹出车灯检查中弹窗后，发送信号0x3B4，TlghtTestPrecnd_D2_Stat=0x6（拖车灯检查前提条件的状态） 2.进入拖车设置->拖车灯检查，检查弹窗 | 2.弹窗提示：拖车灯检查停止 执行拖车灯检查，需要先启用驻车制动。 | PASS | [5 empty] | DCV1 | 2023-01-12 | 赵雅非 | MCU：20221230_LB_DCV1_ENG00 SOC：20221230_LB_DCV1_ENG00 | 台架
.... |  |  | 拖车灯检查过程中，手动档&灯光检查条件=0x6，弹框点击关闭后弹窗消失 | P2 | 1.车机供电正常，3B2 IGN = Run 2.配置配置字 1）DE02, Byte 2, Bit 4 Trailer Settings Feature = 1 (Enable) 2）DE02,byte 2,bit 3 (ITRM)=1 and DE02, bit 2(TTLM1) =0 and DE02, bit 1(TTLM2) =0 3）DE01，byte5~1,TransmissionType=1(手动档) 3.发送信号：0x3B4，TlghtTestPrecnd_D2_Stat=0x4（拖车灯检查前提条件的状态） 过程中发送信号：0x3BA，TlghtTest_D_Stat=3 | 1.进入拖车设置->拖车灯检查，在弹出车灯检查中弹窗后，发送信号0x3B4，TlghtTestPrecnd_D2_Stat=0x6（拖车灯检查前提条件的状态） 2.弹出弹窗，手动点击“关闭” | 2.弹窗消失 | PASS | [5 empty] | DCV1 | 2023-01-12 | 赵雅非 | MCU：20221230_LB_DCV1_ENG00 SOC：20221230_LB_DCV1_ENG00 | 台架
.... |  |  | 拖车灯检查过程中，手动档&灯光检查条件=0x6，点击弹窗关闭以外的地方，无反应 | P2 | 1.车机供电正常，3B2 IGN = Run 2.配置配置字 1）DE02, Byte 2, Bit 4 Trailer Settings Feature = 1 (Enable) 2）DE02,byte 2,bit 3 (ITRM)=1 and DE02, bit 2(TTLM1) =0 and DE02, bit 1(TTLM2) =0 3）DE01，byte5~1,TransmissionType=1(手动档) 3.发送信号：0x3B4，TlghtTestPrecnd_D2_Stat=0x4（拖车灯检查前提条件的状态） 过程中发送信号：0x3BA，TlghtTest_D_Stat=3 | 1.进入拖车设置->拖车灯检查，在弹出车灯检查中弹窗后，发送信号0x3B4，TlghtTestPrecnd_D2_Stat=0x6（拖车灯检查前提条件的状态） 2.弹出弹窗，手动点击，非“关闭”按扭 | 2.弹窗不消失 | PASS | [5 empty] | DCV1 | 2023-01-12 | 赵雅非 | MCU：20221230_LB_DCV1_ENG00 SOC：20221230_LB_DCV1_ENG00 | 台架
.... |  |  | 拖车灯检查过程中，手动档&灯光检查条件=0x6，退到后台进程不杀掉，再进入仍然显示弹窗 | P2 | 1.车机供电正常，3B2 IGN = Run 2.配置配置字 1）DE02, Byte 2, Bit 4 Trailer Settings Feature = 1 (Enable) 2）DE02,byte 2,bit 3 (ITRM)=1 and DE02, bit 2(TTLM1) =0 and DE02, bit 1(TTLM2) =0 3）DE01，byte5~1,TransmissionType=1(手动档) 3.发送信号：0x3B4，TlghtTestPrecnd_D2_Stat=0x4（拖车灯检查前提条件的状态） 过程中发送信号：0x3BA，TlghtTest_D_Stat=3 | 1.进入拖车设置->拖车灯检查，在弹出车灯检查中弹窗后，发送信号0x3B4，TlghtTestPrecnd_D2_Stat=0x6（拖车灯检查前提条件的状态） 2.弹出弹窗，退到后台，再次进入到拖车设置APP | 2.弹窗不消失 | PASS | [5 empty] | DCV1 | 2023-01-12 | 赵雅非 | MCU：20221230_LB_DCV1_ENG00 SOC：20221230_LB_DCV1_ENG00 | 台架
.... |  |  | 拖车灯检查过程中，手动档&灯光检查条件=0x6，退到后台杀掉进程，再进入不显示弹窗 | P2 | 1.车机供电正常，3B2 IGN = Run 2.配置配置字 1）DE02, Byte 2, Bit 4 Trailer Settings Feature = 1 (Enable) 2）DE02,byte 2,bit 3 (ITRM)=1 and DE02, bit 2(TTLM1) =0 and DE02, bit 1(TTLM2) =0 3）DE01，byte5~1,TransmissionType=1(手动档) 3.发送信号：0x3B4，TlghtTestPrecnd_D2_Stat=0x4（拖车灯检查前提条件的状态） 过程中发送信号：0x3BA，TlghtTest_D_Stat=3 | 1.进入拖车设置->拖车灯检查，在弹出车灯检查中弹窗后，发送信号0x3B4，TlghtTestPrecnd_D2_Stat=0x6（拖车灯检查前提条件的状态） 2.弹出弹窗，退到后台，杀掉进程，再次进入到拖车设置APP | 2.弹窗消失 | PASS | [5 empty] | DCV1 | 2023-01-12 | 赵雅非 | MCU：20221230_LB_DCV1_ENG00 SOC：20221230_LB_DCV1_ENG00 | 台架
.... |  |  | 拖车灯检查过程中，灯光检查条件=0x1，提示正确 | P3 | 1.车机供电正常，3B2 IGN = Run 2.配置配置字 1）DE02, Byte 2, Bit 4 Trailer Settings Feature = 1 (Enable) 2）DE02,byte 2,bit 3 (ITRM)=1 and DE02, bit 2(TTLM1) =0 and DE02, bit 1(TTLM2) =0 3.发送信号：0x3B4，TlghtTestPrecnd_D2_Stat=0x4（拖车灯检查前提条件的状态） 过程中发送信号：0x3BA，TlghtTest_D_Stat=3 | 1.进入拖车设置->拖车灯检查，检查弹窗 2.发送信号0x3B4，TlghtTestPrecnd_D2_Stat=0x1（拖车灯检查前提条件的状态） | 1.拖车灯检查弹窗显示“停止” 2.弹窗提示： 拖车灯检查停止 要执行拖车灯检查，需要先启动车辆 | PASS | [5 empty] | DCV1 | 2023-01-12 | 赵雅非 | MCU：20221230_LB_DCV1_ENG00 SOC：20221230_LB_DCV1_ENG00 | 台架
.... |  |  | 拖车灯检查过程中，灯光检查条件=0x1，弹框点击关闭后跳转到拖车设置界面 | P2 | 1.车机供电正常，3B2 IGN = Run 2.配置配置字 1）DE02, Byte 2, Bit 4 Trailer Settings Feature = 1 (Enable) 2）DE02,byte 2,bit 3 (ITRM)=1 and DE02, bit 2(TTLM1) =0 and DE02, bit 1(TTLM2) =0 3.发送信号：0x3B4，TlghtTestPrecnd_D2_Stat=0x4（拖车灯检查前提条件的状态） 过程中发送信号：0x3BA，TlghtTest_D_Stat=3 | 1.进入拖车设置->拖车灯检查，在弹出车灯检查中弹窗后，发送信号0x3B4，TlghtTestPrecnd_D2_Stat=0x1（拖车灯检查前提条件的状态） 2.弹出弹窗，手动点击“关闭” | 2.弹窗消失，跳转到拖车设置界面 | PASS | [5 empty] | DCV1 | 2023-01-12 | 赵雅非 | MCU：20221230_LB_DCV1_ENG00 SOC：20221230_LB_DCV1_ENG00 | 台架
.... |  |  | 拖车灯检查过程中，灯光检查条件=0x1，点击弹窗关闭以外的地方，无反应 | P2 | 1.车机供电正常，3B2 IGN = Run 2.配置配置字 1）DE02, Byte 2, Bit 4 Trailer Settings Feature = 1 (Enable) 2）DE02,byte 2,bit 3 (ITRM)=1 and DE02, bit 2(TTLM1) =0 and DE02, bit 1(TTLM2) =0 3.发送信号：0x3B4，TlghtTestPrecnd_D2_Stat=0x4（拖车灯检查前提条件的状态） 过程中发送信号：0x3BA，TlghtTest_D_Stat=3 | 1.进入拖车设置->拖车灯检查，在弹出车灯检查中弹窗后，发送信号0x3B4，TlghtTestPrecnd_D2_Stat=0x1（拖车灯检查前提条件的状态） 2.弹出弹窗，手动点击，非“关闭”按扭 | 2.弹窗不消失 | PASS | [5 empty] | DCV1 | 2023-01-12 | 赵雅非 | MCU：20221230_LB_DCV1_ENG00 SOC：20221230_LB_DCV1_ENG00 | 台架
.... |  |  | 拖车灯检查过程中，灯光检查条件=0x1，退到后台进程不杀掉，再进入仍然显示弹窗 | P2 | 1.车机供电正常，3B2 IGN = Run 2.配置配置字 1）DE02, Byte 2, Bit 4 Trailer Settings Feature = 1 (Enable) 2）DE02,byte 2,bit 3 (ITRM)=1 and DE02, bit 2(TTLM1) =0 and DE02, bit 1(TTLM2) =0 3.发送信号：0x3B4，TlghtTestPrecnd_D2_Stat=0x4（拖车灯检查前提条件的状态） 过程中发送信号：0x3BA，TlghtTest_D_Stat=3 | 1.进入拖车设置->拖车灯检查，在弹出车灯检查中弹窗后，发送信号0x3B4，TlghtTestPrecnd_D2_Stat=0x1（拖车灯检查前提条件的状态） 2.弹出弹窗，退到后台，再次进入到拖车设置APP | 2.弹窗不消失 | PASS | [5 empty] | DCV1 | 2023-01-12 | 赵雅非 | MCU：20221230_LB_DCV1_ENG00 SOC：20221230_LB_DCV1_ENG00 | 台架
.... |  |  | 拖车灯检查过程中，灯光检查条件=0x1，退到后台杀掉进程，再进入不显示弹窗 | P2 | 1.车机供电正常，3B2 IGN = Run 2.配置配置字 1）DE02, Byte 2, Bit 4 Trailer Settings Feature = 1 (Enable) 2）DE02,byte 2,bit 3 (ITRM)=1 and DE02, bit 2(TTLM1) =0 and DE02, bit 1(TTLM2) =0 3.发送信号：0x3B4，TlghtTestPrecnd_D2_Stat=0x4（拖车灯检查前提条件的状态） 过程中发送信号：0x3BA，TlghtTest_D_Stat=3 | 1.进入拖车设置->拖车灯检查，在弹出车灯检查中弹窗后，发送信号0x3B4，TlghtTestPrecnd_D2_Stat=0x1（拖车灯检查前提条件的状态） 2.弹出弹窗，退到后台，杀掉进程，再次进入到拖车设置APP | 2.弹窗消失 | PASS | [5 empty] | DCV1 | 2023-01-12 | 赵雅非 | MCU：20221230_LB_DCV1_ENG00 SOC：20221230_LB_DCV1_ENG00 | 台架
.... |  |  | 拖车灯检查过程中，灯光检查条件=0x2，提示正确 | P3 | 1.车机供电正常，3B2 IGN = Run 2.配置配置字 1）DE02, Byte 2, Bit 4 Trailer Settings Feature = 1 (Enable) 2）DE02,byte 2,bit 3 (ITRM)=1 and DE02, bit 2(TTLM1) =0 and DE02, bit 1(TTLM2) =0 3.发送信号：0x3B4，TlghtTestPrecnd_D2_Stat=0x4（拖车灯检查前提条件的状态） 过程中发送信号：0x3BA，TlghtTest_D_Stat=3 | 1.进入拖车设置->拖车灯检查，检查弹窗 2.发送信号0x3B4，TlghtTestPrecnd_D2_Stat=0x2（拖车灯检查前提条件的状态） | 1.拖车灯检查弹窗显示“停止” 2.弹窗提示： 拖车灯检查停止 提示信息未提供 | PASS | [5 empty] | DCV1 | 2023-01-12 | 赵雅非 | MCU：20221230_LB_DCV1_ENG00 SOC：20221230_LB_DCV1_ENG00 | 台架
.... |  |  | 拖车灯检查过程中，灯光检查条件=0x2，弹框点击关闭后跳转到拖车设置界面 | P2 | 1.车机供电正常，3B2 IGN = Run 2.配置配置字 1）DE02, Byte 2, Bit 4 Trailer Settings Feature = 1 (Enable) 2）DE02,byte 2,bit 3 (ITRM)=1 and DE02, bit 2(TTLM1) =0 and DE02, bit 1(TTLM2) =0 3.发送信号：0x3B4，TlghtTestPrecnd_D2_Stat=0x4（拖车灯检查前提条件的状态） 过程中发送信号：0x3BA，TlghtTest_D_Stat=3 | 1.进入拖车设置->拖车灯检查，在弹出车灯检查中弹窗后，发送信号0x3B4，TlghtTestPrecnd_D2_Stat=0x2（拖车灯检查前提条件的状态） 2.弹出弹窗，手动点击“关闭” | 2.弹窗消失，跳转到拖车设置界面 | PASS | [5 empty] | DCV1 | 2023-01-12 | 赵雅非 | MCU：20221230_LB_DCV1_ENG00 SOC：20221230_LB_DCV1_ENG00 | 台架
.... |  |  | 拖车灯检查过程中，灯光检查条件=0x2，点击弹窗关闭以外的地方，无反应 | P2 | 1.车机供电正常，3B2 IGN = Run 2.配置配置字 1）DE02, Byte 2, Bit 4 Trailer Settings Feature = 1 (Enable) 2）DE02,byte 2,bit 3 (ITRM)=1 and DE02, bit 2(TTLM1) =0 and DE02, bit 1(TTLM2) =0 3.发送信号：0x3B4，TlghtTestPrecnd_D2_Stat=0x4（拖车灯检查前提条件的状态） 过程中发送信号：0x3BA，TlghtTest_D_Stat=3 | 1.进入拖车设置->拖车灯检查，在弹出车灯检查中弹窗后，发送信号0x3B4，TlghtTestPrecnd_D2_Stat=0x2（拖车灯检查前提条件的状态） 2.弹出弹窗，手动点击，非“关闭”按扭 | 2.弹窗不消失 | PASS | [5 empty] | DCV1 | 2023-01-12 | 赵雅非 | MCU：20221230_LB_DCV1_ENG00 SOC：20221230_LB_DCV1_ENG00 | 台架
.... |  |  | 拖车灯检查过程中，灯光检查条件=0x2，退到后台进程不杀掉，再进入仍然显示弹窗 | P2 | 1.车机供电正常，3B2 IGN = Run 2.配置配置字 1）DE02, Byte 2, Bit 4 Trailer Settings Feature = 1 (Enable) 2）DE02,byte 2,bit 3 (ITRM)=1 and DE02, bit 2(TTLM1) =0 and DE02, bit 1(TTLM2) =0 3.发送信号：0x3B4，TlghtTestPrecnd_D2_Stat=0x4（拖车灯检查前提条件的状态） 过程中发送信号：0x3BA，TlghtTest_D_Stat=3 | 1.进入拖车设置->拖车灯检查，在弹出车灯检查中弹窗后，发送信号0x3B4，TlghtTestPrecnd_D2_Stat=0x2（拖车灯检查前提条件的状态） 2.弹出弹窗，退到后台，再次进入到拖车设置APP | 2.弹窗不消失 | PASS | [5 empty] | DCV1 | 2023-01-12 | 赵雅非 | MCU：20221230_LB_DCV1_ENG00 SOC：20221230_LB_DCV1_ENG00 | 台架
.... |  |  | 拖车灯检查过程中，灯光检查条件=0x2，退到后台杀掉进程，再进入不显示弹窗 | P2 | 1.车机供电正常，3B2 IGN = Run 2.配置配置字 1）DE02, Byte 2, Bit 4 Trailer Settings Feature = 1 (Enable) 2）DE02,byte 2,bit 3 (ITRM)=1 and DE02, bit 2(TTLM1) =0 and DE02, bit 1(TTLM2) =0 3.发送信号：0x3B4，TlghtTestPrecnd_D2_Stat=0x4（拖车灯检查前提条件的状态） 过程中发送信号：0x3BA，TlghtTest_D_Stat=3 | 1.进入拖车设置->拖车灯检查，在弹出车灯检查中弹窗后，发送信号0x3B4，TlghtTestPrecnd_D2_Stat=0x2（拖车灯检查前提条件的状态） 2.弹出弹窗，退到后台，杀掉进程，再次进入到拖车设置APP | 2.弹窗消失 | PASS | [5 empty] | DCV1 | 2023-01-12 | 赵雅非 | MCU：20221230_LB_DCV1_ENG00 SOC：20221230_LB_DCV1_ENG00 | 台架
.... |  |  | 拖车灯检查过程中，重复发送灯光检查条件=0x2，信号不改变，不弹窗 | P2 | 1.车机供电正常，3B2 IGN = Run 2.配置配置字 1）DE02, Byte 2, Bit 4 Trailer Settings Feature = 1 (Enable) 2）DE02,byte 2,bit 3 (ITRM)=1 and DE02, bit 2(TTLM1) =0 and DE02, bit 1(TTLM2) =0 3.发送信号：0x3B4，TlghtTestPrecnd_D2_Stat=0x4（拖车灯检查前提条件的状态） 过程中发送信号：0x3BA，TlghtTest_D_Stat=3 | 1.进入拖车设置->拖车灯检查，在弹出车灯检查中弹窗后，发送信号0x3B4，TlghtTestPrecnd_D2_Stat=0x2（拖车灯检查前提条件的状态） 2.弹出弹窗，关闭掉弹窗。再次发送信号：0x3B4，TlghtTestPrecnd_D2_Stat=0x2（拖车灯检查前提条件的状态） | 2.无弹窗 | PASS | [5 empty] | DCV1 | 2023-01-12 | 赵雅非 | MCU：20221230_LB_DCV1_ENG00 SOC：20221230_LB_DCV1_ENG00 | 台架
.... |  |  | 拖车灯检查过程中，灯光检查条件=0x7，提示正确 | P2 | 1.车机供电正常，3B2 IGN = Run 2.配置配置字 1）DE02, Byte 2, Bit 4 Trailer Settings Feature = 1 (Enable) 2）DE02,byte 2,bit 3 (ITRM)=1 and DE02, bit 2(TTLM1) =0 and DE02, bit 1(TTLM2) =0 3.发送信号：0x3B4，TlghtTestPrecnd_D2_Stat=0x4（拖车灯检查前提条件的状态） 过程中发送信号：0x3BA，TlghtTest_D_Stat=3 | 1.进入拖车设置->拖车灯检查，检查弹窗 2.发送信号0x3B4，TlghtTestPrecnd_D2_Stat=0x7（拖车灯检查前提条件的状态） | 1.拖车灯检查弹窗显示“停止” 2.弹窗提示：拖车灯检查停止 要检查拖车灯，请确认所有从拖车到车辆的电气已连接，并检查拖车灯是否正常 | PASS | [5 empty] | DCV1 | 2023-01-12 | 赵雅非 | MCU：20221230_LB_DCV1_ENG00 SOC：20221230_LB_DCV1_ENG00 | 台架
.... |  |  | 拖车灯检查过程中，灯光检查条件=0x7，弹框点击关闭后跳转到拖车设置界面 | P3 | 1.车机供电正常，3B2 IGN = Run 2.配置配置字 1）DE02, Byte 2, Bit 4 Trailer Settings Feature = 1 (Enable) 2）DE02,byte 2,bit 3 (ITRM)=1 and DE02, bit 2(TTLM1) =0 and DE02, bit 1(TTLM2) =0 3.发送信号：0x3B4，TlghtTestPrecnd_D2_Stat=0x4（拖车灯检查前提条件的状态） 过程中发送信号：0x3BA，TlghtTest_D_Stat=3 | 1.进入拖车设置->拖车灯检查，在弹出车灯检查中弹窗后，发送信号0x3B4，TlghtTestPrecnd_D2_Stat=0x7（拖车灯检查前提条件的状态） 2.弹出弹窗，手动点击“关闭” | 2.弹窗消失，跳转到拖车设置界面 | PASS | [5 empty] | DCV1 | 2023-01-12 | 赵雅非 | MCU：20221230_LB_DCV1_ENG00 SOC：20221230_LB_DCV1_ENG00 | 台架
.... |  |  | 拖车灯检查过程中，灯光检查条件=0x7，点击弹窗关闭以外的地方，无反应 | P2 | 1.车机供电正常，3B2 IGN = Run 2.配置配置字 1）DE02, Byte 2, Bit 4 Trailer Settings Feature = 1 (Enable) 2）DE02,byte 2,bit 3 (ITRM)=1 and DE02, bit 2(TTLM1) =0 and DE02, bit 1(TTLM2) =0 3.发送信号：0x3B4，TlghtTestPrecnd_D2_Stat=0x4（拖车灯检查前提条件的状态） 过程中发送信号：0x3BA，TlghtTest_D_Stat=3 | 1.进入拖车设置->拖车灯检查，在弹出车灯检查中弹窗后，发送信号0x3B4，TlghtTestPrecnd_D2_Stat=0x7（拖车灯检查前提条件的状态） 2.弹出弹窗，手动点击，非“关闭”按扭 | 2.弹窗不消失 | PASS | [5 empty] | DCV1 | 2023-01-12 | 赵雅非 | MCU：20221230_LB_DCV1_ENG00 SOC：20221230_LB_DCV1_ENG00 | 台架
.... |  |  | 拖车灯检查过程中，灯光检查条件=0x7，退到后台进程不杀掉，再进入仍然显示弹窗 | P2 | 1.车机供电正常，3B2 IGN = Run 2.配置配置字 1）DE02, Byte 2, Bit 4 Trailer Settings Feature = 1 (Enable) 2）DE02,byte 2,bit 3 (ITRM)=1 and DE02, bit 2(TTLM1) =0 and DE02, bit 1(TTLM2) =0 3.发送信号：0x3B4，TlghtTestPrecnd_D2_Stat=0x4（拖车灯检查前提条件的状态） 过程中发送信号：0x3BA，TlghtTest_D_Stat=3 | 1.进入拖车设置->拖车灯检查，在弹出车灯检查中弹窗后，发送信号0x3B4，TlghtTestPrecnd_D2_Stat=0x7（拖车灯检查前提条件的状态） 2.弹出弹窗，退到后台，再次进入到拖车设置APP | 2.弹窗不消失 | PASS | [5 empty] | DCV1 | 2023-01-12 | 赵雅非 | MCU：20221230_LB_DCV1_ENG00 SOC：20221230_LB_DCV1_ENG00 | 台架
.... |  |  | 拖车灯检查过程中，灯光检查条件=0x7，退到后台杀掉进程，再进入不显示弹窗 | P2 | 1.车机供电正常，3B2 IGN = Run 2.配置配置字 1）DE02, Byte 2, Bit 4 Trailer Settings Feature = 1 (Enable) 2）DE02,byte 2,bit 3 (ITRM)=1 and DE02, bit 2(TTLM1) =0 and DE02, bit 1(TTLM2) =0 3.发送信号：0x3B4，TlghtTestPrecnd_D2_Stat=0x4（拖车灯检查前提条件的状态） 过程中发送信号：0x3BA，TlghtTest_D_Stat=3 | 1.进入拖车设置->拖车灯检查，在弹出车灯检查中弹窗后，发送信号0x3B4，TlghtTestPrecnd_D2_Stat=0x7（拖车灯检查前提条件的状态） 2.弹出弹窗，退到后台，杀掉进程，再次进入到拖车设置APP | 2.弹窗消失 | PASS | [5 empty] | DCV1 | 2023-01-12 | 赵雅非 | MCU：20221230_LB_DCV1_ENG00 SOC：20221230_LB_DCV1_ENG00 | 台架
.... |  |  | 拖车灯检查过程中，灯光检查条件=0x5，提示正确 | P1 | 1.车机供电正常，3B2 IGN = Run 2.配置配置字 1）DE02, Byte 2, Bit 4 Trailer Settings Feature = 1 (Enable) 2）DE02,byte 2,bit 3 (ITRM)=1 and DE02, bit 2(TTLM1) =0 and DE02, bit 1(TTLM2) =0 3.发送信号：0x3B4，TlghtTestPrecnd_D2_Stat=0x4（拖车灯检查前提条件的状态） 过程中发送信号：0x3BA，TlghtTest_D_Stat=3 | 1.进入拖车设置->拖车灯检查，检查弹窗 2.发送信号0x3B4，TlghtTestPrecnd_D2_Stat=0x5（拖车灯检查前提条件的状态） | 1.拖车灯检查弹窗显示“停止” 2.弹窗提示：拖车灯检查停止 无法执行拖车灯检查，另一个功能正在使用外部车灯 | PASS | [5 empty] | DCV1 | 2023-01-12 | 赵雅非 | MCU：20221230_LB_DCV1_ENG00 SOC：20221230_LB_DCV1_ENG00 | 台架
.... |  |  | 拖车灯检查过程中，灯光检查条件=0x5，弹框点击关闭后跳转到拖车设置界面 | P2 | 1.车机供电正常，3B2 IGN = Run 2.配置配置字 1）DE02, Byte 2, Bit 4 Trailer Settings Feature = 1 (Enable) 2）DE02,byte 2,bit 3 (ITRM)=1 and DE02, bit 2(TTLM1) =0 and DE02, bit 1(TTLM2) =0 3.发送信号：0x3B4，TlghtTestPrecnd_D2_Stat=0x4（拖车灯检查前提条件的状态） 过程中发送信号：0x3BA，TlghtTest_D_Stat=3 | 1.进入拖车设置->拖车灯检查，在弹出车灯检查中弹窗后，发送信号0x3B4，TlghtTestPrecnd_D2_Stat=0x5（拖车灯检查前提条件的状态） 2.弹出弹窗，手动点击“关闭” | 2.弹窗消失，跳转到拖车设置界面 | PASS | [5 empty] | DCV1 | 2023-01-12 | 赵雅非 | MCU：20221230_LB_DCV1_ENG00 SOC：20221230_LB_DCV1_ENG00 | 台架
.... |  |  | 拖车灯检查过程中，灯光检查条件=0x5，点击弹窗关闭以外的地方，无反应 | P3 | 1.车机供电正常，3B2 IGN = Run 2.配置配置字 1）DE02, Byte 2, Bit 4 Trailer Settings Feature = 1 (Enable) 2）DE02,byte 2,bit 3 (ITRM)=1 and DE02, bit 2(TTLM1) =0 and DE02, bit 1(TTLM2) =0 3.发送信号：0x3B4，TlghtTestPrecnd_D2_Stat=0x4（拖车灯检查前提条件的状态） 过程中发送信号：0x3BA，TlghtTest_D_Stat=3 | 1.进入拖车设置->拖车灯检查，在弹出车灯检查中弹窗后，发送信号0x3B4，TlghtTestPrecnd_D2_Stat=0x5（拖车灯检查前提条件的状态） 2.弹出弹窗，手动点击，非“关闭”按扭 | 2.弹窗不消失 | PASS | [5 empty] | DCV1 | 2023-01-12 | 赵雅非 | MCU：20221230_LB_DCV1_ENG00 SOC：20221230_LB_DCV1_ENG00 | 台架
.... |  |  | 拖车灯检查过程中，灯光检查条件=0x5，退到后台进程不杀掉，再进入仍然显示弹窗 | P2 | 1.车机供电正常，3B2 IGN = Run 2.配置配置字 1）DE02, Byte 2, Bit 4 Trailer Settings Feature = 1 (Enable) 2）DE02,byte 2,bit 3 (ITRM)=1 and DE02, bit 2(TTLM1) =0 and DE02, bit 1(TTLM2) =0 3.发送信号：0x3B4，TlghtTestPrecnd_D2_Stat=0x4（拖车灯检查前提条件的状态） 过程中发送信号：0x3BA，TlghtTest_D_Stat=3 | 1.进入拖车设置->拖车灯检查，在弹出车灯检查中弹窗后，发送信号0x3B4，TlghtTestPrecnd_D2_Stat=0x5（拖车灯检查前提条件的状态） 2.弹出弹窗，退到后台，再次进入到拖车设置APP | 2.弹窗不消失 | PASS | [5 empty] | DCV1 | 2023-01-12 | 赵雅非 | MCU：20221230_LB_DCV1_ENG00 SOC：20221230_LB_DCV1_ENG00 | 台架
.... |  |  | 拖车灯检查过程中，灯光检查条件=0x5，退到后台杀掉进程，再进入不显示弹窗 | P3 | 1.车机供电正常，3B2 IGN = Run 2.配置配置字 1）DE02, Byte 2, Bit 4 Trailer Settings Feature = 1 (Enable) 2）DE02,byte 2,bit 3 (ITRM)=1 and DE02, bit 2(TTLM1) =0 and DE02, bit 1(TTLM2) =0 3.发送信号：0x3B4，TlghtTestPrecnd_D2_Stat=0x4（拖车灯检查前提条件的状态） 过程中发送信号：0x3BA，TlghtTest_D_Stat=3 | 1.进入拖车设置->拖车灯检查，在弹出车灯检查中弹窗后，发送信号0x3B4，TlghtTestPrecnd_D2_Stat=0x5（拖车灯检查前提条件的状态） 2.弹出弹窗，退到后台，杀掉进程，再次进入到拖车设置APP | 2.弹窗消失 | PASS | [5 empty] | DCV1 | 2023-01-12 | 赵雅非 | MCU：20221230_LB_DCV1_ENG00 SOC：20221230_LB_DCV1_ENG00 | 台架
.... |  |  | 拖车灯检查过程中，重复发送灯光检查条件=0x5，信号不改变，不弹窗 | P2 | 1.车机供电正常，3B2 IGN = Run 2.配置配置字 1）DE02, Byte 2, Bit 4 Trailer Settings Feature = 1 (Enable) 2）DE02,byte 2,bit 3 (ITRM)=1 and DE02, bit 2(TTLM1) =0 and DE02, bit 1(TTLM2) =0 3.发送信号：0x3B4，TlghtTestPrecnd_D2_Stat=0x4（拖车灯检查前提条件的状态） 过程中发送信号：0x3BA，TlghtTest_D_Stat=3 | 1.进入拖车设置->拖车灯检查，在弹出车灯检查中弹窗后，发送信号0x3B4，TlghtTestPrecnd_D2_Stat=0x5（拖车灯检查前提条件的状态） 2.弹出弹窗，关闭掉弹窗。再次发送信号：0x3B4，TlghtTestPrecnd_D2_Stat=0x5（拖车灯检查前提条件的状态） | 2.无弹窗 | PASS | [5 empty] | DCV1 | 2023-01-12 | 赵雅非 | MCU：20221230_LB_DCV1_ENG00 SOC：20221230_LB_DCV1_ENG00 | 台架
... |  | 1_06_05_TX验证
.... |  |  | 点击拖车灯检查弹窗，点击开始按扭，下发TX正确 | P0 | 1.车机供电正常，3B2 IGN = Run 2.配置配置字 1）DE02, Byte 2, Bit 4 Trailer Settings Feature = 1 (Enable) 2）DE02,byte 2,bit 3 (ITRM)=1 and DE02, bit 2(TTLM1) =0 and DE02, bit 1(TTLM2) =0 3.发送信号：0x3B4，TlghtTestPrecnd_D2_Stat=0x4（拖车灯检查前提条件的状态） | 1.点击拖车灯检查，并点击弹窗上的”开始“按扭 | 1.TX下发正确，0x45C，TlightTest_D_Mnu=2（开始测试） | PASS | [5 empty] | DCV1 | 2023-01-12 | 赵雅非 | MCU：20221230_LB_DCV1_ENG00 SOC：20221230_LB_DCV1_ENG00 | 台架
.... |  |  | 点击拖车灯检查弹窗，点击停止按扭，下发TX正确 | P1 | 1.车机供电正常，3B2 IGN = Run 2.配置配置字 1）DE02, Byte 2, Bit 4 Trailer Settings Feature = 1 (Enable) 2）DE02,byte 2,bit 3 (ITRM)=1 and DE02, bit 2(TTLM1) =0 and DE02, bit 1(TTLM2) =0 3.发送信号：0x3B4，TlghtTestPrecnd_D2_Stat=0x4（拖车灯检查前提条件的状态） 过程中发送信号：0x3BA，TlghtTest_D_Stat=3 | 1.点击拖车灯检查，并点击弹窗上的”停止“按扭 | 1.TX下发正确，0x45C，TlightTest_D_Mnu=1（停止测试） | PASS | [5 empty] | DCV1 | 2023-01-12 | 赵雅非 | MCU：20221230_LB_DCV1_ENG00 SOC：20221230_LB_DCV1_ENG00 | 台架
.... |  |  | 点击拖车灯检查退出按扭，下发TX正确 | P1 | 1.车机供电正常，3B2 IGN = Run 2.配置配置字 1）DE02, Byte 2, Bit 4 Trailer Settings Feature = 1 (Enable) 2）DE02,byte 2,bit 3 (ITRM)=1 and DE02, bit 2(TTLM1) =0 and DE02, bit 1(TTLM2) =0 3.发送信号：0x3B4，TlghtTestPrecnd_D2_Stat=0x4（拖车灯检查前提条件的状态） | 1.过程中发送信号：0x3BA，TlghtTest_D_Stat=1（完成），当收到这个完成信号时，就会有TX信号下发 | 1.TX下发正确，0x45C，TlightTest_D_Mnu=3（测试结束确认） | PASS | [5 empty] | DCV1 | 2023-01-12 | 赵雅非 | MCU：20221230_LB_DCV1_ENG00 SOC：20221230_LB_DCV1_ENG00 | 台架
.. | SYNC+_Z0098/SYNC+_Z1029/SYNC+_Z1030/SYNC+_Z1033/SYNC+_Z1034/SYNC+_Z1036/SYNC+_Z1039/SYNC+_Z1050 | 1_07_拖车连接通知
... |  | 1_07_01_正常场景
.... |  |  | 拖车连接通知的infobook文案正确 | P2 | 1.车机供电正常，3B2 IGN = Run 2.配置配置字 1）DE02, Byte 2, Bit 4 Trailer Settings Feature = 1 (Enable) 2）DE02,byte 2,bit 3 (ITRM)=1 and DE02, bit 2(TTLM1) =0 and DE02, bit 1(TTLM2) =0 3.拖车连接通知=关闭 | 1.进入拖车设置->拖车连接通知，查看infobook文案 | 1.infobook文案正确 | BLOCK | FCIVIOS-11169 Phase5_【U718】【黑盒】【必现】【拖车】所有infobook文案未提供，当前只有图标无法点击查看 |  |  |  |  | DCV1 | 2023-01-12 | 赵雅非 | MCU：20221230_LB_DCV1_ENG00 SOC：20221230_LB_DCV1_ENG00 | 台架
.... |  |  | 拖车连接通知从关闭进入打开状态正确 | P0 | 1.车机供电正常，3B2 IGN = Run 2.配置配置字 1）DE02, Byte 2, Bit 4 Trailer Settings Feature = 1 (Enable) 2）DE02,byte 2,bit 3 (ITRM)=1 and DE02, bit 2(TTLM1) =0 and DE02, bit 1(TTLM2) =0 3.拖车连接通知=关闭 | 1.进入拖车设置->拖车连接通知，拖车连接通知=打开 | 1.开关=打开，无信号下发 | PASS | [5 empty] | DCV1 | 2023-01-12 | 赵雅非 | MCU：20221230_LB_DCV1_ENG00 SOC：20221230_LB_DCV1_ENG00 | 台架
.... |  |  | 通知是打开状态时，关闭APP,再打开APP后仍然是打开状态 | P1 | 1.车机供电正常，3B2 IGN = Run 2.配置配置字 1）DE02, Byte 2, Bit 4 Trailer Settings Feature = 1 (Enable) 2）DE02,byte 2,bit 3 (ITRM)=1 and DE02, bit 2(TTLM1) =0 and DE02, bit 1(TTLM2) =0 3.拖车连接通知=打开 | 1.关闭APP，再打开APP，检查拖车连接通知按扭 | 1.拖车连接按扭是打开状态 | PASS | [5 empty] | DCV1 | 2023-01-12 | 赵雅非 | MCU：20221230_LB_DCV1_ENG00 SOC：20221230_LB_DCV1_ENG00 | 台架
.... |  |  | 拖车连接通知从打开进入关闭状态正确 | P2 | 1.车机供电正常，3B2 IGN = Run 2.配置配置字 1）DE02, Byte 2, Bit 4 Trailer Settings Feature = 1 (Enable) 2）DE02,byte 2,bit 3 (ITRM)=1 and DE02, bit 2(TTLM1) =0 and DE02, bit 1(TTLM2) =0 3.拖车连接通知=打开 | 1.进入拖车设置->拖车连接通知，拖车连接通知=关闭 | 1.开关=关闭，无信号下发 | PASS | [5 empty] | DCV1 | 2023-01-12 | 赵雅非 | MCU：20221230_LB_DCV1_ENG00 SOC：20221230_LB_DCV1_ENG00 | 台架
.... |  |  | 通知是关闭状态时，关闭APP,再打开APP后仍然是关闭状态 | P2 | 1.车机供电正常，3B2 IGN = Run 2.配置配置字 1）DE02, Byte 2, Bit 4 Trailer Settings Feature = 1 (Enable) 2）DE02,byte 2,bit 3 (ITRM)=1 and DE02, bit 2(TTLM1) =0 and DE02, bit 1(TTLM2) =0 3.拖车连接通知=关闭 | 1.关闭APP，再打开APP，检查拖车连接通知按扭 | 1.拖车连接按扭是关闭状态 | PASS | [5 empty] | DCV1 | 2023-01-12 | 赵雅非 | MCU：20221230_LB_DCV1_ENG00 SOC：20221230_LB_DCV1_ENG00 | 台架
.... |  |  | 通知=关闭，检测到拖车连接，无弹窗 | P2 | 1.车机供电正常，IG=RUN 2.配置配置字 1）DE02, Byte 2, Bit 4 Trailer Settings Feature = 1 (Enable) 2）DE02,byte 2,bit 3 (ITRM)=1 and DE02, bit 2(TTLM1) =0 and DE02, bit 1(TTLM2) =0 3.界面上点击，拖车连接通知=关闭 | 1.在主界面未在拖车APP中，信号：443，TrlrLampCnnct_B_Actl=0 2.拖车从未连接更新为连接状态。TrlrLampCnnct_B_Actl=0->1时，查看弹窗 | 2.无弹窗 | PASS | [5 empty] | DCV1 | 2023-01-12 | 赵雅非 | MCU：20221230_LB_DCV1_ENG00 SOC：20221230_LB_DCV1_ENG00 | 台架
.... |  |  | 通知=打开&有激活的拖车，检测到拖车连接，弹窗正确 | P0 | 1.车机供电正常，IG=RUN 2.配置配置字 1）DE02, Byte 2, Bit 4 Trailer Settings Feature = 1 (Enable) 2）DE02,byte 2,bit 3 (ITRM)=1 and DE02, bit 2(TTLM1) =0 and DE02, bit 1(TTLM2) =0 3.拖车连接通知=打开，存在已激活的拖车440，TrlrRngId_No_Dsply=X | 1.在主界面未在拖车APP中，信号：443，TrlrLampCnnct_B_Actl=0 2.拖车从未连接更新为连接状态。TrlrLampCnnct_B_Actl=0->1时，查看弹窗 | 2.检测到拖车连接：检测到拖车连接，是否将{之前激活的拖车名称}设置为你的激活拖车名？{拖车特定DET消息行1}{拖车特定DET消息行2} 存在3个按扭，“查看设置”、“添加拖车”、“无激活拖车”三个按扭 | PASS | [5 empty] | DCV1 | 2023-01-12 | 赵雅非 | MCU：20221230_LB_DCV1_ENG00 SOC：20221230_LB_DCV1_ENG00 | 台架
.... |  |  | 通知=打开&有激活的拖车，选择弹窗“查看设置”，跳转到拖车设置界面 | P1 | 1.车机供电正常，IG=RUN 2.配置配置字 1）DE02, Byte 2, Bit 4 Trailer Settings Feature = 1 (Enable) 2）DE02,byte 2,bit 3 (ITRM)=1 and DE02, bit 2(TTLM1) =0 and DE02, bit 1(TTLM2) =0 3.拖车连接通知=打开，，存在已激活的拖车440，TrlrRngId_No_Dsply=X | 1.在主界面未在拖车APP中，信号：443，TrlrLampCnnct_B_Actl=0 2.拖车从未连接更新为连接状态。TrlrLampCnnct_B_Actl=0->1时，查看弹窗 3.点击“查看设置” | 2.检测到拖车连接：检测到拖车连接，是否将{之前激活的拖车名称}设置为你的激活拖车名？{拖车特定DET消息行1}{拖车特定DET消息行2} 存在3个按扭，“查看设置”、“添加拖车”、“无激活拖车”三个按扭 3.跳转到激活的拖车管理界面 | FAIL | FCIVIOS-12233 Phase5_【U718】【黑盒】【偶现】【拖车】通知=打开&有激活的拖车，点击“查看设置”按扭，“无激活拖车”可以进行编辑操作了 |  |  |  |  | DCV1 | 2023-01-12 | 赵雅非 | MCU：20221230_LB_DCV1_ENG00 SOC：20221230_LB_DCV1_ENG00 | 台架
.... |  |  | 通知=打开&有激活的拖车，选择弹窗“添加拖车”跳转到激活界面 | P1 | 1.车机供电正常，IG=RUN 2.配置配置字 1）DE02, Byte 2, Bit 4 Trailer Settings Feature = 1 (Enable) 2）DE02,byte 2,bit 3 (ITRM)=1 and DE02, bit 2(TTLM1) =0 and DE02, bit 1(TTLM2) =0 3.拖车连接通知=打开，，存在已激活的拖车440，TrlrRngId_No_Dsply=X | 1.在主界面未在拖车APP中，信号：443，TrlrLampCnnct_B_Actl=0 2.拖车从未连接更新为连接状态。TrlrLampCnnct_B_Actl=0->1时，查看弹窗 3.点击“添加拖车” | 2.检测到拖车连接：检测到拖车连接，是否将{之前激活的拖车名称}设置为你的激活拖车名？{拖车特定DET消息行1}{拖车特定DET消息行2} 存在3个按扭，“查看设置”、“添加拖车“、“无激活拖车”三个按扭 3.跳转到激活的拖车管理界面 | BLOCK | FCIVIOS-12231 Phase5_【U718】【黑盒】【必现】【拖车】通知=打开&没有激活的拖车且只有默认拖车，选择弹窗的“添加拖车”按扭跳转不正确 |  |  |  |  | DCV1 | 2023-01-12 | 赵雅非 | MCU：20221230_LB_DCV1_ENG00 SOC：20221230_LB_DCV1_ENG00 | 台架
.... |  |  | 通知=打开&有激活的拖车，选择弹窗“无激活拖车”下发无激活拖车TX正确 | P1 | 1.车机供电正常，IG=RUN 2.配置配置字 1）DE02, Byte 2, Bit 4 Trailer Settings Feature = 1 (Enable) 2）DE02,byte 2,bit 3 (ITRM)=1 and DE02, bit 2(TTLM1) =0 and DE02, bit 1(TTLM2) =0 3.拖车连接通知=打开，，存在已激活的拖车440，TrlrRngId_No_Dsply=X | 1.在主界面未在拖车APP中，信号：443，TrlrLampCnnct_B_Actl=0 2.拖车从未连接更新为连接状态。TrlrLampCnnct_B_Actl=0->1时，查看弹窗 3.点击“无激活拖车” | 2.检测到拖车连接：检测到拖车连接，是否将{之前激活的拖车名称}设置为你的激活拖车名？{拖车特定DET消息行1}{拖车特定DET消息行2} 存在3个按扭，“查看设置”、“添加拖车”、“无激活拖车”三个按扭 3.下发TX激活默认拖车 查看下发TX信号：419 419，TrlrRngId_No_RqReset=0（重置拖车，上一个拖车ID） 419，TrlrId_No_ActlMnu=11（激活(数字ID)拖车） 0x45C， TrlrId_No_Actl=11（客户端存储拖车ID） TrlrIdType_D_Stat=1（拖车类型） | PASS | [5 empty] | DCV1 | 2023-01-12 | 赵雅非 | MCU：20221230_LB_DCV1_ENG00 SOC：20221230_LB_DCV1_ENG00 | 台架
.... |  |  | 通知=打开&激活默认拖车，检测到拖车连接，弹窗正确 | P3 | 1.车机供电正常，IG=RUN 2.配置配置字 1）DE02, Byte 2, Bit 4 Trailer Settings Feature = 1 (Enable) 2）DE02,byte 2,bit 3 (ITRM)=1 and DE02, bit 2(TTLM1) =0 and DE02, bit 1(TTLM2) =0 3.拖车连接通知=打开，存在已激活默认拖车440，TrlrRngId_No_Dsply=11 | 1.在主界面未在拖车APP中，信号：443，TrlrLampCnnct_B_Actl=0 2.拖车从未连接更新为连接状态。TrlrLampCnnct_B_Actl=0->1时，查看弹窗 | 2.检测到拖车连接：检测到拖车连接，是否将{之前激活的拖车名称}设置为你的激活拖车名？{拖车特定DET消息行1}{拖车特定DET消息行2} 存在3个按扭，“查看设置”、“添加拖车”、“无激活拖车”三个按扭 | PASS | [5 empty] | DCV1 | 2023-01-12 | 赵雅非 | MCU：20221230_LB_DCV1_ENG00 SOC：20221230_LB_DCV1_ENG00 | 台架
.... |  |  | 通知=打开&激活默认拖车，选择弹窗“查看设置”，跳转到拖车设置界面 | P3 | 1.车机供电正常，IG=RUN 2.配置配置字 1）DE02, Byte 2, Bit 4 Trailer Settings Feature = 1 (Enable) 2）DE02,byte 2,bit 3 (ITRM)=1 and DE02, bit 2(TTLM1) =0 and DE02, bit 1(TTLM2) =0 3.拖车连接通知=打开，存在已激活默认拖车440，TrlrRngId_No_Dsply=11 | 1.在主界面未在拖车APP中，信号：443，TrlrLampCnnct_B_Actl=0 2.拖车从未连接更新为连接状态。TrlrLampCnnct_B_Actl=0->1时，查看弹窗 3.点击“查看设置” | 2.检测到拖车连接：检测到拖车连接，是否将{之前激活的拖车名称}设置为你的激活拖车名？{拖车特定DET消息行1}{拖车特定DET消息行2} 存在3个按扭，“查看设置”、“添加拖车”、“无激活拖车”三个按扭 3.跳转到激活的拖车管理界面 | BLOCK | FCIVIOS-12218 Phase5_【U718】【黑盒】【必现】【拖车】通知=打开&没有激活的拖车，检测到拖车连接，选择弹窗的“选择拖车”按扭跳转不正确（car service挂了） |  |  |  |  | DCV1 | 2023-01-12 | 赵雅非 | MCU：20221230_LB_DCV1_ENG00 SOC：20221230_LB_DCV1_ENG00 | 台架
.... |  |  | 通知=打开&激活默认拖车，选择弹窗“添加拖车”跳转到激活界面 | P3 | 1.车机供电正常，IG=RUN 2.配置配置字 1）DE02, Byte 2, Bit 4 Trailer Settings Feature = 1 (Enable) 2）DE02,byte 2,bit 3 (ITRM)=1 and DE02, bit 2(TTLM1) =0 and DE02, bit 1(TTLM2) =0 3.拖车连接通知=打开，存在已激活默认拖车440，TrlrRngId_No_Dsply=11 | 1.在主界面未在拖车APP中，信号：443，TrlrLampCnnct_B_Actl=0 2.拖车从未连接更新为连接状态。TrlrLampCnnct_B_Actl=0->1时，查看弹窗 3.点击“添加拖车” | 2.检测到拖车连接：检测到拖车连接，是否将{之前激活的拖车名称}设置为你的激活拖车名？{拖车特定DET消息行1}{拖车特定DET消息行2} 存在3个按扭，“查看设置”、“添加拖车”、“无激活拖车”三个按扭 3.跳转到激活的拖车管理界面 | BLOCK | FCIVIOS-12231 Phase5_【U718】【黑盒】【必现】【拖车】通知=打开&没有激活的拖车且只有默认拖车，选择弹窗的“添加拖车”按扭跳转不正确 |  |  |  |  | DCV1 | 2023-01-12 | 赵雅非 | MCU：20221230_LB_DCV1_ENG00 SOC：20221230_LB_DCV1_ENG00 | 台架
.... |  |  | 通知=打开&激活默认拖车，选择弹窗“无激活拖车”下发无激活拖车TX正确 | P2 | 1.车机供电正常，IG=RUN 2.配置配置字 1）DE02, Byte 2, Bit 4 Trailer Settings Feature = 1 (Enable) 2）DE02,byte 2,bit 3 (ITRM)=1 and DE02, bit 2(TTLM1) =0 and DE02, bit 1(TTLM2) =0 3.拖车连接通知=打开，存在已激活默认拖车440，TrlrRngId_No_Dsply=11 | 1.在主界面未在拖车APP中，信号：443，TrlrLampCnnct_B_Actl=0 2.拖车从未连接更新为连接状态。TrlrLampCnnct_B_Actl=0->1时，查看弹窗 3.点击“无激活拖车” | 2.检测到拖车连接：检测到拖车连接，是否将{之前激活的拖车名称}设置为你的激活拖车名？{拖车特定DET消息行1}{拖车特定DET消息行2} 存在3个按扭，“查看设置”、“选择添加”、“无激活拖车”三个按扭 3.下发TX激活默认拖车 查看下发TX信号：419 419，TrlrRngId_No_RqReset=0（重置拖车，上一个拖车ID） 419，TrlrId_No_ActlMnu=11（激活(数字ID)拖车） 0x45C， TrlrId_No_Actl=11（客户端存储拖车ID） TrlrIdType_D_Stat=1（拖车类型） | PASS | [5 empty] | DCV1 | 2023-01-12 | 赵雅非 | MCU：20221230_LB_DCV1_ENG00 SOC：20221230_LB_DCV1_ENG00 | 台架
.... |  |  | 通知=打开&没有激活的拖车且存在其他拖车，检测到拖车连接，弹窗正确 | P2 | 1.车机供电正常，IG=RUN 2.配置配置字 1）DE02, Byte 2, Bit 4 Trailer Settings Feature = 1 (Enable) 2）DE02,byte 2,bit 3 (ITRM)=1 and DE02, bit 2(TTLM1) =0 and DE02, bit 1(TTLM2) =0 3.拖车连接通知=打开 | 1.在主界面未在拖车APP中，信号：443，TrlrLampCnnct_B_Actl=0 2.拖车从未连接更新为连接状态。TrlrLampCnnct_B_Actl=0->1时，查看弹窗 | 1.弹窗显示：检测到拖车连接 剩余 行驶距离将根据您选择的拖车进行更新。并且有“选择拖车”、“添加拖车”、“无激活拖车”三个按扭 | BLOCK | FCIVIOS-12218 Phase5_【U718】【黑盒】【必现】【拖车】通知=打开&没有激活的拖车，检测到拖车连接，选择弹窗的“选择拖车”按扭跳转不正确（car service挂了） |  |  |  |  | DCV1 | 2023-01-12 | 赵雅非 | MCU：20221230_LB_DCV1_ENG00 SOC：20221230_LB_DCV1_ENG00 | 台架
.... |  |  | 通知=打开&没有激活的拖车且存在其他拖车，检测到拖车连接，选择弹窗的“选择拖车”按扭 | P2 | 1.车机供电正常，IG=RUN 2.配置配置字 1）DE02, Byte 2, Bit 4 Trailer Settings Feature = 1 (Enable) 2）DE02,byte 2,bit 3 (ITRM)=1 and DE02, bit 2(TTLM1) =0 and DE02, bit 1(TTLM2) =0 3.拖车连接通知=打开 | 1.在主界面未在拖车APP中，信号：443，TrlrLampCnnct_B_Actl=0 2.拖车从未连接更新为连接状态。TrlrLampCnnct_B_Actl=0->1时，查看弹窗 3.选择“选择拖车”按扭 | 1.弹窗显示：检测到拖车连接 剩余 行驶距离将根据您选择的拖车进行更新。并且有“选择拖车”、“添加拖车”、“无激活拖车”三个按扭 2.跳转到“选择激活”的界面 | FAIL | FCIVIOS-12218 Phase5_【U718】【黑盒】【必现】【拖车】通知=打开&没有激活的拖车，检测到拖车连接，选择弹窗的“选择拖车”按扭跳转不正确（car service挂了） |  |  |  |  | DCV1 | 2023-01-12 | 赵雅非 | MCU：20221230_LB_DCV1_ENG00 SOC：20221230_LB_DCV1_ENG00 | 台架
.... |  |  | 通知=打开&没有激活的拖车且存在其他拖车，检测到拖车连接，选择弹窗的“添加拖车”按扭 | P2 | 1.车机供电正常，IG=RUN 2.配置配置字 1）DE02, Byte 2, Bit 4 Trailer Settings Feature = 1 (Enable) 2）DE02,byte 2,bit 3 (ITRM)=1 and DE02, bit 2(TTLM1) =0 and DE02, bit 1(TTLM2) =0 3.拖车连接通知=打开 | 1.在主界面未在拖车APP中，信号：443，TrlrLampCnnct_B_Actl=0 2.拖车从未连接更新为连接状态。TrlrLampCnnct_B_Actl=0->1时，查看弹窗 3.选择“添加拖车”按扭 | 1.弹窗显示：检测到拖车连接 剩余 行驶距离将根据您选择的拖车进行更新。并且有“选择拖车”、“添加拖车”、“无激活拖车”三个按扭 2.跳转到“添加拖车”的界面 | BLOCK | FCIVIOS-12231 Phase5_【U718】【黑盒】【必现】【拖车】通知=打开&没有激活的拖车且只有默认拖车，选择弹窗的“添加拖车”按扭跳转不正确 |  |  |  |  | DCV1 | 2023-01-12 | 赵雅非 | MCU：20221230_LB_DCV1_ENG00 SOC：20221230_LB_DCV1_ENG00 | 台架
.... |  |  | 通知=打开&没有激活的拖车且存在其他拖车，检测到拖车连接，选择弹窗的“无激活拖车”按扭，TX下发正确 | P2 | 1.车机供电正常，IG=RUN 2.配置配置字 1）DE02, Byte 2, Bit 4 Trailer Settings Feature = 1 (Enable) 2）DE02,byte 2,bit 3 (ITRM)=1 and DE02, bit 2(TTLM1) =0 and DE02, bit 1(TTLM2) =0 3.拖车连接通知=打开 | 1.在主界面未在拖车APP中，信号：443，TrlrLampCnnct_B_Actl=0 2.拖车从未连接更新为连接状态。TrlrLampCnnct_B_Actl=0->1时，查看弹窗 3.选择“无激活拖车”按扭 | 1.弹窗显示：检测到拖车连接 剩余 行驶距离将根据您选择的拖车进行更新。并且有“选择拖车”、“添加拖车”、“无激活拖车”三个按扭 2.跳转到“添加拖车”的界面 | PASS | [5 empty] | DCV1 | 2023-01-12 | 赵雅非 | MCU：20221230_LB_DCV1_ENG00 SOC：20221230_LB_DCV1_ENG00 | 台架
.... |  |  | 通知=打开&没有激活的拖车且只有默认拖车，检测到拖车连接，弹窗正确 | P2 | 1.车机供电正常，IG=RUN 2.配置配置字 1）DE02, Byte 2, Bit 4 Trailer Settings Feature = 1 (Enable) 2）DE02,byte 2,bit 3 (ITRM)=1 and DE02, bit 2(TTLM1) =0 and DE02, bit 1(TTLM2) =0 3.拖车连接通知=打开，没有添加过其他拖车，只存在默认拖车，且没有激活的拖车 | 1.在主界面未在拖车APP中，信号：443，TrlrLampCnnct_B_Actl=0 2.拖车从未连接更新为连接状态。TrlrLampCnnct_B_Actl=0->1时，查看弹窗 | 2.弹窗显示：检测到拖车连接 {拖车特定DET消息行}{拖车特定DET消息行2}。并且有“使用默认”、“添加拖车”、“无激活拖车”三个按扭 | PASS | [5 empty] | DCV1 | 2023-01-12 | 赵雅非 | MCU：20221230_LB_DCV1_ENG00 SOC：20221230_LB_DCV1_ENG00 | 台架
.... |  |  | 通知=打开&没有激活的拖车且只有默认拖车，检测到拖车连接，选择弹窗的“使用默认”按扭，下发TX正确 | P2 | 1.车机供电正常，IG=RUN 2.配置配置字 1）DE02, Byte 2, Bit 4 Trailer Settings Feature = 1 (Enable) 2）DE02,byte 2,bit 3 (ITRM)=1 and DE02, bit 2(TTLM1) =0 and DE02, bit 1(TTLM2) =0 3.拖车连接通知=打开，没有添加过其他拖车，只存在默认拖车，且没有激活的拖车 | 1.在主界面未在拖车APP中，信号：443，TrlrLampCnnct_B_Actl=0 2.拖车从未连接更新为连接状态。TrlrLampCnnct_B_Actl=0->1时，查看弹窗 3.选择“使用默认”按扭 | 2.弹窗显示：检测到拖车连接 {拖车特定DET消息行}{拖车特定DET消息行2}。并且有“使用默认”、“添加拖车”、“无激活拖车”三个按扭 3.下发TX激活默认拖车 查看下发TX信号：419 419，TrlrRngId_No_RqReset=0（重置拖车，上一个拖车ID） 419，TrlrId_No_ActlMnu=11（激活(数字ID)拖车） 0x45C， TrlrId_No_Actl=11（客户端存储拖车ID） TrlrIdType_D_Stat=1（拖车类型） | BLOCK | FCIVIOS-12218 Phase5_【U718】【黑盒】【必现】【拖车】通知=打开&没有激活的拖车，检测到拖车连接，选择弹窗的“选择拖车”按扭跳转不正确（car service挂了） |  |  |  |  | DCV1 | 2023-01-12 | 赵雅非 | MCU：20221230_LB_DCV1_ENG00 SOC：20221230_LB_DCV1_ENG00 | 台架
补充激活前提如果有其他下发时，会有不同的信号下发，227、215等补充
.... |  |  | 通知=打开&没有激活的拖车且只有默认拖车，检测到拖车连接，选择弹窗的“添加拖车”按扭 | P2 | 1.车机供电正常，IG=RUN 2.配置配置字 1）DE02, Byte 2, Bit 4 Trailer Settings Feature = 1 (Enable) 2）DE02,byte 2,bit 3 (ITRM)=1 and DE02, bit 2(TTLM1) =0 and DE02, bit 1(TTLM2) =0 3.拖车连接通知=打开，没有添加过其他拖车，只存在默认拖车，且没有激活的拖车 | 1.在主界面未在拖车APP中，信号：443，TrlrLampCnnct_B_Actl=0 2.拖车从未连接更新为连接状态。TrlrLampCnnct_B_Actl=0->1时，查看弹窗 3.选择“添加拖车”按扭 | 2.弹窗显示：检测到拖车连接 {拖车特定DET消息行}{拖车特定DET消息行2}。并且有“使用默认”、“添加拖车”、“无激活拖车”三个按扭 3.跳转到添加拖车界面 | FAIL | FCIVIOS-12231 Phase5_【U718】【黑盒】【必现】【拖车】通知=打开&没有激活的拖车且只有默认拖车，选择弹窗的“添加拖车”按扭跳转不正确 | 与开发确认，是同根因 |  |  |  | DCV1 | 2023-01-12 | 赵雅非 | MCU：20221230_LB_DCV1_ENG00 SOC：20221230_LB_DCV1_ENG00 | 台架
.... |  |  | 通知=打开&没有激活的拖车且只有默认拖车，检测到拖车连接，选择弹窗的“无激活拖车”按扭，TX下发正确 | P2 | 1.车机供电正常，IG=RUN 2.配置配置字 1）DE02, Byte 2, Bit 4 Trailer Settings Feature = 1 (Enable) 2）DE02,byte 2,bit 3 (ITRM)=1 and DE02, bit 2(TTLM1) =0 and DE02, bit 1(TTLM2) =0 3.拖车连接通知=打开，没有添加过其他拖车，只存在默认拖车，且没有激活的拖车 | 1.在主界面未在拖车APP中，信号：443，TrlrLampCnnct_B_Actl=0 2.拖车从未连接更新为连接状态。TrlrLampCnnct_B_Actl=0->1时，查看弹窗 3.选择“无激活拖车”按扭 | 2.弹窗显示：检测到拖车连接 {拖车特定DET消息行}{拖车特定DET消息行2}。并且有“使用默认”、“添加拖车”、“无激活拖车”三个按扭 3.下发TX激活默认拖车 查看下发TX信号：419 419，TrlrRngId_No_RqReset=0（重置拖车，上一个拖车ID） 419，TrlrId_No_ActlMnu=0（激活(数字ID)拖车） 0x45C， TrlrId_No_Actl=0（客户端存储拖车ID） TrlrIdType_D_Stat=1（拖车类型） | PASS | [5 empty] | DCV1 | 2023-01-12 | 赵雅非 | MCU：20221230_LB_DCV1_ENG00 SOC：20221230_LB_DCV1_ENG00 | 台架
.... |  |  | 通知=打开，拖车未连接，车辆点火，上一个点火周期没有激活的车辆，不弹窗 | P2 | 1.车机供电正常 2.配置配置字 1）DE02, Byte 2, Bit 4 Trailer Settings Feature = 1 (Enable) 2）DE02,byte 2,bit 3 (ITRM)=1 and DE02, bit 2(TTLM1) =0 and DE02, bit 1(TTLM2) =0 3.拖车连接通知=打开，上一个点火周期没有激活的车辆，拖车未连接 | 1.在主界面未在拖车APP中，信号：443，TrlrLampCnnct_B_Actl=0 2IG=1到IG=4，查看弹窗 | 2.无弹窗 | BLOCK | FCIVIOS-12218 Phase5_【U718】【黑盒】【必现】【拖车】通知=打开&没有激活的拖车，检测到拖车连接，选择弹窗的“选择拖车”按扭跳转不正确（car service挂了） |  |  |  |  | DCV1 | 2023-01-12 | 赵雅非 | MCU：20221230_LB_DCV1_ENG00 SOC：20221230_LB_DCV1_ENG00 | 台架
.... |  |  | 通知=打开，拖车未连接，车辆点火，上一个点火周期有激活的车辆，弹窗正确 | P2 | 1.车机供电正常 2.配置配置字 1）DE02, Byte 2, Bit 4 Trailer Settings Feature = 1 (Enable) 2）DE02,byte 2,bit 3 (ITRM)=1 and DE02, bit 2(TTLM1) =0 and DE02, bit 1(TTLM2) =0 3.拖车连接通知=打开，上一个点火周期有激活的车辆，拖车未连接 | 1.在主界面未在拖车APP中，信号：443，TrlrLampCnnct_B_Actl=0 2IG=1到IG=4，查看弹窗 | 2.检测到拖车连接，是否将{之前激活的拖车名称}设置为你的激活拖车名？{拖车特定DET消息行1}{拖车特定DET消息行2} 存在3个按扭，“查看设置”、“添加拖车”、“无激活拖车”三个按扭 不存在标题【检测到拖车连接】 | PASS | [5 empty] | DCV1 | 2023-01-12 | 赵雅非 | MCU：20221230_LB_DCV1_ENG00 SOC：20221230_LB_DCV1_ENG00 | 台架
.... |  |  | 通知=打开，拖车未连接，车辆点火，上一个点火周期有激活的车辆，选择“查看设置”按扭 | P2 | 1.车机供电正常 2.配置配置字 1）DE02, Byte 2, Bit 4 Trailer Settings Feature = 1 (Enable) 2）DE02,byte 2,bit 3 (ITRM)=1 and DE02, bit 2(TTLM1) =0 and DE02, bit 1(TTLM2) =0 3.拖车连接通知=打开，上一个点火周期有激活的车辆，拖车未连接 | 1.在主界面未在拖车APP中，信号：443，TrlrLampCnnct_B_Actl=0 2IG=1到IG=4，查看弹窗 2.点击”查看设置“按扭 | 2.检测到拖车连接，是否将{之前激活的拖车名称}设置为你的激活拖车名？{拖车特定DET消息行1}{拖车特定DET消息行2} 存在3个按扭，“查看设置”、“添加拖车”、“无激活拖车”三个按扭 不存在标题【检测到拖车连接】 3.跳转到”激活拖车的管理界面 | PASS | [5 empty] | DCV1 | 2023-01-12 | 赵雅非 | MCU：20221230_LB_DCV1_ENG00 SOC：20221230_LB_DCV1_ENG00 | 台架
.... |  |  | 通知=打开，拖车未连接，车辆点火，上一个点火周期有激活的车辆，选择“选择添加”按扭 | P2 | 1.车机供电正常 2.配置配置字 1）DE02, Byte 2, Bit 4 Trailer Settings Feature = 1 (Enable) 2）DE02,byte 2,bit 3 (ITRM)=1 and DE02, bit 2(TTLM1) =0 and DE02, bit 1(TTLM2) =0 3.拖车连接通知=打开，上一个点火周期有激活的车辆，拖车未连接 | 1.在主界面未在拖车APP中，信号：443，TrlrLampCnnct_B_Actl=0 2IG=1到IG=4，查看弹窗 2.点击”选择添加“按扭 | 2.检测到拖车连接，是否将{之前激活的拖车名称}设置为你的激活拖车名？{拖车特定DET消息行1}{拖车特定DET消息行2} 存在3个按扭，“查看设置”、“添加拖车”、“无激活拖车”三个按扭 不存在标题【检测到拖车连接】 3.跳转到添加拖车界面 | PASS | [5 empty] | DCV1 | 2023-01-12 | 赵雅非 | MCU：20221230_LB_DCV1_ENG00 SOC：20221230_LB_DCV1_ENG00 | 台架
.... |  |  | 通知=打开，拖车未连接，车辆点火，上一个点火周期有激活的车辆，选择“无激活拖车”按扭 | P2 | 1.车机供电正常 2.配置配置字 1）DE02, Byte 2, Bit 4 Trailer Settings Feature = 1 (Enable) 2）DE02,byte 2,bit 3 (ITRM)=1 and DE02, bit 2(TTLM1) =0 and DE02, bit 1(TTLM2) =0 3.拖车连接通知=打开，上一个点火周期有激活的车辆，拖车未连接 | 1.在主界面未在拖车APP中，信号：443，TrlrLampCnnct_B_Actl=0 2IG=1到IG=4，查看弹窗 2.点击”无激活拖车“按扭 | 2.弹窗显示：检测到拖车连接 {拖车特定DET消息行}{拖车特定DET消息行2}。并且有“查看设置”、“添加拖车”、“无激活拖车”三个按扭 3.下发TX激活默认拖车 查看下发TX信号：419 419，TrlrRngId_No_RqReset=0（重置拖车，上一个拖车ID） 419，TrlrId_No_ActlMnu=0（激活(数字ID)拖车） 0x45C， TrlrId_No_Actl=0（客户端存储拖车ID） TrlrIdType_D_Stat=1（拖车类型） | BLOCK | FCIVIOS-12218 Phase5_【U718】【黑盒】【必现】【拖车】通知=打开&没有激活的拖车，检测到拖车连接，选择弹窗的“选择拖车”按扭跳转不正确（car service挂了） |  |  |  |  | DCV1 | 2023-01-12 | 赵雅非 | MCU：20221230_LB_DCV1_ENG00 SOC：20221230_LB_DCV1_ENG00 | 台架
.... |  |  | 拖车已连接&通知=关闭，车辆点火，不弹窗 | P3 | 1.车机供电正常 2.配置配置字 1）DE02, Byte 2, Bit 4 Trailer Settings Feature = 1 (Enable) 2）DE02,byte 2,bit 3 (ITRM)=1 and DE02, bit 2(TTLM1) =0 and DE02, bit 1(TTLM2) =0 3.拖车连接通知=关闭，上一个点火周期有激活的车辆，拖车已连接 | 1.在主界面未在拖车APP中，信号：443，TrlrLampCnnct_B_Actl=1 2IG=1到IG=4，查看弹窗 | 无弹窗 | BLOCK | FCIVIOS-12218 Phase5_【U718】【黑盒】【必现】【拖车】通知=打开&没有激活的拖车，检测到拖车连接，选择弹窗的“选择拖车”按扭跳转不正确（car service挂了） |  |  |  |  | DCV1 | 2023-01-12 | 赵雅非 | MCU：20221230_LB_DCV1_ENG00 SOC：20221230_LB_DCV1_ENG00 | 台架
.... |  |  | 拖车已连接&通知=打开&上一次点火周期无激活车辆，车辆点火，弹窗正确【6-2】 | P2 | 1.车机供电正常 2.配置配置字 1）DE02, Byte 2, Bit 4 Trailer Settings Feature = 1 (Enable) 2）DE02,byte 2,bit 3 (ITRM)=1 and DE02, bit 2(TTLM1) =0 and DE02, bit 1(TTLM2) =0 3.拖车连接通知=打开，上一个点火周期无激活的车辆，拖车已连接 | 1.在主界面未在拖车APP中，信号：443，TrlrLampCnnct_B_Actl=1 2IG=1到IG=4，查看弹窗 | 检测到拖车连接，是否将{之前激活的拖车名称}设置为你的激活拖车名？{拖车特定DET消息行1}{拖车特定DET消息行2} 存在3个按扭，“查看设置”、“添加拖车”、“无激活拖车”三个按扭 | BLOCK | FCIVIOS-12218 Phase5_【U718】【黑盒】【必现】【拖车】通知=打开&没有激活的拖车，检测到拖车连接，选择弹窗的“选择拖车”按扭跳转不正确（car service挂了） |  |  |  |  | DCV1 | 2023-01-12 | 赵雅非 | MCU：20221230_LB_DCV1_ENG00 SOC：20221230_LB_DCV1_ENG00 | 台架
.... |  |  | 拖车已连接&通知=打开&上一次点火周期无激活车辆，车辆点火，点击查看设置按扭 | P2 | 1.车机供电正常 2.配置配置字 1）DE02, Byte 2, Bit 4 Trailer Settings Feature = 1 (Enable) 2）DE02,byte 2,bit 3 (ITRM)=1 and DE02, bit 2(TTLM1) =0 and DE02, bit 1(TTLM2) =0 3.拖车连接通知=打开，上一个点火周期无激活的车辆，拖车已连接 | 1.在主界面未在拖车APP中，信号：443，TrlrLampCnnct_B_Actl=1 2IG=1到IG=4，查看弹窗 2.点击”查看设置“ | 【检测到拖车连接】检测到拖车连接，是否将{之前激活的拖车名称}设置为你的激活拖车名？{拖车特定DET消息行1}{拖车特定DET消息行2} 存在3个按扭，“查看设置”、“添加拖车”、“无激活拖车”三个按扭 2.跳转到拖车设置界面 | BLOCK | FCIVIOS-12218 Phase5_【U718】【黑盒】【必现】【拖车】通知=打开&没有激活的拖车，检测到拖车连接，选择弹窗的“选择拖车”按扭跳转不正确（car service挂了） |  |  |  |  | DCV1 | 2023-01-12 | 赵雅非 | MCU：20221230_LB_DCV1_ENG00 SOC：20221230_LB_DCV1_ENG00 | 台架
.... |  |  | 拖车已连接&通知=打开&上一次点火周期无激活车辆，车辆点火，点击选择添加按扭 | P2 | 1.车机供电正常 2.配置配置字 1）DE02, Byte 2, Bit 4 Trailer Settings Feature = 1 (Enable) 2）DE02,byte 2,bit 3 (ITRM)=1 and DE02, bit 2(TTLM1) =0 and DE02, bit 1(TTLM2) =0 3.拖车连接通知=打开，上一个点火周期无激活的车辆，拖车已连接 | 1.在主界面未在拖车APP中，信号：443，TrlrLampCnnct_B_Actl=1 2IG=1到IG=4，查看弹窗 2.点击”查看设置“ | 【检测到拖车连接】检测到拖车连接，是否将{之前激活的拖车名称}设置为你的激活拖车名？{拖车特定DET消息行1}{拖车特定DET消息行2} 存在3个按扭，“查看设置”、“添加拖车”、“无激活拖车”三个按扭 2.跳转到拖车添加界面 | BLOCK | FCIVIOS-12218 Phase5_【U718】【黑盒】【必现】【拖车】通知=打开&没有激活的拖车，检测到拖车连接，选择弹窗的“选择拖车”按扭跳转不正确（car service挂了） |  |  |  |  | DCV1 | 2023-01-12 | 赵雅非 | MCU：20221230_LB_DCV1_ENG00 SOC：20221230_LB_DCV1_ENG00 | 台架
.... |  |  | 拖车已连接&通知=打开&上次点火周期无激活车辆，车辆点火，点击“无激活拖车”按扭 | P2 | 1.车机供电正常 2.配置配置字 1）DE02, Byte 2, Bit 4 Trailer Settings Feature = 1 (Enable) 2）DE02,byte 2,bit 3 (ITRM)=1 and DE02, bit 2(TTLM1) =0 and DE02, bit 1(TTLM2) =0 3.拖车连接通知=打开，上一个点火周期无激活的车辆，拖车已连接 | 1.在主界面未在拖车APP中，信号：443，TrlrLampCnnct_B_Actl=1 2IG=1到IG=4，查看弹窗 2.点击”查看设置“ | 2.弹窗显示：检测到拖车连接 {拖车特定DET消息行}{拖车特定DET消息行2}。并且有“使用默认”、“添加拖车”、“无激活拖车”三个按扭 3.下发TX激活默认拖车 查看下发TX信号：419 419，TrlrRngId_No_RqReset=0（重置拖车，上一个拖车ID） 419，TrlrId_No_ActlMnu=0（激活(数字ID)拖车） 0x45C， TrlrId_No_Actl=0（客户端存储拖车ID） TrlrIdType_D_Stat=1（拖车类型） | BLOCK | FCIVIOS-12218 Phase5_【U718】【黑盒】【必现】【拖车】通知=打开&没有激活的拖车，检测到拖车连接，选择弹窗的“选择拖车”按扭跳转不正确（car service挂了） |  |  |  |  | DCV1 | 2023-01-12 | 赵雅非 | MCU：20221230_LB_DCV1_ENG00 SOC：20221230_LB_DCV1_ENG00 | 台架
.... |  |  | 拖车已连接&通知=打开&上次点火周期有激活车辆&上个点火周期拖车未连接，车辆点火，弹窗正确【6-2】 | P3 | 1.车机供电正常 2.配置配置字 1）DE02, Byte 2, Bit 4 Trailer Settings Feature = 1 (Enable) 2）DE02,byte 2,bit 3 (ITRM)=1 and DE02, bit 2(TTLM1) =0 and DE02, bit 1(TTLM2) =0 3.拖车连接通知=打开，上一个点火周期有激活的车辆，上点火周期无拖车连接 当前拖车已连接 | 1.在主界面未在拖车APP中，信号：443，TrlrLampCnnct_B_Actl=1 2IG=1到IG=4，查看弹窗 | 【检测到拖车连接】检测到拖车连接，是否将{之前激活的拖车名称}设置为你的激活拖车名？{拖车特定DET消息行1}{拖车特定DET消息行2} 存在3个按扭，“查看设置”、“添加拖车”、“无激活拖车”三个按扭 | BLOCK | FCIVIOS-12218 Phase5_【U718】【黑盒】【必现】【拖车】通知=打开&没有激活的拖车，检测到拖车连接，选择弹窗的“选择拖车”按扭跳转不正确（car service挂了） |  |  |  |  | DCV1 | 2023-01-12 | 赵雅非 | MCU：20221230_LB_DCV1_ENG00 SOC：20221230_LB_DCV1_ENG00 | 台架
.... |  |  | 拖车已连接&通知=打开&上次点火周期有激活车辆&上个点火周期拖车未连接，车辆点火，点击设置按扭 | P3 | 1.车机供电正常 2.配置配置字 1）DE02, Byte 2, Bit 4 Trailer Settings Feature = 1 (Enable) 2）DE02,byte 2,bit 3 (ITRM)=1 and DE02, bit 2(TTLM1) =0 and DE02, bit 1(TTLM2) =0 3.拖车连接通知=打开，上一个点火周期有激活的车辆，上点火周期无拖车连接 当前拖车已连接 | 1.在主界面未在拖车APP中，信号：443，TrlrLampCnnct_B_Actl=1 2IG=1到IG=4，查看弹窗 2.点击”查看设置“ | 【检测到拖车连接】检测到拖车连接，是否将{之前激活的拖车名称}设置为你的激活拖车名？{拖车特定DET消息行1}{拖车特定DET消息行2} 存在3个按扭，“查看设置”、“添加拖车”、“无激活拖车”三个按扭 2.跳转到拖车设置界面 | BLOCK | FCIVIOS-12218 Phase5_【U718】【黑盒】【必现】【拖车】通知=打开&没有激活的拖车，检测到拖车连接，选择弹窗的“选择拖车”按扭跳转不正确（car service挂了） |  |  |  |  | DCV1 | 2023-01-12 | 赵雅非 | MCU：20221230_LB_DCV1_ENG00 SOC：20221230_LB_DCV1_ENG00 | 台架
.... |  |  | 拖车已连接&通知=打开&上次点火周期有激活车辆&上个点火周期拖车未连接，车辆点火，点击“无激活拖车”按扭 | P3 | 1.车机供电正常 2.配置配置字 1）DE02, Byte 2, Bit 4 Trailer Settings Feature = 1 (Enable) 2）DE02,byte 2,bit 3 (ITRM)=1 and DE02, bit 2(TTLM1) =0 and DE02, bit 1(TTLM2) =0 3.拖车连接通知=打开，上一个点火周期有激活的车辆，上点火周期无拖车连接 当前拖车已连接 | 1.在主界面未在拖车APP中，信号：443，TrlrLampCnnct_B_Actl=1 2IG=1到IG=4，查看弹窗 2.点击”查看设置“ | 【检测到拖车连接】检测到拖车连接，是否将{之前激活的拖车名称}设置为你的激活拖车名？{拖车特定DET消息行1}{拖车特定DET消息行2} 存在3个按扭，“查看设置”、“添加拖车”、“无激活拖车”三个按扭 2.跳转到拖车添加界面 | BLOCK | FCIVIOS-12218 Phase5_【U718】【黑盒】【必现】【拖车】通知=打开&没有激活的拖车，检测到拖车连接，选择弹窗的“选择拖车”按扭跳转不正确（car service挂了） |  |  |  |  | DCV1 | 2023-01-12 | 赵雅非 | MCU：20221230_LB_DCV1_ENG00 SOC：20221230_LB_DCV1_ENG00 | 台架
.... |  |  | 拖车已连接&通知=打开&上次点火周期有激活车辆&上个点火周期拖车未连接，车辆点火，点击添加按扭 | P3 | 1.车机供电正常 2.配置配置字 1）DE02, Byte 2, Bit 4 Trailer Settings Feature = 1 (Enable) 2）DE02,byte 2,bit 3 (ITRM)=1 and DE02, bit 2(TTLM1) =0 and DE02, bit 1(TTLM2) =0 3.拖车连接通知=打开，上一个点火周期有激活的车辆，上点火周期无拖车连接 当前拖车已连接 | 1.在主界面未在拖车APP中，信号：443，TrlrLampCnnct_B_Actl=1 2IG=1到IG=4，查看弹窗 2.点击”查看设置“ | 【检测到拖车连接】检测到拖车连接，是否将{之前激活的拖车名称}设置为你的激活拖车名？{拖车特定DET消息行1}{拖车特定DET消息行2} 存在3个按扭，“查看设置”、“添加拖车”、“无激活拖车”三个按扭 3.下发TX激活默认拖车 查看下发TX信号：419 419，TrlrRngId_No_RqReset=0（重置拖车，上一个拖车ID） 419，TrlrId_No_ActlMnu=0（激活(数字ID)拖车） 0x45C， TrlrId_No_Actl=0（客户端存储拖车ID） TrlrIdType_D_Stat=1（拖车类型） | BLOCK | FCIVIOS-12218 Phase5_【U718】【黑盒】【必现】【拖车】通知=打开&没有激活的拖车，检测到拖车连接，选择弹窗的“选择拖车”按扭跳转不正确（car service挂了） |  |  |  |  | DCV1 | 2023-01-12 | 赵雅非 | MCU：20221230_LB_DCV1_ENG00 SOC：20221230_LB_DCV1_ENG00 | 台架
.... |  |  | 拖车已连接&通知=打开&上次点火周期有激活车辆&上次点火周期车辆已连接，车辆点火，继续激活当前车辆TX正确 | P3 | 1.车机供电正常 2.配置配置字 1）DE02, Byte 2, Bit 4 Trailer Settings Feature = 1 (Enable) 2）DE02,byte 2,bit 3 (ITRM)=1 and DE02, bit 2(TTLM1) =0 and DE02, bit 1(TTLM2) =0 3.拖车连接通知=打开，上一个点火周期有激活的车辆，上点火周期有拖车连接 当前拖车已连接 | 1.在主界面未在拖车APP中，信号：443，TrlrLampCnnct_B_Actl=1 2IG=1到IG=4，查看弹窗 | 1.无弹窗，下发当前车辆的激活TX。仍然激活当前拖车 查看下发TX信号：419 419，TrlrRngId_No_RqReset=0（重置拖车，上一个拖车ID） 419，TrlrId_No_ActlMnu=0（激活(数字ID)拖车） 0x45C， TrlrId_No_Actl=0（客户端存储拖车ID） TrlrIdType_D_Stat=1（拖车类型） | BLOCK | FCIVIOS-12218 Phase5_【U718】【黑盒】【必现】【拖车】通知=打开&没有激活的拖车，检测到拖车连接，选择弹窗的“选择拖车”按扭跳转不正确（car service挂了） |  |  |  |  | DCV1 | 2023-01-12 | 赵雅非 | MCU：20221230_LB_DCV1_ENG00 SOC：20221230_LB_DCV1_ENG00 | 台架
.. | SYNC+_Z0098/SYNC+_Z1029/SYNC+_Z1030/SYNC+_Z1033/SYNC+_Z1034/SYNC+_Z1036/SYNC+_Z1039/SYNC+_Z1050 | 1_08_拖车/重载
... |  | 1_08_01_正常场景
.... |  |  | “拖车/重载”查看infobook文案正确 | P3 | 1.车机供电正常，3B2 IGN = Run 2.配置配置字 1）DE02, Byte 2, Bit 4 Trailer Settings Feature = 1 (Enable) 2）DE02,byte 2,bit 3 (ITRM)=1 and DE02, bit 2(TTLM1) =0 and DE02, bit 1(TTLM2) =0 | 1.进入拖车/重载界面，查看infobook文案 | 1.infobook文案显示正确 | BLOCK | FCIVIOS-11169 Phase5_【U718】【黑盒】【必现】【拖车】所有infobook文案未提供，当前只有图标无法点击查看 |  |  |  |  | DCV1 | 2023-01-12 | 赵雅非 | MCU：20221230_LB_DCV1_ENG00 SOC：20221230_LB_DCV1_ENG00 | 台架
.... |  |  | “拖车/重载”点击左上角的<按扭，返回成功 | P3 | 1.车机供电正常，3B2 IGN = Run 2.配置配置字 1）DE02, Byte 2, Bit 4 Trailer Settings Feature = 1 (Enable) 2）DE02,byte 2,bit 3 (ITRM)=1 and DE02, bit 2(TTLM1) =0 and DE02, bit 1(TTLM2) =0 | 1.进入拖车/重载界面，选择关闭单选框，检查图片显示 3.点击左上角的<按扭 | 1.关闭按扭右侧 PNG图片显示关闭相关 3.返回拖车设置界面，界面显示“关闭”选项 | PASS | [5 empty] | DCV1 | 2023-01-12 | 赵雅非 | MCU：20221230_LB_DCV1_ENG00 SOC：20221230_LB_DCV1_ENG00 | 台架
.... |  |  | “拖车/重载”选择“关闭”时，TX下发正确 | P1 | 1.车机供电正常，3B2 IGN = Run 2.配置配置字 1）DE02, Byte 2, Bit 4 Trailer Settings Feature = 1 (Enable) 2）DE02,byte 2,bit 3 (ITRM)=1 and DE02, bit 2(TTLM1) =0 and DE02, bit 1(TTLM2) =0 | 1.进入拖车/重载界面，选择关闭单选框 | 1.查看TX信号：0x2FD，AutoTowAllw_D_RqMnu=1 | PASS | [5 empty] | DCV1 | 2023-01-12 | 赵雅非 | MCU：20221230_LB_DCV1_ENG00 SOC：20221230_LB_DCV1_ENG00 | 台架
.... |  |  | “拖车/重载”选择“打开”时，TX下发正确 | P1 | 1.车机供电正常，3B2 IGN = Run 2.配置配置字 1）DE02, Byte 2, Bit 4 Trailer Settings Feature = 1 (Enable) 2）DE02,byte 2,bit 3 (ITRM)=1 and DE02, bit 2(TTLM1) =0 and DE02, bit 1(TTLM2) =0 | 1.进入拖车/重载界面，选择打开单选框 | 1.查看TX信号：0x2FD，AutoTowAllw_D_RqMnu=2 | PASS | [5 empty] | DCV1 | 2023-01-12 | 赵雅非 | MCU：20221230_LB_DCV1_ENG00 SOC：20221230_LB_DCV1_ENG00 | 台架
.... |  |  | “拖车/重载”接收RX信号后，可选中“自动”按扭 | P1 | 1.车机供电正常，3B2 IGN = Run 2.配置配置字 1）DE02, Byte 2, Bit 4 Trailer Settings Feature = 1 (Enable) 2）DE02,byte 2,bit 3 (ITRM)=1 and DE02, bit 2(TTLM1) =0 and DE02, bit 1(TTLM2) =0 | 1.进入拖车/重载界面，选择自动单选框，检查图片显示，发送信号：发送RX，0x44C，AutoTowAllw_D_StatMnu=2 | 1.界面上选中“自动”按扭 | PASS | [5 empty] | DCV1 | 2023-01-12 | 赵雅非 | MCU：20221230_LB_DCV1_ENG00 SOC：20221230_LB_DCV1_ENG00 | 台架
.... |  |  | “拖车/重载”接收RX信号后，可选中“关闭”按扭 | P1 | 1.车机供电正常，3B2 IGN = Run 2.配置配置字 1）DE02, Byte 2, Bit 4 Trailer Settings Feature = 1 (Enable) 2）DE02,byte 2,bit 3 (ITRM)=1 and DE02, bit 2(TTLM1) =0 and DE02, bit 1(TTLM2) =0 | 1.进入拖车/重载界面，选择自动单选框，检查图片显示，发送信号：发送RX，0x44C，AutoTowAllw_D_StatMnu=1 | 1.界面上选中“关闭”按扭 | PASS | [5 empty] | DCV1 | 2023-01-12 | 赵雅非 | MCU：20221230_LB_DCV1_ENG00 SOC：20221230_LB_DCV1_ENG00 | 台架
.. | SYNC+_Z0098/SYNC+_Z1029/SYNC+_Z1030/SYNC+_Z1033/SYNC+_Z1034/SYNC+_Z1036/SYNC+_Z1039/SYNC+_Z1050 | 1_09_拖车摇摆控制
... |  | 1_09_01_正常场景
.... |  |  | 拖车摇摆控制infobook文案显示正确 | P3 | 1.车机供电正常，3B2 IGN = Run 2.配置配置字 1）DE02, Byte 2, Bit 4 Trailer Settings Feature = 1 (Enable) 2）DE02,byte 2,bit 3 (ITRM)=1 and DE02, bit 2(TTLM1) =0 and DE02, bit 1(TTLM2) =0 | 1.进入拖车设置->拖车摇摆控制，查看infobook文案 | 1.infobook文案正确 | BLOCK | FCIVIOS-11169 Phase5_【U718】【黑盒】【必现】【拖车】所有infobook文案未提供，当前只有图标无法点击查看 |  |  |  |  | DCV1 | 2023-01-12 | 赵雅非 | MCU：20221230_LB_DCV1_ENG00 SOC：20221230_LB_DCV1_ENG00 | 台架
.... |  |  | FBMP信号，拖车摇摆控制发送打开RX，界面显示正确 | P0 | 1.车机供电正常，3B2 IGN = Run 2.配置配置字 1）DE02, Byte 2, Bit 4 Trailer Settings Feature = 1 (Enable) 2）DE02,byte 2,bit 3 (ITRM)=1 and DE02, bit 2(TTLM1) =0 and DE02, bit 1(TTLM2) =0 3.拖车摇摆控制=关闭 | 1.发送FBMP信号，0x3E3，FeatNoBcm_No_Actl=0E00，FeatConfigBcmActl=0001 | 1.界面的开关=打开状态 | PASS | [5 empty] | DCV1 | 2023-01-12 | 赵雅非 | MCU：20221230_LB_DCV1_ENG00 SOC：20221230_LB_DCV1_ENG00 | 台架
.... |  |  | FBMP信号，拖车摇摆控制点击关闭按扭，TX信号正确 | P0 | 1.车机供电正常，3B2 IGN = Run 2.配置配置字 1）DE02, Byte 2, Bit 4 Trailer Settings Feature = 1 (Enable) 2）DE02,byte 2,bit 3 (ITRM)=1 and DE02, bit 2(TTLM1) =0 and DE02, bit 1(TTLM2) =0 3.拖车摇摆控制=打开 | 1.界面点击按扭到“关闭” | 1.查看TX信号，0x3E2，CtrStkFeatNoActl=0E00，CtrStkFeatConfigActl=0000 （信号中也会包含其他信号的显示，所以要选择设置->刷新率->设置为”快速“） | PASS | [5 empty] | DCV1 | 2023-01-12 | 赵雅非 | MCU：20221230_LB_DCV1_ENG00 SOC：20221230_LB_DCV1_ENG00 | 台架
.... |  |  | FBMP信号，拖车摇摆控制发送关闭RX，界面显示正确 | P2 | 1.车机供电正常，3B2 IGN = Run 2.配置配置字 1）DE02, Byte 2, Bit 4 Trailer Settings Feature = 1 (Enable) 2）DE02,byte 2,bit 3 (ITRM)=1 and DE02, bit 2(TTLM1) =0 and DE02, bit 1(TTLM2) =0 3.拖车摇摆控制=关闭 | 1.发送FBMP信号，0x3E3，FeatNoBcm_No_Actl=0E00，FeatConfigBcmActl=0000 | 1.界面的开关=关闭状态 | PASS | [5 empty] | DCV1 | 2023-01-12 | 赵雅非 | MCU：20221230_LB_DCV1_ENG00 SOC：20221230_LB_DCV1_ENG00 | 台架
.... |  |  | FBMP信号，拖车摇摆控制点击打开按扭，TX信号正确 | P2 | 1.车机供电正常，3B2 IGN = Run 2.配置配置字 1）DE02, Byte 2, Bit 4 Trailer Settings Feature = 1 (Enable) 2）DE02,byte 2,bit 3 (ITRM)=1 and DE02, bit 2(TTLM1) =0 and DE02, bit 1(TTLM2) =0 3.拖车摇摆控制=打开 | 1.界面点击按扭到“打开” | 1.查看TX信号，0x3E2，CtrStkFeatNoActl=0E00，CtrStkFeatConfigActl=0001 （信号中也会包含其他信号的显示，所以要选择设置->刷新率->设置为”快速“） | PASS | [5 empty] | DCV1 | 2023-01-12 | 赵雅非 | MCU：20221230_LB_DCV1_ENG00 SOC：20221230_LB_DCV1_ENG00 | 台架
.. | SYNC+_Z0098/SYNC+_Z1029/SYNC+_Z1030/SYNC+_Z1033/SYNC+_Z1034/SYNC+_Z1036/SYNC+_Z1039/SYNC+_Z1050 | 1_10_删除入口
.. | SYNC+_Z0098/SYNC+_Z1029/SYNC+_Z1030/SYNC+_Z1033/SYNC+_Z1034/SYNC+_Z1036/SYNC+_Z1039/SYNC+_Z1050 | 1_11_主题切换
... |  | 1_11_01_自在航行（默认）
.... |  |  | 主题配置”自在航行“，查看拖车弹窗显示跟随主题变化 | P3 | 1.车机供电正常，3B2 IGN = Run 2.配置配置字 1）DE02, Byte 2, Bit 4 Trailer Settings Feature = 1 (Enable) 2）DE02,byte 2,bit 3 (ITRM)=1 and DE02, bit 2(TTLM1) =0 and DE02, bit 1(TTLM2) =0 3.主题设置为”自在航行“ | 1.查看拖车所有相关弹窗 | 1.与本主题一致 | PASS | [5 empty] | DCV1 | 2023-01-12 | 赵雅非 | MCU：20221230_LB_DCV1_ENG00 SOC：20221230_LB_DCV1_ENG00 | 台架
.... |  |  | 主题配置”自在航行“，查看拖车开关显示跟随主题变化 | P3 | 1.车机供电正常，3B2 IGN = Run 2.配置配置字 1）DE02, Byte 2, Bit 4 Trailer Settings Feature = 1 (Enable) 2）DE02,byte 2,bit 3 (ITRM)=1 and DE02, bit 2(TTLM1) =0 and DE02, bit 1(TTLM2) =0 3.主题设置为”自在航行“ | 1.查看拖车所有相关弹窗 | 1.与本主题一致 | PASS | [5 empty] | DCV1 | 2023-01-12 | 赵雅非 | MCU：20221230_LB_DCV1_ENG00 SOC：20221230_LB_DCV1_ENG00 | 台架
... |  | 1_11_02_坐享净界（非默认）
.... |  |  | 主题配置”坐享净界“，查看拖车弹窗显示跟随主题变化 | P3 | 1.车机供电正常，3B2 IGN = Run 2.配置配置字 1）DE02, Byte 2, Bit 4 Trailer Settings Feature = 1 (Enable) 2）DE02,byte 2,bit 3 (ITRM)=1 and DE02, bit 2(TTLM1) =0 and DE02, bit 1(TTLM2) =0 3.主题设置为”坐享净界“ | 1.查看拖车所有相关弹窗 | 1.与本主题一致 | FAIL | FCIVIOS-11987Phase5_【U718】【黑盒】【必现】【拖车】未进行主题适配 |  |  |  |  | DCV1 | 2023-01-12 | 赵雅非 | MCU：20221230_LB_DCV1_ENG00 SOC：20221230_LB_DCV1_ENG00 | 台架
.... |  |  | 主题配置”坐享净界“，查看拖车开关显示跟随主题变化 | P3 | 1.车机供电正常，3B2 IGN = Run 2.配置配置字 1）DE02, Byte 2, Bit 4 Trailer Settings Feature = 1 (Enable) 2）DE02,byte 2,bit 3 (ITRM)=1 and DE02, bit 2(TTLM1) =0 and DE02, bit 1(TTLM2) =0 3.主题设置为”坐享净界“ | 1.查看拖车所有相关弹窗 | 1.与本主题一致 | BLOCK | FCIVIOS-11987Phase5_【U718】【黑盒】【必现】【拖车】未进行主题适配 |  |  |  |  | DCV1 | 2023-01-12 | 赵雅非 | MCU：20221230_LB_DCV1_ENG00 SOC：20221230_LB_DCV1_ENG00 | 台架
... |  | 1_11_03_光速探镜（非默认）
.... |  |  | 主题配置”光速探镜“，查看拖车弹窗显示跟随主题变化 | P3 | 1.车机供电正常，3B2 IGN = Run 2.配置配置字 1）DE02, Byte 2, Bit 4 Trailer Settings Feature = 1 (Enable) 2）DE02,byte 2,bit 3 (ITRM)=1 and DE02, bit 2(TTLM1) =0 and DE02, bit 1(TTLM2) =0 3.主题设置为”光速探镜“ | 1.查看拖车所有相关弹窗 | 1.与本主题一致 | BLOCK | FCIVIOS-11987Phase5_【U718】【黑盒】【必现】【拖车】未进行主题适配 |  |  |  |  | DCV1 | 2023-01-12 | 赵雅非 | MCU：20221230_LB_DCV1_ENG00 SOC：20221230_LB_DCV1_ENG00 | 台架
.... |  |  | 主题配置”光速探镜“，查看拖车开关显示跟随主题变化 | P3 | 1.车机供电正常，3B2 IGN = Run 2.配置配置字 1）DE02, Byte 2, Bit 4 Trailer Settings Feature = 1 (Enable) 2）DE02,byte 2,bit 3 (ITRM)=1 and DE02, bit 2(TTLM1) =0 and DE02, bit 1(TTLM2) =0 3.主题设置为”光速探镜“ | 1.查看拖车所有相关弹窗 | 1.与本主题一致 | BLOCK | FCIVIOS-11987Phase5_【U718】【黑盒】【必现】【拖车】未进行主题适配 |  |  |  |  | DCV1 | 2023-01-12 | 赵雅非 | MCU：20221230_LB_DCV1_ENG00 SOC：20221230_LB_DCV1_ENG00 | 台架
... |  | 1_11_04_山湖无界（非默认）
.... |  |  | 主题配置”山湖无界“，查看拖车弹窗显示跟随主题变化 | P3 | 1.车机供电正常，3B2 IGN = Run 2.配置配置字 1）DE02, Byte 2, Bit 4 Trailer Settings Feature = 1 (Enable) 2）DE02,byte 2,bit 3 (ITRM)=1 and DE02, bit 2(TTLM1) =0 and DE02, bit 1(TTLM2) =0 3.主题设置为”山湖无界“ | 1.查看拖车所有相关弹窗 | 1.与本主题一致 | BLOCK | FCIVIOS-11987Phase5_【U718】【黑盒】【必现】【拖车】未进行主题适配 |  |  |  |  | DCV1 | 2023-01-12 | 赵雅非 | MCU：20221230_LB_DCV1_ENG00 SOC：20221230_LB_DCV1_ENG00 | 台架
.... |  |  | 主题配置”山湖无界“，查看拖车开关显示跟随主题变化 | P3 | 1.车机供电正常，3B2 IGN = Run 2.配置配置字 1）DE02, Byte 2, Bit 4 Trailer Settings Feature = 1 (Enable) 2）DE02,byte 2,bit 3 (ITRM)=1 and DE02, bit 2(TTLM1) =0 and DE02, bit 1(TTLM2) =0 3.主题设置为”山湖无界“ | 1.查看拖车所有相关弹窗 | 1.与本主题一致 | BLOCK | FCIVIOS-11987Phase5_【U718】【黑盒】【必现】【拖车】未进行主题适配 |  |  |  |  | DCV1 | 2023-01-12 | 赵雅非 | MCU：20221230_LB_DCV1_ENG00 SOC：20221230_LB_DCV1_ENG00 | 台架
. | SYNC+_Z0098/SYNC+_Z1029/SYNC+_Z1030/SYNC+_Z1033/SYNC+_Z1034/SYNC+_Z1036/SYNC+_Z1039/SYNC+_Z1050 | 2_低配版本验证 |  |  | DE02 byte 2 bit 4-1=Disable
.. | SYNC+_Z0098/SYNC+_Z1029/SYNC+_Z1030/SYNC+_Z1033/SYNC+_Z1034/SYNC+_Z1036/SYNC+_Z1039/SYNC+_Z1050 | 2_01_配置字验证
.... |  |  | Trailer Settings Feature = 0时显示低配版 | P0 | 1.车机供电正常，3B2 IGN = Run 2.配置配置字，DE02, Byte 2, Bit 4 Trailer Settings Feature = 0 (Disable) | 1.进入拖车设置，查看拖车设置界面菜单显示 | 1.显示连接清单（待定）、拖车/重载、拖车摇摆控制、拖车灯光检测。 | PASS | [5 empty] | DCV1 | 2023-01-12 | 赵雅非 | MCU：20221230_LB_DCV1_ENG00 SOC：20221230_LB_DCV1_ENG00 | 台架
.... |  |  | TTLM1&TTLM1&TTLM2全部=0，界面菜单显示低配版 | P2 | 1.车机供电正常，3B2 IGN = Run 2.配置配置字 1）DE02, Byte 2, Bit 4 Trailer Settings Feature = 0 (Disable) 2）DE02,byte 2,bit 3 (ITRM)=0 and DE02, bit 2(TTLM1) =0 and DE02, bit 1(TTLM2) =0 | 1.进入拖车设置，查看拖车设置界面菜单显示 | 1.显示连接清单（待定）、拖车/重载、拖车摇摆控制、拖车灯光检测。 | PASS | [5 empty] | DCV1 | 2023-01-12 | 赵雅非 | MCU：20221230_LB_DCV1_ENG00 SOC：20221230_LB_DCV1_ENG00 | 台架
.... |  |  | ITRM=0&TTLM1=1&TTLM2=0，界面菜单显示低配版 | P3 | 1.车机供电正常，3B2 IGN = Run 2.配置配置字 1）DE02, Byte 2, Bit 4 Trailer Settings Feature = 0 (Disable) 2）DE02,byte 2,bit 3 (ITRM)=0 and DE02, bit 2(TTLM1) =1 and DE02, bit 1(TTLM2) =0 | 1.进入拖车设置，查看拖车设置界面菜单显示 | 1.显示连接清单（待定）、拖车/重载、拖车摇摆控制、拖车灯光检测。 | PASS | [5 empty] | DCV1 | 2023-01-12 | 赵雅非 | MCU：20221230_LB_DCV1_ENG00 SOC：20221230_LB_DCV1_ENG00 | 台架
.... |  |  | ITRM=0&TTLM1=0&TTLM2=1，界面菜单显示低配版 | P2 | 1.车机供电正常，3B2 IGN = Run 2.配置配置字 1）DE02, Byte 2, Bit 4 Trailer Settings Feature = 0 (Disable) 2）DE02,byte 2,bit 3 (ITRM)=1 and DE02, bit 2(TTLM1) =0 and DE02, bit 1(TTLM2) =0 | 1.进入拖车设置，查看拖车设置界面菜单显示 | 1.显示连接清单（待定）、拖车/重载、拖车摇摆控制、拖车灯光检测。 | PASS | [5 empty] | DCV1 | 2023-01-12 | 赵雅非 | MCU：20221230_LB_DCV1_ENG00 SOC：20221230_LB_DCV1_ENG00 | 台架
.... |  |  | ITRM=1&TTLM1=1&TTLM2=0，界面菜单显示低配版 | P2 | 1.车机供电正常，3B2 IGN = Run 2.配置配置字 1）DE02, Byte 2, Bit 4 Trailer Settings Feature = 0 (Disable) 2）DE02,byte 2,bit 3 (ITRM)=1 and DE02, bit 2(TTLM1) =1 and DE02, bit 1(TTLM2) =0 | 1.进入拖车设置，查看拖车设置界面菜单显示 | 1.显示连接清单（待定）、拖车/重载、拖车摇摆控制、拖车灯光检测。 | PASS | [5 empty] | DCV1 | 2023-01-12 | 赵雅非 | MCU：20221230_LB_DCV1_ENG00 SOC：20221230_LB_DCV1_ENG00 | 台架
.... |  |  | ITRM=1&TTLM1=0&TTLM2=1，界面菜单显示低配版 | P3 | 1.车机供电正常，3B2 IGN = Run 2.配置配置字 1）DE02, Byte 2, Bit 4 Trailer Settings Feature = 0 (Disable) 2）DE02,byte 2,bit 3 (ITRM)=1 and DE02, bit 2(TTLM1) =0 and DE02, bit 1(TTLM2) =1 | 1.进入拖车设置，查看拖车设置界面菜单显示 | 1.显示连接清单（待定）、拖车/重载、拖车摇摆控制、拖车灯光检测。 | PASS | [5 empty] | DCV1 | 2023-01-12 | 赵雅非 | MCU：20221230_LB_DCV1_ENG00 SOC：20221230_LB_DCV1_ENG00 | 台架
.... |  |  | ITRM=0&TTLM1=1&TTLM2=1，界面菜单显示低配版 | P3 | 1.车机供电正常，3B2 IGN = Run 2.配置配置字 1）DE02, Byte 2, Bit 4 Trailer Settings Feature = 0 (Disable) 2）DE02,byte 2,bit 3 (ITRM)=0 and DE02, bit 2(TTLM1) =1 and DE02, bit 1(TTLM2) =1 | 1.进入拖车设置，查看拖车设置界面菜单显示 | 1.显示连接清单（待定）、拖车/重载、拖车摇摆控制、拖车灯光检测。 | PASS | [5 empty] | DCV1 | 2023-01-12 | 赵雅非 | MCU：20221230_LB_DCV1_ENG00 SOC：20221230_LB_DCV1_ENG00 | 台架
.... |  |  | ITRM=1&TTLM1=1&TTLM2=1，界面菜单显示低配版 | P3 | 1.车机供电正常，3B2 IGN = Run 2.配置配置字 1）DE02, Byte 2, Bit 4 Trailer Settings Feature = 0 (Disable) 2）DE02,byte 2,bit 3 (ITRM)=1 and DE02, bit 2(TTLM1) =1 and DE02, bit 1(TTLM2) =1 | 1.进入拖车设置，查看拖车设置界面菜单显示 | 1.显示连接清单（待定）、拖车/重载、拖车摇摆控制、拖车灯光检测。 | PASS | [5 empty] | DCV1 | 2023-01-12 | 赵雅非 | MCU：20221230_LB_DCV1_ENG00 SOC：20221230_LB_DCV1_ENG00 | 台架
.... |  |  | ITRM=1&TTLM1=0&TTLM2=0，界面菜单显示低配版 | P3 | 1.车机供电正常，3B2 IGN = Run 2.配置配置字 1）DE02, Byte 2, Bit 4 Trailer Settings Feature = 0 (Disable) 2）DE02,byte 2,bit 3 (ITRM)=1 and DE02, bit 2(TTLM1) =1 and DE02, bit 1(TTLM2) =1 | 1.进入拖车设置，查看拖车设置界面菜单显示 | 1.显示连接清单（待定）、拖车/重载、拖车摇摆控制、拖车灯光检测。 | PASS | [5 empty] | DCV1 | 2023-01-12 | 赵雅非 | MCU：20221230_LB_DCV1_ENG00 SOC：20221230_LB_DCV1_ENG00 | 台架
.. | SYNC+_Z0098/SYNC+_Z1029/SYNC+_Z1030/SYNC+_Z1033/SYNC+_Z1034/SYNC+_Z1036/SYNC+_Z1039/SYNC+_Z1050 | 2_02_界面检查_低配
.... |  |  | 低配版中界面菜单显示正确 | P0 | 1.车机供电正常，3B2 IGN = Run 2.配置配置字 1）DE02, Byte 2, Bit 4 Trailer Settings Feature = 0(Disable) 2）DE02,byte 2,bit 3 (ITRM)=1 and DE02, bit 2(TTLM1) =0 and DE02, bit 1(TTLM2) =0 | 1.进入拖车设置，查看拖车设置界面菜单显示 | 1.显示连接清单（待定）、拖车/重载、拖车摇摆控制、拖车灯光检测。 | PASS | [5 empty] | DCV1 | 2023-01-12 | 赵雅非 | MCU：20221230_LB_DCV1_ENG00 SOC：20221230_LB_DCV1_ENG00 | 台架
.. | SYNC+_Z0098/SYNC+_Z1029/SYNC+_Z1030/SYNC+_Z1033/SYNC+_Z1034/SYNC+_Z1036/SYNC+_Z1039/SYNC+_Z1050 | 2_03_拖车/重载_低配
.... |  |  | 低配版中“拖车/重载”查看infobook文案正确 | P2 | 1.车机供电正常，3B2 IGN = Run 2.配置配置字 1）DE02, Byte 2, Bit 4 Trailer Settings Feature = 0(Disable) 2）DE02,byte 2,bit 3 (ITRM)=1 and DE02, bit 2(TTLM1) =0 and DE02, bit 1(TTLM2) =0 | 1.进入拖车/重载界面，查看infobook文案 | 1.infobook文案显示正确 | BLOCK | FCIVIOS-11169 Phase5_【U718】【黑盒】【必现】【拖车】所有infobook文案未提供，当前只有图标无法点击查看 |  |  |  |  | DCV1 | 2023-01-12 | 赵雅非 | MCU：20221230_LB_DCV1_ENG00 SOC：20221230_LB_DCV1_ENG00 | 台架
.... |  |  | 低配版中“拖车/重载”点击左上角的<按扭，返回成功 | P3 | 1.车机供电正常，3B2 IGN = Run 2.配置配置字 1）DE02, Byte 2, Bit 4 Trailer Settings Feature = 0(Disable) 2）DE02,byte 2,bit 3 (ITRM)=1 and DE02, bit 2(TTLM1) =0 and DE02, bit 1(TTLM2) =0 | 1.进入拖车/重载界面，选择关闭单选框，检查图片显示 3.点击左上角的<按扭 | 1.关闭按扭右侧 PNG图片显示关闭相关 3.返回拖车设置界面，界面显示“关闭”选项 | PASS | [5 empty] | DCV1 | 2023-01-12 | 赵雅非 | MCU：20221230_LB_DCV1_ENG00 SOC：20221230_LB_DCV1_ENG00 | 台架
.... |  |  | 低配版中“拖车/重载”选择“关闭”时，TX下发正确 | P2 | 1.车机供电正常，3B2 IGN = Run 2.配置配置字 1）DE02, Byte 2, Bit 4 Trailer Settings Feature = 0(Disable) 2）DE02,byte 2,bit 3 (ITRM)=1 and DE02, bit 2(TTLM1) =0 and DE02, bit 1(TTLM2) =0 | 1.进入拖车/重载界面，选择关闭单选框 | 1.查看TX信号：0x2FD，AutoTowAllw_D_RqMnu=1 | PASS | [5 empty] | DCV1 | 2023-01-12 | 赵雅非 | MCU：20221230_LB_DCV1_ENG00 SOC：20221230_LB_DCV1_ENG00 | 台架
.... |  |  | 低配版中“拖车/重载”选择“打开”时，TX下发正确 | P1 | 1.车机供电正常，3B2 IGN = Run 2.配置配置字 1）DE02, Byte 2, Bit 4 Trailer Settings Feature = 0(Disable) 2）DE02,byte 2,bit 3 (ITRM)=1 and DE02, bit 2(TTLM1) =0 and DE02, bit 1(TTLM2) =0 | 1.进入拖车/重载界面，选择打开单选框 | 1.查看TX信号：0x2FD，AutoTowAllw_D_RqMnu=2 | PASS | [5 empty] | DCV1 | 2023-01-12 | 赵雅非 | MCU：20221230_LB_DCV1_ENG00 SOC：20221230_LB_DCV1_ENG00 | 台架
.... |  |  | 低配版中“拖车/重载”接收RX信号后，可选中“自动”按扭 | P1 | 1.车机供电正常，3B2 IGN = Run 2.配置配置字 1）DE02, Byte 2, Bit 4 Trailer Settings Feature = 0(Disable) 2）DE02,byte 2,bit 3 (ITRM)=1 and DE02, bit 2(TTLM1) =0 and DE02, bit 1(TTLM2) =0 | 1.发送RX，0x44C，进入拖车/重载界面，选择自动单选框，检查图片显示，发送信号：0x445，AutoTowAllw_D_StatMnu=2 | 1.界面上选中“自动”按扭 | PASS | [5 empty] | DCV1 | 2023-01-12 | 赵雅非 | MCU：20221230_LB_DCV1_ENG00 SOC：20221230_LB_DCV1_ENG00 | 台架
.... |  |  | 低配版中“拖车/重载”接收RX信号后，可选中“关闭”按扭 | P1 | 1.车机供电正常，3B2 IGN = Run 2.配置配置字 1）DE02, Byte 2, Bit 4 Trailer Settings Feature = 0(Disable) 2）DE02,byte 2,bit 3 (ITRM)=1 and DE02, bit 2(TTLM1) =0 and DE02, bit 1(TTLM2) =0 | 1.发送RX，0x44C，进入拖车/重载界面，选择自动单选框，检查图片显示，发送信号：0x445，AutoTowAllw_D_StatMnu=1 | 1.界面上选中“关闭”按扭 | PASS | [5 empty] | DCV1 | 2023-01-12 | 赵雅非 | MCU：20221230_LB_DCV1_ENG00 SOC：20221230_LB_DCV1_ENG00 | 台架
.. | SYNC+_Z0098/SYNC+_Z1029/SYNC+_Z1030/SYNC+_Z1033/SYNC+_Z1034/SYNC+_Z1036/SYNC+_Z1039/SYNC+_Z1050 | 2_04_拖车摇摆控制_低配
.... |  |  | 低配版中拖车摇摆控制infobook文案显示正确 | P3 | 1.车机供电正常，3B2 IGN = Run 2.配置配置字 1）DE02, Byte 2, Bit 4 Trailer Settings Feature = 1 (Enable) 2）DE02,byte 2,bit 3 (ITRM)=1 and DE02, bit 2(TTLM1) =0 and DE02, bit 1(TTLM2) =0 | 1.进入拖车设置->拖车摇摆控制，查看infobook文案 | 1.infobook文案正确 | BLOCK | FCIVIOS-11169 Phase5_【U718】【黑盒】【必现】【拖车】所有infobook文案未提供，当前只有图标无法点击查看 |  |  |  |  | DCV1 | 2023-01-12 | 赵雅非 | MCU：20221230_LB_DCV1_ENG00 SOC：20221230_LB_DCV1_ENG00 | 台架
.... |  |  | 低配版中FBMP信号，拖车摇摆控制发送打开RX，界面显示正确 | P1 | 1.车机供电正常，3B2 IGN = Run 2.配置配置字 1）DE02, Byte 2, Bit 4 Trailer Settings Feature = 1 (Enable) 2）DE02,byte 2,bit 3 (ITRM)=1 and DE02, bit 2(TTLM1) =0 and DE02, bit 1(TTLM2) =0 3.拖车摇摆控制=关闭 | 1.发送FBMP信号，0x3E3，FeatNoBcm_No_Actl=0E00，FeatConfigBcmActl=0001 | 1.界面的开关=打开状态 | PASS | [5 empty] | DCV1 | 2023-01-12 | 赵雅非 | MCU：20221230_LB_DCV1_ENG00 SOC：20221230_LB_DCV1_ENG00 | 台架
.... |  |  | 低配版中FBMP信号，拖车摇摆控制点击关闭按扭，TX信号正确 | P3 | 1.车机供电正常，3B2 IGN = Run 2.配置配置字 1）DE02, Byte 2, Bit 4 Trailer Settings Feature = 1 (Enable) 2）DE02,byte 2,bit 3 (ITRM)=1 and DE02, bit 2(TTLM1) =0 and DE02, bit 1(TTLM2) =0 3.拖车摇摆控制=打开 | 1.界面点击按扭到“关闭” | 1.查看TX信号，0x3E2，CtrStkFeatNoActl=0E00，CtrStkFeatConfigActl=0000 （信号中也会包含其他信号的显示，所以要选择设置->刷新率->设置为”快速“） | PASS | [5 empty] | DCV1 | 2023-01-12 | 赵雅非 | MCU：20221230_LB_DCV1_ENG00 SOC：20221230_LB_DCV1_ENG00 | 台架
.... |  |  | 低配版中FBMP信号，拖车摇摆控制发送关闭RX，界面显示正确 | P1 | 1.车机供电正常，3B2 IGN = Run 2.配置配置字 1）DE02, Byte 2, Bit 4 Trailer Settings Feature = 1 (Enable) 2）DE02,byte 2,bit 3 (ITRM)=1 and DE02, bit 2(TTLM1) =0 and DE02, bit 1(TTLM2) =0 3.拖车摇摆控制=关闭 | 1.发送FBMP信号，0x3E3，FeatNoBcm_No_Actl=0E00，FeatConfigBcmActl=0000 | 1.界面的开关=关闭状态 （信号中也会包含其他信号的显示，所以要选择设置->刷新率->设置为”快速“） | PASS | [5 empty] | DCV1 | 2023-01-12 | 赵雅非 | MCU：20221230_LB_DCV1_ENG00 SOC：20221230_LB_DCV1_ENG00 | 台架
.... |  |  | 低配版中FBMP信号，拖车摇摆控制点击打开按扭，TX信号正确 | P1 | 1.车机供电正常，3B2 IGN = Run 2.配置配置字 1）DE02, Byte 2, Bit 4 Trailer Settings Feature = 1 (Enable) 2）DE02,byte 2,bit 3 (ITRM)=1 and DE02, bit 2(TTLM1) =0 and DE02, bit 1(TTLM2) =0 3.拖车摇摆控制=打开 | 1.界面点击按扭到“打开” | 1.查看TX信号，0x3E2，CtrStkFeatNoActl=0E00，CtrStkFeatConfigActl=0001 （信号中也会包含其他信号的显示，所以要选择设置->刷新率->设置为”快速“） | PASS | [5 empty] | DCV1 | 2023-01-12 | 赵雅非 | MCU：20221230_LB_DCV1_ENG00 SOC：20221230_LB_DCV1_ENG00 | 台架
.. | SYNC+_Z0098/SYNC+_Z1029/SYNC+_Z1030/SYNC+_Z1033/SYNC+_Z1034/SYNC+_Z1036/SYNC+_Z1039/SYNC+_Z1050 | 2_05_拖车灯光检测_低配
... |  | 2_05_01_界面检查
.... |  |  | 低配版，拖车灯检查的infobook文案，配置字段DE02=0显示正确 | P3 | 1.车机供电正常，3B2 IGN = Run 2.配置配置字 1）DE02, Byte 2, Bit 4 Trailer Settings Feature = 0 (Disable) 2）DE02,byte 2,bit 3 (ITRM)=1 and DE02, bit 2(TTLM1) =0 and DE02, bit 1(TTLM2) =0 | 1.进入拖车设置->拖车灯检查，配置字段DE02，byte 3,bit 6-1 = 0 3.配置字段DE02，byte 3,bit 6-1 = 0 | 1.显示INFO.199 | BLOCK | FCIVIOS-11169 Phase5_【U718】【黑盒】【必现】【拖车】所有infobook文案未提供，当前只有图标无法点击查看 |  |  |  |  | DCV1 | 2023-01-12 | 赵雅非 | MCU：20221230_LB_DCV1_ENG00 SOC：20221230_LB_DCV1_ENG00 | 台架
.... |  |  | 低配版，拖车灯检查的infobook文案，配置字段DE02=1显示正确 | P3 | 1.车机供电正常，3B2 IGN = Run 2.配置配置字 1）DE02, Byte 2, Bit 4 Trailer Settings Feature = 0 (Disable) 2）DE02,byte 2,bit 3 (ITRM)=1 and DE02, bit 2(TTLM1) =0 and DE02, bit 1(TTLM2) =0 | 1.进入拖车设置->拖车灯检查，配置字段DE02，byte 3,bit 6-1 = 1 | 1.显示INFO.201 | BLOCK | FCIVIOS-11169 Phase5_【U718】【黑盒】【必现】【拖车】所有infobook文案未提供，当前只有图标无法点击查看 |  |  |  |  | DCV1 | 2023-01-12 | 赵雅非 | MCU：20221230_LB_DCV1_ENG00 SOC：20221230_LB_DCV1_ENG00 | 台架
.... |  |  | 低配版，拖车灯检查，弹窗界面显示正确 | P3 | 1.车机供电正常，3B2 IGN = Run 2.配置配置字 1）DE02, Byte 2, Bit 4 Trailer Settings Feature = 0 (Disable) 2）DE02,byte 2,bit 3 (ITRM)=1 and DE02, bit 2(TTLM1) =0 and DE02, bit 1(TTLM2) =0 | 1.进入拖车设置->拖车灯检查，点击 | 1.显示弹窗：在检查开始时，尾灯打开并保持亮起，然后按以下顺序打开和关闭车辆和拖车上的灯： 1、左转向灯 2、右转向灯 3、刹车灯 4、倒车灯 5、后雾灯 将该顺序重复5次，选择“开始”以启动拖车灯检查，然后从车外观察灯以验证它们是否正常工作。 可以通过滚动条上下滚动条进行滑动处理 界面下方有“退出”和“开始”两个按扭 | PASS | [5 empty] | DCV1 | 2023-01-12 | 赵雅非 | MCU：20221230_LB_DCV1_ENG00 SOC：20221230_LB_DCV1_ENG00 | 台架
... |  | 2_05_02_所有条件都满足
.... |  |  | 低配版，所有条件都满足，灯光检查检查中弹窗正确 | P2 | 1.车机供电正常，3B2 IGN = Run 2.配置配置字 1）DE02, Byte 2, Bit 4 Trailer Settings Feature = 0 (Disable) 2）DE02,byte 2,bit 3 (ITRM)=1 and DE02, bit 2(TTLM1) =0 and DE02, bit 1(TTLM2) =0 3.发送信号：0x3B4，TlghtTestPrecnd_D2_Stat=0x4（拖车灯检查前提条件的状态） | 1.进入拖车设置->拖车灯检查，点击拖车灯检查 2.在检查过程中，收到信号0x3BA，TlghtTest_D_Stat=InProgress（3）（一定要保证在5s内发送TlghtTest_D_Stat=3的信号） | 1.弹窗出现“拖车灯检查”的弹窗 2.收到信号后，界面“开始”按扭更新为“停止” | PASS | [5 empty] | DCV1 | 2023-01-12 | 赵雅非 | MCU：20221230_LB_DCV1_ENG00 SOC：20221230_LB_DCV1_ENG00 | 台架
.... |  |  | 低配版，所有条件都满足，灯光检查检查完成后弹窗正确 | P2 | 1.车机供电正常，3B2 IGN = Run 2.配置配置字 1）DE02, Byte 2, Bit 4 Trailer Settings Feature = 0 (Disable) 2）DE02,byte 2,bit 3 (ITRM)=1 and DE02, bit 2(TTLM1) =0 and DE02, bit 1(TTLM2) =0 3.发送信号：0x3B4，TlghtTestPrecnd_D2_Stat=0x4（拖车灯检查前提条件的状态） | 1.进入拖车设置->拖车灯检查，在检查过程中，收到信号0x3BA，TlghtTest_D_Stat=Completed（1） | 1.弹窗“拖车灯检查完成 如果有任何灯未亮起，要查看可能解决的方案列表，请选择故障排队” | PASS | [5 empty] | DCV1 | 2023-01-12 | 赵雅非 | MCU：20221230_LB_DCV1_ENG00 SOC：20221230_LB_DCV1_ENG00 | 台架
.... |  |  | 低配版，所有条件都满足，拖车灯检查完成后，点击退出弹窗消失 | P3 | 1.车机供电正常，3B2 IGN = Run 2.配置配置字 1）DE02, Byte 2, Bit 4 Trailer Settings Feature = 0 (Disable) 2）DE02,byte 2,bit 3 (ITRM)=1 and DE02, bit 2(TTLM1) =0 and DE02, bit 1(TTLM2) =0 3.发送信号：0x3B4，TlghtTestPrecnd_D2_Stat=0x4（拖车灯检查前提条件的状态） | 1.进入拖车设置->拖车灯检查，在检查过程中，收到信号0x3BA，TlghtTest_D_Stat=Completed（1） 2.点击退出 | 1.弹窗“拖车灯检查完成 如果有任何灯未亮起，要查看可能解决的方案列表，请选择故障排队” 2.弹窗消失 | PASS | [5 empty] | DCV1 | 2023-01-12 | 赵雅非 | MCU：20221230_LB_DCV1_ENG00 SOC：20221230_LB_DCV1_ENG00 | 台架
... |  | 2_05_03_所有条件不满足
.... |  |  | 低配版，自动档&灯光检查条件=0x6，提示正确 | P2 | 1.车机供电正常，3B2 IGN = Run 2.配置配置字 1）DE02, Byte 2, Bit 4 Trailer Settings Feature = 0 (Disable) 2）DE02,byte 2,bit 3 (ITRM)=1 and DE02, bit 2(TTLM1) =0 and DE02, bit 1(TTLM2) =0 3）DE01，byte5~1,TransmissionType=0(自动档) 3.发送信号：0x3B4，TlghtTestPrecnd_D2_Stat=0x6（拖车灯检查前提条件的状态） | 1.进入拖车设置->拖车灯检查，检查弹窗 | 1.弹窗提示：要执行拖车检查，车辆必须处于驻车档（P） | PASS | [5 empty] | DCV1 | 2023-01-12 | 赵雅非 | MCU：20221230_LB_DCV1_ENG00 SOC：20221230_LB_DCV1_ENG00 | 台架
.... |  |  | 低配版，手动档&灯光检查条件=0x6，提示正确 | P2 | 1.车机供电正常，3B2 IGN = Run 2.配置配置字 1）DE02, Byte 2, Bit 4 Trailer Settings Feature = 0 (Disable) 2）DE02,byte 2,bit 3 (ITRM)=1 and DE02, bit 2(TTLM1) =0 and DE02, bit 1(TTLM2) =0 3）DE01，byte5~1,TransmissionType=1(手动档) 3.发送信号：0x3B4，TlghtTestPrecnd_D2_Stat=0x6（拖车灯检查前提条件的状态） | 1.进入拖车设置->拖车灯检查，检查弹窗 | 1.弹窗提示：执行拖车灯检查，需要先启用驻车制动。 | PASS | [5 empty] | DCV1 | 2023-01-12 | 赵雅非 | MCU：20221230_LB_DCV1_ENG00 SOC：20221230_LB_DCV1_ENG00 | 台架
.... |  |  | 低配版，灯光检查条件=0x1，提示正确 | P3 | 1.车机供电正常，3B2 IGN = Run 2.配置配置字 1）DE02, Byte 2, Bit 4 Trailer Settings Feature = 0 (Disable) 2）DE02,byte 2,bit 3 (ITRM)=1 and DE02, bit 2(TTLM1) =0 and DE02, bit 1(TTLM2) =0 3.发送信号：0x3B4，TlghtTestPrecnd_D2_Stat=0x1（拖车灯检查前提条件的状态） | 1.进入拖车设置->拖车灯检查，检查弹窗 | 1.弹窗提示：要执行拖车灯检查，需要先启动车辆 | PASS | [5 empty] | DCV1 | 2023-01-12 | 赵雅非 | MCU：20221230_LB_DCV1_ENG00 SOC：20221230_LB_DCV1_ENG00 | 台架
.... |  |  | 低配版，灯光检查条件=0x2，提示正确 | P3 | 1.车机供电正常，3B2 IGN = Run 2.配置配置字 1）DE02, Byte 2, Bit 4 Trailer Settings Feature = 0 (Disable) 2）DE02,byte 2,bit 3 (ITRM)=1 and DE02, bit 2(TTLM1) =0 and DE02, bit 1(TTLM2) =0 3.发送信号：0x3B4，TlghtTestPrecnd_D2_Stat=0x2（拖车灯检查前提条件的状态） | 1.进入拖车设置->拖车灯检查，检查弹窗 | 1.弹窗提示：尾灯必须关闭，要进行拖车灯检查，刹车灯、转向灯、警示灯和倒车灯必须关闭 | PASS | [5 empty] | DCV1 | 2023-01-12 | 赵雅非 | MCU：20221230_LB_DCV1_ENG00 SOC：20221230_LB_DCV1_ENG00 | 台架
.... |  |  | 低配版，灯光检查条件=0x7，提示正确 | P2 | 1.车机供电正常，3B2 IGN = Run 2.配置配置字 1）DE02, Byte 2, Bit 4 Trailer Settings Feature = 0 (Disable) 2）DE02,byte 2,bit 3 (ITRM)=1 and DE02, bit 2(TTLM1) =0 and DE02, bit 1(TTLM2) =0 3.发送信号：0x3B4，TlghtTestPrecnd_D2_Stat=0x7（拖车灯检查前提条件的状态） | 1.进入拖车设置->拖车灯检查，检查弹窗 | 1.弹窗提示：要检查拖车灯，请确认所有从拖车到车辆的电气已连接，并检查拖车灯是否正常 | PASS | [5 empty] | DCV1 | 2023-01-12 | 赵雅非 | MCU：20221230_LB_DCV1_ENG00 SOC：20221230_LB_DCV1_ENG00 | 台架
.... |  |  | 低配版，灯光检查条件=0x7，条件满足后，弹窗消失 | P2 | 1.车机供电正常，3B2 IGN = Run 2.配置配置字 1）DE02, Byte 2, Bit 4 Trailer Settings Feature = 0 (Disable) 2）DE02,byte 2,bit 3 (ITRM)=1 and DE02, bit 2(TTLM1) =0 and DE02, bit 1(TTLM2) =0 3.发送信号：0x3B4，TlghtTestPrecnd_D2_Stat=0x7（拖车灯检查前提条件的状态） | 1.弹出弹窗后，再发送0x3B4，TlghtTestPrecnd_D2_Stat=0x4（条件满足）或者其他信号值 | 1.弹窗消失 | PASS | [5 empty] | DCV1 | 2023-01-12 | 赵雅非 | MCU：20221230_LB_DCV1_ENG00 SOC：20221230_LB_DCV1_ENG00 | 台架
.... |  |  | 低配版，灯光检查条件=0x5，提示正确 | P2 | 1.车机供电正常，3B2 IGN = Run 2.配置配置字 1）DE02, Byte 2, Bit 4 Trailer Settings Feature = 0 (Disable) 2）DE02,byte 2,bit 3 (ITRM)=1 and DE02, bit 2(TTLM1) =0 and DE02, bit 1(TTLM2) =0 3.发送信号：0x3B4，TlghtTestPrecnd_D2_Stat=0x5（拖车灯检查前提条件的状态） | 1.进入拖车设置->拖车灯检查，检查弹窗 | 1.弹窗提示：无法执行拖车灯检查，另一个功能正在使用外部车灯 | PASS | [5 empty] | DCV1 | 2023-01-12 | 赵雅非 | MCU：20221230_LB_DCV1_ENG00 SOC：20221230_LB_DCV1_ENG00 | 台架
... |  | 2_05_04_检查灯退出
.... |  |  | 低配版，拖车灯意外停止(TlghtTest_D_Stat=null)，弹窗正确 | P2 | 1.车机供电正常，3B2 IGN = Run 2.配置配置字 1）DE02, Byte 2, Bit 4 Trailer Settings Feature = 0 (Disable) 2）DE02,byte 2,bit 3 (ITRM)=1 and DE02, bit 2(TTLM1) =0 and DE02, bit 1(TTLM2) =0 3.发送信号：0x3B4，TlghtTestPrecnd_D2_Stat=0x4（拖车灯检查前提条件的状态） 过程中发送信号：0x3BA，TlghtTest_D_Stat=Null（0） | 1.查看弹窗 | 1.拖车灯检查停止 拖车灯检查意外停止，请重新尝试 | PASS | [5 empty] | DCV1 | 2023-01-12 | 赵雅非 | MCU：20221230_LB_DCV1_ENG00 SOC：20221230_LB_DCV1_ENG00 | 台架
.... |  |  | 低配版，拖车灯停止(TlghtTest_D_Stat=end)，回到开始状态 | P2 | 1.车机供电正常，3B2 IGN = Run 2.配置配置字 1）DE02, Byte 2, Bit 4 Trailer Settings Feature = 0 (Disable) 2）DE02,byte 2,bit 3 (ITRM)=1 and DE02, bit 2(TTLM1) =0 and DE02, bit 1(TTLM2) =0 3.发送信号：0x3B4，TlghtTestPrecnd_D2_Stat=0x4（拖车灯检查前提条件的状态） 过程中发送信号：0x3BA，TlghtTest_D_Stat=3 | 1.信号：0x3BA，TlghtTest_D_Stat=2时，查看弹窗 | 1.拖车灯检查中“停止”按扭更新为“开始” | PASS | [5 empty] | DCV1 | 2023-01-12 | 赵雅非 | MCU：20221230_LB_DCV1_ENG00 SOC：20221230_LB_DCV1_ENG00 | 台架
.... |  |  | 低配版，拖车灯检查过程中，自动档&灯光检查条件=0x6，提示正确 | P3 | 1.车机供电正常，3B2 IGN = Run 2.配置配置字 1）DE02, Byte 2, Bit 4 Trailer Settings Feature = 0 (Disable) 2）DE02,byte 2,bit 3 (ITRM)=1 and DE02, bit 2(TTLM1) =0 and DE02, bit 1(TTLM2) =0 3）DE01，byte5~1,TransmissionType=0(自动档) 3.发送信号：0x3B4，TlghtTestPrecnd_D2_Stat=0x4（拖车灯检查前提条件的状态） 过程中发送信号：0x3BA，TlghtTest_D_Stat=3 | 1.进入拖车设置->拖车灯检查，检查弹窗 2.发送信号0x3B4，TlghtTestPrecnd_D2_Stat=0x6（拖车灯检查前提条件的状态） | 2.弹窗提示：拖车灯检查停止 要执行拖车检查，车辆必须处于驻车档（P） | PASS | [5 empty] | DCV1 | 2023-01-12 | 赵雅非 | MCU：20221230_LB_DCV1_ENG00 SOC：20221230_LB_DCV1_ENG00 | 台架
.... |  |  | 低配版，检查灯结果返回超，提示正确 | P2 | 1.车机供电正常，3B2 IGN = Run 2.配置配置字 1）DE02, Byte 2, Bit 4 Trailer Settings Feature = 0 (Disable) 2）DE02,byte 2,bit 3 (ITRM)=1 and DE02, bit 2(TTLM1) =0 and DE02, bit 1(TTLM2) =0 | 1.进入拖车设置->拖车灯检查，点击菜单，弹出拖车灯检查弹窗后，再点击开始按扭，此时不发送信号 | 1.弹窗：拖车灯检查不可用 请稍后再试。如果持续出错，请咨询经销商 | PASS | [5 empty] | DCV1 | 2023-01-12 | 赵雅非 | MCU：20221230_LB_DCV1_ENG00 SOC：20221230_LB_DCV1_ENG00 | 台架
.... |  |  | 低配版，拖车灯检查过程中，手动档&灯光检查条件=0x6，提示正确 | P2 | 1.车机供电正常，3B2 IGN = Run 2.配置配置字 1）DE02, Byte 2, Bit 4 Trailer Settings Feature = 0 (Disable) 2）DE02,byte 2,bit 3 (ITRM)=1 and DE02, bit 2(TTLM1) =0 and DE02, bit 1(TTLM2) =0 3）DE01，byte5~1,TransmissionType=1(手动档) 3.发送信号：0x3B4，TlghtTestPrecnd_D2_Stat=0x4（拖车灯检查前提条件的状态） 过程中发送信号：0x3BA，TlghtTest_D_Stat=3 | 1.进入拖车设置->拖车灯检查，在弹出车灯检查中弹窗后，发送信号0x3B4，TlghtTestPrecnd_D2_Stat=0x6（拖车灯检查前提条件的状态） 2.进入拖车设置->拖车灯检查，检查弹窗 | 2.弹窗提示：拖车灯检查停止 执行拖车灯检查，需要先启用驻车制动。 | PASS | [5 empty] | DCV1 | 2023-01-12 | 赵雅非 | MCU：20221230_LB_DCV1_ENG00 SOC：20221230_LB_DCV1_ENG00 | 台架
.... |  |  | 低配版，拖车灯检查过程中，灯光检查条件=0x1，提示正确 | P2 | 1.车机供电正常，3B2 IGN = Run 2.配置配置字 1）DE02, Byte 2, Bit 4 Trailer Settings Feature = 0 (Disable) 2）DE02,byte 2,bit 3 (ITRM)=1 and DE02, bit 2(TTLM1) =0 and DE02, bit 1(TTLM2) =0 3.发送信号：0x3B4，TlghtTestPrecnd_D2_Stat=0x4（拖车灯检查前提条件的状态） 过程中发送信号：0x3BA，TlghtTest_D_Stat=3 | 1.进入拖车设置->拖车灯检查，检查弹窗 2.发送信号0x3B4，TlghtTestPrecnd_D2_Stat=0x1（拖车灯检查前提条件的状态） | 1.拖车灯检查弹窗显示“停止” 2.弹窗提示： 拖车灯检查停止 要执行拖车灯检查，需要先启动车辆 | PASS | [5 empty] | DCV1 | 2023-01-12 | 赵雅非 | MCU：20221230_LB_DCV1_ENG00 SOC：20221230_LB_DCV1_ENG00 | 台架
.... |  |  | 低配版，拖车灯检查过程中，灯光检查条件=0x2，提示正确 | P3 | 1.车机供电正常，3B2 IGN = Run 2.配置配置字 1）DE02, Byte 2, Bit 4 Trailer Settings Feature = 0 (Disable) 2）DE02,byte 2,bit 3 (ITRM)=1 and DE02, bit 2(TTLM1) =0 and DE02, bit 1(TTLM2) =0 3.发送信号：0x3B4，TlghtTestPrecnd_D2_Stat=0x4（拖车灯检查前提条件的状态） 过程中发送信号：0x3BA，TlghtTest_D_Stat=3 | 1.进入拖车设置->拖车灯检查，检查弹窗 2.发送信号0x3B4，TlghtTestPrecnd_D2_Stat=0x2（拖车灯检查前提条件的状态） | 1.拖车灯检查弹窗显示“停止” 2.弹窗提示： 拖车灯检查停止 要进行拖车灯检查，刹车灯、转向灯、警示灯和倒车灯必须关闭。 | PASS | [5 empty] | DCV1 | 2023-01-12 | 赵雅非 | MCU：20221230_LB_DCV1_ENG00 SOC：20221230_LB_DCV1_ENG00 | 台架
.... |  |  | 低配版，拖车灯检查过程中，灯光检查条件=0x7，提示正确 | P2 | 1.车机供电正常，3B2 IGN = Run 2.配置配置字 1）DE02, Byte 2, Bit 4 Trailer Settings Feature = 0 (Disable) 2）DE02,byte 2,bit 3 (ITRM)=1 and DE02, bit 2(TTLM1) =0 and DE02, bit 1(TTLM2) =0 3.发送信号：0x3B4，TlghtTestPrecnd_D2_Stat=0x4（拖车灯检查前提条件的状态） 过程中发送信号：0x3BA，TlghtTest_D_Stat=3 | 1.进入拖车设置->拖车灯检查，检查弹窗 2.发送信号0x3B4，TlghtTestPrecnd_D2_Stat=0x7（拖车灯检查前提条件的状态） | 1.拖车灯检查弹窗显示“停止” 2.弹窗提示：拖车灯检查停止 要检查拖车灯，请确认所有从拖车到车辆的电气已连接，并检查拖车灯是否正常 | PASS | [5 empty] | DCV1 | 2023-01-12 | 赵雅非 | MCU：20221230_LB_DCV1_ENG00 SOC：20221230_LB_DCV1_ENG00 | 台架
.... |  |  | 低配版，拖车灯检查过程中，灯光检查条件=0x5，提示正确 | P3 | 1.车机供电正常，3B2 IGN = Run 2.配置配置字 1）DE02, Byte 2, Bit 4 Trailer Settings Feature = 0 (Disable) 2）DE02,byte 2,bit 3 (ITRM)=1 and DE02, bit 2(TTLM1) =0 and DE02, bit 1(TTLM2) =0 3.发送信号：0x3B4，TlghtTestPrecnd_D2_Stat=0x4（拖车灯检查前提条件的状态） 过程中发送信号：0x3BA，TlghtTest_D_Stat=3 | 1.进入拖车设置->拖车灯检查，检查弹窗 2.发送信号0x3B4，TlghtTestPrecnd_D2_Stat=0x5（拖车灯检查前提条件的状态） | 1.拖车灯检查弹窗显示“停止” 2.弹窗提示：拖车灯检查停止 无法执行拖车灯检查，另一个功能正在使用外部车灯 | PASS | [5 empty] | DCV1 | 2023-01-12 | 赵雅非 | MCU：20221230_LB_DCV1_ENG00 SOC：20221230_LB_DCV1_ENG00 | 台架
... |  | 2_05_05_TX验证
.... |  |  | 低配版，点击拖车灯检查弹窗，点击开始按扭，下发TX正确 | P2 | 1.车机供电正常，3B2 IGN = Run 2.配置配置字 1）DE02, Byte 2, Bit 4 Trailer Settings Feature = 0 (Disable) 2）DE02,byte 2,bit 3 (ITRM)=1 and DE02, bit 2(TTLM1) =0 and DE02, bit 1(TTLM2) =0 3.发送信号：0x3B4，TlghtTestPrecnd_D2_Stat=0x4（拖车灯检查前提条件的状态） | 1.点击拖车灯检查，并点击弹窗上的”开始“按扭 | 1.TX下发正确，0x45C，TlightTest_D_Mnu=2（开始测试） | PASS | [5 empty] | DCV1 | 2023-01-12 | 赵雅非 | MCU：20221230_LB_DCV1_ENG00 SOC：20221230_LB_DCV1_ENG00 | 台架
.... |  |  | 低配版，点击拖车灯检查弹窗，点击停止按扭，下发TX正确 | P2 | 1.车机供电正常，3B2 IGN = Run 2.配置配置字 1）DE02, Byte 2, Bit 4 Trailer Settings Feature = 0 (Disable) 2）DE02,byte 2,bit 3 (ITRM)=1 and DE02, bit 2(TTLM1) =0 and DE02, bit 1(TTLM2) =0 3.发送信号：0x3B4，TlghtTestPrecnd_D2_Stat=0x4（拖车灯检查前提条件的状态） 过程中发送信号：0x3BA，TlghtTest_D_Stat=3 | 1.点击拖车灯检查，并点击弹窗上的”停止“按扭 | 1.TX下发正确，0x45C，TlightTest_D_Mnu=1（停止测试） | PASS | [5 empty] | DCV1 | 2023-01-12 | 赵雅非 | MCU：20221230_LB_DCV1_ENG00 SOC：20221230_LB_DCV1_ENG00 | 台架
.... |  |  | 低配版，点击拖车灯检查退出按扭，下发TX正确 | P3 | 1.车机供电正常，3B2 IGN = Run 2.配置配置字 1）DE02, Byte 2, Bit 4 Trailer Settings Feature = 0 (Disable) 2）DE02,byte 2,bit 3 (ITRM)=1 and DE02, bit 2(TTLM1) =0 and DE02, bit 1(TTLM2) =0 3.发送信号：0x3B4，TlghtTestPrecnd_D2_Stat=0x4（拖车灯检查前提条件的状态） | 1.过程中发送信号：0x3BA，TlghtTest_D_Stat=1（完成），当收到这个完成信号时，就会有TX信号下发 | 1.TX下发正确，0x45C，TlightTest_D_Mnu=3（测试结束确认） | PASS | [5 empty] | DCV1 | 2023-01-12 | 赵雅非 | MCU：20221230_LB_DCV1_ENG00 SOC：20221230_LB_DCV1_ENG00 | 台架
.. | SYNC+_Z0098/SYNC+_Z1029/SYNC+_Z1030/SYNC+_Z1033/SYNC+_Z1034/SYNC+_Z1036/SYNC+_Z1039/SYNC+_Z1050 | 2_06_拖车连接检查_低配
.... |  |  | 拖车已连接，点火时检测到拖车连接，选择弹窗的“取消”按扭 | P1 | 1.车机供电正常，IG=RUN 2.配置配置字 1）DE02, Byte 2, Bit 4 Trailer Settings Feature = 1 (Enable) 2）DE02,byte 2,bit 3 (ITRM)=1 and DE02, bit 2(TTLM1) =0 and DE02, bit 1(TTLM2) =0 | 1.在主界面未在拖车APP中，拖车已连接，信号：443，TrlrLampCnnct_B_Actl=1 2.IG从1--->4 3.选择“取消”按扭 | 2.弹窗显示： 选择继续查看拖车设置菜单。并且有“取消”、“继续”，两个按扭。没有标题“检测到拖车连接” 3.弹窗消失 | PASS | [5 empty] | DCV1 | 2023-01-12 | 赵雅非 | MCU：20221230_LB_DCV1_ENG00 SOC：20221230_LB_DCV1_ENG00 | 台架
.... |  |  | 拖车已连接，点火时检测到拖车连接，选择弹窗的“继续”按扭 | P0 | 1.车机供电正常 2.配置配置字 1）DE02, Byte 2, Bit 4 Trailer Settings Feature = 1 (Enable) 2）DE02,byte 2,bit 3 (ITRM)=1 and DE02, bit 2(TTLM1) =0 and DE02, bit 1(TTLM2) =0 | 1.在主界面未在拖车APP中，拖车已连接，信号：443，TrlrLampCnnct_B_Actl=1 2.IG从1--->4 3.选择“继续”按扭 | 2.弹窗显示： 剩余 行驶距离将根据您选择的拖车进行更新。。并且有“取消”、“继续”，两个按扭。没有标题“检测到拖车连接” 3.跳转到“拖车设置”的界面 | PASS | [5 empty] | DCV1 | 2023-01-12 | 赵雅非 | MCU：20221230_LB_DCV1_ENG00 SOC：20221230_LB_DCV1_ENG00 | 台架
.... |  |  | 拖车已连接，点火时检测到拖车连接，出现弹窗后，退到后台再进入，弹窗不消失 | P2 | 1.车机供电正常 2.配置配置字 1）DE02, Byte 2, Bit 4 Trailer Settings Feature = 1 (Enable) 2）DE02,byte 2,bit 3 (ITRM)=1 and DE02, bit 2(TTLM1) =0 and DE02, bit 1(TTLM2) =0 | 1.在主界面未在拖车APP中，拖车已连接，信号：443，TrlrLampCnnct_B_Actl=1 2.IG从1--->4 3.退到后台，再从后台进入到前台 | 2.弹窗显示：检测到拖车连接 剩余 行驶距离将根据您选择的拖车进行更新。。并且有“取消”、“继续”，两个按扭。没有标题“检测到拖车连接” 3.弹窗存在不消失，APP在后台的名称显示正确 | FAIL | FCIVIOS-12214 Phase5_【U718】【黑盒】【必现】【拖车】拖车APP退到后台时，显示的是FordVehicleService，非APP名称，不符合用户使用习惯 |  |  |  |  | DCV1 | 2023-01-12 | 赵雅非 | MCU：20221230_LB_DCV1_ENG00 SOC：20221230_LB_DCV1_ENG00 | 台架
.... |  |  | 拖车未连接，点火时检测到拖车状态，无弹窗 | P2 | 1.车机供电正常 2.配置配置字 1）DE02, Byte 2, Bit 4 Trailer Settings Feature = 1 (Enable) 2）DE02,byte 2,bit 3 (ITRM)=1 and DE02, bit 2(TTLM1) =0 and DE02, bit 1(TTLM2) =0 | 1.在主界面未在拖车APP中，拖车已连接，信号：443，TrlrLampCnnct_B_Actl=0 2.IG从1--->4 | 2.无弹窗 | PASS | [5 empty] | DCV1 | 2023-01-12 | 赵雅非 | MCU：20221230_LB_DCV1_ENG00 SOC：20221230_LB_DCV1_ENG00 | 台架
|  |  | 车辆点火，拖车从未连接到连接，有弹窗，选择“取消”按扭 | P2 | 1.车机供电正常，IG=RUN 2.配置配置字 1）DE02, Byte 2, Bit 4 Trailer Settings Feature = 1 (Enable) 2）DE02,byte 2,bit 3 (ITRM)=1 and DE02, bit 2(TTLM1) =0 and DE02, bit 1(TTLM2) =0 | 1.在主界面未在拖车APP中，拖车已连接，信号：443，TrlrLampCnnct_B_Actl=0——>1，查看弹窗 2.选择“取消” | 1.弹窗显示：检测到拖车连接 选择继续查看拖车设置菜单。并且有“取消”、“继续”，两个按扭 2.弹窗消失 | PASS | [5 empty] | DCV1 | 2023-01-12 | 赵雅非 | MCU：20221230_LB_DCV1_ENG00 SOC：20221230_LB_DCV1_ENG00 | 台架
|  |  | 车辆点火，拖车从未连接到连接，有弹窗，选择“继续”按扭 | P2 | 1.车机供电正常，IG=RUN 2.配置配置字 1）DE02, Byte 2, Bit 4 Trailer Settings Feature = 1 (Enable) 2）DE02,byte 2,bit 3 (ITRM)=1 and DE02, bit 2(TTLM1) =0 and DE02, bit 1(TTLM2) =0 | 1.在主界面未在拖车APP中，拖车已连接，信号：443，TrlrLampCnnct_B_Actl=0——>1，查看弹窗 2.选择“继续” | 1.弹窗显示：检测到拖车连接 选择继续查看拖车设置菜单。并且有“取消”、“继续”，两个按扭 2.跳转到拖车设置界面 | PASS | [5 empty] | DCV1 | 2023-01-12 | 赵雅非 | MCU：20221230_LB_DCV1_ENG00 SOC：20221230_LB_DCV1_ENG00 | 台架
|  |  | 车辆start状态，拖车从未连接到连接，有弹窗，选择“继续”按扭 | P2 | 1.车机供电正常，IG=START 2.配置配置字 1）DE02, Byte 2, Bit 4 Trailer Settings Feature = 1 (Enable) 2）DE02,byte 2,bit 3 (ITRM)=1 and DE02, bit 2(TTLM1) =0 and DE02, bit 1(TTLM2) =0 | 1.在主界面未在拖车APP中，拖车已连接，信号：443，TrlrLampCnnct_B_Actl=0——>1，查看弹窗 2.选择“继续” | 1.弹窗显示：检测到拖车连接 选择继续查看拖车设置菜单。并且有“取消”、“继续”，两个按扭 2.跳转到拖车设置界面 | FAIL | FCIVIOS-12228 Phase5_【U718】【黑盒】【必现】【拖车】低配版状态，车辆是start状态时，车辆连接时，需要有弹窗，当前没有 |  |  |  |  | DCV1 | 2023-01-12 | 赵雅非 | MCU：20221230_LB_DCV1_ENG00 SOC：20221230_LB_DCV1_ENG00 | 台架
[14 empty] | DCV1 | 2023-01-12 | 赵雅非 | MCU：20221230_LB_DCV1_ENG00 SOC：20221230_LB_DCV1_ENG00 | 台架
[14 empty] | DCV1 | 2023-01-12 | 赵雅非 | MCU：20221230_LB_DCV1_ENG00 SOC：20221230_LB_DCV1_ENG00 | 台架
[14 empty] | DCV1 | 2023-01-12 | 赵雅非 | MCU：20221230_LB_DCV1_ENG00 SOC：20221230_LB_DCV1_ENG00 | 台架
[14 empty] | DCV1 | 2023-01-12 | 赵雅非 | MCU：20221230_LB_DCV1_ENG00 SOC：20221230_LB_DCV1_ENG00 | 台架

## 拖车-说明
涉及业务 | 类型 | 信号 | CANID | 说明 | 用途
拖车灯 | RX | TrlrAidTrlrId_No_Rq | 0x417 | 从服务器到客户端请求跟踪当前拖车id | 排序用的
拖车/重载 | TX | AutoTowAllw_D_RqMnu | 0x2FD | 拖运功能开关
拖车/重载 | RX | AutoTowAllw_D_StatMnu | 0x44C | 托运功能开关
添加名字 | TX | TrlrWidth_L_Actl | 0x288 | 拖车宽度 | 创建的时候不下发宽度
添加名字 | TX | Btt_L_Actl2 | 0x227 | 拖车长度设置 | 固定是7E
添加名字 | TX | TrlrIdType_D_Stat | 0x45C | 拖车类型，传统型
添加名字 | TX | TrlrId_No_Actl | 0x45C | 拖车ID设置）
编辑长度 | TX | Btt_L_Actl2 | 0x227 | 拖车长度设置 | 编辑长度时只下发长度，不会有其他的信号下发
编辑长度 | TX | TrlrWidth_L_Actl | 0x288 | 拖车宽度
删除拖车 | TX | TrlrRngId_No_RqReset | 0x419 | 重置拖车 | 如果未激活的，只下发这一个信号
删除拖车 | TX | TrlrId_No_Actl | 0x45C | 如果删除的是激活拖车，还需要下发这个 | 如果是激活的，需要下发两个信号
360 | TX | Btt_L_Actl2 | 0x227 | 拖车长度设置 | 固定是7E
360 | TX | TrlrWidth_L_Actl | 0x288 | 拖车宽度 | 360的下发信号
360 | TX | HitchToTrlrBox_L_Actl=X | 0x288 | 摄像头高度
360 | TX | TrlrCamraHght_L_Actl | 0x288 | 传统拖车挂接装置与箱体的距离设置
360 | TX | TrlrCamraCalib_D_Rq | 0x288 | 摄像机校准
360 | TX | TrlrAidSetup_D2_Rq | 0x45C | 拖车当前设置状态 | 点确认，进TAD的时候下发，DCV1再补充对应用例，当前未实现
360 | TX | TrlrAidEnbl_D2_Rq | 0x45C | 拖车功能模式 | 点确认，进TAD的时候下发，DCV1再补充对应用例，当前未实现
编辑长度 | TX | Btt_L_Actl2 | 0x227 | 拖车长度设置 | 跟随下发值变更
编辑长度 | TX | TrlrWidth_L_Actl | 0x288 | 拖车宽度
界面度量单位显示 | byte10,0 | CenterstackSettings | 修改为1，718只有度量单位没有距离单位 | DE08
重置拖车油耗 | RX | FuelFlw_Vl_Dsply | 0x179 | 消耗的燃油 | 需要先连接拖车且激活对应拖车，再发 因为这个是算平均燃油经济性，你拖车都没连接和激活，都没上路肯定不需要计算
编辑拖车距离 | TX | 没有信号下发 |  |  |  |  | 419，TrlrRngId_No_RqReset（重置拖车，上一个拖车ID） 419，TrlrId_No_ActlMnu（激活(数字ID)拖车） 0x45C，TrlrId_No_Actl（客户端存储拖车ID） 0x45C，TrlrIdType_D_Stat（拖车类型） 0x45C，TrlrTrgtPtrnId_No_Mem(拖车目标模式ID) 0x45C，TrlrAnOffst_An_Mem（从零开始的拖车角度偏移量） 0x45C，TrlrAnOffstDir_D_Mem（拖车角度偏离零的方向） 215，TrlrBrkGain_No_Rq （拖车刹车距离） 0x227，Btt_L_Actl2(拖车长度设置)
激活 | RX | TrlrRngId_No_Dsply | 440
激活 | TX | TrlrId_No_ActlMnu | 和激活有关，需要看一下激活流程完成后的效果
激活 | TX | TrlrBrkGain_No_Rq | 0x215 | 拖车刹车距离 | 拖车刹车距离Tx
| RX | TrlrAnCalib_B_Complt |  |  | 校准结果Rx
激活 | RX | TrlrAidTrgtId_No_Actl | 0x459 | 当前正在跟踪的拖车目标ID | 1
激活 | RX | TrlrAnOffst_An_Calc | 0x459 | 从零开始的拖车角度偏移量 | 2
激活 | RX | TrlrAnOffstDir_D_Calc | 0x459 | 拖车角度偏离零的方向,Rx | 3
激活 | TX | TrlrTrgtPtrnId_No_Mem | 45c | 当前正在跟踪的拖车目标ID | 1 | LtrlrTrgPtrnID
激活 | TX | TrlrAnOffst_An_Mem | 45c | 从零开始的拖车角度偏移量 | 2 | LTrlrAnMem
激活 | TX | TrlrAnOffstDir_D_Mem | 45c | 拖车角度偏离零的方向 | 3 | LTrlrAnDirMem
激活 | RX | TrlrBrkGain_No_Actl | 0x445 | 拖车刹车距离
激活 | TX | TrlrBrkGain_No_Rq | 215 | 拖车刹车距离
激活 | RX | TrlrLampCnnct_B_Actl | 443 | 拖车是否连接
用不到 | TX | TRLR_SWAY_CONFIG_CMD | 0x430 | 拖车摆动控制 | 摆动用的是FBMP信号，不涉及本信号
用不到 | TX | TrlrHitch_D_RqMnu | 0x215 | 自动挂接功能的状态 | 718没有自动挂接功能
用不到 | TX | TrlrRvrseCancl_B_Rq | 0x45C | UTT功能取消 | SPSS没有对该信号进行说明
切换主题 |  |  |  | 待补充的
开关RX要考虑异常场景 |  |  |  | 1）1_05_05_智能拖车导航设置 ----有没有一个正常保存的用例。 | OK，存在
操作到一半的时候，再切回来 |  |  |  | 2）加一条用例，保存和确定的区分。长宽高的 | OK，存在
电压调高和调低也要覆盖(电压超过18以上，黑屏但不重启） |  |  |  | 3）度量单位km&km/L，编辑激活车辆长度在1m~10m内且宽度小于2.6m下发TX正确 ——修改为10.2m | OK
界面来回切换，快速切换不影响 |  |  |  | 4）360连接过程中，突然断开应该如何覆盖？ | OK
操作到一半的时候，再切回来 |  |  |  | 5）点击确认之后会下发对应的信号，需要走TAD校验。补充用例 | DCV1补充
|  |  |  | 6）拖车360设置：拖车360设置 ——这个要补充用例 | DCV1补充
|  |  |  | 7）要补充一下，拖车灯检查中的loading的状态图 | OK，与UI确认，这个是外部要求的，暂不修改
问题1、需要保存的值，没有进行验证 |  |  |  | 8）1_06_05_TX验证 ——收到RX，完成的时候，也会下发TX | 已覆盖
问题5、编辑拖车距离，没有信号下发
问题6、拖车是否连接这个信号首要判断，这个要看一下用例是否有涉及了？
问题8、车辆断开了的场景没有覆盖到？
问题9、要把开发的需求设计文档再看一遍，查漏补缺
问题11、有一些信号保存的，要保证每一个都确定。
问题13、管理-行程 要把油耗计算出来。展示到界面上
问题14、拖运状态，这个信号有没有处理？

## AAR
No. | Feature ID | 需求ID | 该功能新增 | 标题 | 前提条件 | 操作步骤 | 预期结果 | 优先级 | 用例类型 | 测试方式 | 验证结果 | BUG ID | BUG 等级 | NT项分类 | 备注 | 测试版本 | 测试日期 | 测试人员 | 测试环境
01 AAR入口
2 | SYNC+_0132 | AAR入口 | AAR_2 | 从空调页面进入AAR | 1.车机供电正常 2.AAR已配置DE04，byte2,3-1,Fresh Air Cabin=1 | 1.进入空调页面 2.点击智能新风图标按钮 3.点击智能新风页面返回按钮 | 1.有智能新风图标 2.按钮可点击且点击后进入AAR页面 3.返回空调页面 | P0 | 功能 | 手动测试 | Pass |  |  |  | DCV1 | 2023-01-12 | 赵雅非 | MCU：20221230_LB_DCV1_ENG00 SOC：20221230_LB_DCV1_ENG00 | 台架
3 | SYNC+_0132 | AAR入口 | AAR_3 | widget的AAR入口 | 1.车机供电正常，点火 2.信号正常，已支持AAR功能DE04，byte2,3-1,Fresh Air Cabin=1 | 1.天气APP放到主界面lancher，点击天气的widget 2.点击返回按键 | 1.进入智能新风页面，且页面无crash现象 2.返回Launcher页面 【备注】707/718特有，U6无该入口 | P2 | 功能 | 手动测试 | Pass |  |  |  | DCV1 | 2023-01-12 | 赵雅非 | MCU：20221230_LB_DCV1_ENG00 SOC：20221230_LB_DCV1_ENG00 | 台架
4 | SYNC+_0132 | AAR入口 | AAR_4 | 返回空调界面 | 1.车机供电正常 2.信号正常，已支持AAR功能DE04，byte2,3-1,Fresh Air Cabin=1 3.进入智能新风功能界面 | 1.单击右上角的返回按钮 | 2.返回空调界面 备注：U625需要在10s内返回 | P1 | 功能 | 手动测试 | Pass |  |  |  | DCV1 | 2023-01-12 | 赵雅非 | MCU：20221230_LB_DCV1_ENG00 SOC：20221230_LB_DCV1_ENG00 | 台架
02 空气过滤状态
6 | SYNC+_0132 | 空气过滤状态 | AAR_6 | 智能新风空气过滤未收到信号显示 | 1.车机供电正常 2.支持该配置项，已支持AAR功能DE04，byte2,3-1,Fresh Air Cabin=1 3.进入空调页面 | 1.点火后未发送任何信号 2.模拟上报0x360空调信号，Front_Power_Btn_Stt，从关闭到active | 1.显示波浪状，且改变空气过滤状态按钮仍为波浪状 2.显示感叹号未知状态 | P2 | 功能 | 手动测试 | Pass |  |  |  | DCV1 | 2023-01-12 | 赵雅非 | MCU：20221230_LB_DCV1_ENG00 SOC：20221230_LB_DCV1_ENG00 | 台架
7 | SYNC+_0132 | 空气过滤状态 | AAR_7 | 智能新风空气过滤未收到信号显示 | 1.车机供电正常 2.支持该配置项 3.进入空调页面 | 1.点火周期内发送过空调信号 2.关闭374和空调电源信号 | 1.显示感叹号未知状态 2.仍是感叹号状态，i重新点火后才变为波浪状 | P2 | 功能 | 手动测试 | Pass |  |  |  | DCV1 | 2023-01-12 | 赵雅非 | MCU：20221230_LB_DCV1_ENG00 SOC：20221230_LB_DCV1_ENG00 | 台架
8 | SYNC+_0132 | 空气过滤状态 | AAR_8 | 智能新风空气过滤开启显示 | 1.车机供电正常 2.支持该配置项 3.进入 Controller主界面 | 1.信号发送： 374 PmSnsCabn_D_Stat=0（诊断信号0、4、5） 374，PmCabn_Conc_Actl=PM2.5数值: > 35 0x360,Front_Power_Btn_Stt=active(空调电源信号) 2.查看空调界面AAR按钮状态 3.点击智能新风按钮 | 2.显示空气过滤开启图标（循环＋风图标） 3.跳转至智能新风页面 | P1 | 功能 | 手动测试 | Pass |  |  |  | DCV1 | 2023-01-12 | 赵雅非 | MCU：20221230_LB_DCV1_ENG00 SOC：20221230_LB_DCV1_ENG00 | 台架
9 | SYNC+_0132 | 空气过滤状态 | AAR_9 | 智能新风空气过滤完成显示 | 1.车机供电正常 2.支持该配置项 3.进入 Controller主界面 | 1.发送信号 374 PmSnsCabn_D_Stat=0（诊断信号0、4、5） 374 PmCabn_Conc_Actl=PM2.5数值: 0~35 0x360,Front_Power_Btn_Stt=active(空调电源信号) 2.查看空调界面AAR按钮状态 3.点击智能新风按钮 | 2.显示空气过滤完成图标（圆圈绿色对勾＋风图标） 3.跳转至智能新风页面 | P0 | 功能 | 手动测试 | Pass |  |  |  | DCV1 | 2023-01-12 | 赵雅非 | MCU：20221230_LB_DCV1_ENG00 SOC：20221230_LB_DCV1_ENG00 | 台架
10 | SYNC+_0132 | 空气过滤状态 | AAR_10 | 智能新风空气过滤关闭显示 | 1.车机供电正常 2.支持该配置项 3.进入 Controller主界面 | 1.发送信号 374 PmSnsCabn_D_Stat=0（诊断信号0、4、5） 374 PmCabn_Conc_Actl=PM2.5数值:>0 0x360,Front_Power_Btn_Stt=0(空调电源信号off) 2.查看空调界面AAR按钮状态 3.点击智能新风按钮 | 2.显示空气过滤关闭图标（循环＋风图标禁止符号） 3.跳转至智能新风页面 | P1 | 功能 | 手动测试 | Pass |  |  |  | DCV1 | 2023-01-12 | 赵雅非 | MCU：20221230_LB_DCV1_ENG00 SOC：20221230_LB_DCV1_ENG00 | 台架
11 | SYNC+_0132 | 空气过滤状态 | AAR_11 | 智能新风空气过滤未知显示 | 1.车机供电正常 2.支持该配置项 3.进入 Controller主界面 | 1.发送信号 374 PmSnsCabn_D_Stat=2（诊断信号2、3、6） 374 PmCabn_Conc_Actl=PM2.5数值:510 0x360,Front_Power_Btn_Stt=0或1(空调电源信号off、on) 2.查看空调界面AAR按钮状态 3.点击智能新风按钮 | 2.显示空气过滤未知图标（循环＋风图标感叹号） 3.跳转至智能新风页面 | P1 | 功能 | 手动测试 | Pass |  |  |  | DCV1 | 2023-01-12 | 赵雅非 | MCU：20221230_LB_DCV1_ENG00 SOC：20221230_LB_DCV1_ENG00 | 台架
12 | SYNC+_0132 | 1.1.2.1横幅消息通知-空气过滤状态 | AAR_12 | 首次弹出横幅“空气过滤完成” | 1.车机供电正常 2.AAR已配置 3.未弹过横幅“空气过滤完成”（重启车机可以达到首次） | 1.发送空气过滤完成Rx信号 374 PmSnsCabn_D_Stat=2（诊断信号any） 0x360,Front_Power_Btn_Stt=1(空调电源信号on) 374 PmCabn_Conc_Actl=PM2.5数值>=36 2.再次发送信号：374，PmCabn_Conc_Actl=PM2.5数值0~35，查看launcher页面横幅通知 | 2.显示智能新风空气过滤完成横幅通知栏“空气过滤完成” | P2 | 功能 | 手动测试 | Pass |  |  |  | DCV1 | 2023-01-12 | 赵雅非 | MCU：20221230_LB_DCV1_ENG00 SOC：20221230_LB_DCV1_ENG00 | 台架
13 | SYNC+_0132 | 1.1.2.1横幅消息通知-空气过滤状态 | AAR_13 | 非首次弹出横幅“空气过滤完成” | 1.车机供电正常 2.AAR已配置 3.已经弹过横幅“空气过滤完成” | 1.发送空气过滤完成Rx信号 374 PmSnsCabn_D_Stat=2（诊断信号any） 0x360,Front_Power_Btn_Stt=1(空调电源信号on) 374 PmCabn_Conc_Actl=PM2.5数值>=50 2.再次发送信号：374，PmCabn_Conc_Actl=PM2.5数值0~35，查看launcher页面横幅通知 | 2.显示智能新风空气过滤完成横幅通知栏“空气过滤完成” | P2 | 功能 | 手动测试 | Pass |  |  |  | DCV1 | 2023-01-12 | 赵雅非 | MCU：20221230_LB_DCV1_ENG00 SOC：20221230_LB_DCV1_ENG00 | 台架
14 | SYNC+_0132 | 1.1.2.1横幅消息通知-空气过滤状态 | AAR_14 | 点击AAR过滤完成横幅通知进入到AAR页面 | 1.车机供电正常 2.AAR已配置，DE04，byte2,3-1,Fresh Air Cabin=1 | 1.显示通知栏“空气过滤完成” 2.点击横幅通知 | 2.进入AAR页面 | P2 | 功能 | 手动测试 | Pass |  |  |  | DCV1 | 2023-01-12 | 赵雅非 | MCU：20221230_LB_DCV1_ENG00 SOC：20221230_LB_DCV1_ENG00 | 台架
15 | SYNC+_0132 | 1.1.2.1横幅消息通知-空气过滤状态 | AAR_15 | AAR过滤完成横幅通知不点击，自动消失 | 1.车机供电正常 2.AAR已配置，DE04，byte2,3-1,Fresh Air Cabin=1 | 1.显示通知栏“空气过滤完成” 2.未点击横幅通知 | 2.横幅自动消失 | P2 | 功能 | 手动测试 | Pass |  |  |  | DCV1 | 2023-01-12 | 赵雅非 | MCU：20221230_LB_DCV1_ENG00 SOC：20221230_LB_DCV1_ENG00 | 台架
16 | SYNC+_0132 | 1.1.2.1横幅消息通知-空气过滤状态 | AAR_16 | AAR过滤完成横幅通知自动消失后可在消息中心中查看 | 1.车机供电正常 2.AAR已配置，DE04，byte2,3-1,Fresh Air Cabin=1 | 1.显示通知栏“空气过滤完成” 2.未点击横幅通知，横幅自动消失，点击下拉屏消息中心 | 2.消息中心存在刚刚提示窗“空气过滤完成”，提示字正确，显示提示时间正确 | P2 | 功能 | 手动测试 | Pass |  |  |  | DCV1 | 2023-01-12 | 赵雅非 | MCU：20221230_LB_DCV1_ENG00 SOC：20221230_LB_DCV1_ENG00 | 台架
17 | SYNC+_0132 | 1.1.2.1横幅消息通知-空气过滤状态 | AAR_17 | 点击消息中心的空气过滤完成消息，可跳转至AAR | 1.车机供电正常 2.AAR已配置，DE04，byte2,3-1,Fresh Air Cabin=1 | 1.显示通知栏“空气过滤完成” 2.未点击横幅通知，横幅自动消失，点击下拉屏消息中心的“空气过滤完成” | 2.跳转至AAR界面 | P2 | 功能 | 手动测试 | Pass |  |  |  | DCV1 | 2023-01-12 | 赵雅非 | MCU：20221230_LB_DCV1_ENG00 SOC：20221230_LB_DCV1_ENG00 | 台架
18 | SYNC+_0133 | 1.1.2.2横幅消息通知-空气过滤状态 | AAR_18 | 未配置AAR不出现空气过滤完成弹窗 | 1.车机供电正常 3.AAR未配置DE04，byte2,3-1,Fresh Air Cabin=0 | 1.发送空气过滤完成Rx信号 374 PmSnsCabn_D_Stat=2（诊断信号any） 0x360,Front_Power_Btn_Stt=1(空调电源信号on) 374 PmCabn_Conc_Actl=PM2.5数值0~35 2.查看PM2.5值变化时，无弹窗显示 | 2.不显示空气过滤完成弹窗 | P2 | 功能 | 手动测试 | Pass |  |  |  | DCV1 | 2023-01-12 | 赵雅非 | MCU：20221230_LB_DCV1_ENG00 SOC：20221230_LB_DCV1_ENG00 | 台架
03 AAR界面
20 | SYNC+_0132 | 1.1.1 Controller主界面 | AAR_20 | 智能新风和智能馨风显示验证 | 1.车机供电正常，点火 2.信号正常，已支持AAR功能DE04，byte2,3-1,Fresh Air Cabin=1 | 1.查看界面“新风”显示和弹窗 | 1.福特车型（U625），相关显示和弹窗均为“馨风” 林肯车型（U718/707/611），相关显示和弹窗均为“新风” | P0 | 功能 | 手动测试 | Pass |  |  |  | DCV1 | 2023-01-12 | 赵雅非 | MCU：20221230_LB_DCV1_ENG00 SOC：20221230_LB_DCV1_ENG00 | 台架
21 | SYNC+_0132 | 1.1.1 Controller主界面 | AAR_21 | AAR-智能新风界面显示车内PM2.5信息，优 | 1.车机供电正常 2.信号正常，已支持AAR功能DE04，byte2,3-1,Fresh Air Cabin=1 3.进入智能新风页面 | 地区＋PM2.5[0-35]+优绿色显示 374，PmCabn_Conc_Actl=PM2.5数值: [0-35] | 车内PM2.5显示优绿色和具体数值 | P0 | 功能 | 手动测试 | Pass |  |  |  | DCV1 | 2023-01-12 | 赵雅非 | MCU：20221230_LB_DCV1_ENG00 SOC：20221230_LB_DCV1_ENG00 | 台架
22 | SYNC+_0132 | 1.1.1 Controller主界面 | AAR_22 | AAR-智能新风界面显示车内PM2.5信息，良 | 1.车机供电正常 2.信号正常，已支持AAR功能DE04，byte2,3-1,Fresh Air Cabin=1 3.进入智能新风页面 | 地区＋PM2.5[36-75]+良黄色显示 374，PmCabn_Conc_Actl=PM2.5数值:[36-75] | 车内PM2.5显示优绿色和具体数值 | P1 | 功能 | 手动测试 | Pass |  |  |  | DCV1 | 2023-01-12 | 赵雅非 | MCU：20221230_LB_DCV1_ENG00 SOC：20221230_LB_DCV1_ENG00 | 台架
23 | SYNC+_0132 | 1.1.1 Controller主界面 | AAR_23 | AAR-智能新风界面显示车内PM2.5信息，轻度污染 | 1.车机供电正常 2.信号正常，已支持AAR功能DE04，byte2,3-1,Fresh Air Cabin=1 3.进入智能新风页面 | 地区＋PM2.5[76-115]+轻度污染橙色显示 374，PmCabn_Conc_Actl=PM2.5数值:[76-115] | 车内PM2.5显示轻度污染和具体数值 | P1 | 功能 | 手动测试 | Pass |  |  |  | DCV1 | 2023-01-12 | 赵雅非 | MCU：20221230_LB_DCV1_ENG00 SOC：20221230_LB_DCV1_ENG00 | 台架
24 | SYNC+_0132 | 1.1.1 Controller主界面 | AAR_24 | AAR-智能新风界面显示车内PM2.5信息，中度污染 | 1.车机供电正常 2.信号正常，已支持AAR功能DE04，byte2,3-1,Fresh Air Cabin=1 3.进入智能新风页面 | 地区＋PM2.5[116-150]+中度污染红色显示 374，PmCabn_Conc_Actl=PM2.5数值:[116-150] | 车内PM2.5显示中度污染和具体数值 | P1 | 功能 | 手动测试 | Pass |  |  |  | DCV1 | 2023-01-12 | 赵雅非 | MCU：20221230_LB_DCV1_ENG00 SOC：20221230_LB_DCV1_ENG00 | 台架
25 | SYNC+_0132 | 1.1.1 Controller主界面 | AAR_25 | AAR-智能新风界面显示车内PM2.5信息，重度污染 | 1.车机供电正常 2.信号正常，已支持AAR功能DE04，byte2,3-1,Fresh Air Cabin=1 3.进入智能新风页面 | 地区＋PM2.5[151-250]+重度污染紫色显示 374，PmCabn_Conc_Actl=PM2.5数值:[151-250] | 车内PM2.5显示重度污染和具体数值 | P1 | 功能 | 手动测试 | Pass |  |  |  | DCV1 | 2023-01-12 | 赵雅非 | MCU：20221230_LB_DCV1_ENG00 SOC：20221230_LB_DCV1_ENG00 | 台架
26 | SYNC+_0132 | 1.1.1 Controller主界面 | AAR_26 | AAR-智能新风界面显示车内PM2.5信息，严重污染 | 1.车机供电正常 2.信号正常，已支持AAR功能DE04，byte2,3-1,Fresh Air Cabin=1 3.进入智能新风页面 | 地区＋PM2.5（251+）+严重污染棕色显示 374，PmCabn_Conc_Actl=PM2.5数值:（251+） | 车内PM2.5显示严重污染和具体数值 | P1 | 功能 | 手动测试 | Pass |  |  |  | DCV1 | 2023-01-12 | 赵雅非 | MCU：20221230_LB_DCV1_ENG00 SOC：20221230_LB_DCV1_ENG00 | 台架
27 | SYNC+_0132 | 2-1 AAR界面 | AAR_27 | 车机整体权限定位有授权，页面显示 | 1.车机供电正常 2.信号通路正常 3.“智能新风”访问定位权限没有同意过，智能安全管家-隐私权限-定位-智能新风 | 1.进入AAR页面 2.授权弹窗选择“允许” 3.查看AAR页面内容 | 1.弹出AAR定位授权弹窗 | P2 | 功能 | 手动测试 | Pass |  |  |  | DCV1 | 2023-01-12 | 赵雅非 | MCU：20221230_LB_DCV1_ENG00 SOC：20221230_LB_DCV1_ENG00 | 台架
28 | SYNC+_0132 | 2-1 AAR界面 | AAR_28 | 车机整体权限定位未授权，页面显示 | 1.车机供电正常 2.信号通路正常 | 1.智能安全助手关闭HVAC定位权限 2.授权弹窗选择“不允许” 3.查看AAR页面内容 | 3.外部pm2.5显示“无定位授权”，站点检测页面只显示图形与刷新按钮 网络天气数据、位置信息都会以无数据态进行展示 | P2 | 功能 | 手动测试 | Pass |  |  |  | DCV1 | 2023-01-12 | 赵雅非 | MCU：20221230_LB_DCV1_ENG00 SOC：20221230_LB_DCV1_ENG00 | 台架
29 | SYNC+_0132 | 2-1 AAR界面 | AAR_29 | 定位权限=不允许，站点检测刷新授权弹窗选择不允许 | 1.车机供电正常 2.信号通路正常 3.隐私权限-智能新风-不允许 | 1.进入站点检测页面 2.点击左侧刷新按钮 3.出现弹窗后选择不允许 4.检查隐私权限-智能新风权限 | 2.弹出授权弹窗 3.无内容显示：网络天气数据，位置信息 4.显示“不允许” | P2 | 功能 | 手动测试 | Pass |  |  |  | DCV1 | 2023-01-12 | 赵雅非 | MCU：20221230_LB_DCV1_ENG00 SOC：20221230_LB_DCV1_ENG00 | 台架
30 | SYNC+_0132 | 2-1 AAR界面 | AAR_30 | 定位权限=不允许，站点检测刷新授权弹窗选择每次询问 | 1.车机供电正常 2.信号通路正常 3.隐私权限-智能新风-不允许 | 1.进入站点检测页面 2.点击左侧刷新按钮 3.出现弹窗后选择每次询问 4.检查隐私权限-智能新风权限 | 2.弹出授权弹窗 3.页面不变，有内容显示 4.显示“每次询问” | P2 | 功能 | 手动测试 | Pass |  |  |  | DCV1 | 2023-01-12 | 赵雅非 | MCU：20221230_LB_DCV1_ENG00 SOC：20221230_LB_DCV1_ENG00 | 台架
31 | SYNC+_0132 | 2-1 AAR界面 | AAR_31 | 定位权限=不允许，站点检测刷新授权弹窗选择使用期间允许 | 1.车机供电正常，有网络 2.信号通路正常 3.隐私权限-智能新风-不允许 | 1.进入站点检测页面 2.点击左侧刷新按钮 3.出现弹窗后选择使用期间允许 4.检查隐私权限-智能新风权限 | 2.弹出授权弹窗 3.页面不变，有内容显示 4.已同步更新为“使用期间允许” | P2 | 功能 | 手动测试 | Pass |  |  |  | DCV1 | 2023-01-12 | 赵雅非 | MCU：20221230_LB_DCV1_ENG00 SOC：20221230_LB_DCV1_ENG00 | 台架
32 | SYNC+_0132 | 2-1 AAR界面 | AAR_32 | 定位权限=每次询问，站点检测刷新有授权弹窗 | 1.车机供电正常 2.信号通路正常 3.隐私权限-智能新风-每次询问 | 1.进入站点检测页面 2.点击左侧刷新按钮 | 2.无授权弹窗弹出 | P2 | 功能 | 手动测试 | Pass |  |  |  | DCV1 | 2023-01-12 | 赵雅非 | MCU：20221230_LB_DCV1_ENG00 SOC：20221230_LB_DCV1_ENG00 | 台架
33 | SYNC+_0132 | 2-1 AAR界面 | AAR_33 | 定位权限=使用期间允许，站点检测刷新无授权弹窗 | 1.车机供电正常 2.信号通路正常 3.隐私权限-智能新风-使用期间允许 | 1.进入站点检测页面 2.点击左侧刷新按钮 | 2.无授权弹窗弹出 | P2 | 功能 | 手动测试 | Pass |  |  |  | DCV1 | 2023-01-12 | 赵雅非 | MCU：20221230_LB_DCV1_ENG00 SOC：20221230_LB_DCV1_ENG00 | 台架
34 | SYNC+_0132 | 2-1 AAR界面 | AAR_34 | 智能新风顶部Tab键切换 | 1.车机供电正常 2.信号通路正常 | 1.从空调进入AAR页面 2.点击顶部智能新风、历史记录、站点检测、设置Tab键 3.查看选中时Tab键显示 | 2.可任意切换tab键 3.选中项高亮并伴随下划线显示 | P1 | 功能 | 手动测试 | Pass |  |  |  | DCV1 | 2023-01-12 | 赵雅非 | MCU：20221230_LB_DCV1_ENG00 SOC：20221230_LB_DCV1_ENG00 | 台架
35 | SYNC+_0132 | 2-1 AAR界面 | AAR_35 | 座舱新风按钮默认状态 | 1.车机供电正常 | 1.授权状态下首次进入智能新风页面 2.查看座舱新风按钮状态 | 2.默认关闭 | P2 | 功能 | 手动测试 | Pass |  |  |  | DCV1 | 2023-01-12 | 赵雅非 | MCU：20221230_LB_DCV1_ENG00 SOC：20221230_LB_DCV1_ENG00 | 台架
36 | SYNC+_0132 | 2-1 AAR界面 | AAR_36 | 座舱新风开 Rx逻辑 | 1.车机供电正常 2.进入AAR页面 | 1.信号 座舱新风 1： 0x36D AAR_Btn_Stt=1 2.查看座舱新风开关状态 | 2.座舱新风开关开启 | P0 | 功能 | 手动测试 | Pass |  |  |  | DCV1 | 2023-01-12 | 赵雅非 | MCU：20221230_LB_DCV1_ENG00 SOC：20221230_LB_DCV1_ENG00 | 台架
37 | SYNC+_0132 | 2-1 AAR界面 | AAR_37 | 座舱新风关 Rx逻辑 | 1.车机供电正常 2.AAR授权页面显示成功 | 1.信号 座舱新风 1： 0x36D AAR_Btn_Stt=2 2.查看座舱新风开关状态 | 2.座舱新风开关关闭 | P1 | 功能 | 手动测试 | Pass |  |  |  | DCV1 | 2023-01-12 | 赵雅非 | MCU：20221230_LB_DCV1_ENG00 SOC：20221230_LB_DCV1_ENG00 | 台架
38 | SYNC+_0132 | 2-1 AAR界面 | AAR_38 | 座舱新风关-空调电源未开启 Tx逻辑 | 1.车机供电正常 2.进入AAR页面 | 1.点击座舱新风开关 2.发送 0x360 空调电源关闭信号Front_Power_Btn_Stt=0 | 1.自动下发空调电源信号 0x362 Frt_Btn_Status_1st - Front_Power_Pressed（空调开关）TX 2.下发座舱新风按钮TX信号362，Frt_Btn_Status_1st（添加到图形中观察，362TX信号无该信号） | P2 | 功能 | 手动测试 | Pass |  |  |  | DCV1 | 2023-01-12 | 赵雅非 | MCU：20221230_LB_DCV1_ENG00 SOC：20221230_LB_DCV1_ENG00 | 台架
39 | SYNC+_0132 | 2-1 AAR界面 | AAR_39 | 座舱新风关-空调电源已开启 Tx逻辑 | 1.车机供电正常 3.进入AAR页面 | 1.点击座舱新风开关 2.发送 0x360 空调电源打开信号Front_Power_Btn_Stt=1 | 1.自动下发空调电源信号 0x362 Frt_Btn_Status_1st - Front_Power_Pressed（空调开关）TX 2.下发座舱新风按钮TX信号362，Frt_Btn_Status_1st-AAR_Pressed（添加到图形中观察，362TX信号无该信号） | P2 | 功能 | 手动测试 | Pass |  |  |  | DCV1 | 2023-01-12 | 赵雅非 | MCU：20221230_LB_DCV1_ENG00 SOC：20221230_LB_DCV1_ENG00 | 台架
40 | SYNC+_0132 | 2-1 AAR界面 | AAR_40 | 滤芯状态氛围正常时滤芯状态说明 | 1.车机供电正常（需要有网的台架） 2.AAR授权页面显示成功 | 1.滤芯状态氛围正常时，进入AAR app查看滤芯状态 | 1.页面显示滤芯状态：正常 | P1 | 功能 | 手动测试 | Pass |  |  |  | DCV1 | 2023-01-12 | 赵雅非 | MCU：20221230_LB_DCV1_ENG00 SOC：20221230_LB_DCV1_ENG00 | 台架
41 | SYNC+_0132 | 2-1 AAR界面 | AAR_41 | 滤芯状态氛围需更换时滤芯状态说明 | 1.车机供电正常，网络正常（需要有网的台架） 2.AAR授权页面显示成功 | 1.滤芯状态氛围小于正常范围时，进入AAR app查看滤芯状态 | 1.页面显示滤芯状态：需更换 (正常滤芯发送里程大于15000，ig off/on，断电重启，第二天后滤芯会变为需更换状态，同时会出现滤芯需更换消息中心弹窗) | P1 | 功能 | 手动测试 | PASS |  |  |  | DCV1 | 2023-01-12 | 赵雅非 | MCU：20221230_LB_DCV1_ENG00 SOC：20221230_LB_DCV1_ENG00 | 台架
42 | SYNC+_0132 | 2-1 AAR界面 | AAR_42 | 车内PM2.5正在初始化状态 | 1.车机供电正常 | 1.0x374 PmCabn_Conc_Actl =510 0x374 PmSnsCabn_D_Stat =00 2.查看车内PM2.5显示 | 2.显示正在初始化图标 | P1 | 功能 | 手动测试 | Pass |  |  |  | DCV1 | 2023-01-12 | 赵雅非 | MCU：20221230_LB_DCV1_ENG00 SOC：20221230_LB_DCV1_ENG00 | 台架
43 | SYNC+_0132 | 2-1 AAR界面 | AAR_43 | 车内PM2.5传感器堵塞 | 1.车机供电正常 | 1.Filter0x374 PmSnsCabn_D_Stat=2 2.查看车内PM2.5显示 | 2.显示传感器堵塞示意图 | P1 | 功能 | 手动测试 | Pass |  |  |  | DCV1 | 2023-01-12 | 赵雅非 | MCU：20221230_LB_DCV1_ENG00 SOC：20221230_LB_DCV1_ENG00 | 台架
44 | SYNC+_0132 | 2-1 AAR界面 | AAR_44 | 车内PM2.5传感器需更换 | 1.车机供电正常 | 1.Filter 0x374 PmSnsCabn_D_Stat=3 2.查看车内PM2.5显示 | 2.显示传感器需更换示意图 | P1 | 功能 | 手动测试 | Pass |  |  |  | DCV1 | 2023-01-12 | 赵雅非 | MCU：20221230_LB_DCV1_ENG00 SOC：20221230_LB_DCV1_ENG00 | 台架
45 | SYNC+_0132 | 2-1 AAR界面 | AAR_45 | 车内PM2.5环境限制 | 1.车机供电正常 | 1.Filter 0x374 PmSnsCabn_D_Stat=6 2.查看车内PM2.5显示 | 2.显示车内PM2.5环境限制示意图 | P1 | 功能 | 手动测试 | Pass |  |  |  | DCV1 | 2023-01-12 | 赵雅非 | MCU：20221230_LB_DCV1_ENG00 SOC：20221230_LB_DCV1_ENG00 | 台架
46 | SYNC+_0132 | 2-1 AAR界面 | AAR_46 | 车内PM2.5未获取数据 | 1.车机供电正常 | 0x374 PmSnsCabn_D_Stat= 5或1或4 | 2.显示-- 未获取到数据 | P2 | 功能 | 手动测试 | Pass |  |  |  | DCV1 | 2023-01-12 | 赵雅非 | MCU：20221230_LB_DCV1_ENG00 SOC：20221230_LB_DCV1_ENG00 | 台架
47 | SYNC+_0132 | 2-1 AAR界面 | AAR_47 | 车外PM2.5正在初始化 | 1.车机供电正常 | 1.首次进入AAR页面，车外pm2.5获取数据中，0x374 PmSnsCabn_D_Stat=0 2.查看车内PM2.5显示 | 2.显示车外PM2.5正在初始化图标 | P2 | 功能 | 手动测试 | Pass |  |  |  | DCV1 | 2023-01-12 | 赵雅非 | MCU：20221230_LB_DCV1_ENG00 SOC：20221230_LB_DCV1_ENG00 | 台架
48 | SYNC+_0132 | 2-1 AAR界面 | AAR_48 | 车外PM2.5未获取到数据，请重试 | 1.车机供电正常 | 1.进入AAR页面，未发送任何信号 2.查看车外PM2.5显示 | 2.显示未获取到数据—— | P2 | 功能 | 手动测试 | Pass |  |  |  | DCV1 | 2023-01-12 | 赵雅非 | MCU：20221230_LB_DCV1_ENG00 SOC：20221230_LB_DCV1_ENG00 | 台架
49 | SYNC+_0132 | 2-1 AAR界面 | AAR_49 | 车外PM2.5没有定位授权 | 1.车机供电正常，网络正常（有GNSS的，明琼台架） 2.信号通路正常 3.隐私权限-智能新风-不允许 | 1.授权弹窗选择不允许 2.查看车外PM2.5显示 | 2.显示“没有定位授权” | P2 | 功能 | 手动测试 | Pass |  |  |  | DCV1 | 2023-01-12 | 赵雅非 | MCU：20221230_LB_DCV1_ENG00 SOC：20221230_LB_DCV1_ENG00 | 台架
50 | SYNC+_0132 | 2-1 AAR界面 | AAR_50 | 车外PM2.5有授权定位，显示正常 | 1.车机供电正常，网络正常（有GNSS的，明琼台架） 2.信号通路正常 3.隐私权限-智能新风-不允许 | 1.授权弹窗选择每次询问 2.查看车外PM2.5显示 | 2.显示本地PM值（例显示南京市雨花区PM2.5） | P2 | 功能 | 手动测试 | Pass |  |  |  | DCV1 | 2023-01-12 | 赵雅非 | MCU：20221230_LB_DCV1_ENG00 SOC：20221230_LB_DCV1_ENG00 | 台架
51 | SYNC+_0132 | 2-1 AAR界面 | AAR_51 | 车外PM2.5区级地名最长4个字符，超长显示“XXX...” | 1.车机供电正常，网络正常（明琼台架） 2.信号通路正常 | 1.PM2.5值+区级名称超过4个字符，查看显示 | 1.显示为XXX...只显示前面三个字，后面用省略号 | P2 | 功能 | 手动测试 | Pass |  |  |  | DCV1 | 2023-01-12 | 赵雅非 | MCU：20221230_LB_DCV1_ENG00 SOC：20221230_LB_DCV1_ENG00 | 台架
04 滤芯状态
53 | SYNC+_0133 | 2-1 AAR界面 | AAR_53 | 滤芯状态为正常 | 1.车机供电正常 2.滤芯状态为正常 3.车机已配置FCS,已联网 | 1.进入AAR页面 2.点击滤芯状态文字 | 2.出现滤芯正常弹窗 | P1 | 功能 | 手动测试 | Pass |  |  |  | DCV1 | 2023-01-12 | 赵雅非 | MCU：20221230_LB_DCV1_ENG00 SOC：20221230_LB_DCV1_ENG00 | 台架
54 | SYNC+_0134 | 2-1 AAR界面 | AAR_54 | 滤芯状态为需更换 | 1.车机供电正常 2.滤芯状态为需更换 3.车机已配置FCS,已联网（需要找云侧人员重置滤芯状态） | 1.进入AAR页面 2.点击滤芯状态文字 | 2.出现滤芯已饱和弹窗 | P1 | 功能 | 手动测试 | PASS |  |  |  | DCV1 | 2023-01-12 | 赵雅非 | MCU：20221230_LB_DCV1_ENG00 SOC：20221230_LB_DCV1_ENG00 | 台架
55 | SYNC+_0135 | 2-1 AAR界面 | AAR_55 | 滤芯状态需更换消息中心弹窗 | 1.车机供电正常 2.滤芯状态为需更换 3.车机已配置FCS,已联网 | 1.当前在非AAR页面 2.点击滤芯需更换消息中心弹窗 （正常滤芯发送里程大于15000，ig off/on，断电重启，第二天后滤芯会变为需更换状态，同时会出现滤芯需更换消息中心弹窗） | 2.进入AAR页面 | P3 | 功能 | 手动测试 | Pass |  |  |  | DCV1 | 2023-01-12 | 赵雅非 | MCU：20221230_LB_DCV1_ENG00 SOC：20221230_LB_DCV1_ENG00 | 台架
56 | SYNC+_0132 | 2-1-1 滤芯已饱和提示 | AAR_56 | 滤芯已经饱和选择知道了 | 1.车机供电正常 | 1.模拟滤芯已饱和 2.查看车机提示 3.选择知道了 | 2.弹出弹窗提示“请及时更换滤芯，保证车内空气清新”，选项（我已更换滤芯/知道了） 3.弹窗消失，返回弹窗出现前页面 | P3 | 功能 | 手动测试 | PASS |  |  |  | DCV1 | 2023-01-12 | 赵雅非 | MCU：20221230_LB_DCV1_ENG00 SOC：20221230_LB_DCV1_ENG00 | 台架
57 | SYNC+_0132 | 2-1-2 更换官网配件提示 | AAR_57 | 滤芯已经饱和选择我已更换滤芯，选择取消 | 1.车机供电正常 | 1.模拟滤芯已饱和 2.查看车机提示 3.选择我已更换滤芯 4.查看页面显示 5.选择取消 | 2.弹出弹窗提示“建议更换滤芯，确保空气净化功能的效果，如果已确认更换，我们将为您重置使用寿命”，选项（我已更换滤芯/知道了） 3.弹窗消失，返回弹窗出现前页面 | P3 | 功能 | 手动测试 | PASS |  |  |  | DCV1 | 2023-01-12 | 赵雅非 | MCU：20221230_LB_DCV1_ENG00 SOC：20221230_LB_DCV1_ENG00 | 台架
58 | SYNC+_0132 | 2-1-3 滤芯重置 | AAR_58 | 滤芯已经饱和选择我已更换滤芯，选择重置（重置成功） | 1.车机供电正常 | 1.模拟滤芯已饱和 2.查看车机提示 3.选择我已更换滤芯 4.查看页面显示 5.选择重置 | 4.弹出弹窗提示“建议更换滤芯，确保空气净化功能的效果，如果已确认更换，我们将为您重置使用寿命”，选项（我已更换滤芯/知道了） 5.返回AAR首屏 | P3 | 功能 | 手动测试 | PASS |  |  |  | DCV1 | 2023-01-12 | 赵雅非 | MCU：20221230_LB_DCV1_ENG00 SOC：20221230_LB_DCV1_ENG00 | 台架
59 | SYNC+_0132 | 2-1-3 滤芯重置 | AAR_59 | 滤芯已经饱和选择我已更换滤芯，选择重置（重置失败） | 1.车机供电正常 | 1.模拟滤芯正常 2.重置时断网 3.点击知道了 | 2.出现重置失败弹窗 3.返回AAR首屏 | P3 | 功能 | 手动测试 | PASS |  |  |  | DCV1 | 2023-01-12 | 赵雅非 | MCU：20221230_LB_DCV1_ENG00 SOC：20221230_LB_DCV1_ENG00 | 台架
60 | SYNC+_0132 | 2-1-4 滤芯正常 | AAR_60 | 滤芯正常选择知道了 | 1.车机供电正常 | 1.模拟滤芯正常 2.查看车机提示 3.选择知道了 | 2.弹出弹窗提示“请及时更换滤芯，保证车内空气清新”，选项（我已更换滤芯/知道了） 3.弹窗消失，返回弹窗出现前页面 | P3 | 功能 | 手动测试 | PASS |  |  |  | DCV1 | 2023-01-12 | 赵雅非 | MCU：20221230_LB_DCV1_ENG00 SOC：20221230_LB_DCV1_ENG00 | 台架
61 | SYNC+_0132 | 2-1-5 更换官网配件提示 | AAR_61 | 滤芯正常选择我已更换滤芯，选择取消 | 1.车机供电正常 | 1.模拟滤芯正常 2.查看车机提示 3.选择我已更换滤芯 4.查看页面显示 5.选择取消 | 4.弹出弹窗提示“建议更换滤芯，确保空气净化功能的效果，如果已确认更换，我们将为您重置使用寿命”，选项（我已更换滤芯/知道了） 5.返回AAR首屏 | P3 | 功能 | 手动测试 | PASS |  |  |  | DCV1 | 2023-01-12 | 赵雅非 | MCU：20221230_LB_DCV1_ENG00 SOC：20221230_LB_DCV1_ENG00 | 台架
62 | SYNC+_0132 | 2-1-6 滤芯重置 | AAR_62 | 滤芯正常选择我已更换滤芯，选择重置（重置成功） | 1.车机供电正常 | 1.模拟滤芯正常 2.查看车机提示 3.选择我已更换滤芯 4.查看页面显示 5.选择重置 | 4.弹出弹窗提示“建议更换滤芯，确保空气净化功能的效果，如果已确认更换，我们将为您重置使用寿命”，选项（我已更换滤芯/知道了） 5.返回AAR首屏 | P3 | 功能 | 手动测试 | PASS |  |  |  | DCV1 | 2023-01-12 | 赵雅非 | MCU：20221230_LB_DCV1_ENG00 SOC：20221230_LB_DCV1_ENG00 | 台架
63 | SYNC+_0132 | 2-1-6 滤芯重置 | AAR_63 | 滤芯正常选择我已更换滤芯，选择重置（重置失败） | 1.车机供电正常 | 1.模拟滤芯正常 2.出现重置弹窗后断网 3.点击重置 4.点击确定 | 3.出现重置失败弹窗 4.返回AAR首屏 | P3 | 功能 | 手动测试 | PASS |  |  |  | DCV1 | 2023-01-12 | 赵雅非 | MCU：20221230_LB_DCV1_ENG00 SOC：20221230_LB_DCV1_ENG00 | 台架
64 | SYNC+_0132 | 2-1-7 重置失败toast | AAR_64 | 重置滤芯失败，网络异常，请稍后重试 | 1.车机供电正常 | 1.模拟滤芯正常/失败 2.重置失败 | 出现“重置滤芯失败，网络异常，请稍后重试”弹窗 | P3 | 功能 | 手动测试 | PASS |  |  |  | DCV1 | 2023-01-12 | 赵雅非 | MCU：20221230_LB_DCV1_ENG00 SOC：20221230_LB_DCV1_ENG00 | 台架
65 | SYNC+_0132 | 2-1-8 未联网不可点击 | AAR_65 | 联网才出现弹窗 | 1.车机供电正常 | 1.车机联网 | 1.点击滤芯状态正常出现弹窗 | P3 | 功能 | 手动测试 | PASS |  |  |  | DCV1 | 2023-01-12 | 赵雅非 | MCU：20221230_LB_DCV1_ENG00 SOC：20221230_LB_DCV1_ENG00 | 台架
66 | SYNC+_0132 | 2-1-8 未联网不可点击 | AAR_66 | 未联网点击不出现弹窗 | 1.车机供电正常 | 1.车机未联网 | 1.点击滤芯状态不出现弹窗 | P3 | 功能 | 手动测试 | Pass |  |  |  | DCV1 | 2023-01-12 | 赵雅非 | MCU：20221230_LB_DCV1_ENG00 SOC：20221230_LB_DCV1_ENG00 | 台架
67 | SYNC+_0132 | 2-1-9 滤芯异常 | AAR_67 | 滤芯状态--（暂时无法获取数据） | 1.车机供电正常 | 1.未配置FCS环境 2.点击滤芯文字 | 1.右侧为滤芯状态--（暂时无法获取数据） 2.不可点击，未出现弹窗 | P3 | 功能 | 手动测试 | Pass |  |  |  | DCV1 | 2023-01-12 | 赵雅非 | MCU：20221230_LB_DCV1_ENG00 SOC：20221230_LB_DCV1_ENG00 | 台架
68 | SYNC+_0132 | 2-1-9 滤芯异常 | AAR_68 | 获取滤芯状态失败toast | 1.车机供电正常 | 1.模拟 对应 状态 2.查看页面 | 2.底部出现“获取滤芯状态失败，联系客服错误代码：123456”toast | P3 | 功能 | 手动测试 | Pass | 弹窗有-300、130705 |  |  | DCV1 | 2023-01-12 | 赵雅非 | MCU：20221230_LB_DCV1_ENG00 SOC：20221230_LB_DCV1_ENG00 | 台架
69 | SYNC+_0132 | 2-1-9 滤芯异常 | AAR_69 | toast弹出规则 | 1.车机供电正常 | 1.模拟 获取滤芯状态失败 状态 2.查看页面 | 每次进入AAR页面都会弹出 | P3 | 功能 | 手动测试 | Pass |  |  |  | DCV1 | 2023-01-12 | 赵雅非 | MCU：20221230_LB_DCV1_ENG00 SOC：20221230_LB_DCV1_ENG00 | 台架
05 历史记录
71 | SYNC+_0132 | 2-2 车内历史数据 | AAR_71 | 历史记录页面未点火不显示数据 | 1.车机供电正常 2.已有历史记录数据 | 1.车为未点火状态 2.进入历史记录页面 | 2.显示“暂无数据” | P3 | 功能 | 手动测试 | Pass |  |  |  | DCV1 | 2023-01-12 | 赵雅非 | MCU：20221230_LB_DCV1_ENG00 SOC：20221230_LB_DCV1_ENG00 | 台架
72 | SYNC+_0132 | 2-2 车内历史数据 | AAR_72 | 进入历史记录页面显示 | 1.车机供电正常 | 1.点击AAR APP进入 2.点击Tab键“历史记录” | 2.显示横坐标为时间，纵轴显示微克/每立方，最右边显示不同PM2.5值对应颜色值 显示渲染条 | P0 | 功能 | 手动测试 | Pass |  |  |  | DCV1 | 2023-01-12 | 赵雅非 | MCU：20221230_LB_DCV1_ENG00 SOC：20221230_LB_DCV1_ENG00 | 台架
73 | SYNC+_0132 | 2-2 车内历史数据 | AAR_73 | 第1列历史记录正常显示 Rx逻辑 | 1.车机供电正常 | 1.0x373 PmCabn02Mnte_Conc_Actl=0~500 2.查看历史记录第1列显示 | 2.第1列正常显示显示0~500微克范围 | P1 | 功能 | 手动测试 | Pass |  |  |  | DCV1 | 2023-01-12 | 赵雅非 | MCU：20221230_LB_DCV1_ENG00 SOC：20221230_LB_DCV1_ENG00 | 台架
74 | SYNC+_0132 | 2-2 车内历史数据 | AAR_74 | 第2列历史记录正常显示 Rx逻辑 | 1.车机供电正常 | 1.0x373 PmCabn04Mnte_Conc_Actl=0~500 2.查看历史记录第2列显示 | 2.第2列正常显示显示0~500微克范围 | P1 | 功能 | 手动测试 | Pass |  |  |  | DCV1 | 2023-01-12 | 赵雅非 | MCU：20221230_LB_DCV1_ENG00 SOC：20221230_LB_DCV1_ENG00 | 台架
75 | SYNC+_0132 | 2-2 车内历史数据 | AAR_75 | 第3列历史记录正常显示 Rx逻辑 | 1.车机供电正常 | 1.0x373 PmCabn06Mnte_Conc_Actl=0~500 2.查看历史记录第3列显示 | 2.第3列正常显示显示0~500微克范围 | P1 | 功能 | 手动测试 | Pass |  |  |  | DCV1 | 2023-01-12 | 赵雅非 | MCU：20221230_LB_DCV1_ENG00 SOC：20221230_LB_DCV1_ENG00 | 台架
76 | SYNC+_0132 | 2-2 车内历史数据 | AAR_76 | 第4列历史记录正常显示 Rx逻辑 | 1.车机供电正常 | 1.0x373 PmCabn08Mnte_Conc_Actl=0~500 2.查看历史记录第4列显示 | 2.第4列正常显示显示0~500微克范围 | P1 | 功能 | 手动测试 | Pass |  |  |  | DCV1 | 2023-01-12 | 赵雅非 | MCU：20221230_LB_DCV1_ENG00 SOC：20221230_LB_DCV1_ENG00 | 台架
77 | SYNC+_0132 | 2-2 车内历史数据 | AAR_77 | 第5列历史记录正常显示 Rx逻辑 | 1.车机供电正常 | 1.0x373 PmCabn10Mnte_Conc_Actl=0~500 2.查看历史记录第5列显示 | 2.第5列正常显示显示0~500微克范围 | P1 | 功能 | 手动测试 | Pass |  |  |  | DCV1 | 2023-01-12 | 赵雅非 | MCU：20221230_LB_DCV1_ENG00 SOC：20221230_LB_DCV1_ENG00 | 台架
78 | SYNC+_0132 | 2-2 车内历史数据 | AAR_78 | 第6列历史记录正常显示 Rx逻辑 | 1.车机供电正常 | 1.0x374 PmCabn12Mnte_Conc_Actl 2.查看历史记录第6列显示 | 2.第6列正常显示显示0~500微克范围 | P1 | 功能 | 手动测试 | Pass |  |  |  | DCV1 | 2023-01-12 | 赵雅非 | MCU：20221230_LB_DCV1_ENG00 SOC：20221230_LB_DCV1_ENG00 | 台架
79 | SYNC+_0132 | 2-2 车内历史数据 | AAR_79 | 第7列历史记录正常显示 Rx逻辑 | 1.车机供电正常 | 1.0x374 PmCabn14Mnte_Conc_Actl 2.查看历史记录第7列显示 | 2.第7列正常显示显示0~500微克范围 | P1 | 功能 | 手动测试 | Pass |  |  |  | DCV1 | 2023-01-12 | 赵雅非 | MCU：20221230_LB_DCV1_ENG00 SOC：20221230_LB_DCV1_ENG00 | 台架
80 | SYNC+_0132 | 2-2 车内历史数据 | AAR_80 | 第8列历史记录正常显示 Rx逻辑 | 1.车机供电正常 | 1.0x374 PmCabn16Mnte_Conc_Actl 2.查看历史记录第8列显示 | 2.第8列正常显示显示0~500微克范围 | P1 | 功能 | 手动测试 | Pass |  |  |  | DCV1 | 2023-01-12 | 赵雅非 | MCU：20221230_LB_DCV1_ENG00 SOC：20221230_LB_DCV1_ENG00 | 台架
81 | SYNC+_0132 | 2-2 车内历史数据 | AAR_81 | 第9列历史记录正常显示 Rx逻辑 | 1.车机供电正常 | 1.0x374 PmCabn18Mnte_Conc_Actl 2.查看历史记录第9列显示 | 2.第9列正常显示显示0~500微克范围 | P1 | 功能 | 手动测试 | Pass |  |  |  | DCV1 | 2023-01-12 | 赵雅非 | MCU：20221230_LB_DCV1_ENG00 SOC：20221230_LB_DCV1_ENG00 | 台架
82 | SYNC+_0132 | 2-2 车内历史数据 | AAR_82 | 第10列历史记录正常显示 Rx逻辑 | 1.车机供电正常 | 1.0x374 PmCabn20Mnte_Conc_Actl 2.查看历史记录第10列显示 | 2.第10列正常显示显示0~500微克范围 | P1 | 功能 | 手动测试 | Pass |  |  |  | DCV1 | 2023-01-12 | 赵雅非 | MCU：20221230_LB_DCV1_ENG00 SOC：20221230_LB_DCV1_ENG00 | 台架
83 | SYNC+_0132 | 2-2-1 车内历史数据获取失败 | AAR_83 | 第1列历史记录无数据 Rx逻辑 | 1.车机供电正常 | 1.信号模拟： 0x374 PmCabn20Mnte_Conc_Actl 00 2.查看历史记录第1列显示 | 2.第1列历史记录不显示数据显示文字为0 | P2 | 功能 | 手动测试 | Pass |  |  |  | DCV1 | 2023-01-12 | 赵雅非 | MCU：20221230_LB_DCV1_ENG00 SOC：20221230_LB_DCV1_ENG00 | 台架
84 | SYNC+_0132 | 2-2-1 车内历史数据获取失败 | AAR_84 | 第2列历史记录无数据 Rx逻辑 | 1.车机供电正常 | 1.信号模拟 0x374 PmCabn18Mnte_Conc_Actl 00 2.查看历史记录第2列显示 | 2.第2列历史记录不显示数据文字显示为0 | P2 | 功能 | 手动测试 | Pass |  |  |  | DCV1 | 2023-01-12 | 赵雅非 | MCU：20221230_LB_DCV1_ENG00 SOC：20221230_LB_DCV1_ENG00 | 台架
85 | SYNC+_0132 | 2-2-1 车内历史数据获取失败 | AAR_85 | 第3列历史记录无数据 Rx逻辑 | 1.车机供电正常 | 1.信号模拟 0x374 PmCabn16Mnte_Conc_Actl 00 2.查看历史记录第3列显示 | 2.第3列历史记录不显示数据文字显示为0 | P2 | 功能 | 手动测试 | Pass |  |  |  | DCV1 | 2023-01-12 | 赵雅非 | MCU：20221230_LB_DCV1_ENG00 SOC：20221230_LB_DCV1_ENG00 | 台架
86 | SYNC+_0132 | 2-2-1 车内历史数据获取失败 | AAR_86 | 第4列历史记录无数据 Rx逻辑 | 1.车机供电正常 | 1.信号模拟 0x374 PmCabn14Mnte_Conc_Actl 00 2.查看历史记录第4列显示 | 2.第4列历史记录不显示数据文字显示为0 | P2 | 功能 | 手动测试 | Pass |  |  |  | DCV1 | 2023-01-12 | 赵雅非 | MCU：20221230_LB_DCV1_ENG00 SOC：20221230_LB_DCV1_ENG00 | 台架
87 | SYNC+_0132 | 2-2-1 车内历史数据获取失败 | AAR_87 | 第5列历史记录无数据 Rx逻辑 | 1.车机供电正常 | 1.信号模拟 0x374 PmCabn12Mnte_Conc_Actl 00 2.查看历史记录第5列显示 | 2.第5列历史记录不显示数据文字显示为0 | P2 | 功能 | 手动测试 | Pass |  |  |  | DCV1 | 2023-01-12 | 赵雅非 | MCU：20221230_LB_DCV1_ENG00 SOC：20221230_LB_DCV1_ENG00 | 台架
88 | SYNC+_0132 | 2-2-1 车内历史数据获取失败 | AAR_88 | 第6列历史记录无数据 Rx逻辑 | 1.车机供电正常 | 1.0x373 PmCabn10Mnte_Conc_Actl=0 2.查看历史记录第6列显示 | 2.第6列历史记录不显示数据文字显示为0 | P2 | 功能 | 手动测试 | Pass |  |  |  | DCV1 | 2023-01-12 | 赵雅非 | MCU：20221230_LB_DCV1_ENG00 SOC：20221230_LB_DCV1_ENG00 | 台架
89 | SYNC+_0132 | 2-2-1 车内历史数据获取失败 | AAR_89 | 第7列历史记录无数据 Rx逻辑 | 1.车机供电正常 | 1.0x373 PmCabn08Mnte_Conc_Actl=0 2.查看历史记录第7列显示 | 2.第7列历史记录不显示数据文字显示为0 | P2 | 功能 | 手动测试 | Fail | FCIVIOS-12432 Phase5_【U718】【黑盒】【必现】【AAR】AAR历史记录时间显示是12小时制与系统时间24小时制不一致，不符合用户使用习惯 |  |  | DCV1 | 2023-01-12 | 赵雅非 | MCU：20221230_LB_DCV1_ENG00 SOC：20221230_LB_DCV1_ENG00 | 台架
90 | SYNC+_0132 | 2-2-1 车内历史数据获取失败 | AAR_90 | 第8列历史记录无数据 Rx逻辑 | 1.车机供电正常 | 1.0x373 PmCabn06Mnte_Conc_Actl=0 2.查看历史记录第8列显示 | 2.第8列历史记录不显示数据文字显示为0 | P2 | 功能 | 手动测试 | Pass |  |  |  | DCV1 | 2023-01-12 | 赵雅非 | MCU：20221230_LB_DCV1_ENG00 SOC：20221230_LB_DCV1_ENG00 | 台架
91 | SYNC+_0132 | 2-2-1 车内历史数据获取失败 | AAR_91 | 第9列历史记录无数据 Rx逻辑 | 1.车机供电正常 | 1.0x373 PmCabn04Mnte_Conc_Actl=0 2.查看历史记录第9列显示 | 2.第9列历史记录不显示数据文字显示为0 | P2 | 功能 | 手动测试 | Pass |  |  |  | DCV1 | 2023-01-12 | 赵雅非 | MCU：20221230_LB_DCV1_ENG00 SOC：20221230_LB_DCV1_ENG00 | 台架
92 | SYNC+_0132 | 2-2-1 车内历史数据获取失败 | AAR_92 | 第10列历史记录无数据 Rx逻辑 | 1.车机供电正常 | 1.0x373 PmCabn02Mnte_Conc_Actl=0 2.查看历史记录第10列显示 | 2.第10列历史记录不显示数据文字显示为0 | P2 | 功能 | 手动测试 | Pass |  |  |  | DCV1 | 2023-01-12 | 赵雅非 | MCU：20221230_LB_DCV1_ENG00 SOC：20221230_LB_DCV1_ENG00 | 台架
93 | SYNC+_0132 | 2-2-1 车内历史数据获取失败 | AAR_93 | 1个记录是无效值是，历史记录不显示暂无数据 | 1.车机供电正常 | 1.模拟ECU发送信号： 0x374 PmCabn18Mnte_Conc_Actl 510（无效值） 2.查看历史记录页面显示 | 2.所有列无柱状图及pm数值文字，显示文字”暂无数据“，必须发送全部无效值时，即显示暂无数据 | P2 | 功能 | 手动测试 | Pass |  |  |  | DCV1 | 2023-01-12 | 赵雅非 | MCU：20221230_LB_DCV1_ENG00 SOC：20221230_LB_DCV1_ENG00 | 台架
06 站点检测
95 | SYNC+_0132 | 2-3 站点检测 | AAR_95 | 数据正常，进入站点页面显示 | 1.车机供电正常 2.车机可定位 | 1.点击AAR APP进入 2.点击Tab键“站点检测” 3.点击返回按钮 | 2.显示PM2.5值，优良等级/风向 （东西南北） 天气 （晴/多云/雨/雪）/风力 等级 温度值 更新按钮 更新时间 当前站点位置： 3.返回进入AAR前的页面 | P0 | 功能 | 手动测试 | Pass |  |  |  | DCV1 | 2023-01-12 | 赵雅非 | MCU：20221230_LB_DCV1_ENG00 SOC：20221230_LB_DCV1_ENG00 | 台架
96 | SYNC+_0132 | 2-3 站点检测 | AAR_96 | 初始状态，查看位置信息和更新时间显示 | 1.车机供电正常 | 1.首次进入AAR站点检测页面 2.查看位置信息与更新时间显示 3.数据更新后，再查看站点检测数据 | 2.初始状态时，显示[--] 3.显示刷新按钮和中间站点图像，以及真实数据 | P2 | 功能 | 手动测试 | Pass |  |  |  | DCV1 | 2023-01-12 | 赵雅非 | MCU：20221230_LB_DCV1_ENG00 SOC：20221230_LB_DCV1_ENG00 | 台架
97 | SYNC+_0132 | 2-3 站点检测 | AAR_97 | 未授权时，点击站点检测的[更新]按扭 | 1.车机供电正常 2.未授权 | 1.首次进入AAR站点检测页面 2.点击[刷新] | 2.弹出授权弹窗 | P2 | 功能 | 手动测试 | Pass |  |  |  | DCV1 | 2023-01-12 | 赵雅非 | MCU：20221230_LB_DCV1_ENG00 SOC：20221230_LB_DCV1_ENG00 | 台架
07 设置
99 | SYNC+_0132 | 2-4 设置 | AAR_99 | 点击进入设置页面显示 | 1.车机供电正常 | 1.进入AAR页面,点击设置Tab键 2.点击返回按键 | 1.进入设置页面 显示语音提示开关/介绍 PM2.5智能循环开关/介绍 PM2.5智能启动/介绍 2.返回点击进入AAR前一个页面 | P0 | 功能 | 手动测试 | Pass |  |  |  | DCV1 | 2023-01-12 | 赵雅非 | MCU：20221230_LB_DCV1_ENG00 SOC：20221230_LB_DCV1_ENG00 | 台架
100 | SYNC+_0132 | 2-4 设置 | AAR_100 | 设置页面默认显示 | 1.车机供电正常 | 1.进入AAR页面,点击设置Tab键 | 1.进入设置页面 语音提示默认开启 PM2.5智能循环默认开启 PM2.5智能启动默认关闭 | P1 | 功能 | 手动测试 | Pass |  |  |  | DCV1 | 2023-01-12 | 赵雅非 | MCU：20221230_LB_DCV1_ENG00 SOC：20221230_LB_DCV1_ENG00 | 台架
101 | SYNC+_0132 | 2-4 设置 | AAR_101 | 手动开启“语音提示”开关 | 1.车机供电正常 2.信号正常 | 1.开关为关时, 点击开启 | 1.开关开启，显示蓝色高亮 | P1 | 功能 | 手动测试 | Pass |  |  |  | DCV1 | 2023-01-12 | 赵雅非 | MCU：20221230_LB_DCV1_ENG00 SOC：20221230_LB_DCV1_ENG00 | 台架
102 | SYNC+_0132 | 2-4 设置 | AAR_102 | 手动关闭“语音提示”开关 | 1.车机供电正常 2.信号正常 | 1.开关为开时, 点击关闭 | 1.开关关闭，显示灰色开关按钮 | P1 | 功能 | 手动测试 | Pass |  |  |  | DCV1 | 2023-01-12 | 赵雅非 | MCU：20221230_LB_DCV1_ENG00 SOC：20221230_LB_DCV1_ENG00 | 台架
103 | SYNC+_0132 | 2-4 设置 | AAR_103 | 手动开启PM2.5“智能循环”开关 | 1.车机供电正常 2.信号正常 | 1.开关为关时, 点击开启 | 1.开关开启，显示蓝色高亮 | P1 | 功能 | 手动测试 | Pass |  |  |  | DCV1 | 2023-01-12 | 赵雅非 | MCU：20221230_LB_DCV1_ENG00 SOC：20221230_LB_DCV1_ENG00 | 台架
104 | SYNC+_0132 | 2-4 设置 | AAR_104 | 手动关闭PM2.5“智能循环”开关 | 1.车机供电正常 2.信号正常 | 1.开关为开时, 点击关闭 | 1.开关关闭，显示灰色开关按钮 | P1 | 功能 | 手动测试 | Pass |  |  |  | DCV1 | 2023-01-12 | 赵雅非 | MCU：20221230_LB_DCV1_ENG00 SOC：20221230_LB_DCV1_ENG00 | 台架
105 | SYNC+_0132 | 2-4 设置 | AAR_105 | 手动开启PM2.5“智能启动”开关 | 1.车机供电正常 2.信号正常 | 1.开关为关时, 点击开启 | 1.开关开启，显示蓝色高亮 | P1 | 功能 | 手动测试 | Pass |  |  |  | DCV1 | 2023-01-12 | 赵雅非 | MCU：20221230_LB_DCV1_ENG00 SOC：20221230_LB_DCV1_ENG00 | 台架
106 | SYNC+_0132 | 2-4 设置 | AAR_106 | 手动关闭PM2.5“智能启动”开关 | 1.车机供电正常 2.信号正常 | 1.开关为开时, 点击关闭 | 1.开关关闭，显示灰色开关按钮 | P1 | 功能 | 手动测试 | Pass |  |  |  | DCV1 | 2023-01-12 | 赵雅非 | MCU：20221230_LB_DCV1_ENG00 SOC：20221230_LB_DCV1_ENG00 | 台架
08 语音提示
108 | SYNC+_0132 | 4-1 语音提示 | AAR_108 | 外部PM>75，35<内部PM2.5<外部PM2.5持续6分1S,当前AC在外循环中，语音提示 | 1.车机供电正常2.车已启动 3.GPS开启4.AAR中语音提示开关开启 5.自动循环未启用 6.空调已开启 | 1.AC在外循环模式 2.外部pm>75 3.模拟ECU发送外部PM>75信号 同时发送35<内部PM2.5<外部PM2.5信号 发送信号维持超过6+5分钟 | 2.弹窗弹出显示“取消/切换/外部的空气质量较差，你想换到内循环模式吗？”，同时伴随语音播报 （开发给apk需要重新开关下车窗进入判断，使用 logcat ¦ grep Fvs_AarManager查看log） | P2 | 功能 | 手动测试 | Fail | APIMCIM-15637 Phase5:[100%][CDX707]When the outer loop switches and the inner loop triggers the pop-up box, it says to switch, and there is no "I thought you opened the inner loop" voice broadcast |  |  | DCV1 | 2023-01-12 | 赵雅非 | MCU：20221230_LB_DCV1_ENG00 SOC：20221230_LB_DCV1_ENG00 | 台架
109 | SYNC+_0132 | 4-1 语音提示 | AAR_109 | 外部PM>75，35<内部PM2.5<外部PM2.5持续6分1S,当前AC在外循环中，无语音提示 | 1.车机供电正常2.车已启动 3.GPS开启4.AAR中语音提示开关未开启 5.自动循环未启用 6.空调已开启，0x360,Front_Power_Btn_Stt=active(空调电源信号) | 1.AC在外循环模式 2.外部pm>75 3.模拟ECU发送外部PM>75信号 同时发送35<内部PM2.5<外部PM2.5信号 发送信号维持超过6+5分钟 | 2.弹窗弹出显示“取消/切换/外部的空气质量较差，你想换到内循环模式吗？”，无语音播报 | P2 | 功能 | 手动测试 | Pass |  |  |  | DCV1 | 2023-01-12 | 赵雅非 | MCU：20221230_LB_DCV1_ENG00 SOC：20221230_LB_DCV1_ENG00 | 台架
110 | SYNC+_0132 | 4-1 语音提示 | AAR_110 | 外部PM>75，35<内部PM2.5<外部PM2.5持续5分59S,当前AC在外循环中，语音提示 | 1.车机供电正常2.车已启动 3.GPS开启4.AAR中语音提示开关开启 5.自动循环未启用 6.空调已开启，0x360,Front_Power_Btn_Stt=active(空调电源信号) | 1.AC在外循环模式 2.外部pm>75 3.模拟ECU发送外部PM>75信号 同时发送35<内部PM2.5<外部PM2.5信号 发送信号5.59+5分钟 | 2.无弹窗 | P2 | 功能 | 手动测试 | Pass |  |  |  | DCV1 | 2023-01-12 | 赵雅非 | MCU：20221230_LB_DCV1_ENG00 SOC：20221230_LB_DCV1_ENG00 | 台架
111 | SYNC+_0132 | 4-1 语音提示 | AAR_111 | 外部PM<75，35<内部PM2.5<外部PM2.5持续6分半,当前AC在外循环中，无语音提示 | 1.车机供电正常2.车已启动 3.GPS开启4.AAR中语音提示开关开启 5.自动循环未启用 6.空调已开启 | 1.AC在外循环模式 2.外部pm<75 3.模拟ECU发送外部PM<75信号 同时发送35<内部PM2.5<外部PM2.5信号 发送信号11分钟以上 | 2.无弹窗 （开发给apk需要重新开关下车窗进入判断，使用 logcat ¦ grep Fvs_AarManager查看log） | P2 | 功能 | 手动测试 | Pass |  |  |  | DCV1 | 2023-01-12 | 赵雅非 | MCU：20221230_LB_DCV1_ENG00 SOC：20221230_LB_DCV1_ENG00 | 台架
114 | SYNC+_0132 | 4-1 语音提示 | AAR_114 | 外部PM>75，35<内部PM2.5<外部PM2.5持续6分以上,当前AC在内循环中，无语音提示 | 1.车机供电正常 2.车已启动 3.GPS开启 4.AAR中语音提示开关开启 5.自动循环未启用 6.空调已开启 | 1.AC在内循环模式 2.外部pm<75 3.模拟ECU发送外部PM<75信号 同时发送35<内部PM2.5<外部PM2.5信号 发送信号11分钟以上 | 2.无弹窗 （开发给apk需要重新开关下车窗进入判断，使用 logcat ¦ grep Fvs_AarManager查看log） | P2 | 功能 | 手动测试 | Pass |  |  |  | DCV1 | 2023-01-12 | 赵雅非 | MCU：20221230_LB_DCV1_ENG00 SOC：20221230_LB_DCV1_ENG00 | 台架
113 | SYNC+_0133 | 4-1 语音提示 | AAR_113 | 切换内循环弹窗点击切换，TX下发正确 | 1.车机供电正常 2.信号正常 | 1.模拟出现弹窗“取消/切换/外部的空气质量较差，你想换到内循环模式吗？” 2.点切换按钮 | 2.0x361 Frt_Btn_1st 循环信号下发 | P2 | 功能 | 手动测试 | Pass |  |  |  | DCV1 | 2023-01-12 | 赵雅非 | MCU：20221230_LB_DCV1_ENG00 SOC：20221230_LB_DCV1_ENG00 | 台架
114 | SYNC+_0134 | 4-1 语音提示 | AAR_114 | 切换内循环弹窗点击取消，TX下发正确 | 1.车机供电正常 2.信号正常 | 1.模拟出现弹窗“取消/切换/外部的空气质量较差，你想换到内循环模式吗？” 2.点取消按钮 | 2.0x361 Frt_Btn_2st 无循环信号下发 | P2 | 功能 | 手动测试 | Pass |  |  |  | DCV1 | 2023-01-12 | 赵雅非 | MCU：20221230_LB_DCV1_ENG00 SOC：20221230_LB_DCV1_ENG00 | 台架
115 | SYNC+_0132 | 4-1 语音提示 | AAR_115 | 符合开启内循环语音提示条件下，语音回答切换（或其他肯定语气） | 1.车机供电正常2.车已启动 3.GPS开启4.AAR中语音提示开关开启 5.自动循环未启用 6.空调已开启，0x360,Front_Power_Btn_Stt=active(空调电源信号) | 1.语音弹窗弹出显示“取消/切换/外部的空气质量较差，你想换到内循环模式吗？ 2.语音回答切换 | 2.下发内循环信号，有语音回复“好的，已为你切换到内循环模式”，用户所说文字与车机反馈文字不会上屏 （开发给apk需要重新开关下车窗进入判断，使用 logcat ¦ grep Fvs_AarManager查看log） | P2 | 功能 | 手动测试 | Block | APIMCIM-15637 Phase5:[100%][CDX707]When the outer loop switches and the inner loop triggers the pop-up box, it says to switch, and there is no "I thought you opened the inner loop" voice broadcast |  |  | DCV1 | 2023-01-12 | 赵雅非 | MCU：20221230_LB_DCV1_ENG00 SOC：20221230_LB_DCV1_ENG00 | 台架
116 | SYNC+_0132 | 4-1 语音提示 | AAR_116 | 符合开启内循环语音提示条件下，语音回答取消（或其他否定语气） | 1.车机供电正常2.车已启动 3.GPS开启4.AAR中语音提示开关开启 5.自动循环未启用 6.空调已开启 | 1.语音弹窗弹出显示“取消/切换/外部的空气质量较差，你想换到内循环模式吗？ 2.语音回答取消 | 2.无信号下发，有语音回复“好的，不为你切换循环模式”，用户所说文字与车机反馈文字不会上屏 | P2 | 功能 | 手动测试 | Block | APIMCIM-15637 Phase5:[100%][CDX707]When the outer loop switches and the inner loop triggers the pop-up box, it says to switch, and there is no "I thought you opened the inner loop" voice broadcast |  |  | DCV1 | 2023-01-12 | 赵雅非 | MCU：20221230_LB_DCV1_ENG00 SOC：20221230_LB_DCV1_ENG00 | 台架
117 | SYNC+_0132 | 4-2 语音提示 | AAR_117 | 外部PM<20，(内部PM2.5)-(外部PM2.5)>30，持续120秒,AC在内循环中，语音提示 | 1.车机供电正常 2.车已启动 3.GPS开启 4.AAR中语音提示开关开启 5.自动循环未启用 6.空调已开启 | 1.外部PM<20 2.(内部pm2.5)-(外部pm2.5)>30,此状态持续120秒 3.AC是在内循环模式 4.车门、窗关闭状态 5.持续5min+120s | 5.弹窗弹出显示“取消/切换/外部的空气质量较好，你想换到外循环模式吗？”，同时伴随语音播报” （开发给apk需要重新开关下车窗进入判断，使用 logcat ¦ grep Fvs_AarManager查看log） | P0 | 功能 | 手动测试 | Block | APIMCIM-15821 Phase5_【CDX707】【黑盒】【必现】AAR“打开空调系统的”弹窗没有语音播报声（AAR相关播报都没有） |  |  | DCV1 | 2023-01-12 | 赵雅非 | MCU：20221230_LB_DCV1_ENG00 SOC：20221230_LB_DCV1_ENG00 | 台架
118 | SYNC+_0132 | 4-2 语音提示 | AAR_118 | 外部PM<20，(内部PM2.5)-(外部PM2.5)>30，持续120秒,AC在内循环中，无语音提示 | 1.车机供电正常2.车已启动 3.GPS开启4.AAR中语音提示开关未开启 5.自动循环未启用 6.空调已开启 | 1.外部PM<20 2.(内部pm2.5)-(外部pm2.5)>30,此状态持续120秒 3.AC是在内循环模式 4.车门、窗关闭状态 5.持续5min+120s 0x374 PmCabn_Conc_Actl（舱内pm2.5数值） 0x360 Recirc_Btn_Stt (内循环) 0x3B2 DrStatDrv_B_Actl（主驾车门开关状态） 0x3B2 DrStatPsngr_B_Actl（副驾车门开关状态） 0x3B2 DrStatRr_B_Actl（后排右侧车门开关状态） 0x3B2 DrStatRl_B_Actl（后排左侧车门开关状态） 0x33F DriverWindowPosition (主驾车窗开关状态) 0x33F RearDriverWindowPos (主驾后排车窗开关状态) 0x33C PassWindowPosition (副驾车窗开关状态) 0x33C RearPassWindowPos (副驾后排车窗开关状态) | 3.弹窗弹出显示“取消/切换/外部的空气质量较好，你想换到外循环模式吗？”无语音播报 （开发给apk需要重新开关下车窗进入判断，使用 logcat ¦ grep Fvs_AarManager查看log） | P1 | 功能 | 手动测试 | Pass |  |  |  | DCV1 | 2023-01-12 | 赵雅非 | MCU：20221230_LB_DCV1_ENG00 SOC：20221230_LB_DCV1_ENG00 | 台架
119 | SYNC+_0132 | 4-2 语音提示 | AAR_119 | 外部PM<20，(内部PM2.5)-(外部PM2.5)>30，持续119秒,AC在内循环中，无语音提示 | 1.车机供电正常 2.车已启动 3.GPS开启 4.AAR中语音提示开关开启 5.自动循环未启用 6.空调已开启 | 1.外部PM<20 2.(内部pm2.5)-(外部pm2.5)>30,此状态持续120秒 3.AC是在内循环模式 4.车门、窗关闭状态 5.持续5min+119s | 2.无语音弹窗 （开发给apk需要重新开关下车窗进入判断，使用 logcat ¦ grep Fvs_AarManager查看log） | P1 | 功能 | 手动测试 | Pass |  |  |  | DCV1 | 2023-01-12 | 赵雅非 | MCU：20221230_LB_DCV1_ENG00 SOC：20221230_LB_DCV1_ENG00 | 台架
120 | SYNC+_0133 | 4-1 语音提示 | AAR_120 | 切换外循环弹窗点击切换 | 1.车机供电正常 2.信号正常 | 1.模拟出现弹窗“取消/切换/外部的空气质量较差，你想换到外循环模式吗？” 2.点切换按钮 | 2.0x362 Frt_Btn_Status_1st（Recirc_Pressed） 循环信号下发 | P1 | 功能 | 手动测试 | Pass |  |  |  | DCV1 | 2023-01-12 | 赵雅非 | MCU：20221230_LB_DCV1_ENG00 SOC：20221230_LB_DCV1_ENG00 | 台架
121 | SYNC+_0134 | 4-1 语音提示 | AAR_121 | 切换外循环弹窗点击取消 | 1.车机供电正常 2.信号正常 | 1.模拟出现弹窗“取消/切换/外部的空气质量较差，你想换到外循环模式吗？” 2.点取消按钮 | 2.0x362 Frt_Btn_Status_1st（Recirc_Pressed） 无循环信号下发 | P1 | 功能 | 手动测试 | Pass |  |  |  | DCV1 | 2023-01-12 | 赵雅非 | MCU：20221230_LB_DCV1_ENG00 SOC：20221230_LB_DCV1_ENG00 | 台架
122 | SYNC+_0132 | 4-2 语音提示 | AAR_122 | 符合开启外循环语音提示条件下，语音回答切换 | 1.车机供电正常 2.信号正常 3.设置中打开语音提示 4.AC为内循环模式 | 1.语音弹窗弹出显示“取消/切换/外部的空气质量较差，你想换到外循环模式吗？” 2.语音回答切换 | 2.下发外循环信号，有语音回复“好的，已为你切换到外循环模式”，用户所说文字与车机反馈文字不会上屏 | P0 | 功能 | 手动测试 | Block | APIMCIM-15821 Phase5_【CDX707】【黑盒】【必现】AAR“打开空调系统的”弹窗没有语音播报声（AAR相关播报都没有） |  |  | DCV1 | 2023-01-12 | 赵雅非 | MCU：20221230_LB_DCV1_ENG00 SOC：20221230_LB_DCV1_ENG00 | 台架
123 | SYNC+_0132 | 4-2 语音提示 | AAR_123 | 符合开启外循环语音提示条件下，语音回答取消 | 1.车机供电正常 2.信号正常 3.设置中打开语音提示 4.AC为内循环模式 | 1.语音弹窗弹出显示“取消/切换/外部的空气质量较差，你想换到外循环模式吗？” 2.语音回答取消 | 2.不下发循环信号，有语音回复“好的，不为你切换循环模式”，用户所说文字与车机反馈文字不会上屏 | P1 | 功能 | 手动测试 | Block | APIMCIM-15821 Phase5_【CDX707】【黑盒】【必现】AAR“打开空调系统的”弹窗没有语音播报声（AAR相关播报都没有） |  |  | DCV1 | 2023-01-12 | 赵雅非 | MCU：20221230_LB_DCV1_ENG00 SOC：20221230_LB_DCV1_ENG00 | 台架
124 | SYNC+_0132 | 4-2 语音提示 | AAR_124 | 外部PM>20，(内部PM2.5)-(外部PM2.5)>30，持续120秒,AC在内循环中，无语音提示 | 1.车机供电正常2.车已启动 3.GPS开启4.AAR中语音提示开关开启 5.自动循环未启用 6.空调已开启 | 1.外部PM>20， 内部：374 PmCabn_Conc_Actl=PM2.5外部+31值 2.(内部pm2.5)-(外部pm2.5)>30,此状态持续120秒 3.AC是在内循环模式 4.车门、窗关闭状态 5.持续5min+120s | 2.无语音弹窗 （开发给apk需要重新开关下车窗进入判断，使用 logcat ¦ grep Fvs_AarManager查看log） | P2 | 功能 | 手动测试 | Pass |  |  |  | DCV1 | 2023-01-12 | 赵雅非 | MCU：20221230_LB_DCV1_ENG00 SOC：20221230_LB_DCV1_ENG00 | 台架
125 | SYNC+_0132 | 4-2 语音提示 | AAR_125 | 外部PM=20，(内部PM2.5)-(外部PM2.5)>30，持续120秒,AC在内循环中，无语音提示 | 1.车机供电正常2.车已启动 3.GPS开启4.AAR中语音提示开关开启 5.自动循环未启用 6.空调已开启 | 1.外部PM=20 2.(内部pm2.5)-(外部pm2.5)>30,此状态持续120秒 3.AC是在内循环模式 4.车门、窗关闭状态 5.持续5min+120s | 2.无语音弹窗 | P2 | 功能 | 手动测试 | Pass |  |  |  | DCV1 | 2023-01-12 | 赵雅非 | MCU：20221230_LB_DCV1_ENG00 SOC：20221230_LB_DCV1_ENG00 | 台架
126 | SYNC+_0132 | 4-2 语音提示 | AAR_126 | 外部PM>20，(内部PM2.5)-(外部PM2.5)=30，持续120秒AC在内循环中，无语音提示 | 1.车机供电正常 2.信号正常 3.AC为内循环模式 | 1.外部PM>20 2.(内部PM2.5)-(外部PM2.5)=30,此状态持续120秒 3.AC是在内循环模式 4.车门、窗关闭状态 5.持续5min+120s | 2.无语音弹窗 | P2 | 功能 | 手动测试 | Pass |  |  |  | DCV1 | 2023-01-12 | 赵雅非 | MCU：20221230_LB_DCV1_ENG00 SOC：20221230_LB_DCV1_ENG00 | 台架
127 | SYNC+_0132 | 4-2 语音提示 | AAR_127 | 外部PM>20，(内部PM2.5)-(外部PM2.5)<30，持续120秒,AC在内循环中，无语音提示 | 1.车机供电正常 2.信号正常 3.AC为内循环模式 | 1.外部PM>20 2.(内部PM2.5)-(外部PM2.5)<30,此状态持续120秒 3.AC是在内循环模式 4.车门、窗关闭状态 5.持续5min+120s | 2.无语音弹窗 | P2 | 功能 | 手动测试 | Pass |  |  |  | DCV1 | 2023-01-12 | 赵雅非 | MCU：20221230_LB_DCV1_ENG00 SOC：20221230_LB_DCV1_ENG00 | 台架
128 | SYNC+_0132 | 4-3 语音提示 | AAR_128 | 行驶15分钟，车内PM2.5>35,空调系统不工作，语音提示 | 1.车机供电正常 2.信号正常 3.设置中打开语音提示 4.熄火重新点火 5.目前有车速（<30） | 1.信号发送： 374，PmCabn_Conc_Actl=PM2.5数值: > 35 0x360，Front_Power_Btn_Stt=0(空调电源信号off) 0x202，Veh_V_ActlEng(车速) 行驶15分钟 2.查看页面提示 | 2.语音弹窗弹出显示“是否需要帮你打开空调，净化车内空气？” | P2 | 功能 | 手动测试 | Block | APIMCIM-15821 Phase5_【CDX707】【黑盒】【必现】AAR“打开空调系统的”弹窗没有语音播报声（AAR相关播报都没有） |  |  | DCV1 | 2023-01-12 | 赵雅非 | MCU：20221230_LB_DCV1_ENG00 SOC：20221230_LB_DCV1_ENG00 | 台架
129 | SYNC+_0132 | 4-3 语音提示 | AAR_129 | 行驶15分钟，车内PM2.5>35,空调系统不工作，无语音提示 | 1.车机供电正常 2.信号正常 3.设置中不打开语音提示 4.熄火重新点火 5.目前有车速（<30） | 1.信号发送： 374，PmCabn_Conc_Actl=PM2.5数值: > 35 0x360,Front_Power_Btn_Stt=0(空调电源信号off) 0x202，Veh_V_ActlEng(车速) 2.查看页面提示 | 2.弹窗弹出显示“是否需要帮你打开空调，净化车内空气？”，无TTS语音播报（每个点火循环只出现一次） | P2 | 功能 | 手动测试 | Pass |  |  |  | DCV1 | 2023-01-12 | 赵雅非 | MCU：20221230_LB_DCV1_ENG00 SOC：20221230_LB_DCV1_ENG00 | 台架
130 | SYNC+_0132 | 4-3 语音提示 | AAR_130 | 行驶16分钟，车内PM2.5>35,空调系统不工作，语音提示 | 1.车机供电正常 2.信号正常 3.熄火重新点火 4.目前有车速（<30） | 1.信号发送： 374，PmCabn_Conc_Actl=PM2.5数值: > 35 0x360,Front_Power_Btn_Stt=0(空调电源信号off) 0x202，Veh_V_ActlEng(车速) 2.查看页面提示 | 2.弹窗弹出显示“是否需要帮你打开空调，净化车内空气？”，同时伴随TTS语音播报（每个点火循环只出现一次） | P2 | 功能 | 手动测试 | Pass |  |  |  | DCV1 | 2023-01-12 | 赵雅非 | MCU：20221230_LB_DCV1_ENG00 SOC：20221230_LB_DCV1_ENG00 | 台架
131 | SYNC+_0132 | 4-3 语音提示 | AAR_131 | 行驶14分钟时，车内PM2.5>35,空调系统不工作，无语音提示 | 1.车机供电正常 2.信号正常 3.熄火重新点火 4.目前有车速（<30） | 1.空调电源信号 : off ./yfdbus_send AI.lv.ipcl.out vip2gip_VehicleNetwork 0x02,0x15,0x40,0x05,0x10,0x00,0x07,0x00 2.PM2.5数值: >35 ./yfdbus_send AI.lv.ipcl.out vip2gip_VehicleNetwork 0x02,0x21,0x40,0x05,0xA1,0x00,0x00,0x32 2.查看页面提示 | 2.无语音弹窗 | P2 | 功能 | 手动测试 | Pass |  |  |  | DCV1 | 2023-01-12 | 赵雅非 | MCU：20221230_LB_DCV1_ENG00 SOC：20221230_LB_DCV1_ENG00 | 台架
132 | SYNC+_0132 | 4-3 语音提示 | AAR_132 | 行驶15分钟，车内PM2.5=35,空调系统不工作，无语音提示 | 1.车机供电正常 2.信号正常 3.熄火重新点火 4.目前有车速（<30） 5.自动启动关闭 | 1.空调电源信号 : off ./yfdbus_send AI.lv.ipcl.out vip2gip_VehicleNetwork 0x02,0x15,0x40,0x05,0x10,0x00,0x07,0x00 2.PM2.5数值: =35 ./yfdbus_send AI.lv.ipcl.out vip2gip_VehicleNetwork 0x02,0x21,0x40,0x05,0xA1,0x00,0x00,0x32 2.查看页面提示 | 2.无语音弹窗 | P2 | 功能 | 手动测试 | Pass |  |  |  | DCV1 | 2023-01-12 | 赵雅非 | MCU：20221230_LB_DCV1_ENG00 SOC：20221230_LB_DCV1_ENG00 | 台架
133 | SYNC+_0132 | 4-3 语音提示 | AAR_133 | 行驶15分钟，车内PM2.5<35,空调系统不工作，无语音提示 | 1.车机供电正常 2.信号正常 3.熄火重新点火 4.目前有车速（<30） | 1.信号发送： 374，PmCabn_Conc_Actl=PM2.5数值: < 35 0x360,Front_Power_Btn_Stt=0(空调电源信号off) 0x202，Veh_V_ActlEng(车速) 2.查看页面提示 | 2.无语音弹窗 | P2 | 功能 | 手动测试 | Pass |  |  |  | DCV1 | 2023-01-12 | 赵雅非 | MCU：20221230_LB_DCV1_ENG00 SOC：20221230_LB_DCV1_ENG00 | 台架
134 | SYNC+_0132 | 4-3 语音提示 | AAR_134 | 行驶15分钟，车内PM2.5>35,空调系统工作，无语音提示 | 1.车机供电正常 2.信号正常 3.熄火重新点火 4.目前有车速（<30） | 1.信号发送： 374，PmCabn_Conc_Actl=PM2.5数值: > 35 0x360，Front_Power_Btn_Stt=1(空调电源信号on) 0x202，Veh_V_ActlEng(车速) 2.查看页面提示 | 2.无语音弹窗 | P2 | 功能 | 手动测试 | Pass |  |  |  | DCV1 | 2023-01-12 | 赵雅非 | MCU：20221230_LB_DCV1_ENG00 SOC：20221230_LB_DCV1_ENG00 | 台架
135 | SYNC+_0133 | 4-1 语音提示 | AAR_135 | 手动点击弹窗”是否需要帮你打开空调，净化车内空气质量“打开按扭，TX正确 | 1.车机供电正常 2.信号正常 | 1.模拟出现弹窗“是否需要帮你打开空调，净化车内空气质量” 2.点打开按钮 | 2.0x361 Frt_Btn_1st AUTO信号下发 | P2 | 功能 | 手动测试 | Pass |  |  |  | DCV1 | 2023-01-12 | 赵雅非 | MCU：20221230_LB_DCV1_ENG00 SOC：20221230_LB_DCV1_ENG00 | 台架
136 | SYNC+_0134 | 4-1 语音提示 | AAR_136 | 手动点击弹窗”是否需要帮你打开空调，净化车内空气质量“取消按扭，无TX | 1.车机供电正常 2.信号正常 | 1.模拟出现弹窗“是否需要帮你打开空调，净化车内空气质量？” 2.点取消按钮 | 2.无信号下发 | P2 | 功能 | 手动测试 | Pass |  |  |  | DCV1 | 2023-01-12 | 赵雅非 | MCU：20221230_LB_DCV1_ENG00 SOC：20221230_LB_DCV1_ENG00 | 台架
137 | SYNC+_0132 | 4-2 语音提示 | AAR_137 | 自动打开空调弹窗，语音回答打开 | 1.车机供电正常 2.信号正常 3.熄火重新点火 4.目前有车速 5.语音提示开关打开 | 1.出现自动打开空调15分钟弹窗 2.语音回答“打开” | 1.弹窗弹出显示“是否需要帮你打开空调，净化车内空气？”，同时伴随TTS语音播报（每个点火循环只出现一次） 2.0x361 Frt_Btn_2st 空调电源信号下发 | P2 | 功能 | 手动测试 | Block | APIMCIM-15690 Phase5_【CDX707】【黑盒】【必现】【AAR】智能新风系统10秒后将打开空调系统，无法用语音控制打开或取消 |  |  | DCV1 | 2023-01-12 | 赵雅非 | MCU：20221230_LB_DCV1_ENG00 SOC：20221230_LB_DCV1_ENG00 | 台架
138 | SYNC+_0132 | 4-2 语音提示 | AAR_138 | 自动打开空调弹窗，语音回答取消 | 1.车机供电正常 2.信号正常 3.熄火重新点火 4.目前有车速 5.语音提示开关打开 | 1.出现自动打开空调15分钟弹窗 2.语音回答“取消” | 1.弹窗弹出显示“是否需要帮你打开空调，净化车内空气？”，同时伴随TTS语音播报（每个点火循环只出现一次） 2.0x362 Frt_Btn_Status_1st - Front_Power_Pressed（空调开关）无空调电源信号下发 | P2 | 功能 | 手动测试 | Block | APIMCIM-15690 Phase5_【CDX707】【黑盒】【必现】【AAR】智能新风系统10秒后将打开空调系统，无法用语音控制打开或取消 |  |  | DCV1 | 2023-01-12 | 赵雅非 | MCU：20221230_LB_DCV1_ENG00 SOC：20221230_LB_DCV1_ENG00 | 台架
139 | SYNC+_0132 | 4-4 语音提示 | AAR_139 | 智能新风10s后自动打开空调系统 | 1.车机供电正常 2.信号正常 3.设置中打开智能启动开关 4.车速小于30 | 1.模拟ECU发送信号 1.空调电源信号 : off 2.点火 4,8 3.PM2.5数值: >35 2.查看页面提示 | 2.出现弹窗“取消¦切换 智能新风系统10秒后将打开空调系统” | P1 | 功能 | 手动测试 | Pass |  |  |  | DCV1 | 2023-01-12 | 赵雅非 | MCU：20221230_LB_DCV1_ENG00 SOC：20221230_LB_DCV1_ENG00 | 台架
140 | SYNC+_0132 | 4-4 语音提示 | AAR_140 | 自动开启空调前状态栏通知，语音提示，点击切换 | 1.车机供电正常 2.信号正常 3.设置中打开智能启动开关 4.车速小于30 | 1.模拟ECU发送信号 1.空调电源信号 : off 2.点火 4,8 3.PM2.5数值: >35 2.查看页面提示 3.点击切换 4.查看语音提示窗 | 2.“取消¦切换 智能新风系统10秒后将打开空调系统” 3.下发空调电源信号 4.语音弹窗消失 | P1 | 功能 | 手动测试 | Pass |  |  |  | DCV1 | 2023-01-12 | 赵雅非 | MCU：20221230_LB_DCV1_ENG00 SOC：20221230_LB_DCV1_ENG00 | 台架
141 | SYNC+_0132 | 4-4 语音提示 | AAR_141 | 自动开启空调前状态栏通知，语音提示，点击取消 | 1.车机供电正常 2.信号正常 3.设置中打开智能启动开关 | 1.模拟ECU发送信号 2.查看页面提示 3.点击取消 4.查看语音提示窗 | 2.“取消¦切换 智能新风系统10秒后将打开空调系统” 3.无空调电源信号下发 4.语音弹窗消失 | P2 | 功能 | 手动测试 | Fail | FCIVIOS-12183 Phase5_【CDX707】【黑盒】【必现】【AAR】“自动开启空调状态栏通知”弹窗上的“切换”和“取消”按扭，点击不灵敏，用户体验差 |  |  | DCV1 | 2023-01-12 | 赵雅非 | MCU：20221230_LB_DCV1_ENG00 SOC：20221230_LB_DCV1_ENG00 | 台架
142 | SYNC+_0132 | 4-4 语音提示 | AAR_142 | 自动开启空调弹窗，语音“取消” | 1.车机供电正常 2.信号正常 3.设置中打开智能启动开关 | 1.出现“取消¦切换 智能新风系统10秒后将打开空调系统” 2.语音“取消” | 2.无空调电源信号下发 | P2 | 功能 | 手动测试 | Fail | APIMCIM-15690 Phase5_【CDX707】【黑盒】【必现】【AAR】智能新风系统10秒后将打开空调系统，无法用语音控制打开或取消 |  |  | DCV1 | 2023-01-12 | 赵雅非 | MCU：20221230_LB_DCV1_ENG00 SOC：20221230_LB_DCV1_ENG00 | 台架
143 | SYNC+_0132 | 4-4 语音提示 | AAR_143 | 自动开启空调弹窗，语音“切换” | 1.车机供电正常 2.信号正常 3.设置中打开智能启动开关 | 1.出现“取消¦切换 智能新风系统10秒后将打开空调系统” 2.语音“打开” | 2.空调电源信号下发 | P2 | 功能 | 手动测试 | Fail | APIMCIM-15821 Phase5_【CDX707】【黑盒】【必现】AAR“打开空调系统的”弹窗没有语音播报声（AAR相关播报都没有） |  |  | DCV1 | 2023-01-12 | 赵雅非 | MCU：20221230_LB_DCV1_ENG00 SOC：20221230_LB_DCV1_ENG00 | 台架
144 | SYNC+_0132 | 4-4 语音提示 | AAR_144 | 自动开启空调前状态栏通知，语音提示，不点击默认打开 | 1.车机供电正常 2.信号正常 3.设置中打开智能启动开关 | 1.模拟ECU发送信号 2.查看页面提示 3.等待10S后 4.查看语音提示窗 | 2.“取消¦切换 智能新风系统10秒后将打开空调系统” 4.10s后弹窗消失，默认打开0x362，Frt_Btn_Status_1st | P2 | 功能 | 手动测试 | Pass |  |  |  | DCV1 | 2023-01-12 | 赵雅非 | MCU：20221230_LB_DCV1_ENG00 SOC：20221230_LB_DCV1_ENG00 | 台架
145 | SYNC+_0132 | 4-4 语音提示 | AAR_145 | 弹窗显示时间（开启语音提示开关） | 1.车机供电正常 2.信号正常 3.语音开关开启 | 1.出现消息中心弹窗 2.查看弹窗持续时间 | 2.持续时间为10s | P2 | 功能 | 手动测试 | Pass |  |  |  | DCV1 | 2023-01-12 | 赵雅非 | MCU：20221230_LB_DCV1_ENG00 SOC：20221230_LB_DCV1_ENG00 | 台架
146 | SYNC+_0132 | 4-4 语音提示 | AAR_146 | 弹窗显示时间（不开启语音提示开关） | 1.车机供电正常 2.信号正常 3.语音开关关闭 | 1.出现消息中心弹窗 2.查看弹窗持续时间 | 2.持续时间默认5s | P2 | 功能 | 手动测试 | Pass |  |  |  | DCV1 | 2023-01-12 | 赵雅非 | MCU：20221230_LB_DCV1_ENG00 SOC：20221230_LB_DCV1_ENG00 | 台架
147 | SYNC+_0132 | 语音指令 | AAR_147 | 语音指令-打开智能新风 | 1.车机供电正常 2.AAR已配置 | 语音指令“打开智能新风” | TTS反馈“打开智能新风”,进入AAR页面 | P1 | 功能 | 手动测试 | Pass |  |  |  | DCV1 | 2023-01-12 | 赵雅非 | MCU：20221230_LB_DCV1_ENG00 SOC：20221230_LB_DCV1_ENG00 | 台架
148 | SYNC+_0132 | 语音指令 | AAR_148 | 语音指令-关闭智能新风 | 1.车机供电正常 2.AAR已配置 3.已进入AAR页面 | 语音指令“关闭智能新风” | TTS反馈“关闭智能新风”,退出AAR页面 | P2 | 功能 | 手动测试 | Pass |  |  |  | DCV1 | 2023-01-12 | 赵雅非 | MCU：20221230_LB_DCV1_ENG00 SOC：20221230_LB_DCV1_ENG00 | 台架
149 | SYNC+_0132 | 语音指令 | AAR_149 | 语音指令-打开智能新风 | 1.车机供电正常 2.AAR未配置 | 语音指令“打开智能新风” | TTS反馈“打开智能新风”,无法进入AAR页面 | P2 | 功能 | 手动测试 | Pass |  |  |  | DCV1 | 2023-01-12 | 赵雅非 | MCU：20221230_LB_DCV1_ENG00 SOC：20221230_LB_DCV1_ENG00 | 台架
150 | SYNC+_0132 | 语音指令 | AAR_150 | 语音指令-打开座舱新风 | 1.车机供电正常 2.AAR已配置 3.已进入AAR页面 4.空调已打开 | 语音指令“打开座舱新风” | TTS反馈“座舱新风已打开”,下发座舱新风信号 | P2 | 功能 | 手动测试 | Pass |  |  |  | DCV1 | 2023-01-12 | 赵雅非 | MCU：20221230_LB_DCV1_ENG00 SOC：20221230_LB_DCV1_ENG00 | 台架
151 | SYNC+_0132 | 语音指令 | AAR_151 | 语音指令-关闭座舱新风 | 1.车机供电正常 2.AAR已配置 3.已进入AAR页面 4.空调已打开 | 语音指令“关闭座舱新风” | TTS反馈“座舱新风已关闭”,下发座舱新风信号 | P2 | 功能 | 手动测试 | Pass |  |  |  | DCV1 | 2023-01-12 | 赵雅非 | MCU：20221230_LB_DCV1_ENG00 SOC：20221230_LB_DCV1_ENG00 | 台架
152 | SYNC+_0133 | 语音指令 | AAR_152 | 语音指令-打开座舱新风 | 1.车机供电正常 2.AAR已配置 3.已进入AAR页面 4.空调已关闭 | 语音指令“打开座舱新风” | TTS反馈“座舱新风已打开”,下发空调打开信号 0x362 Frt_Btn_Status_1st - Front_Power_Pressed（空调开关）TX | P2 | 功能 | 手动测试 | Pass |  |  |  | DCV1 | 2023-01-12 | 赵雅非 | MCU：20221230_LB_DCV1_ENG00 SOC：20221230_LB_DCV1_ENG00 | 台架
153 | SYNC+_0134 | 语音指令 | AAR_153 | 语音指令-关闭座舱新风 | 1.车机供电正常 2.AAR已配置 3.已进入AAR页面 4.空调已关闭 | 语音指令“关闭座舱新风” | TTS反馈“座舱新风已关闭”,下发空调打开信号 0x362 Frt_Btn_Status_1st - Front_Power_Pressed（空调开关）TX | P2 | 功能 | 手动测试 | Pass |  |  |  | DCV1 | 2023-01-12 | 赵雅非 | MCU：20221230_LB_DCV1_ENG00 SOC：20221230_LB_DCV1_ENG00 | 台架
154 | SYNC+_0132 | 语音指令 | AAR_154 | 关闭语音提示开关，无语音播报 | 1.车机供电正常 2.AAR已配置 3.已进入AAR页面 | 关闭设置中语音提示开关 | 所有相关弹窗均无语音播报 | P2 | 功能 | 手动测试 | Pass |  |  |  | DCV1 | 2023-01-12 | 赵雅非 | MCU：20221230_LB_DCV1_ENG00 SOC：20221230_LB_DCV1_ENG00 | 台架
09 智能启动
156 | SYNC+_0132 | 蓝盾系统 | AAR_156 | 查看蓝盾系统日志，可正常显示 | 1.车机供电正常 2.AAR已配置 | adb shell下输入logcat -b all ¦ grep "LanDun" | 打印出蓝盾系统日志 | P0 | 功能 | 手动测试 | Pass |  |  |  | DCV1 | 2023-01-12 | 赵雅非 | MCU：20221230_LB_DCV1_ENG00 SOC：20221230_LB_DCV1_ENG00 | 台架
157 | SYNC+_0132 | 智能启动 | AAR_157 | 五分钟内车内PM2.5<=30，结束智能启动 | 1.车辆启动，速度小于30，开启计时 2.启用智能启动 | 1.启用智能启动 2.空调已关 3.pm不大于30 4.pm五分钟内<=30 | 4.结束智能启动，查看logcat -b all ¦ grep "LanDun"，显示智能启动end 【备注】需要重新启动车辆开始计时 | P2 | 功能 | 手动测试 | Pass |  |  |  | DCV1 | 2023-01-12 | 赵雅非 | MCU：20221230_LB_DCV1_ENG00 SOC：20221230_LB_DCV1_ENG00 | 台架
158 | SYNC+_0132 | 智能启动 | AAR_158 | 车速大于30，结束智能启动 | 1.车辆启动，速度小于30，开启计时 2.启用智能启动 | 1.启用智能启动 2.空调已关 3.pm不大于30 4.车速大于30，信号202 Veh_V_ActlEng(车速) | 4.结束智能启动，查看logcat -b all ¦ grep "LanDun"，显示智能启动end 【备注】需要重新启动车辆开始计时 | P2 | 功能 | 手动测试 | Pass |  |  |  | DCV1 | 2023-01-12 | 赵雅非 | MCU：20221230_LB_DCV1_ENG00 SOC：20221230_LB_DCV1_ENG00 | 台架
159 | SYNC+_0132 | 智能启动 | AAR_159 | 弹窗开启空调，选择取消时，结束智能启动 | 1.车辆启动，开启计时 2.启用智能启动 | 1.启用智能启动 2.空调已关 3.pm>30，车速小于30 0x374 PmCabn_Conc_Actl 信号202 Veh_V_ActlEng(车速) 4.语音提示开启，出现10s自动开启空调消息通知及语音播报/语音提示未开启，出现10s自动开启空调消息通知 5.用户选择取消 | 5.结束智能启动，查看logcat -b all ¦ grep "LanDun"，显示智能启动end 【备注】需要重新启动车辆开始计时 | P2 | 功能 | 手动测试 | Pass |  |  |  | DCV1 | 2023-01-12 | 赵雅非 | MCU：20221230_LB_DCV1_ENG00 SOC：20221230_LB_DCV1_ENG00 | 台架
160 | SYNC+_0132 | 智能启动 | AAR_160 | 弹窗过程中用户选择了”开启“，启动空调（auto模式） | 1.车辆启动，开启计时 2.启用智能启动 | 1.启用智能启动 2.空调已关 3.pm>30，车速小于30 4.语音提示开启，出现10s自动开启空调消息通知及语音播报/语音提示未开启，出现10s自动开启空调消息通知 5.用户选择开启 | 5.启动空调（auto模式）,查看TX 0x362，Frt_Btn_Status_1st（Auto_Pressed） ，结束智能启动，查看logcat -b all ¦ grep "LanDun" | P1 | 功能 | 手动测试 | Pass |  |  |  | DCV1 | 2023-01-12 | 赵雅非 | MCU：20221230_LB_DCV1_ENG00 SOC：20221230_LB_DCV1_ENG00 | 台架
161 | SYNC+_0132 | 智能启动 | AAR_161 | 弹窗过程中用户未选择，启动空调（auto模式） | 1.车辆启动，开启计时 2.启用智能启动 | 1.启用智能启动 2.空调已关 3.pm>30，车速小于30 4.语音提示开启，出现10s自动开启空调消息通知及语音播报/语音提示未开启，出现10s自动开启空调消息通知 5.10s到了用户未选择 | 5.启动空调（auto模式）,查看TX 0x362，Frt_Btn_Status_1st（Auto_Pressed） 查看logcat -b all ¦ grep "LanDun" | P1 | 功能 | 手动测试 | Pass |  |  |  | DCV1 | 2023-01-12 | 赵雅非 | MCU：20221230_LB_DCV1_ENG00 SOC：20221230_LB_DCV1_ENG00 | 台架
10 智能循环
170 | SYNC+_0133 | 智能循环-状态1 | AAR_170 | 循环条件满足（后挡风玻璃加热=0），车辆开启五分钟后才开启智能循环 | 1.车机供电正常 2.AAR已配置 3.压缩机开启 4.除霜模式未开启 5.后挡风玻璃加热=0 6.开启智能循环按钮 | 1、发送相关信号： 0x360 AC_Btn_Stt 压缩机AC状态 0x360 Windscreen_Btn_Stt WS除霜=0 0x360 Floor_Btn_Stt FL吹脚 0x360 Rear_Defrost_Btn_Stt（后挡风加热信号）=0 0x374 PmCabn_Conc_Actl（舱内pm2.5数值） 0x374 PmCabn02Mnte_Conc_Actl（2分钟前的pm2.5数值） 0x374 PmCabn04Mnte_Conc_Actl（4分钟前的pm2.5数值） 0x374 PmCabn06Mnte_Conc_Actl（6分钟前的pm2.5数值） 0x374 PmCabn08Mnte_Conc_Actl（8分钟前的pm2.5数值） 2.查看log，logcat -b all ¦ grep "LanDun" | 倒计时五分钟结束时才进入智能循环 | P2 | 功能 | 手动测试 | Pass |  |  |  | DCV1 | 2023-01-12 | 赵雅非 | MCU：20221230_LB_DCV1_ENG00 SOC：20221230_LB_DCV1_ENG00 | 台架
171 | SYNC+_0133 | 智能循环-状态1 | AAR_171 | 循环条件满足（后挡风玻璃加热=2）车辆开启五分钟后才开启智能循环 | 1.车机供电正常 2.AAR已配置 3.压缩机开启 4.除霜模式未开启 5.前后挡风玻璃加热=2 6.开启智能循环按钮 | 1、发送相关信号： 0x360 AC_Btn_Stt 压缩机AC状态 0x360 Windscreen_Btn_Stt WS除霜=2 0x360 Floor_Btn_Stt FL吹脚 0x360 Rear_Defrost_Btn_Stt（后挡风加热信号）=2 0x374 PmCabn_Conc_Actl（舱内pm2.5数值） 0x374 PmCabn02Mnte_Conc_Actl（2分钟前的pm2.5数值） 0x374 PmCabn04Mnte_Conc_Actl（4分钟前的pm2.5数值） 0x374 PmCabn06Mnte_Conc_Actl（6分钟前的pm2.5数值） 0x374 PmCabn08Mnte_Conc_Actl（8分钟前的pm2.5数值） 2.查看log，logcat -b all ¦ grep "LanDun" | 倒计时五分钟结束时才进入智能循环 | P2 | 功能 | 手动测试 | Pass |  |  |  | DCV1 | 2023-01-12 | 赵雅非 | MCU：20221230_LB_DCV1_ENG00 SOC：20221230_LB_DCV1_ENG00 | 台架
172 | SYNC+_0133 | 智能循环-状态1 | AAR_172 | 循环条件满足（后挡风玻璃加热=3）车辆开启五分钟后才开启智能循环 | 1.车机供电正常 2.AAR已配置 3.压缩机开启 4.除霜模式未开启 5.前后挡风玻璃加热=3 6.开启智能循环按钮 | 1、发送相关信号： 0x360 AC_Btn_Stt 压缩机AC状态 0x360 Windscreen_Btn_Stt WS除霜 0x360 Floor_Btn_Stt FL吹脚 0x360 Rear_Defrost_Btn_Stt（后挡风加热信号）=3 0x374 PmCabn_Conc_Actl（舱内pm2.5数值） 0x374 PmCabn02Mnte_Conc_Actl（2分钟前的pm2.5数值） 0x374 PmCabn04Mnte_Conc_Actl（4分钟前的pm2.5数值） 0x374 PmCabn06Mnte_Conc_Actl（6分钟前的pm2.5数值） 0x374 PmCabn08Mnte_Conc_Actl（8分钟前的pm2.5数值） 2.查看log，logcat -b all ¦ grep "LanDun" | 倒计时五分钟结束时才进入智能循环 | P2 | 功能 | 手动测试 | Pass |  |  |  | DCV1 | 2023-01-12 | 赵雅非 | MCU：20221230_LB_DCV1_ENG00 SOC：20221230_LB_DCV1_ENG00 | 台架
173 | SYNC+_0133 | 智能循环-状态1 | AAR_173 | 后挡风玻璃加热=1时，不满足条件，车辆开启五分钟后不开启智能循环 | 1.车机供电正常 2.AAR已配置 3.压缩机开启 4.除霜模式未开启 5.前后挡风玻璃加热=1 6.开启智能循环按钮 | 1、发送相关信号： 0x360 AC_Btn_Stt 压缩机AC状态 0x360 Windscreen_Btn_Stt WS除霜 0x360 Floor_Btn_Stt FL吹脚 0x360 Rear_Defrost_Btn_Stt（后挡风加热信号）=2 0x374 PmCabn_Conc_Actl（舱内pm2.5数值） 0x374 PmCabn02Mnte_Conc_Actl（2分钟前的pm2.5数值） 0x374 PmCabn04Mnte_Conc_Actl（4分钟前的pm2.5数值） 0x374 PmCabn06Mnte_Conc_Actl（6分钟前的pm2.5数值） 0x374 PmCabn08Mnte_Conc_Actl（8分钟前的pm2.5数值） 2.查看log，logcat -b all ¦ grep "LanDun" | 智能循环条件不满足，五分钟结束时仍然不进入智能循环 | P2 | 功能 | 手动测试 | Pass |  |  |  | DCV1 | 2023-01-12 | 赵雅非 | MCU：20221230_LB_DCV1_ENG00 SOC：20221230_LB_DCV1_ENG00 | 台架
167 | SYNC+_0132 | 智能循环-状态1 | AAR_167 | 内循环模式，舱内空气一直是干净的，在status1 | 1.车机供电正常 2.AAR已配置 3.压缩机开启，0x360 AC_Btn_Stt 压缩机AC状态 4.除霜模式未开启，0x360 Windscreen_Btn_Stt WS除霜 5.前后挡风玻璃加热关闭 0x360 Floor_Btn_Stt FL吹脚 0x360 Rear_Defrost_Btn_Stt（后挡风加热信号） 6.自动启动已完成 7.开启智能循环按钮 | 1.当前是内循环模式 0x360 Recirc_Btn_Stt 02 2.舱内空气干净（如果车内PM2.5处于上升；(间隔10s读一个pm2.5值，读三个pm2.5值a、b、c，如果c>b>a为上升)；当三个PM 2.5的平均值大于30就是属于空气污染，否则就是空气干净） 0x374 PmCabn_Conc_Actl 3.查看蓝盾日志 | logcat -b all ¦ grep "LanDun"，log显示进入Status 1 | P1 | 功能 | 手动测试 | Pass |  |  |  | DCV1 | 2023-01-12 | 赵雅非 | MCU：20221230_LB_DCV1_ENG00 SOC：20221230_LB_DCV1_ENG00 | 台架
168 | SYNC+_0132 | 智能循环-状态1 | AAR_168 | 内循环模式，舱内的空气从不干净变为干净，在status1 | 1.车机供电正常 2.AAR已配置 3.压缩机开启，0x360 AC_Btn_Stt 压缩机AC状态 4.除霜模式未开启，0x360 Windscreen_Btn_Stt WS除霜 5.前后挡风玻璃加热关闭 0x360 Floor_Btn_Stt FL吹脚 0x360 Rear_Defrost_Btn_Stt（后挡 6.自动启动已完成 7.开启智能循环按钮 | 1.当前是内循环模式 0x360 Recirc_Btn_Stt 2.舱内空气不干净 0x374 PmCabn_Conc_Actl 3.舱内空气干净 0x374 PmCabn_Conc_Actl 4.查看蓝盾日志 | logcat -b all ¦ grep "LanDun"，log显示进入Status 1 | P2 | 功能 | 手动测试 | Pass |  |  |  | DCV1 | 2023-01-12 | 赵雅非 | MCU：20221230_LB_DCV1_ENG00 SOC：20221230_LB_DCV1_ENG00 | 台架
169 | SYNC+_0132 | 智能循环-状态1 | AAR_169 | 舱内空气变干净，从status3切为status1 | 1.车机供电正常 2.AAR已配置 3.智能循环按钮已开启 | 1.当前处于状态三 2.PM2.5下降 3.舱内空气干净 0x374 PmCabn_Conc_Actl 4.查看蓝盾日志 | logcat -b all ¦ grep "LanDun"，log显示进入Status 1 | P2 | 功能 | 手动测试 | Pass |  |  |  | DCV1 | 2023-01-12 | 赵雅非 | MCU：20221230_LB_DCV1_ENG00 SOC：20221230_LB_DCV1_ENG00 | 台架
170 | SYNC+_0132 | 智能循环-状态2 | AAR_170 | 非内循环模式，舱内的空气干净，在status2 | 1.车机供电正常 2.AAR已配置 3.智能循环按钮已开启 | 1.当前是非内循环模式 0x360 Recirc_Btn_Stt 2.舱内空气干净 0x374 PmCabn_Conc_Actl 3.查看蓝盾日志 | logcat -b all ¦ grep "LanDun"，log显示进入Status 2 | P1 | 功能 | 手动测试 | Pass |  |  |  | DCV1 | 2023-01-12 | 赵雅非 | MCU：20221230_LB_DCV1_ENG00 SOC：20221230_LB_DCV1_ENG00 | 台架
171 | SYNC+_0133 | 智能循环-状态1 | AAR_171 | 循环条件满足（后挡风玻璃加热=2）车辆开启五分钟后才开启智能循环 | 1.车机供电正常 2.AAR已配置 3.压缩机开启 4.除霜模式未开启 5.前后挡风玻璃加热=2 6.开启智能循环按钮 | 1、发送相关信号： 0x360 AC_Btn_Stt 压缩机AC状态 0x360 Windscreen_Btn_Stt WS除霜 0x360 Floor_Btn_Stt FL吹脚 0x360 Rear_Defrost_Btn_Stt（后挡风加热信号）=2 0x374 PmCabn_Conc_Actl（舱内pm2.5数值） 0x374 PmCabn02Mnte_Conc_Actl（2分钟前的pm2.5数值） 0x374 PmCabn04Mnte_Conc_Actl（4分钟前的pm2.5数值） 0x374 PmCabn06Mnte_Conc_Actl（6分钟前的pm2.5数值） 0x374 PmCabn08Mnte_Conc_Actl（8分钟前的pm2.5数值） 2.查看log，logcat -b all ¦ grep "LanDun" | 倒计时五分钟结束时才进入智能循环 | P2 | 功能 | 手动测试 | Pass |  |  |  | DCV1 | 2023-01-12 | 赵雅非 | MCU：20221230_LB_DCV1_ENG00 SOC：20221230_LB_DCV1_ENG00 | 台架
172 | SYNC+_0133 | 智能循环-状态1 | AAR_172 | 循环条件满足（后挡风玻璃加热=3）车辆开启五分钟后才开启智能循环 | 1.车机供电正常 2.AAR已配置 3.压缩机开启 4.除霜模式未开启 5.前后挡风玻璃加热=3 6.开启智能循环按钮 | 1、发送相关信号： 0x360 AC_Btn_Stt 压缩机AC状态 0x360 Windscreen_Btn_Stt WS除霜 0x360 Floor_Btn_Stt FL吹脚 0x360 Rear_Defrost_Btn_Stt（后挡风加热信号）=3 0x374 PmCabn_Conc_Actl（舱内pm2.5数值） 0x374 PmCabn02Mnte_Conc_Actl（2分钟前的pm2.5数值） 0x374 PmCabn04Mnte_Conc_Actl（4分钟前的pm2.5数值） 0x374 PmCabn06Mnte_Conc_Actl（6分钟前的pm2.5数值） 0x374 PmCabn08Mnte_Conc_Actl（8分钟前的pm2.5数值） 2.查看log，logcat -b all ¦ grep "LanDun" | 倒计时五分钟结束时才进入智能循环 | P2 | 功能 | 手动测试 | Pass |  |  |  | DCV1 | 2023-01-12 | 赵雅非 | MCU：20221230_LB_DCV1_ENG00 SOC：20221230_LB_DCV1_ENG00 | 台架
173 | SYNC+_0133 | 智能循环-状态1 | AAR_173 | 后挡风玻璃加热=1时，不满足条件，车辆开启五分钟后不开启智能循环 | 1.车机供电正常 2.AAR已配置 3.压缩机开启 4.除霜模式未开启 5.前后挡风玻璃加热=1 6.开启智能循环按钮 | 1、发送相关信号： 0x360 AC_Btn_Stt 压缩机AC状态 0x360 Windscreen_Btn_Stt WS除霜 0x360 Floor_Btn_Stt FL吹脚 0x360 Rear_Defrost_Btn_Stt（后挡风加热信号）=2 0x374 PmCabn_Conc_Actl（舱内pm2.5数值） 0x374 PmCabn02Mnte_Conc_Actl（2分钟前的pm2.5数值） 0x374 PmCabn04Mnte_Conc_Actl（4分钟前的pm2.5数值） 0x374 PmCabn06Mnte_Conc_Actl（6分钟前的pm2.5数值） 0x374 PmCabn08Mnte_Conc_Actl（8分钟前的pm2.5数值） 2.查看log，logcat -b all ¦ grep "LanDun" | 智能循环条件不满足，五分钟结束时仍然不进入智能循环 | P2 | 功能 | 手动测试 | Pass |  |  |  | DCV1 | 2023-01-12 | 赵雅非 | MCU：20221230_LB_DCV1_ENG00 SOC：20221230_LB_DCV1_ENG00 | 台架
174 | SYNC+_0132 | 智能循环-状态2 | AAR_174 | 舱内空气变干净，从status4切为status2 | 1.车机供电正常 2.AAR已配置 3.智能循环按钮已开启 | 1.当前是状态4 2.PM2.5下降（如果处于状态4，等待7 分钟获取前2min和前4min的历史PM2.5再做PM2.5是否下降的判断。（用4分钟前的pm2.5值a和2分钟前的pm2.5值b做比较，如果0.8 * a > b，则为下降状态） ） 3.舱内空气干净 0x374 PmCabn_Conc_Actl 4.查看蓝盾日志 | logcat -b all ¦ grep "LanDun"，log显示进入Status 2 | P2 | 功能 | 手动测试 | Fail | FCIVIOS-12429 Phase5_【CDX707】【黑盒】【必现】【AAR】智能循环的日志中会有status状态跳变 |  |  | DCV1 | 2023-01-12 | 赵雅非 | MCU：20221230_LB_DCV1_ENG00 SOC：20221230_LB_DCV1_ENG00 | 台架
175 | SYNC+_0132 | 智能循环-状态3 | AAR_175 | 内循环模式，舱内的空气不干净，在status3 | 1.车机供电正常 2.AAR已配置 3.智能循环按钮已开启 | 1.当前是内循环模式 0x360 Recirc_Btn_Stt 2.舱内空气不干净 0x374 PmCabn_Conc_Actl 3.PM2.5不是最大值&PM2.5没有快速增加（30秒钟有两个值第一个值是a，第二个值是b，b>a则是在增加。如果是在增加拿A+B/2去对比是否大于30，大于30则空气污染） 0x374 PmCabn_Conc_Actl 4.查看蓝盾日志 | logcat -b all ¦ grep "LanDun"，log显示进入Status 3 | P1 | 功能 | 手动测试 | Pass |  |  |  | DCV1 | 2023-01-12 | 赵雅非 | MCU：20221230_LB_DCV1_ENG00 SOC：20221230_LB_DCV1_ENG00 | 台架
176 |  | 智能循环-状态3 | AAR_176 | 内循环模式，舱内的空气不干净，从satus1切为status3 | 1.车机供电正常 2.AAR已配置 3.智能循环按钮已开启 | 1.当前状态一 2.pm>30 3.当前是内循环 4.舱内空气不干净 5.当前pmPM2.5不是最大值&PM2.5没有快速增加（30秒钟有三个及三个以上的时候，获取第一个、中间值、末尾值。对比C>B>A则pm2.5为增加。当pm2.5增加的，判断A+B+C/3是否大于30，大于则为空气污染） | logcat -b all ¦ grep "LanDun"，log显示进入Status 3 | P2 | 功能 | 手动测试 | Pass |  |  |  | DCV1 | 2023-01-12 | 赵雅非 | MCU：20221230_LB_DCV1_ENG00 SOC：20221230_LB_DCV1_ENG00 | 台架
177 |  | 智能循环-状态3 | AAR_177 | 非内循环切为内循环，舱内的空气不干净，从satus2切为status3 | 1.车机供电正常 2.AAR已配置 3.智能循环按钮已开启 | 1.当前状态二 2.pm>30 3.当前是内循环 4.舱内空气不干净 5.当前pmPM2.5不是最大值&PM2.5没有快速增加（如果30秒内的3个pm2.5值非直线上升或下降，取3个值的平均值来判断，小于30为干净，否则为污染） | logcat -b all ¦ grep "LanDun"，log显示进入Status 3 | P2 | 功能 | 手动测试 | Pass |  |  |  | DCV1 | 2023-01-12 | 赵雅非 | MCU：20221230_LB_DCV1_ENG00 SOC：20221230_LB_DCV1_ENG00 | 台架
|  | 智能循环-状态3 | AAR_178 | 舱内的空气不干净，且PM一直下降，仍然是status3 | 1.车机供电正常 2.AAR已配置 3.智能循环按钮已开启 | 1.当前状态三 2.pm2.5下降（如果车内PM2.5降低，则当三个PM 2.5的平均值<24时表示空气干净。（当判断为下降时，只需要和数值24进行比较） 3.舱内空气不干净 4.不满足当前pmPM2.5是最大值&PM2.5快速增加 | logcat -b all ¦ grep "LanDun"，log显示进入Status 3 | P2 | 功能 | 手动测试 | Pass |  |  |  | DCV1 | 2023-01-12 | 赵雅非 | MCU：20221230_LB_DCV1_ENG00 SOC：20221230_LB_DCV1_ENG00 | 台架
|  | 智能循环-状态3 | AAR_179 | 舱内的空气不干净，PM一直未下降，仍然是status3 | 1.车机供电正常 2.AAR已配置 3.智能循环按钮已开启 | 1.当前状态三 2.pm2.5未下降 3.不满足当前pmPM2.5是最大值&PM2.5快速增加 | logcat -b all ¦ grep "LanDun"，log显示进入Status 3 | P2 | 功能 | 手动测试 | Pass |  |  |  | DCV1 | 2023-01-12 | 赵雅非 | MCU：20221230_LB_DCV1_ENG00 SOC：20221230_LB_DCV1_ENG00 | 台架
180 | SYNC+_0132 | 智能循环-状态3 | AAR_180 | 非内循环切为内循环，舱内的空气不干净，从satus4切为status3 | 1.车机供电正常 2.AAR已配置 3.智能循环按钮已开启 | 1.当前是状态4 2.PM2.5未下降 3.开启内循环模式 4.查看蓝盾日志 | logcat -b all ¦ grep "LanDun"，log显示进入Status 3 | P2 | 功能 | 手动测试 | Pass |  |  |  | DCV1 | 2023-01-12 | 赵雅非 | MCU：20221230_LB_DCV1_ENG00 SOC：20221230_LB_DCV1_ENG00 | 台架
181 | SYNC+_0132 | 智能循环-状态4 | AAR_181 | 非内循环，舱内的空气不干净，为satus4 | 1.车机供电正常 2.AAR已配置 3.智能循环按钮已开启 | 1.当前不是内循环模式 0x360 Recirc_Btn_Stt 2.舱内空气不干净 0x374 PmCabn_Conc_Actl 3.查看蓝盾日志 | logcat -b all ¦ grep "LanDun"，log显示进入Status 4 | P1 | 功能 | 手动测试 | Pass |  |  |  | DCV1 | 2023-01-12 | 赵雅非 | MCU：20221230_LB_DCV1_ENG00 SOC：20221230_LB_DCV1_ENG00 | 台架
182 | SYNC+_0132 | 智能循环-状态4 | AAR_182 | 从外循环切为内循环，舱内的空气不干净，状态为satus4 | 1.车机供电正常 2.AAR已配置 3.智能循环按钮已开启 | 1.当前是内循环模式 0x360 Recirc_Btn_Stt 2.舱内空气不干净 0x374 PmCabn_Conc_Actl 3.PM2.5是最大值&PM2.5快速增加（最后三个PM2.5（间隔10s读三个PM2.5的值，取平均）读数高于250） 0x374 PmCabn_Conc_Actl 4.开启外循环模式 0x360 Recirc_Btn_Stt 5.查看蓝盾日志 | logcat -b all ¦ grep "LanDun"，log显示进入Status 4 | P2 | 功能 | 手动测试 | Pass |  |  |  | DCV1 | 2023-01-12 | 赵雅非 | MCU：20221230_LB_DCV1_ENG00 SOC：20221230_LB_DCV1_ENG00 | 台架
183 | SYNC+_0133 | 智能循环-状态4 | AAR_183 | 内循环切为外循环，舱内空气从干净变为不干净，从status1切到satus4 | 1.车机供电正常 2.AAR已配置 3.智能循环按钮已开启 | 1.当前状态一 2.pm>30 3.当前不是内循环 4.舱内空气不干净（4.30秒钟只有一个值直接对比是否大于30，不大于就是空气干净） | logcat -b all ¦ grep "LanDun"，log显示进入Status 4 | P2 | 功能 | 手动测试 | Pass |  |  |  | DCV1 | 2023-01-12 | 赵雅非 | MCU：20221230_LB_DCV1_ENG00 SOC：20221230_LB_DCV1_ENG00 | 台架
184 | SYNC+_0134 | 智能循环-状态4 | AAR_184 | 内循环切为外循环，舱内的空气不干净，PM快速增加，从statu1切为satus4 | 1.车机供电正常 2.AAR已配置 3.智能循环按钮已开启 | 1.当前状态一 2.pm>30 3.当前是内循环 4.舱内空气不干净 5.当前pm快速增加，如果30秒内（触发条件，每隔30s一次，循环）车内PM2.5读数增加150 6.开启外循环 | logcat -b all ¦ grep "LanDun"，log显示进入Status 4 | P2 | 功能 | 手动测试 | Pass |  |  |  | DCV1 | 2023-01-12 | 赵雅非 | MCU：20221230_LB_DCV1_ENG00 SOC：20221230_LB_DCV1_ENG00 | 台架
185 | SYNC+_0134 | 智能循环-状态4 | AAR_185 | 内循环切为外循环，舱内的空气不干净，PM最大值，从statu1切为satus4 | 1.车机供电正常 2.AAR已配置 3.智能循环按钮已开启 | 1.当前状态一（内循环） 2.pm>30 3.当前是内循环 4.舱内空气不干净 5.当前pm是最大值，最后三个PM2.5（间隔10s读三个PM2.5的值，取平均）读数高于250 6.开启外循环 | logcat -b all ¦ grep "LanDun"，log显示进入Status 4 | P2 | 功能 | 手动测试 | Pass |  |  |  | DCV1 | 2023-01-12 | 赵雅非 | MCU：20221230_LB_DCV1_ENG00 SOC：20221230_LB_DCV1_ENG00 | 台架
186 | SYNC+_0135 | 智能循环-状态4 | AAR_186 | 外循环，舱内空气从干净变为不干净，从statu2切为satus4 | 1.车机供电正常 2.AAR已配置 3.智能循环按钮已开启 | 1.当前状态二（外循环） 2.pm>30 3.当前不是内循环 4.舱内空气不干净 | logcat -b all ¦ grep "LanDun"，log显示进入Status 4 | P2 | 功能 | 手动测试 | Pass |  |  |  | DCV1 | 2023-01-12 | 赵雅非 | MCU：20221230_LB_DCV1_ENG00 SOC：20221230_LB_DCV1_ENG00 | 台架
187 | SYNC+_0136 | 智能循环-状态4 | AAR_187 | 外循环，当前pm是最大值且快速增加，从statu2切为satus4 | 1.车机供电正常 2.AAR已配置 3.智能循环按钮已开启 | 1.当前状态二（外循环） 2.pm>30 4.舱内空气不干净 5.当前pm是最大值且快速增加 6.开启外循环 | logcat -b all ¦ grep "LanDun"，log显示进入Status 4 | P2 | 功能 | 手动测试 | Pass |  |  |  | DCV1 | 2023-01-12 | 赵雅非 | MCU：20221230_LB_DCV1_ENG00 SOC：20221230_LB_DCV1_ENG00 | 台架
188 | SYNC+_0137 | 智能循环-状态4 | AAR_188 | 内循环切为外循环，当前pm是最大值且快速增加，从statu3切为satus4 | 1.车机供电正常 2.AAR已配置 3.智能循环按钮已开启 | 1.当前状态三（内循环） 2.pm2.5值未下降 3.当前pm是最大值且快速增加 4.开启外循环 | logcat -b all ¦ grep "LanDun"，log显示进入Status 4 | P2 | 功能 | 手动测试 | Pass |  |  |  | DCV1 | 2023-01-12 | 赵雅非 | MCU：20221230_LB_DCV1_ENG00 SOC：20221230_LB_DCV1_ENG00 | 台架
189 | SYNC+_0133 | 智能循环-状态4 | AAR_189 | 外循环，舱内空气一直下降，状态status4不变化 | 1.车机供电正常 2.AAR已配置 4.智能循环按钮已开启 | 1.当前是状态四 2.PM2.5下降 0x374 PmCabn_Conc_Actl 3.舱内空气不干净，且PM2.5值下降（如果处于状态4，等待7 分钟获取前2min和前4min的历史PM2.5再做PM2.5是否下降的判断。（用4分钟前的pm2.5值a和2分钟前的pm2.5值b做比较，如果0.8 * a > b，则为下降状态） ） 0x374 PmCabn_Conc_Actl 4.查看蓝盾日志 | logcat -b all ¦ grep "LanDun"，log显示进入Status 4 | P3 | 功能 | 手动测试 | Pass |  |  |  | DCV1 | 2023-01-12 | 赵雅非 | MCU：20221230_LB_DCV1_ENG00 SOC：20221230_LB_DCV1_ENG00 | 台架
190 | SYNC+_0132 | 智能循环 | AAR_190 | 运输模式下AAR按钮置灰 | 1.车机供电正常 2.AAR已配置 | 1.进入运输模式，3B2，LifeCycMde_D_Actl=3 167，Eng_D_Stat=1 2.进入HVAC界面 | 2.AAR按钮置灰且不可点击 | P2 | 功能 | 手动测试 | Pass |  |  |  | DCV1 | 2023-01-12 | 赵雅非 | MCU：20221230_LB_DCV1_ENG00 SOC：20221230_LB_DCV1_ENG00 | 台架
191 | SYNC+_0132 | 智能循环-异常情况 | AAR_191 | 内部传感器状态异常信号，智能循环终止 | 1.智能循环进行中 | 1.改变内部传感器状态异常信号 374 PmSnsCabn_D_Stat =2 374 PmCabn_Conc_Actl=510 2.重新修改到正常PM2.5 374 PmCabn_Conc_Actl | 1.智能循环逻辑终止 2.重新开启此逻辑 | P3 | 功能 | 手动测试 | Pass |  |  |  | DCV1 | 2023-01-12 | 赵雅非 | MCU：20221230_LB_DCV1_ENG00 SOC：20221230_LB_DCV1_ENG00 | 台架
192 | SYNC+_0132 | 智能循环-异常情况 | AAR_192 | 切换内循环/外循环，智能循环策略终止 | 1.智能循环进行中 | 切换内循环/外循环 360 Recirc_Btn_Stt | 跳出智能循环策略，直到下个点火周期重新判断； | P3 | 功能 | 手动测试 | Pass |  |  |  | DCV1 | 2023-01-12 | 赵雅非 | MCU：20221230_LB_DCV1_ENG00 SOC：20221230_LB_DCV1_ENG00 | 台架
193 | SYNC+_0132 | 智能循环-异常情况 | AAR_193 | 关闭“PM2.5智能循环”按钮，智能循环终止 | 1.智能循环进行中 | 1.关闭“PM2.5智能循环”按钮 2.用户再次打开“PM2.5智能循环”按钮 | 1.逻辑终止 2.循环过程再次开始 | P3 | 功能 | 手动测试 | Pass |  |  |  | DCV1 | 2023-01-12 | 赵雅非 | MCU：20221230_LB_DCV1_ENG00 SOC：20221230_LB_DCV1_ENG00 | 台架
194 | SYNC+_0132 | 智能循环-异常情况 | AAR_194 | PM2.5＞30时，跳出当前状态 | 1.智能循环进行中 2.当前在Status1和Status2状态 | 模拟PM2.5＞30 | 跳出当前状态，重新开始循环检查。 | P3 | 功能 | 手动测试 | Pass |  |  |  | DCV1 | 2023-01-12 | 赵雅非 | MCU：20221230_LB_DCV1_ENG00 SOC：20221230_LB_DCV1_ENG00 | 台架
195 | SYNC+_0132 | 智能循环-异常情况 | AAR_195 | 30min循环判断监听 | 1.智能循环按钮开启 | 间隔30min循环判断： 1.智能循环控制策略启用条件中任一条件发生变化，则重新检测所有条件是否满足智能循环启用要求 2.不满足启用智能循环 3.满足启用智能循环 | 间隔30min循环判断： 2.继续监听条件是否有变化，timer不用重置 3.启用智能循环 | P3 | 功能 | 手动测试 | Pass |  |  |  | DCV1 | 2023-01-12 | 赵雅非 | MCU：20221230_LB_DCV1_ENG00 SOC：20221230_LB_DCV1_ENG00 | 台架
196 | SYNC+_0132 | 智能循环-异常情况 | AAR_196 | 启用条件未满足，不进入智能循环 | 1.智能循环按钮开启 | 1.启用条件未满足（压缩机请求=否） | 1.每30min主动检测所有条件是否满足智能循环启用要求，不受其他条件影响（出现上一条中的情况不会重置此30min的timer） | P3 | 功能 | 手动测试 | Pass |  |  |  | DCV1 | 2023-01-12 | 赵雅非 | MCU：20221230_LB_DCV1_ENG00 SOC：20221230_LB_DCV1_ENG00 | 台架
197 | SYNC+_0132 | 智能循环-异常情况 | AAR_197 | 车辆开启5min后切换内外循环，跳出循环策略 | 1车辆启动 | 1.车辆开启5min后，模拟切换内外循环 | 1.跳出智能循环策略，直到下个点火周期重新判断 2.不影响智能循环启动 | P3 | 功能 | 手动测试 | Pass |  |  |  | DCV1 | 2023-01-12 | 赵雅非 | MCU：20221230_LB_DCV1_ENG00 SOC：20221230_LB_DCV1_ENG00 | 台架
198 | SYNC+_0132 | 智能循环-异常情况 | AAR_198 | 开机5min内切换内外循环，跳出循环策略 | 1车辆启动 | 2.开机5min之内，模拟切换内外循环 | 1.跳出智能循环策略，直到下个点火周期重新判断 2.不影响智能循环启动 | P3 | 功能 | 手动测试 | Pass |  |  |  | DCV1 | 2023-01-12 | 赵雅非 | MCU：20221230_LB_DCV1_ENG00 SOC：20221230_LB_DCV1_ENG00 | 台架

## AAR-说明
智能循环
蓝盾系统日志：logcat -b all ¦ grep "LanDun"
logcat ¦ grep Fvs_AarManager

## 无线充电
No. | 需求ID | Case ID | 标题 | 前提条件 | 操作步骤 | 预期结果 | 优先级 | 用例类型 | 测试方式 | 测试结果 | 备注 | 测试版本 | 测试日期 | 测试人员 | 测试环境
1 | 1--1 | Phone Wireless Charging notification-1 | 充电进行中 | 1.车机供电正常 2.信号正常 | 1.输入信号：3F6，WrlssAcsyChrgr_D_Stat = 2 ./yfdbus_send AI.lv.ipcl.out vip2gip_VehicleNetwork 0x02,0x21,0x40,0x11,0x40,0x00,0x00,0x02( 2-charging in progress, 4-metal object detected 6-misalignment ) | 1.车机界面显示toast”无线充电已启用“ 2..状态栏显示状态图标，动画显示充电状态（只要显示就可以） | P0 | 功能 | 手动测试 | PASS |  | 2023-01-12 | 赵雅非 | MCU：20221230_LB_DCV1_ENG00 SOC：20221230_LB_DCV1_ENG00 | 台架
2 | 1--1 | Phone Wireless Charging notification-2 | 充电进行中toast消失时间 | 1.车机供电正常 2.信号正常 | 1.输入信号：3F6，WrlssAcsyChrgr_D_Stat = 2，出现“充电已启用”toast | 1.3s后消失 | P2 | 功能 | 手动测试 | PASS |  | 2023-01-12 | 赵雅非 | MCU：20221230_LB_DCV1_ENG00 SOC：20221230_LB_DCV1_ENG00 | 台架
3 | 1--1 | Phone Wireless Charging notification-3 | 充电终止（金属物体阻隔） | 1.车机供电正常 2.信号正常 | 1输入信号：3F6，WrlssAcsyChrgr_D_Stat = 4 ./yfdbus_send AI.lv.ipcl.out vip2gip_VehicleNetwork 0x02,0x21,0x40,0x11,0x40,0x00,0x00,0x04( 2-charging in progress, 4-metal object detected 6-misalignment ) | 1.充电终止，出现弹窗提示 2.状态栏不显示图标 | P0 | 功能 | 手动测试 | PASS |  | 2023-01-12 | 赵雅非 | MCU：20221230_LB_DCV1_ENG00 SOC：20221230_LB_DCV1_ENG00 | 台架
4 | 1--1 | Phone Wireless Charging notification-4 | 充电终止弹窗 | 1.车机供电正常 2.信号正常 | 1.出现充电终止弹窗 2.点击知道了 3.点击其他区域 | 1.弹窗提示“检测到手机与充电器之间错位或有物体阻隔，导致充电失败。请检查充电位置，并将手机放在正确位置上恢复充电” 2.退出弹窗 3.无法退出弹窗 | P2 | 功能 | 手动测试 | PASS |  | 2023-01-12 | 赵雅非 | MCU：20221230_LB_DCV1_ENG00 SOC：20221230_LB_DCV1_ENG00 | 台架
5 | 1--1 | Phone Wireless Charging notification-5 | 充电终止（设备位置偏差失调） | 1.车机供电正常 2.信号正常 | 1.输入信号：3F6，WrlssAcsyChrgr_D_Stat = 6 ./yfdbus_send AI.lv.ipcl.out vip2gip_VehicleNetwork 0x02,0x21,0x40,0x11,0x40,0x00,0x00,0x06( 2-charging in progress, 4-metal object detected 6-misalignment ) | 1.充电终止，出现弹窗提示 2.点击知道了退出弹窗，点击空白处无法退出 | P0 | 功能 | 手动测试 | PASS |  | 2023-01-12 | 赵雅非 | MCU：20221230_LB_DCV1_ENG00 SOC：20221230_LB_DCV1_ENG00 | 台架
6 | 1--1 | Phone Wireless Charging notification-6 | 处于倒车影像安全界面，不弹窗 | 1.车机供电正常 2.信号正常 | 1.安全界面： DE03 Byte1 Bit4-2 Camera !=0x0(Disable) 230，GearLvrPos_D_Actl=1 176，GearPos_D_Trg=0xE 2.再发信号：3F6，WrlssAcsyChrgr_D_Stat = 2/4/6 1.输入 ./yfdbus_send AI.lv.ipcl.out vip2gip_VehicleNetwork 0x02,0x11,0x40,0x04,0x00,0x00,0x00,0x01(1-R档) 2.输入 ./yfdbus_send AI.lv.ipcl.out vip2gip_VehicleNetwork 0x02,0x21,0x40,0x11,0x40,0x00,0x00,0x02( 2-charging in progress, 4-metal object detected 6-misalignment ) 3.输入230，GearLvrPos_D_Actl ./yfdbus_send AI.lv.ipcl.out vip2gip_VehicleNetwork 0x02,0x11,0x40,0x04,0x00,0x00,0x00,0x00(1-R档) | 2.未出现无线充电状态显示 3.出现相应的无线充电状态显示（启用/终止） | P0 | 功能 | 手动测试 | PASS |  | 2023-01-12 | 赵雅非 | MCU：20221230_LB_DCV1_ENG00 SOC：20221230_LB_DCV1_ENG00 | 台架
7 | 1--1 | Phone Wireless Charging notification-7 | 处于360全息影像安全界面，不弹窗 | 1.车机供电正常 2.信号正常 | 1.安全界面： DE03, Byte 1, Bit 4 Forward Collision Warning =0x4: 360 Digital(HD) 230，GearLvrPos_D_Actl=1 176，GearPos_D_Trg=0xE 2.再发信号：3F6，WrlssAcsyChrgr_D_Stat = 2/4/6 1.输入 ./yfdbus_send AI.lv.ipcl.out vip2gip_VehicleNetwork 0x02,0x21,0x40,0x13,0x82,0x00,0x00,0x02 (0-null, 1-off) 2.输入 ./yfdbus_send AI.lv.ipcl.out vip2gip_VehicleNetwork 0x02,0x21,0x40,0x11,0x40,0x00,0x00,0x02( 2-charging in progress, 4-metal object detected 6-misalignment ) 3.输入 ./yfdbus_send AI.lv.ipcl.out vip2gip_VehicleNetwork 0x02,0x21,0x40,0x13,0x82,0x00,0x00,0x01 (0-null, 1-off) | 2.未出现无线充电状态显示 3.出现相应的无线充电状态显示（启用/终止） | P0 | 功能 | 手动测试 | PASS |  | 2023-01-12 | 赵雅非 | MCU：20221230_LB_DCV1_ENG00 SOC：20221230_LB_DCV1_ENG00 | 台架
8 | 1--1 | Phone Wireless Charging notification-8 | AI电台播放时无线提示 | 1.车机供电正常 2.信号正常 | 1.AI电台播放中 2.输入3F6，WrlssAcsyChrgr_D_Stat =2/4/6 ./yfdbus_send AI.lv.ipcl.out vip2gip_VehicleNetwork 0x02,0x21,0x40,0x11,0x40,0x00,0x00,0x02 3../yfdbus_send AI.lv.ipcl.out vip2gip_VehicleNetwork 0x02,0x21,0x40,0x11,0x40,0x00,0x00,0x04 4../yfdbus_send AI.lv.ipcl.out vip2gip_VehicleNetwork 0x02,0x21,0x40,0x11,0x40,0x00,0x00,0x06 | 2.车机界面显示toast”无线充电已启用“ 3.4.充电终止，出现弹窗提示 | P2 | 功能 | 手动测试 | PASS |  | 2023-01-12 | 赵雅非 | MCU：20221230_LB_DCV1_ENG00 SOC：20221230_LB_DCV1_ENG00 | 台架
9 | 1--1 | Phone Wireless Charging notification-9 | QQ音乐播放时无线提示 | 1.车机供电正常 2.信号正常 | 1.QQ音乐播放中 2.输入3F6，WrlssAcsyChrgr_D_Stat =2/4/6 ./yfdbus_send AI.lv.ipcl.out vip2gip_VehicleNetwork 0x02,0x21,0x40,0x11,0x40,0x00,0x00,0x02 3./yfdbus_send AI.lv.ipcl.out vip2gip_VehicleNetwork 0x02,0x21,0x40,0x11,0x40,0x00,0x00,0x04 4./yfdbus_send AI.lv.ipcl.out vip2gip_VehicleNetwork 0x02,0x21,0x40,0x11,0x40,0x00,0x00,0x06 | 2.车机界面显示toast”无线充电已启用“ 3.4.充电终止，出现弹窗提示 | P2 | 功能 | 手动测试 | PASS |  | 2023-01-12 | 赵雅非 | MCU：20221230_LB_DCV1_ENG00 SOC：20221230_LB_DCV1_ENG00 | 台架
10 | 1--1 | Phone Wireless Charging notification-10 | 喜马拉雅播放时无线提示 | 1.车机供电正常 2.信号正常 | 1.喜马拉雅播放中 2.输入3F6，WrlssAcsyChrgr_D_Stat =2/4/6 ./yfdbus_send AI.lv.ipcl.out vip2gip_VehicleNetwork 0x02,0x21,0x40,0x11,0x40,0x00,0x00,0x02 3../yfdbus_send AI.lv.ipcl.out vip2gip_VehicleNetwork 0x02,0x21,0x40,0x11,0x40,0x00,0x00,0x04 4../yfdbus_send AI.lv.ipcl.out vip2gip_VehicleNetwork 0x02,0x21,0x40,0x11,0x40,0x00,0x00,0x06 | 2.车机界面显示toast”无线充电已启用“ 3.4.充电终止，出现弹窗提示 | P2 | 功能 | 手动测试 | PASS |  | 2023-01-12 | 赵雅非 | MCU：20221230_LB_DCV1_ENG00 SOC：20221230_LB_DCV1_ENG00 | 台架
11 | 1--1 | Phone Wireless Charging notification-11 | 新闻播放时无线提示 | 1.车机供电正常 2.信号正常 | 1.新闻播放中 2.输入3F6，WrlssAcsyChrgr_D_Stat =2/4/6 ./yfdbus_send AI.lv.ipcl.out vip2gip_VehicleNetwork 0x02,0x21,0x40,0x11,0x40,0x00,0x00,0x02 3../yfdbus_send AI.lv.ipcl.out vip2gip_VehicleNetwork 0x02,0x21,0x40,0x11,0x40,0x00,0x00,0x04 4../yfdbus_send AI.lv.ipcl.out vip2gip_VehicleNetwork 0x02,0x21,0x40,0x11,0x40,0x00,0x00,0x06 | 2.车机界面显示toast”无线充电已启用“ 3.4.充电终止，出现弹窗提示 | P2 | 功能 | 手动测试 | PASS |  | 2023-01-12 | 赵雅非 | MCU：20221230_LB_DCV1_ENG00 SOC：20221230_LB_DCV1_ENG00 | 台架
12 | 1--1 | Phone Wireless Charging notification-12 | 蓝牙音乐播放时无限提示 | 1.车机供电正常 2.信号正常 | 1.蓝牙音乐播放中 2.输入3F6，WrlssAcsyChrgr_D_Stat =2/4/6 ./yfdbus_send AI.lv.ipcl.out vip2gip_VehicleNetwork 0x02,0x21,0x40,0x11,0x40,0x00,0x00,0x02 3../yfdbus_send AI.lv.ipcl.out vip2gip_VehicleNetwork 0x02,0x21,0x40,0x11,0x40,0x00,0x00,0x04 4../yfdbus_send AI.lv.ipcl.out vip2gip_VehicleNetwork 0x02,0x21,0x40,0x11,0x40,0x00,0x00,0x06 | 2.车机界面显示toast”无线充电已启用“ 3.4.充电终止，出现弹窗提示 | P2 | 功能 | 手动测试 | PASS |  | 2023-01-12 | 赵雅非 | MCU：20221230_LB_DCV1_ENG00 SOC：20221230_LB_DCV1_ENG00 | 台架
15 | 1--1 | Phone Wireless Charging notification-15 | USB 音乐播放时无线提示 | 1.车机供电正常 2.信号正常 | 1.USB音乐播放中（需要在工程模式中，关闭掉USB模式才可识别） 2.输入 ./yfdbus_send AI.lv.ipcl.out vip2gip_VehicleNetwork 0x02,0x21,0x40,0x11,0x40,0x00,0x00,0x02 3../yfdbus_send AI.lv.ipcl.out vip2gip_VehicleNetwork 0x02,0x21,0x40,0x11,0x40,0x00,0x00,0x04 4../yfdbus_send AI.lv.ipcl.out vip2gip_VehicleNetwork 0x02,0x21,0x40,0x11,0x40,0x00,0x00,0x06 | 2.车机界面显示toast”无线充电已启用“ 3.4.充电终止，出现弹窗提示 | P2 | 功能 | 手动测试 | PASS |  | 2023-01-12 | 赵雅非 | MCU：20221230_LB_DCV1_ENG00 SOC：20221230_LB_DCV1_ENG00 | 台架
16 | 1--1 | Phone Wireless Charging notification-16 | 导航语音播放时无线提示 | 1.车机供电正常 2.信号正常 | 1.导航语音播放中 2.输入3F6，WrlssAcsyChrgr_D_Stat =2/4/6 ./yfdbus_send AI.lv.ipcl.out vip2gip_VehicleNetwork 0x02,0x21,0x40,0x11,0x40,0x00,0x00,0x02 3../yfdbus_send AI.lv.ipcl.out vip2gip_VehicleNetwork 0x02,0x21,0x40,0x11,0x40,0x00,0x00,0x04 4../yfdbus_send AI.lv.ipcl.out vip2gip_VehicleNetwork 0x02,0x21,0x40,0x11,0x40,0x00,0x00,0x06 | 2.车机界面显示toast”无线充电已启用“ 3.4.充电终止，出现弹窗提示 | P2 | 功能 | 手动测试 | PASS |  | 2023-01-12 | 赵雅非 | MCU：20221230_LB_DCV1_ENG00 SOC：20221230_LB_DCV1_ENG00 | 台架
17 | 1--1 | Phone Wireless Charging notification-17 | 蓝牙电话播放时无线提示 | 1.车机供电正常 2.信号正常 | 1.蓝牙电话播放中 2.输入3F6，WrlssAcsyChrgr_D_Stat =2/4/6 ./yfdbus_send AI.lv.ipcl.out vip2gip_VehicleNetwork 0x02,0x21,0x40,0x11,0x40,0x00,0x00,0x02 3../yfdbus_send AI.lv.ipcl.out vip2gip_VehicleNetwork 0x02,0x21,0x40,0x11,0x40,0x00,0x00,0x04 4../yfdbus_send AI.lv.ipcl.out vip2gip_VehicleNetwork 0x02,0x21,0x40,0x11,0x40,0x00,0x00,0x06 | 2.车机界面显示toast”无线充电已启用“ 3.4.充电终止，出现弹窗提示 | P2 | 功能 | 手动测试 | PASS |  | 2023-01-12 | 赵雅非 | MCU：20221230_LB_DCV1_ENG00 SOC：20221230_LB_DCV1_ENG00 | 台架
18 | 1--1 | Phone Wireless Charging notification-18 | 本地视频播放时无线提示 | 1.车机供电正常 2.信号正常 | 1.本地视频播放中（非投屏模式） 2.输入3F6，WrlssAcsyChrgr_D_Stat =2/4/6 ./yfdbus_send AI.lv.ipcl.out vip2gip_VehicleNetwork 0x02,0x21,0x40,0x11,0x40,0x00,0x00,0x02 3../yfdbus_send AI.lv.ipcl.out vip2gip_VehicleNetwork 0x02,0x21,0x40,0x11,0x40,0x00,0x00,0x04 4../yfdbus_send AI.lv.ipcl.out vip2gip_VehicleNetwork 0x02,0x21,0x40,0x11,0x40,0x00,0x00,0x06 | 2.车机界面显示toast”无线充电已启用“ 3.4.充电终止，出现弹窗提示 | P2 | 功能 | 手动测试 | PASS |  | 2023-01-12 | 赵雅非 | MCU：20221230_LB_DCV1_ENG00 SOC：20221230_LB_DCV1_ENG00 | 台架
19 | 1--1 | Phone Wireless Charging notification-19 | 在线视频播放时无线提示 | 1.车机供电正常 2.信号正常 | 1.在线视频播放中 2.输入3F6，WrlssAcsyChrgr_D_Stat =2/4/6 ./yfdbus_send AI.lv.ipcl.out vip2gip_VehicleNetwork 0x02,0x21,0x40,0x11,0x40,0x00,0x00,0x02 3../yfdbus_send AI.lv.ipcl.out vip2gip_VehicleNetwork 0x02,0x21,0x40,0x11,0x40,0x00,0x00,0x04 4../yfdbus_send AI.lv.ipcl.out vip2gip_VehicleNetwork 0x02,0x21,0x40,0x11,0x40,0x00,0x00,0x06 | 2.车机界面显示toast”无线充电已启用“ 3.4.充电终止，出现弹窗提示 | P2 | 功能 | 手动测试 | PASS |  | 2023-01-12 | 赵雅非 | MCU：20221230_LB_DCV1_ENG00 SOC：20221230_LB_DCV1_ENG00 | 台架
20 | 1--1 | Phone Wireless Charging notification-20 | VR播放中无线提示 | 1.车机供电正常 2.信号正常 | 1.VR播放中（小度播报一个笑话） 2.输入3F6，WrlssAcsyChrgr_D_Stat =2/4/6 ./yfdbus_send AI.lv.ipcl.out vip2gip_VehicleNetwork 0x02,0x21,0x40,0x11,0x40,0x00,0x00,0x02 3../yfdbus_send AI.lv.ipcl.out vip2gip_VehicleNetwork 0x02,0x21,0x40,0x11,0x40,0x00,0x00,0x04 4../yfdbus_send AI.lv.ipcl.out vip2gip_VehicleNetwork 0x02,0x21,0x40,0x11,0x40,0x00,0x00,0x06 | 2.车机界面显示toast”无线充电已启用“ 3.4.充电终止，出现弹窗提示 | P2 | 功能 | 手动测试 | PASS |  | 2023-01-12 | 赵雅非 | MCU：20221230_LB_DCV1_ENG00 SOC：20221230_LB_DCV1_ENG00 | 台架
21 | 1--1 | Phone Wireless Charging notification-21 | 手机充电中，车机重启后会有手机充电中toast提示 | 1.车机供电正常 2.信号正常 | 1.输入信号：3F6，WrlssAcsyChrgr_D_Stat = 2 ./yfdbus_send AI.lv.ipcl.out vip2gip_VehicleNetwork 0x02,0x21,0x40,0x11,0x40,0x00,0x00,0x02( 2-charging in progress, 4-metal object detected 6-misalignment ) 2.车机重启后，再看toast状态 | 2-1.车机界面显示toast”无线充电已启用“ 2-2.状态栏显示状态图标，动画显示充电状态（只要显示就可以） | P2 | 功能 | 手动测试 | PASS |  | 2023-01-12 | 赵雅非 | MCU：20221230_LB_DCV1_ENG00 SOC：20221230_LB_DCV1_ENG00 | 台架
22 | 1--1 | Phone Wireless Charging notification-23 | 充电终止（金属物体阻隔）弹窗显示时，车机重启，开机后会有弹窗显示 | 1.车机供电正常 2.信号正常 | 1输入信号：3F6，WrlssAcsyChrgr_D_Stat = 4 ./yfdbus_send AI.lv.ipcl.out vip2gip_VehicleNetwork 0x02,0x21,0x40,0x11,0x40,0x00,0x00,0x04( 2-charging in progress, 4-metal object detected 6-misalignment ) 2.弹窗未消失前，车机断电，再启动后查看界面 | 2-1.充电终止，出现弹窗提示 2-2.状态栏不显示图标 | P2 | 功能 | 手动测试 | PASS |  | 2023-01-12 | 赵雅非 | MCU：20221230_LB_DCV1_ENG00 SOC：20221230_LB_DCV1_ENG00 | 台架
23 | 1--1 | Phone Wireless Charging notification-24 | 充电终止弹窗显示时，车机重启，开机后会有弹窗显示 | 1.车机供电正常 2.信号正常 | 1.出现充电终止弹窗 2.弹窗未消失时，车机重启后，显示弹窗 | 2-1.充电终止，出现弹窗提示 2-2.状态栏不显示图标 | P2 | 功能 | 手动测试 | PASS |  | 2023-01-12 | 赵雅非 | MCU：20221230_LB_DCV1_ENG00 SOC：20221230_LB_DCV1_ENG00 | 台架

## 蓝牙电话
No. | 需求ID | Case ID | 标题 | 前提条件 | 操作步骤 | 预期结果 | 优先级 | 用例类型 | 测试方式 | 测试结果 | BUG ID | BUG 等级 | 备注 | 测试版本 | 测试日期 | 测试人员 | 测试环境
1 | 7--1 | Bluephone-1 | 蓝牙电话pano屏显示位置 | 1.拨打蓝牙电话 2.车机供电 | 1.查看pano左屏 | 1.蓝牙电话话相关的Pano弹窗仅显示在Pano左屏pop up（非常显）区域 | P0 | 功能 | 手动测试 | PASS |  |  |  | SOC：20221230_LB_DCV1 MCU：20221230_LB_DCV1 | 2023.01.16 | 关满意 | 台架
2 | 7--1 | Bluephone-2 | 正在呼叫中-设备名称 | 1.蓝牙电话已连接 2.车机供电 | 1.拨打蓝牙电话 2.正在呼叫中 | 2.popup区域左上角显示当前设备名称 | P1 | 功能 | 手动测试 | PASS |  |  |  | 2023-01-12 | 赵雅非 | MCU：20221230_LB_DCV1_ENG00 SOC：20221230_LB_DCV1_ENG00 | 台架
3 | 7--1 | Bluephone-3 | 正在呼叫中-已保存号码 | 1.蓝牙电话已连接 2.车机供电 | 1.蓝牙电话正在呼叫中 2.呼叫号码为已保存联系人 | 2.popup区域显示联系人名称，名称无误 | P1 | 功能 | 手动测试 | PASS |  |  |  | 2023-01-12 | 赵雅非 | MCU：20221230_LB_DCV1_ENG00 SOC：20221230_LB_DCV1_ENG00 | 台架
4 | 7--1 | Bluephone-4 | 正在呼叫中-未保存号码 | 1.蓝牙电话已连接 2.车机供电 | 1.蓝牙电话正在呼叫中 2.呼叫号码为未保存号码 | 2.显示具体号码，号码无误 | P2 | 功能 | 手动测试 | PASS |  |  |  | 2023-01-12 | 赵雅非 | MCU：20221230_LB_DCV1_ENG00 SOC：20221230_LB_DCV1_ENG00 | 台架
5 | 7--1 | Bluephone-5 | 正在呼叫中-文字显示 | 1.蓝牙电话已连接 2.车机供电 | 1.蓝牙电话正在呼叫中 | 1.popup区域号码下方显示“正在呼叫...”，同时下方显示地区名 | P2 | 功能 | 手动测试 | PASS |  |  |  | 2023-01-12 | 赵雅非 | MCU：20221230_LB_DCV1_ENG00 SOC：20221230_LB_DCV1_ENG00 | 台架
6 | 7--2 | Bluephone-6 | 正在通话中-设备名称 | 1.蓝牙电话已连接 2.车机供电 | 1.正在通话中 | 1.popup区域左上角显示当前设备名称 | P1 | 功能 | 手动测试 | PASS |  |  |  | 2023-01-12 | 赵雅非 | MCU：20221230_LB_DCV1_ENG00 SOC：20221230_LB_DCV1_ENG00 | 台架
7 | 7--2 | Bluephone-7 | 正在通话中-已保存号码 | 1.蓝牙电话已连接 2.车机供电 | 1.蓝牙电话正在通话中 2.呼叫号码为已保存联系人 | 2.popup区域显示联系人名称，名称无误 | P1 | 功能 | 手动测试 | PASS |  |  |  | 2023-01-12 | 赵雅非 | MCU：20221230_LB_DCV1_ENG00 SOC：20221230_LB_DCV1_ENG00 | 台架
8 | 7--2 | Bluephone-8 | 正在通话中-未保存号码 | 1.蓝牙电话已连接 2.车机供电 | 1.蓝牙电话正在通话中 2.呼叫号码为未保存号码 | 2.显示具体号码，号码无误 | P1 | 功能 | 手动测试 | PASS |  |  |  | 2023-01-12 | 赵雅非 | MCU：20221230_LB_DCV1_ENG00 SOC：20221230_LB_DCV1_ENG00 | 台架
9 | 7--2 | Bluephone-9 | 正在通话中-文字显示 | 1.蓝牙电话已连接 2.车机供电 | 1.蓝牙电话正在通话中 | 1.popup区域号码下方显示通话时间 | P1 | 功能 | 手动测试 | PASS |  |  |  | 2023-01-12 | 赵雅非 | MCU：20221230_LB_DCV1_ENG00 SOC：20221230_LB_DCV1_ENG00 | 台架
10 | 7--3 | Bluephone-10 | 通话结束-设备名称 | 1.蓝牙电话已连接 2.车机供电 | 1.蓝牙电话通话结束 | 1.popup区域左上角显示当前设备名称 | P3 | 功能 | 手动测试 | PASS |  |  |  | 2023-01-12 | 赵雅非 | MCU：20221230_LB_DCV1_ENG00 SOC：20221230_LB_DCV1_ENG00 | 台架
11 | 7--3 | Bluephone-11 | 通话结束-已保存号码 | 1.蓝牙电话已连接 2.车机供电 | 1.蓝牙电话通话结束 2.呼叫号码为已保存联系人 | 2.popup区域显示联系人名称，名称无误 | P3 | 功能 | 手动测试 | PASS |  |  |  | 2023-01-12 | 赵雅非 | MCU：20221230_LB_DCV1_ENG00 SOC：20221230_LB_DCV1_ENG00 | 台架
12 | 7--3 | Bluephone-12 | 通话结束-未保存号码 | 1.蓝牙电话已连接 2.车机供电 | 1.蓝牙电话正在呼叫中 2.呼叫号码为未保存号码 | 2.显示具体号码，号码无误 | P3 | 功能 | 手动测试 | PASS |  |  |  | 2023-01-12 | 赵雅非 | MCU：20221230_LB_DCV1_ENG00 SOC：20221230_LB_DCV1_ENG00 | 台架
13 | 7--3 | Bluephone-13 | 通话结束-文字显示 | 1.蓝牙电话已连接 2.车机供电 | 1.蓝牙电话通话结束 | 1.popup区域号码下方显示“通话结束' | P1 | 功能 | 手动测试 | PASS |  |  |  | 2023-01-12 | 赵雅非 | MCU：20221230_LB_DCV1_ENG00 SOC：20221230_LB_DCV1_ENG00 | 台架
14 | 7--4 | Bluephone-14 | 来电中-设备名称 | 1.蓝牙电话已连接 2.车机供电 | 1.蓝牙电话为来电中状态 | 1.popup区域左上角显示当前设备名称 | P0 | 功能 | 手动测试 | PASS |  |  |  | SOC：20221230_LB_DCV1 MCU：20221230_LB_DCV1 | 2023.01.16 | 关满意 | 台架
15 | 7--4 | Bluephone-15 | 来电中-已保存号码 | 1.蓝牙电话已连接 2.车机供电 | 1.蓝牙电话为来电中状态 2.呼叫号码为已保存联系人 | 2.popup区域显示联系人名称，名称无误 | P0 | 功能 | 手动测试 | PASS |  |  |  | SOC：20221230_LB_DCV1 MCU：20221230_LB_DCV1 | 2023.01.16 | 关满意 | 台架
16 | 7--4 | Bluephone-16 | 来电中-未保存号码 | 1.蓝牙电话已连接 2.车机供电 | 1.蓝牙电话为来电中状态 2.呼叫号码为未保存号码 | 2.显示具体号码，号码无误 | P0 | 功能 | 手动测试 | PASS |  |  |  | SOC：20221230_LB_DCV1 MCU：20221230_LB_DCV1 | 2023.01.16 | 关满意 | 台架
17 | 7--4 | Bluephone-17 | 来电中-文字显示 | 1.蓝牙电话已连接 2.车机供电 | 1.蓝牙电话为来电中状态 | 1.popup区域号码下方显示“来电中...”，同时下方显示地区名 | P0 | 功能 | 手动测试 | PASS |  |  |  | SOC：20221230_LB_DCV1 MCU：20221230_LB_DCV1 | 2023.01.16 | 关满意 | 台架
18 | 7--5 | Bluephone-18 | 最小化来电-不显示设备名称 | 1.蓝牙电话已连接 2.车机供电 | 1.蓝牙电话最小化 2.呼叫号码为已保存联系人 | 2.最小化区域有呼叫时长，状态显示 | P1 | 功能 | 手动测试 | PASS |  |  |  | 2023-01-12 | 赵雅非 | MCU：20221230_LB_DCV1_ENG00 SOC：20221230_LB_DCV1_ENG00 | 台架
19 | 7--5 | Bluephone-19 | 最小化来电-已保存号码 | 1.蓝牙电话已连接 2.车机供电 | 1.蓝牙电话最小化 2.呼叫号码为已保存联系人 | 2.最小化区域不显示已保存号码，只显示呼叫时长，状态显示 | P1 | 功能 | 手动测试 | PASS |  |  |  | 2023-01-12 | 赵雅非 | MCU：20221230_LB_DCV1_ENG00 SOC：20221230_LB_DCV1_ENG00 | 台架
20 | 7--5 | Bluephone-20 | 最小化来电-未保存号码 | 1.蓝牙电话已连接 2.车机供电 | 1.蓝牙电话最小化状态 2.呼叫号码为未保存号码 | 2.最小化区域不显示已保存号码，只显示呼叫时长，状态显示 | P1 | 功能 | 手动测试 | PASS |  |  |  | 2023-01-12 | 赵雅非 | MCU：20221230_LB_DCV1_ENG00 SOC：20221230_LB_DCV1_ENG00 | 台架
21 | 7--5 | Bluephone-21 | 最小化来电-文字显示 | 1.蓝牙电话已连接 2.车机供电 | 1.蓝牙电话最小化 | 1.popup区域号码下方根据不同通话状态显示对应文字，最小化时pano屏显示不变 | P1 | 功能 | 手动测试 | PASS |  |  |  | 2023-01-12 | 赵雅非 | MCU：20221230_LB_DCV1_ENG00 SOC：20221230_LB_DCV1_ENG00 | 台架
22 | 7--6 | Bluephone-22 | 第三方呼叫中-设备名称不显示 | 1.蓝牙电话已连接 2.车机供电 | 1.当前正在通话 2.第三方来电 | 2.弹窗区域左上方无设备名称显示 | P2 | 功能 | 手动测试 | PASS |  |  |  | 2023-01-12 | 赵雅非 | MCU：20221230_LB_DCV1_ENG00 SOC：20221230_LB_DCV1_ENG00 | 台架
23 | 7--6 | Bluephone-23 | 已存联系人作为第三方来电，呼叫中显示正确 | 1.蓝牙电话已连接 2.车机供电 | 1.当前正在通话 2.第三方来电 3.呼叫号码为已保存联系人 | 3.popup区域左侧显示联系人名称，名称无误 | P2 | 功能 | 手动测试 | PASS |  |  |  | 2023-01-12 | 赵雅非 | MCU：20221230_LB_DCV1_ENG00 SOC：20221230_LB_DCV1_ENG00 | 台架
24 | 7--6 | Bluephone-24 | 已存联系人作为第三方来电，呼叫中第二方显示正确 | 1.蓝牙电话已连接 2.车机供电 | 1.当前正在通话 2.第三方来电 3.呼叫号码为已保存联系人 | 3.右侧显示第二方联系人名称，名称无误 | P2 | 功能 | 手动测试 | PASS |  |  |  | 2023-01-12 | 赵雅非 | MCU：20221230_LB_DCV1_ENG00 SOC：20221230_LB_DCV1_ENG00 | 台架
25 | 7--6 | Bluephone-25 | 未存联系人作为第三方来电，呼叫中显示正确 | 1.蓝牙电话已连接 2.车机供电 | 1.当前正在通话 2.第三方来电 3.呼叫号码为未保存号码 | 3.popup区域左侧显示具体号码，号码无误 | P3 | 功能 | 手动测试 | PASS |  |  |  | 2023-01-12 | 赵雅非 | MCU：20221230_LB_DCV1_ENG00 SOC：20221230_LB_DCV1_ENG00 | 台架
26 | 7--6 | Bluephone-26 | 未存联系人作为第三方来电，呼叫中第二方显示正确 | 1.蓝牙电话已连接 2.车机供电 | 1.当前正在通话 2.第三方来电 3.呼叫号码为未保存号码 | 3.右侧显示第二方具体的电话号码，号码无误 | P3 | 功能 | 手动测试 | PASS |  |  |  | 2023-01-12 | 赵雅非 | MCU：20221230_LB_DCV1_ENG00 SOC：20221230_LB_DCV1_ENG00 | 台架
27 | 7--6 | Bluephone-27 | 第三方来呼叫时，通话文字显示 | 1.蓝牙电话已连接 2.车机供电 | 1.当前正在通话 2.第三方来电 | 3.popup区域左侧显下方显示“来电中...”，下方显示具体地区名称 | P3 | 功能 | 手动测试 | PASS |  |  |  | 2023-01-12 | 赵雅非 | MCU：20221230_LB_DCV1_ENG00 SOC：20221230_LB_DCV1_ENG00 | 台架
28 | 7--6 | Bluephone-28 | 第三方呼叫时第二方通话显示 | 1.蓝牙电话已连接 2.车机供电 | 1.当前正在和第二方通话 2.第三方来电 | 3.popup区域右侧显示第二方通话时间 | P3 | 功能 | 手动测试 | PASS |  |  |  | 2023-01-12 | 赵雅非 | MCU：20221230_LB_DCV1_ENG00 SOC：20221230_LB_DCV1_ENG00 | 台架
29 | 7--7 | Bluephone-29 | 三方通话中-设备名称 | 1.蓝牙电话已连接 2.车机供电 | 1.当前正在通话 2.第三方来电并接通，第三方通话中 | 2.popup区域左上方显示设备名称，名称无误 | P2 | 功能 | 手动测试 | PASS |  |  |  | 2023-01-12 | 赵雅非 | MCU：20221230_LB_DCV1_ENG00 SOC：20221230_LB_DCV1_ENG00 | 台架
30 | 7--7 | Bluephone-30 | 已存联系人作为第三方来电，接通中第三方显示 | 1.蓝牙电话已连接 2.车机供电 | 1.当前正在通话 2.第三方来电并接通，第三方通话中 3.呼叫号码为已保存联系人 | 3.popup区域左侧显示联系人名称，名称无误 | P2 | 功能 | 手动测试 | PASS |  |  |  | 2023-01-12 | 赵雅非 | MCU：20221230_LB_DCV1_ENG00 SOC：20221230_LB_DCV1_ENG00 | 台架
31 | 7--7 | Bluephone-31 | 已存联系人作为第三方来电，接通中第二方已存联系人显示 | 1.蓝牙电话已连接 2.车机供电 | 1.当前正在通话，且与已存联系人通话 2.第三方来电并接通，第三方通话中 3.呼叫号码为已保存联系 | 3.右侧显示第二方联系人名称，名称无误 | P2 | 功能 | 手动测试 | PASS |  |  |  | 2023-01-12 | 赵雅非 | MCU：20221230_LB_DCV1_ENG00 SOC：20221230_LB_DCV1_ENG00 | 台架
32 | 7--7 | Bluephone-32 | 未存联系人作为第三方来电，接通中第三方显示 | 1.蓝牙电话已连接 2.车机供电 | 1.当前正在通话 2.第三方通话中 3.呼叫号码为未保存号码 | 3.popup区域左侧显示具体号码，号码无误 | P2 | 功能 | 手动测试 | PASS |  |  |  | 2023-01-12 | 赵雅非 | MCU：20221230_LB_DCV1_ENG00 SOC：20221230_LB_DCV1_ENG00 | 台架
33 | 7--7 | Bluephone-33 | 未存联系人作为第三方来电，接通中第二方未存联系人显示 | 1.蓝牙电话已连接 2.车机供电 | 1.当前正在和第二方通话 2.第三方呼叫且接通 3.2个呼叫号码均为未保存号码 | 3.右侧显示第二方具体的电话号码，号码无误 | P2 | 功能 | 手动测试 | PASS |  |  |  | 2023-01-12 | 赵雅非 | MCU：20221230_LB_DCV1_ENG00 SOC：20221230_LB_DCV1_ENG00 | 台架
34 | 7--7 | Bluephone-34 | 第三方通话中-第三方通话状态文字显示 | 1.蓝牙电话已连接 2.车机供电 | 1.当前正在通话 2.第三方通话中 | 3.popup区域左侧下方显示通话时间 | P2 | 功能 | 手动测试 | PASS |  |  |  | 2023-01-12 | 赵雅非 | MCU：20221230_LB_DCV1_ENG00 SOC：20221230_LB_DCV1_ENG00 | 台架
35 | 7--7 | Bluephone-35 | 三方来电后，第三方和第二方切换保持通话状态 | 1.蓝牙电话已连接 2.车机供电 | 1.当前正在和第二方通话 2.第三方通话中，接听后查看第二方显示 3.点击切换通话，接听第二方电话，查看第三方显示 | 2.popup区域右侧下方显示“保持中” 3.第三方显示为“保持中” | P2 | 功能 | 手动测试 | PASS |  |  |  | 2023-01-12 | 赵雅非 | MCU：20221230_LB_DCV1_ENG00 SOC：20221230_LB_DCV1_ENG00 | 台架
36 | / | Bluephone-45 | 调节card位置（只适应于U7） | 1.蓝牙电话已连接 2.车机供电 | 1.拨打蓝牙电话 2.调节card2至pano左屏 | 2.popup区域显示不变 | P3 | 功能 | 手动测试 | PASS |  |  |  | 2023-01-12 | 赵雅非 | MCU：20221230_LB_DCV1_ENG00 SOC：20221230_LB_DCV1_ENG00 | 台架
37 | / | Bluephone-46 | 调节card位置（只适应于U7） | 1.蓝牙电话已连接 2.车机供电 | 1.拨打蓝牙电话 2.调节card3至pano左屏 | 2.popup区域显示不变 | P3 | 功能 | 手动测试 | PASS |  |  |  | 2023-01-12 | 赵雅非 | MCU：20221230_LB_DCV1_ENG00 SOC：20221230_LB_DCV1_ENG00 | 台架
38 | / | Bluephone-47 | 调节card位置（只适应于U7） | 1.蓝牙电话已连接 2.车机供电 | 1.拨打蓝牙电话 2.调节card4至pano左屏 | 2.popup区域显示不变 | P3 | 功能 | 手动测试 | PASS |  |  |  | 2023-01-12 | 赵雅非 | MCU：20221230_LB_DCV1_ENG00 SOC：20221230_LB_DCV1_ENG00 | 台架
21 | 1--1 | Phone Wireless Charging notification-21 | 手机充电中，车机重启后会有手机充电中toast提示 | 1.车机供电正常 2.信号正常 | 1.输入信号：3F6，WrlssAcsyChrgr_D_Stat = 2 ./yfdbus_send AI.lv.ipcl.out vip2gip_VehicleNetwork 0x02,0x21,0x40,0x11,0x40,0x00,0x00,0x02( 2-charging in progress, 4-metal object detected 6-misalignment ) 2.车机重启后，再看toast状态 | 2-1.车机界面显示toast”无线充电已启用“ 2-2.状态栏显示状态图标，动画显示充电状态（只要显示就可以） | P2 | 功能 | 手动测试 | PASS |  |  |  | 2023-01-12 | 赵雅非 | MCU：20221230_LB_DCV1_ENG00 SOC：20221230_LB_DCV1_ENG00 | 台架
22 | 1--1 | Phone Wireless Charging notification-23 | 充电终止（金属物体阻隔）弹窗显示时，车机重启，开机后会有弹窗显示 | 1.车机供电正常 2.信号正常 | 1输入信号：3F6，WrlssAcsyChrgr_D_Stat = 4 ./yfdbus_send AI.lv.ipcl.out vip2gip_VehicleNetwork 0x02,0x21,0x40,0x11,0x40,0x00,0x00,0x04( 2-charging in progress, 4-metal object detected 6-misalignment ) 2.弹窗未消失前，车机断电，再启动后查看界面 | 2-1.充电终止，出现弹窗提示 2-2.状态栏不显示图标 | P2 | 功能 | 手动测试 | PASS |  |  |  | 2023-01-12 | 赵雅非 | MCU：20221230_LB_DCV1_ENG00 SOC：20221230_LB_DCV1_ENG00 | 台架
23 | 1--1 | Phone Wireless Charging notification-24 | 充电终止弹窗显示时，车机重启，开机后会有弹窗显示 | 1.车机供电正常 2.信号正常 | 1.出现充电终止弹窗 2.弹窗未消失时，车机重启后，显示弹窗 | 2-1.充电终止，出现弹窗提示 2-2.状态栏不显示图标 | P2 | 功能 | 手动测试 | PASS |  |  |  | 2023-01-12 | 赵雅非 | MCU：20221230_LB_DCV1_ENG00 SOC：20221230_LB_DCV1_ENG00 | 台架

## Theme
No. | FeatureID | 需求ID | 标题 | 前提条件 | 操作步骤 | 预期结果 | 优先级 | 用例类型 | 测试方式 | 交付节点 | 验证结果 | BUG ID | BUG 等级 | 备注 | 测试日期 | 测试人员 | 测试版本 | 测试环境
1 | SYNC+_0205 | 2.0.主题设置 | 切换主题-检查launcher | 1.进入快捷控制-主题设置 2.已切换非默认主题 | 1.检查launcher背景，所有应用tab文字颜色 | 1.页面颜色跟随主题切换变化 | P0 | 功能 | 手动测试 | R13 | PASS |  |  |  | 2023-01-12 | 赵雅非 | MCU：20221230_LB_DCV1_ENG00 SOC：20221230_LB_DCV1_ENG00 | 台架
2 | SYNC+_0205 | 2.0.主题设置 | 切换主题-检查快捷控制和车辆设置 | 1.进入快捷控制-主题设置 2.已切换非默认主题 | 1.检查快捷控制和车辆控制背景，tab和菜单中文字颜色 | 1.页面颜色跟随主题切换变化 | P0 | 功能 | 手动测试 | R13 | FAIL | FCIVIOS-12302 Phase5_【U718】【黑盒】【必现】【PAAK】车门解锁密码输入框底色未适配主题更新 |  |  | 2023-01-12 | 赵雅非 | MCU：20221230_LB_DCV1_ENG00 SOC：20221230_LB_DCV1_ENG00 | 台架
3 | SYNC+_0205 | 2.0.主题设置 | 切换主题-检查系统设置 | 1.进入快捷控制-主题设置 2.已切换非默认主题 | 1.检查系统设置-音效设置和车辆互联设置中tab，菜单中文字，音量条，开关背景等颜色 2.检查ccs弹窗颜色 | 1.各个文字和图样的颜色跟随主题变化 | P0 | 功能 | 手动测试 | R13 | FAIL | FCIVIOS-12706 Phase5_【U718】【黑盒】【必现】【林肯香氛】设置主题颜色为 坐享净界，香氛按钮未随主题变化 |  |  | 2023-01-12 | 赵雅非 | MCU：20221230_LB_DCV1_ENG00 SOC：20221230_LB_DCV1_ENG00 | 台架
4 | SYNC+_0205 | 2.0.主题设置 | 切换主题-检查app交互 | 1.进入快捷控制-主题设置 | 1.分别在vha（车辆健康）、空调、account各个app中操作相关设置 2.切换主题 3.返回app | 3.应用不会crash，操作的设置保存 | P0 | 功能 | 手动测试 | R13 | FAIL | FCIVIOS-11987Phase5_【U718】【黑盒】【必现】【拖车】未进行主题适配 | 在拖车里面已经填写 |  | 2023-01-12 | 赵雅非 | MCU：20221230_LB_DCV1_ENG00 SOC：20221230_LB_DCV1_ENG00 | 台架
5 | SYNC+_0205 | 2.0.主题设置 | 切换主题-检查drive mode弹窗 | 1.进入快捷控制-主题设置 2.已切换非默认主题 | 1.进入快捷控制-驾驶模式，检查drive mode弹窗中开关，背景，文字颜色 发送信号如下： 0x420 ActvDrvMde_D2_Stat =0x0 (选择哪种模式的按钮) 0x420 SelDrvMdePos01_B_Avail=0x1 0x420 SelDrvMdePos02_B_Avail=0x1 0x420 SelDrvMdePos03_B_Avail=0x1 0x420 SelDrvMdePos04_B_Avail=0x1 0x420 SelDrvMdePos05_B_Avail=0x1（718特有） 0x420 SelDrvMdePos06_B_Avail=0x1 0x44E SelDrvMdePos02_D_Stat=0x1 0x44E SelDrvMdePos01_D_Stat=0x0 0x44E SelDrvMdePos03_D_Stat=0x3 0x44E SelDrvMdePos04_D_Stat=0x5 0x44E SelDrvMdePos05_D_Stat=0xC（718特有） 0x44E SelDrvMdePos06_D_Stat=0xD | 1.开关，背景，文字颜色跟随主题变化 （U6没有驾驶模式，不存在该场景，界面上不显示主题与驾驶模式联动） | P0 | 功能 | 手动测试 | R13 | FAIL | FCIVIOS-12029 Phase5_【U718】【黑盒】【必现】【车控车设】1）从其他界面进入驾驶模式时，选中框预期不应该有动效，实际有动效（其他相关界面同步排查）2）主题切换后会闪现一下旧主题颜色又更新为新主题颜色 |  |  | 2023-01-12 | 赵雅非 | MCU：20221230_LB_DCV1_ENG00 SOC：20221230_LB_DCV1_ENG00 | 台架 | 新增
5 | SYNC+_0205 | 2.0.主题设置 | 切换主题-检查parking弹窗 | 1.进入快捷控制-主题设置 2.已切换非默认主题 | 1.检查parking弹窗中开关，背景，文字颜色 打开配置字DE03，Camera=4&APA=4 发送信号如下： 3AA，PrkAidAudioMute_B_Rq=1(enable) 3AE，ApaDisplayMode_D_Stat=1(enable) 3AB，PrkAidFront_D_Stat=1（menu)（泊车雷达开关） 界面时间较短，需要抓紧时间验证 | 1.开关，背景，文字颜色跟随主题变化 | P0 | 功能 | 手动测试 | R13 | PASS |  |  |  | 2023-01-12 | 赵雅非 | MCU：20221230_LB_DCV1_ENG00 SOC：20221230_LB_DCV1_ENG00 | 台架
6 | SYNC+_0205 | 2.0.主题设置 | 驾驶模式-标准模式-对应的氛围灯颜色 | 1.车机供电正常 2.信号正常 3.氛围灯开关已开启 4.系统设置-主题设置中的与驾驶模式关联开关已打开 | 1.进入车辆控制->驾驶模式，设置驾驶模式为标准模式 2.进入系统设置-主题，查看主题设置 发送信号如下： 0x420 ActvDrvMde_D2_Stat =0x0 (选择标准模式) 0x420 SelDrvMdePos01_B_Avail=0x1 0x420 SelDrvMdePos02_B_Avail=0x1 0x420 SelDrvMdePos03_B_Avail=0x1 0x420 SelDrvMdePos04_B_Avail=0x1 0x420 SelDrvMdePos05_B_Avail=0x1 0x44E SelDrvMdePos01_D_Stat=0x0 0x44E SelDrvMdePos02_D_Stat=0x1 0x44E SelDrvMdePos03_D_Stat=0x3 0x44E SelDrvMdePos04_D_Stat=0x5 0x44E SelDrvMdePos05_D_Stat=0xD | 2.主题设置为Normal（自在航行） 【备注】已确认，氛围灯不会跟随主题变化 | P0 | 功能 | 手动测试 | R13 | PASS |  |  |  | 2023-01-12 | 赵雅非 | MCU：20221230_LB_DCV1_ENG00 SOC：20221230_LB_DCV1_ENG00 | 台架
7 | SYNC+_0205 | 2.0.主题设置 | 驾驶模式-运动模式-对应的氛围灯颜色（适用范围待定） | 1.车机供电正常 2.信号正常 3.氛围灯开关已开启 4.系统设置-主题设置中的与驾驶模式关联开关已打开 | 1.进入车辆控制->驾驶模式，设置驾驶模式为运动模式 2.进入系统设置-主题，查看主题设置 发送信号如下： 0x420 ActvDrvMde_D2_Stat =0x1 (选择运动模式) 0x44E SelDrvMdePos01_D_Stat=0x0 0x420 SelDrvMdePos01_B_Avail=0x1 0x44E SelDrvMdePos02_D_Stat=0x1 0x420 SelDrvMdePos02_B_Avail=0x1 0x44E SelDrvMdePos03_D_Stat=0x3 0x420 SelDrvMdePos03_B_Avail=0x1 0x44E SelDrvMdePos04_D_Stat=0x5 0x420 SelDrvMdePos04_B_Avail=0x1 0x44E SelDrvMdePos05_D_Stat=0xC（718特有） 0x420 SelDrvMdePos05_B_Avail=0x1（718特有） 0x44E SelDrvMdePos06_D_Stat=0xD 0x420 SelDrvMdePos06_B_Avail=0x1 | 2.主题设置为Excite（光速探镜） 【备注】已确认，氛围灯不会跟随主题变化 | P0 | 功能 | 手动测试 | R13 | FAIL | FCIVIOS-12400 Phase5_【U718】【黑盒】【必现】【Theme】主题切换后，驾驶模式的上下滚动条颜色未同步更新 |  |  | 2023-01-12 | 赵雅非 | MCU：20221230_LB_DCV1_ENG00 SOC：20221230_LB_DCV1_ENG00 | 台架
8 | SYNC+_0205 | 2.0.主题设置 | 驾驶模式-节能模式-对应的氛围灯颜色（适用范围待定） | 1.车机供电正常 2.信号正常 3.氛围灯开关已开启 4.系统设置-主题设置中的与驾驶模式关联开关已打开 | 1.进入车辆控制->驾驶模式，设置驾驶模式为节能模式 2.进入系统设置-主题，查看主题设置 3.进入快捷控制->氛围灯，查看氛围灯模式和颜色 发送信号如下： 0x420 ActvDrvMde_D2_Stat =0x3 (选择节能模式) 0x44E SelDrvMdePos01_D_Stat=0x0 0x420 SelDrvMdePos01_B_Avail=0x1 0x44E SelDrvMdePos02_D_Stat=0x1 0x420 SelDrvMdePos02_B_Avail=0x1 0x44E SelDrvMdePos03_D_Stat=0x3 0x420 SelDrvMdePos03_B_Avail=0x1 0x44E SelDrvMdePos04_D_Stat=0x5 0x420 SelDrvMdePos04_B_Avail=0x1 0x44E SelDrvMdePos05_D_Stat=0xC（718特有） 0x420 SelDrvMdePos05_B_Avail=0x1（718特有） 0x44E SelDrvMdePos06_D_Stat=0xD 0x420 SelDrvMdePos06_B_Avail=0x1 | 2.主题设置为ZEN（坐享净界） 【备注】已确认，氛围灯不会跟随主题变化 | P0 | 功能 | 手动测试 | R13 | PASS |  |  |  | 2023-01-12 | 赵雅非 | MCU：20221230_LB_DCV1_ENG00 SOC：20221230_LB_DCV1_ENG00 | 台架
10 | SYNC+_0205 | 2.0.主题设置 | 驾驶模式-复杂路况-对应的氛围灯颜色（适用范围待定） | 1.车机供电正常 2.信号正常 3.氛围灯开关已开启 4.系统设置-主题设置中的与驾驶模式关联开关已打开 | 1.进入车辆控制->驾驶模式，设置驾驶模式为复杂路况 2.进入系统设置-主题，查看主题设置 | 2.主题设置为DeepCondition（山湖无界） 【备注】已确认，氛围灯不会跟随主题变化 | P0 | 功能 | 手动测试 | R13 | PASS |  |  |  | 2023-01-12 | 赵雅非 | MCU：20221230_LB_DCV1_ENG00 SOC：20221230_LB_DCV1_ENG00 | 台架
10 | SYNC+_0205 | 2.0.主题设置 | 驾驶模式-复杂路况-对应的氛围灯颜色（只适用718） | 1.车机供电正常 2.信号正常 3.氛围灯开关已开启 4.系统设置-主题设置中的与驾驶模式关联开关已打开 | 1.进入车辆控制->驾驶模式，设置驾驶模式为低速爬坡 2.进入系统设置-主题，查看主题设置 | 2.主题设置为DeepCondition（山湖无界） 【备注】已确认，氛围灯不会跟随主题变化 | P0 | 功能 | 手动测试 | R13 | FAIL | APIMCIM-16274 Phase5_【U718】【黑盒】【必现】【Theme】驾驶模式切换到低速爬坡，预期主题切换到山湖无界，实际无切换动作 |  |  | 2023-01-12 | 赵雅非 | MCU：20221230_LB_DCV1_ENG00 SOC：20221230_LB_DCV1_ENG00 | 台架 | 新增
14 | SYNC+_0205 | 2.0.主题设置 | 切换主题-关闭与驾驶模式关联 | 1.车机供电正常 2.信号正常 3.氛围灯开关已开启 4.系统设置-主题设置中的与驾驶模式关联开关已打开 | 1.切换主题 2.进入系统设置-主题，查看主题设置中的与驾驶模式关联开关 | 2.系统设置-主题设置中的与驾驶模式关联开关关闭 | P2 | 功能 | 手动测试 | R13 | PASS |  |  |  | 2023-01-12 | 赵雅非 | MCU：20221230_LB_DCV1_ENG00 SOC：20221230_LB_DCV1_ENG00 | 台架
15 | SYNC+_0205 | 2.0.主题设置 | 切换主题-稳定性 | 1.进入快捷控制-主题设置 | 1.来回切换主题20次 2.遍历操作launcher，空调，vha，account，设置等 3.再次切换主题20次 4.再次遍历操作launcher，空调，vha，account，设置等 | 1.不会出现crash 2.各个页面主题颜色正常显示，无异常 3.不会出现crash 4.各个页面主题颜色正常显示，无异常 | P3 | 功能 | 手动测试 | R13 | PASS |  |  |  | 2023-01-12 | 赵雅非 | MCU：20221230_LB_DCV1_ENG00 SOC：20221230_LB_DCV1_ENG00 | 台架
16 | SYNC+_0205 | 2.0.主题设置 | 复位后主题恢复默认 | 1.系统设置-常规设置-复位 | 1.点击系统复位，设置-关于-复位（系统复位） 2.开机后检查主题 | 2.主题恢复默认（一般默认第一个） | P3 | 功能 | 手动测试 | R13 | PASS |  |  |  | 2023-01-12 | 赵雅非 | MCU：20221230_LB_DCV1_ENG00 SOC：20221230_LB_DCV1_ENG00 | 台架
18 | SYNC+_0205 | 2.0.主题设置 | usb升级后主题不变 | 1.完成usb升级 | 1.开机后检查主题 | 1.主题不改变，为升级前所选主题 | P3 | 功能 | 手动测试 | R13 | PASS |  |  |  | 2023-01-12 | 赵雅非 | MCU：20221230_LB_DCV1_ENG00 SOC：20221230_LB_DCV1_ENG00 | 台架

## GNSS
Step | Feature ID | 需求ID | 标题 | 优先级 | 前提条件 | 操作步骤 | 预期结果 | 验证结果 | FAIL/BLOCK/NT/NA 原因 | 备注 | 适用车型 718 | 适用车型 707 | 适用车型 U6 | 交付节点 | 测试日期 | 测试人员 | 测试版本
1 | SYNC+_Z0153 |  | Location Information入口 | P0 | 1.当前在怡化中心 2.鲨鱼鳍天线连接 3.连接网络 | 1.进入EngineeringMode-Bezel Diagnoses-AHU Diagnoses 工程模式--Bezel -CDC-位置信息 | 1.有Location Information入口 | PASS | [5 empty] | DCV1 | 2023-01-17 | 赵雅非 | SOC：20221230_LB_DCV1 MCU：20221230_LB_DCV1
2 | SYNC+_Z0153 |  | 工程模式数据检查 | P0 | 1.当前在怡化中心 2.鲨鱼鳍天线连接 3.连接网络 4.进入Location Information，工程模式--Bezel -CDC-位置信息 | 1.检查Time显示 | 1.显示当前时间 | PASS | [5 empty] | DCV1 | 2023-01-17 | 赵雅非 | SOC：20221230_LB_DCV1 MCU：20221230_LB_DCV1
3 | SYNC+_Z0153 |  | 工程模式数据检查 | P0 | 1.当前在怡化中心 2.鲨鱼鳍天线连接 3.连接网络 4.进入Location Information，工程模式--Bezel -CDC-位置信息 | 1.检查Date显示 | 1.显示当天日期 | PASS | [5 empty] | DCV1 | 2023-01-17 | 赵雅非 | SOC：20221230_LB_DCV1 MCU：20221230_LB_DCV1
4 | SYNC+_Z0153 |  | 工程模式数据检查 | P0 | 1.当前在怡化中心 2.鲨鱼鳍天线连接 3.连接网络 4.进入Location Information，工程模式--Bezel -CDC-位置信息 | 1.检查Latitude显示 | 1.显示当前位置的纬度31.978502 | PASS | [5 empty] | DCV1 | 2023-01-17 | 赵雅非 | SOC：20221230_LB_DCV1 MCU：20221230_LB_DCV1
5 | SYNC+_Z0153 |  | 工程模式数据检查 | P0 | 1.当前在怡化中心 2.鲨鱼鳍天线连接 3.连接网络 4.进入Location Information，工程模式--Bezel -CDC-位置信息 | 1.检查Longitude显示 | 1.显示当前位置的经度118.768568 | PASS | [5 empty] | DCV1 | 2023-01-17 | 赵雅非 | SOC：20221230_LB_DCV1 MCU：20221230_LB_DCV1
6 | SYNC+_Z0153 |  | 工程模式数据检查 | P0 | 1.当前在怡化中心 2.鲨鱼鳍天线连接 3.连接网络 4.进入Location Information，工程模式--Bezel -CDC-位置信息 | 1.检查Heading显示 | 1.显示航向 | PASS | [5 empty] | DCV1 | 2023-01-17 | 赵雅非 | SOC：20221230_LB_DCV1 MCU：20221230_LB_DCV1
7 | SYNC+_Z0153 |  | 工程模式数据检查 | P0 | 1.当前在怡化中心 2.鲨鱼鳍天线连接 3.连接网络 4.进入Location Information，工程模式--Bezel -CDC-位置信息 | 1.检查Altitude显示 | 1.显示海拔高度 | PASS | [5 empty] | DCV1 | 2023-01-17 | 赵雅非 | SOC：20221230_LB_DCV1 MCU：20221230_LB_DCV1
8 | SYNC+_Z0153 |  | 工程模式数据检查 | P0 | 1.当前在怡化中心 2.鲨鱼鳍天线连接 3.连接网络 4.进入Location Information，工程模式--Bezel -CDC-位置信息 | 1.检查H DOP显示 | 1.数值在0.5-1.2之间 | PASS | [5 empty] | DCV1 | 2023-01-17 | 赵雅非 | SOC：20221230_LB_DCV1 MCU：20221230_LB_DCV1
9 | SYNC+_Z0153 |  | 工程模式数据检查 | P0 | 1.当前在怡化中心 2.鲨鱼鳍天线连接 3.连接网络 4.进入Location Information，工程模式--Bezel -CDC-位置信息 | 1.检查P DOP显示 | 1.数值在0.5-1.2之间 | PASS | [5 empty] | DCV1 | 2023-01-17 | 赵雅非 | SOC：20221230_LB_DCV1 MCU：20221230_LB_DCV1
10 | SYNC+_Z0153 |  | 工程模式数据检查 | P0 | 1.当前在怡化中心 2.鲨鱼鳍天线连接 3.连接网络 4.进入Location Information，工程模式--Bezel -CDC-位置信息 | 1.检查V DOP显示 | 1.数值在0.5-1.2之间 | PASS | [5 empty] | DCV1 | 2023-01-17 | 赵雅非 | SOC：20221230_LB_DCV1 MCU：20221230_LB_DCV1
11 | SYNC+_Z0153 |  | 工程模式数据检查 | P0 | 1.当前在怡化中心 2.鲨鱼鳍天线连接 3.连接网络 4.进入Location Information，工程模式--Bezel -CDC-位置信息 | 1.检查Position显示 | 1.显示位置，显示经度和纬度 | PASS |  |  |  | position字段没有值 该字段需要解析 但该由哪个模块解析暂未确认 所以目前正常状态就是为空 |  | DCV1 | 2023-01-17 | 赵雅非 | SOC：20221230_LB_DCV1 MCU：20221230_LB_DCV1
12 | SYNC+_Z0153 |  | 工程模式数据检查 | P0 | 1.当前在怡化中心 2.鲨鱼鳍天线连接 3.连接网络 4.进入Location Information，工程模式--Bezel -CDC-位置信息 | 1.检查2D Accuracy显示 | 1. 显示数据不为空，且会变化 | PASS | [5 empty] | DCV1 | 2023-01-17 | 赵雅非 | SOC：20221230_LB_DCV1 MCU：20221230_LB_DCV1
13 | SYNC+_Z0153 |  | 工程模式数据检查 | P0 | 1.当前在怡化中心 2.鲨鱼鳍天线连接 3.连接网络 4.进入Location Information，工程模式--Bezel -CDC-位置信息 | 1.检查3D Accuracy显示 | 1. 显示数据不为空 | PASS | [5 empty] | DCV1 | 2023-01-17 | 赵雅非 | SOC：20221230_LB_DCV1 MCU：20221230_LB_DCV1
14 | SYNC+_Z0153 |  | 工程模式数据检查 | P0 | 1.当前在怡化中心 2.鲨鱼鳍天线连接 3.连接网络 4.进入Location Information，工程模式--Bezel -CDC-位置信息 | 1.检查Vehicle Speed显示 | 1.显示当前车速 | PASS | [5 empty] | DCV1 | 2023-01-17 | 赵雅非 | SOC：20221230_LB_DCV1 MCU：20221230_LB_DCV1
15 | SYNC+_Z0153 |  | 工程模式数据检查 | P0 | 1.当前在怡化中心 2.鲨鱼鳍天线连接 3.连接网络 4.进入Location Information，工程模式--Bezel -CDC-位置信息 | 1.检查Number of Satellites显示 | 1.显示卫星数量（>2） | PASS | [5 empty] | DCV1 | 2023-01-17 | 赵雅非 | SOC：20221230_LB_DCV1 MCU：20221230_LB_DCV1
16 | SYNC+_Z0153 |  | 工程模式数据检查 | P0 | 1.当前在怡化中心 2.鲨鱼鳍天线连接 3.连接网络 4.进入Location Information，工程模式--Bezel -CDC-位置信息 | 1.检查Fix Mode显示 | 1.显示GPS | PASS | [5 empty] | DCV1 | 2023-01-17 | 赵雅非 | SOC：20221230_LB_DCV1 MCU：20221230_LB_DCV1
17 | SYNC+_Z0153 |  | 工程模式数据检查 | P0 | 1.当前在怡化中心 2.鲨鱼鳍天线连接 3.连接网络 4.进入Location Information，工程模式--Bezel -CDC-位置信息 | 1.检查Time to First Fix显示 | 显示数据不为空 | PASS | [5 empty] | DCV1 | 2023-01-17 | 赵雅非 | SOC：20221230_LB_DCV1 MCU：20221230_LB_DCV1
18 | SYNC+_Z0153 |  | Location Service | P2 | 1.当前在怡化中心 2.鲨鱼鳍天线连接 3.连接网络 4.进入Location Information，工程模式--Bezel -CDC-位置信息 | 1.抓取can log(.asc) 2.抓取gnss log setprop vendor.ford.gnss.log 1（配置完成后，要重启才能生效） adb logcat > location.log 3.搜索FordCarLocationManager关键字 | 1.能截取到45E的报文信息(8行信息分别对应LocationQuality，SensorQuality，MetaDataTime，Location1，Location2，Location4，Location5，Location3，只需要关注每行信息的后8位数据) 3.能找到latitude，longitude，speed，heading，GalileoSIS，CompassSIS，GLONASSSIS，altitude，GPSSIS 信息 | PASS | [5 empty] | DCV1 | 2023-01-17 | 赵雅非 | SOC：20221230_LB_DCV1 MCU：20221230_LB_DCV1
19 | SYNC+_Z0153 |  | LocationQuality | P2 | 1.已抓取45e报文 2.已抓取gnss log 3.截取LocationQuality信息 | 1.查看LocationQuality信息的第7，8位数据 2.转换为10进制 | 2.都为00 | PASS | [5 empty] | DCV1 | 2023-01-17 | 赵雅非 | SOC：20221230_LB_DCV1 MCU：20221230_LB_DCV1
20 | SYNC+_Z0153 |  | LocationQuality-VeloAcc | P2 | 1.已抓取45e报文 2.已抓取gnss log 3.截取LocationQuality信息 | 1.查看LocationQuality信息的第6位数据 2.转换为10进制 | 2.为00 | PASS | [5 empty] | DCV1 | 2023-01-17 | 赵雅非 | SOC：20221230_LB_DCV1 MCU：20221230_LB_DCV1
21 | SYNC+_Z0153 |  | LocationQuality-vdop | P2 | 1.已抓取45e报文 2.已抓取gnss log 3.截取LocationQuality信息 | 1.查看LocationQuality信息的第5位数据 2.转换为10进制 3.在gnss log中搜索fnvsoa.gnss或vdop ，找到vdop的值 4. 将vdop的值 * 10 得到的值 5.比较 步骤2和步骤4的值 | 2.得到vDop的值 5.值相同 | PASS | [5 empty] | DCV1 | 2023-01-17 | 赵雅非 | SOC：20221230_LB_DCV1 MCU：20221230_LB_DCV1
22 | SYNC+_Z0153 |  | LocationQuality-hdop | P2 | 1.已抓取45e报文 2.已抓取gnss log 3.截取LocationQuality信息 | 1.查看LocationQuality信息的第4位数据 2.转换为10进制 3.在gnss log中搜索fnvsoa.gnss或hdop ，找到hdop的值 4. 将hdop的值 * 10 得到的值 5.比较 步骤2和步骤4的值 | 2.得到hDop的值 5.值相同 | PASS | [5 empty] | DCV1 | 2023-01-17 | 赵雅非 | SOC：20221230_LB_DCV1 MCU：20221230_LB_DCV1
23 | SYNC+_Z0153 |  | LocationQuality-pdop | P2 | 1.已抓取45e报文 2.已抓取gnss log 3.截取LocationQuality信息 | 1.查看LocationQuality信息的第3位数据 2.转换为10进制 3.在gnss log中搜索fnvsoa.gnss或pdop ，找到pdop的值 4. 将pdop的值 * 10 得到的值 5.比较 步骤2和步骤4的值 | 2.得到pDop的值 5.值相同 | PASS | [5 empty] | DCV1 | 2023-01-17 | 赵雅非 | SOC：20221230_LB_DCV1 MCU：20221230_LB_DCV1
24 | SYNC+_Z0153 |  | LocationQuality-3D Estimated Error | P2 | 1.已抓取45e报文 2.已抓取gnss log 3.截取LocationQuality信息 | 1.查看LocationQuality信息的第2位数据 2.转换为10进制 | 2.为00 | PASS | [5 empty] | DCV1 | 2023-01-17 | 赵雅非 | SOC：20221230_LB_DCV1 MCU：20221230_LB_DCV1
25 | SYNC+_Z0153 |  | LocationQuality-MsgType | P2 | 1.已抓取45e报文 2.已抓取gnss log 3.截取LocationQuality信息 | 1.查看LocationQuality信息的第1位数据 | 1.为30 | PASS | [5 empty] | DCV1 | 2023-01-17 | 赵雅非 | SOC：20221230_LB_DCV1 MCU：20221230_LB_DCV1
26 | SYNC+_Z0153 |  | SensorQuality-NoiseWide+NoiseNar | P2 | 1.已抓取45e报文 2.已抓取gnss log 3.截取SensorQuality信息 | 1.查看SensorQuality信息的第6，7，8位数据 2.转换为10进制 | 2.为00 | PASS | [5 empty] | DCV1 | 2023-01-17 | 赵雅非 | SOC：20221230_LB_DCV1 MCU：20221230_LB_DCV1
27 | SYNC+_Z0153 |  | SensorQuality-AGC | P2 | 1.已抓取45e报文 2.已抓取gnss log 3.截取SensorQuality信息 | 1.查看SensorQuality信息的第5位数据 2.转换为10进制 | 2.为00 | PASS | [5 empty] | DCV1 | 2023-01-17 | 赵雅非 | SOC：20221230_LB_DCV1 MCU：20221230_LB_DCV1
28 | SYNC+_Z0153 |  | SensorQuality-JamDet | P2 | 1.已抓取45e报文 2.已抓取gnss log 3.截取SensorQuality信息 | 1.查看SensorQuality信息的第4位数据 2.转换为10进制 | 2.为00 | PASS | [5 empty] | DCV1 | 2023-01-17 | 赵雅非 | SOC：20221230_LB_DCV1 MCU：20221230_LB_DCV1
29 | SYNC+_Z0153 |  | SensorQuality-WhlCircum | P2 | 1.已抓取45e报文 2.已抓取gnss log 3.截取SensorQuality信息 | 1.查看SensorQuality信息的第3位数据 2.转换为10进制 | 2.为00 | PASS | [5 empty] | DCV1 | 2023-01-17 | 赵雅非 | SOC：20221230_LB_DCV1 MCU：20221230_LB_DCV1
30 | SYNC+_Z0153 |  | SensorQuality-Wheel Tick Calibration | P2 | 1.已抓取45e报文 2.已抓取gnss log 3.截取SensorQuality信息 | 1.查看SensorQuality信息的第2位数据 2.转换为10进制 | 2.为00 | PASS | [5 empty] | DCV1 | 2023-01-17 | 赵雅非 | SOC：20221230_LB_DCV1 MCU：20221230_LB_DCV1
31 | SYNC+_Z0153 |  | SensorQuality-MsgType | P2 | 1.已抓取45e报文 2.已抓取gnss log 3.截取SensorQuality信息 | 1.查看SensorQuality信息的第1位数据 | 1.为40 | PASS | [5 empty] | DCV1 | 2023-01-17 | 赵雅非 | SOC：20221230_LB_DCV1 MCU：20221230_LB_DCV1
32 | SYNC+_Z0153 |  | MetaDataTime-Location | P0 | 1.已抓取45e报文 2.已抓取gnss log 3.截取MetaDataTime信息 | 1.查看MetaDataTime信息的第8位数据 | 1.为B0 | PASS | [5 empty] | DCV1 | 2023-01-17 | 赵雅非 | SOC：20221230_LB_DCV1 MCU：20221230_LB_DCV1
33 | SYNC+_Z0153 |  | MetaDataTime-Year | P0 | 1.已抓取45e报文 2.已抓取gnss log 3.截取MetaDataTime信息 | 1.查看MetaDataTime信息的第7位数据 2.转换为10进制 3.2014 加上步骤2的值 4.在gnss log中搜索FordCarLocationManage或者time ，找到time的值(是个时间戳) 5.将时间戳转换成 年月日时分秒 | 5.年份一致 | PASS | [5 empty] | DCV1 | 2023-01-17 | 赵雅非 | SOC：20221230_LB_DCV1 MCU：20221230_LB_DCV1
34 | SYNC+_Z0153 |  | MetaDataTime-Month | P0 | 1.已抓取45e报文 2.已抓取gnss log 3.截取MetaDataTime信息 | 1.查看MetaDataTime信息的第6位数据 2.转换为10进制 3.在gnss log中搜索FordCarLocationManage ，找到time的值 4.将时间戳转换成 年月日时分秒 | 4.月份一致 | PASS | [5 empty] | DCV1 | 2023-01-17 | 赵雅非 | SOC：20221230_LB_DCV1 MCU：20221230_LB_DCV1
35 | SYNC+_Z0153 |  | MetaDataTime-Day | P0 | 1.已抓取45e报文 2.已抓取gnss log 3.截取MetaDataTime信息 | 1.查看MetaDataTime信息的第5位数据 2.转换为10进制 3.在gnss log中搜索FordCarLocationManage ，找到time的值 4.将时间戳转换成 年月日时分秒 | 4.日期一致 | PASS | [5 empty] | DCV1 | 2023-01-17 | 赵雅非 | SOC：20221230_LB_DCV1 MCU：20221230_LB_DCV1
36 | SYNC+_Z0153 |  | MetaDataTime-Sec | P0 | 1.已抓取45e报文 2.已抓取gnss log 3.截取MetaDataTime信息 | 1.查看MetaDataTime信息的第4位数据 2.转换为10进制 3.在gnss log中搜索FordCarLocationManage ，找到time的值 4.将时间戳转换成 年月日时分秒 | 4.秒一致 | PASS | [5 empty] | DCV1 | 2023-01-17 | 赵雅非 | SOC：20221230_LB_DCV1 MCU：20221230_LB_DCV1
37 | SYNC+_Z0153 |  | MetaDataTime-Min | P0 | 1.已抓取45e报文 2.已抓取gnss log 3.截取MetaDataTime信息 | 1.查看MetaDataTime信息的第3位数据 2.转换为10进制 3.在gnss log中搜索FordCarLocationManage ，找到time的值 4.将时间戳转换成 年月日时分秒 | 4.分一致 | PASS | [5 empty] | DCV1 | 2023-01-17 | 赵雅非 | SOC：20221230_LB_DCV1 MCU：20221230_LB_DCV1
38 | SYNC+_Z0153 |  | MetaDataTime-Hour | P0 | 1.已抓取45e报文 2.已抓取gnss log 3.截取MetaDataTime信息 | 1.查看MetaDataTime信息的第2位数据 2.转换为10进制 3.在gnss log中搜索FordCarLocationManage ，找到time的值 4.将时间戳转换成 年月日时分秒 | 4.时一致 | FAIL | FCIVIOS-12446 Phase5_【U718】【黑盒】【必现】【GNSS】GNSS的时间显示是UTC+8，不应该加8 |  |  |  |  | DCV1 | 2023-01-17 | 赵雅非 | SOC：20221230_LB_DCV1 MCU：20221230_LB_DCV1
39 | SYNC+_Z0153 |  | MetaDataTime | P0 | 1.已抓取45e报文 2.已抓取gnss log 3.截取MetaDataTime信息 | 1.查看MetaDataTime信息的第1位数据 | 1.为03 | PASS | [5 empty] | DCV1 | 2023-01-17 | 赵雅非 | SOC：20221230_LB_DCV1 MCU：20221230_LB_DCV1
| SYNC+_Z0153 |  |  |  |  | 1.查看Location1信息的第8位数据 2.转换为2进制 3.在gnss log中搜索FordCarLocationManage或longitude，找到longitude的值 | 3.longitude的值为正数，步骤2 的首位数字为1 longitude的值为负数，步骤2 的首位数字为0 | PASS | [5 empty] | DCV1 | 2023-01-17 | 赵雅非 | SOC：20221230_LB_DCV1 MCU：20221230_LB_DCV1
41 | SYNC+_Z0153 |  | Location1-DegFrac | P2 | 1.已抓取45e报文 2.已抓取gnss log 3.截取Location1信息 | 1.查看Location1信息的第6，7，8位数据 2.转换为2进制 3.去掉后四位转换成十进制 4.在gnss log中搜索FordCarLocationManage 或longitude，找到longitude的值 | 4.步骤3的值与log中longitude的小数点后6位一致（四舍五入） | PASS | [5 empty] | DCV1 | 2023-01-17 | 赵雅非 | SOC：20221230_LB_DCV1 MCU：20221230_LB_DCV1
42 | SYNC+_Z0153 |  | Location1-LongDegint | P2 | 1.已抓取45e报文 2.已抓取gnss log 3.截取Location1信息 | 1.查看Location1信息的第5位数据 2.转换为10进制 3.在gnss log中搜索FordCarLocationManage ，找到longitude的值 | 3.步骤2的值与log中longitude的整数部分一致 | PASS | [5 empty] | DCV1 | 2023-01-17 | 赵雅非 | SOC：20221230_LB_DCV1 MCU：20221230_LB_DCV1
43 | SYNC+_Z0153 |  | Location1-LatDegFrac | P2 | 1.已抓取45e报文 2.已抓取gnss log 3.截取Location1信息 | 1.查看Location1信息的第2，3，4位数据 2.转换为2进制 3取后20位转换成十进制 4.在gnss log中搜索FordCarLocationManage或latitude ，找到latitude的值 | 4.步骤2 的值与log中latitude的小数点后6位一致（四舍五入） | PASS | [5 empty] | DCV1 | 2023-01-17 | 赵雅非 | SOC：20221230_LB_DCV1 MCU：20221230_LB_DCV1
44 | SYNC+_Z0153 |  | Location1-LatSign | P2 | 1.已抓取45e报文 2.已抓取gnss log 3.截取Location1信息 | 1.查看Location1信息的第2，3，4位数据 2.转换为2进制 3.在gnss log中搜索FordCarLocationManage ，找到latitude的值 | 3.latitude为正，步骤2的的第4位为1 latitude为负，步骤2的的第4位为0 | PASS | [5 empty] | DCV1 | 2023-01-17 | 赵雅非 | SOC：20221230_LB_DCV1 MCU：20221230_LB_DCV1
45 | SYNC+_Z0153 |  | Location1-LatDegint | P2 | 1.已抓取45e报文 2.已抓取gnss log 3.截取Location1信息 | 1.查看Location1信息的第1，2位数据 2.转换为2进制 3.去掉后5位 4.取后7位转换成10进制 5.在gnss log中搜索FordCarLocationManage ，找到latitude的值 | 5.与log中latitude的整数部分一致 | PASS | [5 empty] | DCV1 | 2023-01-17 | 赵雅非 | SOC：20221230_LB_DCV1 MCU：20221230_LB_DCV1
46 | SYNC+_Z0153 |  | Location1-MsgType | P2 | 1.已抓取45e报文 2.已抓取gnss log 3.截取Location1信息 | 1.查看Location1信息的第1位数据 | 1.为13 | PASS | [5 empty] | DCV1 | 2023-01-17 | 赵雅非 | SOC：20221230_LB_DCV1 MCU：20221230_LB_DCV1
47 | SYNC+_Z0153 |  | Location2-compass | P2 | 1.已抓取45e报文 2.已抓取gnss log 3.截取Location2信息 | 1.查看Location2信息的第8位数据 2.转换为2进制 3.截取前四位转换成10进制 4.截取后四位转换成10进制 5.在gnss log中搜索FordCarLocationManage或GalileoSIS ，找到GalileoSIS，CompassSIS的值 | 5.步骤3的值GalileoSIS一致，步骤4的值CompassSIS一致 | PASS | [5 empty] | DCV1 | 2023-01-17 | 赵雅非 | SOC：20221230_LB_DCV1 MCU：20221230_LB_DCV1
48 | SYNC+_Z0153 |  | Location2-compass | P2 | 1.已抓取45e报文 2.已抓取gnss log 3.截取Location2信息 | 1.查看Location2信息的第7位数据 2.转换为2进制 3.截取前四位转换成10进制 4.截取后四位转换成10进制 3.在gnss log中搜索FordCarLocationManage ，找到GPSSIS和GLONASSSIS的值 | 5.步骤3的值GPSSIS一致，步骤4的值GLONASSSIS一致 | FAIL | FCIVIOS-13372 Phase5_【U718】【黑盒】【必现】【GNSS】Canlog里面Location2的第7位数据的值和GPSSIS和GLONASSSIS里面的数值不对应 |  |  |  |  | DCV1 | 2023-01-17 | 赵雅非 | SOC：20221230_LB_DCV1 MCU：20221230_LB_DCV1
49 | SYNC+_Z0153 |  | Location2-FixType | P2 | 1.已抓取45e报文 2.已抓取gnss log 3.截取Location2信息 | 1.查看Location2信息的第6位数据 2.转换为2进制 （8位） 3.取后4位转换成10进制 | 3.为3 | PASS | [5 empty] | DCV1 | 2023-01-17 | 赵雅非 | SOC：20221230_LB_DCV1 MCU：20221230_LB_DCV1
50 | SYNC+_Z0153 |  | Location2-CompDir | P2 | 1.已抓取45e报文 2.已抓取gnss log 3.截取Location2信息 | 1.查看Location2信息的第6位数据 2.转换为2进制 （8位） 3.取高4位转换成10进制 4.在gnss log中搜索FordCarLocationManage ，找到compass_dir的值 | 3.值相同 | PASS | [5 empty] | DCV1 | 2023-01-17 | 赵雅非 | SOC：20221230_LB_DCV1 MCU：20221230_LB_DCV1
51 | SYNC+_Z0153 |  | Location2-speed | P2 | 1.已抓取45e报文 2.已抓取gnss log 3.截取Location2信息 | 1.查看Location2信息的第3，4，5位数据 2.转换为2进制 3.取低12位转换成10进制 4.在gnss log中搜索FordCarLocationManage ，找到speed的值 | 4.值相同 | PASS | [5 empty] | DCV1 | 2023-01-17 | 赵雅非 | SOC：20221230_LB_DCV1 MCU：20221230_LB_DCV1
52 | SYNC+_Z0153 |  | Location2-altitude | P2 | 1.已抓取45e报文 2.已抓取gnss log 3.截取Location2信息 | 1.查看Location2信息的第3，4，5位数据 2.转换为2进制 3.去掉后13位转换成10进制。 4.在gnss log中搜索vendor.fnvsoa.gnss ，找到msl_altitude的值 （日志开关要打开打开配置，setprop vendor.ford.gnss.log ） | 4.(步骤3取值*5)-1000的数值和值msl_altitude的值，差距在5左右 | PASS | [5 empty] | DCV1 | 2023-01-17 | 赵雅非 | SOC：20221230_LB_DCV1 MCU：20221230_LB_DCV1
53 | SYNC+_Z0153 |  | Location2-heading | P2 | 1.已抓取45e报文 2.已抓取gnss log 3.截取Location2信息 | 1.查看Location2信息的第1，2位数据 2.转换为2进制 (16位) 3.取低12位转换成10进制 4.在gnss log中搜索FordCarLocationManage ，找到heading的值 | 4.值相同，相差10倍 | PASS | [5 empty] | DCV1 | 2023-01-17 | 赵雅非 | SOC：20221230_LB_DCV1 MCU：20221230_LB_DCV1
54 | SYNC+_Z0153 |  | Location2-MsgType | P2 | 1.已抓取45e报文 2.已抓取gnss log 3.截取Location2信息 | 1.查看Location2信息的第1，2位数据 2.转换为2进制 (16位) 3.取高4位转换成10进制 | 3.为2 | PASS | [5 empty] | DCV1 | 2023-01-17 | 赵雅非 | SOC：20221230_LB_DCV1 MCU：20221230_LB_DCV1
55 | SYNC+_Z0153 |  | Location4 | P2 | 1.已抓取45e报文 2.已抓取gnss log 3.截取Location4信息 | 1.查看Location4信息 | 1.与Location1数据一致，MessageType=7 | PASS | [5 empty] | DCV1 | 2023-01-17 | 赵雅非 | SOC：20221230_LB_DCV1 MCU：20221230_LB_DCV1
56 | SYNC+_Z0153 |  | Location5-LongSign | P2 | 1.已抓取45e报文 2.已抓取gnss log 3.截取Location5信息 | 1.查看Location5信息的第6，7，8位数据 2.转换为2进制后的值 | 3.值的倒数第4位为0 | PASS | [5 empty] | DCV1 | 2023-01-17 | 赵雅非 | SOC：20221230_LB_DCV1 MCU：20221230_LB_DCV1
57 | SYNC+_Z0153 |  | Location5-DegFrac | P2 | 1.已抓取45e报文 2.已抓取gnss log 3.截取Location5信息 | 1.查看Location5信息的第6，7，8位数据 2.转换为2进制的值 3.去掉步骤2值的低四位转换成十进制 | 3.步骤3的值为210067 | PASS | [5 empty] | DCV1 | 2023-01-17 | 赵雅非 | SOC：20221230_LB_DCV1 MCU：20221230_LB_DCV1
58 | SYNC+_Z0153 |  | Location5-LongDegint | P2 | 1.已抓取45e报文 2.已抓取gnss log 3.截取Location5信息 | 1.查看Location5信息的第5位数据 2.转换为10进制 | 2.步骤2的值为83 | PASS | [5 empty] | DCV1 | 2023-01-17 | 赵雅非 | SOC：20221230_LB_DCV1 MCU：20221230_LB_DCV1
59 | SYNC+_Z0153 |  | Location5-LatDegFrac | P2 | 1.已抓取45e报文 2.已抓取gnss log 3.截取Location5信息 | 1.查看Location5信息的第2，3，4位数据 2.转换为2进制 3取低20位转换成十进制 | 3.步骤3的值为313862 | PASS | [5 empty] | DCV1 | 2023-01-17 | 赵雅非 | SOC：20221230_LB_DCV1 MCU：20221230_LB_DCV1
60 | SYNC+_Z0153 |  | Location5-LatSign | P2 | 1.已抓取45e报文 2.已抓取gnss log 3.截取Location5信息 | 1.查看Location5信息的第2，3，4位数据 2.转换为2进制 （24位） | 2.的第4位为1 | PASS | [5 empty] | DCV1 | 2023-01-17 | 赵雅非 | SOC：20221230_LB_DCV1 MCU：20221230_LB_DCV1
61 | SYNC+_Z0153 |  | Location5-LatDegint | P2 | 1.已抓取45e报文 2.已抓取gnss log 3.截取Location5信息 | 1.查看Location5信息的第1，2位数据 2.转换为2进制 （16位） 3.去掉后5位 4.取低7位转换成10进制 | 5.为42 | PASS | [5 empty] | DCV1 | 2023-01-17 | 赵雅非 | SOC：20221230_LB_DCV1 MCU：20221230_LB_DCV1
62 | SYNC+_Z0153 |  | Location5-MsgType | P2 | 1.已抓取45e报文 2.已抓取gnss log 3.截取Location5信息 | 1.查看Location5信息的第1，2位数据 2.转换为2进制 （16位） 3.去掉后12位转换成10进制 | 3.为8 | PASS | [5 empty] | DCV1 | 2023-01-17 | 赵雅非 | SOC：20221230_LB_DCV1 MCU：20221230_LB_DCV1
63 | SYNC+_Z0153 |  | Location3 | P2 | 1.已抓取45e报文 2.已抓取gnss log 3.截取Location3信息 | 1.查看Location3信息 分析方式与Location1一致，但是location3对应的是偏移经纬度，对应字段是beforePushLocationShiftedData chinalongitude字段 | 1.与Location1数据一致，MessageType=6（第一位是6） | PASS | [5 empty] | DCV1 | 2023-01-17 | 赵雅非 | SOC：20221230_LB_DCV1 MCU：20221230_LB_DCV1
64 | SYNC+_Z0153 |  | 发送到ECG的日志检查 | P3 | 1.环境正常，有GNSS日志 2.日志是D等级adb shell setprop persist.log.tag D | 1.截取ECG和TCU的日志，查看关键字SERVICES/DATA/UNIFIED_GNSS_LOC_SHIFTED 2.logcat ¦ grep "fnvsoa.gnss"，和查看关键字logcat¦grep "beforePushLocationShiftedData”配合查看结果 ECG时间查看：ssh -i ECG_SSH root@10.1.0.1，然后再date | 1.消息不断刷新，且间隔在100毫秒左右 2.日志的时间=北京时间-8 ECG的时间=北京时间 屏幕上的时间=北京时间 | PASS | [5 empty] | DCV1 | 2023-01-17 | 赵雅非 | SOC：20221230_LB_DCV1 MCU：20221230_LB_DCV1

## BezelDiagnostics
Step | Feature ID | 需求ID | 标题 | 优先级 | 前提条件 | 操作步骤 | 预期结果 | 验证结果 | FAIL/BLOCK/NT/NA 原因 | 备注 | 适用车型 718 | 适用车型 707 | 适用车型 U6 | 交付节点 | 测试日期 | 测试人员 | 测试版本 | 测试环境
| BezelDiagnostics_0 | 1.BezelDiagnostics入口 | Bezel Diagnostics入口 | P0 | 1.车机供电正常 | 1.打开工程模式 2.查看界面显示 | 1.进入Bezel Diagnostics 2.显示TCU Diagnostics和ECG Diagnostics两个选项 | PASS | [5 empty] | DCV1 | 2023-01-12 | 赵雅非 | MCU：20221230_LB_DCV1_ENG00 SOC：20221230_LB_DCV1_ENG00 | 台架
| BezelDiagnostics_1 | 1.BezelDiagnostics入口 | 从Bezel Diagnostics界面返回controller页面 | P1 | 1.车机供电正常 | 1.打开工程模式 2.按下左上角的返回按钮 | 1.进入Bezel Diagnostics 2.返回controller页面 | PASS | [5 empty] | DCV1 | 2023-01-12 | 赵雅非 | MCU：20221230_LB_DCV1_ENG00 SOC：20221230_LB_DCV1_ENG00 | 台架
| BezelDiagnostics_2 | 2.TCU Diagnostics界面显示 | 进入TCU Diagnostics界面 | P0 | 1.车机供电正常 2.打开工程模式 3.进入Bezel Diagnostics界面 | 1.点击TCU Diagnostics选项 | 1.进入TCU Diagnostics界面 | PASS | [5 empty] | DCV1 | 2023-01-12 | 赵雅非 | MCU：20221230_LB_DCV1_ENG00 SOC：20221230_LB_DCV1_ENG00 | 台架
| BezelDiagnostics_3 | 2.TCU Diagnostics界面显示 | 从TCU Diagnostics界面返回Bezel Diagnostics界面 | P1 | 1.车机供电正常 2.打开工程模式 3.进入Bezel Diagnostics界面 | 1.点击TCU Diagnostics选项 2.按下左上角的返回按钮 | 1.返回Bezel Diagnostics界面 | PASS | [5 empty] | DCV1 | 2023-01-12 | 赵雅非 | MCU：20221230_LB_DCV1_ENG00 SOC：20221230_LB_DCV1_ENG00 | 台架
| BezelDiagnostics_4 | 2.TCU Diagnostics界面显示 | TCU Diagnostics界面显示 | P0 | 1.车机供电正常 2.打开工程模式 3.进入TCU Diagnostics界面 | 1.查看TCU Diagnostics界面显示 | 1.显示如下list： ModemSoftwareNumber ImesiSv ServingCellInfo Nas/Service Status ServiceCellInfoRAT ServiceCellInfoCelld ServingCellInfo C&C APN APN ViewDtcs active_dtc desc num state confirmed_dtc desc num state ProvisioningStatus VmcuSoftwareNumber HardwarePartNumber IccId AP SW Number AP PART Number AP Bootloader SW Number AP Bootloader Part Number VMCU Part Number VMCU Bootloader SW Version Number VMCU Bootloader Part Number ModemPartNumber Esn | FAIL | APIMCIM-16110 Phase5_【U718】【黑盒】【必现】【工程模式】WIR打开状态时，进入时会有从关闭到打开的动效 |  |  |  |  | DCV1 | 2023-01-12 | 赵雅非 | MCU：20221230_LB_DCV1_ENG00 SOC：20221230_LB_DCV1_ENG00 | 台架
| BezelDiagnostics_5 | 2.TCU Diagnostics界面显示 | ModemSoftwareNumber数据显示 | P1 | 1.车机供电正常 2.打开工程模式 3.进入TCU Diagnostics界面 | 1.查看ModemSoftwareNumber数据显示 | 1.显示数据 | PASS | [5 empty] | DCV1 | 2023-01-12 | 赵雅非 | MCU：20221230_LB_DCV1_ENG00 SOC：20221230_LB_DCV1_ENG00 | 台架
| BezelDiagnostics_6 | 2.TCU Diagnostics界面显示 | ImesiSv数据显示 | P1 | 1.车机供电正常 2.打开工程模式 3.进入TCU Diagnostics界面 | 1.查看ImesiSv数据显示 | 1.显示数据 | PASS | [5 empty] | DCV1 | 2023-01-12 | 赵雅非 | MCU：20221230_LB_DCV1_ENG00 SOC：20221230_LB_DCV1_ENG00 | 台架
| BezelDiagnostics_7 | 2.TCU Diagnostics界面显示 | Nas/Service Status数据显示 | P1 | 1.车机供电正常 2.打开工程模式 3.进入TCU Diagnostics界面 | 1.查看Nas/Service Status数据显示 | 1.显示数据 | PASS | [5 empty] | DCV1 | 2023-01-12 | 赵雅非 | MCU：20221230_LB_DCV1_ENG00 SOC：20221230_LB_DCV1_ENG00 | 台架
| BezelDiagnostics_8 | 2.TCU Diagnostics界面显示 | ServiceCellInfoRAT数据显示 | P1 | 1.车机供电正常 2.打开工程模式 3.进入TCU Diagnostics界面 | 1.查看ServiceCellInfoRAT数据显示 | 1.显示数据 | PASS | [5 empty] | DCV1 | 2023-01-12 | 赵雅非 | MCU：20221230_LB_DCV1_ENG00 SOC：20221230_LB_DCV1_ENG00 | 台架
| BezelDiagnostics_9 | 2.TCU Diagnostics界面显示 | ServiceCellInfoCelld数据显示 | P1 | 1.车机供电正常 2.打开工程模式 3.进入TCU Diagnostics界面 | 1.查看ServiceCellInfoCelld数据显示 | 1.显示数据 | PASS | [5 empty] | DCV1 | 2023-01-12 | 赵雅非 | MCU：20221230_LB_DCV1_ENG00 SOC：20221230_LB_DCV1_ENG00 | 台架
| BezelDiagnostics_10 | 2.TCU Diagnostics界面显示 | C&C APN数据显示 | P1 | 1.车机供电正常 2.打开工程模式 3.进入TCU Diagnostics界面 | 1.查看C&C APN数据显示 | 1.显示数据 | PASS | [5 empty] | DCV1 | 2023-01-12 | 赵雅非 | MCU：20221230_LB_DCV1_ENG00 SOC：20221230_LB_DCV1_ENG00 | 台架
| BezelDiagnostics_11 | 2.TCU Diagnostics界面显示 | APN数据显示 | P1 | 1.车机供电正常 2.打开工程模式 3.进入TCU Diagnostics界面 | 1.查看APN数据显示 | 1.显示数据 | PASS | [5 empty] | DCV1 | 2023-01-12 | 赵雅非 | MCU：20221230_LB_DCV1_ENG00 SOC：20221230_LB_DCV1_ENG00 | 台架
| BezelDiagnostics_12 | 2.TCU Diagnostics界面显示 | active_dtc desc num state 数据显示 | P1 | 1.车机供电正常 2.打开工程模式 3.进入TCU Diagnostics界面 | 1.查看 active_dtc desc num state 数据显示 | 1.显示数据 | PASS | [5 empty] | DCV1 | 2023-01-12 | 赵雅非 | MCU：20221230_LB_DCV1_ENG00 SOC：20221230_LB_DCV1_ENG00 | 台架
| BezelDiagnostics_13 | 2.TCU Diagnostics界面显示 | confirmed_dtc desc num state 数据显示 | P1 | 1.车机供电正常 2.打开工程模式 3.进入TCU Diagnostics界面 | 1.查看confirmed_dtc desc num state 数据显示 | 1.显示数据 | PASS | [5 empty] | DCV1 | 2023-01-12 | 赵雅非 | MCU：20221230_LB_DCV1_ENG00 SOC：20221230_LB_DCV1_ENG00 | 台架
| BezelDiagnostics_14 | 2.TCU Diagnostics界面显示 | ProvisioningStatus数据显示 | P1 | 1.车机供电正常 2.打开工程模式 3.进入TCU Diagnostics界面 | 1.查看ProvisioningStatus数据显示 | 1.显示数据 | PASS | [5 empty] | DCV1 | 2023-01-12 | 赵雅非 | MCU：20221230_LB_DCV1_ENG00 SOC：20221230_LB_DCV1_ENG00 | 台架
| BezelDiagnostics_15 | 2.TCU Diagnostics界面显示 | VmcuSoftwareNumber数据显示 | P1 | 1.车机供电正常 2.打开工程模式 3.进入TCU Diagnostics界面 | 1.查看VmcuSoftwareNumber数据显示 | 1.显示数据 | PASS | [5 empty] | DCV1 | 2023-01-12 | 赵雅非 | MCU：20221230_LB_DCV1_ENG00 SOC：20221230_LB_DCV1_ENG00 | 台架
| BezelDiagnostics_16 | 2.TCU Diagnostics界面显示 | HardwarePartNumber数据显示 | P1 | 1.车机供电正常 2.打开工程模式 3.进入TCU Diagnostics界面 | 1.查看HardwarePartNumber数据显示 | 1.显示数据 | PASS | [5 empty] | DCV1 | 2023-01-12 | 赵雅非 | MCU：20221230_LB_DCV1_ENG00 SOC：20221230_LB_DCV1_ENG00 | 台架
| BezelDiagnostics_17 | 2.TCU Diagnostics界面显示 | IccId数据显示 | P1 | 1.车机供电正常 2.打开工程模式 3.进入TCU Diagnostics界面 | 1.查看IccId数据显示 | 1.显示数据 | PASS | [5 empty] | DCV1 | 2023-01-12 | 赵雅非 | MCU：20221230_LB_DCV1_ENG00 SOC：20221230_LB_DCV1_ENG00 | 台架
| BezelDiagnostics_18 | 2.TCU Diagnostics界面显示 | AP SW Number数据显示 | P1 | 1.车机供电正常 2.打开工程模式 3.进入TCU Diagnostics界面 | 1.查看AP SW Number数据显示 | 1.显示数据 | PASS | [5 empty] | DCV1 | 2023-01-12 | 赵雅非 | MCU：20221230_LB_DCV1_ENG00 SOC：20221230_LB_DCV1_ENG00 | 台架
| BezelDiagnostics_19 | 2.TCU Diagnostics界面显示 | AP PART Number数据显示 | P1 | 1.车机供电正常 2.打开工程模式 3.进入TCU Diagnostics界面 | 1.查看AP PART Number数据显示 | 1.显示数据 | PASS | [5 empty] | DCV1 | 2023-01-12 | 赵雅非 | MCU：20221230_LB_DCV1_ENG00 SOC：20221230_LB_DCV1_ENG00 | 台架
| BezelDiagnostics_20 | 2.TCU Diagnostics界面显示 | AP Bootloader SW Number数据显示 | P1 | 1.车机供电正常 2.打开工程模式 3.进入TCU Diagnostics界面 | 1.查看AP Bootloader SW Number数据显示 | 1.显示数据 | PASS | [5 empty] | DCV1 | 2023-01-12 | 赵雅非 | MCU：20221230_LB_DCV1_ENG00 SOC：20221230_LB_DCV1_ENG00 | 台架
| BezelDiagnostics_21 | 2.TCU Diagnostics界面显示 | AP Bootloader Part Number数据显示 | P1 | 1.车机供电正常 2.打开工程模式 3.进入TCU Diagnostics界面 | 1.查看AP Bootloader Part Number数据显示 | 1.显示数据 | PASS | [5 empty] | DCV1 | 2023-01-12 | 赵雅非 | MCU：20221230_LB_DCV1_ENG00 SOC：20221230_LB_DCV1_ENG00 | 台架
| BezelDiagnostics_22 | 2.TCU Diagnostics界面显示 | VMCU Part Number数据显示 | P1 | 1.车机供电正常 2.打开工程模式 3.进入TCU Diagnostics界面 | 1.查看VMCU Part Number数据显示 | 1.显示数据 | PASS | [5 empty] | DCV1 | 2023-01-12 | 赵雅非 | MCU：20221230_LB_DCV1_ENG00 SOC：20221230_LB_DCV1_ENG00 | 台架
| BezelDiagnostics_23 | 2.TCU Diagnostics界面显示 | VMCU Bootloader SW Version Number数据显示 | P1 | 1.车机供电正常 2.打开工程模式 3.进入TCU Diagnostics界面 | 1.查看VMCU Bootloader SW Version Numbe数据显示 | 1.显示数据 | PASS | [5 empty] | DCV1 | 2023-01-12 | 赵雅非 | MCU：20221230_LB_DCV1_ENG00 SOC：20221230_LB_DCV1_ENG00 | 台架
| BezelDiagnostics_24 | 2.TCU Diagnostics界面显示 | VMCU Bootloader Part Number数据显示 | P1 | 1.车机供电正常 2.打开工程模式 3.进入TCU Diagnostics界面 | 1.查看VMCU Bootloader Part Number数据显示 | 1.显示数据 | PASS | [5 empty] | DCV1 | 2023-01-12 | 赵雅非 | MCU：20221230_LB_DCV1_ENG00 SOC：20221230_LB_DCV1_ENG00 | 台架
| BezelDiagnostics_25 | 2.TCU Diagnostics界面显示 | ModemPartNumber数据显示 | P1 | 1.车机供电正常 2.打开工程模式 3.进入TCU Diagnostics界面 | 1.查看ModemPartNumber数据显示 | 1.显示数据 | PASS | [5 empty] | DCV1 | 2023-01-12 | 赵雅非 | MCU：20221230_LB_DCV1_ENG00 SOC：20221230_LB_DCV1_ENG00 | 台架
| BezelDiagnostics_26 | 2.TCU Diagnostics界面显示 | Esn数据显示 | P1 | 1.车机供电正常 2.打开工程模式 3.进入TCU Diagnostics界面 | 1.查看Esn数据显示 | 1.显示数据 | PASS | [5 empty] | DCV1 | 2023-01-12 | 赵雅非 | MCU：20221230_LB_DCV1_ENG00 SOC：20221230_LB_DCV1_ENG00 | 台架
| BezelDiagnostics_27 | 3.ECG Diagnostics界面显示 | 进入ECG Diagnostics界面 | P0 | 1.车机供电正常 2.打开工程模式 3.进入Bezel Diagnostics界面 | 1.点击ECG Diagnostics选项 | 1.进入ECG Diagnostics界面 | PASS | [5 empty] | DCV1 | 2023-01-12 | 赵雅非 | MCU：20221230_LB_DCV1_ENG00 SOC：20221230_LB_DCV1_ENG00 | 台架
| BezelDiagnostics_28 | 3.ECG Diagnostics界面显示 | 从ECG Diagnostics界面返回Bezel Diagnostics界面 | P1 | 1.车机供电正常 2.打开工程模式 3.进入Bezel Diagnostics界面 | 1.点击ECG Diagnostics选项 2.按下左上角的返回按钮 | 1.返回Bezel Diagnostics界面 | PASS | [5 empty] | DCV1 | 2023-01-12 | 赵雅非 | MCU：20221230_LB_DCV1_ENG00 SOC：20221230_LB_DCV1_ENG00 | 台架
| BezelDiagnostics_29 | 3.ECG Diagnostics界面显示 | ECG Diagnostics界面显示 | P0 | 1.车机供电正常 2.打开工程模式 3.进入ECG Diagnostics界面 | 1.查看ECG Diagnostics界面显示 | 1.显示如下list： MemoryUsed ProcessorUasge FlashMemoryUsage ConnectionStatus ProvisioningStatus HardwarePartNumber VmcuSoftwarePartNumber VmcuConfiguarationPartNumber ApSoftwarePartNumber ApConfigurationPartNumber AP Bootloader Software Number AP Bootloader Part Number ESN ApplicationPartNumber ApplicationPartNumber2 Provision URL HomeURL | PASS | [5 empty] | DCV1 | 2023-01-12 | 赵雅非 | MCU：20221230_LB_DCV1_ENG00 SOC：20221230_LB_DCV1_ENG00 | 台架
| BezelDiagnostics_30 | 3.ECG Diagnostics界面显示 | MemoryUsed数据显示 | P1 | 1.车机供电正常 2.打开工程模式 3.进入ECG Diagnostics界面 | 1.查看MemoryUsed数据显示 | 1.显示数据 | PASS | [5 empty] | DCV1 | 2023-01-12 | 赵雅非 | MCU：20221230_LB_DCV1_ENG00 SOC：20221230_LB_DCV1_ENG00 | 台架
| BezelDiagnostics_31 | 3.ECG Diagnostics界面显示 | ProcessorUasge数据显示 | P1 | 1.车机供电正常 2.打开工程模式 3.进入ECG Diagnostics界面 | 1.查看ProcessorUasge数据显示 | 1.显示数据 | PASS | [5 empty] | DCV1 | 2023-01-12 | 赵雅非 | MCU：20221230_LB_DCV1_ENG00 SOC：20221230_LB_DCV1_ENG00 | 台架
| BezelDiagnostics_32 | 3.ECG Diagnostics界面显示 | FlashMemoryUsage数据显示 | P1 | 1.车机供电正常 2.打开工程模式 3.进入ECG Diagnostics界面 | 1.查看FlashMemoryUsager数据显示 | 1.显示数据 | PASS | [5 empty] | DCV1 | 2023-01-12 | 赵雅非 | MCU：20221230_LB_DCV1_ENG00 SOC：20221230_LB_DCV1_ENG00 | 台架
| BezelDiagnostics_33 | 3.ECG Diagnostics界面显示 | ConnectionStatus数据显示 | P1 | 1.车机供电正常 2.打开工程模式 3.进入ECG Diagnostics界面 | 1.查看ConnectionStatus数据显示 | 1.显示数据 | PASS | [5 empty] | DCV1 | 2023-01-12 | 赵雅非 | MCU：20221230_LB_DCV1_ENG00 SOC：20221230_LB_DCV1_ENG00 | 台架
| BezelDiagnostics_34 | 3.ECG Diagnostics界面显示 | ProvisioningStatus数据显示 | P1 | 1.车机供电正常 2.打开工程模式 3.进入ECG Diagnostics界面 | 1.查看ProvisioningStatus数据显示 | 1.显示数据 | PASS | [5 empty] | DCV1 | 2023-01-12 | 赵雅非 | MCU：20221230_LB_DCV1_ENG00 SOC：20221230_LB_DCV1_ENG00 | 台架
| BezelDiagnostics_35 | 3.ECG Diagnostics界面显示 | HardwarePartNumber数据显示 | P1 | 1.车机供电正常 2.打开工程模式 3.进入ECG Diagnostics界面 | 1.查看HardwarePartNumber数据显示 | 1.显示数据 | PASS | [5 empty] | DCV1 | 2023-01-12 | 赵雅非 | MCU：20221230_LB_DCV1_ENG00 SOC：20221230_LB_DCV1_ENG00 | 台架
| BezelDiagnostics_36 | 3.ECG Diagnostics界面显示 | VmcuSoftwarePartNumber数据显示 | P1 | 1.车机供电正常 2.打开工程模式 3.进入ECG Diagnostics界面 | 1.查看VmcuSoftwarePart Number数据显示 | 1.显示数据 | PASS | [5 empty] | DCV1 | 2023-01-12 | 赵雅非 | MCU：20221230_LB_DCV1_ENG00 SOC：20221230_LB_DCV1_ENG00 | 台架
| BezelDiagnostics_37 | 3.ECG Diagnostics界面显示 | VMCU Configuraton Part Number数据显示 | P1 | 1.车机供电正常 2.打开工程模式 3.进入ECG Diagnostics界面 | 1.查看VMCU Configuraton Part Number数据显示 | 1.显示数据 | PASS | [5 empty] | DCV1 | 2023-01-12 | 赵雅非 | MCU：20221230_LB_DCV1_ENG00 SOC：20221230_LB_DCV1_ENG00 | 台架
| BezelDiagnostics_38 | 3.ECG Diagnostics界面显示 | AP Software Part Number数据显示 | P1 | 1.车机供电正常 2.打开工程模式 3.进入ECG Diagnostics界面 | 1.查看AP Software Part Number数据显示 | 1.显示数据 | PASS | [5 empty] | DCV1 | 2023-01-12 | 赵雅非 | MCU：20221230_LB_DCV1_ENG00 SOC：20221230_LB_DCV1_ENG00 | 台架
| BezelDiagnostics_39 | 3.ECG Diagnostics界面显示 | ApConfigurationPartNumber数据显示 | P1 | 1.车机供电正常 2.打开工程模式 3.进入ECG Diagnostics界面 | ApConfigurationPartNumber数据显示 | 显示数据 | PASS | [5 empty] | DCV1 | 2023-01-12 | 赵雅非 | MCU：20221230_LB_DCV1_ENG00 SOC：20221230_LB_DCV1_ENG00 | 台架
| BezelDiagnostics_40 | 3.ECG Diagnostics界面显示 | AP Bootloader Software Number数据显示 | P1 | 1.车机供电正常 2.打开工程模式 3.进入ECG Diagnostics界面 | 1.查看AP Bootloader Software Number数据显示 | 1.显示数据 | PASS | [5 empty] | DCV1 | 2023-01-12 | 赵雅非 | MCU：20221230_LB_DCV1_ENG00 SOC：20221230_LB_DCV1_ENG00 | 台架
| BezelDiagnostics_41 | 3.ECG Diagnostics界面显示 | AP Bootloader Part Number数据显示 | P1 | 1.车机供电正常 2.打开工程模式 3.进入ECG Diagnostics界面 | 1.AP Bootloader Part Number数据显示 | 显示数据 | PASS | [5 empty] | DCV1 | 2023-01-12 | 赵雅非 | MCU：20221230_LB_DCV1_ENG00 SOC：20221230_LB_DCV1_ENG00 | 台架
| BezelDiagnostics_42 | 3.ECG Diagnostics界面显示 | Esn数据显示 | P1 | 1.车机供电正常 2.打开工程模式 3.进入ECG Diagnostics界面 | 查看Esn数据显示 | 显示数据 | PASS | [5 empty] | DCV1 | 2023-01-12 | 赵雅非 | MCU：20221230_LB_DCV1_ENG00 SOC：20221230_LB_DCV1_ENG00 | 台架
| BezelDiagnostics_43 | 3.ECG Diagnostics界面显示 | ApplicationPartNumber数据显示 | P1 | 1.车机供电正常 2.打开工程模式 3.进入ECG Diagnostics界面 | 查看ApplicationPartNumber数据显示 | 显示数据 | PASS | [5 empty] | DCV1 | 2023-01-12 | 赵雅非 | MCU：20221230_LB_DCV1_ENG00 SOC：20221230_LB_DCV1_ENG00 | 台架
| BezelDiagnostics_44 | 3.ECG Diagnostics界面显示 | ApplicationPartNumber2数据显示 | P1 | 1.车机供电正常 2.打开工程模式 3.进入ECG Diagnostics界面 | 查看ApplicationPartNumber2数据显示 | 显示数据 | PASS | [5 empty] | DCV1 | 2023-01-12 | 赵雅非 | MCU：20221230_LB_DCV1_ENG00 SOC：20221230_LB_DCV1_ENG00 | 台架
| BezelDiagnostics_45 | 3.ECG Diagnostics界面显示 | Provision URL数据显示 | P1 | 1.车机供电正常 2.打开工程模式 3.进入ECG Diagnostics界面 | 查看Provision URL数据显示 | 显示数据 | PASS | [5 empty] | DCV1 | 2023-01-12 | 赵雅非 | MCU：20221230_LB_DCV1_ENG00 SOC：20221230_LB_DCV1_ENG00 | 台架
| BezelDiagnostics_46 | 3.ECG Diagnostics界面显示 | HomeURL数据显示 | P1 | 1.车机供电正常 2.打开工程模式 3.进入ECG Diagnostics界面 | 查看HomeURL数据显示 | 显示数据 | PASS | [5 empty] | DCV1 | 2023-01-12 | 赵雅非 | MCU：20221230_LB_DCV1_ENG00 SOC：20221230_LB_DCV1_ENG00 | 台架

## PAAK
Case ID | Feature ID_1 | 需求ID | 标题 | 优先级 | 前提条件 | 操作步骤 | 预期结果 | 实际结果 | FAIL/BLOCK/NT/NA 原因 | 备注 | 适用车型 718 | 适用车型 707 | 适用车型 U6 | 交付节点 | 测试日期 | 测试人员 | 测试版本 | 测试环境 | 测试日期 | 测试人员 | 测试版本 | 测试环境
. |  | 车门解锁密码
Paak_1 | SYNC+_0106 | 车门解锁密码 | 车门解锁密码-配置字-不显示 | P0 | 1.车机正常 | 未配置配置字DE02，Keypad=0 查看路径：车辆控制-车辆设置，查看界面显示 | 不显示车门解锁密码设置项 | PASS |  |  | 718 | NA | 611 | DCV1 |  |  |  |  | 2023-01-16 | 赵雅非 | MCU：20221220_LB_DCV1_ENG00 SOC：20221230_LB_DCV1_ENG00 | 台架
Paak_1 | SYNC+_0106 | 车门解锁密码 | 车门解锁密码-配置字-显示 | P0 | 1.车机正常 | 配置字正确：DE02，Keypad=1 或输入dbus命令： ./yfdbus_send AI.lv.ipcl.out vip2gip_diag 0x01,0x01,0xDE,0x02,0x00,0x80,0x00,0x00,0x00,0x00,0x00,0x00,0x00,0x00,0x00,0x00,0x00,0x00,0x00,0x00,0x00,0x00,0x00,0x00 | 在车辆设置显示车门解锁密码设置项 | PASS |  |  | 718 | NA | 611 | DCV1 |  |  |  |  | 2023-01-16 | 赵雅非 | MCU：20221220_LB_DCV1_ENG00 SOC：20221230_LB_DCV1_ENG00 | 台架
Paak_5 | SYNC+_0106 | 1-1 车门解锁密码 | 车门解锁密码界面检查 | P0 | 1.车机正常 2.配置字正确：DE02，Keypad=1 | 1.点击车辆控制-车辆设置，查看界面显示 | 1.界面显示车辆解锁密码、>、收藏按钮、infobook图标。 按扭显示正常，点击无异常 | FAIL | FCIVIOS-12297 Phase5_【U718】【黑盒】【必现】【PAAK】车门解锁密码返回<按扭，热区太小，容易点空返回失灵，导致用户感觉不灵敏 |  | 718 | NA | 611 | DCV1 |  |  |  |  | 2023-01-16 | 赵雅非 | MCU：20221220_LB_DCV1_ENG00 SOC：20221230_LB_DCV1_ENG00 | 台架
Paak_6 | SYNC+_0106 | 1-2 原厂密码 | 车门解锁密码-原厂密码 | P0 | 1.车机正常 2.进入车辆设置界面 | 1.点击“>”按钮， 2.未输入密码 | 1.进入车门解锁密码界面显示输入密码框+输入5位数字密码，“继续”按钮和数字键盘 2.“继续”按钮置灰显示，数字键盘不置灰 | FAIL | FCIVIOS-12299 Phase5_【U718】【黑盒】【必现】【PAAK】车门解锁密码未输入和输出不足5位时，数字键盘仍然呈现置灰状态，不符合UI要求 |  | 718 | NA | 611 | DCV1 |  |  |  |  | 2023-01-16 | 赵雅非 | MCU：20221220_LB_DCV1_ENG00 SOC：20221230_LB_DCV1_ENG00 | 台架
Paak_7 | SYNC+_0106 | 1-3.1 原厂密码 | 车门解锁密码-输入错误密码 | P1 | 1.车机正常 2.进入车门解锁密码界面 | 1.输入5位任意数字点击继续按钮 2.点击“重新输入”按钮 dbus命令： ./yfdbus_send AI.lv.ipcl.out vip2gip_VehicleNetwork 0x02,0x21,0x40,0x10,0x0F,0x00,0x00,0x06 | 1.弹出弹窗提示“原厂密码不匹配+重新输入”按钮【U6上提示的是原厂密码不正确】 2.弹窗消失 | FAIL | FCIVIOS-12301 Phase5_【U718】【黑盒】【必现】【PAAK】原厂密码不匹配弹窗有误，与UI描述不一致 |  | 718 | NA | 611 | DCV1 |  |  |  |  | 2023-01-16 | 赵雅非 | MCU：20221220_LB_DCV1_ENG00 SOC：20221230_LB_DCV1_ENG00 | 台架
Paak_8 | SYNC+_0106 | 1-3 原厂密码 | 车门解锁密码-输入密码后键盘显示置灰 | P1 | 1.车机正常 2.进入车门解锁密码界面 | 1.输入5位随机密码，查看界面显示 | 1.”下一步“高亮，数字键置灰显示不可点击 | FAIL | FCIVIOS-12303 Phase5_【U718】【黑盒】【必现】【PAAK】输入车门解锁密码时，在两个数字键盘快速输入来回切换，就会导致可以输入6位密码（预期最大5位） |  | 718 | NA | 611 | DCV1 |  |  |  |  | 2023-01-16 | 赵雅非 | MCU：20221220_LB_DCV1_ENG00 SOC：20221230_LB_DCV1_ENG00 | 台架
Paak_9 | SYNC+_0106 | 1-3 原厂密码 | 车门解锁密码-输入密码 | P1 | 1.车机正常 2.进入车门解锁密码界面 | 1.已输入密码，点击“X”按钮 | 1.密码被清空 | PASS |  |  | 718 | NA | 611 | DCV1 |  |  |  |  | 2023-01-16 | 赵雅非 | MCU：20221220_LB_DCV1_ENG00 SOC：20221230_LB_DCV1_ENG00 | 台架
Paak_10 | SYNC+_0106 | 1-3 原厂密码 | 车门解锁密码-输入正确密码 | P1 | 1.车机正常 2.进入车门解锁密码界面 | 1.输入5位数字密码，点击“继续”按钮 2.输入dbus命令： ./yfdbus_send AI.lv.ipcl.out vip2gip_VehicleNetwork 0x02,0x21,0x40,0x10,0x0F,0x00,0x00,0x05 | 1.弹出弹窗提示“请选择添加或清除个人车门解锁密码”和“清除”、“添加”按钮。默认选中”添加“按扭 | PASS |  |  | 718 |  | 611 | DCV1 |  |  |  |  | 2023-01-16 | 赵雅非 | MCU：20221220_LB_DCV1_ENG00 SOC：20221230_LB_DCV1_ENG00 | 台架
Paak_11 | SYNC+_0106 | 1-8 加载状态 | 车门解锁密码-加载状态 | P1 | 1.车机正常 2.进入车门解锁密码界面 | 1.输入5位数字密码，点击“继续”按钮 | 1.弹出弹窗“加载中” | PASS |  |  | 718 | NA | 611 | DCV1 |  |  |  |  | 2023-01-16 | 赵雅非 | MCU：20221220_LB_DCV1_ENG00 SOC：20221230_LB_DCV1_ENG00 | 台架
Paak_12 | SYNC+_0106 | 1-9 连接超时 | 车门解锁密码-连接超时，点击取消 | P1 | 1.车机正常 2.进入车门解锁密码界面 | 1.输入5位数字密码，点击“继续”按钮 2.点击“取消”按钮 | 1.弹出弹窗“连接超时，请求可能未完成，请重试”显示“取消”“重试”按钮 2.弹窗消失 | PASS |  |  | 718 | NA | 611 | DCV1 |  |  |  |  | 2023-01-16 | 赵雅非 | MCU：20221220_LB_DCV1_ENG00 SOC：20221230_LB_DCV1_ENG00 | 台架
Paak_12 | SYNC+_0106 | 1-9 连接超时 | 车门解锁密码-连接超时，点击重试 | P1 | 1.车机正常 2.进入车门解锁密码界面 | 1.输入5位数字密码，点击“继续”按钮 2.点击“重试” | 1.弹出弹窗“连接超时，请求可能未完成，请重试”显示“取消”“重试”按钮 2.返回上一页面，继续重试 | PASS |  |  | 718 | NA | 611 | DCV1 |  |  |  |  | 2023-01-16 | 赵雅非 | MCU：20221220_LB_DCV1_ENG00 SOC：20221230_LB_DCV1_ENG00 | 台架
Paak_14 | SYNC+_0106 | 1-3 原厂密码 | 车门解锁密码-清除个人车门解锁密码，选择取消未清除 | P1 | 1.车机正常 2.进入“请选择添加或清除个人车门解锁密码”弹窗 | 1.dbus命令： ./yfdbus_send AI.lv.ipcl.out vip2gip_VehicleNetwork 0x02,0x21,0x40,0x10,0x0F,0x00,0x00,0x05 1.点击“清除”按钮 2.点击“取消”按钮 | 1.弹出弹窗“确定清除个人车门解锁密码？”显示“取消”“确定”按钮 2.弹窗消失 | PASS |  |  | 718 |  | 611 | DCV1 |  |  |  |  | 2023-01-16 | 赵雅非 | MCU：20221220_LB_DCV1_ENG00 SOC：20221230_LB_DCV1_ENG00 | 台架
Paak_14 | SYNC+_0106 | 1-3 原厂密码 | 车门解锁密码-清除个人车门解锁密码，选择确定，清除成功 | P1 | 1.车机正常 2.进入“请选择添加或清除个人车门解锁密码”弹窗 dbus命令： ./yfdbus_send AI.lv.ipcl.out vip2gip_VehicleNetwork 0x02,0x21,0x40,0x10,0x0F,0x00,0x00,0x05 | 1.点击“清除”按钮 2.点击“确定”按钮 3.输入dbus命令： ./yfdbus_send AI.lv.ipcl.out vip2gip_VehicleNetwork 0x02,0x21,0x40,0x10,0x0F,0x00,0x00,0x03 | 1.弹出弹窗“确定清除个人车门解锁密码？”显示“取消”“确定”按钮 3.toast提示“个人车门解锁密码清除成功”，且密码输入框提示 ”请输入5位数字密码，单击输入奇数，双击输入偶数“ | FAIL | FCIVIOS-12308 Phase5_【U718】【黑盒】【必现】【PAAK】清除密码或者添加密码选项后，界面上的输入框缺少提示语，与UI图不相符 |  | 718 |  | 611 | DCV1 |  |  |  |  | 2023-01-16 | 赵雅非 | MCU：20221220_LB_DCV1_ENG00 SOC：20221230_LB_DCV1_ENG00 | 台架
Paak_15 | SYNC+_0106 | 1-4 添加解锁密码 | 车门解锁密码-添加个人车门解锁密码 | P0 | 1.车机正常 2.进入“请选择添加或清除个人车门解锁密码”弹窗 dbus命令： ./yfdbus_send AI.lv.ipcl.out vip2gip_VehicleNetwork 0x02,0x21,0x40,0x10,0x0F,0x00,0x00,0x05 | 1.点击“添加”按钮 | 1.进入添加个人车门解锁密码界面，显示密码输入框文字提示“输入5位数字密码，单击输入奇数，双击输入偶数”、“下一步”按钮、数字键盘 | BLOCK | FCIVIOS-12308 Phase5_【U718】【黑盒】【必现】【PAAK】清除密码或者添加密码选项后，界面上的输入框缺少提示语，与UI图不相符 |  | 718 |  | 611 | DCV1 |  |  |  |  | 2023-01-16 | 赵雅非 | MCU：20221220_LB_DCV1_ENG00 SOC：20221230_LB_DCV1_ENG00 | 台架
Paak_16 | SYNC+_0106 | 1-5添加解锁密码 | 车门解锁密码-添加个人车门解锁密码 | P1 | 1.车机正常 2.进入添加个人车门车锁密码界面 | dbus命令： ./yfdbus_send AI.lv.ipcl.out vip2gip_VehicleNetwork 0x02,0x21,0x40,0x10,0x0F,0x00,0x00,0x05 弹出“请选择添加或清除个人车门解锁密码”弹窗，点击添加 1.点击“<”按钮 | 1.返回车门解锁密码界面 | BLOCK | FCIVIOS-12297 Phase5_【U718】【黑盒】【必现】【PAAK】车门解锁密码和个人车门解锁密码返回<按扭，热区太小，容易点空返回失灵，导致用户感觉不灵敏 |  | 718 | NA | 611 | DCV1 |  |  |  |  | 2023-01-16 | 赵雅非 | MCU：20221220_LB_DCV1_ENG00 SOC：20221230_LB_DCV1_ENG00 | 台架
Paak_17 | SYNC+_0106 | 1-5 添加解锁密码 | 车门解锁密码-添加个人车门解锁密码 | P1 | 1.车机正常 dbus命令： ./yfdbus_send AI.lv.ipcl.out vip2gip_VehicleNetwork 0x02,0x21,0x40,0x10,0x0F,0x00,0x00,0x05，进入添加个人车门解锁密码 | 1.输入5位任意数字密码，查看界面显示 | 1.“下一步”按钮高亮显示可点击，数字键盘置灰显示 | BLOCK | FCIVIOS-12299 Phase5_【U718】【黑盒】【必现】【PAAK】车门解锁密码未输入和输出不足5位时，数字键盘仍然呈现置灰状态，不符合UI要求 |  | 718 | NA | 611 | DCV1 |  |  |  |  | 2023-01-16 | 赵雅非 | MCU：20221220_LB_DCV1_ENG00 SOC：20221230_LB_DCV1_ENG00 | 台架
Paak_18 | SYNC+_0106 | 1-6 再次输入 | 车门解锁密码-添加个人车门解锁密码 | P1 | 1.车机正常 dbus命令： ./yfdbus_send AI.lv.ipcl.out vip2gip_VehicleNetwork 0x02,0x21,0x40,0x10,0x0F,0x00,0x00,0x05，进入添加个人车门解锁密码 2.输入5位数字 | 1.点击“下一步”按钮 | 1.输入框提示“输入5位数字密码”文本提示“请再次输入”“完成”按钮置灰显示 | PASS |  |  | 718 | NA | 611 | DCV1 |  |  |  |  | 2023-01-16 | 赵雅非 | MCU：20221220_LB_DCV1_ENG00 SOC：20221230_LB_DCV1_ENG00 | 台架
Paak_21 | SYNC+_0106 | 1-6 再次输入 | 个人车门解锁密码-再次输入密码 | P1 | 1.车机正常 dbus命令： ./yfdbus_send AI.lv.ipcl.out vip2gip_VehicleNetwork 0x02,0x21,0x40,0x10,0x0F,0x00,0x00,0x05，进入添加个人车门解锁密码 | 1.输入上次输入的5位数字密码 2.点击“完成” dbus命令： yfdbus_send AI.lv.ipcl.out vip2gip_VehicleNetwork 0x02,0x21,0x40,0x10,0x0F,0x00,0x00,0x07 | 1.“完成”按钮高亮显示可点击 2.toast提示“个人车门解锁密码添加成功” | PASS |  |  | 718 | NA | 611 | DCV1 |  |  |  |  | 2023-01-16 | 赵雅非 | MCU：20221220_LB_DCV1_ENG00 SOC：20221230_LB_DCV1_ENG00 | 台架
Paak_19 | SYNC+_0106 | 1-8 加载状态 | 个人车门解锁密码-加载状态 | P1 | 1.车机正常 dbus命令： ./yfdbus_send AI.lv.ipcl.out vip2gip_VehicleNetwork 0x02,0x21,0x40,0x10,0x0F,0x00,0x00,0x05，进入添加个人车门解锁密码 2.进入车门解锁密码界面 | 1.输入5位数字密码，点击“完成”按钮 | 1.弹出弹窗“加载中” | PASS |  |  | 718 | NA | 611 | DCV1 |  |  |  |  | 2023-01-16 | 赵雅非 | MCU：20221220_LB_DCV1_ENG00 SOC：20221230_LB_DCV1_ENG00 | 台架
Paak_20 | SYNC+_0106 | 1-9 连接超时 | 个人车门解锁密码--连接超时，选择取消 | P1 | 1.车机正常 dbus命令： ./yfdbus_send AI.lv.ipcl.out vip2gip_VehicleNetwork 0x02,0x21,0x40,0x10,0x0F,0x00,0x00,0x05，进入添加个人车门解锁密码 2.进入车门解锁密码界面 | 1.两次输入相同输入5位数字密码，点击“完成”按钮 2.点击“取消”按钮 | 1.弹出弹窗“连接超时，请求可能未完成，请重试”显示“取消”“重试”按钮 2.弹窗消失 | PASS |  |  | 718 | NA | 611 | DCV1 |  |  |  |  | 2023-01-16 | 赵雅非 | MCU：20221220_LB_DCV1_ENG00 SOC：20221230_LB_DCV1_ENG00 | 台架
Paak_20 | SYNC+_0106 | 1-9 连接超时 | 个人车门解锁密码--连接超时，选择重试 | P2 | 1.车机正常 dbus命令： ./yfdbus_send AI.lv.ipcl.out vip2gip_VehicleNetwork 0x02,0x21,0x40,0x10,0x0F,0x00,0x00,0x05，进入添加个人车门解锁密码 2.进入车门解锁密码界面 | 1.两次输入相同5位数字密码，点击“完成”按钮 2.点击“重试” | 1.弹出弹窗“连接超时，请求可能未完成，请重试”显示“取消”“重试”按钮 2.返回之前的界面 | PASS |  |  | 718 | NA | 611 | DCV1 |  |  |  |  | 2023-01-16 | 赵雅非 | MCU：20221220_LB_DCV1_ENG00 SOC：20221230_LB_DCV1_ENG00 | 台架
Paak_22 | SYNC+_0106 | 1-7 再次输入 | 个人车门解锁密码--添加失败，点击取消 | P1 | 1.车机正常 dbus命令： ./yfdbus_send AI.lv.ipcl.out vip2gip_VehicleNetwork 0x02,0x21,0x40,0x10,0x0F,0x00,0x00,0x05，进入添加个人车门解锁密码 | 1.输入上次输入的5位数字密码 2.点击“完成” 输入dbus命令 yfdbus_send AI.lv.ipcl.out vip2gip_VehicleNetwork 0x02,0x21,0x40,0x10,0x0F,0x00,0x00,0x01 3.点击取消按钮 | 2.弹出弹窗“添加车门解锁密码失败，请重试” 3.弹窗消失 | PASS |  |  | 718 | NA | 611 | DCV1 |  |  |  |  | 2023-01-16 | 赵雅非 | MCU：20221220_LB_DCV1_ENG00 SOC：20221230_LB_DCV1_ENG00 | 台架
Paak_22 | SYNC+_0106 | 1-7 再次输入 | 个人车门解锁密码--添加失败，点击确定 | P1 | 1.车机正常 dbus命令： ./yfdbus_send AI.lv.ipcl.out vip2gip_VehicleNetwork 0x02,0x21,0x40,0x10,0x0F,0x00,0x00,0x05，进入添加个人车门解锁密码 | 1.输入上次输入的5位数字密码 2.点击“完成” 输入dbus命令 yfdbus_send AI.lv.ipcl.out vip2gip_VehicleNetwork 0x02,0x21,0x40,0x10,0x0F,0x00,0x00,0x01 3.点击确定按钮 | 2.弹出弹窗“添加车门解锁密码失败，请重试” 3.界面回到添加个人车门解锁密码界面 | PASS |  |  | 718 | NA | 611 | DCV1 |  |  |  |  | 2023-01-16 | 赵雅非 | MCU：20221220_LB_DCV1_ENG00 SOC：20221230_LB_DCV1_ENG00 | 台架
Paak_23 | SYNC+_0106 | 1-7 再次输入 | 个人车门解锁密码--输入不匹配的5位数字密码 | P1 | 1.车机正常 dbus命令： ./yfdbus_send AI.lv.ipcl.out vip2gip_VehicleNetwork 0x02,0x21,0x40,0x10,0x0F,0x00,0x00,0x05，进入添加个人车门解锁密码 | 1.输入与上次不同的5位数字密码，点击完成按钮 2.点击“重新输入”按钮 | 1.弹出弹窗“输入密码不匹配”和重新输入按钮 2.界面回到添加个人车门解锁密码界面 | PASS |  |  | 718 | NA | 611 | DCV1 |  |  |  |  | 2023-01-16 | 赵雅非 | MCU：20221220_LB_DCV1_ENG00 SOC：20221230_LB_DCV1_ENG00 | 台架
Paak_24 | SYNC+_0106 | 1-7 再次输入 | 车门解锁密码-密码被占用 | P1 | 1.车机正常 dbus命令： ./yfdbus_send AI.lv.ipcl.out vip2gip_VehicleNetwork 0x02,0x21,0x40,0x10,0x0F,0x00,0x00,0x05，进入添加个人车门解锁密码 | 1.输入被占用的密码点击完成按钮 dbus命令 yfdbus_send AI.lv.ipcl.out vip2gip_VehicleNetwork 0x02,0x21,0x40,0x10,0x0F,0x00,0x00,0x02 2.点击“重新输入”按钮 | 1.弹出弹窗“该密码已被使用，请输入其他密码”和重新输入按钮 2.界面回到添加个人车门解锁密码界面 | PASS |  |  | 718 | NA | 611 | DCV1 |  |  |  |  | 2023-01-16 | 赵雅非 | MCU：20221220_LB_DCV1_ENG00 SOC：20221230_LB_DCV1_ENG00 | 台架
. |  | 智能备用密钥-创建 | [16 empty] | 2023-01-16 | 赵雅非 | MCU：20221220_LB_DCV1_ENG00 SOC：20221230_LB_DCV1_ENG00 | 台架
Paak_25 | SYNC+_0106 | 1-1智能备用密钥-独立模式 | 智能备用密钥-配置字 | P0 | 1.车机正常 | 1.DE01 PAAK=0x1/0x2 1.DE01 PAAK=0x0（disable） | 1.显示智能备用密钥（如果配置完成不显示，可以先删除相关进程 killall com.yfve.settings) 2.不显示智能备用密钥 | PASS |  |  | 718 | NA | 611 | DCV1 |  |  |  |  | 2023-01-16 | 赵雅非 | MCU：20221220_LB_DCV1_ENG00 SOC：20221230_LB_DCV1_ENG00 | 台架
Paak_30 | SYNC+_0106 | 1-1.3调取连接设置提醒弹窗，点击取消 | 调取连接设置提醒弹窗 | P1 | 1.车机正常 2.车辆未连接设备 | 1.点击“>”按钮 2.点击取消按钮 | 1.弹出连接设置提醒弹窗 2.弹窗消失 | PASS |  |  | 718 | NA | 611 | DCV1 |  |  |  |  | 2023-01-16 | 赵雅非 | MCU：20221220_LB_DCV1_ENG00 SOC：20221230_LB_DCV1_ENG00 | 台架
Paak_30 | SYNC+_0106 | 1-1.3调取连接设置提醒弹窗，点击设置按扭 | 调取连接设置提醒弹窗 | P1 | 1.车机正常 2.车辆未连接设备 | 1.点击“>”按钮 2.点击设置按钮 | 1.弹出连接设置提醒弹窗 2.进入到设置界面 | PASS |  |  | 718 | NA | 611 | DCV1 |  |  |  |  | 2023-01-16 | 赵雅非 | MCU：20221220_LB_DCV1_ENG00 SOC：20221230_LB_DCV1_ENG00 | 台架
Paak_31 | SYNC+_0106 | 1-2 智能备用钥匙 | 智能备用密钥添加到常用设置后，点击可正常跳转 | P1 | 1.车机正常 | 1.将智能备用密钥添加到常用设置 2.从常用设置里面，点击“>”按钮 | 1.进入智能备用钥匙界面，界面显示创建智能备用密钥、重置智能备用密钥、删除智能备用密钥、infobook图标 | FAIL | FCIVIOS-12332 Phase5_【U718】【黑盒】【必现】【PAAK】智能备用密钥添加到常用设置以后，点击后无法跳转到对应界面 |  | 718 | NA | 611 | DCV1 |  |  |  |  | 2023-01-16 | 赵雅非 | MCU：20221220_LB_DCV1_ENG00 SOC：20221230_LB_DCV1_ENG00 | 台架
Paak_31 | SYNC+_0106 | 1-2 智能备用钥匙 | 进入智能备用密钥 | P0 | 1.车机正常 2.车辆连接设备 | 1.点击“>”按钮 | 1.进入智能备用钥匙界面，界面显示创建智能备用密钥、重置智能备用密钥、删除智能备用密钥、infobook图标 | PASS |  |  | 718 | NA | 611 | DCV1 |  |  |  |  | 2023-01-16 | 赵雅非 | MCU：20221220_LB_DCV1_ENG00 SOC：20221230_LB_DCV1_ENG00 | 台架
Paak_32 | SYNC+_0106 | 1-2 智能备用钥匙 | 进入智能备用密钥 | P2 | 1.车机正常 2.车辆连接设备 | 1.进入智能备用密钥界面，点击infobook图标 | 1.弹出infobook弹窗文本说明，与UI一致 | PASS |  |  | 718 | NA | 611 | DCV1 |  |  |  |  | 2023-01-16 | 赵雅非 | MCU：20221220_LB_DCV1_ENG00 SOC：20221230_LB_DCV1_ENG00 | 台架
Paak_34 | SYNC+_0106 | 1-2.1车机自动检测到未设置用车辆启动密码的PaaK | 智能备用密钥 | P1 | 1.车机正常 2.车辆连接设备 （未设置车辆启动密码的Paak设备且车辆已启动、并且在P档时待确定） | 1.系统设置---车辆设置界面，发送CAN信号： 0x26A IgnPsswrdSetup_B_Rq=Active （实车：未设置车辆启动密码的Paak设备且车辆已启动、并且在P档时） 【或者用Dbus命令yfdbus_send AI.lv.ipcl.out vip2gip_VehicleNetwork 0x02,0x21,0x40,0x10,0x22,0x00,0x00,0x01】 2.点击稍后按钮 | 1.弹出创建智能备用密钥弹窗 2.弹窗关闭 | FAIL | FCIVIOS-12327 Phase5_【U718】【黑盒】【必现】【PAAK】发送对应信号时，无法弹出创建智能备用密钥弹窗 |  | 718 | NA | 611 | DCV1 |  |  |  |  | 2023-01-16 | 赵雅非 | MCU：20221220_LB_DCV1_ENG00 SOC：20221230_LB_DCV1_ENG00 | 台架
Paak_34 | SYNC+_0106 | 1-2.1车机自动检测到未设置用车辆启动密码的PaaK | 智能备用密钥 | P1 | 1.车机正常 2.车辆连接设备 （未设置车辆启动密码的Paak设备且车辆已启动、并且在P档时待确定） | 1.发送CAN信号： 0x26A IgnPsswrdSetup_B_Rq=Active （实车：未设置车辆启动密码的Paak设备且车辆已启动、并且在P档时） 2.点击立即创建按钮 | 1.弹出创建智能备用密钥弹窗 2..进入创建智能备用密钥界面 | BLOCK | FCIVIOS-12327 Phase5_【U718】【黑盒】【必现】【PAAK】发送对应信号时，无法弹出创建智能备用密钥弹窗 |  | 718 | NA | 611 | DCV1 |  |  |  |  | 2023-01-16 | 赵雅非 | MCU：20221220_LB_DCV1_ENG00 SOC：20221230_LB_DCV1_ENG00 | 台架
Paak_35 | SYNC+_0106 | 1-2.1车机自动检测到未设置用车辆启动密码的PaaK | 进入车辆设置界面 | P2 | 1.车机正常 2.车辆未连接设备 （设置车辆启动密码的Paak设备且车辆已启动待确定） 【或者用Dbus命令yfdbus_send AI.lv.ipcl.out vip2gip_VehicleNetwork 0x02,0x21,0x40,0x10,0x22,0x00,0x00,0x01】 | 1.车辆不在P档时点击“>”按钮（检测到手机设备） 2.发送CAN信号： 0x26A IgnPsswrdSetup_B_Rq=Active | 1.不会弹出创建智能备用密钥弹窗（不在P档弹窗提示） | BLOCK | FCIVIOS-12327 Phase5_【U718】【黑盒】【必现】【PAAK】发送对应信号时，无法弹出创建智能备用密钥弹窗 |  | 718 | NA | 611 | DCV1 |  |  |  |  | 2023-01-16 | 赵雅非 | MCU：20221220_LB_DCV1_ENG00 SOC：20221230_LB_DCV1_ENG00 | 台架
Paak_40 | SYNC+_0106 | 1-3 创建智能备用密钥界面 | 进入创建智能备用密钥 | P2 | 1.车机正常 | 1.查看界面显示 | 1.文本提示+继续按钮 | FAIL | FCIVIOS-12309 Phase5_【U718】【黑盒】【必现】【PAAK】智能备用密钥界面上的”继续“按扭显示为空，缺少”继续“两个字（密码页面也存在相同问题） | Gating | 718 | NA | 611 | DCV1 |  |  |  |  | 2023-01-16 | 赵雅非 | MCU：20221220_LB_DCV1_ENG00 SOC：20221230_LB_DCV1_ENG00 | 台架
Paak_41 | SYNC+_0106 | 1-3 创建智能备用密钥界面 | 连接超时弹会有toast提示 | P1 | 1.车机正常 2.连接超时 | 1.创建智能备用密钥界面，点击继续按钮，不进行任何操作 | 1.toast提示"系统错误，无法完成该请求" | FAIL | FCIVIOS-12326 Phase5_【U718】【黑盒】【必现】【PAAK】搜索智能备用密钥连接超时时，未弹出toast |  | 718 | NA | 611 | DCV1 |  |  |  |  | 2023-01-16 | 赵雅非 | MCU：20221220_LB_DCV1_ENG00 SOC：20221230_LB_DCV1_ENG00 | 台架
Paak_43 | SYNC+_0106 | 1-3.1正在搜索所需设备 | 正在搜索所需设备 | P1 | 1.车机正常 2.接收到信号 | 1.进入创建智能备用密钥界面，点击继续按钮 | 1.弹出弹窗"正在搜索所需设备..." | PASS |  |  | 718 | NA | 611 | DCV1 |  |  |  |  | 2023-01-16 | 赵雅非 | MCU：20221220_LB_DCV1_ENG00 SOC：20221230_LB_DCV1_ENG00 | 台架
Paak_44 | SYNC+_0106 | 1-3.2 未找到所需设备 | 未找到所需设备 | P2 | 1.车机正常 2.车没无遥控钥匙未设置LBI的paak | 1.点击继续按钮，发送dbus命令： yfdbus_send AI.lv.ipcl.out vip2gip_VehicleNetwork 0x02,0x21,0x70,0x22,0x05,0x00,0x00,0xBA,0x32,0x01,0x00,0x04,0x02,0x00 2.点击取消按钮 | 1.弹出弹窗"未找到所需设备请确..." 2.弹窗消失 | FAIL | FCIVIOS-12324 创建智能备用密钥时，未找到所需求设备的弹窗不正确 |  | 718 | NA | 611 | DCV1 |  |  |  |  | 2023-01-16 | 赵雅非 | MCU：20221220_LB_DCV1_ENG00 SOC：20221230_LB_DCV1_ENG00 | 台架
Paak_44 | SYNC+_0106 | 1-3.2 未找到所需设备 | 未找到所需设备 | P2 | 1.车机正常 2.车没无遥控钥匙未设置LBI的paak | 1.点击继续按钮，发送dbus命令： yfdbus_send AI.lv.ipcl.out vip2gip_VehicleNetwork 0x02,0x21,0x70,0x22,0x05,0x00,0x00,0xBA,0x32,0x01,0x00,0x04,0x02,0x00 2.点击重试 | 1.弹出弹窗"未找到所需设备请确..." 2.重新搜索 | BLOCK | FCIVIOS-12324 创建智能备用密钥时，未找到所需求设备的弹窗不正确 |  | 718 | NA | 611 | DCV1 |  |  |  |  | 2023-01-16 | 赵雅非 | MCU：20221220_LB_DCV1_ENG00 SOC：20221230_LB_DCV1_ENG00 | 台架
Paak_45 | SYNC+_0106 | 1-3.3 钥匙已连接 | 钥匙已连接 | P2 | 1.车机正常 2.遥控钥匙及手机钥匙都在车内（已设置连接） | 1.点击继续按钮,发送dbus命令 yfdbus_send AI.lv.ipcl.out vip2gip_VehicleNetwork 0x02,0x21,0x70,0x22,0x05,0x00,0x00,0xBA,0x32,0x01,0x00,0x03,0x11 或者 yfdbus_send AI.lv.ipcl.out vip2gip_VehicleNetwork 0x02,0x21,0x70,0x22,0x05,0x00,0x00,0xBA,0x32,0x01,0x00,0x03,0x14 2.点击“确定”按钮 | 1.弹出弹窗"智能手机钥匙已设置过备用密钥" 2.弹窗关闭 | FAIL | FCIVIOS-12704 Phase5_【U718】【黑盒】【必现】【paak】创建智能备用密钥-已设置过备用密钥弹窗上预期应该显示的是“确定”按扭，实际是“确认”按扭（使用当前的车门解锁密码->新建弹窗也显示了“确认”） |  | 718 | NA | 611 | DCV1 |  |  |  |  | 2023-01-16 | 赵雅非 | MCU：20221220_LB_DCV1_ENG00 SOC：20221230_LB_DCV1_ENG00 | 台架
Paak_46 | SYNC+_0106 | 1-4手机钥匙列表 | 手机钥匙列表 | P1 | 1.车机正常 2.遥控钥匙及手机钥匙都在车内（未设置连接） | 1.点击继续按钮，驶入dbus命令： yfdbus_send AI.lv.ipcl.out vip2gip_VehicleNetwork 0x02,0x21,0x70,0x22,0x05,0x00,0x00,0xBA,0x32,0x01,0x00,0x04,0x04,0x3E,0x23,0xE8,0x16,0x00,0x39,0x59,0x4A,0x33,0x89,0x4F,0x65,0x64,0xE1,0xB1,0x34,0x02,0x01,0x59,0x67,0x4E,0x88,0x4C,0x50,0x65,0x00,0x00,0x02,0x07,0x8D,0x3A,0x91,0xD1,0x00,0x00 2.设置设备名称字段 | 1.进入选择要设置的智能手机钥匙和设备名称 2.设备支持字段上线-16字符/中文5字符 | FAIL | FCIVIOS-12334 Phase5_【U718】【黑盒】【必现】【PAAK】选择要设置的智能手机钥匙界面与UI提供的不相符，固定了2个人名 |  |  |  | 611 | DCV1 |  |  |  |  | 2023-01-16 | 赵雅非 | MCU：20221220_LB_DCV1_ENG00 SOC：20221230_LB_DCV1_ENG00 | 台架
Paak_47 | SYNC+_0106 | 1-4.1 首次输入备用车辆启动密码输入页 | 进入选择要设置的智能手机钥匙 | P1 | 1.车机正常 | 1.点击">"按钮查看显示 2.未输入密码 | 1.进入输入密码界面，界面与UI一致 2.继续按钮置灰显示，密码等级为灰色 | FAIL | FCIVIOS-12336 Phase5_【U718】【黑盒】【必现】【PAAK】智能备用钥匙的输入密码界面与UI提供的不相符，看上去不美观 |  | 718 | NA | 611 | DCV1 |  |  |  |  | 2023-01-16 | 赵雅非 | MCU：20221220_LB_DCV1_ENG00 SOC：20221230_LB_DCV1_ENG00 | 台架
Paak_48 | SYNC+_0106 | 1-4.1 首次输入备用车辆启动密码输入页 | 进入选择要设置的智能手机钥匙密码输入框，点击返回，界面正确 | P1 | 1.车机正常，选择了要设置的智能手机钥匙 | 1.在输入密码的界面上，点击"<"按钮查看显示 在创建时输入yfdbus_send AI.lv.ipcl.out vip2gip_VehicleNetwork 0x02,0x21,0x70,0x22,0x05,0x00,0x00,0xBA,0x32,0x01,0x00,0x04,0x04,0x3E,0x23,0xE8,0x16,0x00,0x39,0x59,0x4A,0x33,0x89,0x4F,0x65,0x64,0xE1,0xB1,0x34,0x02,0x01,0x59,0x67,0x4E,0x88,0x4C,0x50,0x65,0x00,0x00,0x02,0x07,0x8D,0x3A,0x91,0xD1,0x00,0x00时，会有密码弹窗 | 1.返回智能备用密钥首页面。 存在创建智能备用密钥、重置智能备用密钥、删除智能备用密钥 | PASS |  |  | 718 | NA | 611 | DCV1 |  |  |  |  | 2023-01-16 | 赵雅非 | MCU：20221220_LB_DCV1_ENG00 SOC：20221230_LB_DCV1_ENG00 | 台架
Paak_49 | SYNC+_0106 | 1-4.2 输入密码 | 密码=纯数字10位，等级密码弱 | P2 | 1.车机正常 | 1.输入纯数字为10位数时查看显示 在创建时输入yfdbus_send AI.lv.ipcl.out vip2gip_VehicleNetwork 0x02,0x21,0x70,0x22,0x05,0x00,0x00,0xBA,0x32,0x01,0x00,0x04,0x04,0x3E,0x23,0xE8,0x16,0x00,0x39,0x59,0x4A,0x33,0x89,0x4F,0x65,0x64,0xE1,0xB1,0x34,0x02,0x01,0x59,0x67,0x4E,0x88,0x4C,0x50,0x65,0x00,0x00,0x02,0x07,0x8D,0x3A,0x91,0xD1,0x00,0x00时，会有密码弹窗 | 1.密码等级弱，密码等级样式为红色 | FAIL | FCIVIOS-12330 Phase5_【U718】【黑盒】【必现】【PAAK】能备用密钥输入密码时，百度弹窗会把输入框挡住，不符合用户使用习惯 |  | 718 | NA | 611 | DCV1 |  |  |  |  | 2023-01-16 | 赵雅非 | MCU：20221220_LB_DCV1_ENG00 SOC：20221230_LB_DCV1_ENG00 | 台架
Paak_50 | SYNC+_0106 | 1-4.2 输入密码 | 密码=字母+数字共6位，等级密码弱 | P2 | 1.车机正常 | 1.输入数字+英文字母为6位数时查看显示 | 1.密码等级弱，密码等级样式为红色 | PASS |  |  | 718 | NA | 611 | DCV1 |  |  |  |  | 2023-01-16 | 赵雅非 | MCU：20221220_LB_DCV1_ENG00 SOC：20221230_LB_DCV1_ENG00 | 台架
Paak_51 | SYNC+_0106 | 1-4.2 输入密码 | 输入无效密码，纯数字9位 | P2 | 1.车机正常 | 1.输入纯数字为9位查看显示 在创建时输入yfdbus_send AI.lv.ipcl.out vip2gip_VehicleNetwork 0x02,0x21,0x70,0x22,0x05,0x00,0x00,0xBA,0x32,0x01,0x00,0x04,0x04,0x3E,0x23,0xE8,0x16,0x00,0x39,0x59,0x4A,0x33,0x89,0x4F,0x65,0x64,0xE1,0xB1,0x34,0x02,0x01,0x59,0x67,0x4E,0x88,0x4C,0x50,0x65,0x00,0x00,0x02,0x07,0x8D,0x3A,0x91,0xD1,0x00,0x00时，会有密码弹窗 | 1.密码等级为无效，密码等级样式为空 | PASS |  |  | 718 | NA | 611 | DCV1 |  |  |  |  | 2023-01-16 | 赵雅非 | MCU：20221220_LB_DCV1_ENG00 SOC：20221230_LB_DCV1_ENG00 | 台架
Paak_52 | SYNC+_0106 | 1-4.2 输入密码 | 输入无效密码，数字+大写字母5位 | P3 | 1.车机正常 | 1.输入数字+英文大字母为5位时查看显示 | 1.密码等级为无效，密码等级样式为空 | PASS |  |  | 718 | NA | 611 | DCV1 |  |  |  |  | 2023-01-16 | 赵雅非 | MCU：20221220_LB_DCV1_ENG00 SOC：20221230_LB_DCV1_ENG00 | 台架
Paak_53 | SYNC+_0106 | 1-4.2 输入密码 | 输入无效密码，数字+小字字母5位 | P2 | 1.车机正常 | 1.输入数字+英文小字母为5位时查看显示 在创建时输入yfdbus_send AI.lv.ipcl.out vip2gip_VehicleNetwork 0x02,0x21,0x70,0x22,0x05,0x00,0x00,0xBA,0x32,0x01,0x00,0x04,0x04,0x3E,0x23,0xE8,0x16,0x00,0x39,0x59,0x4A,0x33,0x89,0x4F,0x65,0x64,0xE1,0xB1,0x34,0x02,0x01,0x59,0x67,0x4E,0x88,0x4C,0x50,0x65,0x00,0x00,0x02,0x07,0x8D,0x3A,0x91,0xD1,0x00,0x00时，会有密码弹窗 | 1.密码等级为无效，密码等级样式为空 | PASS |  |  | 718 | NA | 611 | DCV1 |  |  |  |  | 2023-01-16 | 赵雅非 | MCU：20221220_LB_DCV1_ENG00 SOC：20221230_LB_DCV1_ENG00 | 台架
Paak_54 | SYNC+_0106 | 1-4.2 输入密码 | 等级密码弱，10位纯小写字母 | P2 | 1.车机正常 | 1.输入10位小写字母，查看显示 | 1.密码等级弱，密码等级样式位红色 | PASS |  |  | 718 | NA | 611 | DCV1 |  |  |  |  | 2023-01-16 | 赵雅非 | MCU：20221220_LB_DCV1_ENG00 SOC：20221230_LB_DCV1_ENG00 | 台架
Paak_55 | SYNC+_0106 | 1-4.2 输入密码 | 等级密码弱，10位纯大写字母 | P2 | 1.车机正常 | 1.输入10位大写字母，查看显示 | 1.密码等级弱，密码等级样式位红色 | PASS |  |  | 718 | NA | 611 | DCV1 |  |  |  |  | 2023-01-16 | 赵雅非 | MCU：20221220_LB_DCV1_ENG00 SOC：20221230_LB_DCV1_ENG00 | 台架
Paak_56 | SYNC+_0106 | 1-4.2 输入密码 | 密码等级弱，包含小写+数字10位 | P2 | 1.车机正常 | 1.输入9位小写字母+1个数字 在创建时输入yfdbus_send AI.lv.ipcl.out vip2gip_VehicleNetwork 0x02,0x21,0x70,0x22,0x05,0x00,0x00,0xBA,0x32,0x01,0x00,0x04,0x04,0x3E,0x23,0xE8,0x16,0x00,0x39,0x59,0x4A,0x33,0x89,0x4F,0x65,0x64,0xE1,0xB1,0x34,0x02,0x01,0x59,0x67,0x4E,0x88,0x4C,0x50,0x65,0x00,0x00,0x02,0x07,0x8D,0x3A,0x91,0xD1,0x00,0x00时，会有密码弹窗 | 1.密码等级弱，密码等级样式位红色 | PASS |  |  | 718 | NA | 611 | DCV1 |  |  |  |  | 2023-01-16 | 赵雅非 | MCU：20221220_LB_DCV1_ENG00 SOC：20221230_LB_DCV1_ENG00 | 台架
Paak_57 | SYNC+_0106 | 1-4.2 输入密码 | 密码等级弱，包含大写+数字10位 | P2 | 1.车机正常 | 1.输入9位大写字母+1个数字 | 1.密码等级弱，密码等级样式位红色 | PASS |  |  | 718 | NA | 611 | DCV1 |  |  |  |  | 2023-01-16 | 赵雅非 | MCU：20221220_LB_DCV1_ENG00 SOC：20221230_LB_DCV1_ENG00 | 台架
Paak_57 | SYNC+_0106 | 1-4.2 输入密码 | 密码等级弱，包含大写+小写10位 | P2 | 1.车机正常 | 1.输入9位小写字母+1个大写字母 在创建时输入yfdbus_send AI.lv.ipcl.out vip2gip_VehicleNetwork 0x02,0x21,0x70,0x22,0x05,0x00,0x00,0xBA,0x32,0x01,0x00,0x04,0x04,0x3E,0x23,0xE8,0x16,0x00,0x39,0x59,0x4A,0x33,0x89,0x4F,0x65,0x64,0xE1,0xB1,0x34,0x02,0x01,0x59,0x67,0x4E,0x88,0x4C,0x50,0x65,0x00,0x00,0x02,0x07,0x8D,0x3A,0x91,0xD1,0x00,0x00时，会有密码弹窗 | 1.密码等级弱，密码等级样式位红色 | PASS |  |  | 718 | NA | 611 | DCV1 |  |  |  |  | 2023-01-16 | 赵雅非 | MCU：20221220_LB_DCV1_ENG00 SOC：20221230_LB_DCV1_ENG00 | 台架
Paak_57 | SYNC+_0106 | 1-4.2 输入密码 | 密码等级弱，包含大写+小写+数字共9位 | P2 | 1.车机正常 | 1.输入8位小写字母+1个大写字母+1个数字 在创建时输入yfdbus_send AI.lv.ipcl.out vip2gip_VehicleNetwork 0x02,0x21,0x70,0x22,0x05,0x00,0x00,0xBA,0x32,0x01,0x00,0x04,0x04,0x3E,0x23,0xE8,0x16,0x00,0x39,0x59,0x4A,0x33,0x89,0x4F,0x65,0x64,0xE1,0xB1,0x34,0x02,0x01,0x59,0x67,0x4E,0x88,0x4C,0x50,0x65,0x00,0x00,0x02,0x07,0x8D,0x3A,0x91,0xD1,0x00,0x00时，会有密码弹窗 | 1.密码等弱，密码等级样式位红色 | PASS |  |  | 718 | NA | 611 | DCV1 |  |  |  |  | 2023-01-16 | 赵雅非 | MCU：20221220_LB_DCV1_ENG00 SOC：20221230_LB_DCV1_ENG00 | 台架
Paak_57 | SYNC+_0106 | 1-4.2 输入密码 | 密码等级一般，包含大写+小写+数字10位 | P2 | 1.车机正常 | 1.输入8位小写字母+1个大写字母+1个数字 在创建时输入yfdbus_send AI.lv.ipcl.out vip2gip_VehicleNetwork 0x02,0x21,0x70,0x22,0x05,0x00,0x00,0xBA,0x32,0x01,0x00,0x04,0x04,0x3E,0x23,0xE8,0x16,0x00,0x39,0x59,0x4A,0x33,0x89,0x4F,0x65,0x64,0xE1,0xB1,0x34,0x02,0x01,0x59,0x67,0x4E,0x88,0x4C,0x50,0x65,0x00,0x00,0x02,0x07,0x8D,0x3A,0x91,0xD1,0x00,0x00时，会有密码弹窗 | 1.密码等一般，密码等级样式位橙色 | PASS |  |  | 718 | NA | 611 | DCV1 |  |  |  |  | 2023-01-16 | 赵雅非 | MCU：20221220_LB_DCV1_ENG00 SOC：20221230_LB_DCV1_ENG00 | 台架
Paak_57 | SYNC+_0106 | 1-4.2 输入密码 | 密码等级一般，包含大写+小写+数字共11位 | P2 | 1.车机正常 | 1.输入8位小写字母+1个大写字母+6个数字，有重复数字 在创建时输入yfdbus_send AI.lv.ipcl.out vip2gip_VehicleNetwork 0x02,0x21,0x70,0x22,0x05,0x00,0x00,0xBA,0x32,0x01,0x00,0x04,0x04,0x3E,0x23,0xE8,0x16,0x00,0x39,0x59,0x4A,0x33,0x89,0x4F,0x65,0x64,0xE1,0xB1,0x34,0x02,0x01,0x59,0x67,0x4E,0x88,0x4C,0x50,0x65,0x00,0x00,0x02,0x07,0x8D,0x3A,0x91,0xD1,0x00,0x00时，会有密码弹窗 | 1.密码等一般，密码等级样式位橙色 | PASS |  |  | 718 | NA | 611 | DCV1 |  |  |  |  | 2023-01-16 | 赵雅非 | MCU：20221220_LB_DCV1_ENG00 SOC：20221230_LB_DCV1_ENG00 | 台架
Paak_58 | SYNC+_0106 | 1-4.2 输入密码 | 密码等级好，输入1个小写字母+1个大写字母+10个数字 | P2 | 1.车机正常 2.输入12位有小写字母+大写字母+数字的组合 | 1.输入1个小写字母+1个大写字母+10个数字在创建时输入yfdbus_send AI.lv.ipcl.out vip2gip_VehicleNetwork 0x02,0x21,0x70,0x22,0x05,0x00,0x00,0xBA,0x32,0x01,0x00,0x04,0x04,0x3E,0x23,0xE8,0x16,0x00,0x39,0x59,0x4A,0x33,0x89,0x4F,0x65,0x64,0xE1,0xB1,0x34,0x02,0x01,0x59,0x67,0x4E,0x88,0x4C,0x50,0x65,0x00,0x00,0x02,0x07,0x8D,0x3A,0x91,0xD1,0x00,0x00时，会有密码弹窗 | 1.密码等级好，密码等级样式为黄色 | PASS |  |  | 718 | NA | 611 | DCV1 |  |  |  |  | 2023-01-16 | 赵雅非 | MCU：20221220_LB_DCV1_ENG00 SOC：20221230_LB_DCV1_ENG00 | 台架
Paak_59 | SYNC+_0106 | 1-4.2 输入密码 | 密码等级好，1.输入1个小写字母母+1个数字+10个特殊字符 | P2 | 1.车机正常 2.输入12位有小写字母+数字+特殊字符的组合 | 1.输入1个小写字母母+1个数字+10个特殊字符 yfdbus_send AI.lv.ipcl.out vip2gip_VehicleNetwork 0x02,0x21,0x70,0x22,0x05,0x00,0x00,0xBA,0x32,0x01,0x00,0x04,0x04,0x3E,0x23,0xE8,0x16,0x00,0x39,0x59,0x4A,0x33,0x89,0x4F,0x65,0x64,0xE1,0xB1,0x34,0x02,0x01,0x59,0x67,0x4E,0x88,0x4C,0x50,0x65,0x00,0x00,0x02,0x07,0x8D,0x3A,0x91,0xD1,0x00,0x00时，会有密码弹窗 | 1.密码等级好，密码等级样式为黄色 | FAIL | FCIVIOS-12369 Phase5_【U718】【黑盒】【必现】【PAAK】输入密码过程中无法某些特殊字符无法正常输入 |  | 718 | NA | 611 | DCV1 |  |  |  |  | 2023-01-16 | 赵雅非 | MCU：20221220_LB_DCV1_ENG00 SOC：20221230_LB_DCV1_ENG00 | 台架
Paak_60 | SYNC+_0106 | 1-4.2 输入密码 | 密码等级好，大写字母+数字+特殊字符12位 | P2 | 1.车机正常 2.输入12位有大写字母+数字+特殊字符的组合 | 1.输入1个大写字母+1个数字+10个特殊字符 | 1.密码等级好，密码等级样式为黄色 | BLOCK | FCIVIOS-12369 Phase5_【U718】【黑盒】【必现】【PAAK】输入密码过程中无法某些特殊字符无法正常输入 |  | 718 | NA | 611 | DCV1 |  |  |  |  | 2023-01-16 | 赵雅非 | MCU：20221220_LB_DCV1_ENG00 SOC：20221230_LB_DCV1_ENG00 | 台架
Paak_61 | SYNC+_0106 | 1-4.2 输入密码 | 密码等级好，大写字母+小写字母+特殊字符12位 | P2 | 1.车机正常 2.输入12位有大写字母+小写字母+特殊字符的组合 | 1.输入1个大写字母+1个小写字母+10个特殊字符 | 1.密码等级好，密码等级样式为黄色 | BLOCK | FCIVIOS-12369 Phase5_【U718】【黑盒】【必现】【PAAK】输入密码过程中无法某些特殊字符无法正常输入 |  | 718 | NA | 611 | DCV1 |  |  |  |  | 2023-01-16 | 赵雅非 | MCU：20221220_LB_DCV1_ENG00 SOC：20221230_LB_DCV1_ENG00 | 台架
Paak_61 | SYNC+_0106 | 1-4.2 输入密码 | 密码等级好，大写字母+小写字母+空格1位，共计12位 | P2 | 1.车机正常 2.输入12位有大写字母+小写字母+特殊字符的组合 | 1.输入2个大写字母+9个小写字母+1个空格 | 1.密码等级好，密码等级样式为黄色 | PASS |  |  | 718 | NA | 611 | DCV1 |  |  |  |  | 2023-01-16 | 赵雅非 | MCU：20221220_LB_DCV1_ENG00 SOC：20221230_LB_DCV1_ENG00 | 台架
Paak_61 | SYNC+_0106 | 1-4.2 输入密码 | 密码等级好，大写字母+小写字母（有相同的但不连续）+空格1位，共计12位 | P2 | 1.车机正常 2.输入12位有大写字母+小写字母（有相同的但不连续）+特殊字符的组合 | 1.输入2个大写字母+9个小写字母（有相同的但不连续）+1个空格 | 1.密码等级好，密码等级样式为黄色 | PASS |  |  | 718 | NA | 611 | DCV1 |  |  |  |  | 2023-01-16 | 赵雅非 | MCU：20221220_LB_DCV1_ENG00 SOC：20221230_LB_DCV1_ENG00 | 台架
Paak_61 | SYNC+_0106 | 1-4.2 输入密码 | 密码等级好，大写字母Q+小写字母q+数字10位，共计12位 | P2 | 1.车机正常 | 1.输入2个大写字母+9个小写字母（相同字母但是大小写）+1个空格 | 1.密码等级好，密码等级样式为黄色 | PASS |  |  | 718 | NA | 611 | DCV1 |  |  |  |  | 2023-01-16 | 赵雅非 | MCU：20221220_LB_DCV1_ENG00 SOC：20221230_LB_DCV1_ENG00 | 台架
Paak_61 | SYNC+_0106 | 1-4.2 输入密码 | 密码等级好，大写字母+小写字母+数字，共计13位 | P2 | 1.车机正常 | 1.输入2个大写字母+10个小写字母+1个空格 | 1.密码等级好，密码等级样式为黄色 | PASS |  |  | 718 | NA | 611 | DCV1 |  |  |  |  | 2023-01-16 | 赵雅非 | MCU：20221220_LB_DCV1_ENG00 SOC：20221230_LB_DCV1_ENG00 | 台架
Paak_61 | SYNC+_0106 | 1-4.2 输入密码 | 密码等级好，大写字母+小写字母+特殊字符（有相同特殊字符但是中文和英文的区别） | P2 | 1.车机正常 | 1.输入2个大写字母+9个小写字母+1个中文句号+1个英文句号 | 1.密码等级好，密码等级样式为黄色 | PASS |  |  | 718 | NA | 611 | DCV1 |  |  |  |  | 2023-01-16 | 赵雅非 | MCU：20221220_LB_DCV1_ENG00 SOC：20221230_LB_DCV1_ENG00 | 台架
Paak_61 | SYNC+_0106 | 1-4.2 输入密码 | 密码等级一般，大写字母+小写字母+空格2位，共计12位 | P2 | 1.车机正常 2.输入12位有大写字母+小写字母+特殊字符的组合 | 1.输入2个大写字母+8个小写字母+2个空格 | 1.密码等级一般，密码等级样式为橙色 | FAIL | FCIVIOS-12371 Phase5_【U718】【黑盒】【必现】【PAAK】输入密码中未对连续字符进行判断，等级为好或者强的密钥不应该存在连续字符 |  | 718 | NA | 611 | DCV1 |  |  |  |  | 2023-01-16 | 赵雅非 | MCU：20221220_LB_DCV1_ENG00 SOC：20221230_LB_DCV1_ENG00 | 台架
Paak_61 | SYNC+_0106 | 1-4.2 输入密码 | 密码等级一般，大写字母+小写字母+特殊字符2位，共计12位 | P2 | 1.车机正常 2.输入12位有大写字母+小写字母+特殊字符的组合 | 1.输入2个大写字母+8个小写字母+2个？号 | 1.密码等级一般，密码等级样式为橙色 | BLOCK | FCIVIOS-12371 Phase5_【U718】【黑盒】【必现】【PAAK】输入密码中未对连续字符进行判断，等级为好或者强的密钥不应该存在连续字符 |  | 718 | NA | 611 | DCV1 |  |  |  |  | 2023-01-16 | 赵雅非 | MCU：20221220_LB_DCV1_ENG00 SOC：20221230_LB_DCV1_ENG00 | 台架
Paak_61 | SYNC+_0106 | 1-4.2 输入密码 | 密码等级一般，大写字母+小写字母（有2个连续）+特殊字符1位，共计12位 | P2 | 1.车机正常 2.输入12位有大写字母+小写字母+特殊字符的组合 | 1.输入2个大写字母+9个小写字母（2个连续字母）+1个？号 | 1.密码等级一般，密码等级样式为橙色 | BLOCK | FCIVIOS-12371 Phase5_【U718】【黑盒】【必现】【PAAK】输入密码中未对连续字符进行判断，等级为好或者强的密钥不应该存在连续字符 |  | 718 | NA | 611 | DCV1 |  |  |  |  | 2023-01-16 | 赵雅非 | MCU：20221220_LB_DCV1_ENG00 SOC：20221230_LB_DCV1_ENG00 | 台架
Paak_61 | SYNC+_0106 | 1-4.2 输入密码 | 密码等级一般，大写字母+数字（有2个数字）+特殊字符1位，共计12位 | P2 | 1.车机正常 2.输入12位有大写字母+小写字母+特殊字符的组合 | 1.输入2个大写字母+9个数字（有2个连续的数字）+1个特殊字符 | 1.密码等级一般，密码等级样式为橙色 | BLOCK | FCIVIOS-12371 Phase5_【U718】【黑盒】【必现】【PAAK】输入密码中未对连续字符进行判断，等级为好或者强的密钥不应该存在连续字符 |  | 718 | NA | 611 | DCV1 |  |  |  |  | 2023-01-16 | 赵雅非 | MCU：20221220_LB_DCV1_ENG00 SOC：20221230_LB_DCV1_ENG00 | 台架
Paak_62 | SYNC+_0106 | 1-4.2 输入密码 | 密码等级强，输入1个小写字母+1个大写字母+12个数字 | P2 | 1.车机正常 2.输入14位有小写字母+大写字母+数字的组合 | 1.输入1个小写字母+1个大写字母+12个数字 | 1.密码等级强，密码等级样式为绿色 | PASS |  |  | 718 | NA | 611 | DCV1 |  |  |  |  | 2023-01-16 | 赵雅非 | MCU：20221220_LB_DCV1_ENG00 SOC：20221230_LB_DCV1_ENG00 | 台架
Paak_63 | SYNC+_0106 | 1-4.2 输入密码 | 密码等级强，小写字母+数字+特殊字符14位 | P2 | 1.车机正常 2.输入14位有小写字母+数字+特殊字符的组合 | 1.输入1个小写字母母+1个数字+12个特殊字符 在创建时输入yfdbus_send AI.lv.ipcl.out vip2gip_VehicleNetwork 0x02,0x21,0x70,0x22,0x05,0x00,0x00,0xBA,0x32,0x01,0x00,0x04,0x04,0x3E,0x23,0xE8,0x16,0x00,0x39,0x59,0x4A,0x33,0x89,0x4F,0x65,0x64,0xE1,0xB1,0x34,0x02,0x01,0x59,0x67,0x4E,0x88,0x4C,0x50,0x65,0x00,0x00,0x02,0x07,0x8D,0x3A,0x91,0xD1,0x00,0x00时，会有密码弹窗 | 1.密码等级强，密码等级样式为绿色 | BLOCK | FCIVIOS-12369 Phase5_【U718】【黑盒】【必现】【PAAK】输入密码过程中无法某些特殊字符无法正常输入 |  | 718 | NA | 611 | DCV1 |  |  |  |  | 2023-01-16 | 赵雅非 | MCU：20221220_LB_DCV1_ENG00 SOC：20221230_LB_DCV1_ENG00 | 台架
Paak_64 | SYNC+_0106 | 1-4.2 输入密码 | 密码等级强，大写字母+数字+特殊字符14位 | P2 | 1.车机正常 | 1.输入1个大写字母+12个数字+1个特殊字符 | 1.密码等级强，密码等级样式为绿色 | PASS |  |  |  |  | 611 | DCV1 |  |  |  |  | 2023-01-16 | 赵雅非 | MCU：20221220_LB_DCV1_ENG00 SOC：20221230_LB_DCV1_ENG00 | 台架
Paak_65 | SYNC+_0106 | 1-4.2 输入密码 | 密码等级强，大写字母+小写字母+特殊字符 | P2 | 1.车机正常 | 1.输入1个大写字母+12个小写字母+1个特殊字符 | 1.密码等级强，密码等级样式为绿色 | PASS |  |  |  |  | 611 | DCV1 |  |  |  |  | 2023-01-16 | 赵雅非 | MCU：20221220_LB_DCV1_ENG00 SOC：20221230_LB_DCV1_ENG00 | 台架
Paak_65 | SYNC+_0106 | 1-4.2 输入密码 | 密码等级强，大写字母+小写字母+特殊字符+数字14位 | P2 | 1.车机正常 | 1.输入1个大写字母+11个小写字母+1个特殊字符+1位数字 | 1.密码等级强，密码等级样式为绿色 | PASS |  |  |  |  | 611 | DCV1 |  |  |  |  | 2023-01-16 | 赵雅非 | MCU：20221220_LB_DCV1_ENG00 SOC：20221230_LB_DCV1_ENG00 | 台架
Paak_65 | SYNC+_0106 | 1-4.2 输入密码 | 密码等级一般，大写字母+小写字母+特殊字符+数字超过14位，但有连续字母 | P2 | 1.车机正常 | 1.输入1个大写字母+11个小写字母（连续2个字母）+1个特殊字符+1位数字 | 1.密码等级一般，密码等级样式为橙色 | BLOCK | FCIVIOS-12371 Phase5_【U718】【黑盒】【必现】【PAAK】输入密码中未对连续字符进行判断，等级为好或者强的密钥不应该存在连续字符 |  |  |  | 611 | DCV1 |  |  |  |  | 2023-01-16 | 赵雅非 | MCU：20221220_LB_DCV1_ENG00 SOC：20221230_LB_DCV1_ENG00 | 台架
Paak_65 | SYNC+_0106 | 1-4.2 输入密码 | 密码等级强，大写字母+小写字母+特殊字符+数字14位 | P2 | 1.车机正常 2.输入14位有大写字母+小写字母+特殊字符的组合 | 1.输入1个大写字母+11个小写字母+1个特殊字符+1位数字 | 1.密码等级强，密码等级样式为绿色 | PASS |  |  |  |  | 611 | DCV1 |  |  |  |  | 2023-01-16 | 赵雅非 | MCU：20221220_LB_DCV1_ENG00 SOC：20221230_LB_DCV1_ENG00 | 台架
Paak_66 | SYNC+_0106 | 1-4.3 请再次输入密码 | 进入再次输入密码界面显示正确 | P1 | 1.车机正常 2.输入密码 | 1.点击继续按钮 | 1.进入再次输入密码界面，界面显示与UI一致 | PASS |  |  |  |  | 611 | DCV1 |  |  |  |  | 2023-01-16 | 赵雅非 | MCU：20221220_LB_DCV1_ENG00 SOC：20221230_LB_DCV1_ENG00 | 台架
Paak_67 | SYNC+_0106 | 1-4.3 请再次输入密码 | 进入再次输入密码界面，返回按扭正确 | P2 | 1.车机正常 | 1.点击"<"按钮查看显示 | 1.返回智能备用密钥界面 | PASS |  |  |  |  | 611 | DCV1 |  |  |  |  | 2023-01-16 | 赵雅非 | MCU：20221220_LB_DCV1_ENG00 SOC：20221230_LB_DCV1_ENG00 | 台架
Paak_68 | SYNC+_0106 | 1-4.4 再次输入密码界面-输入密码 | 密码不匹配，弹窗正确 | P3 | 1.车机正常 2.输入密码点击继续按钮 3.再次输入密码 | 1.点击保存按钮 2.点击重新输入按钮 | 1.弹出弹窗”密码不匹配”显示重新输入按钮 2.进入请输入密码界面 | PASS |  |  | 718 | NA | 611 | DCV1 |  |  |  |  | 2023-01-16 | 赵雅非 | MCU：20221220_LB_DCV1_ENG00 SOC：20221230_LB_DCV1_ENG00 | 台架
Paak_69 | SYNC+_0106 | 1-5 保存密码状态 | 密码匹配 | P2 | 1.车机正常 2.输入密码点击继续按钮 3.再次输入密码 | 1.点击保存按钮 | 1.弹窗弹窗“正在保存...” | PASS |  |  | 718 | NA | 611 | DCV1 |  |  |  |  | 2023-01-16 | 赵雅非 | MCU：20221220_LB_DCV1_ENG00 SOC：20221230_LB_DCV1_ENG00 | 台架
Paak_70 | SYNC+_0106 | 1-5 保存密码状态 | 连接超时（信号模拟） | P2 | 1.车机正常 2.输入密码点击继续按钮 3.再次输入密码 | 1.进入车控-智能备用钥匙-点击继续按钮，输入dbus命令：yfdbus_send AI.lv.ipcl.out vip2gip_VehicleNetwork 0x02,0x21,0x70,0x22,0x05,0x00,0x00,0xBA,0x32,0x01,0x00,0x04,0x04,0x3E,0x23,0xE8,0x16,0x00,0x39,0x59,0x4A,0x33,0x89,0x4F,0x65,0x64,0xE1,0xB1,0x34,0x02,0x01,0x59,0x67,0x4E,0x88,0x4C,0x50,0x65,0x00,0x00,0x02,0x07,0x8D,0x3A,0x91,0xD1,0x00,0x00 2.输入密码点击继续按钮，再次输入密码点击保存 3.等待一段时间查看显示 | 1.toast提示“系统错误，无法完成该请求” | FAIL | FCIVIOS-12375 Phase5_【U718】【黑盒】【必现】【paak】“系统错误，无法完成该请求的toast提示”都不弹（包含：智能备用钥匙->输入密码点击保存/车门解锁密码/重置密码等） |  | 718 | NA | 611 | DCV1 |  |  |  |  | 2023-01-16 | 赵雅非 | MCU：20221220_LB_DCV1_ENG00 SOC：20221230_LB_DCV1_ENG00 | 台架
Paak_70 | SYNC+_0106 | 1-5 保存密码状态 | 日志中，密码不能保存明文 | P1 | 1.车机正常 | 1.进入车控-智能备用钥匙-点击继续按钮，输入dbus命令：yfdbus_send AI.lv.ipcl.out vip2gip_VehicleNetwork 0x02,0x21,0x70,0x22,0x05,0x00,0x00,0xBA,0x32,0x01,0x00,0x04,0x04,0x3E,0x23,0xE8,0x16,0x00,0x39,0x59,0x4A,0x33,0x89,0x4F,0x65,0x64,0xE1,0xB1,0x34,0x02,0x01,0x59,0x67,0x4E,0x88,0x4C,0x50,0x65,0x00,0x00,0x02,0x07,0x8D,0x3A,0x91,0xD1,0x00,0x00 2.输入密码点击继续按钮，再次输入密码点击保存 3.查看日志，搜索关键字TS_Vehicle_Vs_PaakPasswdFragment: passwd = | 日志中的密码信息显示为加密形式 | FAIL | FCIVIOS-12376 Phase5_【U718】【黑盒】【必现】【paak】日志中保存了密码明文，不符合安全要求 | [9 empty] | 2023-01-16 | 赵雅非 | MCU：20221220_LB_DCV1_ENG00 SOC：20221230_LB_DCV1_ENG00 | 台架
Paak_70 | SYNC+_0106 | 1-5 保存密码状态 | 包含xato-net-10-million-passwords- 10000.txt 文档中内容的，等级不得高于一般 | P3 | 1.车机正常 | 设置密码里面包含 xato-net-10-million-passwords-10000.txt 文档中的密码，保存 | 其等级不得高于“一般” | FAIL | FCIVIOS-12385 Phase5_【U718】【黑盒】【必现】【paak】SPSS中要求密码包含xato-net-10-million-passwords-10000.txt里面字符串时，等级不得高于“一般” | [9 empty] | 2023-01-16 | 赵雅非 | MCU：20221220_LB_DCV1_ENG00 SOC：20221230_LB_DCV1_ENG00 | 台架
Paak_72 | SYNC+_0106 | 1-3.2 未找到所需设备 | 未找到设备 | P2 | 1.车机正常 2.遥控钥匙未设置LBI的paak都不在车内 3.输入密码点击继续按钮 yfdbus_send AI.lv.ipcl.out vip2gip_VehicleNetwork 0x02,0x21,0x70,0x22,0x05,0x00,0x00,0xBA,0x32,0x01,0x00,0x04,0x04,0x3E,0x23,0xE8,0x16,0x00,0x39,0x59,0x4A,0x33,0x89,0x4F,0x65,0x64,0xE1,0xB1,0x34,0x02,0x01,0x59,0x67,0x4E,0x88,0x4C,0x50,0x65,0x00,0x00,0x02,0x07,0x8D,0x3A,0x91,0xD1,0x00,0x00 4.再次输入密码 5.未连接超时 | 1.点击保存，发送dbus命令： yfdbus_send AI.lv.ipcl.out vip2gip_VehicleNetwork 0x02,0x21,0x70,0x22,0x05,0x00,0x00,0xBA,0x32,0x01,0x00,0x07,0x07,0x00 2.点击取消 | 1. 未找到所需设备，请保持智能手机钥匙和遥控器钥匙都在车内，并开启手机蓝牙 2.弹窗消失 | FAIL | FCIVIOS-12387 Phase5_【U718】【黑盒】【必现】【paak】预期弹窗未找到所需设备，实际弹窗“未找到已创建的智能手机钥匙” |  | 718 | NA | 611 | DCV1 |  |  |  |  | 2023-01-16 | 赵雅非 | MCU：20221220_LB_DCV1_ENG00 SOC：20221230_LB_DCV1_ENG00 | 台架
Paak_72 | SYNC+_0106 | 1-3.2 未找到所需设备 | 未找到设备 | P2 | 1.车机正常 2.遥控钥匙未设置LBI的paak都不在车内 3.输入密码点击继续按钮 yfdbus_send AI.lv.ipcl.out vip2gip_VehicleNetwork 0x02,0x21,0x70,0x22,0x05,0x00,0x00,0xBA,0x32,0x01,0x00,0x04,0x04,0x3E,0x23,0xE8,0x16,0x00,0x39,0x59,0x4A,0x33,0x89,0x4F,0x65,0x64,0xE1,0xB1,0x34,0x02,0x01,0x59,0x67,0x4E,0x88,0x4C,0x50,0x65,0x00,0x00,0x02,0x07,0x8D,0x3A,0x91,0xD1,0x00,0x00 4.再次输入密码 5.未连接超时 | 1.点击保存，发送dbus命令： yfdbus_send AI.lv.ipcl.out vip2gip_VehicleNetwork 0x02,0x21,0x70,0x22,0x05,0x00,0x00,0xBA,0x32,0x01,0x00,0x07,0x07,0x00 2.点击重试 | 1. 未找到所需设备，请保持智能手机钥匙和遥控器钥匙都在车内，并开启手机蓝牙 2.重新搜索 | FAIL | FCIVIOS-12392 Phase5_【U718】【黑盒】【必现】【paak】未找到所需设备，点击重试，预期跳转到密码输入界面实际跳转到创建密钥界面了 |  | 718 | NA | 611 | DCV1 |  |  |  |  | 2023-01-16 | 赵雅非 | MCU：20221220_LB_DCV1_ENG00 SOC：20221230_LB_DCV1_ENG00 | 台架
Paak_73 | SYNC+_0106 | 1-5.1 密码被使用 | 密码被使用 | P2 | 1.车机正常 2.遥控钥匙未设置LBI的paak都不在车内 3.输入密码点击继续按钮 4.再次输入密码 5.设置密码与其他设备密码一致 5.未连接超时 | 1.点击保存按钮，输入dbus命令： yfdbus_send AI.lv.ipcl.out vip2gip_VehicleNetwork 0x02,0x21,0x70,0x22,0x05,0x00,0x00,0xBA,0x32,0x01,0x00,0x07,0x0A,0x00 2.点击重新输入按钮 | 1.弹出弹窗“该密码已被使用，请输入其他密码” 2.进入请输入密码界面 | PASS |  |  | 718 | NA | 611 | DCV1 |  |  |  |  | 2023-01-16 | 赵雅非 | MCU：20221220_LB_DCV1_ENG00 SOC：20221230_LB_DCV1_ENG00 | 台架
Paak_74 | SYNC+_0106 | 1-5.2密保保存失败 | 密码保存失败 | P2 | 1.车机正常 2.遥控钥匙未设置LBI的paak都不在车内 yfdbus_send AI.lv.ipcl.out vip2gip_VehicleNetwork 0x02,0x21,0x70,0x22,0x05,0x00,0x00,0xBA,0x32,0x01,0x00,0x04,0x04,0x3E,0x23,0xE8,0x16,0x00,0x39,0x59,0x4A,0x33,0x89,0x4F,0x65,0x64,0xE1,0xB1,0x34,0x02,0x01,0x59,0x67,0x4E,0x88,0x4C,0x50,0x65,0x00,0x00,0x02,0x07,0x8D,0x3A,0x91,0xD1,0x00,0x00 3.输入密码点击继续按钮 4.再次输入密码 5.未连接超时 6.密码未被占用 | 1.点击保存按钮，输入dbus命令： yfdbus_send AI.lv.ipcl.out vip2gip_VehicleNetwork 0x02,0x21,0x70,0x22,0x05,0x00,0x00,0xBA,0x32,0x01,0x00,0x07,0x0C,0x00 2.点击关闭按钮 | 1.弹出弹窗“密码保存失败，请联系经销商” 2.返回车辆控制页 | FAIL | FCIVIOS-12390 Phase5_【U718】【黑盒】【必现】【paak】密码保存失败的弹窗与UI图不一致 |  | 718 | NA | 611 | DCV1 |  |  |  |  | 2023-01-16 | 赵雅非 | MCU：20221220_LB_DCV1_ENG00 SOC：20221230_LB_DCV1_ENG00 | 台架
Paak_75 | SYNC+_0106 | 1-5.3密码保存成功 | 密码保存成功 | P1 | 1.车机正常 2.遥控钥匙未设置LBI的paak都不在车内 yfdbus_send AI.lv.ipcl.out vip2gip_VehicleNetwork 0x02,0x21,0x70,0x22,0x05,0x00,0x00,0xBA,0x32,0x01,0x00,0x04,0x04,0x3E,0x23,0xE8,0x16,0x00,0x39,0x59,0x4A,0x33,0x89,0x4F,0x65,0x64,0xE1,0xB1,0x34,0x02,0x01,0x59,0x67,0x4E,0x88,0x4C,0x50,0x65,0x00,0x00,0x02,0x07,0x8D,0x3A,0x91,0xD1,0x00,0x00 3.输入密码点击继续按钮 4.再次输入密码 5.未连接超时 6.密码未被占用 | 1.点击保存按钮，输入dbus命令： yfdbus_send AI.lv.ipcl.out vip2gip_VehicleNetwork 0x02,0x21,0x70,0x22,0x05,0x00,0x00,0xBA,0x32,0x01,0x00,0x07,0x0B,0x00 | 1.出现创建密钥步骤浮窗，进入车门解锁密码界面 | FAIL | FCIVIOS-12707 Phase5_【U718】【黑盒】【必现】【paak】创建智能备用密钥，密码保存成功后，悬浮窗上面的文字描述，未向左对齐 |  | 718 | NA | 611 | DCV1 |  |  |  |  | 2023-01-16 | 赵雅非 | MCU：20221220_LB_DCV1_ENG00 SOC：20221230_LB_DCV1_ENG00 | 台架
Paak_76 | SYNC+_0106 | 2-1.创建或重置的备用车辆启动密码保存成功 | 创建或重置的备用车辆启动密码保存成功 | P0 | 1.车机正常 2.遥控钥匙未设置LBI的paak都不在车内 yfdbus_send AI.lv.ipcl.out vip2gip_VehicleNetwork 0x02,0x21,0x70,0x22,0x05,0x00,0x00,0xBA,0x32,0x01,0x00,0x04,0x04,0x3E,0x23,0xE8,0x16,0x00,0x39,0x59,0x4A,0x33,0x89,0x4F,0x65,0x64,0xE1,0xB1,0x34,0x02,0x01,0x59,0x67,0x4E,0x88,0x4C,0x50,0x65,0x00,0x00,0x02,0x07,0x8D,0x3A,0x91,0xD1,0x00,0x00 3.输入密码点击继续按钮 4.再次输入密码 5.未连接超时 6.密码未被占用 | 1.点击保存按钮，输入dbus命令： yfdbus_send AI.lv.ipcl.out vip2gip_VehicleNetwork 0x02,0x21,0x70,0x22,0x05,0x00,0x00,0xBA,0x32,0x01,0x00,0x07,0x0B,0x00 2.创建密钥步骤浮窗创建成功，悬浮窗消失后，查看界面显示 | 1.跳转至创建或重置的备用车辆启动该密码保存成功 2.界面显示车门解锁密码、infobook图标、创建心的车门解锁密码、使用当前的车门解锁密码 | FAIL | FCIVIOS-12710 Phase5_【U718】【黑盒】【必现】【paak】创建智能备用密钥-密码保存成功后，跳转到车门解锁密码，缺少infobook说明 |  |  |  | 611 | DCV1 |  |  |  |  | 2023-01-16 | 赵雅非 | MCU：20221220_LB_DCV1_ENG00 SOC：20221230_LB_DCV1_ENG00 | 台架
Paak_77 | SYNC+_0106 | 2-1.创建或重置的备用车辆启动密码保存成功 | 创建或重置的备用车辆启动密码保存成功 | P1 | 1.车机正常 | 1.点击infobook图标 | 1.文本说明“车门解锁密码由数字组成，它是基于B柱上的密码锁系统是新鲜车辆解锁功能，用户输入正确的密码即可合成功解锁车辆” | BLOCK | FCIVIOS-12710 Phase5_【U718】【黑盒】【必现】【paak】创建智能备用密钥-密码保存成功后，跳转到车门解锁密码，缺少infobook说明 |  | 718 | NA | 611 | DCV1 |  |  |  |  | 2023-01-16 | 赵雅非 | MCU：20221220_LB_DCV1_ENG00 SOC：20221230_LB_DCV1_ENG00 | 台架
Paak_78 | SYNC+_0106 | 2-1.创建或重置的备用车辆启动密码保存成功 | 创建或重置的备用车辆启动密码保存成功 | P1 | 1.车机正常 | 1.点击创建新的车门解锁密码“>”按钮 | 1.跳转创建新的车门解锁密码页面 | PASS |  |  | 718 | NA | 611 | DCV1 |  |  |  |  | 2023-01-16 | 赵雅非 | MCU：20221220_LB_DCV1_ENG00 SOC：20221230_LB_DCV1_ENG00 | 台架
Paak_78 | SYNC+_0106 | 2-1.创建或重置的备用车辆启动密码保存成功 | 创建或重置的备用车辆启动密码保存成功 | P3 | 1.车机正常 | 1.点击创建新的车门解锁密码“>”按扭 2.在输入密码界面，点击左侧的<返回按扭 | 1.跳转创建新的车门解锁密码页面 2.返回到智能备用密钥的主页，界面上显示：创建智能备用密钥、重置智能备密钥、删除智能备用密钥三个菜单 | FAIL | FCIVIOS-12711 Phase5_【U718】【黑盒】【必现】【paak】创建智能备用密钥-密码保存成功-创建车门解锁密码，点击左上解返回按扭，返回了本地应用主界面，预期返回智能备用密钥主页 |  | 718 | NA | 611 | DCV1 |  |  |  |  | 2023-01-16 | 赵雅非 | MCU：20221220_LB_DCV1_ENG00 SOC：20221230_LB_DCV1_ENG00 | 台架
Paak_79 | SYNC+_0106 | 2-1.1重置成功 | 创建或重置的备用车辆启动密码保存成功 | P1 | 1.车机正常 2.重置智能备用密钥 | 1.点击使用当前的车门解锁密码“>”按钮 2.点击确定按钮 | 1.弹窗弹窗“重置智能备用密钥成功”、确定按钮 【具体如何出来重置或新建，待确认】 2.进入智能备用密钥 | FAIL | FCIVIOS-12714 Phase5_【U718】【黑盒】【必现】【paak】创建智能备用密钥-密码保存成功-使用当前的车门解锁密码，在弹窗上点击“确认”按扭，返回了车辆设置主界面，预期返回智能备用密钥主页 |  | 718 | NA | 611 | DCV1 |  |  |  |  | 2023-01-16 | 赵雅非 | MCU：20221220_LB_DCV1_ENG00 SOC：20221230_LB_DCV1_ENG00 | 台架
Paak_81 | SYNC+_0106 | 2-3.创建新的车门解锁密码 | 进入车门解锁密码界面 | P0 | 1.车机正常 | 1.创建智能备用密钥->继续->dbus命令：yfdbus_send AI.lv.ipcl.out vip2gip_VehicleNetwork 0x02,0x21,0x70,0x22,0x05,0x00,0x00,0xBA,0x32,0x01,0x00,0x04,0x04,0x3E,0x23,0xE8,0x16,0x00,0x39,0x59,0x4A,0x33,0x89,0x4F,0x65,0x64,0xE1,0xB1,0x34,0x02,0x01,0x59,0x67,0x4E,0x88,0x4C,0x50,0x65,0x00,0x00,0x02,0x07,0x8D,0x3A,0x91,0xD1,0x00,0x00 2.首次输入密码->再次输入密码->点击保存 输入dbus命令yfdbus_send AI.lv.ipcl.out vip2gip_VehicleNetwork 0x02,0x21,0x70,0x22,0x05,0x00,0x00,0xBA,0x32,0x01,0x00,0x07,0x0B,0x00，进入新建车门解锁密码 | 2.进入车门解锁密码界面，界面与UI一致，存在密码要求提示语 | FAIL | FCIVIOS-12716 Phase5_【U718】【黑盒】【必现】【paak】智能备用密钥->密码创建成功时进入到新建车门解锁密码，密码提示语要求10位与UI不一致 |  | 718 | NA | 611 | DCV1 |  |  |  |  | 2023-01-16 | 赵雅非 | MCU：20221220_LB_DCV1_ENG00 SOC：20221230_LB_DCV1_ENG00 | 台架
Paak_82 | SYNC+_0106 | 2-3.1输入新的车门解锁密码 | 车门解锁密码-输入密码 | P1 | 1.车机正常 2.密码为5位数字 | 1.点击创建新的车门解锁密码，进入首次输入密码界面，输入数字密码 | 1.下一步按钮可以点击，数字键盘置灰 | FAIL | FCIVIOS-12718 Phase5_【U718】【黑盒】【必现】【paak】智能备用密钥->创建车门解锁密码输入密码时会拉起百度键盘 |  | 718 | NA | 611 | DCV1 |  |  |  |  | 2023-01-16 | 赵雅非 | MCU：20221220_LB_DCV1_ENG00 SOC：20221230_LB_DCV1_ENG00 | 台架
Paak_83 | SYNC+_0106 | 2-3.2再次输入车门解锁密码 | 车门解锁密码-再次输入车门解锁密码 | P0 | 1.车机正常 2.密码为5位数字 3.点击下一步 | 1.查看显示 | 1.界面显示密码框提示“请再次输入密码”、完成按钮置灰、数字键盘 | FAIL | FCIVIOS-12717 Phase5_【U718】【黑盒】【必现】【paak】智能备用密钥->创建车门解锁密码界面上，未输入密码前数字是置灰的，下一步按扭是空白的 |  | 718 | NA | 611 | DCV1 |  |  |  |  | 2023-01-16 | 赵雅非 | MCU：20221220_LB_DCV1_ENG00 SOC：20221230_LB_DCV1_ENG00 | 台架
Paak_81 | SYNC+_0106 | 2-3.创建新的车门解锁密码 | 进入车门解锁密码界面 | P0 | 1.车机正常 | 1.创建智能备用密钥->继续->dbus命令：yfdbus_send AI.lv.ipcl.out vip2gip_VehicleNetwork 0x02,0x21,0x70,0x22,0x05,0x00,0x00,0xBA,0x32,0x01,0x00,0x04,0x04,0x3E,0x23,0xE8,0x16,0x00,0x39,0x59,0x4A,0x33,0x89,0x4F,0x65,0x64,0xE1,0xB1,0x34,0x02,0x01,0x59,0x67,0x4E,0x88,0x4C,0x50,0x65,0x00,0x00,0x02,0x07,0x8D,0x3A,0x91,0xD1,0x00,0x00 2.首次输入密码->再次输入密码->点击保存 输入dbus命令yfdbus_send AI.lv.ipcl.out vip2gip_VehicleNetwork 0x02,0x21,0x70,0x22,0x05,0x00,0x00,0xBA,0x32,0x01,0x00,0x07,0x0B,0x00，进入新建车门解锁密码 3.输入数字密码后，点击右侧的显示明文 | 2.进入车门解锁密码界面 3.数字可以显示明文 | FAIL | FCIVIOS-12720 Phase5_【U718】【黑盒】【必现】【paak】智能备用密钥->创建车门解锁密码显示明文的按扭不可用 |  | 718 | NA | 611 | DCV1 |  |  |  |  | 2023-01-16 | 赵雅非 | MCU：20221220_LB_DCV1_ENG00 SOC：20221230_LB_DCV1_ENG00 | 台架
Paak_84 | SYNC+_0106 | 2-3.3再次输入车门解锁密码-输入密码 | 车门解锁密码-再次输入车门解锁密码 | P1 | 1.车机正常 2.密码为5位数字 3.点击下一步 | 1.再次输入数字密码 | 1.完成按钮高亮显示可点击 | FAIL | FCIVIOS-12719 Phase5_【U718】【黑盒】【必现】【paak】智能备用密钥->创建车门解锁密码输入异常（偶尔无法正常输入密码，或输入密码时光标在数字前面） |  | 718 | NA | 611 | DCV1 |  |  |  |  | 2023-01-16 | 赵雅非 | MCU：20221220_LB_DCV1_ENG00 SOC：20221230_LB_DCV1_ENG00 | 台架
Paak_85 | SYNC+_0106 | 2-3.4 正在保存新的车门解锁密码 | 车门解锁密码-正在保存新的车门解锁密码 | P1 | 1.车机正常 2.密码为5位数字 3.点击下一步 4.再次输入数字密码 | 1.点击完成按钮 | 1.弹出弹窗“正在保存...” | PASS |  |  | 718 | NA | 611 | DCV1 |  |  |  |  | 2023-01-16 | 赵雅非 | MCU：20221220_LB_DCV1_ENG00 SOC：20221230_LB_DCV1_ENG00 | 台架
Paak_86 | SYNC+_0106 | 2-3.5保存失败 | 车门解锁密码-车门解锁密码保存失败 | P1 | 1.车机正常 2.密码为5位数字 3.点击下一步 4.再次输入数字密码 创建智能备用密钥->继续->dbus命令：yfdbus_send AI.lv.ipcl.out vip2gip_VehicleNetwork 0x02,0x21,0x70,0x22,0x05,0x00,0x00,0xBA,0x32,0x01,0x00,0x04,0x04,0x3E,0x23,0xE8,0x16,0x00,0x39,0x59,0x4A,0x33,0x89,0x4F,0x65,0x64,0xE1,0xB1,0x34,0x02,0x01,0x59,0x67,0x4E,0x88,0x4C,0x50,0x65,0x00,0x00,0x02,0x07,0x8D,0x3A,0x91,0xD1,0x00,0x00 2.首次输入密码->再次输入密码->点击保存 输入dbus命令yfdbus_send AI.lv.ipcl.out vip2gip_VehicleNetwork 0x02,0x21,0x70,0x22,0x05,0x00,0x00,0xBA,0x32,0x01,0x00,0x07,0x0B,0x00，进入新建车门解锁密码 | 1.点击完成按钮，输入dbus命令： yfdbus_send AI.lv.ipcl.out vip2gip_VehicleNetwork 0x02,0x21,0x70,0x22,0x05,0x00,0x00,0xBA,0x32,0x01,0x00,0x08,0x0E 2.点击取消按钮 | 1.弹出弹窗“车门解锁密码保存失败”、取消按钮、重试按钮 2.车门解锁密码 | FAIL | FCIVIOS-12723 Phase5_【U718】【黑盒】【必现】【paak】智能备用密钥->车门解锁密码保存失败时，点击取消按扭返回了本地应用的主界面，预期返回车门解锁密码界面 |  | 718 | NA | 611 | DCV1 |  |  |  |  | 2023-01-16 | 赵雅非 | MCU：20221220_LB_DCV1_ENG00 SOC：20221230_LB_DCV1_ENG00 | 台架
Paak_86 | SYNC+_0106 | 2-3.5保存失败 | 车门解锁密码-车门解锁密码保存失败 | P2 | 1.车机正常 2.密码为5位数字 3.点击下一步 4.再次输入数字密码 创建智能备用密钥->继续->dbus命令：yfdbus_send AI.lv.ipcl.out vip2gip_VehicleNetwork 0x02,0x21,0x70,0x22,0x05,0x00,0x00,0xBA,0x32,0x01,0x00,0x04,0x04,0x3E,0x23,0xE8,0x16,0x00,0x39,0x59,0x4A,0x33,0x89,0x4F,0x65,0x64,0xE1,0xB1,0x34,0x02,0x01,0x59,0x67,0x4E,0x88,0x4C,0x50,0x65,0x00,0x00,0x02,0x07,0x8D,0x3A,0x91,0xD1,0x00,0x00 2.首次输入密码->再次输入密码->点击保存 输入dbus命令yfdbus_send AI.lv.ipcl.out vip2gip_VehicleNetwork 0x02,0x21,0x70,0x22,0x05,0x00,0x00,0xBA,0x32,0x01,0x00,0x07,0x0B,0x00，进入新建车门解锁密码 | 1.点击完成按钮，输入dbus命令： yfdbus_send AI.lv.ipcl.out vip2gip_VehicleNetwork 0x02,0x21,0x70,0x22,0x05,0x00,0x00,0xBA,0x32,0x01,0x00,0x08,0x0E 2.点击重试按钮 | 1.弹出弹窗“车门解锁密码保存失败”、取消按钮、重试按钮 2.跳转创建车门解锁密码 | FAIL | FCIVIOS-12722 Phase5_【U718】【黑盒】【必现】【paak】智能备用密钥->创建车门解锁密码密码密码保存失败弹窗显示应该默认选择“重试”按扭，且按扭靠下 |  | 718 | NA | 611 | DCV1 |  |  |  |  | 2023-01-16 | 赵雅非 | MCU：20221220_LB_DCV1_ENG00 SOC：20221230_LB_DCV1_ENG00 | 台架
Paak_87 | SYNC+_0106 | 2-3.6 toast提示 | 车门解锁密码-连接超时或无法接受信号 | P2 | 1.车机正常 2.密码为5位数字 3.点击下一步 4.再次输入数字密码 | 1.点击完成按钮 | 1.toast提示"系统错误，无法完成该请求" | BLOCK | FCIVIOS-12375 Phase5_【U718】【黑盒】【必现】【paak】“系统错误，无法完成该请求的toast提示”都不弹（包含：智能备用钥匙->输入密码点击保存/车门解锁密码/重置密码等） |  | 718 | NA | 611 | DCV1 |  |  |  |  | 2023-01-16 | 赵雅非 | MCU：20221220_LB_DCV1_ENG00 SOC：20221230_LB_DCV1_ENG00 | 台架
Paak_88 | SYNC+_0106 | 2-3.7 密码被使用 | 车门解锁密码-密码被使用 | P2 | 1.车机正常 2.密码为5位数字 3.点击下一步 4.再次输入数字密码 | 1.点击完成按钮，输入dbus命令： yfdbus_send AI.lv.ipcl.out vip2gip_VehicleNetwork 0x02,0x21,0x70,0x22,0x05,0x00,0x00,0xBA,0x32,0x01,0x00,0x08,0x0A 2.点击重新输入 | 1.弹出弹窗“该密码已被使用，请输入其他密码” 2.跳转创建车门解锁密码 | PASS |  |  | 718 | NA | 611 | DCV1 |  |  |  |  | 2023-01-16 | 赵雅非 | MCU：20221220_LB_DCV1_ENG00 SOC：20221230_LB_DCV1_ENG00 | 台架
Paak_89 | SYNC+_0106 | 2-3.8 密码不匹配 | 车门解锁密码-密码不匹配 | P2 | 1.车机正常 2.密码为5位数字 3.点击下一步 4.再次输入数字密码 | 1.再次输入密码与首次输入密码不匹配 | 1.弹出弹窗“输入密码不匹配”和重新输入按钮输入框密码清空 2.跳转创建车门解锁密码 | FAIL | FCIVIOS-12721 Phase5_【U718】【黑盒】【必现】【paak】智能备用密钥->创建车门解锁密码密码不匹配提示框描述和UI不一致，且布局也不一致 |  | 718 | NA | 611 | DCV1 |  |  |  |  | 2023-01-16 | 赵雅非 | MCU：20221220_LB_DCV1_ENG00 SOC：20221230_LB_DCV1_ENG00 | 台架
Paak_89 | SYNC+_0106 | 2-3.8 密码不匹配 | 车门解锁密码-创建成功 | P2 | 1.车机正常 | 1.创建智能备用密钥界面，点击继续，发送dbus命令：yfdbus_send AI.lv.ipcl.out vip2gip_VehicleNetwork 0x02,0x21,0x70,0x22,0x05,0x00,0x00,0xBA,0x32,0x01,0x00,0x04,0x04,0x3E,0x23,0xE8,0x16,0x00,0x39,0x59,0x4A,0x33,0x89,0x4F,0x65,0x64,0xE1,0xB1,0x34,0x02,0x01,0x59,0x67,0x4E,0x88,0x4C,0x50,0x65,0x00,0x00,0x02,0x07,0x8D,0x3A,0x91,0xD1,0x00,0x00 2.首次输入密码，再次输入密码，点击保存。发送dbus命令： yfdbus_send AI.lv.ipcl.out vip2gip_VehicleNetwork 0x02,0x21,0x70,0x22,0x05,0x00,0x00,0xBA,0x32,0x01,0x00,0x07,0x0B,0x00 查看界面显示 3.进入车门解锁密码界面，点击创建新的车门解锁密码，进入首次输入密码，点击下一步进入再次输入密码，输入匹配密码点击保存。发dbus命令：yfdbus_send AI.lv.ipcl.out vip2gip_VehicleNetwork 0x02,0x21,0x70,0x22,0x05,0x00,0x00,0xBA,0x32,0x01,0x00,0x08,0x0D | 3.出现创建成功提醒弹窗“ 创建智能备用密钥成功，您的智能备用密钥已创建完成，若要使用该密钥，请按一键启动按扭或踩下刹车踏板 + 确定按扭” | FAIL | FCIVIOS-12745 Phase5_【U718】【黑盒】【必现】【paak】创建智能备用密钥-创建车门解锁密码成功后，弹窗文字居中对齐，与UI提供的向左对齐不符合 |  | 718 | NA | 611 | DCV1 |  |  |  |  | 2023-01-16 | 赵雅非 | MCU：20221220_LB_DCV1_ENG00 SOC：20221230_LB_DCV1_ENG00 | 台架
. |  | 智能备用密钥-重置 | [16 empty] | 2023-01-16 | 赵雅非 | MCU：20221220_LB_DCV1_ENG00 SOC：20221230_LB_DCV1_ENG00 | 台架
Paak_90 | SYNC+_0106 | 3-1.重置智能备用钥匙确认界面 | 重置智能备用钥匙 | P1 | 1.车机正常 | 1.智能备用钥匙界面中点击重置智能备用密钥的">"的按钮 | 1.进入重置智能备用密钥，显示文本提示+继续按钮 | BLOCK | FCIVIOS-12309 Phase5_【U718】【黑盒】【必现】【PAAK】智能备用密钥界面上的”继续“按扭显示为空，缺少”继续“两个字（密码页面也存在相同问题） |  | 718 | NA | 611 | DCV1 |  |  |  |  | 2023-01-16 | 赵雅非 | MCU：20221220_LB_DCV1_ENG00 SOC：20221230_LB_DCV1_ENG00 | 台架
Paak_91 | SYNC+_0106 | 3-2.搜素设备 | 重置智能备用钥匙-搜素设备 | P1 | 1.车机正常 | 1.进入重置智能备用密钥界面点击继续按钮， | 1.弹出弹窗“正在搜索所需设备...” | PASS |  |  | 718 | NA | 611 | DCV1 |  |  |  |  | 2023-01-16 | 赵雅非 | MCU：20221220_LB_DCV1_ENG00 SOC：20221230_LB_DCV1_ENG00 | 台架
Paak_92 | SYNC+_0106 | 3-2.1 toast提示 | 重置智能备用钥匙-连接超时或无法接受信号（信号模拟） | P1 | 1.车机正常 | 1.进入重置智能备用密钥界面点击继续按钮 | 1.toast提示"系统错误，无法完成该请求" 进入重置智能备用密钥 | BLOCK | FCIVIOS-12326 Phase5_【U718】【黑盒】【必现】【PAAK】搜索智能备用密钥连接超时时，未弹出toast |  | 718 | NA | 611 | DCV1 |  |  |  |  | 2023-01-16 | 赵雅非 | MCU：20221220_LB_DCV1_ENG00 SOC：20221230_LB_DCV1_ENG00 | 台架
Paak_93 | SYNC+_0106 | 3-3.2无对应的paak设备 | 重置智能备用钥匙-无对应的paak设备 | P1 | 1.车机正常 2.已设置paak设备未在车内 | 1.进入重置智能备用密钥界面点击继续按钮，输入dbus命令： yfdbus_send AI.lv.ipcl.out vip2gip_VehicleNetwork 0x02,0x21,0x70,0x22,0x05,0x00,0x00,0xBA,0x32,0x01,0x00,0x03,0x13/0x16 2.点击取消按钮 | 1.弹出弹窗提示“未找到智能手机钥匙，请确保智能手机钥匙在车内，并开启手机蓝牙”显示取消和重试按钮 2.进入重置智能密钥界面 | PASS |  |  | 718 | NA | 611 | DCV1 |  |  |  |  | 2023-01-16 | 赵雅非 | MCU：20221220_LB_DCV1_ENG00 SOC：20221230_LB_DCV1_ENG00 | 台架
Paak_93 | SYNC+_0106 | 3-3.2无对应的paak设备 | 重置智能备用钥匙-无对应的paak设备 | P1 | 1.车机正常 2.已设置paak设备未在车内 | 1.进入重置智能备用密钥界面点击继续按钮，输入dbus命令： yfdbus_send AI.lv.ipcl.out vip2gip_VehicleNetwork 0x02,0x21,0x70,0x22,0x05,0x00,0x00,0xBA,0x32,0x01,0x00,0x03,0x13/0x16 2.点击重试按钮 | 1.弹出弹窗提示“未找到智能手机钥匙，请确保智能手机钥匙在车内，并开启手机蓝牙”显示取消和重试按钮 2.重新搜索设备 | PASS |  |  | 718 | NA | 611 | DCV1 |  |  |  |  | 2023-01-16 | 赵雅非 | MCU：20221220_LB_DCV1_ENG00 SOC：20221230_LB_DCV1_ENG00 | 台架
Paak_94 | SYNC+_0106 | 3-2.3连接未超时、车内有至少一个智能手机钥匙设备 | 重置智能备用钥匙-进入选择智能手机钥匙界面（变种2，有钥匙有设备） | P1 | 1.车机正常 2.车内有至少一个智能手机钥匙设备 | 1.进入重置智能备用密钥界面点击继续按钮,输入dbus命令变种2（有钥匙有设备）： yfdbus_send AI.lv.ipcl.out vip2gip_VehicleNetwork 0x02,0x21,0x70,0x22,0x05,0x00,0x00,0xBA,0x32,0x01,0x00,0x03,0x11,0x3E,0x23,0xE8,0x16,0x00,0x39,0x59,0x4A,0x33,0x89,0x4F,0x65,0x64,0xE1,0xB1,0x34,0x02,0x01,0x59,0x67,0x4E,0x88,0x4C,0x50,0x65,0x00,0x00,0x02,0x07,0x8D,0x3A,0x91,0xD1,0x00,0x00 | 1.进入选择智能手机钥匙界面，显示设备名称（下一步密码中无原厂密码） | PASS |  |  | 718 | NA | 611 | DCV1 |  |  |  |  | 2023-01-16 | 赵雅非 | MCU：20221220_LB_DCV1_ENG00 SOC：20221230_LB_DCV1_ENG00 | 台架
Paak_94 | SYNC+_0106 | 3-2.3连接未超时、车内有至少一个智能手机钥匙设备 | 重置智能备用钥匙-进入选择智能手机钥匙界面（变种1，有钥匙无设备） | P1 | 1.车机正常 2.车内有至少一个智能手机钥匙设备 | 1.进入重置智能备用密钥界面点击继续按钮 输入dbus命令变种1（有钥匙没设备）： yfdbus_send AI.lv.ipcl.out vip2gip_VehicleNetwork 0x02,0x21,0x70,0x22,0x05,0x00,0x00,0xBA,0x32,0x01,0x00,0x03,0x12,0x3E,0x23,0xE8,0x16,0x00,0x39,0x59,0x4A,0x33,0x89,0x4F,0x65,0x64,0xE1,0xB1,0x34,0x02,0x01,0x59,0x67,0x4E,0x88,0x4C,0x50,0x65,0x00,0x00,0x02,0x07,0x8D,0x3A,0x91,0xD1,0x00,0x00 | 1.进入选择智能手机钥匙界面，显示设备名称（下一步密码中有原密码） | PASS |  |  | 718 | NA | 611 | DCV1 |  |  |  |  | 2023-01-16 | 赵雅非 | MCU：20221220_LB_DCV1_ENG00 SOC：20221230_LB_DCV1_ENG00 | 台架
Paak_95 | SYNC+_0106 | 3-2.4密钥输入锁定 | 重置智能备用钥匙-密钥输入锁定 | P1 | 1.车机正常 2.遥控钥匙未在车内 3.密钥输入次数已经超过最大限制 | 1.查看显示（信号模拟） 0x26A IgnPsswrdLckout_B_Stat=Active 点击界面上密码名称，查看toast | 1.密钥输入正在5分钟锁定中，时间到，进入选择智能手机钥匙界面 | FAIL | FCIVIOS-12763 Phase5_【U718】【黑盒】【必现】【PAAK】重置智能备用钥匙-密钥输入锁定，发送RX后，没有弹出预期弹窗 |  | 718 | NA | 611 | DCV1 |  |  |  |  | 2023-01-16 | 赵雅非 | MCU：20221220_LB_DCV1_ENG00 SOC：20221230_LB_DCV1_ENG00 | 台架
Paak_96 | SYNC+_0106 | 3-2.5备用车辆启动密码输入页 | 重置智能备用钥匙-备用车辆启动密码输入页（原密码）（变种1，有设备&无密钥） | P2 | 1.车机正常 遥控钥匙在车内 | 1.进入重置智能备用密钥界面点击继续按钮 输入dbus命令变种1（有钥匙没设备）： yfdbus_send AI.lv.ipcl.out vip2gip_VehicleNetwork 0x02,0x21,0x70,0x22,0x05,0x00,0x00,0xBA,0x32,0x01,0x00,0x03,0x12,0x3E,0x23,0xE8,0x16,0x00,0x39,0x59,0x4A,0x33,0x89,0x4F,0x65,0x64,0xE1,0xB1,0x34,0x02,0x01,0x59,0x67,0x4E,0x88,0x4C,0x50,0x65,0x00,0x00,0x02,0x07,0x8D,0x3A,0x91,0xD1,0x00,0x00 | 1.进入备用车辆启动密码输入页，显示密码输入框提示“请输入当前的备用车辆启动密码“ | BLOCK | FCIVIOS-12309 Phase5_【U718】【黑盒】【必现】【PAAK】智能备用密钥界面上的”继续“按扭显示为空，缺少”继续“两个字（密码页面也存在相同问题） |  | 718 | NA | 611 | DCV1 |  |  |  |  | 2023-01-16 | 赵雅非 | MCU：20221220_LB_DCV1_ENG00 SOC：20221230_LB_DCV1_ENG00 | 台架
Paak_98 | SYNC+_0106 | 3-2.6输入密码 | 重置智能备用钥匙-首次输入密码 | P1 | 1.输入正确密码 输入dbus命令变种1（有钥匙没设备）： yfdbus_send AI.lv.ipcl.out vip2gip_VehicleNetwork 0x02,0x21,0x70,0x22,0x05,0x00,0x00,0xBA,0x32,0x01,0x00,0x03,0x12,0x3E,0x23,0xE8,0x16,0x00,0x39,0x59,0x4A,0x33,0x89,0x4F,0x65,0x64,0xE1,0xB1,0x34,0x02,0x01,0x59,0x67,0x4E,0x88,0x4C,0x50,0x65,0x00,0x00,0x02,0x07,0x8D,0x3A,0x91,0xD1,0x00,0x00 | 1.原密码输入1453FallofRome，密码正确 yfdbus_send AI.lv.ipcl.out vip2gip_VehicleNetwork 0x02,0x21,0x70,0x22,0x05,0x00,0x00,0xBA,0x32,0x01,0x00,0x0C,0x0F 2.输入框内输入密码查看显示 | 1.继续按钮可以，显示密码等级 2.标题为：输入新密码，并提示”“密码至少为10位纯数字或字母组合”“ | FAIL | FCIVIOS-12752 Phase5_【U718】【黑盒】【必现】【PAAK】（有钥匙有设备）重置智能密钥->进入输入密码中，密码标题应该是请输入“新密码”，当前写的是密码 |  | 718 | NA | 611 | DCV1 |  |  |  |  | 2023-01-16 | 赵雅非 | MCU：20221220_LB_DCV1_ENG00 SOC：20221230_LB_DCV1_ENG00 | 台架
Paak_99 | SYNC+_0106 | 3-2.7 再次输入密码 | 重置智能备用钥匙-再次输入密码界面 | P2 | 1.输入正确密码 输入dbus命令变种1（有钥匙没设备）： yfdbus_send AI.lv.ipcl.out vip2gip_VehicleNetwork 0x02,0x21,0x70,0x22,0x05,0x00,0x00,0xBA,0x32,0x01,0x00,0x03,0x12,0x3E,0x23,0xE8,0x16,0x00,0x39,0x59,0x4A,0x33,0x89,0x4F,0x65,0x64,0xE1,0xB1,0x34,0x02,0x01,0x59,0x67,0x4E,0x88,0x4C,0x50,0x65,0x00,0x00,0x02,0x07,0x8D,0x3A,0x91,0xD1,0x00,0x00 | 1.原密码输入1453FallofRome，密码正确 yfdbus_send AI.lv.ipcl.out vip2gip_VehicleNetwork 0x02,0x21,0x70,0x22,0x05,0x00,0x00,0xBA,0x32,0x01,0x00,0x0C,0x0F 2.输入2次密码 | 1.显示密码输入框“请再次输入密码”保存按钮和键盘 2.进入保存密码状态 | BLOCK | FCIVIOS-12309 Phase5_【U718】【黑盒】【必现】【PAAK】智能备用密钥界面上的”继续“按扭显示为空，缺少”继续“两个字（密码页面也存在相同问题） |  | 718 | NA | 611 | DCV1 |  |  |  |  | 2023-01-16 | 赵雅非 | MCU：20221220_LB_DCV1_ENG00 SOC：20221230_LB_DCV1_ENG00 | 台架
Paak_100 | SYNC+_0106 | 3-2.8 保存密码状态 | 重置智能备用钥匙-保存密码 | P2 | 1.车机正常 2.输入密码点击保存 | 1.查看界面显示 | 1.弹出弹窗“正在保存...” | PASS |  |  | 718 | NA | 611 | DCV1 |  |  |  |  | 2023-01-16 | 赵雅非 | MCU：20221220_LB_DCV1_ENG00 SOC：20221230_LB_DCV1_ENG00 | 台架
Paak_101 | SYNC+_0106 | 3-2.8 保存超时 | 重置智能备用钥匙-toast提示 | P2 | 1.车机正常 2.输入密码点击保存 3.连接超时或无法接受信号 | 1.查看显示 | 1.toast提示"系统错误，无法完成该请求" | BLOCK | FCIVIOS-12375 Phase5_【U718】【黑盒】【必现】【paak】“系统错误，无法完成该请求的toast提示”都不弹（包含：智能备用钥匙->输入密码点击保存/车门解锁密码/重置密码等） |  | 718 | NA | 611 | DCV1 |  |  |  |  | 2023-01-16 | 赵雅非 | MCU：20221220_LB_DCV1_ENG00 SOC：20221230_LB_DCV1_ENG00 | 台架
Paak_102 | SYNC+_0106 | 1-3.2 未找到所需设备 | 重置智能备用钥匙-未找到所需设备（变种1，有密钥&无设备，点击取消） | P1 | 1.车机正常 2.输入密码点击保存 3.重置LBI的paak设备不在车内 输入dbus命令变种1（有密码无设备钥）： yfdbus_send AI.lv.ipcl.out vip2gip_VehicleNetwork 0x02,0x21,0x70,0x22,0x05,0x00,0x00,0xBA,0x32,0x01,0x00,0x03,0x12,0x3E,0x23,0xE8,0x16,0x00,0x39,0x59,0x4A,0x33,0x89,0x4F,0x65,0x64,0xE1,0xB1,0x34,0x02,0x01,0x59,0x67,0x4E,0x88,0x4C,0x50,0x65,0x00,0x00,0x02,0x07,0x8D,0x3A,0x91,0xD1,0x00,0x00 | 1.点击保存，输入未找到设备dbus命令变种1： yfdbus_send AI.lv.ipcl.out vip2gip_VehicleNetwork 0x02,0x21,0x70,0x22,0x05,0x00,0x00,0xBA,0x32,0x01,0x00,0x0D,0x07 2.点击取消按钮 | 1.弹出弹窗"未找到所需设备请确保智能手机钥匙和遥控钥匙都在车内，并开启手机蓝牙"取消、重试按钮 2.弹窗消失，返回重置智能备用钥匙界面 | FAIL | FCIVIOS-12754 Phase5_【U718】【黑盒】【必现】【PAAK】重置智能密钥->失败弹窗错误应该为“未找到设备”实际为"未找到智能手机钥匙”，且“取消”和“重试”按扭返回界面不对 |  | 718 | NA | 611 | DCV1 |  |  |  |  | 2023-01-16 | 赵雅非 | MCU：20221220_LB_DCV1_ENG00 SOC：20221230_LB_DCV1_ENG00 | 台架
Paak_102 | SYNC+_0106 | 1-3.2 未找到所需设备 | 重置智能备用钥匙-未找到所需设备（变种2，有密钥&有设备，点击取消） | P1 | 1.车机正常 2.输入密码点击保存 3.重置LBI的paak设备在车内 输入dbus命令变种2（有钥匙有设备）： yfdbus_send AI.lv.ipcl.out vip2gip_VehicleNetwork 0x02,0x21,0x70,0x22,0x05,0x00,0x00,0xBA,0x32,0x01,0x00,0x03,0x11,0x3E,0x23,0xE8,0x16,0x00,0x39,0x59,0x4A,0x33,0x89,0x4F,0x65,0x64,0xE1,0xB1,0x34,0x02,0x01,0x59,0x67,0x4E,0x88,0x4C,0x50,0x65,0x00,0x00,0x02,0x07,0x8D,0x3A,0x91,0xD1,0x00,0x00 | 1.点击保存，输入未找到设备 dbus命令变种2： yfdbus_send AI.lv.ipcl.out vip2gip_VehicleNetwork 0x02,0x21,0x70,0x22,0x05,0x00,0x00,0xBA,0x32,0x01,0x00,0x0E,0x07/8/9 2.点击取消按钮 | 1.弹出弹窗"未找到所需设备请确保智能手机钥匙和遥控钥匙都在车内，并开启手机蓝牙"取消、重试按钮 2.弹窗消失，返回重置智能备用钥匙界面 | BLOCK | FCIVIOS-12754 Phase5_【U718】【黑盒】【必现】【PAAK】重置智能密钥->失败弹窗错误应该为“未找到设备”实际为"未找到智能手机钥匙”，且“取消”和“重试”按扭返回界面不对 |  | 718 | NA | 611 | DCV1 |  |  |  |  | 2023-01-16 | 赵雅非 | MCU：20221220_LB_DCV1_ENG00 SOC：20221230_LB_DCV1_ENG00 | 台架
Paak_102 | SYNC+_0106 | 1-3.2 未找到所需设备 | 重置智能备用钥匙-未找到所需设备（点击重试，变种1有密钥&无设备） | P1 | 1.车机正常 2.输入密码点击保存 3.重置LBI的paak设备不在车内 输入dbus命令变种1（有密码无设备钥）： yfdbus_send AI.lv.ipcl.out vip2gip_VehicleNetwork 0x02,0x21,0x70,0x22,0x05,0x00,0x00,0xBA,0x32,0x01,0x00,0x03,0x12,0x3E,0x23,0xE8,0x16,0x00,0x39,0x59,0x4A,0x33,0x89,0x4F,0x65,0x64,0xE1,0xB1,0x34,0x02,0x01,0x59,0x67,0x4E,0x88,0x4C,0x50,0x65,0x00,0x00,0x02,0x07,0x8D,0x3A,0x91,0xD1,0x00,0x00 | 1.点击保存，输入未找到设备dbus命令变种1： yfdbus_send AI.lv.ipcl.out vip2gip_VehicleNetwork 0x02,0x21,0x70,0x22,0x05,0x00,0x00,0xBA,0x32,0x01,0x00,0x0D,0x07 2.点击重试 | 1.弹出弹窗"未找到所需设备请确保智能手机钥匙和遥控钥匙都在车内，并开启手机蓝牙"取消、重试按钮 2.重新搜索 | BLOCK | FCIVIOS-12754 Phase5_【U718】【黑盒】【必现】【PAAK】重置智能密钥->失败弹窗错误应该为“未找到设备”实际为"未找到智能手机钥匙”，且“取消”和“重试”按扭返回界面不对 |  | 718 | NA | 611 | DCV1 |  |  |  |  | 2023-01-16 | 赵雅非 | MCU：20221220_LB_DCV1_ENG00 SOC：20221230_LB_DCV1_ENG00 | 台架
Paak_102 | SYNC+_0106 | 1-3.2 未找到所需设备 | 重置智能备用钥匙-未找到所需设备（点击重试，变种2有密钥&有设备） | P1 | 1.车机正常 2.输入密码点击保存 3.重置LBI的paak设备在车内 输入dbus命令变种2（有钥匙有设备）： yfdbus_send AI.lv.ipcl.out vip2gip_VehicleNetwork 0x02,0x21,0x70,0x22,0x05,0x00,0x00,0xBA,0x32,0x01,0x00,0x03,0x11,0x3E,0x23,0xE8,0x16,0x00,0x39,0x59,0x4A,0x33,0x89,0x4F,0x65,0x64,0xE1,0xB1,0x34,0x02,0x01,0x59,0x67,0x4E,0x88,0x4C,0x50,0x65,0x00,0x00,0x02,0x07,0x8D,0x3A,0x91,0xD1,0x00,0x00 | 1.点击保存，输入未找到设备dbus命 dbus命令变种2： yfdbus_send AI.lv.ipcl.out vip2gip_VehicleNetwork 0x02,0x21,0x70,0x22,0x05,0x00,0x00,0xBA,0x32,0x01,0x00,0x0E,0x07/8/9 2.点击重试 | 1.弹出弹窗"未找到所需设备，请保智能手机钥匙和遥控钥匙都在车内，并开启手机蓝牙"取消、重试按钮 2.重新搜索 | BLOCK | FCIVIOS-12754 Phase5_【U718】【黑盒】【必现】【PAAK】重置智能密钥->失败弹窗"未找到智能手机钥匙”，点击“取消”和“重试”两个按扭返回的界面不正确 |  | 718 | NA | 611 | DCV1 |  |  |  |  | 2023-01-16 | 赵雅非 | MCU：20221220_LB_DCV1_ENG00 SOC：20221230_LB_DCV1_ENG00 | 台架
Paak_103 | SYNC+_0106 | 2-3.7 密码被使用 | 重置智能备用钥匙-密码被使用 | P1 | 1.车机正常 2.输入密码点击保存 3.重置LBI的paak设备在车内 4.密码被另一个paak设备使用 输入dbus命令变种1（有钥匙没设备）： yfdbus_send AI.lv.ipcl.out vip2gip_VehicleNetwork 0x02,0x21,0x70,0x22,0x05,0x00,0x00,0xBA,0x32,0x01,0x00,0x03,0x12,0x3E,0x23,0xE8,0x16,0x00,0x39,0x59,0x4A,0x33,0x89,0x4F,0x65,0x64,0xE1,0xB1,0x34,0x02,0x01,0x59,0x67,0x4E,0x88,0x4C,0x50,0x65,0x00,0x00,0x02,0x07,0x8D,0x3A,0x91,0xD1,0x00,0x00 1.原密码输入1453FallofRome，密码正确 yfdbus_send AI.lv.ipcl.out vip2gip_VehicleNetwork 0x02,0x21,0x70,0x22,0x05,0x00,0x00,0xBA,0x32,0x01,0x00,0x0C,0x0F | 1.输入dbus命令： 变种1密码已使用 yfdbus_send AI.lv.ipcl.out vip2gip_VehicleNetwork 0x02,0x21,0x70,0x22,0x05,0x00,0x00,0xBA,0x32,0x01,0x00,0x0D,0x0A 变种2密码已使用 yfdbus_send AI.lv.ipcl.out vip2gip_VehicleNetwork 0x02,0x21,0x70,0x22,0x05,0x00,0x00,0xBA,0x32,0x01,0x00,0x0E,0x0A 2.点击重新输入按钮 | 1.弹窗“该密码已被使用，请输入其他密码”和重新输入按钮 2.进入请输入新的密码界面 | PASS |  |  |  |  | 611 | DCV1 |  |  |  |  | 2023-01-16 | 赵雅非 | MCU：20221220_LB_DCV1_ENG00 SOC：20221230_LB_DCV1_ENG00 | 台架
Paak_103 | SYNC+_0106 | 2-3.7 密码被使用 | 重置智能备用钥匙-密码重置成功 | P1 | 1.车机正常 2.输入密码点击保存 变种1 yfdbus_send AI.lv.ipcl.out vip2gip_VehicleNetwork 0x02,0x21,0x70,0x22,0x05,0x00,0x00,0xBA,0x32,0x01,0x00,0x03,0x12,0x3E,0x23,0xE8,0x16,0x00,0x39,0x59,0x4A,0x33,0x89,0x4F,0x65,0x64,0xE1,0xB1,0x34,0x02,0x01,0x59,0x67,0x4E,0x88,0x4C,0x50,0x65,0x00,0x00,0x02,0x07,0x8D,0x3A,0x91,0xD1,0x00,0x00 先输入密码：1453FallofRome（详情可参考paakdbus） | 1.输入dbus命令： 变种1密码创建成功 yfdbus_send AI.lv.ipcl.out vip2gip_VehicleNetwork 0x02,0x21,0x70,0x22,0x05,0x00,0x00,0xBA,0x32,0x01,0x00,0x0D,0x0B 变种2密码创建成功 yfdbus_send AI.lv.ipcl.out vip2gip_VehicleNetwork 0x02,0x21,0x70,0x22,0x05,0x00,0x00,0xBA,0x32,0x01,0x00,0x0E,0x0B | 1.重置密码成功，跳转到车门解锁密码界面 | PASS |  |  | 718 | NA | 611 | DCV1 |  |  |  |  | 2023-01-16 | 赵雅非 | MCU：20221220_LB_DCV1_ENG00 SOC：20221230_LB_DCV1_ENG00 | 台架
Paak_104 | SYNC+_0106 | 重置智能备用密钥-车门解锁密码界面 | 进入车门解锁密码 | P0 | 1.车机正常 2.输入密码点击保存 3.重置LBI的paak设备在车内 4.密码未被另一个paak设备使用 | 1.查看显示 | 1.进入车门解锁密码界面，显示创建新的车门解锁密码、使用当前的车门解锁密码、infobook图标 | BLOCK | FCIVIOS-12710 Phase5_【U718】【黑盒】【必现】【paak】创建智能备用密钥-密码保存成功后，跳转到车门解锁密码，缺少infobook说明 |  | 718 | NA | 611 | DCV1 |  |  |  |  | 2023-01-16 | 赵雅非 | MCU：20221220_LB_DCV1_ENG00 SOC：20221230_LB_DCV1_ENG00 | 台架
Paak_105 | SYNC+_0106 | 重置智能备用密钥-车门解锁密码界面 | 进入车门解锁密码 | P1 | 1车机正常 | 1.点击创建新的车门解锁密码“>”按钮 | 1.进入创建车门解锁密码界面 | PASS |  |  | 718 | NA | 611 | DCV1 |  |  |  |  | 2023-01-16 | 赵雅非 | MCU：20221220_LB_DCV1_ENG00 SOC：20221230_LB_DCV1_ENG00 | 台架
Paak_106 | SYNC+_0106 | 重置智能备用密钥-重置密钥密码保存失败 | 输入密码 | P2 | 1.车机正常 2.输入密码点击保存 3.重置LBI的paak设备在车内 4.密码被另一个paak设备使用 输入dbus命令变种1（有钥匙没设备）： yfdbus_send AI.lv.ipcl.out vip2gip_VehicleNetwork 0x02,0x21,0x70,0x22,0x05,0x00,0x00,0xBA,0x32,0x01,0x00,0x03,0x12,0x3E,0x23,0xE8,0x16,0x00,0x39,0x59,0x4A,0x33,0x89,0x4F,0x65,0x64,0xE1,0xB1,0x34,0x02,0x01,0x59,0x67,0x4E,0x88,0x4C,0x50,0x65,0x00,0x00,0x02,0x07,0x8D,0x3A,0x91,0xD1,0x00,0x00 1.原密码输入1453FallofRome，密码正确 yfdbus_send AI.lv.ipcl.out vip2gip_VehicleNetwork 0x02,0x21,0x70,0x22,0x05,0x00,0x00,0xBA,0x32,0x01,0x00,0x0C,0x0F | 1.输入密码 2.点击完成 3.点击确认按钮 变种1密码创建失败 yfdbus_send AI.lv.ipcl.out vip2gip_VehicleNetwork 0x02,0x21,0x70,0x22,0x05,0x00,0x00,0xBA,0x32,0x01,0x00,0x0D,0x0C | 2.弹窗弹窗“密码保存失败，请联系经销商”和确认按钮 3.返回车辆设置页面 | PASS |  |  | 718 | NA | 611 | DCV1 |  |  |  |  | 2023-01-16 | 赵雅非 | MCU：20221220_LB_DCV1_ENG00 SOC：20221230_LB_DCV1_ENG00 | 台架
Paak_107 | SYNC+_0106 | 3-3.2创建的车门解锁密码，保存失败 | 重置->创建的车门解锁密码，保存失败，取消按扭 | P2 | 1.车机正常 2.输入dbus命令变种1（有钥匙没设备）： yfdbus_send AI.lv.ipcl.out vip2gip_VehicleNetwork 0x02,0x21,0x70,0x22,0x05,0x00,0x00,0xBA,0x32,0x01,0x00,0x03,0x12,0x3E,0x23,0xE8,0x16,0x00,0x39,0x59,0x4A,0x33,0x89,0x4F,0x65,0x64,0xE1,0xB1,0x34,0x02,0x01,0x59,0x67,0x4E,0x88,0x4C,0x50,0x65,0x00,0x00,0x02,0x07,0x8D,0x3A,0x91,0xD1,0x00,0x00 1.原密码输入1453FallofRome，密码正确 yfdbus_send AI.lv.ipcl.out vip2gip_VehicleNetwork 0x02,0x21,0x70,0x22,0x05,0x00,0x00,0xBA,0x32,0x01,0x00,0x0C,0x0F 2.新密码创建成功 yfdbus_send AI.lv.ipcl.out vip2gip_VehicleNetwork 0x02,0x21,0x70,0x22,0x05,0x00,0x00,0xBA,0x32,0x01,0x00,0x0D,0x0B，进入车门解锁密码 | 1.输入密码 2.点击完成 yfdbus_send AI.lv.ipcl.out vip2gip_VehicleNetwork 0x02,0x21,0x70,0x22,0x05,0x00,0x00,0xBA,0x32,0x01,0x00,0x08,0x0E【在新建的流程中去找指令】 3.点击取消按钮 | 2.弹窗弹窗“车门解锁密码保存失败，请重试” 3.返回车门解锁密码界面 | BLOCK | FCIVIOS-12723 Phase5_【U718】【黑盒】【必现】【paak】智能备用密钥->车门解锁密码保存失败时，点击取消按扭返回了本地应用的主界面，预期返回车门解锁密码界面 |  | 718 | NA | 611 | DCV1 |  |  |  |  | 2023-01-16 | 赵雅非 | MCU：20221220_LB_DCV1_ENG00 SOC：20221230_LB_DCV1_ENG00 | 台架
Paak_107 | SYNC+_0106 | 3-3.2创建的车门解锁密码在保存失败 | 重置->创建的车门解锁密码，保存失败，重试 | P2 | 1.车机正常 2.新密码保存失败 | 1.输入密码 2.点击完成 yfdbus_send AI.lv.ipcl.out vip2gip_VehicleNetwork 0x02,0x21,0x70,0x22,0x05,0x00,0x00,0xBA,0x32,0x01,0x00,0x08,0x0E【在新建的流程中去找指令】 3.点击重试按钮 | 2.弹窗弹窗“车门解锁密码保存失败，请重试” 3.返回创建车门解锁密码 | PASS |  |  | 718 | NA | 611 | DCV1 |  |  |  |  | 2023-01-16 | 赵雅非 | MCU：20221220_LB_DCV1_ENG00 SOC：20221230_LB_DCV1_ENG00 | 台架
Paak_108 | SYNC+_0106 | 重置智能备用密钥-车门解锁密码-未找到智能手机钥匙 | 未找到智能手机钥匙，点击重试 | P2 | 1.车机正常 yfdbus_send AI.lv.ipcl.out vip2gip_VehicleNetwork 0x02,0x21,0x70,0x22,0x05,0x00,0x00,0xBA,0x32,0x01,0x00,0x03,0x11,0x3E,0x23,0xE8,0x16,0x00,0x39,0x59,0x4A,0x33,0x89,0x4F,0x65,0x64,0xE1,0xB1,0x34,0x02,0x01,0x59,0x67,0x4E,0x88,0x4C,0x50,0x65,0x00,0x00,0x02,0x07,0x8D,0x3A,0x91,0xD1,0x00,0x00 yfdbus_send AI.lv.ipcl.out vip2gip_VehicleNetwork 0x02,0x21,0x70,0x22,0x05,0x00,0x00,0xBA,0x32,0x01,0x00,0x0E,0x0B | 1.输入密码 2.点击完成 yfdbus_send AI.lv.ipcl.out vip2gip_VehicleNetwork 0x02,0x21,0x70,0x22,0x05,0x00,0x00,0xBA,0x32,0x01,0x00,0x0E,0x08 3点击重试按钮 | 2.弹出弹窗“未找到已创建的智能手机钥匙，请确保对应手机在车内，并开启手机蓝牙”、取消按钮、重试按钮 3.进入创建车门解锁密码 | FAIL | FCIVIOS-12755 Phase5_【U718】【黑盒】【必现】【PAAK】重置智能备用密钥-车门解锁密码-未找到智能手机钥匙弹窗无法弹出 |  | 718 | NA | 611 | DCV1 |  |  |  |  | 2023-01-16 | 赵雅非 | MCU：20221220_LB_DCV1_ENG00 SOC：20221230_LB_DCV1_ENG00 | 台架
Paak_108 | SYNC+_0106 | 重置智能备用密钥-车门解锁密码-未找到智能手机钥匙 | 未找到智能手机钥匙，点击取消 | P3 | 1.车机正常 yfdbus_send AI.lv.ipcl.out vip2gip_VehicleNetwork 0x02,0x21,0x70,0x22,0x05,0x00,0x00,0xBA,0x32,0x01,0x00,0x03,0x11,0x3E,0x23,0xE8,0x16,0x00,0x39,0x59,0x4A,0x33,0x89,0x4F,0x65,0x64,0xE1,0xB1,0x34,0x02,0x01,0x59,0x67,0x4E,0x88,0x4C,0x50,0x65,0x00,0x00,0x02,0x07,0x8D,0x3A,0x91,0xD1,0x00,0x00 yfdbus_send AI.lv.ipcl.out vip2gip_VehicleNetwork 0x02,0x21,0x70,0x22,0x05,0x00,0x00,0xBA,0x32,0x01,0x00,0x0E,0x0B | 1.输入密码 2.点击完成 yfdbus_send AI.lv.ipcl.out vip2gip_VehicleNetwork 0x02,0x21,0x70,0x22,0x05,0x00,0x00,0xBA,0x32,0x01,0x00,0x0E,0x08 3.点击取消按钮 | 2.弹出弹窗“未找到已创建的智能手机钥匙，请确保对应手机在车内，并开启手机蓝牙”、取消按钮、重试按钮 3.进入智能备用密钥 | BLOCK | FCIVIOS-12755 Phase5_【U718】【黑盒】【必现】【PAAK】重置智能备用密钥-车门解锁密码-未找到智能手机钥匙弹窗无法弹出 |  | 718 | NA | 611 | DCV1 |  |  |  |  | 2023-01-16 | 赵雅非 | MCU：20221220_LB_DCV1_ENG00 SOC：20221230_LB_DCV1_ENG00 | 台架
Paak_109 | SYNC+_0106 | 3-3.1 重置密钥密码保存成功 | 重置密钥密码保存成功 | P2 | 1.车机正常 dbus yfdbus_send AI.lv.ipcl.out vip2gip_VehicleNetwork 0x02,0x21,0x70,0x22,0x05,0x00,0x00,0xBA,0x32,0x01,0x00,0x03,0x12,0x3E,0x23,0xE8,0x16,0x00,0x39,0x59,0x4A,0x33,0x89,0x4F,0x65,0x64,0xE1,0xB1,0x34,0x02,0x01,0x59,0x67,0x4E,0x88,0x4C,0x50,0x65,0x00,0x00,0x02,0x07,0x8D,0x3A,0x91,0xD1,0x00,0x00 变种1密码创建成功 yfdbus_send AI.lv.ipcl.out vip2gip_VehicleNetwork 0x02,0x21,0x70,0x22,0x05,0x00,0x00,0xBA,0x32,0x01,0x00,0x0D,0x0B | 1.输入密码 2.点击完成，输入dbus命令： yfdbus_send AI.lv.ipcl.out vip2gip_VehicleNetwork 0x02,0x21,0x70,0x22,0x05,0x00,0x00,0xBA,0x32,0x01,0x00,0x08,0x0D 3.点击确定按钮 | 1.弹出弹窗“重置智能备用密钥成功”(您的智能设备已创建完成，若要使用该密钥，请一键启动按扭或踩下刹车踏板)、确认按钮【变种1和变种2 ，弹窗有区别】 2.进入智能备用密钥界面 | FAIL | FCIVIOS-12757 Phase5_【U718】【黑盒】【必现】【PAAK】重置智能密钥->车门解锁，创建成功弹窗点击确认，返回的是车门解锁密码界面 |  | 718 | NA | 611 | DCV1 |  |  |  |  | 2023-01-16 | 赵雅非 | MCU：20221220_LB_DCV1_ENG00 SOC：20221230_LB_DCV1_ENG00 | 台架
Paak_110 | SYNC+_0106 | 重置智能备用密钥变种1-当前备用车辆启动密码输入页 | 当前备用车辆启动密码输入页 | P1 | 1.车机正常 2.重置智能备用密钥 3.检测到对应的paak设备且车内无钥匙 4.点火开关未锁定 | 1.查看显示（变种1，有设备没密码） | 1.进入请输入原密码界面显示密码输入框、键盘、确定按钮 | PASS |  |  | 718 | NA | 611 | DCV1 |  |  |  |  | 2023-01-16 | 赵雅非 | MCU：20221220_LB_DCV1_ENG00 SOC：20221230_LB_DCV1_ENG00 | 台架
Paak_111 | SYNC+_0106 | 重置智能备用密钥变种1-当前备用车辆启动密码输入页 | 当前备用车辆启动密码输入页 | P3 | 1.车机正常 2.重置智能备用密钥 3.检测到对应的paak设备且车内无钥匙 4.点火开关未锁定 | 1.点击返回按钮 | 1.进入智能备用密钥 | PASS |  |  | 718 | NA | 611 | DCV1 |  |  |  |  | 2023-01-16 | 赵雅非 | MCU：20221220_LB_DCV1_ENG00 SOC：20221230_LB_DCV1_ENG00 | 台架
Paak_112 | SYNC+_0106 | 重置智能备用密钥变种1-输入密码 | 当前备用车辆启动密码输入页 | P3 | 1.车机正常 2.重置智能备用密钥 3.检测到对应的paak设备且车内无钥匙 4.点火开关未锁定 | 1.输入密码 | 1.确定按钮可以点击 | PASS |  |  | 718 | NA | 611 | DCV1 |  |  |  |  | 2023-01-16 | 赵雅非 | MCU：20221220_LB_DCV1_ENG00 SOC：20221230_LB_DCV1_ENG00 | 台架
Paak_113 | SYNC+_0106 | 重置智能备用密钥变种1-输入密码 | 连接超时或无法接受信号 | P2 | 1.车机正常 2.连接超时或无法接受信号 | 1.输入密码点击完成 | 1.toast提示“系统错误，无法完成该请求” | BLOCK | FCIVIOS-12375 Phase5_【U718】【黑盒】【必现】【paak】“系统错误，无法完成该请求的toast提示”都不弹（包含：智能备用钥匙->输入密码点击保存/车门解锁密码/重置密码等） |  | 718 | NA | 611 | DCV1 |  |  |  |  | 2023-01-16 | 赵雅非 | MCU：20221220_LB_DCV1_ENG00 SOC：20221230_LB_DCV1_ENG00 | 台架
Paak_113 | SYNC+_0106 | 重置智能备用密钥变种1-输入密码 | 原密码不正确 | P2 | 1.车机正常 （变种1，有设备密钥） yfdbus_send AI.lv.ipcl.out vip2gip_VehicleNetwork 0x02,0x21,0x70,0x22,0x05,0x00,0x00,0xBA,0x32,0x01,0x00,0x03,0x12,0x3E,0x23,0xE8,0x16,0x00,0x39,0x59,0x4A,0x33,0x89,0x4F,0x65,0x64,0xE1,0xB1,0x34,0x02,0x01,0x59,0x67,0x4E,0x88,0x4C,0x50,0x65,0x00,0x00,0x02,0x07,0x8D,0x3A,0x91,0xD1,0x00,0x00 | 1.输入密码点击完成 2.输入不正确dbus命令： yfdbus_send AI.lv.ipcl.out vip2gip_VehicleNetwork 0x02,0x21,0x70,0x22,0x05,0x00,0x00,0xBA,0x32,0x01,0x00,0x0C,0x10 3.点击重试 | 2.弹出密码错误弹窗 3.跳转到重新输入原密码 | PASS |  |  |  |  | 611 | DCV1 |  |  |  |  | 2023-01-16 | 赵雅非 | MCU：20221220_LB_DCV1_ENG00 SOC：20221230_LB_DCV1_ENG00 | 台架
Paak_113 | SYNC+_0106 | 重置智能备用密钥变种1-输入密码 | 原密码不正确 | P3 | 1.车机正常 （变种1，有设备密钥） yfdbus_send AI.lv.ipcl.out vip2gip_VehicleNetwork 0x02,0x21,0x70,0x22,0x05,0x00,0x00,0xBA,0x32,0x01,0x00,0x03,0x12,0x3E,0x23,0xE8,0x16,0x00,0x39,0x59,0x4A,0x33,0x89,0x4F,0x65,0x64,0xE1,0xB1,0x34,0x02,0x01,0x59,0x67,0x4E,0x88,0x4C,0x50,0x65,0x00,0x00,0x02,0x07,0x8D,0x3A,0x91,0xD1,0x00,0x00 | 1.输入密码点击完成 2.输入不正确dbus命令： yfdbus_send AI.lv.ipcl.out vip2gip_VehicleNetwork 0x02,0x21,0x70,0x22,0x05,0x00,0x00,0xBA,0x32,0x01,0x00,0x0C,0x10 3.点击取消 | 2.弹出密码错误弹窗 3.跳转到智能备用密钥界面 | PASS |  |  |  |  | 611 | DCV1 |  |  |  |  | 2023-01-16 | 赵雅非 | MCU：20221220_LB_DCV1_ENG00 SOC：20221230_LB_DCV1_ENG00 | 台架
. |  | 03_删除智能备用密钥 | [16 empty] | 2023-01-16 | 赵雅非 | MCU：20221220_LB_DCV1_ENG00 SOC：20221230_LB_DCV1_ENG00 | 台架
Paak_117 | SYNC+_0106 | 4-1.删除智能备用密钥界面 | 删除智能备用密钥界面 | P1 | 1.车机正常 2.进入删除智能备用密钥 | 1.查看显示 | 1.文本提示+继续按钮 | BLOCK | FCIVIOS-12309 Phase5_【U718】【黑盒】【必现】【PAAK】智能备用密钥界面上的”继续“按扭显示为空，缺少”继续“两个字（密码页面也存在相同问题） |  | 718 | NA | 611 | DCV1 |  |  |  |  | 2023-01-16 | 赵雅非 | MCU：20221220_LB_DCV1_ENG00 SOC：20221230_LB_DCV1_ENG00 | 台架
Paak_118 | SYNC+_0106 | 4-2.搜索设备 | 搜索设备 | P3 | 1.车机正常 2.进入删除智能备用密钥 | 1.点击继续按钮 | 1.弹出弹窗“正在搜索所需设备...” | PASS |  |  | 718 | NA | 611 | DCV1 |  |  |  |  | 2023-01-16 | 赵雅非 | MCU：20221220_LB_DCV1_ENG00 SOC：20221230_LB_DCV1_ENG00 | 台架
Paak_119 | SYNC+_0106 | 4-2.1toast提示 | 连接超时或无法接受信号 | P2 | 1.车机正常 2.进入删除智能备用密钥 | 1.进入重置智能备用密钥界面点击继续按钮 2.时间到 | 1.toast提示"系统错误，无法完成该请求" 进入删除智能备用密钥 | BLOCK | FCIVIOS-12375 Phase5_【U718】【黑盒】【必现】【paak】“系统错误，无法完成该请求的toast提示”都不弹（包含：智能备用钥匙->输入密码点击保存/车门解锁密码/重置密码等） |  | 718 | NA | 611 | DCV1 |  |  |  |  | 2023-01-16 | 赵雅非 | MCU：20221220_LB_DCV1_ENG00 SOC：20221230_LB_DCV1_ENG00 | 台架
Paak_120 | SYNC+_0106 | 4-2.3未找到设备 | 未找到设备 | P2 | 1.车机正常 2.进入删除智能备用密钥 3.车没无钥匙 | 1.点击继续按钮,输入dbus命令：yfdbus_send AI.lv.ipcl.out vip2gip_VehicleNetwork 0x02,0x21,0x70,0x22,0x05,0x00,0x00,0xBA,0x32,0x01,0x00,0x03,0x13 2.点击取消按钮 | 1.弹出弹窗提示“未找到智能手机钥匙，请确保智能手机钥匙在车内，并开启手机蓝牙”显示取消和重试按钮 2.进入删除智能密钥界面 | FAIL | FCIVIOS-12760 Phase5_【U718】【黑盒】【必现】【PAAK】删除智能密钥->未找到智能手机密钥的弹窗，缺少“重试”按扭 |  | 718 | NA | 611 | DCV1 |  |  |  |  | 2023-01-16 | 赵雅非 | MCU：20221220_LB_DCV1_ENG00 SOC：20221230_LB_DCV1_ENG00 | 台架
Paak_120 | SYNC+_0106 | 4-2.3未找到设备 | 未找到设备 | P3 | 1.车机正常 2.进入删除智能备用密钥 3.车没无钥匙 | 1.点击继续按钮,输入dbus命令：yfdbus_send AI.lv.ipcl.out vip2gip_VehicleNetwork 0x02,0x21,0x70,0x22,0x05,0x00,0x00,0xBA,0x32,0x01,0x00,0x03,0x13 2.点击重试按钮 | 1.弹出弹窗提示“未找到智能手机钥匙，请确保智能手机钥匙在车内，并开启手机蓝牙”显示取消和重试按钮 2.重新搜索设备 | BLOCK | FCIVIOS-12760 Phase5_【U718】【黑盒】【必现】【PAAK】删除智能密钥->未找到智能手机密钥的弹窗，缺少“重试”按扭 |  | 718 | NA | 611 | DCV1 |  |  |  |  | 2023-01-16 | 赵雅非 | MCU：20221220_LB_DCV1_ENG00 SOC：20221230_LB_DCV1_ENG00 | 台架
Paak_121 | SYNC+_0106 | 4-3连接未超时、车内由至少1个智能手机钥匙设备 | 连接未超时、车内由至少1个智能手机钥匙设备 | P2 | 1.车机正常 2.车内有至少1个智能手机钥匙设备 | 1.点击继续按钮，输入dbus命令：yfdbus_send AI.lv.ipcl.out vip2gip_VehicleNetwork 0x02,0x21,0x70,0x22,0x05,0x00,0x00,0xBA,0x32,0x01,0x00,0x03,0x14,0x3E,0x23,0xE8,0x16,0x00,0x39,0x59,0x4A,0x33,0x89,0x4F,0x65,0x64,0xE1,0xB1,0x34,0x02,0x01,0x59,0x67,0x4E,0x88,0x4C,0x60,0x65,0x00,0x00,0x02,0x07,0x8D,0x3A,0x91,0xD1,0x00,0x00 | 1.跳转到选择智能手机钥匙 | BLOCK | FCIVIOS-12334 Phase5_【U718】【黑盒】【必现】【PAAK】选择要设置的智能手机钥匙界面与UI提供的不相符，固定了2个人名 |  | 718 | NA | 611 | DCV1 |  |  |  |  | 2023-01-16 | 赵雅非 | MCU：20221220_LB_DCV1_ENG00 SOC：20221230_LB_DCV1_ENG00 | 台架
Paak_122 | SYNC+_0106 | 4-3.1删除智能备用密钥 | 删除智能备用密钥界面 | P1 | 1.车机正常，点击继续按钮，输入dbus命令：yfdbus_send AI.lv.ipcl.out vip2gip_VehicleNetwork 0x02,0x21,0x70,0x22,0x05,0x00,0x00,0xBA,0x32,0x01,0x00,0x03,0x14,0x3E,0x23,0xE8,0x16,0x00,0x39,0x59,0x4A,0x33,0x89,0x4F,0x65,0x64,0xE1,0xB1,0x34,0x02,0x01,0x59,0x67,0x4E,0x88,0x4C,0x60,0x65,0x00,0x00,0x02,0x07,0x8D,0x3A,0x91,0xD1,0x00,0x00 2.进入选择智能手机钥匙 | 1.点击一个设备 2.点击取消 | 1.弹出弹窗“删除智能备用钥匙”、取消和删除按钮 2.跳转到智能备用密钥 | PASS |  |  | 718 | NA | 611 | DCV1 |  |  |  |  | 2023-01-16 | 赵雅非 | MCU：20221220_LB_DCV1_ENG00 SOC：20221230_LB_DCV1_ENG00 | 台架
Paak_123 | SYNC+_0106 | 4-4 正在删除智能备用密钥 | 正在删除智能备用密钥 | P1 | 1.车机正常 2.弹出“删除智能备用钥匙” | 1.点击删除按钮 | 1.弹窗弹窗“正在删除智能备用密钥” | PASS |  |  | 718 | NA | 611 | DCV1 |  |  |  |  | 2023-01-16 | 赵雅非 | MCU：20221220_LB_DCV1_ENG00 SOC：20221230_LB_DCV1_ENG00 | 台架
Paak_124 | SYNC+_0106 | 4-4 toast提示 | 连接超时或无法接受信号 | P1 | 1.车机正常 2.系统错误 | 1.点击删除按钮 2.时间到 | 1.toast提示"系统错误，无法完成该请求" 2.跳转到选择智能手机钥匙 | BLOCK | FCIVIOS-12375 Phase5_【U718】【黑盒】【必现】【paak】“系统错误，无法完成该请求的toast提示”都不弹（包含：智能备用钥匙->输入密码点击保存/车门解锁密码/重置密码等） |  | 718 | NA | 611 | DCV1 |  |  |  |  | 2023-01-16 | 赵雅非 | MCU：20221220_LB_DCV1_ENG00 SOC：20221230_LB_DCV1_ENG00 | 台架
Paak_125 | SYNC+_0106 | 4-4.1 失败弹窗 | 删除失败弹窗 | P2 | 1.车机正常 2.弹出“删除智能备用钥匙”点击删除 3.系统正常 4.删除智能备用钥匙失败 | 1.点击继续按钮，输入dbus命令：yfdbus_send AI.lv.ipcl.out vip2gip_VehicleNetwork 0x02,0x21,0x70,0x22,0x05,0x00,0x00,0xBA,0x32,0x01,0x00,0x03,0x14,0x3E,0x23,0xE8,0x16,0x00,0x39,0x59,0x4A,0x33,0x89,0x4F,0x65,0x64,0xE1,0xB1,0x34,0x02,0x01,0x59,0x67,0x4E,0x88,0x4C,0x60,0x65,0x00,0x00,0x02,0x07,0x8D,0x3A,0x91,0xD1,0x00,0x00 删除失败指令： yfdbus_send AI.lv.ipcl.out vip2gip_VehicleNetwork 0x02,0x21,0x70,0x22,0x05,0x00,0x00,0xBA,0x32,0x01,0x00,0x09,0x18 | 1.弹出弹窗“智能备用密钥删除失败，请联系经销商”、确认按钮 | FAIL | FCIVIOS-12761 Phase5_【U718】【黑盒】【必现】【PAAK】删除智能密钥->删除密钥失败和成功的弹窗均无法正常弹出 |  | 718 | NA | 611 | DCV1 |  |  |  |  | 2023-01-16 | 赵雅非 | MCU：20221220_LB_DCV1_ENG00 SOC：20221230_LB_DCV1_ENG00 | 台架
Paak_126 | SYNC+_0106 | 4-4.2 失败弹窗 | 删除失败弹窗 | P2 | 1.车机正常 2.弹出“删除智能备用钥匙”点击删除 3.系统正常 4.删除智能备用钥匙成功 5.删除关联车门解锁密码失败 | 1.点击继续按钮，输入dbus命令：yfdbus_send AI.lv.ipcl.out vip2gip_VehicleNetwork 0x02,0x21,0x70,0x22,0x05,0x00,0x00,0xBA,0x32,0x01,0x00,0x03,0x14,0x3E,0x23,0xE8,0x16,0x00,0x39,0x59,0x4A,0x33,0x89,0x4F,0x65,0x64,0xE1,0xB1,0x34,0x02,0x01,0x59,0x67,0x4E,0x88,0x4C,0x60,0x65,0x00,0x00,0x02,0x07,0x8D,0x3A,0x91,0xD1,0x00,0x00 启动密码删除，车门解锁密码删除失败 yfdbus_send AI.lv.ipcl.out vip2gip_VehicleNetwork 0x02,0x21,0x70,0x22,0x05,0x00,0x00,0xBA,0x32,0x01,0x00,0x09,0x1E 2.查看显示 | 1.弹出弹窗“备用车辆启动密码已删除，但关联的车门解锁密码删除失败，请联系经销商”、确认按钮 | BLOCK | FCIVIOS-12761 Phase5_【U718】【黑盒】【必现】【PAAK】删除智能密钥->删除密钥失败和成功的弹窗均无法正常弹出 |  | 718 | NA | 611 | DCV1 |  |  |  |  | 2023-01-16 | 赵雅非 | MCU：20221220_LB_DCV1_ENG00 SOC：20221230_LB_DCV1_ENG00 | 台架
Paak_127 | SYNC+_0106 | 4-4.3 删除成功toast | 删除成功toast | P1 | 1.车机正常 2.弹出“删除智能备用钥匙”点击删除 3.系统正常 4.删除智能备用钥匙成功 5.删除关联车门解锁密码成功 | 1.点击继续按钮，输入dbus命令：yfdbus_send AI.lv.ipcl.out vip2gip_VehicleNetwork 0x02,0x21,0x70,0x22,0x05,0x00,0x00,0xBA,0x32,0x01,0x00,0x03,0x14,0x3E,0x23,0xE8,0x16,0x00,0x39,0x59,0x4A,0x33,0x89,0x4F,0x65,0x64,0xE1,0xB1,0x34,0x02,0x01,0x59,0x67,0x4E,0x88,0x4C,0x60,0x65,0x00,0x00,0x02,0x07,0x8D,0x3A,0x91,0xD1,0x00,0x00 删除成功 yfdbus_send AI.lv.ipcl.out vip2gip_VehicleNetwork 0x02,0x21,0x70,0x22,0x05,0x00,0x00,0xBA,0x32,0x01,0x00,0x09,0x17 1.查看显示 2.时间到查看显示 | 1.toast提示“智能备用密钥已删除成功” 2.跳转到选择智能手机钥匙 | BLOCK | FCIVIOS-12761 Phase5_【U718】【黑盒】【必现】【PAAK】删除智能密钥->删除密钥失败和成功的弹窗均无法正常弹出 |  | 718 | NA | 611 | DCV1 |  |  |  |  | 2023-01-16 | 赵雅非 | MCU：20221220_LB_DCV1_ENG00 SOC：20221230_LB_DCV1_ENG00 | 台架
|  | . | 使用智能备用密钥启动车辆 | [15 empty] | 2023-01-16 | 赵雅非 | MCU：20221220_LB_DCV1_ENG00 SOC：20221230_LB_DCV1_ENG00 | 台架
Paak_128 | SYNC+_0106 | 4-5 当车辆不再是启动状态且车辆位于P档 | 当车辆不再是启动状态且车辆位于P档"1.车辆未启动且车辆位于P档，查看显示 230，GearLvrPos_D_Actl=P档（只要熄火就会在P档）" | P0 | 1.车机正常 2.用户在创建/重置/删除智能备用密钥中 | 1.车辆未启动且车辆位于P档，查看显示 230，GearLvrPos_D_Actl=P档（只要熄火就会在P档） | 1.弹窗显示“进程已中止”、确定按钮 | FAIL | FCIVIOS-12762 Phase5_【U718】【黑盒】【必现】【PAAK】输入“使用车辆的指令”目前都无法正常识别，功能不可用 |  | 718 | NA | 611 | DCV1 |  |  |  |  | 2023-01-16 | 赵雅非 | MCU：20221220_LB_DCV1_ENG00 SOC：20221230_LB_DCV1_ENG00 | 台架
Paak_129 | SYNC+_0106 | 4-5 当车辆不再是启动状态且车辆位于P档 | 当车辆不再是启动状态且车辆位于P档 | P2 | 1.车机正常 2.用户在创建/重置/删除智能备用密钥中 3.备用车辆启动密码未创建 | 1.车辆未启动，查看显示，将“进程已中止”弹窗关闭 | 1.跳转到车辆控制页 | BLOCK | FCIVIOS-12762 Phase5_【U718】【黑盒】【必现】【PAAK】输入“使用车辆的指令”目前都无法正常识别，功能不可用 |  | 718 | NA | 611 | DCV1 |  |  |  |  | 2023-01-16 | 赵雅非 | MCU：20221220_LB_DCV1_ENG00 SOC：20221230_LB_DCV1_ENG00 | 台架
Paak_130 | SYNC+_0106 | 4-5 当车辆不再是启动状态且车辆位于P档 | 当车辆不再是启动状态且车辆位于P档 | P2 | 1.车机正常 2.用户在创建/重置/删除智能备用密钥中 3.备用车辆启动密码已创建 | 1.车辆未启动，查看显示，将“进程已中止”弹窗关闭 | 1.跳转到智能备用密钥 | BLOCK | FCIVIOS-12762 Phase5_【U718】【黑盒】【必现】【PAAK】输入“使用车辆的指令”目前都无法正常识别，功能不可用 |  | 718 | NA | 611 | DCV1 |  |  |  |  | 2023-01-16 | 赵雅非 | MCU：20221220_LB_DCV1_ENG00 SOC：20221230_LB_DCV1_ENG00 | 台架
Paak_131 | SYNC+_0106 | 5-1.点火开关锁定（无状态栏和导航栏） | 点火开关锁定 | P1 | 1.车机正常 2.车辆连接开启 3.点火开关锁定 | 1.按下启动键/踩刹车踏板 第一次，DISPLAY，显示输入密码 yfdbus_send AI.lv.ipcl.out vip2gip_VehicleNetwork 0x02,0x21,0x40,0x10,0x21,0x00,0x00,0x01 弹出最大限制输入框 yfdbus_send AI.lv.ipcl.out vip2gip_VehicleNetwork 0x02,0x21,0x70,0x22,0x05,0x00,0x00,0xBA,0x32,0x01,0x00,0x02,0x19,0x00 | 1.提示“密码输入次数已经超过最大限制，密码输入正在5分钟锁定中” | BLOCK | FCIVIOS-12762 Phase5_【U718】【黑盒】【必现】【PAAK】输入“使用车辆的指令”目前都无法正常识别，功能不可用 |  |  |  | 611 | DCV1 |  |  |  |  | 2023-01-16 | 赵雅非 | MCU：20221220_LB_DCV1_ENG00 SOC：20221230_LB_DCV1_ENG00 | 台架
Paak_132 | SYNC+_0106 | 5-1.1返回上一级 | 点火开关锁定 | P2 | 1.车机正常 2.提示“密码输入次数已经超过最大限制，密码输入正在5分钟锁定中” 第一次，DISPLAY，显示输入密码 yfdbus_send AI.lv.ipcl.out vip2gip_VehicleNetwork 0x02,0x21,0x40,0x10,0x21,0x00,0x00,0x01 第二次，弹出最大限制输入框 yfdbus_send AI.lv.ipcl.out vip2gip_VehicleNetwork 0x02,0x21,0x40,0x10,0x21,0x00,0x00,0x01 | 1.车辆启动 | 1.界面返回前页 | BLOCK | FCIVIOS-12762 Phase5_【U718】【黑盒】【必现】【PAAK】输入“使用车辆的指令”目前都无法正常识别，功能不可用 |  |  |  | 611 | DCV1 |  |  |  |  | 2023-01-16 | 赵雅非 | MCU：20221220_LB_DCV1_ENG00 SOC：20221230_LB_DCV1_ENG00 | 台架
Paak_133 | SYNC+_0106 | 5-1.1返回上一级 | 点火开关锁定 | P2 | 1.车机正常 2.提示“密码输入次数已经超过最大限制，密码输入正在5分钟锁定中” | 1.Delay accessory已启用 | 1.界面返回前页 | BLOCK | FCIVIOS-12762 Phase5_【U718】【黑盒】【必现】【PAAK】输入“使用车辆的指令”目前都无法正常识别，功能不可用 |  | 718 | NA | 611 | DCV1 |  |  |  |  | 2023-01-16 | 赵雅非 | MCU：20221220_LB_DCV1_ENG00 SOC：20221230_LB_DCV1_ENG00 | 台架
Paak_134 | SYNC+_0106 | 5-1.1返回上一级 | 点火开关锁定 | P2 | 1.车机正常 2.提示“密码输入次数已经超过最大限制，密码输入正在5分钟锁定中” | 1.extended play已启用 | 1.界面返回前页 | BLOCK | FCIVIOS-12762 Phase5_【U718】【黑盒】【必现】【PAAK】输入“使用车辆的指令”目前都无法正常识别，功能不可用 |  | 718 | NA | 611 | DCV1 |  |  |  |  | 2023-01-16 | 赵雅非 | MCU：20221220_LB_DCV1_ENG00 SOC：20221230_LB_DCV1_ENG00 | 台架
Paak_135 | SYNC+_0106 | 5-1.2 中止IVI显示 | 中止IVI显示 | P1 | 1.车机正常 2.提示“密码输入次数已经超过最大限制，密码输入正在5分钟锁定中” | 1.车辆未启动，IG=off 2.Delay accessory未启用 3.extended play未启用 | 中止IVI显示（黑屏） | BLOCK | FCIVIOS-12762 Phase5_【U718】【黑盒】【必现】【PAAK】输入“使用车辆的指令”目前都无法正常识别，功能不可用 |  | 718 | NA | 611 | DCV1 |  |  |  |  | 2023-01-16 | 赵雅非 | MCU：20221220_LB_DCV1_ENG00 SOC：20221230_LB_DCV1_ENG00 | 台架
Paak_136 | SYNC+_0106 | 5-2备用车辆启动密码输入页（无这状态栏和导航栏） | 备用车辆启动密码输入页 | P1 | 1.车机正常 2.车辆连接开启 3.点火开关未锁定 | 1.按下启动键/踩刹车踏板 第一次输入：DISPLAY yfdbus_send AI.lv.ipcl.out vip2gip_VehicleNetwork 0x02,0x21,0x40,0x10,0x21,0x00,0x00,0x01 | 1.进入备用车辆启动密码输入页 | BLOCK | FCIVIOS-12762 Phase5_【U718】【黑盒】【必现】【PAAK】输入“使用车辆的指令”目前都无法正常识别，功能不可用 |  | 718 | NA | 611 | DCV1 |  |  |  |  | 2023-01-16 | 赵雅非 | MCU：20221220_LB_DCV1_ENG00 SOC：20221230_LB_DCV1_ENG00 | 台架
Paak_137 | SYNC+_0106 | 5-3 输入密码（无状态栏和导航栏） | 进入请输入密码界面 | P1 | 1.车机正常 | 1.查看界面显示 第一次输入：DISPLAY yfdbus_send AI.lv.ipcl.out vip2gip_VehicleNetwork 0x02,0x21,0x40,0x10,0x21,0x00,0x00,0x01 | 1.进入是请输入密码界面，界面显示密码输入框，倒计时30秒、确定按钮 | BLOCK | FCIVIOS-12762 Phase5_【U718】【黑盒】【必现】【PAAK】输入“使用车辆的指令”目前都无法正常识别，功能不可用 |  | 718 | NA | 611 | DCV1 |  |  |  |  | 2023-01-16 | 赵雅非 | MCU：20221220_LB_DCV1_ENG00 SOC：20221230_LB_DCV1_ENG00 | 台架
Paak_138 | SYNC+_0106 | 5-3 输入密码（无状态栏和导航栏） | 进入请输入密码界面 | P1 | 1.车机正常 DISPLAY yfdbus_send AI.lv.ipcl.out vip2gip_VehicleNetwork 0x02,0x21,0x40,0x10,0x21,0x00,0x00,0x01 | 1.30s内输入正确密码，查看显示 yfdbus_send AI.lv.ipcl.out vip2gip_VehicleNetwork 0x02,0x21,0x70,0x22,0x05,0x00,0x00,0xBA,0x32,0x01,0x00,0x02,0x0F,0x00 | 1.显示密码正确弹窗 | BLOCK | FCIVIOS-12762 Phase5_【U718】【黑盒】【必现】【PAAK】输入“使用车辆的指令”目前都无法正常识别，功能不可用 |  | 718 | NA | 611 | DCV1 |  |  |  |  | 2023-01-16 | 赵雅非 | MCU：20221220_LB_DCV1_ENG00 SOC：20221230_LB_DCV1_ENG00 | 台架
Paak_139 | SYNC+_0106 | 5-3 输入密码（无状态栏和导航栏） | 进入请输入密码界面 | P2 | 1.车机正常 DISPLAY yfdbus_send AI.lv.ipcl.out vip2gip_VehicleNetwork 0x02,0x21,0x40,0x10,0x21,0x00,0x00,0x01 2.输入密码界面，30s内倒计时 | 1.车辆启动状态，IG=RUN 则会出现关闭按扭 2.点击右上角关闭按扭 | 1.返回主页 | BLOCK | FCIVIOS-12762 Phase5_【U718】【黑盒】【必现】【PAAK】输入“使用车辆的指令”目前都无法正常识别，功能不可用 |  | 718 | NA | 611 | DCV1 |  |  |  |  | 2023-01-16 | 赵雅非 | MCU：20221220_LB_DCV1_ENG00 SOC：20221230_LB_DCV1_ENG00 | 台架
Paak_140 | SYNC+_0106 | 5-3 输入密码（无状态栏和导航栏） | 进入请输入密码界面 | P2 | 1.车机正常 DISPLAY yfdbus_send AI.lv.ipcl.out vip2gip_VehicleNetwork 0x02,0x21,0x40,0x10,0x21,0x00,0x00,0x01 2.输入密码界面，30s内倒计时 | 1.delay accessory已启用，查看显示 | 1.返回主页 | BLOCK | FCIVIOS-12762 Phase5_【U718】【黑盒】【必现】【PAAK】输入“使用车辆的指令”目前都无法正常识别，功能不可用 |  | 718 | NA | 611 | DCV1 |  |  |  |  | 2023-01-16 | 赵雅非 | MCU：20221220_LB_DCV1_ENG00 SOC：20221230_LB_DCV1_ENG00 | 台架
Paak_141 | SYNC+_0106 | 5-3 输入密码（无状态栏和导航栏） | 进入请输入密码界面 | P2 | 1.车机正常 2.输入密码界面，30s内倒计时 | 1.extended play已启用，查看显示 | 1.返回主页 | BLOCK | FCIVIOS-12762 Phase5_【U718】【黑盒】【必现】【PAAK】输入“使用车辆的指令”目前都无法正常识别，功能不可用 |  | 718 | NA | 611 | DCV1 |  |  |  |  | 2023-01-16 | 赵雅非 | MCU：20221220_LB_DCV1_ENG00 SOC：20221230_LB_DCV1_ENG00 | 台架
Paak_140 | SYNC+_0106 | 5-3 输入密码（无状态栏和导航栏） | 进入请输入密码界面 | P2 | 1.车机正常 DISPLAY yfdbus_send AI.lv.ipcl.out vip2gip_VehicleNetwork 0x02,0x21,0x40,0x10,0x21,0x00,0x00,0x01 2.输入密码界面，30s内倒计时 | 1.倒计时30秒后，车辆启动状态&delay accessory未启用&extended play未启用。上述三个场景全部不满足 | 中止IVI显示 | BLOCK | FCIVIOS-12762 Phase5_【U718】【黑盒】【必现】【PAAK】输入“使用车辆的指令”目前都无法正常识别，功能不可用 | [9 empty] | 2023-01-16 | 赵雅非 | MCU：20221220_LB_DCV1_ENG00 SOC：20221230_LB_DCV1_ENG00 | 台架
Paak_142 | SYNC+_0106 | 5-2.toast 提示 | 进入请输入密码界面 | P2 | 1.车机正常 2.系统错误 | 1.输入密码，点击确认，无任何输入 | 1.toast提示"系统错误，无法完成该请求" | BLOCK | FCIVIOS-12762 Phase5_【U718】【黑盒】【必现】【PAAK】输入“使用车辆的指令”目前都无法正常识别，功能不可用 |  | 718 | NA | 611 | DCV1 |  |  |  |  | 2023-01-16 | 赵雅非 | MCU：20221220_LB_DCV1_ENG00 SOC：20221230_LB_DCV1_ENG00 | 台架
Paak_143 | SYNC+_0106 | 5-3.1密码正确且车辆已启动 | 进入请输入密码界面 | P1 | 1.车机正常，IG=RUN 2.系统正常 DISPLAY yfdbus_send AI.lv.ipcl.out vip2gip_VehicleNetwork 0x02,0x21,0x40,0x10,0x21,0x00,0x00,0x01进入到密码输入界面 3.密码输入正确 | 1.30s内输入正确密码，查看显示 yfdbus_send AI.lv.ipcl.out vip2gip_VehicleNetwork 0x02,0x21,0x70,0x22,0x05,0x00,0x00,0xBA,0x32,0x01,0x00,0x02,0x0F,0x00 | 1.提示“密码正确，车辆已成功解锁” | BLOCK | FCIVIOS-12762 Phase5_【U718】【黑盒】【必现】【PAAK】输入“使用车辆的指令”目前都无法正常识别，功能不可用 |  |  |  | 611 | DCV1 |  |  |  |  | 2023-01-16 | 赵雅非 | MCU：20221220_LB_DCV1_ENG00 SOC：20221230_LB_DCV1_ENG00 | 台架
Paak_144 | SYNC+_0106 | 5-3.2密码正确且车辆未启动 | 进入请输入密码界面 | P1 | 1.车辆未启动，IG=start 2.系统正常 DISPLAY yfdbus_send AI.lv.ipcl.out vip2gip_VehicleNetwork 0x02,0x21,0x40,0x10,0x21,0x00,0x00,0x01进入到密码输入界面 3.密码输入正确 | 1.30s内输入正确密码，查看显示 yfdbus_send AI.lv.ipcl.out vip2gip_VehicleNetwork 0x02,0x21,0x70,0x22,0x05,0x00,0x00,0xBA,0x32,0x01,0x00,0x02,0x0F,0x00 | 1.密码正确，车辆已成功解锁请在20秒之内启动车辆 | BLOCK | FCIVIOS-12762 Phase5_【U718】【黑盒】【必现】【PAAK】输入“使用车辆的指令”目前都无法正常识别，功能不可用 |  | 718 | NA | 611 | DCV1 |  |  |  |  | 2023-01-16 | 赵雅非 | MCU：20221220_LB_DCV1_ENG00 SOC：20221230_LB_DCV1_ENG00 | 台架
Paak_145 | SYNC+_0106 | 5-3.2密码正确且车辆未启动 | 进入请输入密码界面 | P2 | 1.车辆满足启动状态 2.系统正常 yfdbus_send AI.lv.ipcl.out vip2gip_VehicleNetwork 0x02,0x21,0x40,0x10,0x21,0x00,0x00,0x01 3.密码输入正确 yfdbus_send AI.lv.ipcl.out vip2gip_VehicleNetwork 0x02,0x21,0x70,0x22,0x05,0x00,0x00,0xBA,0x32,0x01,0x00,0x02,0x0F,0x00 | 1.出现弹窗“车辆已成功解锁请在20秒之内启动车辆” 2.20s之内查看显示，启动车辆 | 1.浮窗消失、显示前一个页面 | BLOCK | FCIVIOS-12762 Phase5_【U718】【黑盒】【必现】【PAAK】输入“使用车辆的指令”目前都无法正常识别，功能不可用 |  | 718 | NA | 611 | DCV1 |  |  |  |  | 2023-01-16 | 赵雅非 | MCU：20221220_LB_DCV1_ENG00 SOC：20221230_LB_DCV1_ENG00 | 台架
Paak_146 | SYNC+_0106 | 5-3.2密码正确且车辆未启动 | 进入请输入密码界面 | P2 | 1.车机正常 2.系统正常 3.密码输入正确 4.delay accessory已启用 | 1.20s之内查看显示 | 1.浮窗消失、显示前一个页面 | BLOCK | FCIVIOS-12762 Phase5_【U718】【黑盒】【必现】【PAAK】输入“使用车辆的指令”目前都无法正常识别，功能不可用 |  | 718 | NA | 611 | DCV1 |  |  |  |  | 2023-01-16 | 赵雅非 | MCU：20221220_LB_DCV1_ENG00 SOC：20221230_LB_DCV1_ENG00 | 台架
Paak_147 | SYNC+_0106 | 5-3.2密码正确且车辆未启动 | 进入请输入密码界面 | P2 | 1.车机正常 2.系统正常 3.密码输入正确 4.extended play已启用 | 1.20s之内查看显示 | 1.浮窗消失、显示前一个页面 | BLOCK | FCIVIOS-12762 Phase5_【U718】【黑盒】【必现】【PAAK】输入“使用车辆的指令”目前都无法正常识别，功能不可用 |  | 718 | NA | 611 | DCV1 |  |  |  |  | 2023-01-16 | 赵雅非 | MCU：20221220_LB_DCV1_ENG00 SOC：20221230_LB_DCV1_ENG00 | 台架
Paak_148 | SYNC+_0106 | 5-3.2.1中止IVI显示 | 进入请输入密码界面 | P1 | 1.车机正常 2.系统正常 3.密码输入正确 4.车辆不满足车辆为启动状态、delay accessory已启动、extended play已启用 | 1.20s以上查看显示 | 1.中止IVI显示 | BLOCK | FCIVIOS-12762 Phase5_【U718】【黑盒】【必现】【PAAK】输入“使用车辆的指令”目前都无法正常识别，功能不可用 |  | 718 | NA | 611 | DCV1 |  |  |  |  | 2023-01-16 | 赵雅非 | MCU：20221220_LB_DCV1_ENG00 SOC：20221230_LB_DCV1_ENG00 | 台架
Paak_149 | SYNC+_0106 | 5-4 密钥重试小于5次（无状态栏和导航栏） | 进入输入密码界面 | P2 | 1.车机正常 2.系统正常 3.密码输入1次错误 | 1.查看显示 yfdbus_send AI.lv.ipcl.out vip2gip_VehicleNetwork 0x02,0x21,0x40,0x10,0x21,0x00,0x00,0x01进入到密码输入框（如果没有进入，可以尝试重启） 2.次数会减少 yfdbus_send AI.lv.ipcl.out vip2gip_VehicleNetwork 0x02,0x21,0x70,0x22,0x05,0x00,0x00,0xBA,0x32,0x01,0x00,0x02,0x10,0x00 | 1.显示密码输入框提示文字密码错误，还能尝试4次 | BLOCK | FCIVIOS-12762 Phase5_【U718】【黑盒】【必现】【PAAK】输入“使用车辆的指令”目前都无法正常识别，功能不可用 |  | 718 | NA | 611 | DCV1 |  |  |  |  | 2023-01-16 | 赵雅非 | MCU：20221220_LB_DCV1_ENG00 SOC：20221230_LB_DCV1_ENG00 | 台架
Paak_150 | SYNC+_0106 | 5-4 密钥重试小于5次（无状态栏和导航栏） | 进入输入密码界面 | P2 | 1.车机正常 2.系统正常 3.密码输入大于5次错误 | 1.查看显示 yfdbus_send AI.lv.ipcl.out vip2gip_VehicleNetwork 0x02,0x21,0x40,0x10,0x21,0x00,0x00,0x01进入到密码输入框（如果没有进入，可以尝试重启） 2.次数会减少，输入超过5次 yfdbus_send AI.lv.ipcl.out vip2gip_VehicleNetwork 0x02,0x21,0x70,0x22,0x05,0x00,0x00,0xBA,0x32,0x01,0x00,0x02,0x10,0x00 | 1.界面显示文字提示“密码输入次数已超过最大限制，密码输入正在5分钟锁定中” | BLOCK | FCIVIOS-12762 Phase5_【U718】【黑盒】【必现】【PAAK】输入“使用车辆的指令”目前都无法正常识别，功能不可用 |  | 718 | NA | 611 | DCV1 |  |  |  |  | 2023-01-16 | 赵雅非 | MCU：20221220_LB_DCV1_ENG00 SOC：20221230_LB_DCV1_ENG00 | 台架

## Fapa
No. | Feature ID | 需求ID | 该功能新增 | 标题 | 前提条件 | 操作步骤 | 预期结果 | 优先级 | 用例类型 | 测试方式 | 交付结点 | 验证结果 | BUG ID | BUG 等级 | 备注 | 测试日期 | 测试人员 | 测试版本 | 测试环境
. | Text
1 | SYNC+_0073 | Text1 |  | inactive | 1.车机供电正常 2.进入泊车页面 配置字段：DE03：Camera=4&APA=4/6&Camera views=2 （如果是718/U6，Camera=4&APA=6&Camera views=2） DE00，Vehicle NameplateID=对应车型 | 点火信号：IG=4 3AA: ApaMde_D_Stat：POA/SAPP 3AE： ApaDisplayMode_D_Stat：0x2：HMIFullScreen ApaControlMode_D_Stat：0x0：Inactive ApaSys_D2_Stat：0x7：BothSidesSelectable | 请使用转向杆选择泊车方向，并伴随播报 | P0 | 功能测试 | 手动测试 |  | pass |  |  |  | 2023-01-12 | 赵雅非 | MCU：20221230_LB_DCV1_ENG00 SOC：20221230_LB_DCV1_ENG00 | 台架
2 | SYNC+_0073 | Text1 |  | inactive | 1.车机供电正常 2.进入泊车页面 | 3AE： ApaDisplayMode_D_Stat：0x2：HMIFullScreen ApaControlMode_D_Stat：0x0：Inactive ApaSys_D2_Stat：0x8：LeftSideSelectable | 请使用转向杆选择泊车方向，无播报 | P3 | 功能测试 | 手动测试 |  | pass |  |  | 重复语音不播报 | 2023-01-12 | 赵雅非 | MCU：20221230_LB_DCV1_ENG00 SOC：20221230_LB_DCV1_ENG00 | 台架
3 | SYNC+_0073 | Text1 |  | inactive | 1.车机供电正常 2.进入泊车页面 | 3AE： ApaDisplayMode_D_Stat：0x2：HMIFullScreen ApaControlMode_D_Stat：0x0：Inactive ApaSys_D2_Stat：0x9：RightSideSelectable | 请使用转向杆选择泊车方向，无播报 | P3 | 功能测试 | 手动测试 |  | pass |  |  | 重复语音不播报 | 2023-01-12 | 赵雅非 | MCU：20221230_LB_DCV1_ENG00 SOC：20221230_LB_DCV1_ENG00 | 台架
4 | SYNC+_0073 | Text1 |  | inactive | 1.车机供电正常 2.进入泊车页面 | ApaMde_D_Stat：0x 3AE： ApaDisplayMode_D_Stat：0x2：HMIFullScreen ApaControlMode_D_Stat：0x0：Inactive ApaSys_D2_Stat：0x0：NormalOperation ApaMde_D_Stat：0x4 POA ApaDrvRq1MsgTxt_D_Rq：0x0:NoRequest ApaDrvRq2MsgTxt_D_Rq：0x0:NoRequest ApaMsgTxt_D2_Stat：0x0：None ApaSlotTrgt_D_Stat：0x4 ：Right1 | 已选择右侧，并伴随播报 | P0 | 功能测试 | 手动测试 |  | pass |  |  |  | 2023-01-12 | 赵雅非 | MCU：20221230_LB_DCV1_ENG00 SOC：20221230_LB_DCV1_ENG00 | 台架
5 | SYNC+_0073 | Text1 |  | inactive | 1.车机供电正常 2.进入泊车页面 | ApaMde_D_Stat：0x 3AE： ApaDisplayMode_D_Stat：0x2：HMIFullScreen ApaControlMode_D_Stat：0x0：Inactive ApaSys_D2_Stat：0x0：NormalOperation ApaMde_D_Stat：0x4 POA ApaDrvRq1MsgTxt_D_Rq：0x1：NoRequest ApaDrvRq2MsgTxt_D_Rq：0x1：NoRequest ApaMsgTxt_D2_Stat：0x0：None ApaSlotTrgt_D_Stat：0x1：Left1 | 已选择左侧，并伴随播报 | P3 | 功能测试 | 手动测试 |  | pass |  |  |  | 2023-01-12 | 赵雅非 | MCU：20221230_LB_DCV1_ENG00 SOC：20221230_LB_DCV1_ENG00 | 台架
6 | SYNC+_0073 | Text1 |  | inactive | 1.车机供电正常 2.进入泊车页面 | 3AE： ApaDisplayMode_D_Stat：0x2：HMIFullScreen ApaControlMode_D_Stat：0x0：Inactive ApaSys_D2_Stat：0x0：NormalOperation ApaDrvRq2MsgTxt_D_Rq：0x5：ReleaseSteering | 请松开方向盘，并伴随播报 | P0 | 功能测试 | 手动测试 |  | pass |  |  |  | 2023-01-12 | 赵雅非 | MCU：20221230_LB_DCV1_ENG00 SOC：20221230_LB_DCV1_ENG00 | 台架
7 | SYNC+_0073 | Text1 |  | inactive | 1.车机供电正常 2.进入泊车页面 | 3AE： ApaDisplayMode_D_Stat：0x2：HMIFullScreen ApaControlMode_D_Stat：0x0：Inactive ApaSys_D2_Stat：0x1： Pause ApaDrvRq1MsgTxt_D_Rq：0x5:PressApaButton ApaDrvRq2MsgTxt_D_Rq：0x5：ReleaseSteering | 请松开方向盘，无播报 | P1 | 功能测试 | 手动测试 |  | pass |  |  | 重复语音不播报 | 2023-01-12 | 赵雅非 | MCU：20221230_LB_DCV1_ENG00 SOC：20221230_LB_DCV1_ENG00 | 台架
8 | SYNC+_0073 | Text1 |  | inactive | 1.车机供电正常 2.进入泊车页面 | 3AE： ApaDisplayMode_D_Stat：0x2：HMIFullScreen ApaControlMode_D_Stat：0x0：Inactive ApaSys_D2_Stat：0x0：NormalOperation ApaDrvRq1MsgTxt_D_Rq：0x0:NoRequest ApaDrvRq2MsgTxt_D_Rq：0x2: DriveForward AnySlotReady:False(组合信号需要查表) | 找到车位，并伴随播报 | P0 | 功能测试 | 手动测试 |  | pass |  |  |  | 2023-01-12 | 赵雅非 | MCU：20221230_LB_DCV1_ENG00 SOC：20221230_LB_DCV1_ENG00 | 台架
9 | SYNC+_0073 | Text1 |  | inactive | 1.车机供电正常 2.进入泊车页面 | 3AE： ApaDisplayMode_D_Stat：0x2：HMIFullScreen ApaControlMode_D_Stat：0x0：Inactive ApaSys_D2_Stat：0x0：NormalOperation ApaDrvRq1MsgTxt_D_Rq：0x0:NoRequest ApaDrvRq2MsgTxt_D_Rq：0x1：Stop AnySlotReady:False(组合信号需要查表) | 车位已选择，并伴随播报 | P0 | 功能测试 | 手动测试 |  | pass |  |  |  | 2023-01-12 | 赵雅非 | MCU：20221230_LB_DCV1_ENG00 SOC：20221230_LB_DCV1_ENG00 | 台架
10 | SYNC+_0073 | Text1 |  | inactive | 1.车机供电正常 2.进入泊车页面 | 3AE： ApaDisplayMode_D_Stat：0x2：HMIFullScreen ApaControlMode_D_Stat：0x0：Inactive ApaSys_D2_Stat：0x0：NormalOperation ApaDrvRq1MsgTxt_D_Rq：0x4：ShiftToP ApaDrvRq2MsgTxt_D_Rq：0x0:NoRequest AnySlotReady:False(组合信号需要查表) | 挂入P挡，并伴随播报 | P0 | 功能测试 | 手动测试 |  | pass |  |  |  | 2023-01-12 | 赵雅非 | MCU：20221230_LB_DCV1_ENG00 SOC：20221230_LB_DCV1_ENG00 | 台架
11 | SYNC+_0073 | Text1 |  | 360 | 1.车机供电正常 2.进入泊车页面 | 3AE： ApaDisplayMode_D_Stat：0x2：HMIFullScreen ApaControlMode_D_Stat：0x1 Active ApaSys_D2_Stat：0x0：NormalOperation ApaDrvRq1MsgTxt_D_Rq：0x5：PressApaButton ApaDrvRq2MsgTxt_D_Rq：0x4：ReleaseBrake | 请松开刹车，并伴随播报 | P0 | 功能测试 | 手动测试 |  | pass |  |  |  | 2023-01-12 | 赵雅非 | MCU：20221230_LB_DCV1_ENG00 SOC：20221230_LB_DCV1_ENG00 | 台架
12 | SYNC+_0073 | Text1 |  | 摄像头损坏 | 1.车机供电正常 2.进入泊车页面 | 3AE： ApaDisplayMode_D_Stat：0x2：HMIFullScreen ApaControlMode_D_Stat：0x1 Active ApaSys_D2_Stat：0x0：NormalOperation ApaDrvRq1MsgTxt_D_Rq：0x5：PressApaButton ApaDrvRq2MsgTxt_D_Rq：0x4：ReleaseBrake ApaSlotTrgt_D_Stat=1~6均可（需要已经找到车位） | 请松开刹车，并伴随播报 | P1 | 功能测试 | 手动测试 |  | pass |  |  |  | 2023-01-12 | 赵雅非 | MCU：20221230_LB_DCV1_ENG00 SOC：20221230_LB_DCV1_ENG00 | 台架
13 | SYNC+_0073 | Text1 | ApadelUXe0245 | 360 | 1.车机供电正常 2.进入泊车页面 | 3AE： ApaDisplayMode_D_Stat：0x2：HMIFullScreen ApaControlMode_D_Stat：0x1 Active ApaSys_D2_Stat：0x0：NormalOperation ApaDrvRq1MsgTxt_D_Rq：0x2:ShiftToD ApaDrvRq2MsgTxt_D_Rq：0x1:Stop | 请停车，并伴随播报 | P2 | 功能测试 | 手动测试 |  | pass |  |  |  | 2023-01-12 | 赵雅非 | MCU：20221230_LB_DCV1_ENG00 SOC：20221230_LB_DCV1_ENG00 | 台架
14 | SYNC+_0073 | Text1 | ApadelUXe0245 | 摄像头损坏 | 1.车机供电正常 2.进入泊车页面 | 3AE： ApaDisplayMode_D_Stat：0x2：HMIFullScreen ApaControlMode_D_Stat：0x1 Active ApaSys_D2_Stat：0x0：NormalOperation ApaDrvRq1MsgTxt_D_Rq：0x2:ShiftToD ApaDrvRq2MsgTxt_D_Rq：0x1:Stop ApaSlotTrgt_D_Stat=1~6均可（需要已经找到车位） | 请停车，并伴随播报 | P2 | 功能测试 | 手动测试 |  | pass |  |  |  | 2023-01-12 | 赵雅非 | MCU：20221230_LB_DCV1_ENG00 SOC：20221230_LB_DCV1_ENG00 | 台架
15 | SYNC+_0073 | Text1 | 246 | 360 | 1.车机供电正常 2.进入泊车页面 | 3AE： ApaDisplayMode_D_Stat：0x2：HMIFullScreen ApaControlMode_D_Stat：0x1 Active ApaSys_D2_Stat：0x0：NormalOperation ApaDrvRq1MsgTxt_D_Rq：0x1:ShiftToR ApaDrvRq2MsgTxt_D_Rq：0x1:Stop | 请停车，重复语音不播报 | P2 | 功能测试 | 手动测试 |  | pass |  |  | 重复语音不播报 | 2023-01-12 | 赵雅非 | MCU：20221230_LB_DCV1_ENG00 SOC：20221230_LB_DCV1_ENG00 | 台架
16 | SYNC+_0073 | Text1 | 246 | 摄像头损坏 | 1.车机供电正常 2.进入泊车页面 | 3AE： ApaDisplayMode_D_Stat：0x2：HMIFullScreen ApaControlMode_D_Stat：0x1 Active ApaSys_D2_Stat：0x0：NormalOperation ApaDrvRq1MsgTxt_D_Rq：0x1:ShiftToR ApaDrvRq2MsgTxt_D_Rq：0x1:Stop ApaSlotTrgt_D_Stat=1~6均可（需要已经找到车位） | 请停车，并伴随播报 | P2 | 功能测试 | 手动测试 |  | pass |  |  |  | 2023-01-12 | 赵雅非 | MCU：20221230_LB_DCV1_ENG00 SOC：20221230_LB_DCV1_ENG00 | 台架
17 | SYNC+_0073 | Text1 | 247 | 360 | 1.车机供电正常 2.进入泊车页面 | 3AE： ApaDisplayMode_D_Stat：0x2：HMIFullScreen ApaControlMode_D_Stat：0x1 Active ApaSys_D2_Stat：0x0：NormalOperation ApaDrvRq1MsgTxt_D_Rq：0x0:NoRequest ApaDrvRq2MsgTxt_D_Rq：0x1:Stop ApaMsgTxt_D2_Stat:0x1: WaitForSteering | 请停车，重复语音不播报 | P2 | 功能测试 | 手动测试 |  | pass |  |  | 重复语音不播报 | 2023-01-12 | 赵雅非 | MCU：20221230_LB_DCV1_ENG00 SOC：20221230_LB_DCV1_ENG00 | 台架
18 | SYNC+_0073 | Text1 | 247 | 摄像头损坏 | 1.车机供电正常 2.进入泊车页面 | 3AE： ApaDisplayMode_D_Stat：0x2：HMIFullScreen ApaControlMode_D_Stat：0x1 Active ApaSys_D2_Stat：0x0：NormalOperation ApaDrvRq1MsgTxt_D_Rq：0x0:NoRequest ApaDrvRq2MsgTxt_D_Rq：0x1:Stop ApaMsgTxt_D2_Stat:0x1: WaitForSteering ApaSlotTrgt_D_Stat=1~6均可（需要已经找到车位） | 请停车，并伴随播报 | P2 | 功能测试 | 手动测试 |  | pass |  | Gating |  | 2023-01-12 | 赵雅非 | MCU：20221230_LB_DCV1_ENG00 SOC：20221230_LB_DCV1_ENG00 | 台架
19 | SYNC+_0073 | Text1 | 463 | 360 | 1.车机供电正常 2.进入泊车页面 | 3AE： ApaDisplayMode_D_Stat：0x2：HMIFullScreen ApaControlMode_D_Stat：0x1 Active ApaSys_D2_Stat：0x0：NormalOperation ApaDrvRq1MsgTxt_D_Rq：0x0:NoRequest ApaDrvRq2MsgTxt_D_Rq：0x1:Stop ApaMsgTxt_D2_Stat:0x2: ObstacleInPath | 请停车，重复语音不播报 | P2 | 功能测试 | 手动测试 |  | pass |  |  | 重复语音不播报 | 2023-01-12 | 赵雅非 | MCU：20221230_LB_DCV1_ENG00 SOC：20221230_LB_DCV1_ENG00 | 台架
20 | SYNC+_0073 | Text1 | 463 | 摄像头损坏 | 1.车机供电正常 2.进入泊车页面 | 3AE： ApaDisplayMode_D_Stat：0x2：HMIFullScreen ApaControlMode_D_Stat：0x1 Active ApaSys_D2_Stat：0x0：NormalOperation ApaDrvRq1MsgTxt_D_Rq：0x0:NoRequest ApaDrvRq2MsgTxt_D_Rq：0x1:Stop ApaMsgTxt_D2_Stat:0x2: ObstacleInPath ApaSlotTrgt_D_Stat=1~6均可（需要已经找到车位） | 请停车，并伴随播报 | P2 | 功能测试 | 手动测试 |  | pass |  |  |  | 2023-01-12 | 赵雅非 | MCU：20221230_LB_DCV1_ENG00 SOC：20221230_LB_DCV1_ENG00 | 台架
21 | SYNC+_0073 | Text1 |  | inactive | 1.车机供电正常 2.进入泊车页面 | 3AE： ApaDisplayMode_D_Stat：0x2：HMIFullScreen ApaControlMode_D_Stat：0x0 Inactive ApaSys_D2_Stat：0x 5：Finished | 泊车完成，并伴随播报 | P2 | 功能测试 | 手动测试 |  | pass |  |  |  | 2023-01-12 | 赵雅非 | MCU：20221230_LB_DCV1_ENG00 SOC：20221230_LB_DCV1_ENG00 | 台架
22 | SYNC+_0073 | Text1 |  | 360 | 1.车机供电正常 2.进入泊车页面 | 3AE： ApaDisplayMode_D_Stat：0x2：HMIFullScreen ApaControlMode_D_Stat：0x1 Active ApaSys_D2_Stat：0x 5：Finished | 泊车完成，并伴随播报 | P2 | 功能测试 | 手动测试 |  | pass |  |  |  | 2023-01-12 | 赵雅非 | MCU：20221230_LB_DCV1_ENG00 SOC：20221230_LB_DCV1_ENG00 | 台架
23 | SYNC+_0073 | Text1 |  | 摄像头损坏 | 1.车机供电正常 2.进入泊车页面 | 3AE： ApaDisplayMode_D_Stat：0x2：HMIFullScreen ApaControlMode_D_Stat：0x1 Active ApaSys_D2_Stat：0x 5：Finished ApaSlotTrgt_D_Stat=1~6均可（需要已经找到车位） | 泊车完成，并伴随播报 | P2 | 功能测试 | 手动测试 |  | pass |  |  |  | 2023-01-12 | 赵雅非 | MCU：20221230_LB_DCV1_ENG00 SOC：20221230_LB_DCV1_ENG00 | 台架
24 | SYNC+_0073 | Text1 | 251 | 360 | 1.车机供电正常 2.进入泊车页面 | 3AE： ApaDisplayMode_D_Stat：0x2：HMIFullScreen ApaControlMode_D_Stat：0x1 Active ApaSys_D2_Stat：0x 1： Pause ApaDrvRq1MsgTxt_D_Rq：0x0：NoRequest ApaDrvRq2MsgTxt_D_Rq：0x8： CloseDoor ApaMsgTxt_D2_Stat：0x7：DoorOpen | 暂停，并伴随播报 | P2 | 功能测试 | 手动测试 |  | pass |  |  |  | 2023-01-12 | 赵雅非 | MCU：20221230_LB_DCV1_ENG00 SOC：20221230_LB_DCV1_ENG00 | 台架
24 | SYNC+_0073 | Text1 | 251 | 摄像头损坏 | 1.车机供电正常 2.进入泊车页面 | 3AE： ApaDisplayMode_D_Stat：0x2：HMIFullScreen ApaControlMode_D_Stat：0x1 Active ApaSys_D2_Stat：0x 1： Pause ApaDrvRq1MsgTxt_D_Rq：0x0：NoRequest ApaDrvRq2MsgTxt_D_Rq：0x8： CloseDoor ApaMsgTxt_D2_Stat：0x7：DoorOpen ApaSlotTrgt_D_Stat=1~6均可（需要已经找到车位） | 暂停，并伴随播报 | P2 | 功能测试 | 手动测试 |  | pass |  |  |  | 2023-01-12 | 赵雅非 | MCU：20221230_LB_DCV1_ENG00 SOC：20221230_LB_DCV1_ENG00 | 台架
25 | SYNC+_0073 | Text1 | 320 | 360 | 1.车机供电正常 2.进入泊车页面 | 3AE： ApaDisplayMode_D_Stat：0x2：HMIFullScreen ApaControlMode_D_Stat：0x1 Active ApaSys_D2_Stat：0x 1： Pause ApaDrvRq1MsgTxt_D_Rq：0x0：NoRequest ApaDrvRq2MsgTxt_D_Rq：0x5：ReleaseSteering | 暂停，重复语音不播报 | P2 | 功能测试 | 手动测试 |  | pass |  |  | 重复语音不播报 | 2023-01-12 | 赵雅非 | MCU：20221230_LB_DCV1_ENG00 SOC：20221230_LB_DCV1_ENG00 | 台架
25 | SYNC+_0073 | Text1 | 320 | 摄像头损坏 | 1.车机供电正常 2.进入泊车页面 | 3AE： ApaDisplayMode_D_Stat：0x2：HMIFullScreen ApaControlMode_D_Stat：0x1 Active ApaSys_D2_Stat：0x 1： Pause ApaDrvRq1MsgTxt_D_Rq：0x0：NoRequest ApaDrvRq2MsgTxt_D_Rq：0x5：ReleaseSteering ApaSlotTrgt_D_Stat=1~6均可（需要已经找到车位） | 暂停，并伴随播报 | P2 | 功能测试 | 手动测试 |  | pass |  |  |  | 2023-01-12 | 赵雅非 | MCU：20221230_LB_DCV1_ENG00 SOC：20221230_LB_DCV1_ENG00 | 台架
26 | SYNC+_0073 | Text1 | 321 | 360 | 1.车机供电正常 2.进入泊车页面 | 3AE： ApaDisplayMode_D_Stat：0x2：HMIFullScreen ApaControlMode_D_Stat：0x1 Active ApaSys_D2_Stat：0x 1： Pause ApaDrvRq1MsgTxt_D_Rq：0x5：PressApaButton ApaDrvRq2MsgTxt_D_Rq：0x0：NoRequest ApaMsgTxt_D2_Stat：0x0：None | 暂停，重复语音不播报 | P2 | 功能测试 | 手动测试 |  | pass |  |  | 重复语音不播报 | 2023-01-12 | 赵雅非 | MCU：20221230_LB_DCV1_ENG00 SOC：20221230_LB_DCV1_ENG00 | 台架
26 | SYNC+_0073 | Text1 | 321 | 摄像头损坏 | 1.车机供电正常 2.进入泊车页面 | 3AE： ApaDisplayMode_D_Stat：0x2：HMIFullScreen ApaControlMode_D_Stat：0x1 Active ApaSys_D2_Stat：0x 1： Pause ApaDrvRq1MsgTxt_D_Rq：0x5：PressApaButton ApaDrvRq2MsgTxt_D_Rq：0x0：NoRequest ApaMsgTxt_D2_Stat：0x0：None ApaSlotTrgt_D_Stat=1~6均可（需要已经找到车位） | 暂停，并伴随播报，不弹摄像头损坏的弹窗【req1不等于5，req2不等于四，任何一个符合不弹窗。因为实车上符合这两个值的其中一个的时候代表360摄像头未准备好，不能调用360，所以就不会弹窗】 | P2 | 功能测试 | 手动测试 |  | pass |  |  |  | 2023-01-12 | 赵雅非 | MCU：20221230_LB_DCV1_ENG00 SOC：20221230_LB_DCV1_ENG00 | 台架
27 | SYNC+_0073 | Text1 | 252 | 360 | 1.车机供电正常 2.进入泊车页面 | 3AE： ApaDisplayMode_D_Stat：0x2：HMIFullScreen ApaControlMode_D_Stat：0x1 Active ApaSys_D2_Stat：0x0:NormalOperation ApaDrvRq1MsgTxt_D_Rq：0x0:NoRequest ApaDrvRq2MsgTxt_D_Rq：0x2:DriveForward ApaMsgTxt_D2_Stat：0x0：None 3AA ApaMde_D_Stat:0x5：ParkIn | 注意！，并伴随播报 | P2 | 功能测试 | 手动测试 |  | pass |  |  |  | 2023-01-12 | 赵雅非 | MCU：20221230_LB_DCV1_ENG00 SOC：20221230_LB_DCV1_ENG00 | 台架
27 | SYNC+_0073 | Text1 | 252 | 摄像头损坏 | 1.车机供电正常 2.进入泊车页面 | 3AE： ApaDisplayMode_D_Stat：0x2：HMIFullScreen ApaControlMode_D_Stat：0x1 Active ApaSys_D2_Stat：0x0:NormalOperation ApaDrvRq1MsgTxt_D_Rq：0x0:NoRequest ApaDrvRq2MsgTxt_D_Rq：0x2:DriveForward ApaMsgTxt_D2_Stat：0x0：None 3AA ApaMde_D_Stat:0x5：ParkIn ApaSlotTrgt_D_Stat=1~6均可（需要已经找到车位） | 注意！，并伴随播报 | P2 | 功能测试 | 手动测试 |  | pass |  |  |  | 2023-01-12 | 赵雅非 | MCU：20221230_LB_DCV1_ENG00 SOC：20221230_LB_DCV1_ENG00 | 台架
28 | SYNC+_0073 | Text1 | 464 | 360 | 1.车机供电正常 2.进入泊车页面 | 3AE： ApaDisplayMode_D_Stat：0x2：HMIFullScreen ApaControlMode_D_Stat：0x1 Active ApaSys_D2_Stat：0x0:NormalOperation ApaDrvRq1MsgTxt_D_Rq：0x0:NoRequest ApaDrvRq2MsgTxt_D_Rq：0x2:DriveForward ApaMsgTxt_D2_Stat：0x0：None 3AA ApaMde_D_Stat:0x4：POA | 注意！，并伴随播报 | P2 | 功能测试 | 手动测试 |  | pass |  |  |  | 2023-01-12 | 赵雅非 | MCU：20221230_LB_DCV1_ENG00 SOC：20221230_LB_DCV1_ENG00 | 台架
28 | SYNC+_0073 | Text1 | 464 | 摄像头损坏 | 1.车机供电正常 2.进入泊车页面 | 3AE： ApaDisplayMode_D_Stat：0x2：HMIFullScreen ApaControlMode_D_Stat：0x1 Active ApaSys_D2_Stat：0x0:NormalOperation ApaDrvRq1MsgTxt_D_Rq：0x0:NoRequest ApaDrvRq2MsgTxt_D_Rq：0x2:DriveForward ApaMsgTxt_D2_Stat：0x0：None 3AA ApaMde_D_Stat:0x4：POA ApaSlotTrgt_D_Stat=1~6均可（需要已经找到车位） | 注意！，并伴随播报 | P2 | 功能测试 | 手动测试 |  | pass |  |  |  | 2023-01-12 | 赵雅非 | MCU：20221230_LB_DCV1_ENG00 SOC：20221230_LB_DCV1_ENG00 | 台架
29 | SYNC+_0073 | Text1 | 309 | 360 | 1.车机供电正常 2.进入泊车页面 | 3AE： ApaDisplayMode_D_Stat：0x2：HMIFullScreen ApaControlMode_D_Stat：0x1 Active ApaSys_D2_Stat：0x0:NormalOperation ApaDrvRq1MsgTxt_D_Rq：0x0:NoRequest ApaDrvRq2MsgTxt_D_Rq：0x3：DriveBackward ApaMsgTxt_D2_Stat：0x0：None 3AA ApaMde_D_Stat:0x5：ParkIn | 注意！，重复语音不播报 | P2 | 功能测试 | 手动测试 |  | pass |  |  | 重复语音不播报 | 2023-01-12 | 赵雅非 | MCU：20221230_LB_DCV1_ENG00 SOC：20221230_LB_DCV1_ENG00 | 台架
29 | SYNC+_0073 | Text1 | 309 | 摄像头损坏 | 1.车机供电正常 2.进入泊车页面 | 3AE： ApaDisplayMode_D_Stat：0x2：HMIFullScreen ApaControlMode_D_Stat：0x1 Active ApaSys_D2_Stat：0x0:NormalOperation ApaDrvRq1MsgTxt_D_Rq：0x0:NoRequest ApaDrvRq2MsgTxt_D_Rq：0x3：DriveBackward ApaMsgTxt_D2_Stat：0x0：None 3AA ApaMde_D_Stat:0x5：ParkIn ApaSlotTrgt_D_Stat=1~6均可（需要已经找到车位） | 注意！，并伴随播报 | P2 | 功能测试 | 手动测试 |  | pass |  |  |  | 2023-01-12 | 赵雅非 | MCU：20221230_LB_DCV1_ENG00 SOC：20221230_LB_DCV1_ENG00 | 台架
30 | SYNC+_0073 | Text1 | 465 | 360 | 1.车机供电正常 2.进入泊车页面 | 3AE： ApaDisplayMode_D_Stat：0x2：HMIFullScreen ApaControlMode_D_Stat：0x1 Active ApaSys_D2_Stat：0x0:NormalOperation ApaDrvRq1MsgTxt_D_Rq：0x0:NoRequest ApaDrvRq2MsgTxt_D_Rq：0x3：DriveBackward ApaMsgTxt_D2_Stat：0x0：None 3AA ApaMde_D_Stat:0x4：POA | 注意！，重复语音不播报 | P2 | 功能测试 | 手动测试 |  | pass |  | 重复语音不播报 | 重复语音不播报 | 2023-01-12 | 赵雅非 | MCU：20221230_LB_DCV1_ENG00 SOC：20221230_LB_DCV1_ENG00 | 台架
30 | SYNC+_0073 | Text1 | 465 | 摄像头损坏 | 1.车机供电正常 2.进入泊车页面 | 3AE： ApaDisplayMode_D_Stat：0x2：HMIFullScreen ApaControlMode_D_Stat：0x1 Active ApaSys_D2_Stat：0x0:NormalOperation ApaDrvRq1MsgTxt_D_Rq：0x0:NoRequest ApaDrvRq2MsgTxt_D_Rq：0x3：DriveBackward ApaMsgTxt_D2_Stat：0x0：None 3AA ApaMde_D_Stat:0x4：POA ApaSlotTrgt_D_Stat=1~6均可（需要已经找到车位） | 注意！，并伴随播报 | P2 | 功能测试 | 手动测试 |  | pass |  |  |  | 2023-01-12 | 赵雅非 | MCU：20221230_LB_DCV1_ENG00 SOC：20221230_LB_DCV1_ENG00 | 台架
31 | SYNC+_0073 | Text1 | 253 | 360 | 1.车机供电正常 2.进入泊车页面 | 3AE： ApaDisplayMode_D_Stat：0x2：HMIFullScreen ApaControlMode_D_Stat：0x1 Active ApaSys_D2_Stat：0x0:NormalOperation ApaDrvRq1MsgTxt_D_Rq：0x0:NoRequest ApaDrvRq2MsgTxt_D_Rq：0x0：NoRequest ApaMsgTxt_D2_Stat：0x2： ObstacleInPath | 路径上有障碍物，并伴随播报 | P2 | 功能测试 | 手动测试 |  | pass |  |  |  | 2023-01-12 | 赵雅非 | MCU：20221230_LB_DCV1_ENG00 SOC：20221230_LB_DCV1_ENG00 | 台架
31 | SYNC+_0073 | Text1 | 253 | 摄像头损坏 | 1.车机供电正常 2.进入泊车页面 | 3AE： ApaDisplayMode_D_Stat：0x2：HMIFullScreen ApaControlMode_D_Stat：0x1 Active ApaSys_D2_Stat：0x0:NormalOperation ApaDrvRq1MsgTxt_D_Rq：0x0:NoRequest ApaDrvRq2MsgTxt_D_Rq：0x0：NoRequest ApaMsgTxt_D2_Stat：0x2： ObstacleInPath ApaSlotTrgt_D_Stat=1~6均可（需要已经找到车位） | 路径上有障碍物，并伴随播报 | P2 | 功能测试 | 手动测试 |  | pass |  |  |  | 2023-01-12 | 赵雅非 | MCU：20221230_LB_DCV1_ENG00 SOC：20221230_LB_DCV1_ENG00 | 台架
32 | SYNC+_0073 | Text1 | 254 | 360 | 1.车机供电正常 2.进入泊车页面 | 3AE： ApaDisplayMode_D_Stat：0x2：HMIFullScreen ApaControlMode_D_Stat：0x1 Active ApaSys_D2_Stat：0x0:NormalOperation ApaDrvRq1MsgTxt_D_Rq：0x0:NoRequest ApaDrvRq2MsgTxt_D_Rq：0x0：NoRequest ApaMsgTxt_D2_Stat：0x13：AcceleratorPedalInactive | 油门踏板不起作用，并伴随播报 | P2 | 功能测试 | 手动测试 |  | pass |  |  |  | 2023-01-12 | 赵雅非 | MCU：20221230_LB_DCV1_ENG00 SOC：20221230_LB_DCV1_ENG00 | 台架
32 | SYNC+_0073 | Text1 | 254 | 摄像头损坏 | 1.车机供电正常 2.进入泊车页面 | 3AE： ApaDisplayMode_D_Stat：0x2：HMIFullScreen ApaControlMode_D_Stat：0x1 Active ApaSys_D2_Stat：0x0:NormalOperation ApaDrvRq1MsgTxt_D_Rq：0x0:NoRequest ApaDrvRq2MsgTxt_D_Rq：0x0：NoRequest ApaMsgTxt_D2_Stat：0x13：AcceleratorPedalInactive ApaSlotTrgt_D_Stat=1~6均可（需要已经找到车位） | 油门踏板不起作用，并伴随播报 | P2 | 功能测试 | 手动测试 |  | pass |  |  |  | 2023-01-12 | 赵雅非 | MCU：20221230_LB_DCV1_ENG00 SOC：20221230_LB_DCV1_ENG00 | 台架
33 | SYNC+_0073 | Text1 | 301 | 360 | 1.车机供电正常 2.进入泊车页面 | 3AE： ApaDisplayMode_D_Stat：0x2：HMIFullScreen ApaControlMode_D_Stat：0x1 Active ApaSys_D2_Stat：0x1：Pause ApaDrvRq1MsgTxt_D_Rq：0x5：PressApaButton ApaMsgTxt_D2_Stat：0x13：AcceleratorPedalInactive | 油门踏板不起作用，重复语音不播报 | P2 | 功能测试 | 手动测试 |  | pass |  |  | 重复语音不播报 | 2023-01-12 | 赵雅非 | MCU：20221230_LB_DCV1_ENG00 SOC：20221230_LB_DCV1_ENG00 | 台架
33 | SYNC+_0073 | Text1 | 301 | 摄像头损坏 | 1.车机供电正常 2.进入泊车页面 | 3AE： ApaDisplayMode_D_Stat：0x2：HMIFullScreen ApaControlMode_D_Stat：0x1 Active ApaSys_D2_Stat：0x1：Pause ApaDrvRq1MsgTxt_D_Rq：0x5：PressApaButton ApaMsgTxt_D2_Stat：0x13：AcceleratorPedalInactive ApaSlotTrgt_D_Stat=1~6均可（需要已经找到车位） | 油门踏板不起作用，并伴随播报，无摄像头损坏弹窗 | P2 | 功能测试 | 手动测试 |  | pass |  |  |  | 2023-01-12 | 赵雅非 | MCU：20221230_LB_DCV1_ENG00 SOC：20221230_LB_DCV1_ENG00 | 台架
34 | SYNC+_0073 | Text1 | 318 | 360 | 1.车机供电正常 2.进入泊车页面 | 3AE： ApaDisplayMode_D_Stat：0x2：HMIFullScreen ApaControlMode_D_Stat：0x1 Active ApaSys_D2_Stat：0x1：Pause ApaDrvRq1MsgTxt_D_Rq：0x0： NoRequest ApaDrvRq2MsgTxt_D_Rq：：0x8：CloseDoor ApaMsgTxt_D2_Stat：0x13：AcceleratorPedalInactive | 油门踏板不起作用，重复语音不播报 | P2 | 功能测试 | 手动测试 |  | pass |  |  | 重复语音不播报 | 2023-01-12 | 赵雅非 | MCU：20221230_LB_DCV1_ENG00 SOC：20221230_LB_DCV1_ENG00 | 台架
34 | SYNC+_0073 | Text1 | 318 | 摄像头损坏 | 1.车机供电正常 2.进入泊车页面 | 3AE： ApaDisplayMode_D_Stat：0x2：HMIFullScreen ApaControlMode_D_Stat：0x1 Active ApaSys_D2_Stat：0x1：Pause ApaDrvRq1MsgTxt_D_Rq：0x0： NoRequest ApaDrvRq2MsgTxt_D_Rq：：0x8：CloseDoor ApaMsgTxt_D2_Stat：0x13：AcceleratorPedalInactive ApaSlotTrgt_D_Stat=1~6均可（需要已经找到车位） | 油门踏板不起作用，并伴随播报 | P2 | 功能测试 | 手动测试 |  | pass |  |  |  | 2023-01-12 | 赵雅非 | MCU：20221230_LB_DCV1_ENG00 SOC：20221230_LB_DCV1_ENG00 | 台架
35 | SYNC+_0073 | Text1 |  | inactive | 1.车机供电正常 2.进入泊车页面 | 3AE： ApaDisplayMode_D_Stat：0x2：HMIFullScreen ApaControlMode_D_Stat：0x0 Inactive ApaSys_D2_Stat：0x 10：NoSideSelectable ApaDrvRq1MsgTxt_D_Rq:0x0:NoRequest ApaDrvRq2MsgTxt_D_Rq:0x0:NoRequest ApaMsgTxt_D2_Stat:0x0:None | 左右两侧均不可用，并伴随播报 | P1 | 功能测试 | 手动测试 |  | pass |  |  |  | 2023-01-12 | 赵雅非 | MCU：20221230_LB_DCV1_ENG00 SOC：20221230_LB_DCV1_ENG00 | 台架
36 | SYNC+_0073 | Text1 |  | inactive | 1.车机供电正常 2.进入泊车页面 | 3AE： ApaDisplayMode_D_Stat：0x2：HMIFullScreen ApaControlMode_D_Stat：0x0 Inactive ApaSys_D2_Stat：0x2:Overspeed ApaDrvRq1MsgTxt_D_Rq:0x0:NoRequest ApaDrvRq2MsgTxt_D_Rq:0x0:NoRequest | 减速，并伴随播报 | P0 | 功能测试 | 手动测试 |  | pass |  |  |  | 2023-01-12 | 赵雅非 | MCU：20221230_LB_DCV1_ENG00 SOC：20221230_LB_DCV1_ENG00 | 台架
37 | SYNC+_0073 | Text1 |  | 360 | 1.车机供电正常 2.进入泊车页面 | 3AE： ApaDisplayMode_D_Stat：0x2：HMIFullScreen ApaControlMode_D_Stat：0x1: Active ApaSys_D2_Stat：0x0:NoRequest ApaDrvRq1MsgTxt_D_Rq:0x0:NoRequest ApaDrvRq2MsgTxt_D_Rq:0x0:NoRequest | 减速，并伴随播报 | P2 | 功能测试 | 手动测试 |  | pass |  |  |  | 2023-01-12 | 赵雅非 | MCU：20221230_LB_DCV1_ENG00 SOC：20221230_LB_DCV1_ENG00 | 台架
38 | SYNC+_0073 | Text1 |  | 摄像头损坏 | 1.车机供电正常 2.进入泊车页面 | 3AE： ApaDisplayMode_D_Stat：0x2：HMIFullScreen ApaControlMode_D_Stat：0x1: Active ApaSys_D2_Stat：0x2:Overspeed ApaDrvRq1MsgTxt_D_Rq:0x0:NoRequest ApaDrvRq2MsgTxt_D_Rq:0x0:NoRequest ApaSlotTrgt_D_Stat=1~6均可（需要已经找到车位） | 减速，并伴随播报 | P2 | 功能测试 | 手动测试 |  | pass |  |  |  | 2023-01-12 | 赵雅非 | MCU：20221230_LB_DCV1_ENG00 SOC：20221230_LB_DCV1_ENG00 | 台架
39 | SYNC+_0073 | Text1 |  | inactive | 1.车机供电正常 2.进入泊车页面 | 3AE： ApaDisplayMode_D_Stat：0x2：HMIFullScreen ApaControlMode_D_Stat：0x0 Inactive ApaSys_D2_Stat：0x4: Cancelled ApaMsgTxt_D2_Stat:0x0:None | 已取消，并伴随播报 | P1 | 功能测试 | 手动测试 |  | pass |  |  |  | 2023-01-12 | 赵雅非 | MCU：20221230_LB_DCV1_ENG00 SOC：20221230_LB_DCV1_ENG00 | 台架
40 | SYNC+_0073 | Text1 |  | 360 | 1.车机供电正常 2.进入泊车页面 | 3AE： ApaDisplayMode_D_Stat：0x2：HMIFullScreen ApaControlMode_D_Stat：0x1: Active ApaSys_D2_Stat：0x4: Cancelled ApaMsgTxt_D2_Stat:0x0:None | 已取消，并伴随播报 | P2 | 功能测试 | 手动测试 |  | pass |  |  |  | 2023-01-12 | 赵雅非 | MCU：20221230_LB_DCV1_ENG00 SOC：20221230_LB_DCV1_ENG00 | 台架
41 | SYNC+_0073 | Text1 |  | 摄像头损坏 | 1.车机供电正常 2.进入泊车页面 | 3AE： ApaDisplayMode_D_Stat：0x2：HMIFullScreen ApaControlMode_D_Stat：0x1: Active ApaSys_D2_Stat：0x4: Cancelled ApaMsgTxt_D2_Stat:0x0:None ApaSlotTrgt_D_Stat=1~6均可（需要已经找到车位） | 已取消，并伴随播报 | P2 | 功能测试 | 手动测试 |  | pass |  |  |  | 2023-01-12 | 赵雅非 | MCU：20221230_LB_DCV1_ENG00 SOC：20221230_LB_DCV1_ENG00 | 台架
42 | SYNC+_0073 | Text1 |  | inactive | 1.车机供电正常 2.进入泊车页面 | 3AE： ApaDisplayMode_D_Stat：0x2：HMIFullScreen ApaControlMode_D_Stat：0x0 Inactive ApaSys_D2_Stat：0x4: Cancelled ApaMsgTxt_D2_Stat:0x9:WheelSlip | 已取消-车轮打滑，并伴随播报 | P3 | 功能测试 | 手动测试 |  | pass |  |  |  | 2023-01-12 | 赵雅非 | MCU：20221230_LB_DCV1_ENG00 SOC：20221230_LB_DCV1_ENG00 | 台架
43 | SYNC+_0073 | Text1 |  | 360 | 1.车机供电正常 2.进入泊车页面 | 3AE： ApaDisplayMode_D_Stat：0x2：HMIFullScreen ApaControlMode_D_Stat：0x1 Active ApaSys_D2_Stat：0x4: Cancelled ApaMsgTxt_D2_Stat:0x9:WheelSlip | 已取消-车轮打滑，并伴随播报 | P2 | 功能测试 | 手动测试 |  | pass |  |  |  | 2023-01-12 | 赵雅非 | MCU：20221230_LB_DCV1_ENG00 SOC：20221230_LB_DCV1_ENG00 | 台架
44 | SYNC+_0073 | Text1 |  | 摄像头损坏 | 1.车机供电正常 2.进入泊车页面 | 3AE： ApaDisplayMode_D_Stat：0x2：HMIFullScreen ApaControlMode_D_Stat：0x1 Active ApaSys_D2_Stat：0x4: Cancelled ApaMsgTxt_D2_Stat:0x9:WheelSlip ApaSlotTrgt_D_Stat=1~6均可（需要已经找到车位） | 已取消-车轮打滑，并伴随播报 | P2 | 功能测试 | 手动测试 |  | pass |  |  |  | 2023-01-12 | 赵雅非 | MCU：20221230_LB_DCV1_ENG00 SOC：20221230_LB_DCV1_ENG00 | 台架
45 | SYNC+_0073 | Text1 |  | inactive | 1.车机供电正常 2.进入泊车页面 | 3AE： ApaDisplayMode_D_Stat：0x2：HMIFullScreen ApaControlMode_D_Stat：0x0 Inactive ApaSys_D2_Stat：0x4: Cancelled ApaMsgTxt_D2_Stat:0x7:DoorOpen | 已取消-车门打开，并伴随播报 | P3 | 功能测试 | 手动测试 |  | pass |  |  |  | 2023-01-12 | 赵雅非 | MCU：20221230_LB_DCV1_ENG00 SOC：20221230_LB_DCV1_ENG00 | 台架
46 | SYNC+_0073 | Text1 |  | 360 | 1.车机供电正常 2.进入泊车页面 | 3AE： ApaDisplayMode_D_Stat：0x2：HMIFullScreen ApaControlMode_D_Stat：0x1 Active ApaSys_D2_Stat：0x4: Cancelled ApaMsgTxt_D2_Stat:0x7:DoorOpen | 已取消-车门打开，并伴随播报 | P2 | 功能测试 | 手动测试 |  | pass |  |  |  | 2023-01-12 | 赵雅非 | MCU：20221230_LB_DCV1_ENG00 SOC：20221230_LB_DCV1_ENG00 | 台架
47 | SYNC+_0073 | Text1 |  | 摄像头损坏 | 1.车机供电正常 2.进入泊车页面 | 3AE： ApaDisplayMode_D_Stat：0x2：HMIFullScreen ApaControlMode_D_Stat：0x1 Active ApaSys_D2_Stat：0x4: Cancelled ApaMsgTxt_D2_Stat:0x7:DoorOpen ApaSlotTrgt_D_Stat=1~6均可（需要已经找到车位） | 已取消-车门打开，并伴随播报 | P2 | 功能测试 | 手动测试 |  | pass |  |  |  | 2023-01-12 | 赵雅非 | MCU：20221230_LB_DCV1_ENG00 SOC：20221230_LB_DCV1_ENG00 | 台架
48 | SYNC+_0073 | Text1 |  | inactive | 1.车机供电正常 2.进入泊车页面 | 3AE： ApaDisplayMode_D_Stat：0x2：HMIFullScreen ApaControlMode_D_Stat：0x0 Inactive ApaSys_D2_Stat：0x4: Cancelled ApaMsgTxt_D2_Stat:0x8: HighInclination | 已取消-坡道过高，并伴随播报 | P3 | 功能测试 | 手动测试 |  | pass |  |  |  | 2023-01-12 | 赵雅非 | MCU：20221230_LB_DCV1_ENG00 SOC：20221230_LB_DCV1_ENG00 | 台架
49 | SYNC+_0073 | Text1 |  | 360 | 1.车机供电正常 2.进入泊车页面 | 3AE： ApaDisplayMode_D_Stat：0x2：HMIFullScreen ApaControlMode_D_Stat：0x1 Active ApaSys_D2_Stat：0x4: Cancelled ApaMsgTxt_D2_Stat:0x8: HighInclination | 已取消-坡道过高，并伴随播报 | P2 | 功能测试 | 手动测试 |  | pass |  |  |  | 2023-01-12 | 赵雅非 | MCU：20221230_LB_DCV1_ENG00 SOC：20221230_LB_DCV1_ENG00 | 台架
50 | SYNC+_0073 | Text1 |  | 摄像头损坏 | 1.车机供电正常 2.进入泊车页面 | 3AE： ApaDisplayMode_D_Stat：0x2：HMIFullScreen ApaControlMode_D_Stat：0x1 Active ApaSys_D2_Stat：0x4: Cancelled ApaMsgTxt_D2_Stat:0x8: HighInclination ApaSlotTrgt_D_Stat=1~6均可（需要已经找到车位） | 已取消-坡道过高，并伴随播报 | P2 | 功能测试 | 手动测试 |  | pass |  |  |  | 2023-01-12 | 赵雅非 | MCU：20221230_LB_DCV1_ENG00 SOC：20221230_LB_DCV1_ENG00 | 台架
51 | SYNC+_0073 | Text1 |  | inactive | 1.车机供电正常 2.进入泊车页面 | 3AE： ApaDisplayMode_D_Stat：0x2：HMIFullScreen ApaControlMode_D_Stat：0x0 Inactive ApaSys_D2_Stat：0x4: Cancelled ApaMsgTxt_D2_Stat0x2:ObstacleInPath | 已取消-路径上有障碍物，并伴随播报 | P0 | 功能测试 | 手动测试 |  | pass |  |  |  | 2023-01-12 | 赵雅非 | MCU：20221230_LB_DCV1_ENG00 SOC：20221230_LB_DCV1_ENG00 | 台架
52 | SYNC+_0073 | Text1 |  | 360 | 1.车机供电正常 2.进入泊车页面 | 3AE： ApaDisplayMode_D_Stat：0x2：HMIFullScreen ApaControlMode_D_Stat：0x1 Active ApaSys_D2_Stat：0x4: Cancelled ApaMsgTxt_D2_Stat0x2:ObstacleInPath | 已取消-路径上有障碍物，并伴随播报 | P2 | 功能测试 | 手动测试 |  | pass |  |  |  | 2023-01-12 | 赵雅非 | MCU：20221230_LB_DCV1_ENG00 SOC：20221230_LB_DCV1_ENG00 | 台架
53 | SYNC+_0073 | Text1 |  | 摄像头损坏 | 1.车机供电正常 2.进入泊车页面 | 3AE： ApaDisplayMode_D_Stat：0x2：HMIFullScreen ApaControlMode_D_Stat：0x1 Active ApaSys_D2_Stat：0x4: Cancelled ApaMsgTxt_D2_Stat0x2:ObstacleInPath ApaSlotTrgt_D_Stat=1~6均可（需要已经找到车位） | 已取消-路径上有障碍物，并伴随播报 | P2 | 功能测试 | 手动测试 |  | pass |  |  |  | 2023-01-12 | 赵雅非 | MCU：20221230_LB_DCV1_ENG00 SOC：20221230_LB_DCV1_ENG00 | 台架
54 | SYNC+_0073 | Text1 |  | inactive | 1.车机供电正常 2.进入泊车页面 | 3AE： ApaDisplayMode_D_Stat：0x2：HMIFullScreen ApaControlMode_D_Stat：0x0 Inactive ApaSys_D2_Stat：0x0x4: Cancelled ApaMsgTxt_D2_Stat:0x10：TcsDeactivated | 已取消-牵引力控制已禁用，并伴随播报 | P0 | 功能测试 | 手动测试 |  | pass |  |  |  | 2023-01-12 | 赵雅非 | MCU：20221230_LB_DCV1_ENG00 SOC：20221230_LB_DCV1_ENG00 | 台架
55 | SYNC+_0073 | Text1 |  | 360 | 1.车机供电正常 2.进入泊车页面 | 3AE： ApaDisplayMode_D_Stat：0x2：HMIFullScreen ApaControlMode_D_Stat：0x1 Active ApaSys_D2_Stat：0x0x4: Cancelled ApaMsgTxt_D2_Stat:0x10：TcsDeactivated | 已取消-牵引力控制已禁用，并伴随播报 | P2 | 功能测试 | 手动测试 |  | pass |  |  |  | 2023-01-12 | 赵雅非 | MCU：20221230_LB_DCV1_ENG00 SOC：20221230_LB_DCV1_ENG00 | 台架
56 | SYNC+_0073 | Text1 |  | 摄像头损坏 | 1.车机供电正常 2.进入泊车页面 | 3AE： ApaDisplayMode_D_Stat：0x2：HMIFullScreen ApaControlMode_D_Stat：0x1 Active ApaSys_D2_Stat：0x0x4: Cancelled ApaMsgTxt_D2_Stat:0x10：TcsDeactivated ApaSlotTrgt_D_Stat=1~6均可（需要已经找到车位） | 已取消-牵引力控制已禁用，并伴随播报 | P2 | 功能测试 | 手动测试 |  | pass |  |  |  | 2023-01-12 | 赵雅非 | MCU：20221230_LB_DCV1_ENG00 SOC：20221230_LB_DCV1_ENG00 | 台架
57 | SYNC+_0073 | Text1 |  | inactive | 1.车机供电正常 2.进入泊车页面 | 3AE： ApaDisplayMode_D_Stat：0x2：HMIFullScreen ApaControlMode_D_Stat：0x0 Inactive ApaSys_D2_Stat：0x4: Cancelled ApaMsgTxt_D2_Stat0x6： SteeringInteraction | 已取消-方向盘干预，并伴随播报 | P3 | 功能测试 | 手动测试 |  | pass |  |  |  | 2023-01-12 | 赵雅非 | MCU：20221230_LB_DCV1_ENG00 SOC：20221230_LB_DCV1_ENG00 | 台架
58 | SYNC+_0073 | Text1 |  | 360 | 1.车机供电正常 2.进入泊车页面 | 3AE： ApaDisplayMode_D_Stat：0x2：HMIFullScreen ApaControlMode_D_Stat：0x1 Active ApaSys_D2_Stat：0x4: Cancelled ApaMsgTxt_D2_Stat0x6： SteeringInteraction | 已取消-方向盘干预，并伴随播报 | P3 | 功能测试 | 手动测试 |  | pass |  |  |  | 2023-01-12 | 赵雅非 | MCU：20221230_LB_DCV1_ENG00 SOC：20221230_LB_DCV1_ENG00 | 台架
59 | SYNC+_0073 | Text1 |  | 摄像头损坏 | 1.车机供电正常 2.进入泊车页面 | 3AE： ApaDisplayMode_D_Stat：0x2：HMIFullScreen ApaControlMode_D_Stat：0x1 Active ApaSys_D2_Stat：0x4: Cancelled ApaMsgTxt_D2_Stat0x6： SteeringInteraction ApaSlotTrgt_D_Stat=1~6均可（需要已经找到车位） | 已取消-方向盘干预，并伴随播报 | P2 | 功能测试 | 手动测试 |  | pass |  |  |  | 2023-01-12 | 赵雅非 | MCU：20221230_LB_DCV1_ENG00 SOC：20221230_LB_DCV1_ENG00 | 台架
63 | SYNC+_0073 | Text1 |  | inactive | 1.车机供电正常 2.进入泊车页面 | 3AE： ApaDisplayMode_D_Stat：0x2：HMIFullScreen ApaControlMode_D_Stat：0x0 Inactive ApaSys_D2_Stat：0x4: Cancelled ApaMsgTxt_D2_Stat0x12： SensorsNTed | 已取消-传感器阻塞，并伴随播报 | P1 | 功能测试 | 手动测试 |  | pass |  |  |  | 2023-01-12 | 赵雅非 | MCU：20221230_LB_DCV1_ENG00 SOC：20221230_LB_DCV1_ENG00 | 台架
64 | SYNC+_0073 | Text1 |  | 360 | 1.车机供电正常 2.进入泊车页面 | 3AE： ApaDisplayMode_D_Stat：0x2：HMIFullScreen ApaControlMode_D_Stat：0x1 Active ApaSys_D2_Stat：0x4: Cancelled ApaMsgTxt_D2_Stat0x12： SensorsNTed | 已取消-传感器阻塞，并伴随播报 | P3 | 功能测试 | 手动测试 |  | pass |  |  |  | 2023-01-12 | 赵雅非 | MCU：20221230_LB_DCV1_ENG00 SOC：20221230_LB_DCV1_ENG00 | 台架
65 | SYNC+_0073 | Text1 |  | 摄像头损坏 | 1.车机供电正常 2.进入泊车页面 | 3AE： ApaDisplayMode_D_Stat：0x2：HMIFullScreen ApaControlMode_D_Stat：0x1 Active ApaSys_D2_Stat：0x4: Cancelled ApaMsgTxt_D2_Stat0x12： SensorsNTed ApaSlotTrgt_D_Stat=1~6均可（需要已经找到车位） | 已取消-传感器阻塞，并伴随播报 | P2 | 功能测试 | 手动测试 |  | pass |  |  |  | 2023-01-12 | 赵雅非 | MCU：20221230_LB_DCV1_ENG00 SOC：20221230_LB_DCV1_ENG00 | 台架
66 | SYNC+_0073 | Text1 |  | inactive | 1.车机供电正常 2.进入泊车页面 | 3AE： ApaDisplayMode_D_Stat：0x2：HMIFullScreen ApaControlMode_D_Stat：0x0 Inactive ApaSys_D2_Stat：0x4: Cancelled ApaMsgTxt_D2_Stat:0x11： TrailerAttached | 已取消-拖车挂接，并伴随播报 | P3 | 功能测试 | 手动测试 |  | pass |  |  |  | 2023-01-12 | 赵雅非 | MCU：20221230_LB_DCV1_ENG00 SOC：20221230_LB_DCV1_ENG00 | 台架
67 | SYNC+_0073 | Text1 |  | 360 | 1.车机供电正常 2.进入泊车页面 | 3AE： ApaDisplayMode_D_Stat：0x2：HMIFullScreen ApaControlMode_D_Stat：0x1 Active ApaSys_D2_Stat：0x4: Cancelled ApaMsgTxt_D2_Stat:0x11： TrailerAttached | 已取消-拖车挂接，并伴随播报 | P3 | 功能测试 | 手动测试 |  | pass |  |  |  | 2023-01-12 | 赵雅非 | MCU：20221230_LB_DCV1_ENG00 SOC：20221230_LB_DCV1_ENG00 | 台架
68 | SYNC+_0073 | Text1 |  | 摄像头损坏 | 1.车机供电正常 2.进入泊车页面 | 3AE： ApaDisplayMode_D_Stat：0x2：HMIFullScreen ApaControlMode_D_Stat：0x1 Active ApaSys_D2_Stat：0x4: Cancelled ApaMsgTxt_D2_Stat:0x11： TrailerAttached ApaSlotTrgt_D_Stat=1~6均可（需要已经找到车位） | 已取消-拖车挂接，并伴随播报 | P2 | 功能测试 | 手动测试 |  | pass |  |  |  | 2023-01-12 | 赵雅非 | MCU：20221230_LB_DCV1_ENG00 SOC：20221230_LB_DCV1_ENG00 | 台架
69 | SYNC+_0073 | Text1 |  | inactive | 1.车机供电正常 2.进入泊车页面 | 3AE： ApaDisplayMode_D_Stat：0x2：HMIFullScreen ApaControlMode_D_Stat：0x0 Inactive ApaSys_D2_Stat：0x6：Faulty | 自动泊车系统故障，并伴随播报 | P0 | 功能测试 | 手动测试 |  | pass |  |  |  | 2023-01-12 | 赵雅非 | MCU：20221230_LB_DCV1_ENG00 SOC：20221230_LB_DCV1_ENG00 | 台架
70 | SYNC+_0073 | Text1 |  | 360 | 1.车机供电正常 2.进入泊车页面 | 3AE： ApaDisplayMode_D_Stat：0x2：HMIFullScreen ApaControlMode_D_Stat：0x1 Active ApaSys_D2_Stat：0x6：Faulty | 自动泊车系统故障，并伴随播报 | P3 | 功能测试 | 手动测试 |  | pass |  |  |  | 2023-01-12 | 赵雅非 | MCU：20221230_LB_DCV1_ENG00 SOC：20221230_LB_DCV1_ENG00 | 台架
71 | SYNC+_0073 | Text1 |  | 摄像头损坏 | 1.车机供电正常 2.进入泊车页面 | 3AE： ApaDisplayMode_D_Stat：0x2：HMIFullScreen ApaControlMode_D_Stat：0x1 Active ApaSys_D2_Stat：0x6：Faulty ApaSlotTrgt_D_Stat=1~6均可（需要已经找到车位） | 自动泊车系统故障，并伴随播报 | P2 | 功能测试 | 手动测试 |  | pass |  |  |  | 2023-01-12 | 赵雅非 | MCU：20221230_LB_DCV1_ENG00 SOC：20221230_LB_DCV1_ENG00 | 台架
72 | SYNC+_0073 | Text1 |  | inactive | 1.车机供电正常 2.进入泊车页面 | 3AE： ApaDisplayMode_D_Stat：0x2：HMIFullScreen ApaControlMode_D_Stat：0x0 Inactive ApaSys_D2_Stat：0x3：NotAvailable | 自动泊车不可用，并伴随播报 | P3 | 功能测试 | 手动测试 |  | pass |  |  |  | 2023-01-12 | 赵雅非 | MCU：20221230_LB_DCV1_ENG00 SOC：20221230_LB_DCV1_ENG00 | 台架
73 | SYNC+_0073 | Text1 |  | 360 | 1.车机供电正常 2.进入泊车页面 | 3AE： ApaDisplayMode_D_Stat：0x2：HMIFullScreen ApaControlMode_D_Stat：0x1 Active ApaSys_D2_Stat：0x3：NotAvailable | 自动泊车不可用，并伴随播报 | P3 | 功能测试 | 手动测试 |  | pass |  |  |  | 2023-01-12 | 赵雅非 | MCU：20221230_LB_DCV1_ENG00 SOC：20221230_LB_DCV1_ENG00 | 台架
74 | SYNC+_0073 | Text1 |  | 摄像头损坏 | 1.车机供电正常 2.进入泊车页面 | 3AE： ApaDisplayMode_D_Stat：0x2：HMIFullScreen ApaControlMode_D_Stat：0x1 Active ApaSys_D2_Stat：0x3：NotAvailable ApaSlotTrgt_D_Stat=1~6均可（需要已经找到车位） | 自动泊车不可用，并伴随播报 | P2 | 功能测试 | 手动测试 |  | pass |  |  |  | 2023-01-12 | 赵雅非 | MCU：20221230_LB_DCV1_ENG00 SOC：20221230_LB_DCV1_ENG00 | 台架
75 | SYNC+_0073 | Text1 |  | inactive | 1.车机供电正常 2.进入泊车页面 | 3AE： ApaDisplayMode_D_Stat：0x2：HMIFullScreen ApaControlMode_D_Stat：0x0 Inactive ApaSys_D2_Stat：0x3：NotAvailable ApaDrvRq1MsgTxt_D_Rq：0x2：ShiftToD ApaDrvRq2MsgTxt_D_Rq：0x0：NoRequest | 挂入D挡，并伴随播报 | P1 | 功能测试 | 手动测试 |  | pass |  |  |  | 2023-01-12 | 赵雅非 | MCU：20221230_LB_DCV1_ENG00 SOC：20221230_LB_DCV1_ENG00 | 台架
76 | SYNC+_0073 | Text1 |  | 360 | 1.车机供电正常 2.进入泊车页面 | 3AE： ApaDisplayMode_D_Stat：0x2：HMIFullScreen ApaControlMode_D_Stat：0x1 Active ApaSys_D2_Stat：0x3：NotAvailable ApaDrvRq1MsgTxt_D_Rq：0x2：ShiftToD ApaDrvRq2MsgTxt_D_Rq：0x0：NoRequest | 挂入D挡，并伴随播报 | P3 | 功能测试 | 手动测试 |  | pass |  |  |  | 2023-01-12 | 赵雅非 | MCU：20221230_LB_DCV1_ENG00 SOC：20221230_LB_DCV1_ENG00 | 台架
77 | SYNC+_0073 | Text1 |  | 摄像头损坏 | 1.车机供电正常 2.进入泊车页面 | 3AE： ApaDisplayMode_D_Stat：0x2：HMIFullScreen ApaControlMode_D_Stat：0x1 Active ApaSys_D2_Stat：0x3：NotAvailable ApaDrvRq1MsgTxt_D_Rq：0x2：ShiftToD ApaDrvRq2MsgTxt_D_Rq：0x0：NoRequest ApaSlotTrgt_D_Stat=1~6均可（需要已经找到车位） | 挂入D挡，并伴随播报 | P2 | 功能测试 | 手动测试 |  | pass |  |  |  | 2023-01-12 | 赵雅非 | MCU：20221230_LB_DCV1_ENG00 SOC：20221230_LB_DCV1_ENG00 | 台架
78 | SYNC+_0073 | Text1 |  | inactive | 1.车机供电正常 2.进入泊车页面 | 3AE： ApaDisplayMode_D_Stat：0x2：HMIFullScreen ApaControlMode_D_Stat：0x0 Inactive ApaSys_D2_Stat：0x3：NotAvailable ApaDrvRq1MsgTxt_D_Rq：0x2：ShiftToD ApaDrvRq2MsgTxt_D_Rq：0x2：DriveForward | 挂入D挡，无播报 | P3 | 功能测试 | 手动测试 |  | pass |  |  | 重复语音不播报 | 2023-01-12 | 赵雅非 | MCU：20221230_LB_DCV1_ENG00 SOC：20221230_LB_DCV1_ENG00 | 台架
79 | SYNC+_0073 | Text1 |  | 360 | 1.车机供电正常 2.进入泊车页面 | 3AE： ApaDisplayMode_D_Stat：0x2：HMIFullScreen ApaControlMode_D_Stat：0x1 Active ApaSys_D2_Stat：0x3：NotAvailable ApaDrvRq1MsgTxt_D_Rq：0x2：ShiftToD ApaDrvRq2MsgTxt_D_Rq：0x2：DriveForward ApaSlotTrgt_D_Stat=1~6均可（需要已经找到车位） | 挂入D挡，并伴随播报 | P3 | 功能测试 | 手动测试 |  | pass | FCIVIOS-12168 Phase5_【CDX707】【黑盒】【必现】【FAPA】3AE信号频繁发送后，屏幕出现异常 |  |  | 2023-01-12 | 赵雅非 | MCU：20221230_LB_DCV1_ENG00 SOC：20221230_LB_DCV1_ENG00 | 台架
80 | SYNC+_0073 | Text1 |  | 摄像头损坏 | 1.车机供电正常 2.进入泊车页面 | 3AE： ApaDisplayMode_D_Stat：0x2：HMIFullScreen ApaControlMode_D_Stat：0x1 Active ApaSys_D2_Stat：0x3：NotAvailable ApaDrvRq1MsgTxt_D_Rq：0x2：ShiftToD ApaDrvRq2MsgTxt_D_Rq：0x2：DriveForward ApaSlotTrgt_D_Stat=1~6均可（需要已经找到车位） | 挂入D挡，并伴随播报 | P2 | 功能测试 | 手动测试 |  | pass |  |  |  | 2023-01-12 | 赵雅非 | MCU：20221230_LB_DCV1_ENG00 SOC：20221230_LB_DCV1_ENG00 | 台架
81 | SYNC+_0073 | Text1 |  | inactive | 1.车机供电正常 2.进入泊车页面 | 3AE： ApaDisplayMode_D_Stat：0x2：HMIFullScreen ApaControlMode_D_Stat：0x0 Inactive ApaSys_D2_Stat：0x0：NormalOperation ApaDrvRq1MsgTxt_D_Rq：0x0：NoRequest ApaDrvRq2MsgTxt_D_Rq：0x0：NoRequest ApaMsgTxt_D2_Stat：0x14：TrailerFeatureNotAvailable | 拖车系统不可用，并伴随播报 | P0 | 功能测试 | 手动测试 |  | pass |  |  |  | 2023-01-12 | 赵雅非 | MCU：20221230_LB_DCV1_ENG00 SOC：20221230_LB_DCV1_ENG00 | 台架
82 | SYNC+_0073 | Text1 |  | 360 | 1.车机供电正常 2.进入泊车页面 | 3AE： ApaDisplayMode_D_Stat：0x2：HMIFullScreen ApaControlMode_D_Stat：0x1 Active ApaSys_D2_Stat：0x0：NormalOperation ApaDrvRq1MsgTxt_D_Rq：0x0：NoRequest ApaDrvRq2MsgTxt_D_Rq：0x0：NoRequest ApaMsgTxt_D2_Stat：0x14：TrailerFeatureNotAvailable | 拖车系统不可用，并伴随播报 | P3 | 功能测试 | 手动测试 |  | pass |  |  |  | 2023-01-12 | 赵雅非 | MCU：20221230_LB_DCV1_ENG00 SOC：20221230_LB_DCV1_ENG00 | 台架
83 | SYNC+_0073 | Text1 |  | 摄像头损坏 | 1.车机供电正常 2.进入泊车页面 | 3AE： ApaDisplayMode_D_Stat：0x2：HMIFullScreen ApaControlMode_D_Stat：0x1 Active ApaSys_D2_Stat：0x0：NormalOperation ApaDrvRq1MsgTxt_D_Rq：0x0：NoRequest ApaDrvRq2MsgTxt_D_Rq：0x0：NoRequest ApaMsgTxt_D2_Stat：0x14：TrailerFeatureNotAvailable ApaSlotTrgt_D_Stat=1~6均可（需要已经找到车位） | 拖车系统不可用，并伴随播报 | P2 | 功能测试 | 手动测试 |  | pass |  |  |  | 2023-01-12 | 赵雅非 | MCU：20221230_LB_DCV1_ENG00 SOC：20221230_LB_DCV1_ENG00 | 台架
84 | SYNC+_0073 | Text1 |  | inactive | 1.车机供电正常 2.进入泊车页面 | 3AE： ApaDisplayMode_D_Stat：0x2：HMIFullScreen ApaControlMode_D_Stat：0x0 Inactive ApaSys_D2_Stat：0x0：NormalOperation ApaDrvRq1MsgTxt_D_Rq：0x6： ExitVehicle ApaDrvRq2MsgTxt_D_Rq：0x0：NoRequest ApaMsgTxt_D2_Stat：0x14：TrailerFeatureNotAvailable | 请保持引擎启动并离开车辆，并伴随播报 | P3 | 功能测试 | 手动测试 |  | pass |  |  |  | 2023-01-12 | 赵雅非 | MCU：20221230_LB_DCV1_ENG00 SOC：20221230_LB_DCV1_ENG00 | 台架
85 | SYNC+_0073 | Text1 |  | 360 | 1.车机供电正常 2.进入泊车页面 | 3AE： ApaDisplayMode_D_Stat：0x2：HMIFullScreen ApaControlMode_D_Stat：0x1 Active ApaSys_D2_Stat：0x0：NormalOperation ApaDrvRq1MsgTxt_D_Rq：0x6： ExitVehicle ApaDrvRq2MsgTxt_D_Rq：0x0：NoRequest ApaMsgTxt_D2_Stat：0x14：TrailerFeatureNotAvailable | 请保持引擎启动并离开车辆，并伴随播报 | P3 | 功能测试 | 手动测试 |  | pass |  |  |  | 2023-01-12 | 赵雅非 | MCU：20221230_LB_DCV1_ENG00 SOC：20221230_LB_DCV1_ENG00 | 台架
86 | SYNC+_0073 | Text1 |  | 摄像头损坏 | 1.车机供电正常 2.进入泊车页面 | 3AE： ApaDisplayMode_D_Stat：0x2：HMIFullScreen ApaControlMode_D_Stat：0x1 Active ApaSys_D2_Stat：0x0：NormalOperation ApaDrvRq1MsgTxt_D_Rq：0x6： ExitVehicle ApaDrvRq2MsgTxt_D_Rq：0x0：NoRequest ApaMsgTxt_D2_Stat：0x14：TrailerFeatureNotAvailable ApaSlotTrgt_D_Stat=1~6均可（需要已经找到车位） | 请保持引擎启动并离开车辆，并伴随播报 | P2 | 功能测试 | 手动测试 |  | pass |  |  |  | 2023-01-12 | 赵雅非 | MCU：20221230_LB_DCV1_ENG00 SOC：20221230_LB_DCV1_ENG00 | 台架
88 | SYNC+_0073 | Text1 |  | inactive | 1.车机供电正常 2.进入泊车页面 | 3AE： ApaDisplayMode_D_Stat：0x2：HMIFullScreen ApaControlMode_D_Stat：0x0 Inactive ApaSys_D2_Stat：0x0：NormalOperation ApaDrvRq1MsgTxt_D_Rq：0x0：NoRequest ApaDrvRq2MsgTxt_D_Rq：0x6：ReleaseEpb | 请确保手刹已释放，并伴随播报 | P0 | 功能测试 | 手动测试 |  | pass |  |  |  | 2023-01-12 | 赵雅非 | MCU：20221230_LB_DCV1_ENG00 SOC：20221230_LB_DCV1_ENG00 | 台架
89 | SYNC+_0073 | Text1 |  | inactive | 1.车机供电正常 2.进入泊车页面 | 3AE： ApaDisplayMode_D_Stat：0x2：HMIFullScreen ApaControlMode_D_Stat：0x0 Inactive ApaSys_D2_Stat：0x0：NormalOperation ApaDrvRq1MsgTxt_D_Rq：0x0：NoRequest ApaDrvRq2MsgTxt_D_Rq：0x2：DriveForward ApaSlotTrgt_D_Stat：0x0：None AnySlotReady：False（组合信号） ApaSlotFoundButNotReady（组合信号） | 正在搜索车位，并伴随播报 | P0 | 功能测试 | 手动测试 |  | pass |  |  |  | 2023-01-12 | 赵雅非 | MCU：20221230_LB_DCV1_ENG00 SOC：20221230_LB_DCV1_ENG00 | 台架
90 | SYNC+_0073 | Text1 |  | inactive | 1.车机供电正常 2.进入泊车页面 | 3AE： ApaDisplayMode_D_Stat：0x2：HMIFullScreen ApaControlMode_D_Stat：0x0 Inactive ApaSys_D2_Stat：0x0：NormalOperation ApaDrvRq1MsgTxt_D_Rq：0x0：NoRequest ApaDrvRq2MsgTxt_D_Rq：0x3：DriveBackward ApaSlotTrgt_D_Stat：0x0：None AnySlotReady：False（组合信号） ApaSlotFoundButNotReady（组合信号） | 正在搜索车位，并伴随播报 | P3 | 功能测试 | 手动测试 |  | pass |  |  |  | 2023-01-12 | 赵雅非 | MCU：20221230_LB_DCV1_ENG00 SOC：20221230_LB_DCV1_ENG00 | 台架
91 | SYNC+_0073 | Text2 | 276 | inactive | 1.车机供电正常 2.进入泊车页面 | 3AE： ApaDisplayMode_D_Stat：0x2：HMIFullScreen ApaControlMode_D_Stat：0x0 Inactive ApaSys_D2_Stat：0x0：NormalOperation ApaDrvRq1MsgTxt_D_Rq：0x0：NoRequest ApaDrvRq2MsgTxt_D_Rq：0x1: Stop ApaMsgTxt_D2_Stat:0x0: None AnySlotReady：True（组合信号） | 请停车，并伴随播报 | P0 | 功能测试 | 手动测试 |  | pass |  |  |  | 2023-01-12 | 赵雅非 | MCU：20221230_LB_DCV1_ENG00 SOC：20221230_LB_DCV1_ENG00 | 台架
92 | SYNC+_0073 | Text2 | 277 | 360 | 1.车机供电正常 2.进入泊车页面 | 3AE： ApaDisplayMode_D_Stat：0x2：HMIFullScreen ApaControlMode_D_Stat：0x1 Active ApaSys_D2_Stat：0x0：NormalOperation ApaDrvRq1MsgTxt_D_Rq：0x2:ShiftToD ApaDrvRq2MsgTxt_D_Rq：0x1: Stop ApaMsgTxt_D2_Stat:0x0: None | 挂入D挡，并伴随播报 | P1 | 功能测试 | 手动测试 |  | pass |  |  |  | 2023-01-12 | 赵雅非 | MCU：20221230_LB_DCV1_ENG00 SOC：20221230_LB_DCV1_ENG00 | 台架
| SYNC+_0073 | Text1 |  | 摄像头损坏 | 1.车机供电正常 2.进入泊车页面 | 3AE： ApaDisplayMode_D_Stat：0x2：HMIFullScreen ApaControlMode_D_Stat：0x1 Active ApaSys_D2_Stat：0x0：NormalOperation ApaDrvRq1MsgTxt_D_Rq：0x2:ShiftToD ApaDrvRq2MsgTxt_D_Rq：0x1: Stop ApaMsgTxt_D2_Stat:0x0: None ApaSlotTrgt_D_Stat=1~6均可（需要已经找到车位） | 挂入D挡，并伴随播报 | P2 | 功能测试 | 手动测试 |  | pass |  |  |  | 2023-01-12 | 赵雅非 | MCU：20221230_LB_DCV1_ENG00 SOC：20221230_LB_DCV1_ENG00 | 台架
93 | SYNC+_0073 | Text2 | 222 | inactive | 1.车机供电正常 2.进入泊车页面 | 3AE： ApaDisplayMode_D_Stat：0x2：HMIFullScreen ApaControlMode_D_Stat：0x0 Inactive ApaSys_D2_Stat：0x0：NormalOperation ApaDrvRq1MsgTxt_D_Rq：0x2:ShiftToD ApaDrvRq2MsgTxt_D_Rq：0x5:ReleaseSteering | 挂入D挡，并伴随播报 | P3 | 功能测试 | 手动测试 |  | pass |  |  |  | 2023-01-12 | 赵雅非 | MCU：20221230_LB_DCV1_ENG00 SOC：20221230_LB_DCV1_ENG00 | 台架
94 | SYNC+_0073 | Text2 | 278 | inactive | 1.车机供电正常 2.进入泊车页面 | 3AE： ApaDisplayMode_D_Stat：0x2：HMIFullScreen ApaControlMode_D_Stat：0x0 Inactive ApaSys_D2_Stat：0x0：NormalOperation ApaDrvRq1MsgTxt_D_Rq：0x0:NoRequest ApaDrvRq2MsgTxt_D_Rq：0x2:DriveForward ApaMsgTxt_D2_Stat:0x0:None ApaSlotTrgt_D_Stat:0x0:None AnySlotReady:false 3AA: ApaMde_D_Stat:0x5:ParkIn | 请向前行驶，并伴随播报 | P0 | 功能测试 | 手动测试 |  | pass |  |  |  | 2023-01-12 | 赵雅非 | MCU：20221230_LB_DCV1_ENG00 SOC：20221230_LB_DCV1_ENG00 | 台架
95 | SYNC+_0073 | Text2 | 279 | inactive | 1.车机供电正常 2.进入泊车页面 | 3AE： ApaDisplayMode_D_Stat：0x2：HMIFullScreen ApaControlMode_D_Stat：0x0 Inactive ApaSys_D2_Stat：0x0：NormalOperation ApaDrvRq1MsgTxt_D_Rq：0x1：ShiftToR ApaDrvRq2MsgTxt_D_Rq：0x5：ReleaseSteering 3AA: ApaMde_D_Stat:0x5:ParkIn/0X4:POA | 挂入R挡，并伴随播报 | P1 | 功能测试 | 手动测试 |  | pass |  |  |  | 2023-01-12 | 赵雅非 | MCU：20221230_LB_DCV1_ENG00 SOC：20221230_LB_DCV1_ENG00 | 台架
96 | SYNC+_0073 | Text2 | 313 | 360 | 1.车机供电正常 2.进入泊车页面 | 3AE： ApaDisplayMode_D_Stat：0x2：HMIFullScreen ApaControlMode_D_Stat：0x1 Active ApaSys_D2_Stat：0x0：NormalOperation ApaDrvRq1MsgTxt_D_Rq：0x1：ShiftToR ApaDrvRq2MsgTxt_D_Rq：0x5：ReleaseSteering 3AA: ApaMde_D_Stat:0x5:ParkIn/0X4:POA | 挂入R挡，并伴随播报 | P3 | 功能测试 | 手动测试 |  | pass |  |  |  | 2023-01-12 | 赵雅非 | MCU：20221230_LB_DCV1_ENG00 SOC：20221230_LB_DCV1_ENG00 | 台架
97 | SYNC+_0073 | Text2 | 280 | inactive | 1.车机供电正常 2.进入泊车页面 | 3AE： ApaDisplayMode_D_Stat：0x2：HMIFullScreen ApaControlMode_D_Stat：0x0 Inactive ApaSys_D2_Stat：0x0：NormalOperation ApaDrvRq1MsgTxt_D_Rq：0x3： ShiftToN ApaDrvRq2MsgTxt_D_Rq：0x5：ReleaseSteering ApaMsgTxt_D2_Stat：0x0：None AnySlotReady：组合信号 3AA: ApaMde_D_Stat:0x5:ParkIn/0X4:POA | 挂入N挡，并伴随播报 | P3 | 功能测试 | 手动测试 |  | pass |  |  |  | 2023-01-12 | 赵雅非 | MCU：20221230_LB_DCV1_ENG00 SOC：20221230_LB_DCV1_ENG00 | 台架
98 | SYNC+_0073 | Text2 | 281 | 360 | 1.车机供电正常 2.进入泊车页面 | 3AE： ApaDisplayMode_D_Stat：0x2：HMIFullScreen ApaControlMode_D_Stat：0x1 Active ApaSys_D2_Stat：0x0：NormalOperation ApaDrvRq1MsgTxt_D_Rq：0x5：PressApaButton ApaDrvRq2MsgTxt_D_Rq：0x4：ReleaseBrake ApaMsgTxt_D2_Stat：0x0：None 3AA: ApaMde_D_Stat:0x5:ParkIn/0X4:POA | 按住泊车按键以继续，并伴随播报 | P0 | 功能测试 | 手动测试 |  | pass |  |  |  | 2023-01-12 | 赵雅非 | MCU：20221230_LB_DCV1_ENG00 SOC：20221230_LB_DCV1_ENG00 | 台架
98 | SYNC+_0073 | Text2 | 281 | 摄像头损坏 | 1.车机供电正常 2.进入泊车页面 | 3AE： ApaDisplayMode_D_Stat：0x2：HMIFullScreen ApaControlMode_D_Stat：0x1 Active ApaSys_D2_Stat：0x0：NormalOperation ApaDrvRq1MsgTxt_D_Rq：0x5：PressApaButton ApaDrvRq2MsgTxt_D_Rq：0x4：ReleaseBrake ApaMsgTxt_D2_Stat：0x0：None 3AA: ApaMde_D_Stat:0x5:ParkIn/0X4:POA ApaSlotTrgt_D_Stat=1~6均可（需要已经找到车位） | 按住泊车按键以继续，并伴随播报，无摄像头损坏弹窗 【req1不等于5，req2不等于四，任何一个符合不弹窗。因为实车上符合这两个值的其中一个的时候代表360摄像头未准备好，不能调用360，所以就不会弹窗】 | P2 | 功能测试 | 手动测试 |  | pass |  |  |  | 2023-01-12 | 赵雅非 | MCU：20221230_LB_DCV1_ENG00 SOC：20221230_LB_DCV1_ENG00 | 台架
99 | SYNC+_0073 | Text2 | 283 | 360 | 1.车机供电正常 2.进入泊车页面 | 3AE： ApaDisplayMode_D_Stat：0x2：HMIFullScreen ApaControlMode_D_Stat：0x1 Active ApaSys_D2_Stat：0x0：NormalOperation ApaDrvRq1MsgTxt_D_Rq：0x0:NoRequest ApaMsgTxt_D2_Stat：0x0：None 3AA: ApaMde_D_Stat:0x5:ParkIn | 请检查四周注意安全，并伴随播报 | P1 | 功能测试 | 手动测试 |  | Fail | FCIVIOS-12668 Phase5_【U718】【黑盒】【必现】【FAPA】“请注意检查四周安全”提示框在718的pano屏上显示有遮挡 |  |  | 2023-01-12 | 赵雅非 | MCU：20221230_LB_DCV1_ENG00 SOC：20221230_LB_DCV1_ENG00 | 台架
99 | SYNC+_0073 | Text2 | 283 | 摄像头损坏 | 1.车机供电正常 2.进入泊车页面 | 3AE： ApaDisplayMode_D_Stat：0x2：HMIFullScreen ApaControlMode_D_Stat：0x1 Active ApaSys_D2_Stat：0x0：NormalOperation ApaDrvRq1MsgTxt_D_Rq：0x0:NoRequest ApaMsgTxt_D2_Stat：0x0：None 3AA: ApaMde_D_Stat:0x5:ParkIn ApaSlotTrgt_D_Stat=1~6均可（需要已经找到车位） | 请检查四周注意安全，并伴随播报 | P2 | 功能测试 | 手动测试 |  | pass |  |  |  | 2023-01-12 | 赵雅非 | MCU：20221230_LB_DCV1_ENG00 SOC：20221230_LB_DCV1_ENG00 | 台架
100 | SYNC+_0073 | Text2 | 467 | 360 | 1.车机供电正常 2.进入泊车页面 | 3AE： ApaDisplayMode_D_Stat：0x2：HMIFullScreen ApaControlMode_D_Stat：0x1 Active ApaSys_D2_Stat：0x0：NormalOperation ApaDrvRq1MsgTxt_D_Rq：0x0:NoRequest ApaMsgTxt_D2_Stat：0x0：None 3AA: ApaMde_D_Stat:0X4:POA | 请检查四周注意安全，并伴随播报 | P3 | 功能测试 | 手动测试 |  | pass |  |  |  | 2023-01-12 | 赵雅非 | MCU：20221230_LB_DCV1_ENG00 SOC：20221230_LB_DCV1_ENG00 | 台架
100 | SYNC+_0073 | Text2 | 467 | 摄像头损坏 | 1.车机供电正常 2.进入泊车页面 | 3AE： ApaDisplayMode_D_Stat：0x2：HMIFullScreen ApaControlMode_D_Stat：0x1 Active ApaSys_D2_Stat：0x0：NormalOperation ApaDrvRq1MsgTxt_D_Rq：0x0:NoRequest ApaMsgTxt_D2_Stat：0x0：None 3AA: ApaMde_D_Stat:0X4:POA ApaSlotTrgt_D_Stat=1~6均可（需要已经找到车位） | 请检查四周注意安全，并伴随播报 | P2 | 功能测试 | 手动测试 |  | pass |  |  |  | 2023-01-12 | 赵雅非 | MCU：20221230_LB_DCV1_ENG00 SOC：20221230_LB_DCV1_ENG00 | 台架
101 | SYNC+_0073 | Text2 | 284 | 360 | 1.车机供电正常 2.进入泊车页面 | 3AE： ApaDisplayMode_D_Stat：0x2：HMIFullScreen ApaControlMode_D_Stat：0x1 Active ApaSys_D2_Stat：0x1:Pause ApaDrvRq1MsgTxt_D_Rq：0x0:NoRequest ApaDrvRq2MsgTxt_D_Rq：0x8:CloseDoor ApaMsgTxt_D2_Stat：0X7:DoorOpen 3AA: ApaMde_D_Stat:0X4:POA | 请关闭车门，并伴随播报 | P0 | 功能测试 | 手动测试 |  | pass |  |  |  | 2023-01-12 | 赵雅非 | MCU：20221230_LB_DCV1_ENG00 SOC：20221230_LB_DCV1_ENG00 | 台架
101 | SYNC+_0073 | Text2 | 284 | 摄像头损坏 | 1.车机供电正常 2.进入泊车页面 | 3AE： ApaDisplayMode_D_Stat：0x2：HMIFullScreen ApaControlMode_D_Stat：0x1 Active ApaSys_D2_Stat：0x1:Pause ApaDrvRq1MsgTxt_D_Rq：0x0:NoRequest ApaDrvRq2MsgTxt_D_Rq：0x8:CloseDoor ApaMsgTxt_D2_Stat：0X7:DoorOpen 3AA: ApaMde_D_Stat:0X4:POA | 请关闭车门，并伴随播报 | P2 | 功能测试 | 手动测试 |  | pass |  |  |  | 2023-01-12 | 赵雅非 | MCU：20221230_LB_DCV1_ENG00 SOC：20221230_LB_DCV1_ENG00 | 台架
102 | SYNC+_0073 | Text2 | 325 | inactive | 1.车机供电正常 2.进入泊车页面 | 3AE： ApaDisplayMode_D_Stat：0x2：HMIFullScreen ApaControlMode_D_Stat：0x0 Inactive ApaSys_D2_Stat：0x3: NotAvailable ApaDrvRq1MsgTxt_D_Rq：0x0:NoRequest ApaDrvRq2MsgTxt_D_Rq：0x8:CloseDoor ApaMsgTxt_D2_Stat：0X7:DoorOpen 3AA: ApaMde_D_Stat:0x5:ParkIn/0X4:POA | 请关闭车门，并伴随播报 | P3 | 功能测试 | 手动测试 |  | pass |  |  |  | 2023-01-12 | 赵雅非 | MCU：20221230_LB_DCV1_ENG00 SOC：20221230_LB_DCV1_ENG00 | 台架
102 | SYNC+_0073 | Text2 | 325 | 360 | 1.车机供电正常 2.进入泊车页面 | 3AE： ApaDisplayMode_D_Stat：0x2：HMIFullScreen ApaControlMode_D_Stat：0x1 Active ApaSys_D2_Stat：0x3: NotAvailable ApaDrvRq1MsgTxt_D_Rq：0x0:NoRequest ApaDrvRq2MsgTxt_D_Rq：0x8:CloseDoor ApaMsgTxt_D2_Stat：0X7:DoorOpen 3AA: ApaMde_D_Stat:0x5:ParkIn/0X4:POA | 请关闭车门，并伴随播报 | P3 | 功能测试 | 手动测试 |  | pass |  |  |  | 2023-01-12 | 赵雅非 | MCU：20221230_LB_DCV1_ENG00 SOC：20221230_LB_DCV1_ENG00 | 台架
102 | SYNC+_0073 | Text2 | 325 | 摄像头损坏 | 1.车机供电正常 2.进入泊车页面 | 3AE： ApaDisplayMode_D_Stat：0x2：HMIFullScreen ApaControlMode_D_Stat：0x1 Active ApaSys_D2_Stat：0x3: NotAvailable ApaDrvRq1MsgTxt_D_Rq：0x0:NoRequest ApaDrvRq2MsgTxt_D_Rq：0x8:CloseDoor ApaMsgTxt_D2_Stat：0X7:DoorOpen 3AA: ApaMde_D_Stat:0x5:ParkIn/0X4:POA ApaSlotTrgt_D_Stat=1~6均可（需要已经找到车位） | 请关闭车门，并伴随播报 | P2 | 功能测试 | 手动测试 |  | pass |  |  |  | 2023-01-12 | 赵雅非 | MCU：20221230_LB_DCV1_ENG00 SOC：20221230_LB_DCV1_ENG00 | 台架
103 | SYNC+_0073 | Text2 | 285 | 360 | 1.车机供电正常 2.进入泊车页面 | 3AE： ApaDisplayMode_D_Stat：0x2：HMIFullScreen ApaControlMode_D_Stat：0x1 Active ApaSys_D2_Stat：0x1:Pause ApaDrvRq1MsgTxt_D_Rq：0x5:PressApaButton ApaDrvRq2MsgTxt_D_Rq：0x0:NoRequest ApaMsgTxt_D2_Stat：0X0: None 3AA: ApaMde_D_Stat:0x5:ParkIn/0X4:POA | 按住泊车按键以继续，并伴随播报 | P3 | 功能测试 | 手动测试 |  | pass |  |  |  | 2023-01-12 | 赵雅非 | MCU：20221230_LB_DCV1_ENG00 SOC：20221230_LB_DCV1_ENG00 | 台架
103 | SYNC+_0073 | Text2 | 285 | 摄像头损坏 | 1.车机供电正常 2.进入泊车页面 | 3AE： ApaDisplayMode_D_Stat：0x2：HMIFullScreen ApaControlMode_D_Stat：0x1 Active ApaSys_D2_Stat：0x1:Pause ApaDrvRq1MsgTxt_D_Rq：0x5:PressApaButton ApaDrvRq2MsgTxt_D_Rq：0x0:NoRequest ApaMsgTxt_D2_Stat：0X0: None ApaSlotTrgt_D_Stat=1~6均可（需要已经找到车位） 3AA: ApaMde_D_Stat:0x5:ParkIn/0X4:POA | 按住泊车按键以继续，并伴随播报，无摄像头损坏弹窗 【req1不等于5，req2不等于四，任何一个符合不弹窗。因为实车上符合这两个值的其中一个的时候代表360摄像头未准备好，不能调用360，所以就不会弹窗】 | P2 | 功能测试 | 手动测试 |  | pass |  |  |  | 2023-01-12 | 赵雅非 | MCU：20221230_LB_DCV1_ENG00 SOC：20221230_LB_DCV1_ENG00 | 台架
104 | SYNC+_0073 | Text2 | 286 | 360 | 1.车机供电正常 2.进入泊车页面 | 3AE： ApaDisplayMode_D_Stat：0x2：HMIFullScreen ApaControlMode_D_Stat：0x1 Active ApaSys_D2_Stat：0x0:NormalOperation ApaDrvRq1MsgTxt_D_Rq：0x0:NoRequest ApaDrvRq2MsgTxt_D_Rq：0x1:Stop ApaMsgTxt_D2_Stat：0X1:WaitForSteering 3AA: ApaMde_D_Stat:0x5:ParkIn/0X4:POA | 请稍等，并伴随播报 | P3 | 功能测试 | 手动测试 |  | pass |  |  |  | 2023-01-12 | 赵雅非 | MCU：20221230_LB_DCV1_ENG00 SOC：20221230_LB_DCV1_ENG00 | 台架
104 | SYNC+_0073 | Text2 | 286 | 摄像头损坏 | 1.车机供电正常 2.进入泊车页面 | 3AE： ApaDisplayMode_D_Stat：0x2：HMIFullScreen ApaControlMode_D_Stat：0x1 Active ApaSys_D2_Stat：0x0:NormalOperation ApaDrvRq1MsgTxt_D_Rq：0x0:NoRequest ApaDrvRq2MsgTxt_D_Rq：0x1:Stop ApaMsgTxt_D2_Stat：0X1:WaitForSteering ApaSlotTrgt_D_Stat=1~6均可（需要已经找到车位） 3AA: ApaMde_D_Stat:0x5:ParkIn/0X4:POA | 请稍等，并伴随播报 | P2 | 功能测试 | 手动测试 |  | pass |  |  |  | 2023-01-12 | 赵雅非 | MCU：20221230_LB_DCV1_ENG00 SOC：20221230_LB_DCV1_ENG00 | 台架
105 | SYNC+_0073 | Text2 | 287 | inactive | 1.车机供电正常 2.进入泊车页面 | 3AE： ApaDisplayMode_D_Stat：0x2：HMIFullScreen ApaControlMode_D_Stat：0x0 Inactive ApaSys_D2_Stat：0x5： Finished ApaDrvRq1MsgTxt_D_Rq：0x0:NoRequest ApaDrvRq2MsgTxt_D_Rq：0x7： TakeControl 3AA: ApaMde_D_Stat:0x5:ParkIn/0X4:POA | 请接管，并伴随播报 | P3 | 功能测试 | 手动测试 |  | pass |  |  |  | 2023-01-12 | 赵雅非 | MCU：20221230_LB_DCV1_ENG00 SOC：20221230_LB_DCV1_ENG00 | 台架
106 | SYNC+_0073 | Text2 | 477 | 360 | 1.车机供电正常 2.进入泊车页面 | 3AE： ApaDisplayMode_D_Stat：0x2：HMIFullScreen ApaControlMode_D_Stat：0x1 Active ApaSys_D2_Stat：0x5： Finished ApaDrvRq1MsgTxt_D_Rq：0x0:NoRequest ApaDrvRq2MsgTxt_D_Rq：0x7： TakeControl 3AA: ApaMde_D_Stat:0x5:ParkIn/0X4:POA | 请接管，并伴随播报 | P3 | 功能测试 | 手动测试 |  | pass |  |  |  | 2023-01-12 | 赵雅非 | MCU：20221230_LB_DCV1_ENG00 SOC：20221230_LB_DCV1_ENG00 | 台架
| SYNC+_0073 | Text2 | 477 | 摄像头损坏 | 1.车机供电正常 2.进入泊车页面 | 3AE： ApaDisplayMode_D_Stat：0x2：HMIFullScreen ApaControlMode_D_Stat：0x1 Active ApaSys_D2_Stat：0x5： Finished ApaDrvRq1MsgTxt_D_Rq：0x0:NoRequest ApaDrvRq2MsgTxt_D_Rq：0x7： TakeControl ApaSlotTrgt_D_Stat=1~6均可（需要已经找到车位） 3AA: ApaMde_D_Stat:0x5:ParkIn/0X4:POA | 请接管，并伴随播报 | P2 | 功能测试 | 手动测试 |  | pass |  |  |  | 2023-01-12 | 赵雅非 | MCU：20221230_LB_DCV1_ENG00 SOC：20221230_LB_DCV1_ENG00 | 台架
107 | SYNC+_0073 | Text2 | 239 | inactive | 1.车机供电正常 2.进入泊车页面 | 3AE： ApaDisplayMode_D_Stat：0x2：HMIFullScreen ApaControlMode_D_Stat：0x0 Inactive ApaSys_D2_Stat：0x4：Cancelled ApaDrvRq2MsgTxt_D_Rq：0x7： TakeControl 3AA: ApaMde_D_Stat:0x5:ParkIn/0X4:POA | 请接管，无播报 | P0 | 功能测试 | 手动测试 |  | pass |  |  | 重复语音不播报 | 2023-01-12 | 赵雅非 | MCU：20221230_LB_DCV1_ENG00 SOC：20221230_LB_DCV1_ENG00 | 台架
107 | SYNC+_0073 | Text2 | 239 | 360 | 1.车机供电正常 2.进入泊车页面 | 3AE： ApaDisplayMode_D_Stat：0x2：HMIFullScreen ApaControlMode_D_Stat：0x1 Active ApaSys_D2_Stat：0x4：Cancelled ApaDrvRq2MsgTxt_D_Rq：0x7： TakeControl 3AA: ApaMde_D_Stat:0x5:ParkIn/0X4:POA | 请接管，并伴随播报 | P1 | 功能测试 | 手动测试 |  | pass |  |  |  | 2023-01-12 | 赵雅非 | MCU：20221230_LB_DCV1_ENG00 SOC：20221230_LB_DCV1_ENG00 | 台架
107 | SYNC+_0073 | Text2 | 239 | 摄像头损坏 | 1.车机供电正常 2.进入泊车页面 | 3AE： ApaDisplayMode_D_Stat：0x2：HMIFullScreen ApaControlMode_D_Stat：0x1 Active ApaSys_D2_Stat：0x4：Cancelled ApaDrvRq2MsgTxt_D_Rq：0x7： TakeControl ApaSlotTrgt_D_Stat=1~6均可（需要已经找到车位） 3AA: ApaMde_D_Stat:0x5:ParkIn/0X4:POA | 请接管，并伴随播报 | P2 | 功能测试 | 手动测试 |  | pass |  |  |  | 2023-01-12 | 赵雅非 | MCU：20221230_LB_DCV1_ENG00 SOC：20221230_LB_DCV1_ENG00 | 台架
108 | SYNC+_0073 | Text2 | 322 | inactive | 1.车机供电正常 2.进入泊车页面 | 3AE： ApaDisplayMode_D_Stat：0x2：HMIFullScreen ApaControlMode_D_Stat：0x1 Active ApaSys_D2_Stat：0x6：Faulty ApaDrvRq1MsgTxt_D_Rq：0x0:NoRequest ApaDrvRq2MsgTxt_D_Rq：0x7： TakeControl 3AA: ApaMde_D_Stat:0x5:ParkIn/0X4:POA | 请接管，无播报 | P1 | 功能测试 | 手动测试 |  | pass |  |  | 重复语音不播报 | 2023-01-12 | 赵雅非 | MCU：20221230_LB_DCV1_ENG00 SOC：20221230_LB_DCV1_ENG00 | 台架
108 | SYNC+_0073 | Text2 | 322 | 360 | 1.车机供电正常 2.进入泊车页面 | 0: 3AE ApaDisplayMode_D_Stat=0x0 1: 3AA ApaMde_D_Stat=0x4 3AE ApaDisplayMode_D_Stat=0x2 3AE ApaControlMode_D_Stat=0x1 3AE ApaSys_D2_Stat=0x6 3AE ApaDrvRq1MsgTxt_D_Rq=0x0 3AE ApaDrvRq2MsgTxt_D_Rq=0x7 | 请接管，并伴随播报 | P1 | 功能测试 | 手动测试 |  | pass |  |  |  | 2023-01-12 | 赵雅非 | MCU：20221230_LB_DCV1_ENG00 SOC：20221230_LB_DCV1_ENG00 | 台架
108 | SYNC+_0073 | Text2 | 322 | 摄像头损坏 | 1.车机供电正常 2.进入泊车页面 | 3AE： ApaDisplayMode_D_Stat：0x2：HMIFullScreen ApaControlMode_D_Stat：0x1 Active ApaSys_D2_Stat：0x6：Faulty ApaDrvRq2MsgTxt_D_Rq：0x7： TakeControl ApaSlotTrgt_D_Stat=1~6均可（需要已经找到车位） 3AA: ApaMde_D_Stat:0x5:ParkIn/0X4:POA | 请接管，并伴随播报 | P2 | 功能测试 | 手动测试 |  | pass |  |  |  | 2023-01-12 | 赵雅非 | MCU：20221230_LB_DCV1_ENG00 SOC：20221230_LB_DCV1_ENG00 | 台架
109 | SYNC+_0073 | Text2 | 288 | 360 | 1.车机供电正常 2.进入泊车页面 | 0: 3AE ApaDisplayMode_D_Stat=0x0 1: 3AA ApaMde_D_Stat=0x4 3AE ApaDisplayMode_D_Stat=0x2 3AE ApaControlMode_D_Stat=0x1 3AE ApaSys_D2_Stat=0x2 3AE ApaDrvRq1MsgTxt_D_Rq=0x0 3AE ApaDrvRq2MsgTxt_D_Rq=0x0 3AE ApaMsgTxt_D2_Stat=0x3 | 刹车介入，并伴随播报 | P1 | 功能测试 | 手动测试 |  | pass |  |  |  | 2023-01-12 | 赵雅非 | MCU：20221230_LB_DCV1_ENG00 SOC：20221230_LB_DCV1_ENG00 | 台架
| SYNC+_0073 | Text2 |  | 摄像头损坏 | 1.车机供电正常 2.进入泊车页面 | 3AE： ApaDisplayMode_D_Stat：0x2：HMIFullScreen ApaControlMode_D_Stat：0x1 Active ApaSys_D2_Stat：0x2:Overspeed ApaDrvRq1MsgTxt_D_Rq：0x0:NoRequest ApaDrvRq2MsgTxt_D_Rq：0x0:NoRequest ApaMsgTxt_D2_Stat：0x3:BrakeEvent 3AA: ApaMde_D_Stat:0x5:ParkIn/0X4:POA | 刹车介入，并伴随播报 | P2 | 功能测试 | 手动测试 |  | pass |  |  |  | 2023-01-12 | 赵雅非 | MCU：20221230_LB_DCV1_ENG00 SOC：20221230_LB_DCV1_ENG00 | 台架
110 | SYNC+_0073 | Text2 | 289 | inactive | 1.车机供电正常 2.进入泊车页面 | 3AE： ApaDisplayMode_D_Stat：0x2：HMIFullScreen ApaControlMode_D_Stat：0x0 Inactive ApaSys_D2_Stat：0x1：Pause ApaDrvRq1MsgTxt_D_Rq：0x5：PressApaButton ApaDrvRq2MsgTxt_D_Rq：0x5：ReleaseSteering ApaMsgTxt_D2_Stat：0x0：None 3AA: ApaMde_D_Stat:0x5:ParkIn/0X4:POA | 按住泊车按键以继续，并伴随播报 | P1 | 功能测试 | 手动测试 |  | pass |  |  |  | 2023-01-12 | 赵雅非 | MCU：20221230_LB_DCV1_ENG00 SOC：20221230_LB_DCV1_ENG00 | 台架
111 | SYNC+_0073 | Text2 | 290 | inactive | 1.车机供电正常 2.进入泊车页面 | 3AE： ApaDisplayMode_D_Stat：0x2：HMIFullScreen ApaControlMode_D_Stat：0x0 Inactive ApaSys_D2_Stat：0x3：NotAvailable ApaDrvRq1MsgTxt_D_Rq：0x0：NoRequest ApaDrvRq2MsgTxt_D_Rq：0x0：NoRequest ApaMsgTxt_D2_Stat：0x10：TcsDeactivated 3AA: ApaMde_D_Stat:0x5:ParkIn/0X4:POA | 牵引力控制已禁用，并伴随播报 | P1 | 功能测试 | 手动测试 |  | pass |  |  |  | 2023-01-12 | 赵雅非 | MCU：20221230_LB_DCV1_ENG00 SOC：20221230_LB_DCV1_ENG00 | 台架
112 | SYNC+_0073 | Text2 | 292 | inactive | 1.车机供电正常 2.进入泊车页面 | 3AE： ApaDisplayMode_D_Stat：0x2：HMIFullScreen ApaControlMode_D_Stat：0x0 Inactive ApaSys_D2_Stat：0x3：NotAvailable ApaDrvRq1MsgTxt_D_Rq：0x0：NoRequest ApaDrvRq2MsgTxt_D_Rq：0x0：NoRequest ApaMsgTxt_D2_Stat：0x12：SensorsNTed 3AA: ApaMde_D_Stat:0x5:ParkIn/0X4:POA | 传感器阻塞，并伴随播报 | P1 | 功能测试 | 手动测试 |  | pass |  |  |  | 2023-01-12 | 赵雅非 | MCU：20221230_LB_DCV1_ENG00 SOC：20221230_LB_DCV1_ENG00 | 台架
113 | SYNC+_0073 | Text2 | 293 | inactive | 1.车机供电正常 2.进入泊车页面 | 3AE： ApaDisplayMode_D_Stat：0x2：HMIFullScreen ApaControlMode_D_Stat：0x0 Inactive ApaSys_D2_Stat：0x3：NotAvailable ApaDrvRq1MsgTxt_D_Rq：0x0：NoRequest ApaDrvRq2MsgTxt_D_Rq：0x0：NoRequest ApaMsgTxt_D2_Stat：0x11：TrailerAttached 3AA: ApaMde_D_Stat:0x5:ParkIn/0X4:POA | 拖车挂接，并伴随播报 | P1 | 功能测试 | 手动测试 |  | pass |  |  |  | 2023-01-12 | 赵雅非 | MCU：20221230_LB_DCV1_ENG00 SOC：20221230_LB_DCV1_ENG00 | 台架
114 | SYNC+_0073 | Text2 | 294 | 360 | 1.车机供电正常 2.进入泊车页面 | 3AE： ApaDisplayMode_D_Stat：0x2：HMIFullScreen ApaControlMode_D_Stat：0x1 Active ApaSys_D2_Stat：0x1：Pause ApaDrvRq1MsgTxt_D_Rq：0x0：NoRequest ApaDrvRq2MsgTxt_D_Rq：0x5：ReleaseSteering ApaMsgTxt_D2_Stat：0x6：SteeringInteraction 3AA: ApaMde_D_Stat:0x5:ParkIn/0X4:POA | 方向盘干预，并伴随播报 | P1 | 功能测试 | 手动测试 |  | pass | 也会循环播报 |  |  | 2023-01-12 | 赵雅非 | MCU：20221230_LB_DCV1_ENG00 SOC：20221230_LB_DCV1_ENG00 | 台架
114 | SYNC+_0073 | Text2 | 294 | 摄像头损坏 | 1.车机供电正常 2.进入泊车页面 | 3AE： ApaDisplayMode_D_Stat：0x2：HMIFullScreen ApaControlMode_D_Stat：0x1 Active ApaSys_D2_Stat：0x1：Pause ApaDrvRq1MsgTxt_D_Rq：0x0：NoRequest ApaDrvRq2MsgTxt_D_Rq：0x5：ReleaseSteering ApaMsgTxt_D2_Stat：0x6：SteeringInteraction ApaSlotTrgt_D_Stat=1~6均可（需要已经找到车位） 3AA: ApaMde_D_Stat:0x5:ParkIn/0X4:POA | 方向盘干预，并伴随播报 | P2 | 功能测试 | 手动测试 |  | pass |  |  |  | 2023-01-12 | 赵雅非 | MCU：20221230_LB_DCV1_ENG00 SOC：20221230_LB_DCV1_ENG00 | 台架
115 | SYNC+_0073 | Text2 | 295 | inactive | 1.车机供电正常 2.进入泊车页面 | 3AE： ApaDisplayMode_D_Stat：0x2：HMIFullScreen ApaControlMode_D_Stat：0x0 Inactive ApaSys_D2_Stat：0x3：NotAvailable ApaDrvRq1MsgTxt_D_Rq：0x0：NoRequest ApaDrvRq2MsgTxt_D_Rq：0x0：NoRequest ApaMsgTxt_D2_Stat：0x8：HighInclination 3AA: ApaMde_D_Stat:0x5:ParkIn/0X4:POA | 坡道过高，并伴随播报 | P1 | 功能测试 | 手动测试 |  | pass |  |  |  | 2023-01-12 | 赵雅非 | MCU：20221230_LB_DCV1_ENG00 SOC：20221230_LB_DCV1_ENG00 | 台架
116 | SYNC+_0073 | Text2 | 296 | inactive | 1.车机供电正常 2.进入泊车页面 | 3AE： ApaDisplayMode_D_Stat：0x2：HMIFullScreen ApaControlMode_D_Stat：0x0 Inactive ApaSys_D2_Stat：0x7：BothSidesSelectable ApaDrvRq1MsgTxt_D_Rq：0x0：NoRequest ApaDrvRq2MsgTxt_D_Rq：0x6：ReleaseEpb ApaMsgTxt_D2_Stat：0x0：None 3AA: ApaMde_D_Stat:0x5:ParkIn/0X4:POA | 请确保手刹已释放，并伴随播报 | P1 | 功能测试 | 手动测试 |  | pass |  |  |  | 2023-01-12 | 赵雅非 | MCU：20221230_LB_DCV1_ENG00 SOC：20221230_LB_DCV1_ENG00 | 台架
117 | SYNC+_0073 | Text2 | 297 | inactive | 1.车机供电正常 2.进入泊车页面 | 3AE： ApaDisplayMode_D_Stat：0x2：HMIFullScreen ApaControlMode_D_Stat：0x0 Inactive ApaSys_D2_Stat：0x8： LeftSideSelectable ApaDrvRq1MsgTxt_D_Rq：0x0：NoRequest ApaDrvRq2MsgTxt_D_Rq：0x6：ReleaseEpb ApaMsgTxt_D2_Stat：0x0：None 3AA: ApaMde_D_Stat:0x5:ParkIn/0X4:POA | 请确保手刹已释放，并伴随播报 | P3 | 功能测试 | 手动测试 |  | pass |  |  |  | 2023-01-12 | 赵雅非 | MCU：20221230_LB_DCV1_ENG00 SOC：20221230_LB_DCV1_ENG00 | 台架
118 | SYNC+_0073 | Text2 | 298 | inactive | 1.车机供电正常 2.进入泊车页面 | 3AE： ApaDisplayMode_D_Stat：0x2：HMIFullScreen ApaControlMode_D_Stat：0x0 Inactive ApaSys_D2_Stat：0x9： RightSideSelectable ApaDrvRq1MsgTxt_D_Rq：0x0：NoRequest ApaDrvRq2MsgTxt_D_Rq：0x6：ReleaseEpb ApaMsgTxt_D2_Stat：0x0：None 3AA: ApaMde_D_Stat:0x5:ParkIn/0X4:POA | 请确保手刹已释放，并伴随播报 | P3 | 功能测试 | 手动测试 |  | pass |  |  |  | 2023-01-12 | 赵雅非 | MCU：20221230_LB_DCV1_ENG00 SOC：20221230_LB_DCV1_ENG00 | 台架
119 | SYNC+_0073 | Text2 | 299 | inactive | 1.车机供电正常 2.进入泊车页面 | 3AE： ApaDisplayMode_D_Stat：0x2：HMIFullScreen ApaControlMode_D_Stat：0x0 Inactive ApaSys_D2_Stat：0x0：NormalOperation ApaDrvRq1MsgTxt_D_Rq：0x6： ExitVehicle ApaDrvRq2MsgTxt_D_Rq：0x0： NoRequest 3AA: ApaMde_D_Stat:0x5:ParkIn/0X4:POA | 从手机APP上持续操作，并伴随播报 | P1 | 功能测试 | 手动测试 |  | pass |  |  |  | 2023-01-12 | 赵雅非 | MCU：20221230_LB_DCV1_ENG00 SOC：20221230_LB_DCV1_ENG00 | 台架
| SYNC+_0073 | Text2 | 299 | 360 | 1.车机供电正常 2.进入泊车页面 | 0: 3AE ApaDisplayMode_D_Stat=0x0 1: 3AA ApaMde_D_Stat=0x5 3AE ApaDisplayMode_D_Stat=0x2 3AE ApaControlMode_D_Stat=0x1 3AE ApaSys_D2_Stat=0x0 3AE ApaDrvRq1MsgTxt_D_Rq=0x6 3AE ApaDrvRq2MsgTxt_D_Rq=0x0 3AE ApaMsgTxt_D2_Stat=0x0 | 从手机APP上持续操作，并伴随播报 | P3 | 功能测试 | 手动测试 |  | pass |  |  |  | 2023-01-12 | 赵雅非 | MCU：20221230_LB_DCV1_ENG00 SOC：20221230_LB_DCV1_ENG00 | 台架
| SYNC+_0073 | Text2 | 299 | 摄像头损坏 | 1.车机供电正常 2.进入泊车页面 | 3AE： ApaDisplayMode_D_Stat：0x2：HMIFullScreen ApaControlMode_D_Stat：0x1 Active ApaSys_D2_Stat：0x0：NormalOperation ApaDrvRq1MsgTxt_D_Rq：0x6： ExitVehicle ApaDrvRq2MsgTxt_D_Rq：0x0： NoRequest 3AA: ApaMde_D_Stat:0x5:ParkIn/0X4:POA | 从手机APP上持续操作，并伴随播报 | P2 | 功能测试 | 手动测试 |  | pass |  |  |  | 2023-01-12 | 赵雅非 | MCU：20221230_LB_DCV1_ENG00 SOC：20221230_LB_DCV1_ENG00 | 台架
120 | SYNC+_0073 | Text2 | 300 | inactive | 1.车机供电正常 2.进入泊车页面 | 3AE： ApaDisplayMode_D_Stat：0x2：HMIFullScreen ApaControlMode_D_Stat：0x0 Inactive ApaSys_D2_Stat：0x3： NotAvailable ApaDrvRq1MsgTxt_D_Rq：0x2： ShiftToD ApaDrvRq2MsgTxt_D_Rq：0x2：DriveForward 3AA: ApaMde_D_Stat:0x5:ParkIn/0X4:POA | 使用自动泊车，并伴随播报 | P1 | 功能测试 | 手动测试 |  | pass |  |  |  | 2023-01-12 | 赵雅非 | MCU：20221230_LB_DCV1_ENG00 SOC：20221230_LB_DCV1_ENG00 | 台架
121 | SYNC+_0073 | Text2 | 314 | 360 | 1.车机供电正常 2.进入泊车页面 | 0: 3AE ApaDisplayMode_D_Stat=0x0 1: 3AA ApaMde_D_Stat=0x5 3AE ApaDisplayMode_D_Stat=0x2 3AE ApaControlMode_D_Stat=0x1 3AE ApaSys_D2_Stat=0x0 3AE ApaDrvRq1MsgTxt_D_Rq=0x0 3AE ApaDrvRq2MsgTxt_D_Rq=0x1 3AE ApaMsgTxt_D2_Stat=0x2 | 路径上有障碍物，并伴随播报 | P1 | 功能测试 | 手动测试 |  | pass |  |  |  | 2023-01-12 | 赵雅非 | MCU：20221230_LB_DCV1_ENG00 SOC：20221230_LB_DCV1_ENG00 | 台架
121 | SYNC+_0073 | Text2 | 314 | 摄像头损坏 | 1.车机供电正常 2.进入泊车页面 | 3AE： ApaDisplayMode_D_Stat：0x2：HMIFullScreen ApaControlMode_D_Stat：0x1 Active ApaSys_D2_Stat：0x0:NormalOperation ApaDrvRq1MsgTxt_D_Rq：0x0:NoRequest ApaDrvRq2MsgTxt_D_Rq：0x1: Stop ApaMsgTxt_D2_Stat：0x2:ObstacleInPath ApaSlotTrgt_D_Stat=1~6均可（需要已经找到车位） 3AA: ApaMde_D_Stat:0x5:ParkIn/0X4:POA | 路径上有障碍物，并伴随播报 | P2 | 功能测试 | 手动测试 |  | pass |  |  |  | 2023-01-12 | 赵雅非 | MCU：20221230_LB_DCV1_ENG00 SOC：20221230_LB_DCV1_ENG00 | 台架
122 | SYNC+_0073 | Text2 | 327 | inactive | 1.车机供电正常 2.进入泊车页面 | 3AE： ApaDisplayMode_D_Stat：0x2：HMIFullScreen ApaControlMode_D_Stat：0x0 Inactive ApaSys_D2_Stat：0x3： NotAvailable ApaDrvRq1MsgTxt_D_Rq：0x0：NoRequest ApaDrvRq2MsgTxt_D_Rq：0x0：NoRequest ApaMsgTxt_D2_Stat：0x9:WheelSlip 3AA: ApaMde_D_Stat:0x5:ParkIn/0X4:POA | 车轮打滑，并伴随播报 | P1 | 功能测试 | 手动测试 |  | pass |  |  |  | 2023-01-12 | 赵雅非 | MCU：20221230_LB_DCV1_ENG00 SOC：20221230_LB_DCV1_ENG00 | 台架
122 | SYNC+_0073 | Text2 | 327 | 360 | 1.车机供电正常 2.进入泊车页面 | 3AE： ApaDisplayMode_D_Stat：0x2：HMIFullScreen ApaControlMode_D_Stat：0x0 Inactive ApaSys_D2_Stat：0x3： NotAvailable ApaDrvRq1MsgTxt_D_Rq：0x0：NoRequest ApaDrvRq2MsgTxt_D_Rq：0x0：NoRequest ApaMsgTxt_D2_Stat：0x9:WheelSlip 3AA: ApaMde_D_Stat:0x5:ParkIn/0X4:POA | 车轮打滑，并伴随播报 | P3 | 功能测试 | 手动测试 |  | pass |  |  |  | 2023-01-12 | 赵雅非 | MCU：20221230_LB_DCV1_ENG00 SOC：20221230_LB_DCV1_ENG00 | 台架
122 | SYNC+_0073 | Text2 | 327 | 摄像头损坏 | 1.车机供电正常 2.进入泊车页面 | 3AE： ApaDisplayMode_D_Stat：0x2：HMIFullScreen ApaControlMode_D_Stat：0x1 Active ApaSys_D2_Stat：0x3： NotAvailable ApaDrvRq1MsgTxt_D_Rq：0x0：NoRequest ApaDrvRq2MsgTxt_D_Rq：0x0：NoRequest ApaMsgTxt_D2_Stat：0x9:WheelSlip 3AA: ApaMde_D_Stat:0x5:ParkIn/0X4:POA | 车轮打滑，并伴随播报 | P2 | 功能测试 | 手动测试 |  | pass |  |  |  | 2023-01-12 | 赵雅非 | MCU：20221230_LB_DCV1_ENG00 SOC：20221230_LB_DCV1_ENG00 | 台架
125 | SYNC+_0073 | Text3 | 413 | 360 | 1.车机供电正常 2.进入泊车页面 | 0: 3AE ApaDisplayMode_D_Stat=0x0 1: 3AA ApaMde_D_Stat=0x5 3AE ApaDisplayMode_D_Stat=0x2 3AE ApaControlMode_D_Stat=0x1 3AE ApaSys_D2_Stat=0x3 3AE ApaDrvRq1MsgTxt_D_Rq=0x0 3AE ApaDrvRq2MsgTxt_D_Rq=0x0 3AE ApaMsgTxt_D2_Stat=0x9 | 换挡以取消自动泊车，并伴随播报 | P1 | 功能测试 | 手动测试 |  | pass |  |  |  | 2023-01-12 | 赵雅非 | MCU：20221230_LB_DCV1_ENG00 SOC：20221230_LB_DCV1_ENG00 | 台架
| SYNC+_0073 | Text2 | 413 | 摄像头损坏 | 1.车机供电正常 2.进入泊车页面 | 3AE： ApaDisplayMode_D_Stat：0x2：HMIFullScreen ApaControlMode_D_Stat：0x1 Active ApaSys_D2_Stat：非0x5:Finished ApaDrvRq1MsgTxt_D_Rq：0x0：NoRequest ApaDrvRq2MsgTxt_D_Rq：0x0：NoRequest ApaMsgTxt_D2_Stat：0x9:WheelSlip ApaSlotTrgt_D_Stat=1~6均可（需要已经找到车位） 3AA: ApaMde_D_Stat:0x5:ParkIn/0X4:POA | 换挡以取消自动泊车，并伴随播报 | P2 | 功能测试 | 手动测试 |  | pass |  |  |  | 2023-01-12 | 赵雅非 | MCU：20221230_LB_DCV1_ENG00 SOC：20221230_LB_DCV1_ENG00 | 台架
126 | SYNC+_0073 | Text3 | 414 | 360 | 1.车机供电正常 2.进入泊车页面 | 0: 3AE ApaDisplayMode_D_Stat=0x0 1: 3AA ApaMde_D_Stat=0x5 3AE ApaDisplayMode_D_Stat=0x2 3AE ApaControlMode_D_Stat=0x1 3AE ApaSys_D2_Stat=0x3 3AE ApaDrvRq1MsgTxt_D_Rq=0x0 3AE ApaDrvRq2MsgTxt_D_Rq=0x0 3AE ApaMsgTxt_D2_Stat=0x9 | 换挡以取消自动泊车，并伴随播报 | P3 | 功能测试 | 手动测试 |  | pass |  |  |  | 2023-01-12 | 赵雅非 | MCU：20221230_LB_DCV1_ENG00 SOC：20221230_LB_DCV1_ENG00 | 台架
. | Symbol | [14 empty] | 2023-01-12 | 赵雅非 | MCU：20221230_LB_DCV1_ENG00 SOC：20221230_LB_DCV1_ENG00 | 台架
1 | SYNC+_0073 | Symbol1 |  | inactive | 1.车机供电正常 2.进入泊车页面 | ApaMde_D_Stat：0x 3AE： ApaDisplayMode_D_Stat：0x2：HMIFullScreen ApaControlMode_D_Stat：0x0：Inactive ApaSys_D2_Stat：0x7：BothSidesSelectable |  | P1 | 功能测试 | 手动测试 |  | pass |  |  | ApadelUXe0189 | 2023-01-12 | 赵雅非 | MCU：20221230_LB_DCV1_ENG00 SOC：20221230_LB_DCV1_ENG00 | 台架
2 | SYNC+_0073 | Symbol1 |  | inactive | 1.车机供电正常 2.进入泊车页面 | ApaMde_D_Stat：0x 3AE： ApaDisplayMode_D_Stat：0x2：HMIFullScreen ApaControlMode_D_Stat：0x0：Inactive ApaSys_D2_Stat：0x8： LeftSideSelectable |  | P1 | 功能测试 | 手动测试 |  | pass |  |  | ApadelUXe0304 | 2023-01-12 | 赵雅非 | MCU：20221230_LB_DCV1_ENG00 SOC：20221230_LB_DCV1_ENG00 | 台架
3 | SYNC+_0073 | Symbol1 |  | inactive | 1.车机供电正常 2.进入泊车页面 | ApaMde_D_Stat：0x 3AE： ApaDisplayMode_D_Stat：0x2：HMIFullScreen ApaControlMode_D_Stat：0x0：Inactive ApaSys_D2_Stat：0x9：RightSideSelectable |  | P1 | 功能测试 | 手动测试 |  | pass |  |  | ApadelUXe0190 | 2023-01-12 | 赵雅非 | MCU：20221230_LB_DCV1_ENG00 SOC：20221230_LB_DCV1_ENG00 | 台架
4 | SYNC+_0073 | Symbol1 |  | inactive | 1.车机供电正常 2.进入泊车页面 | ApaMde_D_Stat：0xPOA 3AE： ApaDisplayMode_D_Stat：0x2：HMIFullScreen ApaControlMode_D_Stat：0x0：Inactive ApaSys_D2_Stat：0x10： NoSideSelectable |  | P1 | 功能测试 | 手动测试 |  | pass |  |  | ApadelUXe0191 | 2023-01-12 | 赵雅非 | MCU：20221230_LB_DCV1_ENG00 SOC：20221230_LB_DCV1_ENG00 | 台架
5 | SYNC+_0073 | Symbol1 |  | inactive | 1.车机供电正常 2.进入泊车页面 | ApaMde_D_Stat：0x 3AE： ApaDisplayMode_D_Stat：0x2：HMIFullScreen ApaControlMode_D_Stat：0x0：Inactive ApaSys_D2_Stat：0x0： NormalOperation ApaDrvRq1MsgTxt_D_Rq：0x4：ShiftToP ApaDrvRq2MsgTxt_D_Rq：0x0：NoRequest |  | P1 | 功能测试 | 手动测试 |  | pass |  |  | ApadelUXe0192 | 2023-01-12 | 赵雅非 | MCU：20221230_LB_DCV1_ENG00 SOC：20221230_LB_DCV1_ENG00 | 台架
6 | SYNC+_0073 | Symbol1 |  | 360 | 1.车机供电正常 2.进入泊车页面 | ApaMde_D_Stat：0x 3AE： ApaDisplayMode_D_Stat：0x2：HMIFullScreen ApaControlMode_D_Stat：0x1：Active ApaSys_D2_Stat：0x0： NormalOperation ApaDrvRq1MsgTxt_D_Rq：0x4：ShiftToP ApaDrvRq2MsgTxt_D_Rq：0x0：NoRequest |  | P1 | 功能测试 | 手动测试 |  | pass |  |  | ApadelUXe0192 | 2023-01-12 | 赵雅非 | MCU：20221230_LB_DCV1_ENG00 SOC：20221230_LB_DCV1_ENG00 | 台架
7 | SYNC+_0073 | Symbol1 |  | 摄像头损坏 | 1.车机供电正常 2.进入泊车页面 | ApaMde_D_Stat：0x 3AE： ApaDisplayMode_D_Stat：0x2：HMIFullScreen ApaControlMode_D_Stat：0x1：Active ApaSys_D2_Stat：0x0： NormalOperation ApaDrvRq1MsgTxt_D_Rq：0x4：ShiftToP ApaDrvRq2MsgTxt_D_Rq：0x0：NoRequest ApaSlotTrgt_D_Stat=1~6均可（需要已经找到车位） | 换档以取消自动泊车，图标为P | P2 | 功能测试 | 手动测试 |  | pass |  |  | ApadelUXe0192 | 2023-01-12 | 赵雅非 | MCU：20221230_LB_DCV1_ENG00 SOC：20221230_LB_DCV1_ENG00 | 台架
8 | SYNC+_0073 | Symbol1 | SYMBOL_RemoveHands | inactive | 1.车机供电正常 2.进入泊车页面 | ApaMde_D_Stat：0x 3AE： ApaDisplayMode_D_Stat：0x2：HMIFullScreen ApaControlMode_D_Stat：0x0：Inactive ApaSys_D2_Stat：0x0： NormalOperation ApaDrvRq1MsgTxt_D_Rq：0x1：ShiftToR ApaDrvRq2MsgTxt_D_Rq：0x5： ReleaseSteering |  | P1 | 功能测试 | 手动测试 |  | pass |  |  | 193 | 2023-01-12 | 赵雅非 | MCU：20221230_LB_DCV1_ENG00 SOC：20221230_LB_DCV1_ENG00 | 台架
9 | SYNC+_0073 | Symbol1 | SYMBOL_RemoveHands | inactive | 1.车机供电正常 2.进入泊车页面 | ApaMde_D_Stat：0x 3AE： ApaDisplayMode_D_Stat：0x2：HMIFullScreen ApaControlMode_D_Stat：0x0：Inactive ApaSys_D2_Stat：0x0： NormalOperation ApaDrvRq1MsgTxt_D_Rq：0x2：ShiftToD ApaDrvRq2MsgTxt_D_Rq：0x5： ReleaseSteering |  | P1 | 功能测试 | 手动测试 |  | pass |  |  | 305 | 2023-01-12 | 赵雅非 | MCU：20221230_LB_DCV1_ENG00 SOC：20221230_LB_DCV1_ENG00 | 台架
10 | SYNC+_0073 | Symbol1 | SYMBOL_RemoveHands | inactive | 1.车机供电正常 2.进入泊车页面 | ApaMde_D_Stat：0x 3AE： ApaDisplayMode_D_Stat：0x2：HMIFullScreen ApaControlMode_D_Stat：0x0：Inactive ApaSys_D2_Stat：0x0： NormalOperation ApaDrvRq1MsgTxt_D_Rq：0x3：ShiftToN ApaDrvRq2MsgTxt_D_Rq：0x5： ReleaseSteering |  | P1 | 功能测试 | 手动测试 |  | pass |  |  | 307 | 2023-01-12 | 赵雅非 | MCU：20221230_LB_DCV1_ENG00 SOC：20221230_LB_DCV1_ENG00 | 台架
11 | SYNC+_0073 | Symbol1 | SYMBOL_RemoveHands | 360 | 1.车机供电正常 2.进入泊车页面 | ApaMde_D_Stat：0x 3AE： ApaDisplayMode_D_Stat：0x2：HMIFullScreen ApaControlMode_D_Stat：0x0：Inactive ApaSys_D2_Stat：0x0： NormalOperation ApaDrvRq1MsgTxt_D_Rq：0x3：ShiftToN ApaDrvRq2MsgTxt_D_Rq：0x5： ReleaseSteering |  | P1 | 功能测试 | 手动测试 |  | pass |  |  | 194 | 2023-01-12 | 赵雅非 | MCU：20221230_LB_DCV1_ENG00 SOC：20221230_LB_DCV1_ENG00 | 台架
12 | SYNC+_0073 | Symbol1 | SYMBOL_RemoveHands | 摄像头损坏 | 1.车机供电正常 2.进入泊车页面 | ApaMde_D_Stat：0x 3AE： ApaDisplayMode_D_Stat：0x2：HMIFullScreen ApaControlMode_D_Stat：0x1:Active ApaSys_D2_Stat：0x1:Pause ApaDrvRq2MsgTxt_D_Rq：0x5： ReleaseSteering ApaSlotTrgt_D_Stat=1~6均可（需要已经找到车位） |  | P2 | 功能测试 | 手动测试 |  | pass |  |  | 194 | 2023-01-12 | 赵雅非 | MCU：20221230_LB_DCV1_ENG00 SOC：20221230_LB_DCV1_ENG00 | 台架
13 | SYNC+_0073 | Symbol1 | SYMBOL_RemoveHands | inactive | 1.车机供电正常 2.进入泊车页面 | ApaMde_D_Stat：0x 3AE： ApaDisplayMode_D_Stat：0x2：HMIFullScreen ApaControlMode_D_Stat：0x0：Inactive ApaSys_D2_Stat：0x1:Pause ApaDrvRq1MsgTxt_D_Rq：0x5: PressApaButton ApaDrvRq2MsgTxt_D_Rq：0x5： ReleaseSteering |  | P1 | 功能测试 | 手动测试 |  | pass |  |  | 316 | 2023-01-12 | 赵雅非 | MCU：20221230_LB_DCV1_ENG00 SOC：20221230_LB_DCV1_ENG00 | 台架
14 | SYNC+_0073 | Symbol1 | SYMBOL_RemoveHands | 360 | 1.车机供电正常 2.进入泊车页面 | ApaMde_D_Stat：0x 3AE： ApaDisplayMode_D_Stat：0x2：HMIFullScreen ApaControlMode_D_Stat：0x0：Inactive ApaSys_D2_Stat：0x0:NormalOperation ApaDrvRq1MsgTxt_D_Rq：0x0: NoRequest ApaDrvRq2MsgTxt_D_Rq：0x5： ReleaseSteering ApaMsgTxt_D2_Stat :0x13:AcceleratorPedalInactive |  | P1 | 功能测试 | 手动测试 |  | pass |  |  | 319 | 2023-01-12 | 赵雅非 | MCU：20221230_LB_DCV1_ENG00 SOC：20221230_LB_DCV1_ENG00 | 台架
15 | SYNC+_0073 | Symbol1 | SYMBOL_RemoveHands | 摄像头损坏 | 1.车机供电正常 2.进入泊车页面 | ApaMde_D_Stat：0x 3AE： ApaDisplayMode_D_Stat：0x2：HMIFullScreen ApaControlMode_D_Stat：0x1：active ApaSys_D2_Stat：0x0:NormalOperation ApaDrvRq1MsgTxt_D_Rq：0x0: NoRequest ApaDrvRq2MsgTxt_D_Rq：0x5： ReleaseSteering ApaMsgTxt_D2_Stat :0x13:AcceleratorPedalInactive |  | P2 | 功能测试 | 手动测试 |  | pass |  |  | 319 | 2023-01-12 | 赵雅非 | MCU：20221230_LB_DCV1_ENG00 SOC：20221230_LB_DCV1_ENG00 | 台架
16 | SYNC+_0073 | Symbol1 | SYMBOL_Information | inactive | 1.车机供电正常 2.进入泊车页面 | ApaMde_D_Stat：0x 3AE： ApaDisplayMode_D_Stat：0x2：HMIFullScreen ApaControlMode_D_Stat：0x0：Inactive ApaSys_D2_Stat：0X0:NormalOperation ApaDrvRq2MsgTxt_D_Rq：0x6:ReleaseEpb |  | P1 | 功能测试 | 手动测试 |  | pass |  |  | 195 | 2023-01-12 | 赵雅非 | MCU：20221230_LB_DCV1_ENG00 SOC：20221230_LB_DCV1_ENG00 | 台架
17 | SYNC+_0073 | Symbol1 | SYMBOL_Information | 360 | 1.车机供电正常 2.进入泊车页面 | ApaMde_D_Stat：0x 3AE： ApaDisplayMode_D_Stat：0x2：HMIFullScreen ApaControlMode_D_Stat：0x1:Active ApaSys_D2_Stat：0X0:NormalOperation ApaDrvRq2MsgTxt_D_Rq：0x6:ReleaseEpb |  | P1 | 功能测试 | 手动测试 |  | pass |  |  | 195 | 2023-01-12 | 赵雅非 | MCU：20221230_LB_DCV1_ENG00 SOC：20221230_LB_DCV1_ENG00 | 台架
18 | SYNC+_0073 | Symbol1 | SYMBOL_Information | 摄像头损坏 | 1.车机供电正常 2.进入泊车页面 | ApaMde_D_Stat：0x 3AE： ApaDisplayMode_D_Stat：0x2：HMIFullScreen ApaControlMode_D_Stat：0x1:Active ApaSys_D2_Stat：0X0:NormalOperation ApaDrvRq2MsgTxt_D_Rq：0x6:ReleaseEpb |  | P2 | 功能测试 | 手动测试 |  | pass |  |  | 195 | 2023-01-12 | 赵雅非 | MCU：20221230_LB_DCV1_ENG00 SOC：20221230_LB_DCV1_ENG00 | 台架
19 | SYNC+_0073 | Symbol1 | SYMBOL_Information | inactive | 1.车机供电正常 2.进入泊车页面 | ApaMde_D_Stat：0x 3AE： ApaDisplayMode_D_Stat：0x2：HMIFullScreen ApaControlMode_D_Stat：0x0：Inactive ApaSys_D2_Stat：0X0:NormalOperation ApaDrvRq1MsgTxt_D_Rq:0X0:NoRequest ApaDrvRq2MsgTxt_D_Rq：0x0:NoRequest |  | P1 | 功能测试 | 手动测试 |  | pass |  |  | 196 | 2023-01-12 | 赵雅非 | MCU：20221230_LB_DCV1_ENG00 SOC：20221230_LB_DCV1_ENG00 | 台架
20 | SYNC+_0073 | Symbol1 | SYMBOL_Information | 360 | 1.车机供电正常 2.进入泊车页面 | ApaMde_D_Stat：0x 3AE： ApaDisplayMode_D_Stat：0x2：HMIFullScreen ApaControlMode_D_Stat：0x1：active ApaSys_D2_Stat：0X0:NormalOperation ApaDrvRq1MsgTxt_D_Rq:0X0:NoRequest ApaDrvRq2MsgTxt_D_Rq：0x0:NoRequest |  | P1 | 功能测试 | 手动测试 |  | pass |  |  | 196 | 2023-01-12 | 赵雅非 | MCU：20221230_LB_DCV1_ENG00 SOC：20221230_LB_DCV1_ENG00 | 台架
21 | SYNC+_0073 | Symbol1 | SYMBOL_Information | 摄像头损坏 | 1.车机供电正常 2.进入泊车页面 | ApaMde_D_Stat：0x 3AE： ApaDisplayMode_D_Stat：0x2：HMIFullScreen ApaControlMode_D_Stat：0x1：active ApaSys_D2_Stat：0X0:NormalOperation ApaDrvRq1MsgTxt_D_Rq:0X0:NoRequest ApaDrvRq2MsgTxt_D_Rq：0x0:NoRequest |  | P2 | 功能测试 | 手动测试 |  | pass |  |  | 196 | 2023-01-12 | 赵雅非 | MCU：20221230_LB_DCV1_ENG00 SOC：20221230_LB_DCV1_ENG00 | 台架
22 | SYNC+_0073 | Symbol1 | SYMBOL_Information | inactive | 1.车机供电正常 2.进入泊车页面 | ApaMde_D_Stat：0x 3AE： ApaDisplayMode_D_Stat：0x2：HMIFullScreen ApaControlMode_D_Stat：0x0：Inactive ApaSys_D2_Stat：0X2:Overspeed ApaDrvRq2MsgTxt_D_Rq：0x0:NoRequest |  | P1 | 功能测试 | 手动测试 |  | pass |  |  | 197 | 2023-01-12 | 赵雅非 | MCU：20221230_LB_DCV1_ENG00 SOC：20221230_LB_DCV1_ENG00 | 台架
23 | SYNC+_0073 | Symbol1 | SYMBOL_Information | 360 | 1.车机供电正常 2.进入泊车页面 | ApaMde_D_Stat：0x 3AE： ApaDisplayMode_D_Stat：0x2：HMIFullScreen ApaControlMode_D_Stat：0x1：active ApaSys_D2_Stat：0X2:Overspeed ApaDrvRq2MsgTxt_D_Rq：0x0:NoRequest |  | P1 | 功能测试 | 手动测试 |  | pass |  |  | 197 | 2023-01-12 | 赵雅非 | MCU：20221230_LB_DCV1_ENG00 SOC：20221230_LB_DCV1_ENG00 | 台架
24 | SYNC+_0073 | Symbol1 | SYMBOL_Information | 摄像头损坏 | 1.车机供电正常 2.进入泊车页面 | ApaMde_D_Stat：0x 3AE： ApaDisplayMode_D_Stat：0x2：HMIFullScreen ApaControlMode_D_Stat：0x1：active ApaSys_D2_Stat：0X2:Overspeed ApaDrvRq2MsgTxt_D_Rq：0x0:NoRequest |  | P2 | 功能测试 | 手动测试 |  | pass |  |  | 197 | 2023-01-12 | 赵雅非 | MCU：20221230_LB_DCV1_ENG00 SOC：20221230_LB_DCV1_ENG00 | 台架
25 | SYNC+_0073 | Symbol1 | SYMBOL_Information | inactive | 1.车机供电正常 2.进入泊车页面 | ApaMde_D_Stat：0x 3AE： ApaDisplayMode_D_Stat：0x2：HMIFullScreen ApaControlMode_D_Stat：0x0：Inactive ApaSys_D2_Stat：0X3:NotAvailable ApaDrvRq2MsgTxt_D_Rq：0x0:NoRequest |  | P1 | 功能测试 | 手动测试 |  | pass |  |  | 200 | 2023-01-12 | 赵雅非 | MCU：20221230_LB_DCV1_ENG00 SOC：20221230_LB_DCV1_ENG00 | 台架
26 | SYNC+_0073 | Symbol1 | SYMBOL_Information | 360 | 1.车机供电正常 2.进入泊车页面 | ApaMde_D_Stat：0x 3AE： ApaDisplayMode_D_Stat：0x2：HMIFullScreen ApaControlMode_D_Stat：0x1：Active ApaSys_D2_Stat：0X3:NotAvailable ApaDrvRq2MsgTxt_D_Rq：0x0:NoRequest |  | P1 | 功能测试 | 手动测试 |  | pass |  |  | 200 | 2023-01-12 | 赵雅非 | MCU：20221230_LB_DCV1_ENG00 SOC：20221230_LB_DCV1_ENG00 | 台架
27 | SYNC+_0073 | Symbol1 | SYMBOL_Information | 摄像头损坏 | 1.车机供电正常 2.进入泊车页面 | ApaMde_D_Stat：0x 3AE： ApaDisplayMode_D_Stat：0x2：HMIFullScreen ApaControlMode_D_Stat：0x1：Active ApaSys_D2_Stat：0X3:NotAvailable ApaDrvRq2MsgTxt_D_Rq：0x0:NoRequest |  | P2 | 功能测试 | 手动测试 |  | pass |  |  | 200 | 2023-01-12 | 赵雅非 | MCU：20221230_LB_DCV1_ENG00 SOC：20221230_LB_DCV1_ENG00 | 台架
28 | SYNC+_0073 | Symbol1 | SYMBOL_Information | inactive | 1.车机供电正常 2.进入泊车页面 | ApaMde_D_Stat：0x 3AE： ApaDisplayMode_D_Stat：0x2：HMIFullScreen ApaControlMode_D_Stat：0x0：Inactive ApaSys_D2_Stat：0X3:NotAvailable ApaDrvRq2MsgTxt_D_Rq：0x8: CloseDoor |  | P1 | 功能测试 | 手动测试 |  | pass |  |  | 324 | 2023-01-12 | 赵雅非 | MCU：20221230_LB_DCV1_ENG00 SOC：20221230_LB_DCV1_ENG00 | 台架
29 | SYNC+_0073 | Symbol1 | SYMBOL_Information | 360 | 1.车机供电正常 2.进入泊车页面 | ApaMde_D_Stat：0x 3AE： ApaDisplayMode_D_Stat：0x2：HMIFullScreen ApaControlMode_D_Stat：0x1：Active ApaSys_D2_Stat：0X3:NotAvailable ApaDrvRq2MsgTxt_D_Rq：0x8: CloseDoor | 自动泊车不可用 | P1 | 功能测试 | 手动测试 |  | pass |  |  | 324 | 2023-01-12 | 赵雅非 | MCU：20221230_LB_DCV1_ENG00 SOC：20221230_LB_DCV1_ENG00 | 台架
30 | SYNC+_0073 | Symbol1 | SYMBOL_Information | 摄像头损坏 | 1.车机供电正常 2.进入泊车页面 | ApaMde_D_Stat：0x 3AE： ApaDisplayMode_D_Stat：0x2：HMIFullScreen ApaControlMode_D_Stat：0x1：Active ApaSys_D2_Stat：0X3:NotAvailable ApaDrvRq2MsgTxt_D_Rq：0x8: CloseDoor |  | P2 | 功能测试 | 手动测试 |  | pass |  |  | 324 | 2023-01-12 | 赵雅非 | MCU：20221230_LB_DCV1_ENG00 SOC：20221230_LB_DCV1_ENG00 | 台架
31 | SYNC+_0073 | Symbol1 | SYMBOL_ApaButton | 360 | 1.车机供电正常 2.进入泊车页面 | ApaMde_D_Stat：0x 3AE： ApaDisplayMode_D_Stat：0x2：HMIFullScreen ApaControlMode_D_Stat：0x1：Active ApaSys_D2_Stat：0X0:NormalOperation ApaDrvRq1MsgTxt_D_Rq:0X5:PressApaButton ApaDrvRq2MsgTxt_D_Rq：0x4:ReleaseBrake ApaMsgTxt_D2_Stat：0x0：None | 请松开刹车 | P1 | 功能测试 | 手动测试 |  | pass |  |  | 205 | 2023-01-12 | 赵雅非 | MCU：20221230_LB_DCV1_ENG00 SOC：20221230_LB_DCV1_ENG00 | 台架
32 | SYNC+_0073 | Symbol1 | SYMBOL_ApaButton | 摄像头损坏 | 1.车机供电正常 2.进入泊车页面 | ApaMde_D_Stat：0x 3AE： ApaDisplayMode_D_Stat：0x2：HMIFullScreen ApaControlMode_D_Stat：0x1：Active ApaSys_D2_Stat：0X0:NormalOperation ApaDrvRq1MsgTxt_D_Rq:0X5:PressApaButton ApaDrvRq2MsgTxt_D_Rq：0x4:ReleaseBrake ApaMsgTxt_D2_Stat：0x0：None | 无摄像头损坏弹窗【req1不等于5，req2不等于四，任何一个符合不弹窗。因为实车上符合这两个值的其中一个的时候代表360摄像头未准备好，不能调用360，所以就不会弹窗】 | P2 | 功能测试 | 手动测试 |  | pass |  |  | 205 | 2023-01-12 | 赵雅非 | MCU：20221230_LB_DCV1_ENG00 SOC：20221230_LB_DCV1_ENG00 | 台架
33 | SYNC+_0073 | Symbol1 | SYMBOL_ApaButton | 360 | 1.车机供电正常 2.进入泊车页面 |  |  | P1 | 功能测试 | 手动测试 |  | PASS |  |  | 206 | 2023-01-12 | 赵雅非 | MCU：20221230_LB_DCV1_ENG00 SOC：20221230_LB_DCV1_ENG00 | 台架
34 | SYNC+_0073 | Symbol1 | SYMBOL_ApaButton | 摄像头损坏 | 1.车机供电正常 2.进入泊车页面 | ApaMde_D_Stat：0x 3AE： ApaDisplayMode_D_Stat：0x2：HMIFullScreen ApaControlMode_D_Stat：0x1：Active ApaSys_D2_Stat：0x1: Pause ApaDrvRq1MsgTxt_D_Rq:0X5:PressApaButton ApaDrvRq2MsgTxt_D_Rq：0x0: NoRequest ApaMsgTxt_D2_Stat：0x0：None | 暂停，无摄像头损坏弹窗【req1不等于5，req2不等于四，任何一个符合不弹窗。因为实车上符合这两个值的其中一个的时候代表360摄像头未准备好，不能调用360，所以就不会弹窗】 | P2 | 功能测试 | 手动测试 |  | pass |  |  | 206 | 2023-01-12 | 赵雅非 | MCU：20221230_LB_DCV1_ENG00 SOC：20221230_LB_DCV1_ENG00 | 台架
35 | SYNC+_0073 | Symbol1 | SYMBOL_ApaButton | 360 | 1.车机供电正常 2.进入泊车页面 |  | 油门踏板不起作用 | P1 | 功能测试 | 手动测试 |  | PASS |  |  | 207 | 2023-01-12 | 赵雅非 | MCU：20221230_LB_DCV1_ENG00 SOC：20221230_LB_DCV1_ENG00 | 台架
36 | SYNC+_0073 | Symbol1 | SYMBOL_ApaButton | 摄像头损坏 | 1.车机供电正常 2.进入泊车页面 | ApaMde_D_Stat：0x 3AE： ApaDisplayMode_D_Stat：0x2：HMIFullScreen ApaControlMode_D_Stat：0x1：Active ApaSys_D2_Stat：0x1: Pause ApaDrvRq1MsgTxt_D_Rq:0X5:PressApaButton ApaDrvRq2MsgTxt_D_Rq：0x0: NoRequest ApaMsgTxt_D2_Stat：0x13:AcceleratorPedalInactive | 无摄像头损坏弹窗【req1不等于5，req2不等于四，任何一个符合不弹窗。因为实车上符合这两个值的其中一个的时候代表360摄像头未准备好，不能调用360，所以就不会弹窗】 | P2 | 功能测试 | 手动测试 |  | pass |  |  | 207 | 2023-01-12 | 赵雅非 | MCU：20221230_LB_DCV1_ENG00 SOC：20221230_LB_DCV1_ENG00 | 台架
37 | SYNC+_0073 | Symbol1 | SYMBOL_ArrowForward | inactive | 1.车机供电正常 2.进入泊车页面 | ApaMde_D_Stat：0x2：FullScreen 3AE： ApaDisplayMode_D_Stat：0x2：HMIFullScreen ApaControlMode_D_Stat：0x0：Inactive ApaSys_D2_Stat：0X0：NormalOperation ApaDrvRq1MsgTxt_D_Rq：0x0： NoRequest ApaDrvRq2MsgTxt_D_Rq：0x2：DriveForward ApaMsgTxt_D2_Stat：0x0：None | 正在搜索车位 | P1 | 功能测试 | 手动测试 |  | pass |  |  | 208 | 2023-01-12 | 赵雅非 | MCU：20221230_LB_DCV1_ENG00 SOC：20221230_LB_DCV1_ENG00 | 台架
38 | SYNC+_0073 | Symbol1 | SYMBOL_ArrowForward | 360 | 1.车机供电正常 2.进入泊车页面 |  |  | P1 | 功能测试 | 手动测试 |  | PASS |  |  | 209 | 2023-01-12 | 赵雅非 | MCU：20221230_LB_DCV1_ENG00 SOC：20221230_LB_DCV1_ENG00 | 台架
39 | SYNC+_0073 | Symbol1 | SYMBOL_ArrowForward | 摄像头损坏 | 1.车机供电正常 2.进入泊车页面 | ApaMde_D_Stat：0x2：FullScreen 3AE： ApaDisplayMode_D_Stat：0x2：HMIFullScreen ApaControlMode_D_Stat:0x1：Active ApaSys_D2_Stat：0X0：NormalOperation ApaDrvRq1MsgTxt_D_Rq：0x0： NoRequest ApaDrvRq2MsgTxt_D_Rq：0x2：DriveForward ApaMsgTxt_D2_Stat：0x0：None | 有向上箭头 | P2 | 功能测试 | 手动测试 |  | pass |  |  | 209 | 2023-01-12 | 赵雅非 | MCU：20221230_LB_DCV1_ENG00 SOC：20221230_LB_DCV1_ENG00 | 台架
40 | SYNC+_0073 | Symbol1 | SYMBOL_ArrowForward | 360 | 1.车机供电正常 2.进入泊车页面 |  |  | P1 | 功能测试 | 手动测试 |  | PASS |  |  | 210 | 2023-01-12 | 赵雅非 | MCU：20221230_LB_DCV1_ENG00 SOC：20221230_LB_DCV1_ENG00 | 台架
41 | SYNC+_0073 | Symbol1 | SYMBOL_ArrowForward | 摄像头损坏 | 1.车机供电正常 2.进入泊车页面 | ApaMde_D_Stat：0x2：FullScreen 3AE： ApaDisplayMode_D_Stat：0x2：HMIFullScreen ApaControlMode_D_Stat:0x1：Active ApaSys_D2_Stat：0X0：NormalOperation ApaDrvRq1MsgTxt_D_Rq：0x0： NoRequest ApaDrvRq2MsgTxt_D_Rq：0x2：DriveForward ApaMsgTxt_D2_Stat：0x13: AcceleratorPedalInactive | 邮门踏板不起作用 | P2 | 功能测试 | 手动测试 |  | pass |  |  | 210 | 2023-01-12 | 赵雅非 | MCU：20221230_LB_DCV1_ENG00 SOC：20221230_LB_DCV1_ENG00 | 台架
42 | SYNC+_0073 | Symbol1 | SYMBOL_Stop | inactive | 1.车机供电正常 2.进入泊车页面 | ApaMde_D_Stat：0x2：FullScreen 3AE： ApaDisplayMode_D_Stat：0x2：HMIFullScreen ApaControlMode_D_Stat：0x0：Inactive ApaSys_D2_Stat：0X0：NormalOperation ApaDrvRq2MsgTxt_D_Rq：0x1： Stop |  | P1 | 功能测试 | 手动测试 |  | pass |  |  | 211 | 2023-01-12 | 赵雅非 | MCU：20221230_LB_DCV1_ENG00 SOC：20221230_LB_DCV1_ENG00 | 台架
43 | SYNC+_0073 | Symbol1 | SYMBOL_ArrowBackward | 360 | 1.车机供电正常 2.进入泊车页面 | ApaMde_D_Stat：0x2：FullScreen 3AE： ApaDisplayMode_D_Stat：0x2：HMIFullScreen ApaControlMode_D_Stat:0x1：Active ApaSys_D2_Stat：0X0：NormalOperation ApaDrvRq1MsgTxt_D_Rq：0x0： NoRequest ApaDrvRq2MsgTxt_D_Rq：0x3:DriveBackward ApaMsgTxt_D2_Stat：0x0:None |  | P1 | 功能测试 | 手动测试 |  | pass |  |  | 212 | 2023-01-12 | 赵雅非 | MCU：20221230_LB_DCV1_ENG00 SOC：20221230_LB_DCV1_ENG00 | 台架
44 | SYNC+_0073 | Symbol1 | SYMBOL_ArrowBackward | 摄像头损坏 | 1.车机供电正常 2.进入泊车页面 | ApaMde_D_Stat：0x2：FullScreen 3AE： ApaDisplayMode_D_Stat：0x2：HMIFullScreen ApaControlMode_D_Stat:0x1：Active ApaSys_D2_Stat：0X0：NormalOperation ApaDrvRq1MsgTxt_D_Rq：0x0： NoRequest ApaDrvRq2MsgTxt_D_Rq：0x3:DriveBackward ApaMsgTxt_D2_Stat：0x0:None |  | P2 | 功能测试 | 手动测试 |  | pass |  |  | 212 | 2023-01-12 | 赵雅非 | MCU：20221230_LB_DCV1_ENG00 SOC：20221230_LB_DCV1_ENG00 | 台架
45 | SYNC+_0073 | Symbol1 | SYMBOL_ArrowBackward | 360 | 1.车机供电正常 2.进入泊车页面 | ApaMde_D_Stat：0x2：FullScreen 3AE： ApaDisplayMode_D_Stat：0x2：HMIFullScreen ApaControlMode_D_Stat:0x1：Active ApaSys_D2_Stat：0X0：NormalOperation ApaDrvRq1MsgTxt_D_Rq：0x0： NoRequest ApaDrvRq2MsgTxt_D_Rq：0x3:DriveBackward ApaMsgTxt_D2_Stat：0x13:AcceleratorPedalInactive |  | P1 | 功能测试 | 手动测试 |  | pass |  |  | 213 | 2023-01-12 | 赵雅非 | MCU：20221230_LB_DCV1_ENG00 SOC：20221230_LB_DCV1_ENG00 | 台架
46 | SYNC+_0073 | Symbol1 | SYMBOL_ArrowBackward | 摄像头损坏 | 1.车机供电正常 2.进入泊车页面 | ApaMde_D_Stat：0x2：FullScreen 3AE： ApaDisplayMode_D_Stat：0x2：HMIFullScreen ApaControlMode_D_Stat:0x1：Active ApaSys_D2_Stat：0X0：NormalOperation ApaDrvRq1MsgTxt_D_Rq：0x0： NoRequest ApaDrvRq2MsgTxt_D_Rq：0x3:DriveBackward ApaMsgTxt_D2_Stat：0x13:AcceleratorPedalInactive |  | P2 | 功能测试 | 手动测试 |  | pass |  |  | 213 | 2023-01-12 | 赵雅非 | MCU：20221230_LB_DCV1_ENG00 SOC：20221230_LB_DCV1_ENG00 | 台架
47 | SYNC+_0073 | Symbol1 | SYMBOL_FinishFlag | inactive | 1.车机供电正常 2.进入泊车页面 | ApaMde_D_Stat：0x2：FullScreen 3AE： ApaDisplayMode_D_Stat：0x2：HMIFullScreen ApaControlMode_D_Stat：0x0：Inactive ApaSys_D2_Stat：0X5：Finished |  | P1 | 功能测试 | 手动测试 |  | pass |  |  | 214 | 2023-01-12 | 赵雅非 | MCU：20221230_LB_DCV1_ENG00 SOC：20221230_LB_DCV1_ENG00 | 台架
48 | SYNC+_0073 | Symbol1 | SYMBOL_FinishFlag | 360 | 1.车机供电正常 2.进入泊车页面 | ApaMde_D_Stat：0x2：FullScreen 3AE： ApaDisplayMode_D_Stat：0x2：HMIFullScreen ApaControlMode_D_Stat：0x1：Active ApaSys_D2_Stat：0X5：Finished | 泊车完成，出现一个小红旗 | P1 | 功能测试 | 手动测试 |  | pass |  |  | 214 | 2023-01-12 | 赵雅非 | MCU：20221230_LB_DCV1_ENG00 SOC：20221230_LB_DCV1_ENG00 | 台架
49 | SYNC+_0073 | Symbol1 | SYMBOL_FinishFlag | 摄像头损坏 | 1.车机供电正常 2.进入泊车页面 | ApaMde_D_Stat：0x2：FullScreen 3AE： ApaDisplayMode_D_Stat：0x2：HMIFullScreen ApaControlMode_D_Stat：0x1：Active ApaSys_D2_Stat：0X5：Finished |  | P2 | 功能测试 | 手动测试 |  | pass |  |  | 214 | 2023-01-12 | 赵雅非 | MCU：20221230_LB_DCV1_ENG00 SOC：20221230_LB_DCV1_ENG00 | 台架
50 | SYNC+_0073 | Symbol1 | SYMBOL_Cancelled | inactive | 1.车机供电正常 2.进入泊车页面 | ApaMde_D_Stat：0x2：FullScreen 3AE： ApaDisplayMode_D_Stat：0x2：HMIFullScreen ApaControlMode_D_Stat：0x0：Inactive ApaSys_D2_Stat：0X4:Cancelled |  | P1 | 功能测试 | 手动测试 |  | pass |  |  | 215 | 2023-01-12 | 赵雅非 | MCU：20221230_LB_DCV1_ENG00 SOC：20221230_LB_DCV1_ENG00 | 台架
51 | SYNC+_0073 | Symbol1 | SYMBOL_CloseDoor | 360 | 1.车机供电正常 2.进入泊车页面 |  |  | P1 | 功能测试 | 手动测试 |  | PASS |  |  | 216 | 2023-01-12 | 赵雅非 | MCU：20221230_LB_DCV1_ENG00 SOC：20221230_LB_DCV1_ENG00 | 台架
52 | SYNC+_0073 | Symbol1 | SYMBOL_CloseDoor | 摄像头损坏 | 1.车机供电正常 2.进入泊车页面 | ApaMde_D_Stat：0x2：FullScreen 3AE： ApaDisplayMode_D_Stat：0x2：HMIFullScreen ApaControlMode_D_Stat：0x1：active ApaSys_D2_Stat：0x1:Pause ApaDrvRq2MsgTxt_D_Rq：0x8:CloseDoor |  | P2 | 功能测试 | 手动测试 |  | pass |  |  | 216 | 2023-01-12 | 赵雅非 | MCU：20221230_LB_DCV1_ENG00 SOC：20221230_LB_DCV1_ENG00 | 台架
53 | SYNC+_0073 | Symbol1 | SYMBOL_Attention | inactive | 1.车机供电正常 2.进入泊车页面 | ApaMde_D_Stat：0x2：FullScreen 3AE： ApaDisplayMode_D_Stat：0x2：HMIFullScreen ApaControlMode_D_Stat：0x0：Inactive ApaSys_D2_Stat：0X6: Faulty |  | P1 | 功能测试 | 手动测试 |  | pass |  |  | 217 | 2023-01-12 | 赵雅非 | MCU：20221230_LB_DCV1_ENG00 SOC：20221230_LB_DCV1_ENG00 | 台架
54 | SYNC+_0073 | Symbol1 | SYMBOL_Drive | inactive | 1.车机供电正常 2.进入泊车页面 | ApaMde_D_Stat：0x2：FullScreen 3AE： ApaDisplayMode_D_Stat：0x2：HMIFullScreen ApaControlMode_D_Stat：0x0：Inactive ApaSys_D2_Stat：0X3: NotAvailable ApaDrvRq1MsgTxt_D_Rq：0x2：ShiftToD ApaDrvRq2MsgTxt_D_Rq：0x2： DriveForward ApaMsgTxt_D2_Stat：0x0：None |  | P1 | 功能测试 | 手动测试 |  | pass |  |  | 219 | 2023-01-12 | 赵雅非 | MCU：20221230_LB_DCV1_ENG00 SOC：20221230_LB_DCV1_ENG00 | 台架
55 | SYNC+_0073 | Symbol1 | SYMBOL_Stop | 360 | 1.车机供电正常 2.进入泊车页面 | ApaMde_D_Stat：0x2：FullScreen 3AE： ApaDisplayMode_D_Stat：0x2：HMIFullScreen ApaControlMode_D_Stat：0x1：active ApaSys_D2_Stat：0X0：NormalOperation ApaDrvRq2MsgTxt_D_Rq：0x1:Stop |  | P1 | 功能测试 | 手动测试 |  | pass |  |  | 310 | 2023-01-12 | 赵雅非 | MCU：20221230_LB_DCV1_ENG00 SOC：20221230_LB_DCV1_ENG00 | 台架
56 | SYNC+_0073 | Symbol1 | SYMBOL_Stop | 摄像头损坏 | 1.车机供电正常 2.进入泊车页面 | ApaMde_D_Stat：0x2：FullScreen 3AE： ApaDisplayMode_D_Stat：0x2：HMIFullScreen ApaControlMode_D_Stat：0x1：active ApaSys_D2_Stat：0X0：NormalOperation ApaDrvRq2MsgTxt_D_Rq：0x1:Stop |  | P2 | 功能测试 | 手动测试 |  | pass |  |  | 310 | 2023-01-12 | 赵雅非 | MCU：20221230_LB_DCV1_ENG00 SOC：20221230_LB_DCV1_ENG00 | 台架
57 | SYNC+_0073 | Symbol1 | ackward | inactive | 1.车机供电正常 2.进入泊车页面 | ApaMde_D_Stat：0x2：FullScreen 3AE： ApaDisplayMode_D_Stat：0x2：HMIFullScreen ApaControlMode_D_Stat：0x0：Inactive ApaSys_D2_Stat：0X0：NormalOperation ApaDrvRq1MsgTxt_D_Rq：0x0：NoRequest ApaDrvRq2MsgTxt_D_Rq：0x3：DriveBackward ApaMsgTxt_D2_Stat：0x0：None |  | P1 | 功能测试 | 手动测试 |  | pass |  |  | 425 | 2023-01-12 | 赵雅非 | MCU：20221230_LB_DCV1_ENG00 SOC：20221230_LB_DCV1_ENG00 | 台架
58 | SYNC+_0073 | Symbol2 | SYMBOL_RemoveHands | 360 | 1.车机供电正常 2.进入泊车页面 | ApaMde_D_Stat：0x2：FullScreen 3AE： ApaDisplayMode_D_Stat：0x2：HMIFullScreen ApaControlMode_D_Stat：0x1：active ApaSys_D2_Stat：0X0：NormalOperation ApaDrvRq1MsgTxt_D_Rq：0x0：NoRequest ApaDrvRq2MsgTxt_D_Rq：0x1:Stop ApaMsgTxt_D2_Stat：0x1:WaitForSteering |  | P1 | 功能测试 | 手动测试 |  | pass |  |  | 223 | 2023-01-12 | 赵雅非 | MCU：20221230_LB_DCV1_ENG00 SOC：20221230_LB_DCV1_ENG00 | 台架
59 | SYNC+_0073 | Symbol2 | SYMBOL_RemoveHands | 摄像头损坏 | 1.车机供电正常 2.进入泊车页面 | ApaMde_D_Stat：0x2：FullScreen 3AE： ApaDisplayMode_D_Stat：0x2：HMIFullScreen ApaControlMode_D_Stat：0x1：active ApaSys_D2_Stat：0X0：NormalOperation ApaDrvRq1MsgTxt_D_Rq：0x0：NoRequest ApaDrvRq2MsgTxt_D_Rq：0x1:Stop ApaMsgTxt_D2_Stat：0x1:WaitForSteering |  | P2 | 功能测试 | 手动测试 |  | pass |  |  | 223 | 2023-01-12 | 赵雅非 | MCU：20221230_LB_DCV1_ENG00 SOC：20221230_LB_DCV1_ENG00 | 台架
60 | SYNC+_0073 | Symbol2 | SYMBOL_ApaButton | inactive | 1.车机供电正常 2.进入泊车页面 | ApaMde_D_Stat：0x2：FullScreen 3AE： ApaDisplayMode_D_Stat：0x2：HMIFullScreen ApaControlMode_D_Stat：0x0：Inactive ApaSys_D2_Stat：0X1:Pause ApaDrvRq1MsgTxt_D_Rq：0x5:PressApaButton ApaDrvRq2MsgTxt_D_Rq：0x5:ReleaseSteering ApaMsgTxt_D2_Stat：0x0：None |  | P1 | 功能测试 | 手动测试 |  | pass |  |  | 224 | 2023-01-12 | 赵雅非 | MCU：20221230_LB_DCV1_ENG00 SOC：20221230_LB_DCV1_ENG00 | 台架
61 | SYNC+_0073 | Symbol2 | SYMBOL_Drive | inactive | 1.车机供电正常 2.进入泊车页面 | ApaMde_D_Stat：0x2：FullScreen 3AE： ApaDisplayMode_D_Stat：0x2：HMIFullScreen ApaControlMode_D_Stat：0x0：Inactive ApaSys_D2_Stat：0X0：NormalOperation ApaDrvRq1MsgTxt_D_Rq：0x2:ShiftToD |  | P1 | 功能测试 | 手动测试 |  | pass |  |  | 225 | 2023-01-12 | 赵雅非 | MCU：20221230_LB_DCV1_ENG00 SOC：20221230_LB_DCV1_ENG00 | 台架
62 | SYNC+_0073 | Symbol2 | SYMBOL_Reverse | inactive | 1.车机供电正常 2.进入泊车页面 | ApaMde_D_Stat：0x2：FullScreen 3AE： ApaDisplayMode_D_Stat：0x2：HMIFullScreen ApaControlMode_D_Stat：0x0：Inactive ApaSys_D2_Stat：0X0：NormalOperation ApaDrvRq1MsgTxt_D_Rq：0x1: ShiftToR |  | P1 | 功能测试 | 手动测试 |  | pass |  |  | 227 | 2023-01-12 | 赵雅非 | MCU：20221230_LB_DCV1_ENG00 SOC：20221230_LB_DCV1_ENG00 | 台架
63 | SYNC+_0073 | Symbol2 | SYMBOL_Reverse | 360 | 1.车机供电正常 2.进入泊车页面 |  |  | P1 | 功能测试 | 手动测试 |  | PASS |  |  | 312 | 2023-01-12 | 赵雅非 | MCU：20221230_LB_DCV1_ENG00 SOC：20221230_LB_DCV1_ENG00 | 台架
64 | SYNC+_0073 | Symbol2 | SYMBOL_Reverse | 摄像头损坏 | 1.车机供电正常 2.进入泊车页面 | ApaMde_D_Stat：0x2：FullScreen 3AE： ApaDisplayMode_D_Stat：0x2：HMIFullScreen ApaControlMode_D_Stat：0x1：active ApaSys_D2_Stat：0X0：NormalOperation ApaDrvRq1MsgTxt_D_Rq：0x1: ShiftToR ApaDrvRq2MsgTxt_D_Rq：0x1:Stop | 请停车，挂入R档，图标是停车和R档图标 | P2 | 功能测试 | 手动测试 |  | pass |  |  | 312 | 2023-01-12 | 赵雅非 | MCU：20221230_LB_DCV1_ENG00 SOC：20221230_LB_DCV1_ENG00 | 台架
65 | SYNC+_0073 | Symbol2 | SYMBOL_Neutral | inactive | 1.车机供电正常 2.进入泊车页面 | ApaMde_D_Stat：0x2：FullScreen 3AE： ApaDisplayMode_D_Stat：0x2：HMIFullScreen ApaControlMode_D_Stat：0x0：Inactive ApaSys_D2_Stat：0X0：NormalOperation ApaDrvRq1MsgTxt_D_Rq：0x3： ShiftToN |  | P1 | 功能测试 | 手动测试 |  | pass |  |  | 228 | 2023-01-12 | 赵雅非 | MCU：20221230_LB_DCV1_ENG00 SOC：20221230_LB_DCV1_ENG00 | 台架
66 | SYNC+_0073 | Symbol2 | SYMBOL_PoaRightSelectable | inactive | 1.车机供电正常 2.进入泊车页面 | ApaMde_D_Stat：0x2：FullScreen 3AE： ApaDisplayMode_D_Stat：0x2：HMIFullScreen ApaControlMode_D_Stat：0x0：Inactive ApaSys_D2_Stat：0X7：BothSidesSelectable |  | P1 | 功能测试 | 手动测试 |  | pass |  |  | 229 | 2023-01-12 | 赵雅非 | MCU：20221230_LB_DCV1_ENG00 SOC：20221230_LB_DCV1_ENG00 | 台架
67 | SYNC+_0073 | Symbol2 | SYMBOL_PoaRightSelectable | inactive | 1.车机供电正常 2.进入泊车页面 | ApaMde_D_Stat：0x2：FullScreen 3AE： ApaDisplayMode_D_Stat：0x2：HMIFullScreen ApaControlMode_D_Stat：0x0：Inactive ApaSys_D2_Stat：0X9： RightSideSelectable |  | P1 | 功能测试 | 手动测试 |  | pass |  |  | 230 | 2023-01-12 | 赵雅非 | MCU：20221230_LB_DCV1_ENG00 SOC：20221230_LB_DCV1_ENG00 | 台架
68 | SYNC+_0073 | Symbol2 | SYMBOL_PoaRightBlocked | inactive | 1.车机供电正常 2.进入泊车页面 | ApaMde_D_Stat：0x2：FullScreen 3AE： ApaDisplayMode_D_Stat：0x2：HMIFullScreen ApaControlMode_D_Stat：0x0：Inactive ApaSys_D2_Stat：0X[8] LeftSideSelectable |  | P1 | 功能测试 | 手动测试 |  | pass |  |  | 231 | 2023-01-12 | 赵雅非 | MCU：20221230_LB_DCV1_ENG00 SOC：20221230_LB_DCV1_ENG00 | 台架
69 | SYNC+_0073 | Symbol2 | SYMBOL_PoaRightBlocked | inactive | 1.车机供电正常 2.进入泊车页面 | ApaMde_D_Stat：0x2：FullScreen 3AE： ApaDisplayMode_D_Stat：0x2：HMIFullScreen ApaControlMode_D_Stat：0x0：Inactive ApaSys_D2_Stat：0X10： NoSideSelectable |  | P1 | 功能测试 | 手动测试 |  | pass |  |  | 232 | 2023-01-12 | 赵雅非 | MCU：20221230_LB_DCV1_ENG00 SOC：20221230_LB_DCV1_ENG00 | 台架
70 | SYNC+_0073 | Symbol2 | SYMBOL_Drive | 360 | 1.车机供电正常 2.进入泊车页面 | ApaMde_D_Stat：0x2：FullScreen 3AE： ApaDisplayMode_D_Stat：0x2：HMIFullScreen ApaControlMode_D_Stat：0x1：active ApaSys_D2_Stat：0X0：NormalOperation ApaDrvRq1MsgTxt_D_Rq：0x2:ShiftToD |  | P1 | 功能测试 | 手动测试 |  | pass |  |  | 218 | 2023-01-12 | 赵雅非 | MCU：20221230_LB_DCV1_ENG00 SOC：20221230_LB_DCV1_ENG00 | 台架
71 | SYNC+_0073 | Symbol2 | SYMBOL_Drive | 摄像头损坏 | 1.车机供电正常 2.进入泊车页面 | ApaMde_D_Stat：0x2：FullScreen 3AE： ApaDisplayMode_D_Stat：0x2：HMIFullScreen ApaControlMode_D_Stat：0x1：active ApaSys_D2_Stat：0X0：NormalOperation ApaDrvRq1MsgTxt_D_Rq：0x2:ShiftToD |  | P2 | 功能测试 | 手动测试 |  | pass |  |  | 218 | 2023-01-12 | 赵雅非 | MCU：20221230_LB_DCV1_ENG00 SOC：20221230_LB_DCV1_ENG00 | 台架
. | HintText | [14 empty] | 2023-01-12 | 赵雅非 | MCU：20221230_LB_DCV1_ENG00 SOC：20221230_LB_DCV1_ENG00 | 台架
1 | SYNC+_0073 | HintText |  | inactive | 1.车机供电正常 2.进入泊车页面 | ApaMde_D_Stat：0x5: ParkIn 3AE： ApaDisplayMode_D_Stat：0x2：HMIFullScreen ApaControlMode_D_Stat：0x0：Inactive ApaSys_D2_Stat：0x0：NormalOperation ApaDrvRq1MsgTxt_D_Rq：0x1：ShiftToR ApaDrvRq2MsgTxt_D_Rq：0x5： ReleaseSteering 4D3： ApaSlotLeft1_B_ALtr:0×1 | 1.如你需要改变选择，请点击屏幕上其他车位 | P1 | 功能测试 | 手动测试 |  | pass |  |  | ApadelUXe0335 | 2023-01-12 | 赵雅非 | MCU：20221230_LB_DCV1_ENG00 SOC：20221230_LB_DCV1_ENG00 | 台架
2 | SYNC+_0073 | HintText |  | inactive | 1.车机供电正常 2.进入泊车页面 | ApaMde_D_Stat：0x5: ParkIn 3AE： ApaDisplayMode_D_Stat：0x2：HMIFullScreen ApaControlMode_D_Stat：0x0：Inactive ApaSys_D2_Stat：0x0：NormalOperation ApaDrvRq1MsgTxt_D_Rq：0x3：ShiftToN ApaDrvRq2MsgTxt_D_Rq：0x5： ReleaseSteering MultipleSlots：true SlotChangeOption：false | 1.如你需要改变选择，请点击屏幕上其他车位 | P3 | 功能测试 | 手动测试 |  | pass |  |  | ApadelUXe0336 | 2023-01-12 | 赵雅非 | MCU：20221230_LB_DCV1_ENG00 SOC：20221230_LB_DCV1_ENG00 | 台架
4 | SYNC+_0073 | HintText |  | inactive | 1.车机供电正常 2.进入泊车页面 | ApaMde_D_Stat：0x5: ParkIn 3AE： ApaDisplayMode_D_Stat：0x2：HMIFullScreen ApaControlMode_D_Stat：0x0：Inactive ApaDrvRq1MsgTxt_D_Rq：0x1：ShiftToR ApaDrvRq2MsgTxt_D_Rq：0x5： ReleaseSteering MultipleSlots：false SlotChangeOption：true | 1.如你需要改变选择，请点击屏幕上其他车位 你可以点击 来改变车位类型 | P3 | 功能测试 | 手动测试 |  | pass |  |  | ApadelUXe0338 | 2023-01-12 | 赵雅非 | MCU：20221230_LB_DCV1_ENG00 SOC：20221230_LB_DCV1_ENG00 | 台架
5 | SYNC+_0073 | HintText |  | inactive | 1.车机供电正常 2.进入泊车页面 | ApaMde_D_Stat：0x5: ParkIn 3AE： ApaDisplayMode_D_Stat：0x2：HMIFullScreen ApaControlMode_D_Stat：0x0：Inactive ApaDrvRq1MsgTxt_D_Rq：0x3：ShiftToN ApaDrvRq2MsgTxt_D_Rq：0x5： ReleaseSteering MultipleSlots：false SlotChangeOption：true | 1.如你需要改变选择，请点击屏幕上其他车位 你可以点击 来改变车位类型 | P3 | 功能测试 | 手动测试 |  | pass |  |  | ApadelUXe0339 | 2023-01-12 | 赵雅非 | MCU：20221230_LB_DCV1_ENG00 SOC：20221230_LB_DCV1_ENG00 | 台架
6 | SYNC+_0073 | HintText |  | inactive | 1.车机供电正常 2.进入泊车页面 | ApaMde_D_Stat：0x5: ParkIn/0X4:POA 3AE： ApaDisplayMode_D_Stat：0x2：HMIFullScreen ApaControlMode_D_Stat：0x0：Inactive ApaSys_D2_Stat：0x0：NormalOperation ApaDrvRq1MsgTxt_D_Rq：0x6: ExitVehicle | 脱离P挡将取消自动泊车 | P1 | 功能测试 | 手动测试 |  | pass |  |  | ApadelUXe0340 | 2023-01-12 | 赵雅非 | MCU：20221230_LB_DCV1_ENG00 SOC：20221230_LB_DCV1_ENG00 | 台架
10 | SYNC+_0073 | HintText |  | inactive | 1.车机供电正常 2.进入泊车页面 | ApaMde_D_Stat：0x5: ParkIn 3AE： ApaDisplayMode_D_Stat：0x2：HMIFullScreen ApaControlMode_D_Stat：0x0：Inactive ApaSys_D2_Stat：0x2：Overspeed ApaDrvRq2MsgTxt_D_Rq：0x0:NoRequest | 请在车速30km/h以下搜索车位 | P1 | 功能测试 | 手动测试 |  | pass |  |  | ApadelUXe0343 | 2023-01-12 | 赵雅非 | MCU：20221230_LB_DCV1_ENG00 SOC：20221230_LB_DCV1_ENG00 | 台架
11 | SYNC+_0073 | HintText |  | inactive | 1.车机供电正常 2.进入泊车页面 | ApaMde_D_Stat：0x5: ParkIn 3AE： ApaDisplayMode_D_Stat：0x2：HMIFullScreen ApaControlMode_D_Stat：0x0：Inactive ApaSys_D2_Stat：0x0：NormalOperation ApaDrvRq2MsgTxt_D_Rq：0x1：Stop AnySlotReady：true | 如你需要寻找更多车位，请继续行驶 | P1 | 功能测试 | 手动测试 |  | pass |  |  | ApadelUXe0344 | 2023-01-12 | 赵雅非 | MCU：20221230_LB_DCV1_ENG00 SOC：20221230_LB_DCV1_ENG00 | 台架
12 | SYNC+_0073 | HintText |  | inactive | 1.车机供电正常 2.进入泊车页面 | ApaMde_D_Stat：0x5: ParkIn 3AE： ApaDisplayMode_D_Stat：0x2：HMIFullScreen ApaControlMode_D_Stat：0x0：Inactive ApaDrvRq1MsgTxt_D_Rq：ShiftToR ApaDrvRq2MsgTxt_D_Rq：0x5：ReleaseSteering MultipleSlots：true SlotChangeOption：true | 如你需要改变选择，请点击屏幕上其他车位 你可以点击X来改变车位类型 **注释:X为占位，实际为图标 | P3 | 功能测试 | 手动测试 |  | pass |  |  | ApadelUXe0345 | 2023-01-12 | 赵雅非 | MCU：20221230_LB_DCV1_ENG00 SOC：20221230_LB_DCV1_ENG00 | 台架
13 | SYNC+_0073 | HintText |  | inactive | 1.车机供电正常 2.进入泊车页面 | ApaMde_D_Stat：0x5: ParkIn 3AE： ApaDisplayMode_D_Stat：0x2：HMIFullScreen ApaControlMode_D_Stat：0x0：Inactive ApaDrvRq1MsgTxt_D_Rq：0x3：ShiftToN ApaDrvRq2MsgTxt_D_Rq：0x5：ReleaseSteering MultipleSlots：true SlotChangeOption：true | 如你需要改变选择，请点击屏幕上其他车位 你可以点击X来改变车位类型 **注释:X为占位，实际为图标 | P0 | 功能测试 | 手动测试 |  | pass |  |  | ApadelUXe0346 | 2023-01-12 | 赵雅非 | MCU：20221230_LB_DCV1_ENG00 SOC：20221230_LB_DCV1_ENG00 | 台架
14 | SYNC+_0073 | HintText |  | inactive | 1.车机供电正常 2.进入泊车页面 | ApaMde_D_Stat：0x4POA 3AE： ApaDisplayMode_D_Stat：0x2：HMIFullScreen ApaControlMode_D_Stat：0x1：Active ApaSys_D2_Stat：0x5：Finished ApaDrvRq1MsgTxt_D_Rq：0x3：ShiftToN ApaDrvRq2MsgTxt_D_Rq：0x7： TakeControl | 请注意来往车辆 | P1 | 功能测试 | 手动测试 |  | pass |  |  | ApadelUXe0453 | 2023-01-12 | 赵雅非 | MCU：20221230_LB_DCV1_ENG00 SOC：20221230_LB_DCV1_ENG00 | 台架
15 | SYNC+_0073 | HintText |  | inactive | 1.车机供电正常 2.进入泊车页面 | ApaMde_D_Stat：0x4POA 3AE： ApaDisplayMode_D_Stat：0x2：HMIFullScreen ApaControlMode_D_Stat：0x1：Active/0x0 inactive ApaSys_D2_Stat：0x10：NoSideSelectable | 泊出辅助不可用，两侧有障碍物 | P1 | 功能测试 | 手动测试 |  | pass |  |  | ApadelUXe0454 | 2023-01-12 | 赵雅非 | MCU：20221230_LB_DCV1_ENG00 SOC：20221230_LB_DCV1_ENG00 | 台架
. | 车位 | [14 empty] | 2023-01-12 | 赵雅非 | MCU：20221230_LB_DCV1_ENG00 SOC：20221230_LB_DCV1_ENG00 | 台架
1 | SYNC+_0073 |  |  | inactive | 1.车机供电正常2.ApaMvngSlots=On | ApaSlotL1(平行—找到车位) | 3AE ApaDynmcSlot_B_Stat：0x1：On ApaSlotLeft1_D_Stat =0x1： IPaFound | P0 | 功能测试 | 手动测试 |  | pass |  |  |  | 2023-01-12 | 赵雅非 | MCU：20221230_LB_DCV1_ENG00 SOC：20221230_LB_DCV1_ENG00 | 台架
2 | SYNC+_0073 |  |  | inactive | 1.车机供电正常2.ApaMvngSlots=On | ApaSlotL1(平行—处于准备） | 3AE ApaDynmcSlot_B_Stat：0x1：On ApaSlotLeft1_D_Stat =0x1：IPaReady | P0 | 功能测试 | 手动测试 |  | pass |  |  |  | 2023-01-12 | 赵雅非 | MCU：20221230_LB_DCV1_ENG00 SOC：20221230_LB_DCV1_ENG00 | 台架
3 | SYNC+_0073 |  |  | inactive | 1.车机供电正常2.ApaMvngSlots=On | ApaSlotL1(垂直—找到车位) | 3AE ApaDynmcSlot_B_Stat：0x1：On ApaSlotLeft1_D_Stat =0x1： IPeFound | P0 | 功能测试 | 手动测试 |  | pass |  |  |  | 2023-01-12 | 赵雅非 | MCU：20221230_LB_DCV1_ENG00 SOC：20221230_LB_DCV1_ENG00 | 台架
4 | SYNC+_0073 |  |  | inactive | 1.车机供电正常2.ApaMvngSlots=On | ApaSlotL1(垂直—处于准备） | 3AE ApaDynmcSlot_B_Stat：0x1：On ApaSlotLeft1_D_Stat =0x1： IPeReady | P0 | 功能测试 | 手动测试 |  | pass |  |  |  | 2023-01-12 | 赵雅非 | MCU：20221230_LB_DCV1_ENG00 SOC：20221230_LB_DCV1_ENG00 | 台架
5 | SYNC+_0073 |  |  | inactive | 1.车机供电正常2.ApaMvngSlots=On | ApaSlotL2(平行—找到车位) | 3AE ApaDynmcSlot_B_Stat：0x1：On ApaSlotLeft2_D_Stat =0x1： IPaFound | P3 | 功能测试 | 手动测试 |  | pass |  |  |  | 2023-01-12 | 赵雅非 | MCU：20221230_LB_DCV1_ENG00 SOC：20221230_LB_DCV1_ENG00 | 台架
6 | SYNC+_0073 |  |  | inactive | 1.车机供电正常2.ApaMvngSlots=On | ApaSlotL2(平行—处于准备） | 3AE ApaDynmcSlot_B_Stat：0x1：On ApaSlotLeft2_D_Stat =0x1：IPaReady | P3 | 功能测试 | 手动测试 |  | pass |  |  |  | 2023-01-12 | 赵雅非 | MCU：20221230_LB_DCV1_ENG00 SOC：20221230_LB_DCV1_ENG00 | 台架
7 | SYNC+_0073 |  |  | inactive | 1.车机供电正常2.ApaMvngSlots=On | ApaSlotL2(垂直—找到车位) | 3AE ApaDynmcSlot_B_Stat：0x1：On ApaSlotLeft2_D_Stat =0x1： IPeFound | P3 | 功能测试 | 手动测试 |  | pass |  |  |  | 2023-01-12 | 赵雅非 | MCU：20221230_LB_DCV1_ENG00 SOC：20221230_LB_DCV1_ENG00 | 台架
8 | SYNC+_0073 |  |  | inactive | 1.车机供电正常2.ApaMvngSlots=On | ApaSlotL2(垂直—处于准备） | 3AE ApaDynmcSlot_B_Stat：0x1：On ApaSlotLeft2_D_Stat =0x1： IPeReady | P3 | 功能测试 | 手动测试 |  | pass |  |  |  | 2023-01-12 | 赵雅非 | MCU：20221230_LB_DCV1_ENG00 SOC：20221230_LB_DCV1_ENG00 | 台架
9 | SYNC+_0073 |  |  | inactive | 1.车机供电正常2.ApaMvngSlots=On | ApaSlotL3(平行—找到车位) | 3AE ApaDynmcSlot_B_Stat：0x1：On ApaSlotLeft3_D_Stat =0x1： IPaFound | P3 | 功能测试 | 手动测试 |  | pass |  |  |  | 2023-01-12 | 赵雅非 | MCU：20221230_LB_DCV1_ENG00 SOC：20221230_LB_DCV1_ENG00 | 台架
10 | SYNC+_0073 |  |  | inactive | 1.车机供电正常2.ApaMvngSlots=On | ApaSlotL3(平行—处于准备） | 3AE ApaDynmcSlot_B_Stat：0x1：On ApaSlotLeft3_D_Stat =0x1：IPaReady | P3 | 功能测试 | 手动测试 |  | pass |  |  |  | 2023-01-12 | 赵雅非 | MCU：20221230_LB_DCV1_ENG00 SOC：20221230_LB_DCV1_ENG00 | 台架
11 | SYNC+_0073 |  |  | inactive | 1.车机供电正常2.ApaMvngSlots=On | ApaSlotL3(垂直—找到车位) | 3AE ApaDynmcSlot_B_Stat：0x1：On ApaSlotLeft3_D_Stat =0x1： IPeFound | P3 | 功能测试 | 手动测试 |  | pass |  |  |  | 2023-01-12 | 赵雅非 | MCU：20221230_LB_DCV1_ENG00 SOC：20221230_LB_DCV1_ENG00 | 台架
12 | SYNC+_0073 |  |  | inactive | 1.车机供电正常2.ApaMvngSlots=On | ApaSlotL3(垂直—处于准备） | 3AE ApaDynmcSlot_B_Stat：0x1：On ApaSlotLeft3_D_Stat =0x1： IPeReady | P3 | 功能测试 | 手动测试 |  | pass |  |  |  | 2023-01-12 | 赵雅非 | MCU：20221230_LB_DCV1_ENG00 SOC：20221230_LB_DCV1_ENG00 | 台架
13 | SYNC+_0073 |  |  | inactive | 1.车机供电正常2.ApaMvngSlots=On | ApaSlotR1(平行—找到车位) | 3AE ApaDynmcSlot_B_Stat：0x1：On ApaSlotRight1_D_Stat =0x1： IPaFound | P1 | 功能测试 | 手动测试 |  | pass |  |  |  | 2023-01-12 | 赵雅非 | MCU：20221230_LB_DCV1_ENG00 SOC：20221230_LB_DCV1_ENG00 | 台架
14 | SYNC+_0073 |  |  | inactive | 1.车机供电正常2.ApaMvngSlots=On | ApaSlotR1(平行—处于准备） | 3AE ApaDynmcSlot_B_Stat：0x1：On ApaSlotRight1_D_Stat =0x1：IPaReady | P1 | 功能测试 | 手动测试 |  | pass |  |  |  | 2023-01-12 | 赵雅非 | MCU：20221230_LB_DCV1_ENG00 SOC：20221230_LB_DCV1_ENG00 | 台架
15 | SYNC+_0073 |  |  | inactive | 1.车机供电正常2.ApaMvngSlots=On | ApaSlotrR1(垂直—找到车位) | 3AE ApaDynmcSlot_B_Stat：0x1：On ApaSlotRight1_D_Stat =0x1： IPeFound | P1 | 功能测试 | 手动测试 |  | pass |  |  |  | 2023-01-12 | 赵雅非 | MCU：20221230_LB_DCV1_ENG00 SOC：20221230_LB_DCV1_ENG00 | 台架
16 | SYNC+_0073 |  |  | inactive | 1.车机供电正常2.ApaMvngSlots=On | ApaSlotR1(垂直—处于准备） | 3AE ApaDynmcSlot_B_Stat：0x1：On ApaSlotRight1_D_Stat =0x1： IPeReady | P1 | 功能测试 | 手动测试 |  | pass |  |  |  | 2023-01-12 | 赵雅非 | MCU：20221230_LB_DCV1_ENG00 SOC：20221230_LB_DCV1_ENG00 | 台架
17 | SYNC+_0073 |  |  | inactive | 1.车机供电正常2.ApaMvngSlots=On | ApaSlotR2(平行—找到车位) | 3AE ApaDynmcSlot_B_Stat：0x1：On ApaSlotRight1_D_Stat =0x1： IPaFound | P3 | 功能测试 | 手动测试 |  | pass |  |  |  | 2023-01-12 | 赵雅非 | MCU：20221230_LB_DCV1_ENG00 SOC：20221230_LB_DCV1_ENG00 | 台架
18 | SYNC+_0073 |  |  | inactive | 1.车机供电正常2.ApaMvngSlots=On | ApaSlotR2(平行—处于准备） | 3AE ApaDynmcSlot_B_Stat：0x1：On ApaSlotRight1_D_Stat =0x1：IPaReady | P3 | 功能测试 | 手动测试 |  | pass |  |  |  | 2023-01-12 | 赵雅非 | MCU：20221230_LB_DCV1_ENG00 SOC：20221230_LB_DCV1_ENG00 | 台架
19 | SYNC+_0073 |  |  | inactive | 1.车机供电正常2.ApaMvngSlots=On | ApaSlotrR2(垂直—找到车位) | 3AE ApaDynmcSlot_B_Stat：0x1：On ApaSlotRight1_D_Stat =0x1： IPeFound | P3 | 功能测试 | 手动测试 |  | pass |  |  |  | 2023-01-12 | 赵雅非 | MCU：20221230_LB_DCV1_ENG00 SOC：20221230_LB_DCV1_ENG00 | 台架
20 | SYNC+_0073 |  |  | inactive | 1.车机供电正常2.ApaMvngSlots=On | ApaSlotR2(垂直—处于准备） | 3AE ApaDynmcSlot_B_Stat：0x1：On ApaSlotRight1_D_Stat =0x1： IPeReady | P3 | 功能测试 | 手动测试 |  | pass |  |  |  | 2023-01-12 | 赵雅非 | MCU：20221230_LB_DCV1_ENG00 SOC：20221230_LB_DCV1_ENG00 | 台架
21 | SYNC+_0073 |  |  | inactive | 1.车机供电正常2.ApaMvngSlots=On | ApaSlotR3(平行—找到车位) | 3AE ApaDynmcSlot_B_Stat：0x1：On ApaSlotRight2_D_Stat =0x1： IPaFound | P3 | 功能测试 | 手动测试 |  | pass |  |  |  | 2023-01-12 | 赵雅非 | MCU：20221230_LB_DCV1_ENG00 SOC：20221230_LB_DCV1_ENG00 | 台架
22 | SYNC+_0073 |  |  | inactive | 1.车机供电正常2.ApaMvngSlots=On | ApaSlotR3(平行—处于准备） | 3AE ApaDynmcSlot_B_Stat：0x1：On ApaSlotRight2_D_Stat =0x1：IPaReady | P3 | 功能测试 | 手动测试 |  | pass |  |  |  | 2023-01-12 | 赵雅非 | MCU：20221230_LB_DCV1_ENG00 SOC：20221230_LB_DCV1_ENG00 | 台架
23 | SYNC+_0073 |  |  | inactive | 1.车机供电正常2.ApaMvngSlots=On | ApaSlotrR3(垂直—找到车位) | 3AE ApaDynmcSlot_B_Stat：0x1：On ApaSlotRight2_D_Stat =0x1： IPeFound | P3 | 功能测试 | 手动测试 |  | pass |  |  |  | 2023-01-12 | 赵雅非 | MCU：20221230_LB_DCV1_ENG00 SOC：20221230_LB_DCV1_ENG00 | 台架
24 | SYNC+_0073 |  |  | inactive | 1.车机供电正常2.ApaMvngSlots=On | ApaSlotR3(垂直—处于准备） | 3AE ApaDynmcSlot_B_Stat：0x1：On ApaSlotRight2_D_Stat =0x1： IPeReady | P3 | 功能测试 | 手动测试 |  | pass |  |  |  | 2023-01-12 | 赵雅非 | MCU：20221230_LB_DCV1_ENG00 SOC：20221230_LB_DCV1_ENG00 | 台架
25 | SYNC+_0073 |  |  | inactive | 1.车机供电正常 2.ApaMvngSlots=Off | ApadelUXe0479 | 3AE ApaDynmcSlot_B_Stat：0x0：Off ApaStaticSlotLeftStat：Found 组合信号 | P1 | 功能测试 | 手动测试 |  | pass |  |  |  | 2023-01-12 | 赵雅非 | MCU：20221230_LB_DCV1_ENG00 SOC：20221230_LB_DCV1_ENG00 | 台架
26 | SYNC+_0073 |  |  | inactive | 1.车机供电正常 2.ApaMvngSlots=Off | ApadelUXe0480 | 3AE ApaDynmcSlot_B_Stat：0x0：Off ApaStaticSlotLeftStat：Ready组合信号 | P1 | 功能测试 | 手动测试 |  | pass |  |  |  | 2023-01-12 | 赵雅非 | MCU：20221230_LB_DCV1_ENG00 SOC：20221230_LB_DCV1_ENG00 | 台架
27 | SYNC+_0073 |  |  | inactive | 1.车机供电正常 2.ApaMvngSlots=Off | ApadelUXe0481 | 3AE ApaDynmcSlot_B_Stat：0x0：Off ApaStaticSlotLeftStat：None组合信号 | P1 | 功能测试 | 手动测试 |  | pass |  |  |  | 2023-01-12 | 赵雅非 | MCU：20221230_LB_DCV1_ENG00 SOC：20221230_LB_DCV1_ENG00 | 台架
28 | SYNC+_0073 |  |  | inactive | 1.车机供电正常 2.ApaMvngSlots=Off | ApadelUXe0482 | 3AE ApaDynmcSlot_B_Stat：0x0：Off ApaStaticSlotRightStat：Found 组合信号 | P1 | 功能测试 | 手动测试 |  | pass |  |  |  | 2023-01-12 | 赵雅非 | MCU：20221230_LB_DCV1_ENG00 SOC：20221230_LB_DCV1_ENG00 | 台架
29 | SYNC+_0073 |  |  | inactive | 1.车机供电正常 2.ApaMvngSlots=Off | ApadelUXe0483 | 3AE ApaDynmcSlot_B_Stat：0x0：Off ApaStaticSlotRightStat：Ready组合信号 | P1 | 功能测试 | 手动测试 |  | pass |  |  |  | 2023-01-12 | 赵雅非 | MCU：20221230_LB_DCV1_ENG00 SOC：20221230_LB_DCV1_ENG00 | 台架
30 | SYNC+_0073 |  |  | inactive | 1.车机供电正常 2.ApaMvngSlots=Off | ApadelUXe0484 | 3AE ApaDynmcSlot_B_Stat：0x0：Off ApaStaticSlotRightStat：None组合信号 | P1 | 功能测试 | 手动测试 |  | pass |  |  |  | 2023-01-12 | 赵雅非 | MCU：20221230_LB_DCV1_ENG00 SOC：20221230_LB_DCV1_ENG00 | 台架
31 | SYNC+_0073 |  |  | inactive | 1.车机供电正常 2.车位可垂直/水平切换 | SlotChangeVisual(ApaSlotL1) | 3AE ApaDynmcSlot_B_Stat：0x0：ON 0x4D3 ApaSlotLeft1_B_Altr： | P1 | 功能测试 | 手动测试 |  | pass |  |  |  | 2023-01-12 | 赵雅非 | MCU：20221230_LB_DCV1_ENG00 SOC：20221230_LB_DCV1_ENG00 | 台架
32 | SYNC+_0073 |  |  | inactive | 1.车机供电正常 2.车位可垂直/水平切换 | SlotChangeVisual(ApaSlotL2) |  | P1 | 功能测试 | 手动测试 |  | pass |  |  |  | 2023-01-12 | 赵雅非 | MCU：20221230_LB_DCV1_ENG00 SOC：20221230_LB_DCV1_ENG00 | 台架
33 | SYNC+_0073 |  |  | inactive | 1.车机供电正常 2.车位可垂直/水平切换 | SlotChangeVisual(ApaSlotR1) |  | P1 | 功能测试 | 手动测试 |  | pass |  |  |  | 2023-01-12 | 赵雅非 | MCU：20221230_LB_DCV1_ENG00 SOC：20221230_LB_DCV1_ENG00 | 台架
34 | SYNC+_0073 |  |  | inactive | 1.车机供电正常 2.车位可垂直/水平切换 | SlotChangeVisual(ApaSlotR2) |  | P1 | 功能测试 | 手动测试 |  | pass |  |  |  | 2023-01-12 | 赵雅非 | MCU：20221230_LB_DCV1_ENG00 SOC：20221230_LB_DCV1_ENG00 | 台架
. | 轨迹动画 | [14 empty] | 2023-01-12 | 赵雅非 | MCU：20221230_LB_DCV1_ENG00 SOC：20221230_LB_DCV1_ENG00 | 台架
1 | SYNC+_0073 | ApadelUXe0142 |  | inactive | 1.车机供电正常 2.进入泊车页面 3.车速为0 | 3AA ApaMde_D_Stat：0X5: ParkIn 3AE ApaSlotTrgt_D_Stat：0x1：Left1 ApaDrvRq1MsgTxt_D_Rq:0X1: ShiftToR ApaDrvRq2MsgTxt_D_Rq：0x5：ReleaseSteering ApaSlotLeft1_D_Stat：0x2： IPaReady | TrajectoryToSlotL1 | P1 | 功能测试 | 手动测试 |  | pass |  |  |  | 2023-01-12 | 赵雅非 | MCU：20221230_LB_DCV1_ENG00 SOC：20221230_LB_DCV1_ENG00 | 台架
2 | SYNC+_0073 | ApadelUXe0198 |  | inactive | 1.车机供电正常 2.进入泊车页面 3.车速为0 | 3AA ApaMde_D_Stat：0X5: ParkIn 3AE ApaSlotTrgt_D_Stat：0x1：Left1 ApaDrvRq1MsgTxt_D_Rq:0X3：ShiftToN ApaDrvRq2MsgTxt_D_Rq：0x5：ReleaseSteering ApaSlotLeft1_D_Stat：0x2： IPaReady | TrajectoryToSlotL1 | P1 | 功能测试 | 手动测试 |  | pass |  |  |  | 2023-01-12 | 赵雅非 | MCU：20221230_LB_DCV1_ENG00 SOC：20221230_LB_DCV1_ENG00 | 台架
3 | SYNC+_0073 | ApadelUXe0143 |  | inactive | 1.车机供电正常 2.进入泊车页面 3.车速为0 | 3AA ApaMde_D_Stat：0X5: ParkIn 3AE ApaSlotTrgt_D_Stat：0x1：Left1 ApaDrvRq1MsgTxt_D_Rq:0X1: ShiftToR ApaDrvRq2MsgTxt_D_Rq：0x5：ReleaseSteering ApaSlotLeft1_D_Stat：0x4:IPeReady | TrajectoryToSlotL1 | P1 | 功能测试 | 手动测试 |  | pass |  |  |  | 2023-01-12 | 赵雅非 | MCU：20221230_LB_DCV1_ENG00 SOC：20221230_LB_DCV1_ENG00 | 台架
4 | SYNC+_0073 | ApadelUXe0199 |  | inactive | 1.车机供电正常 2.进入泊车页面 3.车速为0 | 3AA ApaMde_D_Stat：0X5: ParkIn 3AE ApaSlotTrgt_D_Stat：0x1：Left1 ApaDrvRq1MsgTxt_D_Rq:0X3：ShiftToN ApaDrvRq2MsgTxt_D_Rq：0x5：ReleaseSteering ApaSlotLeft2_D_Stat:0x4:IPeReady | TrajectoryToSlotL1 | P1 | 功能测试 | 手动测试 |  | pass |  |  |  | 2023-01-12 | 赵雅非 | MCU：20221230_LB_DCV1_ENG00 SOC：20221230_LB_DCV1_ENG00 | 台架
7 | SYNC+_0073 | ApadelUXe0145 |  | inactive | 1.车机供电正常 2.进入泊车页面 3.车速为0 | 3AA ApaMde_D_Stat：0X5: ParkIn 3AE ApaSlotTrgt_D_Stat：0x2：Left2 ApaDrvRq1MsgTxt_D_Rq:0X1: ShiftToR ApaDrvRq2MsgTxt_D_Rq：0x5：ReleaseSteering ApaSlotLeft2_D_Stat：0x2： IPaReady | TrajectoryToSlotL2 | P1 | 功能测试 | 手动测试 |  | pass |  |  |  | 2023-01-12 | 赵雅非 | MCU：20221230_LB_DCV1_ENG00 SOC：20221230_LB_DCV1_ENG00 | 台架
8 | SYNC+_0073 | ApadelUXe0201 |  | inactive | 1.车机供电正常 2.进入泊车页面 3.车速为0 | 3AA ApaMde_D_Stat：0X5: ParkIn 3AE ApaSlotTrgt_D_Stat：0x1：Left2 ApaDrvRq1MsgTxt_D_Rq:0X3：ShiftToN ApaDrvRq2MsgTxt_D_Rq：0x5：ReleaseSteering ApaSlotLeft2_D_Stat：0x2： IPaReady | TrajectoryToSlotL2 | P1 | 功能测试 | 手动测试 |  | pass |  |  |  | 2023-01-12 | 赵雅非 | MCU：20221230_LB_DCV1_ENG00 SOC：20221230_LB_DCV1_ENG00 | 台架
9 | SYNC+_0073 | ApadelUXe0146 |  | inactive | 1.车机供电正常 2.进入泊车页面 3.车速为0 | 3AA ApaMde_D_Stat：0X5: ParkIn 3AE ApaSlotTrgt_D_Stat：0x1：Left2 ApaDrvRq1MsgTxt_D_Rq:0X1: ShiftToR ApaDrvRq2MsgTxt_D_Rq：0x5：ReleaseSteering ApaSlotLeft2_D_Stat：0x4:IPeReady | TrajectoryToSlotL2 | P1 | 功能测试 | 手动测试 |  | pass |  |  |  | 2023-01-12 | 赵雅非 | MCU：20221230_LB_DCV1_ENG00 SOC：20221230_LB_DCV1_ENG00 | 台架
10 | SYNC+_0073 | ApadelUXe0202 |  | inactive | 1.车机供电正常 2.进入泊车页面 3.车速为0 | 3AA ApaMde_D_Stat：0X5: ParkIn 3AE ApaSlotTrgt_D_Stat：0x1：Left2 ApaDrvRq1MsgTxt_D_Rq:0X3：ShiftToN ApaDrvRq2MsgTxt_D_Rq：0x5：ReleaseSteering ApaSlotLeft2_D_Stat：0x4:IPeReady | TrajectoryToSlotL2 | P1 | 功能测试 | 手动测试 |  | pass |  |  |  | 2023-01-12 | 赵雅非 | MCU：20221230_LB_DCV1_ENG00 SOC：20221230_LB_DCV1_ENG00 | 台架
13 | SYNC+_0073 | ApadelUXe0500 |  | inactive | 1.车机供电正常 2.进入泊车页面 3.车速为0 | 3AA ApaMde_D_Stat：0X5: ParkIn 3AE ApaSlotTrgt_D_Stat：0x3：Left3 ApaDrvRq1MsgTxt_D_Rq:0X1: ShiftToR ApaDrvRq2MsgTxt_D_Rq：0x5：ReleaseSteering ApaSlotLeft3_D_Stat：0x2： IPaReady | TrajectoryToSlotL3 | P1 | 功能测试 | 手动测试 |  | pass |  |  |  | 2023-01-12 | 赵雅非 | MCU：20221230_LB_DCV1_ENG00 SOC：20221230_LB_DCV1_ENG00 | 台架
14 | SYNC+_0073 | ApadelUXe0501 |  | inactive | 1.车机供电正常 2.进入泊车页面 3.车速为0 | 3AA ApaMde_D_Stat：0X5: ParkIn 3AE ApaSlotTrgt_D_Stat：0x3：Lef3 ApaDrvRq1MsgTxt_D_Rq:0X3：ShiftToN ApaDrvRq2MsgTxt_D_Rq：0x5：ReleaseSteering ApaSlotLeft3_D_Stat：0x2： IPaReady | TrajectoryToSlotL3 | P1 | 功能测试 | 手动测试 |  | pass |  |  |  | 2023-01-12 | 赵雅非 | MCU：20221230_LB_DCV1_ENG00 SOC：20221230_LB_DCV1_ENG00 | 台架
15 | SYNC+_0073 | ApadelUXe0502 |  | inactive | 1.车机供电正常 2.进入泊车页面 3.车速为0 | 3AA ApaMde_D_Stat：0X5: ParkIn 3AE ApaSlotTrgt_D_Stat：0x3：Left2 ApaDrvRq1MsgTxt_D_Rq:0X1: ShiftToR ApaDrvRq2MsgTxt_D_Rq：0x5：ReleaseSteering ApaSlotLeft3_D_Stat：0x4:IPeReady | TrajectoryToSlotL3 | P1 | 功能测试 | 手动测试 |  | pass |  |  |  | 2023-01-12 | 赵雅非 | MCU：20221230_LB_DCV1_ENG00 SOC：20221230_LB_DCV1_ENG00 | 台架
16 | SYNC+_0073 | ApadelUXe0503 |  | inactive | 1.车机供电正常 2.进入泊车页面 3.车速为0 | 3AA ApaMde_D_Stat：0X5: ParkIn 3AE ApaSlotTrgt_D_Stat：0x3：Left3 ApaDrvRq1MsgTxt_D_Rq:0X3：ShiftToN ApaDrvRq2MsgTxt_D_Rq：0x5：ReleaseSteering ApaSlotLeft3_D_Stat：0x4:IPeReady | TrajectoryToSlotL3 | P1 | 功能测试 | 手动测试 |  | pass |  |  |  | 2023-01-12 | 赵雅非 | MCU：20221230_LB_DCV1_ENG00 SOC：20221230_LB_DCV1_ENG00 | 台架
19 | SYNC+_0073 |  |  | inactive | 1.车机供电正常 2.进入泊车页面 3.车速为0 | 3AA ApaMde_D_Stat：0X5: ParkIn 3AE ApaSlotTrgt_D_Stat:0X4:Right1 ApaDrvRq1MsgTxt_D_Rq:0X1: ShiftToR ApaDrvRq2MsgTxt_D_Rq：0x5：ReleaseSteering ApaSlotRight1_D_Stat:0x2:IPaReady | TrajectoryToSlotR1 | P1 | 功能测试 | 手动测试 |  | pass |  |  |  | 2023-01-12 | 赵雅非 | MCU：20221230_LB_DCV1_ENG00 SOC：20221230_LB_DCV1_ENG00 | 台架
20 | SYNC+_0073 |  |  | inactive | 1.车机供电正常 2.进入泊车页面 3.车速为0 | 3AA ApaMde_D_Stat：0X5: ParkIn 3AE ApaSlotTrgt_D_Stat:0X4:Right1 ApaDrvRq1MsgTxt_D_Rq:0X3：ShiftToN ApaDrvRq2MsgTxt_D_Rq：0x5：ReleaseSteering ApaSlotRight1_D_Stat:0x2:IPaReady | TrajectoryToSlotR1 | P1 | 功能测试 | 手动测试 |  | pass |  |  |  | 2023-01-12 | 赵雅非 | MCU：20221230_LB_DCV1_ENG00 SOC：20221230_LB_DCV1_ENG00 | 台架
21 | SYNC+_0073 |  |  | inactive | 1.车机供电正常 2.进入泊车页面 3.车速为0 | 3AA ApaMde_D_Stat：0X5: ParkIn 3AE ApaSlotTrgt_D_Stat:0X4:Right1 ApaDrvRq1MsgTxt_D_Rq:0X1: ShiftToR ApaDrvRq2MsgTxt_D_Rq：0x5：ReleaseSteering ApaSlotRight1_D_Stat:0x4:IPeReady | TrajectoryToSlotR1 | P1 | 功能测试 | 手动测试 |  | pass |  |  |  | 2023-01-12 | 赵雅非 | MCU：20221230_LB_DCV1_ENG00 SOC：20221230_LB_DCV1_ENG00 | 台架
22 | SYNC+_0073 |  |  | inactive | 1.车机供电正常 2.进入泊车页面 3.车速为0 | 3AA ApaMde_D_Stat：0X5: ParkIn 3AE ApaSlotTrgt_D_Stat:0X4:Right1 ApaDrvRq1MsgTxt_D_Rq:0X3：ShiftToN ApaDrvRq2MsgTxt_D_Rq：0x5：ReleaseSteering ApaSlotRight1_D_Stat:0x4:IPeReady | TrajectoryToSlotR1 | P1 | 功能测试 | 手动测试 |  | pass |  |  |  | 2023-01-12 | 赵雅非 | MCU：20221230_LB_DCV1_ENG00 SOC：20221230_LB_DCV1_ENG00 | 台架
25 | SYNC+_0073 |  |  | inactive | 1.车机供电正常 2.进入泊车页面 3.车速为0 | 3AA ApaMde_D_Stat：0X5: ParkIn 3AE ApaSlotTrgt_D_Stat:0X5:Right2 ApaDrvRq1MsgTxt_D_Rq:0X1: ShiftToR ApaDrvRq2MsgTxt_D_Rq：0x5：ReleaseSteering ApaSlotRight2_D_Stat:0x2:IPaReady | TrajectoryToSlotR2 | P1 | 功能测试 | 手动测试 |  | pass |  |  |  | 2023-01-12 | 赵雅非 | MCU：20221230_LB_DCV1_ENG00 SOC：20221230_LB_DCV1_ENG00 | 台架
26 | SYNC+_0073 |  |  | inactive | 1.车机供电正常 2.进入泊车页面 3.车速为0 | 3AA ApaMde_D_Stat：0X5: ParkIn 3AE ApaSlotTrgt_D_Stat:0X5:Right2 ApaDrvRq1MsgTxt_D_Rq:0X3：ShiftToN ApaDrvRq2MsgTxt_D_Rq：0x5：ReleaseSteering ApaSlotRight2_D_Stat:0x2:IPaReady | TrajectoryToSlotR2 | P1 | 功能测试 | 手动测试 |  | pass |  |  |  | 2023-01-12 | 赵雅非 | MCU：20221230_LB_DCV1_ENG00 SOC：20221230_LB_DCV1_ENG00 | 台架
27 | SYNC+_0073 |  |  | inactive | 1.车机供电正常 2.进入泊车页面 3.车速为0 | 3AA ApaMde_D_Stat：0X5: ParkIn 3AE ApaSlotTrgt_D_Stat:0X5:Right2 ApaDrvRq1MsgTxt_D_Rq:0X1: ShiftToR ApaDrvRq2MsgTxt_D_Rq：0x5：ReleaseSteering ApaSlotRight2_D_Stat:0x4:IPeReady | TrajectoryToSlotR2 | P1 | 功能测试 | 手动测试 |  | pass |  |  |  | 2023-01-12 | 赵雅非 | MCU：20221230_LB_DCV1_ENG00 SOC：20221230_LB_DCV1_ENG00 | 台架
28 | SYNC+_0073 |  |  | inactive | 1.车机供电正常 2.进入泊车页面 3.车速为0 | 3AA ApaMde_D_Stat：0X5: ParkIn 3AE ApaSlotTrgt_D_Stat:0X5:Right2 ApaDrvRq1MsgTxt_D_Rq:0X3：ShiftToN ApaDrvRq2MsgTxt_D_Rq：0x5：ReleaseSteering ApaSlotRight2_D_Stat:0x4:IPeReady | TrajectoryToSlotR2 | P1 | 功能测试 | 手动测试 |  | pass |  |  |  | 2023-01-12 | 赵雅非 | MCU：20221230_LB_DCV1_ENG00 SOC：20221230_LB_DCV1_ENG00 | 台架
31 | SYNC+_0073 |  |  | inactive | 1.车机供电正常 2.进入泊车页面 3.车速为0 | 3AA ApaMde_D_Stat：0X5: ParkIn 3AE ApaSlotTrgt_D_Stat:0X6:Right3 ApaDrvRq1MsgTxt_D_Rq:0X1: ShiftToR ApaDrvRq2MsgTxt_D_Rq：0x5：ReleaseSteering ApaSlotRight3_D_StatIPaReady | TrajectoryToSlotR3 | P1 | 功能测试 | 手动测试 |  | pass |  |  |  | 2023-01-12 | 赵雅非 | MCU：20221230_LB_DCV1_ENG00 SOC：20221230_LB_DCV1_ENG00 | 台架
32 | SYNC+_0073 |  |  | inactive | 1.车机供电正常 2.进入泊车页面 3.车速为0 | 3AA ApaMde_D_Stat：0X5: ParkIn 3AE ApaSlotTrgt_D_Stat:0X6:Right3 ApaDrvRq1MsgTxt_D_Rq:0X3：ShiftToN ApaDrvRq2MsgTxt_D_Rq：0x5：ReleaseSteering ApaSlotRight3_D_StatIPaReady | TrajectoryToSlotR3 | P1 | 功能测试 | 手动测试 |  | pass |  |  |  | 2023-01-12 | 赵雅非 | MCU：20221230_LB_DCV1_ENG00 SOC：20221230_LB_DCV1_ENG00 | 台架
33 | SYNC+_0073 |  |  | inactive | 1.车机供电正常 2.进入泊车页面 3.车速为0 | 3AA ApaMde_D_Stat：0X5: ParkIn 3AE ApaSlotTrgt_D_Stat:0X6:Right3 ApaDrvRq1MsgTxt_D_Rq:0X1: ShiftToR ApaDrvRq2MsgTxt_D_Rq：0x5：ReleaseSteering ApaSlotRight3_D_Stat:0x4:IPeReady | TrajectoryToSlotR3 | P1 | 功能测试 | 手动测试 |  | pass |  |  |  | 2023-01-12 | 赵雅非 | MCU：20221230_LB_DCV1_ENG00 SOC：20221230_LB_DCV1_ENG00 | 台架
34 | SYNC+_0073 |  |  | inactive | 1.车机供电正常 2.进入泊车页面 3.车速为0 | 3AA ApaMde_D_Stat：0X5: ParkIn 3AE ApaSlotTrgt_D_Stat:0X6:Right3 ApaDrvRq1MsgTxt_D_Rq:0X3：ShiftToN ApaDrvRq2MsgTxt_D_Rq：0x5：ReleaseSteering ApaSlotRight3_D_Stat:0x4:IPeReady | TrajectoryToSlotR3 | P1 | 功能测试 | 手动测试 |  | pass |  |  |  | 2023-01-12 | 赵雅非 | MCU：20221230_LB_DCV1_ENG00 SOC：20221230_LB_DCV1_ENG00 | 台架
34 | SYNC+_0073 |  |  | inactive | 1.车机供电正常 2.进入泊车页面 3.车速为0 | 1. 3AA ApaMde_D_Stat：0X5: ParkIn 3AE ApaSlotTrgt_D_Stat:0X6:Right3 ApaDrvRq1MsgTxt_D_Rq:0X3：ShiftToN ApaDrvRq2MsgTxt_D_Rq：0x5：ReleaseSteering ApaSlotRight3_D_Stat:0x4:IPeReady 2. ApaSlotRight3_D_Stat:0x0:None 3AE ApaSlotTrgt_D_Stat:0X0:none | TrajectoryToSlotR3 | P1 | 功能测试 | 手动测试 |  | pass |  |  |  | 2023-01-12 | 赵雅非 | MCU：20221230_LB_DCV1_ENG00 SOC：20221230_LB_DCV1_ENG00 | 台架
. | 设定目标车位&设定目标车位逻辑 | [14 empty] | 2023-01-12 | 赵雅非 | MCU：20221230_LB_DCV1_ENG00 SOC：20221230_LB_DCV1_ENG00 | 台架
1 | SYNC+_0073 |  | TargeSlotVisual (ApaSlotL1) | inactive | 1.车机供电正常 2.进入泊车页面 | 设定目标车位 ApadelUXe0156 | 3AE ApaDynmcSlot_B_Stat：0x1：On ApaSlotTarget_D_Stat：0x1：Left1 | P1 | 功能测试 | 手动测试 |  | pass |  |  |  | 2023-01-12 | 赵雅非 | MCU：20221230_LB_DCV1_ENG00 SOC：20221230_LB_DCV1_ENG00 | 台架
2 | SYNC+_0073 |  | TargeSlotVisual (ApaSlotL2) | inactive | 1.车机供电正常 2.进入泊车页面 | 设定目标车位 ApadelUXe0157 | 3AE ApaDynmcSlot_B_Stat：0x1：On ApaSlotTarget_D_Stat：0x2：Left2 | P1 | 功能测试 | 手动测试 |  | pass |  |  |  | 2023-01-12 | 赵雅非 | MCU：20221230_LB_DCV1_ENG00 SOC：20221230_LB_DCV1_ENG00 | 台架
3 | SYNC+_0073 |  | TargeSlotVisual (ApaSlotR1) | inactive | 1.车机供电正常 2.进入泊车页面 | 设定目标车位 ApadelUXe0158 | 3AE ApaDynmcSlot_B_Stat：0x1：On ApaSlotTarget_D_Stat：0x4:Right1 | P1 | 功能测试 | 手动测试 |  | pass |  |  |  | 2023-01-12 | 赵雅非 | MCU：20221230_LB_DCV1_ENG00 SOC：20221230_LB_DCV1_ENG00 | 台架
4 | SYNC+_0073 |  | TargeSlotVisual (ApaSlotR2) | inactive | 1.车机供电正常 2.进入泊车页面 | 设定目标车位 ApadelUXe0159 | 3AE ApaDynmcSlot_B_Stat：0x1：On ApaSlotTarget_D_Stat：0x5:Right2 | P1 | 功能测试 | 手动测试 |  | pass |  |  |  | 2023-01-12 | 赵雅非 | MCU：20221230_LB_DCV1_ENG00 SOC：20221230_LB_DCV1_ENG00 | 台架
. | Help-Info buttons-info | [14 empty] | 2023-01-12 | 赵雅非 | MCU：20221230_LB_DCV1_ENG00 SOC：20221230_LB_DCV1_ENG00 | 台架
1 | SYNC+_0073 |  |  | inactive | 1.车机供电正常 2.进入泊车页面 | 1.点击info按钮，弹出info弹窗，点击x关闭 | 弹窗关闭 | P0 | 功能测试 | 手动测试 |  | pass |  |  |  | 2023-01-12 | 赵雅非 | MCU：20221230_LB_DCV1_ENG00 SOC：20221230_LB_DCV1_ENG00 | 台架
2 | SYNC+_0073 |  |  | inactive | 1.车机供电正常 2.进入泊车页面 | 1.点击info按钮，弹出info弹窗，点击弹窗外空余区域 | 弹窗关闭 | P1 | 功能测试 | 手动测试 |  | pass |  |  |  | 2023-01-12 | 赵雅非 | MCU：20221230_LB_DCV1_ENG00 SOC：20221230_LB_DCV1_ENG00 | 台架
3 | SYNC+_0073 |  |  | inactive | 1.车机供电正常 2.进入泊车页面 | 1.点击info按钮，弹出info弹窗，不做任何操作，根据HMI指南超时时 | 弹窗关闭 | P1 | 功能测试 | 手动测试 |  | pass |  |  |  | 2023-01-12 | 赵雅非 | MCU：20221230_LB_DCV1_ENG00 SOC：20221230_LB_DCV1_ENG00 | 台架
. | ScanSymbs&OPaArrows&BpaDisp | [14 empty] | 2023-01-12 | 赵雅非 | MCU：20221230_LB_DCV1_ENG00 SOC：20221230_LB_DCV1_ENG00 | 台架
1 | SYNC+_0073 |  |  | inactive | 1.车机供电正常 2.进入泊车页面 | ReqID=ApadelUXe0440 1.SystemState1=HMIFullScreen 2.SystemState4=ApaParkIn 3.SystemState2=NotInActiveControl 4.SystemState3=NormalOps 5.BpaDispReq=False 6.VehicleSpeed>0 满足以上6个条件 | 1.the HMI system shall show SYMBOL_ScanApaActive in combination with VehSymbPsmParkIn_Static or VehSymbPsmParkIn_Static. | P1 | 功能测试 | 手动测试 |  | pass |  |  |  | 2023-01-12 | 赵雅非 | MCU：20221230_LB_DCV1_ENG00 SOC：20221230_LB_DCV1_ENG00 | 台架
2 | SYNC+_0073 |  |  | inactive | 1.车机供电正常 2.进入泊车页面 | ReqID=ApadelUXe0441 1.SystemState1=HMIFullScreen 2.SystemState4=ApaParkIn 3.SystemState2=NotInActiveControl 4.SystemState3=NormalOps 5.BpaDispReq=False 6.VehicleSpeed>0 不满足以上的任何一个条件 | 1.the HMI system shall not show SYMBOL_ScanApaActive. | P1 | 功能测试 | 手动测试 |  | pass |  |  |  | 2023-01-12 | 赵雅非 | MCU：20221230_LB_DCV1_ENG00 SOC：20221230_LB_DCV1_ENG00 | 台架
3 | SYNC+_0073 |  |  | inactive | 1.车机供电正常 2.进入泊车页面 | ReqID=ApadelUXe0444 1.SystemState1=HMIFullScreen 2.APA ego vehicle symbol is shown on Area51 3.BpaDispReq=True 满足以上3个条件 | 1.the HMI system shall show the BPA display around the APA ego vehicle symbol. | P1 | 功能测试 | 手动测试 |  | pass |  |  |  | 2023-01-12 | 赵雅非 | MCU：20221230_LB_DCV1_ENG00 SOC：20221230_LB_DCV1_ENG00 | 台架
4 | SYNC+_0073 |  |  | inactive | 1.车机供电正常 2.进入泊车页面 | ReqID=ApadelUXe0444 1.SystemState1=HMIFullScreen 2.APA ego vehicle symbol is shown on Area51 3.BpaDispReq=false 满足以上3个条件 | 不显示雷达 | P1 | 功能测试 | 手动测试 |  | pass |  |  |  | 2023-01-12 | 赵雅非 | MCU：20221230_LB_DCV1_ENG00 SOC：20221230_LB_DCV1_ENG00 | 台架
5 | SYNC+_0073 |  |  | inactive | 1.车机供电正常 2.进入泊车页面 | ReqID=ApadelUXe0445 1.SystemState1=HMIFullScreen 2.SystemState4=ApaParkOut 3.SystemState2=NotInActiveControl 4.SystemState3=NormalOps 5.ApaSlotTarget=R1 满足以上5个条件 | 1.the HMI system shall show SYMBOL_PoaRightSelectedArrow. | P1 | 功能测试 | 手动测试 |  | pass |  |  |  | 2023-01-12 | 赵雅非 | MCU：20221230_LB_DCV1_ENG00 SOC：20221230_LB_DCV1_ENG00 | 台架
6 | SYNC+_0073 |  |  | inactive | 1.车机供电正常 2.进入泊车页面 | ReqID=ApadelUXe0446 1.SystemState1=HMIFullScreen 2.SystemState4=ApaParkOut 3.SystemState2=NotInActiveControl 4.SystemState3=NormalOps 5.ApaSlotTarget=L1 满足以上5个条件 | 1.the HMI system shall show SYMBOL_PoaLeftSelectedArrow. | P1 | 功能测试 | 手动测试 |  | pass |  |  |  | 2023-01-12 | 赵雅非 | MCU：20221230_LB_DCV1_ENG00 SOC：20221230_LB_DCV1_ENG00 | 台架
7 | SYNC+_0073 |  |  | inactive | 1.车机供电正常 2.进入泊车页面 | ReqID=ApadelUXe0446 1.SystemState1=HMIFullScreen 2.SystemState4=ApaParkOut 3.SystemState2=NotInActiveControl 4.SystemState3=NormalOps 5.ApaSlotTarget=L1 不满足以上5个条件 | 1.the HMI system shall not show SYMBOL_PoaLeftSelectedArrow. | P1 | 功能测试 | 手动测试 |  | pass |  |  |  | 2023-01-12 | 赵雅非 | MCU：20221230_LB_DCV1_ENG00 SOC：20221230_LB_DCV1_ENG00 | 台架
8 | SYNC+_0073 |  |  | inactive | 1.车机供电正常 2.进入泊车页面 | ReqID=ApadelUXe0447 1.系统显示SYMBOL_PoaLeftSelectedArrow或者SYMBOL_PoaRightSelectedArrow | 1. BPA被隐藏 | P1 | 功能测试 | 手动测试 |  | pass |  |  |  | 2023-01-12 | 赵雅非 | MCU：20221230_LB_DCV1_ENG00 SOC：20221230_LB_DCV1_ENG00 | 台架
. | APM - Area51 Set Up | [14 empty] | 2023-01-12 | 赵雅非 | MCU：20221230_LB_DCV1_ENG00 SOC：20221230_LB_DCV1_ENG00 | 台架
1 | SYNC+_0073 |  |  | inactive | 1.车机供电正常 2.进入泊车页面 | 1.模拟车位进小车过程 | 车位正常进入小车 | P1 | 功能测试 | 手动测试 |  | pass |  |  |  | 2023-01-12 | 赵雅非 | MCU：20221230_LB_DCV1_ENG00 SOC：20221230_LB_DCV1_ENG00 | 台架
2 | SYNC+_0073 |  |  | inactive | 1.车机供电正常 2.进入泊车页面 | 1.喇叭开启，进退泊车，查看喇叭图标 | 状态保持一致-开启 | P0 | 功能测试 | 手动测试 |  | pass |  |  |  | 2023-01-12 | 赵雅非 | MCU：20221230_LB_DCV1_ENG00 SOC：20221230_LB_DCV1_ENG00 | 台架
2 | SYNC+_0073 |  |  | inactive | 1.车机供电正常 2.进入泊车页面 | 1.喇叭静音，进退泊车，查看喇叭图标 | 状态保持一致-静音 | P0 | 功能测试 | 手动测试 |  | pass |  |  |  | 2023-01-12 | 赵雅非 | MCU：20221230_LB_DCV1_ENG00 SOC：20221230_LB_DCV1_ENG00 | 台架
3 | SYNC+_0073 |  |  | inactive | 1.车机供电正常 2.进入泊车页面 | 1.inactive，静音，进入泊车，快速点击喇叭 | 开启声音 | P0 | 功能测试 | 手动测试 |  | pass |  |  |  | 2023-01-12 | 赵雅非 | MCU：20221230_LB_DCV1_ENG00 SOC：20221230_LB_DCV1_ENG00 | 台架
3 | SYNC+_0073 |  |  | inactive | 1.车机供电正常 2.进入泊车页面 | 1.active与inactive场景互切 | 闪退 | P0 | 功能测试 | 手动测试 |  | pass |  |  |  | 2023-01-12 | 赵雅非 | MCU：20221230_LB_DCV1_ENG00 SOC：20221230_LB_DCV1_ENG00 | 台架
4 | SYNC+_0073 |  |  | inactive | 1.车机供电正常 2.进入泊车页面 | 1.开机后立马进入fapa界面 | 1.正常显示fapa界面 | P0 | 功能测试 | 手动测试 |  | pass |  |  |  | 2023-01-12 | 赵雅非 | MCU：20221230_LB_DCV1_ENG00 SOC：20221230_LB_DCV1_ENG00 | 台架
4 | SYNC+_0073 |  |  | inactive | 1.车机供电正常 2.进入泊车页面 | 1.雷达弹窗界面进入fapa界面 | 1.正常显示fapa界面 | P0 | 功能测试 | 手动测试 |  | pass |  |  |  | 2023-01-12 | 赵雅非 | MCU：20221230_LB_DCV1_ENG00 SOC：20221230_LB_DCV1_ENG00 | 台架
5 | SYNC+_0073 |  |  | inactive | 1.车机供电正常 2.进入泊车页面 | 1.从menu-进泊车界面 | 1.正常显示fapa界面 | P0 | 功能测试 | 手动测试 |  | pass |  |  |  | 2023-01-12 | 赵雅非 | MCU：20221230_LB_DCV1_ENG00 SOC：20221230_LB_DCV1_ENG00 | 台架
6 | SYNC+_0073 |  |  | inactive | 1.车机供电正常 2.进入泊车页面 | 1.发送信号 ApaControlMode_D_Stat=[0] inActive ApaDisplayMode_D_Stat=[2] FullScreen ApaDynmcSlot_B_Stat=[1] On ApaMde_D_Stat=[5] ParkIn ApaSys_D2_Stat=[7] BothSidesSelectable 2.发生信号 ApaDynmcSlot_B_Stat=[2] OFF | 1.播报“请使用转向杆选择泊车方向“ 2.无播报，更改车位状态，元素重新播报 | P1 | 功能测试 | 手动测试 |  | pass |  |  |  | 2023-01-12 | 赵雅非 | MCU：20221230_LB_DCV1_ENG00 SOC：20221230_LB_DCV1_ENG00 | 台架
7 | SYNC+_0073 |  |  | inactive | 1.车机供电正常 2.进入泊车页面 | 1.发送信号 ApaControlMode_D_Stat=[1] Active ApaDisplayMode_D_Stat=[2] FullScreen ApaMde_D_Stat=[5] ParkIn Step2：查看TTS播报 | 播报“请检查四周注意安全” | P1 | 功能测试 | 手动测试 |  | pass |  |  |  | 2023-01-12 | 赵雅非 | MCU：20221230_LB_DCV1_ENG00 SOC：20221230_LB_DCV1_ENG00 | 台架
. | 场景 | [14 empty] | 2023-01-12 | 赵雅非 | MCU：20221230_LB_DCV1_ENG00 SOC：20221230_LB_DCV1_ENG00 | 台架
1 | SYNC+_0073 | 1_Area1Scr001 |  | inactive | 1.车机供电正常 2.进入泊车页面 | ApaMde_D_Stat：0x4：POA 3AE： ApaDisplayMode_D_Stat：0x2：HMIFullScreen ApaControlMode_D_Stat：0x0：Inactive ApaSys_D2_Stat：0x7：BothSidesSelectable ApaDrvRq1MsgTxt_D_Rq：0x0：NoRequest ApaDrvRq2MsgTxt_D_Rq：0x6： ReleaseEpb ApaMsgTxt_D2_Stat：0x0：None ApaSlotTrgt_D_Sta：0x0： None ApaSlotFoundButNotReady：TRUE（组合信号） AnySlotReady：False（组合信号） ApaDynmcSlot_B_Stat：0x1：On 4D3 ApaSlotLeft1_D_Stat：0x1：IPaFound ApaSlotLeft2_D_Stat：0x0：None ApaSlotLeft3_D_Stat：0x0：None ApaSlotFront_D_Stat：0x0：false 4D4 ApaSlotRight1_D_Stat：0x1：IPaFound ApaSlotRight2_D_Stat：0x0：None ApaSlotRight3_D_Stat：0x0：None ApaSlotRear_D_Stat：0x0：None | 泊出辅助 Symbol： 左箭头+右箭头 Text： 请确保手刹已释放 请使用转向杆选择泊车方向 | P2 | 功能测试 | 手动测试 |  | pass |  |  |  | 2023-01-12 | 赵雅非 | MCU：20221230_LB_DCV1_ENG00 SOC：20221230_LB_DCV1_ENG00 | 台架
1 | SYNC+_0073 | 5_Area1Scr002 |  | inactive | 1.车机供电正常 2.进入泊车页面 | ApaMde_D_Stat：0x4：POA 3AE： ApaDisplayMode_D_Stat：0x2：HMIFullScreen ApaControlMode_D_Stat：0x0：Inactive ApaSys_D2_Stat：0x8： LeftSideSelectable ApaDrvRq1MsgTxt_D_Rq：0x0：NoRequest ApaDrvRq2MsgTxt_D_Rq：0x6： ReleaseEpb ApaMsgTxt_D2_Stat：0x0：None ApaSlotTrgt_D_Sta：0x1： Left1 ApaSlotFoundButNotReady：TRUE（组合信号） AnySlotReady：False（组合信号） ApaDynmcSlot_B_Stat：0x1：On 4D3 ApaSlotLeft1_D_Stat：0x1：IPaFound ApaSlotLeft2_D_Stat：0x0：None ApaSlotLeft3_D_Stat：0x0：None ApaSlotFront_D_Stat：0x0：false 4D4 ApaSlotRight1_D_Stat：0x0：None ApaSlotRight2_D_Stat：0x0：None ApaSlotRight3_D_Stat：0x0：None ApaSlotRear_D_Stat：0x0：None | 泊出辅助 Symbol： 左箭头+右箭头（不可用0 Text： 请确保手刹已释放 请使用转向杆选择泊车方向 | P2 | 功能测试 | 手动测试 |  | pass |  |  |  | 2023-01-12 | 赵雅非 | MCU：20221230_LB_DCV1_ENG00 SOC：20221230_LB_DCV1_ENG00 | 台架
1 | SYNC+_0073 | 9_Area1Scr003 |  | inactive | 1.车机供电正常 2.进入泊车页面 | ApaMde_D_Stat：0x4：POA 3AE： ApaDisplayMode_D_Stat：0x2：HMIFullScreen ApaControlMode_D_Stat：0x0：Inactive ApaSys_D2_Stat：0x9：RightSideSelectable ApaDrvRq1MsgTxt_D_Rq：0x0：NoRequest ApaDrvRq2MsgTxt_D_Rq：0x6： ReleaseEpb ApaMsgTxt_D2_Stat：0x0：None ApaSlotTrgt_D_Sta：0x0：None ApaSlotFoundButNotReady：TRUE（组合信号） AnySlotReady：False（组合信号） 4D3 ApaSlotLeft1_D_Stat：0x0：None ApaSlotLeft2_D_Stat：0x0：None ApaSlotLeft3_D_Stat：0x0：None ApaSlotFront_D_Stat：0x0：false 4D4 ApaSlotRight1_D_Stat：0x1：IPaFound ApaSlotRight2_D_Stat：0x0：None ApaSlotRight3_D_Stat：0x0：None ApaSlotRear_D_Stat：0x0：None | 泊出辅助 Symbol： 左箭头（不可用）+右箭头 Text： 请确保手刹已释放 请使用转向杆选择泊车方向 | P2 | 功能测试 | 手动测试 |  | pass |  |  |  | 2023-01-12 | 赵雅非 | MCU：20221230_LB_DCV1_ENG00 SOC：20221230_LB_DCV1_ENG00 | 台架
1 | SYNC+_0073 | 13_Area1Sc076T |  | inactive | 1.车机供电正常 2.进入泊车页面 | ApaMde_D_Stat：0x4：POA 3AE： ApaDisplayMode_D_Stat：0x2：HMIFullScreen ApaControlMode_D_Stat：0x0：Inactive ApaSys_D2_Stat：0x7：BothSidesSelectable ApaDrvRq1MsgTxt_D_Rq：0x0：NoRequest ApaDrvRq2MsgTxt_D_Rq：0x0：NoRequest ApaMsgTxt_D2_Stat：0x0：None ApaSlotTrgt_D_Sta：0x4：Right1 ApaSlotFoundButNotReady：TRUE（组合信号） AnySlotReady：False（组合信号） ApaDynmcSlot_B_Stat：0x1：On 4D3 ApaSlotLeft1_D_Stat：0x1：IPaFound ApaSlotLeft2_D_Stat：0x0：None ApaSlotLeft3_D_Stat：0x0：None ApaSlotFront_D_Stat：0x0：false 4D4 ApaSlotRight1_D_Stat：0x1：IPaFound ApaSlotRight2_D_Stat：0x0：None ApaSlotRight3_D_Stat：0x0：None ApaSlotRear_D_Stat：0x0：false | 泊出辅助 Symbol： 左箭头+右箭头 Text： 请使用转向杆选择泊车方向 | P2 | 功能测试 | 手动测试 |  | pass |  |  |  | 2023-01-12 | 赵雅非 | MCU：20221230_LB_DCV1_ENG00 SOC：20221230_LB_DCV1_ENG00 | 台架
1 | SYNC+_0073 | 17_Area1Sc077T |  | inactive | 1.车机供电正常 2.进入泊车页面 | ApaMde_D_Stat：0x4：POA 3AE： ApaDisplayMode_D_Stat：0x2：HMIFullScreen ApaControlMode_D_Stat：0x0：Inactive ApaSys_D2_Stat：0x8： LeftSideSelectable ApaDrvRq1MsgTxt_D_Rq：0x0：NoRequest ApaDrvRq2MsgTxt_D_Rq：0x0：NoRequest ApaMsgTxt_D2_Stat：0x0：None ApaSlotTrgt_D_Sta：0x1： Left1 ApaSlotFoundButNotReady：TRUE（组合信号） AnySlotReady：False（组合信号） 4D3 ApaSlotLeft1_D_Stat：0x0：None ApaSlotLeft2_D_Stat：0x0：None ApaSlotLeft3_D_Stat：0x0：None ApaSlotFront_D_Stat：0x0：false 4D4 ApaSlotRight1_D_Stat：0x1：IPaFound ApaSlotRight2_D_Stat：0x0：None ApaSlotRight3_D_Stat：0x0：None ApaSlotRear_D_Stat：0x0：false | 泊出辅助 Symbol： 左箭头+右箭头（不可用） Text： 请使用转向杆选择泊车方向 | P2 | 功能测试 | 手动测试 |  | pass |  |  |  | 2023-01-12 | 赵雅非 | MCU：20221230_LB_DCV1_ENG00 SOC：20221230_LB_DCV1_ENG00 | 台架
1 | SYNC+_0073 | 21_Area1Sc078T |  | inactive | 1.车机供电正常 2.进入泊车页面 | ApaMde_D_Stat：0x4：POA 3AE： ApaDisplayMode_D_Stat：0x2：HMIFullScreen ApaControlMode_D_Stat：0x0：Inactive ApaSys_D2_Stat：0x9： RightSideSelectable ApaDrvRq1MsgTxt_D_Rq：0x0：NoRequest ApaDrvRq2MsgTxt_D_Rq：0x0：NoRequest ApaMsgTxt_D2_Stat：0x0：None ApaSlotTrgt_D_Sta：0x4：Right1 ApaSlotFoundButNotReady：TRUE（组合信号） AnySlotReady：False（组合信号） ApaDynmcSlot_B_Stat：0x1：On 4D3 ApaSlotLeft1_D_Stat：0x1：IPaFound ApaSlotLeft2_D_Stat：0x0：None ApaSlotLeft3_D_Stat：0x0：None ApaSlotFront_D_Stat：0x0：false 4D4 ApaSlotRight1_D_Stat：0x0：None ApaSlotRight2_D_Stat：0x0：None ApaSlotRight3_D_Stat：0x0：None ApaSlotRear_D_Stat：0x0：None | 泊出辅助 Symbol： 左箭头（不可用）+右箭头 Text： 请使用转向杆选择泊车方向 | P2 | 功能测试 | 手动测试 |  | pass |  |  |  | 2023-01-12 | 赵雅非 | MCU：20221230_LB_DCV1_ENG00 SOC：20221230_LB_DCV1_ENG00 | 台架
1 | SYNC+_0073 | 27_Area1Scr005 |  | inactive | 1.车机供电正常 2.进入泊车页面 | ApaMde_D_Stat：0x4：POA 3AE： ApaDisplayMode_D_Stat：0x2：HMIFullScreen ApaControlMode_D_Stat：0x0：Inactive ApaSys_D2_Stat：0x0：NormalOperation ApaDrvRq1MsgTxt_D_Rq：0x4：ShiftToP ApaDrvRq2MsgTxt_D_Rq：0x0：NoRequest ApaMsgTxt_D2_Stat：0x0：None ApaSlotTrgt_D_Sta：0x0： None ApaSlotFoundButNotReady：false（组合信号） AnySlotReady：False（组合信号） ApaDynmcSlot_B_Stat：0x1：On 4D3 ApaSlotLeft1_D_Stat：0x1：IPaFound ApaSlotLeft2_D_Stat：0x0：None ApaSlotLeft3_D_Stat：0x0：None ApaSlotFront_D_Stat：0x0：false 4D4 ApaSlotRight1_D_Stat：0x0：None ApaSlotRight2_D_Stat：0x0：None ApaSlotRight3_D_Stat：0x0：None ApaSlotRear_D_Stat：0x0：None | 泊出辅助 Symbol： P图标 Text： 挂入P挡 | P2 | 功能测试 | 手动测试 |  | pass |  |  |  | 2023-01-12 | 赵雅非 | MCU：20221230_LB_DCV1_ENG00 SOC：20221230_LB_DCV1_ENG00 | 台架
1 | SYNC+_0073 | 31_Area1Scr006 |  | inactive | 1.车机供电正常 2.进入泊车页面 | ApaMde_D_Stat：0x4：POA 3AE： ApaDisplayMode_D_Stat：0x2：HMIFullScreen ApaControlMode_D_Stat：0x0：Inactive ApaSys_D2_Stat：0x0：NormalOperation ApaDrvRq1MsgTxt_D_Rq：0x0：NoRequest ApaDrvRq2MsgTxt_D_Rq：0x0：NoRequest ApaMsgTxt_D2_Stat：0x0：None ApaSlotTrgt_D_Sta：0x4： Right1 ApaSlotFoundButNotReady：true（组合信号） AnySlotReady：False（组合信号） ApaDynmcSlot_B_Stat：0x1：On 4D3 ApaSlotLeft1_D_Stat：0x1：IPaFound ApaSlotLeft2_D_Stat：0x0：None ApaSlotLeft3_D_Stat：0x0：None ApaSlotFront_D_Stat：0x0：false 4D4 ApaSlotRight1_D_Stat：0x1：IPaFound ApaSlotRight2_D_Stat：0x0：None ApaSlotRight3_D_Stat：0x0：None ApaSlotRear_D_Stat：0x0：false | 泊出辅助 Symbol： i图标 Text： 已选择右侧 | P2 | 功能测试 | 手动测试 |  | pass |  |  |  | 2023-01-12 | 赵雅非 | MCU：20221230_LB_DCV1_ENG00 SOC：20221230_LB_DCV1_ENG00 | 台架
1 | SYNC+_0073 | 37_Area1Scr006 |  | inactive | 1.车机供电正常 2.进入泊车页面 | ApaMde_D_Stat：0x4：POA 3AE： ApaDisplayMode_D_Stat：0x2：HMIFullScreen ApaControlMode_D_Stat：0x0：Inactive ApaSys_D2_Stat：0x0：NormalOperation ApaDrvRq1MsgTxt_D_Rq：0x0：NoRequest ApaDrvRq2MsgTxt_D_Rq：0x0：NoRequest ApaMsgTxt_D2_Stat：0x0：None ApaSlotTrgt_D_Sta：0x4： Right1 ApaSlotFoundButNotReady：true（组合信号） AnySlotReady：False（组合信号） ApaDynmcSlot_B_Stat：0x1：On 4D3 ApaSlotLeft1_D_Stat：0x0：None ApaSlotLeft2_D_Stat：0x0：None ApaSlotLeft3_D_Stat：0x0：None ApaSlotFront_D_Stat：0x0：false 4D4 ApaSlotRight1_D_Stat：0x1：IPaFound ApaSlotRight2_D_Stat：0x0：None ApaSlotRight3_D_Stat：0x0：None ApaSlotRear_D_Stat：0x0：false | 泊出辅助 Symbol： i图标 Text： 已选择右侧 | P2 | 功能测试 | 手动测试 |  | pass |  |  |  | 2023-01-12 | 赵雅非 | MCU：20221230_LB_DCV1_ENG00 SOC：20221230_LB_DCV1_ENG00 | 台架
1 | SYNC+_0073 | 39_Area1Scr012 |  | inactive | 1.车机供电正常 2.进入泊车页面 | ApaMde_D_Stat：0x4：POA 3AE： ApaDisplayMode_D_Stat：0x2：HMIFullScreen ApaControlMode_D_Stat：0x0：Inactive ApaSys_D2_Stat：0x0：NormalOperation ApaDrvRq1MsgTxt_D_Rq：0x0：NoRequest ApaDrvRq2MsgTxt_D_Rq：0x0：NoRequest ApaMsgTxt_D2_Stat：0x0：None ApaSlotTrgt_D_Sta：0x1： Left1 ApaSlotFoundButNotReady：true（组合信号） AnySlotReady：False（组合信号） ApaDynmcSlot_B_Stat：0x1：On 4D3 ApaSlotLeft1_D_Stat：0x1：IPaFound ApaSlotLeft2_D_Stat：0x0：None ApaSlotLeft3_D_Stat：0x0：None ApaSlotFront_D_Stat：0x0：false 4D4 ApaSlotRight1_D_Stat：0x1：IPaFound ApaSlotRight2_D_Stat：0x0：None ApaSlotRight3_D_Stat：0x0：None ApaSlotRear_D_Stat：0x0：false | 泊出辅助 Symbol： i图标 Text： 已选择左侧 | P2 | 功能测试 | 手动测试 |  | pass |  |  |  | 2023-01-12 | 赵雅非 | MCU：20221230_LB_DCV1_ENG00 SOC：20221230_LB_DCV1_ENG00 | 台架
1 | SYNC+_0073 | 51_Area1Scr009 |  | inactive | 1.车机供电正常 2.进入泊车页面 | ApaMde_D_Stat：0x5：ParkIn 3AE： ApaDisplayMode_D_Stat：0x2：HMIFullScreen ApaControlMode_D_Stat：0x0：Inactive ApaSys_D2_Stat：0x0：NormalOperation ApaDrvRq1MsgTxt_D_Rq：0x0：NoRequest ApaDrvRq2MsgTxt_D_Rq：0x6：ReleaseEpb ApaMsgTxt_D2_Stat：0x0：None ApaSlotTrgt_D_Sta：0x4：Right1 ApaSlotFoundButNotReady：false（组合信号） AnySlotReady：true（组合信号） ApaDynmcSlot_B_Stat：0x1：On ApaParkInSel_B_Avail：0x1：Available ApaRmtFeatSel_B_Avail：0x1：Available 4D3 ApaSlotLeft1_D_Stat：0x2： IPaReady ApaSlotLeft2_D_Stat：0x0：None ApaSlotLeft3_D_Stat：0x0：None ApaSlotFront_D_Stat：0x0：false 4D4 ApaSlotRight1_D_Stat：0x0：None ApaSlotRight2_D_Stat：0x0：None ApaSlotRight3_D_Stat：0x0：None ApaSlotRear_D_Stat：0x0：false | 泊出辅助 Symbol： i图标 Text： 请确保手刹已释放 | P2 | 功能测试 | 手动测试 |  | pass |  |  |  | 2023-01-12 | 赵雅非 | MCU：20221230_LB_DCV1_ENG00 SOC：20221230_LB_DCV1_ENG00 | 台架
1 | SYNC+_0073 | 53_Area1Scr009 |  | inactive | 1.车机供电正常 2.进入泊车页面 | ApaMde_D_Stat：0x4：POA 3AE： ApaDisplayMode_D_Stat：0x2：HMIFullScreen ApaControlMode_D_Stat：0x0：Inactive ApaSys_D2_Stat：0x0：NormalOperation ApaDrvRq1MsgTxt_D_Rq：0x0：NoRequest ApaDrvRq2MsgTxt_D_Rq：0x6：ReleaseEpb ApaMsgTxt_D2_Stat：0x0：None ApaSlotTrgt_D_Sta：0x4：Right1 ApaSlotFoundButNotReady：false（组合信号） AnySlotReady：true（组合信号） ApaDynmcSlot_B_Stat：0x1：On 4D3 ApaSlotLeft1_D_Stat：0x2： IPaReady ApaSlotLeft2_D_Stat：0x0：None ApaSlotLeft3_D_Stat：0x0：None ApaSlotFront_D_Stat：0x0：false 4D4 ApaSlotRight1_D_Stat：0x0：None ApaSlotRight2_D_Stat：0x0：None ApaSlotRight3_D_Stat：0x0：None ApaSlotRear_D_Stat：0x0：false | 泊出辅助 Symbol： i图标 Text： 请确保手刹已释放 | P2 | 功能测试 | 手动测试 |  | pass |  |  |  | 2023-01-12 | 赵雅非 | MCU：20221230_LB_DCV1_ENG00 SOC：20221230_LB_DCV1_ENG00 | 台架
1 | SYNC+_0073 | 55_Area1Scr010 |  | inactive | 1.车机供电正常 2.进入泊车页面 | ApaMde_D_Stat：：0x5：ParkIn 3AE： ApaDisplayMode_D_Stat：0x2：HMIFullScreen ApaControlMode_D_Stat：0x0：Inactive ApaSys_D2_Stat：0x0：NormalOperation ApaDrvRq1MsgTxt_D_Rq：0x3：ShiftToN ApaDrvRq2MsgTxt_D_Rq：0x5：ReleaseSteering ApaMsgTxt_D2_Stat：0x0：None ApaSlotTrgt_D_Sta：0x1：Left1 ApaSlotFoundButNotReady：false（组合信号） AnySlotReady：true（组合信号） ApaDynmcSlot_B_Stat：0x1：On ApaParkInSel_B_Avail：0x1：Available ApaRmtFeatSel_B_Avail：0x1：Available 4D3 ApaSlotLeft1_D_Stat：0x2： IPaReady ApaSlotLeft2_D_Stat：0x0：None ApaSlotLeft3_D_Stat：0x0：None ApaSlotFront_D_Stat：0x0：false 4D4 ApaSlotRight1_D_Stat：0x0：None ApaSlotRight2_D_Stat：0x0：None ApaSlotRight3_D_Stat：0x0：None ApaSlotRear_D_Stat：0x0：false | 泊出辅助 Symbol： 松开方向盘，N图标 Text： 请松开方向盘 挂入N挡 | P2 | 功能测试 | 手动测试 |  | pass |  |  |  | 2023-01-12 | 赵雅非 | MCU：20221230_LB_DCV1_ENG00 SOC：20221230_LB_DCV1_ENG00 | 台架
1 | SYNC+_0073 | 57_Area1Scr010 |  | inactive | 1.车机供电正常 2.进入泊车页面 | 3AA：ApaMde_D_Stat：0x4：POA 3AE： ApaDisplayMode_D_Stat：0x2：HMIFullScreen ApaControlMode_D_Stat：0x0：Inactive ApaSys_D2_Stat：0x0：NormalOperation ApaDrvRq1MsgTxt_D_Rq：0x3：ShiftToN ApaDrvRq2MsgTxt_D_Rq：0x5：ReleaseSteering ApaMsgTxt_D2_Stat：0x0：None ApaSlotTrgt_D_Sta：0x4：Right1 ApaSlotFoundButNotReady：false（组合信号）（4D3的效果） AnySlotReady：true（组合信号）（4D4的效果） ApaDynmcSlot_B_Stat：0x1：On 4D3 ApaSlotLeft1_D_Stat：0x0：None ApaSlotLeft2_D_Stat：0x0：None ApaSlotLeft3_D_Stat：0x0：None ApaSlotFront_D_Stat：0x0：false 4D4 ApaSlotRight1_D_Stat：0x2： IPaReady ApaSlotRight2_D_Stat：0x0：None ApaSlotRight3_D_Stat：0x0：None ApaSlotRear_D_Stat：0x0：false | 泊出辅助 Symbol： 松开方向盘，N图标 Text： 请松开方向盘 挂入N挡 | P2 | 功能测试 | 手动测试 |  | pass |  |  |  | 2023-01-12 | 赵雅非 | MCU：20221230_LB_DCV1_ENG00 SOC：20221230_LB_DCV1_ENG00 | 台架
1 | SYNC+_0073 | 59_Area1Scr011 |  | 360 | 1.车机供电正常 2.进入泊车页面 | 3AA：ApaMde_D_Stat：0x4：POA 3AE： ApaDisplayMode_D_Stat：0x2：HMIFullScreen ApaControlMode_D_Stat：0x0：Inactive ApaSys_D2_Stat：0x0：NormalOperation ApaDrvRq1MsgTxt_D_Rq：0x3：ShiftToN ApaDrvRq2MsgTxt_D_Rq：0x5：ReleaseSteering ApaMsgTxt_D2_Stat：0x0：None ApaSlotTrgt_D_Sta：0x4：Right1 ApaSlotFoundButNotReady：false（组合信号）（4D3的效果） AnySlotReady：true（组合信号）（4D4的效果） ApaDynmcSlot_B_Stat：0x1：On 4D3 ApaSlotLeft1_D_Stat：0x0：None ApaSlotLeft2_D_Stat：0x0：None ApaSlotLeft3_D_Stat：0x0：None ApaSlotFront_D_Stat：0x0：false 4D4 ApaSlotRight1_D_Stat：0x2： IPaReady ApaSlotRight2_D_Stat：0x0：None ApaSlotRight3_D_Stat：0x0：None ApaSlotRear_D_Stat：0x0：false | 泊出辅助 Symbol： 松开方向盘，N图标 Text： 请松开方向盘 挂入N挡 | P2 | 功能测试 | 手动测试 |  | pass |  |  |  | 2023-01-12 | 赵雅非 | MCU：20221230_LB_DCV1_ENG00 SOC：20221230_LB_DCV1_ENG00 | 台架
1 | SYNC+_0073 | 63_Area1Scr013 |  | inactive | 1.车机供电正常 2.进入泊车页面 | ApaMde_D_Stat：0X5:ParkIn 3AE： ApaDisplayMode_D_Stat：0x2：HMIFullScreen ApaControlMode_D_Stat：0x0：Inactive ApaSys_D2_Stat：0x0：NormalOperation ApaDrvRq1MsgTxt_D_Rq：0x0:NoRequest ApaDrvRq2MsgTxt_D_Rq：0X2:DriveForward ApaMsgTxt_D2_Stat：0x0：None ApaSlotTrgt_D_Sta：0x0:None ApaSlotFoundButNotReady：false（组合信号） AnySlotReady：false（组合信号） ApaDynmcSlot_B_Stat：0x1：On 4D3 ApaSlotLeft1_D_Stat：0x0：None ApaSlotLeft2_D_Stat：0x0：None ApaSlotLeft3_D_Stat：0x0：None ApaSlotFront_D_Stat：0x0：false 4D4 ApaSlotRight1_D_Stat：0x0：None ApaSlotRight2_D_Stat：0x0：None ApaSlotRight3_D_Stat：0x0：None ApaSlotRear_D_Stat：0x0：false | 泊出辅助 Symbol： 向前箭头 Text： 正在搜索车位 请向前行驶 | P2 | 功能测试 | 手动测试 |  | pass |  |  |  | 2023-01-12 | 赵雅非 | MCU：20221230_LB_DCV1_ENG00 SOC：20221230_LB_DCV1_ENG00 | 台架
1 | SYNC+_0073 | 65_Area1Scr013 |  | inactive | 1.车机供电正常 2.进入泊车页面 | ApaMde_D_Stat：0X5:ParkIn 3AE： ApaDisplayMode_D_Stat：0x2：HMIFullScreen ApaControlMode_D_Stat：0x0：Inactive ApaSys_D2_Stat：0x0：NormalOperation ApaDrvRq1MsgTxt_D_Rq：0x0:NoRequest ApaDrvRq2MsgTxt_D_Rq：0X ApaMsgTxt_D2_Stat：0x0：None ApaSlotTrgt_D_Sta：0x4：Right1 ApaSlotFoundButNotReady：false（组合信号） AnySlotReady：true（组合信号） ApaDynmcSlot_B_Stat：0x1：On ApaParkInSel_B_Avail：0x1： Available ApaRmtFeatSel_B_Avail：0x1： Available 4D3 ApaSlotLeft1_D_Stat：0x0：None ApaSlotLeft2_D_Stat：0x0：None ApaSlotLeft3_D_Stat：0x0：None ApaSlotFront_D_Stat：0x0：false 4D4 ApaSlotRight1_D_Stat：0x0：None ApaSlotRight2_D_Stat：0x0：None ApaSlotRight3_D_Stat：0x0：None ApaSlotRear_D_Stat：0x0：false | 泊出辅助 Symbol： 向前箭头 Text： 正在搜索车位 请向前行驶 | P2 | 功能测试 | 手动测试 |  | pass |  |  |  | 2023-01-12 | 赵雅非 | MCU：20221230_LB_DCV1_ENG00 SOC：20221230_LB_DCV1_ENG00 | 台架
1 | SYNC+_0073 | 71_Area1Scr014 |  | inactive | 1.车机供电正常 2.进入泊车页面 | ApaMde_D_Stat：0X5:ParkIn 3AE： ApaDisplayMode_D_Stat：0x2：HMIFullScreen ApaControlMode_D_Stat：0x0：Inactive ApaSys_D2_Stat：0x0：NormalOperation ApaDrvRq1MsgTxt_D_Rq：0x0:NoRequest ApaDrvRq2MsgTxt_D_Rq：0X2：DriveForward ApaMsgTxt_D2_Stat：0x0：None ApaSlotTrgt_D_Sta：0x0：None ApaSlotFoundButNotReady：true（组合信号） AnySlotReady：false（组合信号） ApaDynmcSlot_B_Stat：0x0：Off ApaParkInSel_B_Avail：0x1： Available ApaRmtFeatSel_B_Avail：0x1： Available 4D3 ApaSlotLeft1_D_Stat：0x3：IPeFound ApaSlotLeft2_D_Stat：0x0：None ApaSlotLeft3_D_Stat：0x0：None ApaSlotFront_D_Stat：0x0：false 4D4 ApaSlotRight1_D_Stat：0x0：None ApaSlotRight2_D_Stat：0x0：None ApaSlotRight3_D_Stat：0x0：None ApaSlotRear_D_Stat：0x0：false | 泊出辅助 Symbol： 向前箭头 Text： 车位已找到 请向前行驶 | P2 | 功能测试 | 手动测试 |  | pass |  |  |  | 2023-01-12 | 赵雅非 | MCU：20221230_LB_DCV1_ENG00 SOC：20221230_LB_DCV1_ENG00 | 台架
1 | SYNC+_0073 | 75_Area1Scr015 |  | inactive | 1.车机供电正常 2.进入泊车页面 | ApaMde_D_Stat：0X5:ParkIn 3AE： ApaDisplayMode_D_Stat：0x2：HMIFullScreen ApaControlMode_D_Stat：0x0：Inactive ApaSys_D2_Stat：0x0：NormalOperation ApaDrvRq1MsgTxt_D_Rq：0x0:NoRequest ApaDrvRq2MsgTxt_D_Rq：0X1：Stop ApaMsgTxt_D2_Stat：0x0：None ApaSlotTrgt_D_Sta：0x2： Right2 ApaSlotFoundButNotReady：false（组合信号） AnySlotReady：true（组合信号） ApaDynmcSlot_B_Stat：0x0：off ApaParkInSel_B_Avail：0x1： Available ApaRmtFeatSel_B_Avail：0x1： Available 4D3 ApaSlotLeft1_D_Stat：0x3：IPeFound ApaSlotLeft2_D_Stat：0x0：None ApaSlotLeft3_D_Stat：0x0：None ApaSlotFront_D_Stat：0x0：false 4D4 ApaSlotRight1_D_Stat：0x0：None ApaSlotRight2_D_Stat：0x2：IPeFound ApaSlotRight3_D_Stat：0x0：None ApaSlotRear_D_Stat：0x0：false | 泊出辅助 Symbol： stop图标 Text： 车位已选择 请停车 | P2 | 功能测试 | 手动测试 |  | pass |  |  |  | 2023-01-12 | 赵雅非 | MCU：20221230_LB_DCV1_ENG00 SOC：20221230_LB_DCV1_ENG00 | 台架
1 | SYNC+_0073 | 77_Area1Scr015 |  | inactive | 1.车机供电正常 2.进入泊车页面 | ApaMde_D_Stat：0X5:ParkIn 3AE： ApaDisplayMode_D_Stat：0x2：HMIFullScreen ApaControlMode_D_Stat：0x0：Inactive ApaSys_D2_Stat：0x0：NormalOperation ApaDrvRq1MsgTxt_D_Rq：0x0:NoRequest ApaDrvRq2MsgTxt_D_Rq：0X1：Stop ApaMsgTxt_D2_Stat：0x0：None ApaSlotTrgt_D_Sta：0x2： Right2 ApaSlotFoundButNotReady：false（组合信号） AnySlotReady：true（组合信号） ApaDynmcSlot_B_Stat：0x1：On ApaParkInSel_B_Avail：0x1： Available ApaRmtFeatSel_B_Avail：0x1： Available 4D3 ApaSlotLeft1_D_Stat：0x3：IPeFound ApaSlotLeft2_D_Stat：0x0：None ApaSlotLeft3_D_Stat：0x0：None ApaSlotFront_D_Stat：0x0：false 4D4 ApaSlotRight1_D_Stat：0x0：None ApaSlotRight2_D_Stat：0x2： IPaReady ApaSlotRight3_D_Stat：0x0：None ApaSlotRear_D_Stat：0x0：false | 泊出辅助 Symbol： stop图标 Text： 车位已选择 请停车 | P2 | 功能测试 | 手动测试 |  | pass |  |  |  | 2023-01-12 | 赵雅非 | MCU：20221230_LB_DCV1_ENG00 SOC：20221230_LB_DCV1_ENG00 | 台架
1 | SYNC+_0073 | 79_Area1Scr015 |  | inactive | 1.车机供电正常 2.进入泊车页面 | ApaMde_D_Stat：0X5:ParkIn 3AE： ApaDisplayMode_D_Stat：0x2：HMIFullScreen ApaControlMode_D_Stat：0x0：Inactive ApaSys_D2_Stat：0x0：NormalOperation ApaDrvRq1MsgTxt_D_Rq：0x0:NoRequest ApaDrvRq2MsgTxt_D_Rq：0X1：Stop ApaMsgTxt_D2_Stat：0x0：None ApaSlotTrgt_D_Sta：0x2： Right2 ApaSlotFoundButNotReady：false（组合信号） AnySlotReady：true（组合信号） ApaDynmcSlot_B_Stat：0x1：On ApaParkInSel_B_Avail：0x1： Available ApaRmtFeatSel_B_Avail：0x1： Available 4D3 ApaSlotLeft1_D_Stat：0x0：None ApaSlotLeft2_D_Stat：0x0：None ApaSlotLeft3_D_Stat：0x0：None ApaSlotFront_D_Stat：0x0：false 4D4 ApaSlotRight1_D_Stat：0x0：None ApaSlotRight2_D_Stat：0x2： IPaReady ApaSlotRight3_D_Stat：0x0：None ApaSlotRear_D_Stat：0x0：false | 泊出辅助 Symbol： stop图标 Text： 车位已选择 请停车 | P2 | 功能测试 | 手动测试 |  | pass |  |  |  | 2023-01-12 | 赵雅非 | MCU：20221230_LB_DCV1_ENG00 SOC：20221230_LB_DCV1_ENG00 | 台架
1 | SYNC+_0073 | 81_Area1Scr015 |  | inactive | 1.车机供电正常 2.进入泊车页面 | ApaMde_D_Stat：0X5:ParkIn 3AE： ApaDisplayMode_D_Stat：0x2：HMIFullScreen ApaControlMode_D_Stat：0x0：Inactive ApaSys_D2_Stat：0x0：NormalOperation ApaDrvRq1MsgTxt_D_Rq：0x0:NoRequest ApaDrvRq2MsgTxt_D_Rq：0X1：Stop ApaMsgTxt_D2_Stat：0x0：None ApaSlotTrgt_D_Sta：0x2： Right2 ApaSlotFoundButNotReady：false（组合信号） AnySlotReady：true（组合信号） ApaDynmcSlot_B_Stat：0x0：off ApaParkInSel_B_Avail：0x1： Available ApaRmtFeatSel_B_Avail：0x1： Available 4D3 ApaSlotLeft1_D_Stat：0x0：None ApaSlotLeft2_D_Stat：0x0：None ApaSlotLeft3_D_Stat：0x0：None ApaSlotFront_D_Stat：0x0：false 4D4 ApaSlotRight1_D_Stat：0x0：None ApaSlotRight2_D_Stat：0x2： IPaReady ApaSlotRight3_D_Stat：0x0：None ApaSlotRear_D_Stat：0x0：false | 泊出辅助 Symbol： stop图标 Text： 车位已选择 请停车 | P2 | 功能测试 | 手动测试 |  | pass |  |  |  | 2023-01-12 | 赵雅非 | MCU：20221230_LB_DCV1_ENG00 SOC：20221230_LB_DCV1_ENG00 | 台架
1 | SYNC+_0073 | 93_Area1Scr017 |  | 360 | 1.车机供电正常 2.进入泊车页面 | ApaMde_D_Stat：0x4：POA 3AE： ApaDisplayMode_D_Stat：0x2：HMIFullScreen ApaControlMode_D_Stat：0x1：active ApaSys_D2_Stat：0x0：NormalOperation ApaDrvRq1MsgTxt_D_Rq：0x0:NoRequest ApaDrvRq2MsgTxt_D_Rq：0X3：DriveBackward ApaSlotTrgt_D_Sta：0x2：Left2 ApaSlotFoundButNotReady：false（组合信号） AnySlotReady：false（组合信号） ApaDynmcSlot_B_Stat：0x1：On 4D3 ApaSlotLeft1_D_Stat：0x0：None ApaSlotLeft2_D_Stat：0x2：IPaReady ApaSlotLeft3_D_Stat：0x0：None ApaSlotFront_D_Stat：0x0：false 4D4 ApaSlotRight1_D_Stat：0x0：None ApaSlotRight2_D_Stat：0x0：None ApaSlotRight3_D_Stat：0x0：None ApaSlotRear_D_Stat：0x0：false | 泊出辅助 Symbol： 向下箭头 Text： 注意 请检查四周注意安全 | P2 | 功能测试 | 手动测试 |  | pass |  |  |  | 2023-01-12 | 赵雅非 | MCU：20221230_LB_DCV1_ENG00 SOC：20221230_LB_DCV1_ENG00 | 台架
1 | SYNC+_0073 | 95_Area1Scr017 |  | inactive | 1.车机供电正常 2.进入泊车页面 | ApaMde_D_Stat：0x5： ParkIn 3AE： ApaDisplayMode_D_Stat：0x2：HMIFullScreen ApaControlMode_D_Stat：0x0：active ApaSys_D2_Stat：0x0：NormalOperation ApaDrvRq1MsgTxt_D_Rq：0x0:NoRequest ApaDrvRq2MsgTxt_D_Rq：0x3：DriveBackward ApaSlotTrgt_D_Sta：0x5： Right2 ApaSlotFoundButNotReady：false（组合信号） AnySlotReady：false（组合信号） ApaDynmcSlot_B_Stat：0x1：On 4D3 ApaSlotLeft1_D_Stat：0x0：None ApaSlotLeft2_D_Stat：0x2：IPaReady ApaSlotLeft3_D_Stat：0x0：None ApaSlotFront_D_Stat：0x0：false 4D4 ApaSlotRight1_D_Stat：0x0：None ApaSlotRight2_D_Stat：0x2：IPaReady ApaSlotRight3_D_Stat：0x0：None ApaSlotRear_D_Stat：0x0：false |  | P2 | 功能测试 | 手动测试 |  | pass |  |  |  | 2023-01-12 | 赵雅非 | MCU：20221230_LB_DCV1_ENG00 SOC：20221230_LB_DCV1_ENG00 | 台架
1 | SYNC+_0073 | 97_Area1Scr018 |  | inactive | 1.车机供电正常 2.进入泊车页面 |  |  | P2 | 功能测试 | 手动测试 |  | PASS |  |  |  | 2023-01-12 | 赵雅非 | MCU：20221230_LB_DCV1_ENG00 SOC：20221230_LB_DCV1_ENG00 | 台架
1 | SYNC+_0073 | 97_Area1Scr018 |  | inactive | 1.车机供电正常 2.进入泊车页面 | ApaMde_D_Stat：0x4：POA 3AE： ApaDisplayMode_D_Stat：0x2：HMIFullScreen ApaControlMode_D_Stat：0x1：Active ApaSys_D2_Stat：0x0：NormalOperation ApaDrvRq1MsgTxt_D_Rq：0x0:NoRequest ApaDrvRq2MsgTxt_D_Rq：0X3：DriveBackward ApaMsgTxt_D2_Stat：0x13： AcceleratorPedalInactive ApaSlotTrgt_D_Sta：0x4：Right1 ApaSlotFoundButNotReady：false（组合信号） AnySlotReady：false（组合信号） ApaDynmcSlot_B_Stat：0x1：On 4D3 ApaSlotLeft1_D_Stat：0x0：None ApaSlotLeft2_D_Stat：0x0：None ApaSlotLeft3_D_Stat：0x0：None ApaSlotFront_D_Stat：0x0：false 4D4 ApaSlotRight1_D_Stat：0x2：IPaReady ApaSlotRight2_D_Stat：0x0：None ApaSlotRight3_D_Stat：0x0：None ApaSlotRear_D_Stat：0x0：false | 泊出辅助 Symbol： 向下箭头 Text： 油门踏板不起作用 | P2 | 功能测试 | 手动测试 |  | pass |  |  |  | 2023-01-12 | 赵雅非 | MCU：20221230_LB_DCV1_ENG00 SOC：20221230_LB_DCV1_ENG00 | 台架
1 | SYNC+_0073 | 99_Area1Scr018 |  | inactive | 1.车机供电正常 2.进入泊车页面 | ApaMde_D_Stat：0x5： ParkIn 3AE： ApaDisplayMode_D_Stat：0x2：HMIFullScreen ApaControlMode_D_Stat：0x1：Active ApaSys_D2_Stat：0x0：NormalOperation ApaDrvRq1MsgTxt_D_Rq：0x0:NoRequest ApaDrvRq2MsgTxt_D_Rq：0X3：DriveBackward ApaMsgTxt_D2_Stat：0x13： AcceleratorPedalInactive ApaSlotTrgt_D_Sta：0x2：Right2 ApaSlotFoundButNotReady：false（组合信号） AnySlotReady：false（组合信号） ApaDynmcSlot_B_Stat：0x1：On 4D3 ApaSlotLeft1_D_Stat：0x0：None ApaSlotLeft2_D_Stat：0x0：None ApaSlotLeft3_D_Stat：0x0：None ApaSlotFront_D_Stat：0x0：false 4D4 ApaSlotRight1_D_Stat：0x0：None ApaSlotRight2_D_Stat：0x0：None ApaSlotRight3_D_Stat：0x0：None ApaSlotRear_D_Stat：0x0：false | 泊出辅助 Symbol： 向下箭头 Text： 油门踏板不起作用 | P2 | 功能测试 | 手动测试 |  | pass |  |  |  | 2023-01-12 | 赵雅非 | MCU：20221230_LB_DCV1_ENG00 SOC：20221230_LB_DCV1_ENG00 | 台架
1 | SYNC+_0073 | 105_Area1Scr020 |  | inactive | 1.车机供电正常 2.进入泊车页面 | ApaMde_D_Stat：0x4： POA 3AE： ApaDisplayMode_D_Stat：0x2：HMIFullScreen ApaControlMode_D_Stat：0x1：Active ApaSys_D2_Stat：0x0：NormalOperation ApaDrvRq1MsgTxt_D_Rq：0x0:NoRequest ApaDrvRq2MsgTxt_D_Rq：0X2：DriveForward ApaMsgTxt_D2_Stat：0x0： None ApaSlotTrgt_D_Sta：0x2：Left2 ApaSlotFoundButNotReady：false（组合信号） AnySlotReady：false（组合信号） ApaDynmcSlot_B_Stat：0x1：On 4D3 ApaSlotLeft1_D_Stat：0x0：None ApaSlotLeft2_D_Stat：0x2：IPaReady ApaSlotLeft3_D_Stat：0x0：None ApaSlotFront_D_Stat：0x0：false 4D4 ApaSlotRight1_D_Stat：0x0：None ApaSlotRight2_D_Stat：0x0：None ApaSlotRight3_D_Stat：0x0：None ApaSlotRear_D_Stat：0x0：false | 泊出辅助 Symbol： 向上箭头 Text： 注意！ 请检查四周注意安全 | P2 | 功能测试 | 手动测试 |  | pass |  |  |  | 2023-01-12 | 赵雅非 | MCU：20221230_LB_DCV1_ENG00 SOC：20221230_LB_DCV1_ENG00 | 台架
1 | SYNC+_0073 | 107_Area1Scr020 |  | inactive | 1.车机供电正常 2.进入泊车页面 | ApaMde_D_Stat：0x5：ParkIn 3AE： ApaDisplayMode_D_Stat：0x2：HMIFullScreen ApaControlMode_D_Stat：0x1：Active ApaSys_D2_Stat：0x0：NormalOperation ApaDrvRq1MsgTxt_D_Rq：0x0:NoRequest ApaDrvRq2MsgTxt_D_Rq：0X2：DriveForward ApaMsgTxt_D2_Stat：0x0： None ApaSlotTrgt_D_Sta：0x5：Right2 ApaSlotFoundButNotReady：false（组合信号） AnySlotReady：false（组合信号） ApaDynmcSlot_B_Stat：0x1：On 4D3 ApaSlotLeft1_D_Stat：0x0：None ApaSlotLeft2_D_Stat：0x0：None ApaSlotLeft3_D_Stat：0x0：None ApaSlotFront_D_Stat：0x0：false 4D4 ApaSlotRight1_D_Stat：0x0：None ApaSlotRight2_D_Stat：0x2：IPaReady ApaSlotRight3_D_Stat：0x0：None ApaSlotRear_D_Stat：0x0：false | 泊出辅助 Symbol： 向上箭头 Text： 注意！ 请检查四周注意安全 | P2 | 功能测试 | 手动测试 |  | pass |  |  |  | 2023-01-12 | 赵雅非 | MCU：20221230_LB_DCV1_ENG00 SOC：20221230_LB_DCV1_ENG00 | 台架
1 | SYNC+_0073 | 109_Area1Scr021 |  | inactive | 1.车机供电正常 2.进入泊车页面 | ApaMde_D_Stat：0x4：POA 3AE： ApaDisplayMode_D_Stat：0x2：HMIFullScreen ApaControlMode_D_Stat：0x1：Active ApaSys_D2_Stat：0x0：NormalOperation ApaDrvRq1MsgTxt_D_Rq：0x0:NoRequest ApaDrvRq2MsgTxt_D_Rq：0X2：DriveForward ApaMsgTxt_D2_Stat：0x13： AcceleratorPedalInactive ApaSlotTrgt_D_Sta：0x2：Left2 ApaSlotFoundButNotReady：false（组合信号） AnySlotReady：false（组合信号） ApaDynmcSlot_B_Stat：0x1：On 4D3 ApaSlotLeft1_D_Stat：0x0：None ApaSlotLeft2_D_Stat：0x2：IPaReady ApaSlotLeft3_D_Stat：0x0：None ApaSlotFront_D_Stat：0x0：false 4D4 ApaSlotRight1_D_Stat：0x0：None ApaSlotRight2_D_Stat：0x0：None ApaSlotRight3_D_Stat：0x0：None ApaSlotRear_D_Stat：0x0：false | 泊出辅助 Symbol： 向上箭头 Text： 油门踏板不起作用 | P2 | 功能测试 | 手动测试 |  | pass |  |  |  | 2023-01-12 | 赵雅非 | MCU：20221230_LB_DCV1_ENG00 SOC：20221230_LB_DCV1_ENG00 | 台架
1 | SYNC+_0073 | 111_Area1Scr021 |  | inactive | 1.车机供电正常 2.进入泊车页面 | ApaMde_D_Stat：0x5： ParkIn 3AE： ApaDisplayMode_D_Stat：0x2：HMIFullScreen ApaControlMode_D_Stat：0x1：Active ApaSys_D2_Stat：0x0：NormalOperation ApaDrvRq1MsgTxt_D_Rq：0x0:NoRequest ApaDrvRq2MsgTxt_D_Rq：0X2：DriveForward ApaMsgTxt_D2_Stat：0x13： AcceleratorPedalInactive ApaSlotTrgt_D_Sta：0x5：Right2 ApaSlotFoundButNotReady：false（组合信号） AnySlotReady：false（组合信号） ApaDynmcSlot_B_Stat：0x1：On 4D3 ApaSlotLeft1_D_Stat：0x0：None ApaSlotLeft2_D_Stat：0x0：None ApaSlotLeft3_D_Stat：0x0：None ApaSlotFront_D_Stat：0x0：false 4D4 ApaSlotRight1_D_Stat：0x0：None ApaSlotRight2_D_Stat：0x2：IPaReady ApaSlotRight3_D_Stat：0x0：None ApaSlotRear_D_Stat：0x0：false | 泊出辅助 Symbol： 向上箭头 Text： 油门踏板不起作用 | P2 | 功能测试 | 手动测试 |  | pass |  |  |  | 2023-01-12 | 赵雅非 | MCU：20221230_LB_DCV1_ENG00 SOC：20221230_LB_DCV1_ENG00 | 台架
1 | SYNC+_0073 | 129_Area1Scr026 |  | inactive | 1.车机供电正常 2.进入泊车页面 | ApaMde_D_Stat：0x4：POA 3AE： ApaDisplayMode_D_Stat：0x2：HMIFullScreen ApaControlMode_D_Stat：0x1：Active ApaSys_D2_Stat：0x5： Finished ApaDrvRq1MsgTxt_D_Rq：0x0:NoRequest ApaDrvRq2MsgTxt_D_Rq：0X7： TakeControl ApaMsgTxt_D2_Stat：0x0：None ApaSlotTrgt_D_Sta：0x4：Right1 ApaSlotFoundButNotReady：false（组合信号） AnySlotReady：false（组合信号） ApaDynmcSlot_B_Stat：0x1：On 4D3 ApaSlotLeft1_D_Stat：0x0：None ApaSlotLeft2_D_Stat：0x0：None ApaSlotLeft3_D_Stat：0x0：None ApaSlotFront_D_Stat：0x0：false 4D4 ApaSlotRight1_D_Stat：0x2：IPaReady ApaSlotRight2_D_Stat：0x0：None ApaSlotRight3_D_Stat：0x0：None ApaSlotRear_D_Stat：0x0：false | 泊出辅助 Symbol： 向上箭头 Text： 泊车完成 请接管 | P2 | 功能测试 | 手动测试 |  | pass |  |  |  | 2023-01-12 | 赵雅非 | MCU：20221230_LB_DCV1_ENG00 SOC：20221230_LB_DCV1_ENG00 | 台架
1 | SYNC+_0073 | 131_Area1Scr026 |  | inactive | 1.车机供电正常 2.进入泊车页面 | ApaMde_D_Stat：0x5： 3AE： ApaDisplayMode_D_Stat：0x2：HMIFullScreen ApaControlMode_D_Stat：0x0： Inactive ApaSys_D2_Stat：0x5： Finished ApaDrvRq1MsgTxt_D_Rq：0x0:NoRequest ApaDrvRq2MsgTxt_D_Rq：0X7： TakeControl ApaMsgTxt_D2_Stat：0x0：None ApaSlotTrgt_D_Sta：0x4：Right1 ApaSlotFoundButNotReady：false（组合信号） AnySlotReady：false（组合信号） ApaDynmcSlot_B_Stat：0x1：On 4D3 ApaSlotLeft1_D_Stat：0x0：None ApaSlotLeft2_D_Stat：0x0：None ApaSlotLeft3_D_Stat：0x0：None ApaSlotFront_D_Stat：0x0：false 4D4 ApaSlotRight1_D_Stat：0x2：IPaReady ApaSlotRight2_D_Stat：0x0：None ApaSlotRight3_D_Stat：0x0：None ApaSlotRear_D_Stat：0x0：false | 泊出辅助 Symbol： 向上箭头 Text： 泊车完成 请接管 | P2 | 功能测试 | 手动测试 |  | pass |  |  |  | 2023-01-12 | 赵雅非 | MCU：20221230_LB_DCV1_ENG00 SOC：20221230_LB_DCV1_ENG00 | 台架
1 | SYNC+_0073 | 141_Area1Scr029 |  | inactive | 1.车机供电正常 2.进入泊车页面 | ApaMde_D_Stat：0x4：POA 3AE： ApaDisplayMode_D_Stat：0x2：HMIFullScreen ApaControlMode_D_Stat：0x1： Active ApaSys_D2_Stat：0x0：NormalOperation ApaDrvRq1MsgTxt_D_Rq：0x0:NoRequest ApaDrvRq2MsgTxt_D_Rq：0X0：NoRequest ApaMsgTxt_D2_Stat：0x2：ObstacleInPath ApaSlotTrgt_D_Sta：0x4：Right1 ApaSlotFoundButNotReady：false（组合信号） AnySlotReady：false（组合信号） ApaDynmcSlot_B_Stat：0x1：On 4D3 ApaSlotLeft1_D_Stat：0x0：None ApaSlotLeft2_D_Stat：0x0：None ApaSlotLeft3_D_Stat：0x0：None ApaSlotFront_D_Stat：0x0：false 4D4 ApaSlotRight1_D_Stat：0x2：IPaReady ApaSlotRight2_D_Stat：0x0：None ApaSlotRight3_D_Stat：0x0：None ApaSlotRear_D_Stat：0x0：false | 泊出辅助 Symbol： ！图标 Text： 路径上有障碍物 | P2 | 功能测试 | 手动测试 |  | pass |  |  |  | 2023-01-12 | 赵雅非 | MCU：20221230_LB_DCV1_ENG00 SOC：20221230_LB_DCV1_ENG00 | 台架
1 | SYNC+_0073 | 143_Area1Scr029 |  | inactive | 1.车机供电正常 2.进入泊车页面 | ApaMde_D_Stat：0x5： ParkIn 3AE： ApaDisplayMode_D_Stat：0x2：HMIFullScreen ApaControlMode_D_Stat：0x1： Active ApaSys_D2_Stat：0x0：NormalOperation ApaDrvRq1MsgTxt_D_Rq：0x0:NoRequest ApaDrvRq2MsgTxt_D_Rq：0X0：NoRequest ApaMsgTxt_D2_Stat：0x2：ObstacleInPath ApaSlotTrgt_D_Sta：0x4：Right1 ApaSlotFoundButNotReady：false（组合信号） AnySlotReady：false（组合信号） ApaDynmcSlot_B_Stat：0x1：On 4D3 ApaSlotLeft1_D_Stat：0x0：None ApaSlotLeft2_D_Stat：0x0：None ApaSlotLeft3_D_Stat：0x0：None ApaSlotFront_D_Stat：0x0：false 4D4 ApaSlotRight1_D_Stat：0x2：IPaReady ApaSlotRight2_D_Stat：0x0：None ApaSlotRight3_D_Stat：0x0：None ApaSlotRear_D_Stat：0x0：false | 泊出辅助 Symbol： ！图标 Text： 路径上有障碍物 | P2 | 功能测试 | 手动测试 |  | pass |  |  |  | 2023-01-12 | 赵雅非 | MCU：20221230_LB_DCV1_ENG00 SOC：20221230_LB_DCV1_ENG00 | 台架
1 | SYNC+_0073 | 145_Area1Scr030 |  | inactive | 1.车机供电正常 2.进入泊车页面 | ApaMde_D_Stat：0x5： ParkIn 3AE： ApaDisplayMode_D_Stat：0x2：HMIFullScreen ApaControlMode_D_Stat：0x1： Active ApaSys_D2_Stat：0x2：Overspeed ApaDrvRq1MsgTxt_D_Rq：0x0:NoRequest ApaDrvRq2MsgTxt_D_Rq：0X0：NoRequest ApaMsgTxt_D2_Stat：0x4： SpeedLimitExceeded ApaSlotTrgt_D_Sta：0x0：None ApaSlotFoundButNotReady：false（组合信号） AnySlotReady：false（组合信号） ApaDynmcSlot_B_Stat：0x1：On 4D3 ApaSlotLeft1_D_Stat：0x0：None ApaSlotLeft2_D_Stat：0x0：None ApaSlotLeft3_D_Stat：0x0：None ApaSlotFront_D_Stat：0x0：false 4D4 ApaSlotRight1_D_Stat：0x2：IPaReady ApaSlotRight2_D_Stat：0x0：None ApaSlotRight3_D_Stat：0x0：None ApaSlotRear_D_Stat：0x0：false | 泊出辅助 Symbol： ！图标 Text： 减速 | P2 | 功能测试 | 手动测试 |  | pass |  |  |  | 2023-01-12 | 赵雅非 | MCU：20221230_LB_DCV1_ENG00 SOC：20221230_LB_DCV1_ENG00 | 台架
1 | SYNC+_0073 | 159_Area1Scr032 |  | inactive | 1.车机供电正常 2.进入泊车页面 | ApaMde_D_Stat：0x4：POA 3AE： ApaDisplayMode_D_Stat：0x2：HMIFullScreen ApaControlMode_D_Stat：0x0：Inactive ApaSys_D2_Stat：0x4：Cancelled ApaDrvRq1MsgTxt_D_Rq：0x0:NoRequest ApaDrvRq2MsgTxt_D_Rq：0X0：NoRequest ApaMsgTxt_D2_Stat：0x0：None ApaSlotTrgt_D_Sta：0x0：None ApaSlotFoundButNotReady：false（组合信号） AnySlotReady：false（组合信号） ApaDynmcSlot_B_Stat：0x1：On 4D3 ApaSlotLeft1_D_Stat：0x0：None ApaSlotLeft2_D_Stat：0x0：None ApaSlotLeft3_D_Stat：0x0：None ApaSlotFront_D_Stat：0x0：false 4D4 ApaSlotRight1_D_Stat：0x0：None ApaSlotRight2_D_Stat：0x0：None ApaSlotRight3_D_Stat：0x0：None ApaSlotRear_D_Stat：0x0：false | 泊出辅助 Symbol： X图标 Text： 已取消 | P2 | 功能测试 | 手动测试 |  | pass |  |  |  | 2023-01-12 | 赵雅非 | MCU：20221230_LB_DCV1_ENG00 SOC：20221230_LB_DCV1_ENG00 | 台架
1 | SYNC+_0073 | 161_Area1Scr032 |  | inactive | 1.车机供电正常 2.进入泊车页面 | ApaMde_D_Stat：0x5： ParkIn 3AE： ApaDisplayMode_D_Stat：0x2：HMIFullScreen ApaControlMode_D_Stat：0x0：Inactive ApaSys_D2_Stat：0x4：Cancelled ApaDrvRq1MsgTxt_D_Rq：0x0:NoRequest ApaDrvRq2MsgTxt_D_Rq：0X0：NoRequest ApaMsgTxt_D2_Stat：0x0：None ApaSlotTrgt_D_Sta：0x0：None ApaSlotFoundButNotReady：false（组合信号） AnySlotReady：false（组合信号） ApaDynmcSlot_B_Stat：0x1：On ApaParkInSel_B_Avail：0x0： NotAvailable ApaRmtFeatSel_B_Avail：0x0： NotAvailable 4D3 ApaSlotLeft1_D_Stat：0x0：None ApaSlotLeft2_D_Stat：0x0：None ApaSlotLeft3_D_Stat：0x0：None ApaSlotFront_D_Stat：0x0：false 4D4 ApaSlotRight1_D_Stat：0x0：None ApaSlotRight2_D_Stat：0x0：None ApaSlotRight3_D_Stat：0x0：None ApaSlotRear_D_Stat：0x0：false | 泊出辅助 Symbol： X图标 Text： 已取消 | P2 | 功能测试 | 手动测试 |  | pass |  |  |  | 2023-01-12 | 赵雅非 | MCU：20221230_LB_DCV1_ENG00 SOC：20221230_LB_DCV1_ENG00 | 台架
1 | SYNC+_0073 | 167_Area1Scr033 |  | inactive | 1.车机供电正常 2.进入泊车页面 | ApaMde_D_Stat：0x4：POA 3AE： ApaDisplayMode_D_Stat：0x2：HMIFullScreen ApaControlMode_D_Stat：0x0：Inactive ApaSys_D2_Stat：0x4：Cancelled ApaDrvRq1MsgTxt_D_Rq：0x0:NoRequest ApaDrvRq2MsgTxt_D_Rq：0X7：TakeControl ApaMsgTxt_D2_Stat：0x0：None ApaSlotTrgt_D_Sta：0x0：None ApaSlotFoundButNotReady：false（组合信号） AnySlotReady：false（组合信号） ApaDynmcSlot_B_Stat：0x1：On 4D3 ApaSlotLeft1_D_Stat：0x0：None ApaSlotLeft2_D_Stat：0x0：None ApaSlotLeft3_D_Stat：0x0：None ApaSlotFront_D_Stat：0x0：false 4D4 ApaSlotRight1_D_Stat：0x0：None ApaSlotRight2_D_Stat：0x0：None ApaSlotRight3_D_Stat：0x0：None ApaSlotRear_D_Stat：0x0：false | 泊出辅助 Symbol： X图标 Text： 已取消 请接管 | P2 | 功能测试 | 手动测试 |  | pass |  |  |  | 2023-01-12 | 赵雅非 | MCU：20221230_LB_DCV1_ENG00 SOC：20221230_LB_DCV1_ENG00 | 台架
1 | SYNC+_0073 | 169_Area1Scr033 |  | inactive | 1.车机供电正常 2.进入泊车页面 | ApaMde_D_Stat：0x5：ParkIn 3AE： ApaDisplayMode_D_Stat：0x2：HMIFullScreen ApaControlMode_D_Stat：0x0：Inactive ApaSys_D2_Stat：0x4：Cancelled ApaDrvRq1MsgTxt_D_Rq：0x0:NoRequest ApaDrvRq2MsgTxt_D_Rq：0X7：TakeControl ApaMsgTxt_D2_Stat：0x0：None ApaSlotTrgt_D_Sta：0x0：None ApaSlotFoundButNotReady：false（组合信号） AnySlotReady：false（组合信号） ApaDynmcSlot_B_Stat：0x1：On 4D3 ApaSlotLeft1_D_Stat：0x0：None ApaSlotLeft2_D_Stat：0x0：None ApaSlotLeft3_D_Stat：0x0：None ApaSlotFront_D_Stat：0x0：false 4D4 ApaSlotRight1_D_Stat：0x0：None ApaSlotRight2_D_Stat：0x0：None ApaSlotRight3_D_Stat：0x0：None ApaSlotRear_D_Stat：0x0：false | 泊出辅助 Symbol： X图标 Text： 已取消 请接管 | P2 | 功能测试 | 手动测试 |  | pass |  |  |  | 2023-01-12 | 赵雅非 | MCU：20221230_LB_DCV1_ENG00 SOC：20221230_LB_DCV1_ENG00 | 台架
1 | SYNC+_0073 | 187_Area1Scr038 |  | inactive | 1.车机供电正常 2.进入泊车页面 | ApaMde_D_Stat：0x4：POA 3AE： ApaDisplayMode_D_Stat：0x2：HMIFullScreen ApaControlMode_D_Stat：0x0：Inactive ApaSys_D2_Stat：0x4：Cancelled ApaDrvRq1MsgTxt_D_Rq：0x0:NoRequest ApaDrvRq2MsgTxt_D_Rq：0X7：TakeControl ApaMsgTxt_D2_Stat：0x6：SteeringInteraction ApaSlotTrgt_D_Sta：0x0：None ApaSlotFoundButNotReady：false（组合信号） AnySlotReady：false（组合信号） ApaDynmcSlot_B_Stat：0x1：On 4D3 ApaSlotLeft1_D_Stat：0x0：None ApaSlotLeft2_D_Stat：0x0：None ApaSlotLeft3_D_Stat：0x0：None ApaSlotFront_D_Stat：0x0：false 4D4 ApaSlotRight1_D_Stat：0x0：None ApaSlotRight2_D_Stat：0x0：None ApaSlotRight3_D_Stat：0x0：None ApaSlotRear_D_Stat：0x0：false | 泊出辅助 Symbol： X图标 Text： 已取消-方向盘干预 情节管 | P2 | 功能测试 | 手动测试 |  | pass |  |  |  | 2023-01-12 | 赵雅非 | MCU：20221230_LB_DCV1_ENG00 SOC：20221230_LB_DCV1_ENG00 | 台架
|  | 189_Area1Scr038 |  | inactive | 1.车机供电正常 2.进入泊车页面 | ApaMde_D_Stat：0x5：ParkIn 3AE： ApaDisplayMode_D_Stat：0x2：HMIFullScreen ApaControlMode_D_Stat：0x0：Inactive ApaSys_D2_Stat：0x4：Cancelled ApaDrvRq1MsgTxt_D_Rq：0x0:NoRequest ApaDrvRq2MsgTxt_D_Rq：0X7：TakeControl ApaMsgTxt_D2_Stat：0x6：SteeringInteraction ApaSlotTrgt_D_Sta：0x0：None ApaSlotFoundButNotReady：false（组合信号） AnySlotReady：false（组合信号） ApaDynmcSlot_B_Stat：0x1：On 4D3 ApaSlotLeft1_D_Stat：0x0：None ApaSlotLeft2_D_Stat：0x0：None ApaSlotLeft3_D_Stat：0x0：None ApaSlotFront_D_Stat：0x0：false 4D4 ApaSlotRight1_D_Stat：0x0：None ApaSlotRight2_D_Stat：0x0：None ApaSlotRight3_D_Stat：0x0：None ApaSlotRear_D_Stat：0x0：false | 泊出辅助 Symbol： X图标 Text： 已取消-方向盘干预 情节管 | P2 |  |  |  | pass |  |  |  | 2023-01-12 | 赵雅非 | MCU：20221230_LB_DCV1_ENG00 SOC：20221230_LB_DCV1_ENG00 | 台架
1 | SYNC+_0073 | 191_Area1Scr039 |  | inactive | 1.车机供电正常 2.进入泊车页面 | ApaMde_D_Stat：0x4：POA 3AE： ApaDisplayMode_D_Stat：0x2：HMIFullScreen ApaControlMode_D_Stat：0x0：Inactive ApaSys_D2_Stat：0x4：Cancelled ApaDrvRq1MsgTxt_D_Rq：0x0:NoRequest ApaDrvRq2MsgTxt_D_Rq：0X0：NoRequest ApaMsgTxt_D2_Stat：0x7：DoorOpen ApaSlotTrgt_D_Sta：0x0：None ApaSlotFoundButNotReady：false（组合信号） AnySlotReady：false（组合信号） ApaDynmcSlot_B_Stat：0x1：On 4D3 ApaSlotLeft1_D_Stat：0x0：None ApaSlotLeft2_D_Stat：0x0：None ApaSlotLeft3_D_Stat：0x0：None ApaSlotFront_D_Stat：0x0：false 4D4 ApaSlotRight1_D_Stat：0x0：None ApaSlotRight2_D_Stat：0x0：None ApaSlotRight3_D_Stat：0x0：None ApaSlotRear_D_Stat：0x0：false | 泊出辅助 Symbol： X图标 Text： 已取消-车门打开 | P2 | 功能测试 | 手动测试 |  | pass |  |  |  | 2023-01-12 | 赵雅非 | MCU：20221230_LB_DCV1_ENG00 SOC：20221230_LB_DCV1_ENG00 | 台架
1 | SYNC+_0073 | 193_Area1Scr039 |  | inactive | 1.车机供电正常 2.进入泊车页面 | ApaMde_D_Stat：0x5： ParkIn 3AE： ApaDisplayMode_D_Stat：0x2：HMIFullScreen ApaControlMode_D_Stat：0x0：Inactive ApaSys_D2_Stat：0x4：Cancelled ApaDrvRq1MsgTxt_D_Rq：0x0:NoRequest ApaDrvRq2MsgTxt_D_Rq：0X0：NoRequest ApaMsgTxt_D2_Stat：0x7：DoorOpen ApaSlotTrgt_D_Sta：0x0：None ApaSlotFoundButNotReady：false（组合信号） AnySlotReady：false（组合信号） ApaDynmcSlot_B_Stat：0x1：On 4D3 ApaSlotLeft1_D_Stat：0x0：None ApaSlotLeft2_D_Stat：0x0：None ApaSlotLeft3_D_Stat：0x0：None ApaSlotFront_D_Stat：0x0：false 4D4 ApaSlotRight1_D_Stat：0x0：None ApaSlotRight2_D_Stat：0x0：None ApaSlotRight3_D_Stat：0x0：None ApaSlotRear_D_Stat：0x0：false | 泊出辅助 Symbol： X图标 Text： 已取消-车门打开 | P2 | 功能测试 | 手动测试 |  | pass |  |  |  | 2023-01-12 | 赵雅非 | MCU：20221230_LB_DCV1_ENG00 SOC：20221230_LB_DCV1_ENG00 | 台架
1 | SYNC+_0073 | 195_Area1Scr040 |  | inactive | 1.车机供电正常 2.进入泊车页面 | ApaMde_D_Stat：0x4：POA 3AE： ApaDisplayMode_D_Stat：0x2：HMIFullScreen ApaControlMode_D_Stat：0x0：Inactive ApaSys_D2_Stat：0x4：Cancelled ApaDrvRq1MsgTxt_D_Rq：0x0:NoRequest ApaDrvRq2MsgTxt_D_Rq：0X7：TakeControl ApaMsgTxt_D2_Stat：0x8： HighInclination ApaSlotTrgt_D_Sta：0x0：None ApaSlotFoundButNotReady：false（组合信号） AnySlotReady：false（组合信号） ApaDynmcSlot_B_Stat：0x1：On 4D3 ApaSlotLeft1_D_Stat：0x0：None ApaSlotLeft2_D_Stat：0x0：None ApaSlotLeft3_D_Stat：0x0：None ApaSlotFront_D_Stat：0x0：false 4D4 ApaSlotRight1_D_Stat：0x0：None ApaSlotRight2_D_Stat：0x0：None ApaSlotRight3_D_Stat：0x0：None ApaSlotRear_D_Stat：0x0：false | 泊出辅助 Symbol： X图标 Text： 已取消-坡道过高 请接管 | P2 | 功能测试 | 手动测试 |  | pass |  |  |  | 2023-01-12 | 赵雅非 | MCU：20221230_LB_DCV1_ENG00 SOC：20221230_LB_DCV1_ENG00 | 台架
1 | SYNC+_0073 | 197_Area1Scr040 |  | inactive | 1.车机供电正常 2.进入泊车页面 | ApaMde_D_Stat：0x5：ParkIn 3AE： ApaDisplayMode_D_Stat：0x2：HMIFullScreen ApaControlMode_D_Stat：0x0：Inactive ApaSys_D2_Stat：0x4：Cancelled ApaDrvRq1MsgTxt_D_Rq：0x0:NoRequest ApaDrvRq2MsgTxt_D_Rq：0X7：TakeControl ApaMsgTxt_D2_Stat：0x8： HighInclination ApaSlotTrgt_D_Sta：0x0：None ApaSlotFoundButNotReady：false（组合信号） AnySlotReady：false（组合信号） ApaDynmcSlot_B_Stat：0x1：On ApaParkInSel_B_Avail：NotAvailable ApaRmtFeatSel_B_Avail：NotAvailable 4D3 ApaSlotLeft1_D_Stat：0x0：None ApaSlotLeft2_D_Stat：0x0：None ApaSlotLeft3_D_Stat：0x0：None ApaSlotFront_D_Stat：0x0：false 4D4 ApaSlotRight1_D_Stat：0x0：None ApaSlotRight2_D_Stat：0x0：None ApaSlotRight3_D_Stat：0x0：None ApaSlotRear_D_Stat：0x0：false |  | P2 |  |  |  | pass |  |  |  | 2023-01-12 | 赵雅非 | MCU：20221230_LB_DCV1_ENG00 SOC：20221230_LB_DCV1_ENG00 | 台架
1 | SYNC+_0073 | 203_Area1Scr042 |  | inactive | 1.车机供电正常 2.进入泊车页面 | ApaMde_D_Stat：0x4：POA 3AE： ApaDisplayMode_D_Stat：0x2：HMIFullScreen ApaControlMode_D_Stat：0x0：Inactive ApaSys_D2_Stat：0x4：Cancelled ApaDrvRq1MsgTxt_D_Rq：0x0:NoRequest ApaDrvRq2MsgTxt_D_Rq：0X7：TakeControl ApaMsgTxt_D2_Stat：0x9：WheelSlip ApaSlotTrgt_D_Sta：0x0：None ApaSlotFoundButNotReady：false（组合信号） AnySlotReady：false（组合信号） ApaDynmcSlot_B_Stat：0x1：On ApaParkInSel_B_Avail：NotAvailable ApaRmtFeatSel_B_Avail：NotAvailable 4D3 ApaSlotLeft1_D_Stat：0x0：None ApaSlotLeft2_D_Stat：0x0：None ApaSlotLeft3_D_Stat：0x0：None ApaSlotFront_D_Stat：0x0：false 4D4 ApaSlotRight1_D_Stat：0x0：None ApaSlotRight2_D_Stat：0x0：None ApaSlotRight3_D_Stat：0x0：None ApaSlotRear_D_Stat：0x0：false | 泊出辅助 Symbol： X图标 Text： 已取消-车轮打滑 请接管 | P2 | 功能测试 | 手动测试 |  | pass |  |  |  | 2023-01-12 | 赵雅非 | MCU：20221230_LB_DCV1_ENG00 SOC：20221230_LB_DCV1_ENG00 | 台架
1 | SYNC+_0073 | 205_Area1Scr042 |  | inactive | 1.车机供电正常 2.进入泊车页面 | ApaMde_D_Stat：0x5：ParkIn 3AE： ApaDisplayMode_D_Stat：0x2：HMIFullScreen ApaControlMode_D_Stat：0x0：Inactive ApaSys_D2_Stat：0x4：Cancelled ApaDrvRq1MsgTxt_D_Rq：0x0:NoRequest ApaDrvRq2MsgTxt_D_Rq：0X7：TakeControl ApaMsgTxt_D2_Stat：0x9：WheelSlip ApaSlotTrgt_D_Sta：0x0：None ApaSlotFoundButNotReady：false（组合信号） AnySlotReady：false（组合信号） ApaDynmcSlot_B_Stat：0x1：On ApaParkInSel_B_Avail：NotAvailable ApaRmtFeatSel_B_Avail：NotAvailable 4D3 ApaSlotLeft1_D_Stat：0x0：None ApaSlotLeft2_D_Stat：0x0：None ApaSlotLeft3_D_Stat：0x0：None ApaSlotFront_D_Stat：0x0：false 4D4 ApaSlotRight1_D_Stat：0x0：None ApaSlotRight2_D_Stat：0x0：None ApaSlotRight3_D_Stat：0x0：None ApaSlotRear_D_Stat：0x0：false | 泊出辅助 Symbol： X图标 Text： 已取消-车轮打滑 请接管 | P2 | 功能测试 | 手动测试 |  | pass |  |  |  | 2023-01-12 | 赵雅非 | MCU：20221230_LB_DCV1_ENG00 SOC：20221230_LB_DCV1_ENG00 | 台架
1 | SYNC+_0073 | 211_Area1Scr044 |  | inactive | 1.车机供电正常 2.进入泊车页面 | ApaMde_D_Stat：0x4：POA 3AE： ApaDisplayMode_D_Stat：0x2：HMIFullScreen ApaControlMode_D_Stat：0x0：Inactive ApaSys_D2_Stat：0x4：Cancelled ApaDrvRq1MsgTxt_D_Rq：0x0:NoRequest ApaDrvRq2MsgTxt_D_Rq：0X7：TakeControl ApaMsgTxt_D2_Stat：0x2：ObstacleInPath ApaSlotTrgt_D_Sta：0x0：None ApaSlotFoundButNotReady：false（组合信号） AnySlotReady：false（组合信号） ApaDynmcSlot_B_Stat：0x1：On 4D3 ApaSlotLeft1_D_Stat：0x0：None ApaSlotLeft2_D_Stat：0x0：None ApaSlotLeft3_D_Stat：0x0：None ApaSlotFront_D_Stat：0x0：false 4D4 ApaSlotRight1_D_Stat：0x0：None ApaSlotRight2_D_Stat：0x0：None ApaSlotRight3_D_Stat：0x0：None ApaSlotRear_D_Stat：0x0：false | 泊出辅助 Symbol： X图标 Text： 已取消-路径上有障碍物 请接管 | P2 | 功能测试 | 手动测试 |  | pass |  |  |  | 2023-01-12 | 赵雅非 | MCU：20221230_LB_DCV1_ENG00 SOC：20221230_LB_DCV1_ENG00 | 台架
1 | SYNC+_0073 | 213_Area1Scr044 |  | inactive | 1.车机供电正常 2.进入泊车页面 | ApaMde_D_Stat：0x5：ParkIn 3AE： ApaDisplayMode_D_Stat：0x2：HMIFullScreen ApaControlMode_D_Stat：0x0：Inactive ApaSys_D2_Stat：0x4：Cancelled ApaDrvRq1MsgTxt_D_Rq：0x0:NoRequest ApaDrvRq2MsgTxt_D_Rq：0X7：TakeControl ApaMsgTxt_D2_Stat：0x2：ObstacleInPath ApaSlotTrgt_D_Sta：0x0：None ApaSlotFoundButNotReady：false（组合信号） AnySlotReady：false（组合信号） ApaDynmcSlot_B_Stat：0x1：On 4D3 ApaSlotLeft1_D_Stat：0x0：None ApaSlotLeft2_D_Stat：0x0：None ApaSlotLeft3_D_Stat：0x0：None ApaSlotFront_D_Stat：0x0：false 4D4 ApaSlotRight1_D_Stat：0x0：None ApaSlotRight2_D_Stat：0x0：None ApaSlotRight3_D_Stat：0x0：None ApaSlotRear_D_Stat：0x0：false | 泊出辅助 Symbol： X图标 Text： 已取消-路径上有障碍物 请接管 | P2 | 功能测试 | 手动测试 |  | pass |  |  |  | 2023-01-12 | 赵雅非 | MCU：20221230_LB_DCV1_ENG00 SOC：20221230_LB_DCV1_ENG00 | 台架
1 | SYNC+_0073 | 219_Area1Scr046 |  | inactive | 1.车机供电正常 2.进入泊车页面 | ApaMde_D_Stat：0x4：POA 3AE： ApaDisplayMode_D_Stat：0x2：HMIFullScreen ApaControlMode_D_Stat：0x0：Inactive ApaSys_D2_Stat：0x4：Cancelled ApaDrvRq1MsgTxt_D_Rq：0x0:NoRequest ApaDrvRq2MsgTxt_D_Rq：0X10： TcsDeactivated ApaMsgTxt_D2_Stat：0x2：ObstacleInPath ApaSlotTrgt_D_Sta：0x0：None ApaSlotFoundButNotReady：false（组合信号） AnySlotReady：false（组合信号） ApaDynmcSlot_B_Stat：0x1：On 4D3 ApaSlotLeft1_D_Stat：0x0：None ApaSlotLeft2_D_Stat：0x0：None ApaSlotLeft3_D_Stat：0x0：None ApaSlotFront_D_Stat：0x0：false 4D4 ApaSlotRight1_D_Stat：0x0：None ApaSlotRight2_D_Stat：0x0：None ApaSlotRight3_D_Stat：0x0：None ApaSlotRear_D_Stat：0x0：false | 泊出辅助 Symbol： X图标 Text： 已取消-牵引力控制已禁用 请接管 | P2 | 功能测试 | 手动测试 |  | pass |  |  |  | 2023-01-12 | 赵雅非 | MCU：20221230_LB_DCV1_ENG00 SOC：20221230_LB_DCV1_ENG00 | 台架
1 | SYNC+_0073 | 221_Area1Scr046 |  | inactive | 1.车机供电正常 2.进入泊车页面 | ApaMde_D_Stat：0x5：ParkIn 3AE： ApaDisplayMode_D_Stat：0x2：HMIFullScreen ApaControlMode_D_Stat：0x0：Inactive ApaSys_D2_Stat：0x4：Cancelled ApaDrvRq1MsgTxt_D_Rq：0x0:NoRequest ApaDrvRq2MsgTxt_D_Rq：0X10： TcsDeactivated ApaMsgTxt_D2_Stat：0x2：ObstacleInPath ApaSlotTrgt_D_Sta：0x0：None ApaSlotFoundButNotReady：false（组合信号） AnySlotReady：false（组合信号） ApaDynmcSlot_B_Stat：0x1：On 4D3 ApaSlotLeft1_D_Stat：0x0：None ApaSlotLeft2_D_Stat：0x0：None ApaSlotLeft3_D_Stat：0x0：None ApaSlotFront_D_Stat：0x0：false 4D4 ApaSlotRight1_D_Stat：0x0：None ApaSlotRight2_D_Stat：0x0：None ApaSlotRight3_D_Stat：0x0：None ApaSlotRear_D_Stat：0x0：false | 泊出辅助 Symbol： X图标 Text： 已取消-牵引力控制已禁用 请接管 | P2 | 功能测试 | 手动测试 |  | pass |  |  |  | 2023-01-12 | 赵雅非 | MCU：20221230_LB_DCV1_ENG00 SOC：20221230_LB_DCV1_ENG00 | 台架
1 | SYNC+_0073 | 227_Area1Scr048 |  | inactive | 1.车机供电正常 2.进入泊车页面 | ApaMde_D_Stat：0x4：POA 3AE： ApaDisplayMode_D_Stat：0x2：HMIFullScreen ApaControlMode_D_Stat：0x0：Inactive ApaSys_D2_Stat：0x4：Cancelled ApaDrvRq1MsgTxt_D_Rq：0x0:NoRequest ApaDrvRq2MsgTxt_D_Rq：0X11：TrailerAttached ApaMsgTxt_D2_Stat：0x2：ObstacleInPath ApaSlotTrgt_D_Sta：0x0：None ApaSlotFoundButNotReady：false（组合信号） AnySlotReady：false（组合信号） ApaDynmcSlot_B_Stat：0x1：On 4D3 ApaSlotLeft1_D_Stat：0x0：None ApaSlotLeft2_D_Stat：0x0：None ApaSlotLeft3_D_Stat：0x0：None ApaSlotFront_D_Stat：0x0：false 4D4 ApaSlotRight1_D_Stat：0x0：None ApaSlotRight2_D_Stat：0x0：None ApaSlotRight3_D_Stat：0x0：None ApaSlotRear_D_Stat：0x0：false | 泊出辅助 Symbol： X图标 Text： 已取消-拖车连接 请接管 | P2 | 功能测试 | 手动测试 |  | pass |  |  |  | 2023-01-12 | 赵雅非 | MCU：20221230_LB_DCV1_ENG00 SOC：20221230_LB_DCV1_ENG00 | 台架
1 | SYNC+_0073 | 229_Area1Scr048 |  | inactive | 1.车机供电正常 2.进入泊车页面 | ApaMde_D_Stat：0x5：ParkIn 3AE： ApaDisplayMode_D_Stat：0x2：HMIFullScreen ApaControlMode_D_Stat：0x0：Inactive ApaSys_D2_Stat：0x4：Cancelled ApaDrvRq1MsgTxt_D_Rq：0x0:NoRequest ApaDrvRq2MsgTxt_D_Rq：0X11：TrailerAttached ApaMsgTxt_D2_Stat：0x2：ObstacleInPath ApaSlotTrgt_D_Sta：0x0：None ApaSlotFoundButNotReady：false（组合信号） AnySlotReady：false（组合信号） ApaDynmcSlot_B_Stat：0x1：On 4D3 ApaSlotLeft1_D_Stat：0x0：None ApaSlotLeft2_D_Stat：0x0：None ApaSlotLeft3_D_Stat：0x0：None ApaSlotFront_D_Stat：0x0：false 4D4 ApaSlotRight1_D_Stat：0x0：None ApaSlotRight2_D_Stat：0x0：None ApaSlotRight3_D_Stat：0x0：None ApaSlotRear_D_Stat：0x0：false | 泊出辅助 Symbol： X图标 Text： 已取消-拖车连接 请接管 | P2 | 功能测试 | 手动测试 |  | pass |  |  |  | 2023-01-12 | 赵雅非 | MCU：20221230_LB_DCV1_ENG00 SOC：20221230_LB_DCV1_ENG00 | 台架
1 | SYNC+_0073 | 235_Area1Scr050 |  | inactive | 1.车机供电正常 2.进入泊车页面 | ApaMde_D_Stat：0x4：POA 3AE： ApaDisplayMode_D_Stat：0x2：HMIFullScreen ApaControlMode_D_Stat：0x0：Inactive ApaSys_D2_Stat：0x4：Cancelled ApaDrvRq1MsgTxt_D_Rq：0x0:NoRequest ApaDrvRq2MsgTxt_D_Rq：0X12：SensorsNTed ApaMsgTxt_D2_Stat：0x2：ObstacleInPath ApaSlotTrgt_D_Sta：0x0：None ApaSlotFoundButNotReady：false（组合信号） AnySlotReady：false（组合信号） ApaDynmcSlot_B_Stat：0x1：On 4D3 ApaSlotLeft1_D_Stat：0x0：None ApaSlotLeft2_D_Stat：0x0：None ApaSlotLeft3_D_Stat：0x0：None ApaSlotFront_D_Stat：0x0：false 4D4 ApaSlotRight1_D_Stat：0x0：None ApaSlotRight2_D_Stat：0x0：None ApaSlotRight3_D_Stat：0x0：None ApaSlotRear_D_Stat：0x0：false | 泊出辅助 Symbol： X图标 Text： 已取消-传感器阻塞 请接管 | P2 | 功能测试 | 手动测试 |  | pass |  |  |  | 2023-01-12 | 赵雅非 | MCU：20221230_LB_DCV1_ENG00 SOC：20221230_LB_DCV1_ENG00 | 台架
1 | SYNC+_0073 | 237_Area1Scr050 |  | inactive | 1.车机供电正常 2.进入泊车页面 | ApaMde_D_Stat：0x5：ParkIn 3AE： ApaDisplayMode_D_Stat：0x2：HMIFullScreen ApaControlMode_D_Stat：0x0：Inactive ApaSys_D2_Stat：0x4：Cancelled ApaDrvRq1MsgTxt_D_Rq：0x0:NoRequest ApaDrvRq2MsgTxt_D_Rq：0X12：SensorsNTed ApaMsgTxt_D2_Stat：0x2：ObstacleInPath ApaSlotTrgt_D_Sta：0x0：None ApaSlotFoundButNotReady：false（组合信号） AnySlotReady：false（组合信号） ApaDynmcSlot_B_Stat：0x1：On 4D3 ApaSlotLeft1_D_Stat：0x0：None ApaSlotLeft2_D_Stat：0x0：None ApaSlotLeft3_D_Stat：0x0：None ApaSlotFront_D_Stat：0x0：false 4D4 ApaSlotRight1_D_Stat：0x0：None ApaSlotRight2_D_Stat：0x0：None ApaSlotRight3_D_Stat：0x0：None ApaSlotRear_D_Stat：0x0：false | 泊出辅助 Symbol： X图标 Text： 已取消-传感器阻塞 请接管 | P2 | 功能测试 | 手动测试 |  | pass |  |  |  | 2023-01-12 | 赵雅非 | MCU：20221230_LB_DCV1_ENG00 SOC：20221230_LB_DCV1_ENG00 | 台架
1 | SYNC+_0073 | 243_Area1Scr052 |  | inactive | 1.车机供电正常 2.进入泊车页面 | ApaMde_D_Stat：0x4：POA 3AE： ApaDisplayMode_D_Stat：0x2：HMIFullScreen ApaControlMode_D_Stat：0x1：Active ApaSys_D2_Stat：0x1：Pause ApaDrvRq1MsgTxt_D_Rq：0x0:NoRequest ApaDrvRq2MsgTxt_D_Rq：0X8：CloseDoor ApaMsgTxt_D2_Stat：0x7：DoorOpen ApaSlotTrgt_D_Sta：0x2：Left2 ApaSlotFoundButNotReady：false（组合信号） AnySlotReady：false（组合信号） ApaDynmcSlot_B_Stat：0x1：On ApaParkInSel_B_Avail：NotAvailable ApaRmtFeatSel_B_Avail：NotAvailable 4D3 ApaSlotLeft1_D_Stat：0x0：None ApaSlotLeft2_D_Stat：0x2：IPaReady ApaSlotLeft3_D_Stat：0x0：None ApaSlotFront_D_Stat：0x0：false 4D4 ApaSlotRight1_D_Stat：0x0：None ApaSlotRight2_D_Stat：0x0：None ApaSlotRight3_D_Stat：0x0：None ApaSlotRear_D_Stat：0x0：false | 泊出辅助 Symbol： 开车门图标 Text： 暂停 请关闭车门 | P2 | 功能测试 | 手动测试 |  | pass |  |  |  | 2023-01-12 | 赵雅非 | MCU：20221230_LB_DCV1_ENG00 SOC：20221230_LB_DCV1_ENG00 | 台架
1 | SYNC+_0073 | 245_Area1Scr052 |  | inactive | 1.车机供电正常 2.进入泊车页面 | ApaMde_D_Stat：0x4：POA 3AE： ApaDisplayMode_D_Stat：0x2：HMIFullScreen ApaControlMode_D_Stat：0x1：Active ApaSys_D2_Stat：0x1：Pause ApaDrvRq1MsgTxt_D_Rq：0x0:NoRequest ApaDrvRq2MsgTxt_D_Rq：0X8：CloseDoor ApaMsgTxt_D2_Stat：0x7：DoorOpen ApaSlotTrgt_D_Sta：0x2：Left2 ApaSlotFoundButNotReady：false（组合信号） AnySlotReady：false（组合信号） ApaDynmcSlot_B_Stat：0x1：On ApaParkInSel_B_Avail：NotAvailable ApaRmtFeatSel_B_Avail：NotAvailable 4D3 ApaSlotLeft1_D_Stat：0x0：None ApaSlotLeft2_D_Stat：0x2：IPaReady ApaSlotLeft3_D_Stat：0x0：None ApaSlotFront_D_Stat：0x0：false 4D4 ApaSlotRight1_D_Stat：0x0：None ApaSlotRight2_D_Stat：0x0：None ApaSlotRight3_D_Stat：0x0：None ApaSlotRear_D_Stat：0x0：false | 泊出辅助 Symbol： 开车门图标 Text： 暂停 请关闭车门 | P2 | 功能测试 | 手动测试 |  | pass |  |  |  | 2023-01-12 | 赵雅非 | MCU：20221230_LB_DCV1_ENG00 SOC：20221230_LB_DCV1_ENG00 | 台架
1 | SYNC+_0073 | 247_Area1Scr053 |  | inactive | 1.车机供电正常 2.进入泊车页面 | ApaMde_D_Stat：0x4：POA 3AE： ApaDisplayMode_D_Stat：0x2：HMIFullScreen ApaControlMode_D_Stat：0x1：Active ApaSys_D2_Stat：0x1：Pause ApaDrvRq1MsgTxt_D_Rq：0x0:NoRequest ApaDrvRq2MsgTxt_D_Rq：0X5：ReleaseSteering ApaMsgTxt_D2_Stat：0x6： SteeringInteraction ApaSlotTrgt_D_Sta：0x4：Right1 ApaSlotFoundButNotReady：false（组合信号） AnySlotReady：false（组合信号） ApaDynmcSlot_B_Stat：0x1：On ApaParkInSel_B_Avail：NotAvailable ApaRmtFeatSel_B_Avail：NotAvailable 4D3 ApaSlotLeft1_D_Stat：0x0：None ApaSlotLeft2_D_Stat：0x0：None ApaSlotLeft3_D_Stat：0x0：None ApaSlotFront_D_Stat：0x0：false 4D4 ApaSlotRight1_D_Stat：0x2：IPaReady ApaSlotRight2_D_Stat：0x0：None ApaSlotRight3_D_Stat：0x0：None ApaSlotRear_D_Stat：0x0：false | 泊出辅助 Symbol： 开车门图标 Text： 暂停 方向盘干预 | P2 | 功能测试 | 手动测试 |  | pass |  |  |  | 2023-01-12 | 赵雅非 | MCU：20221230_LB_DCV1_ENG00 SOC：20221230_LB_DCV1_ENG00 | 台架
1 | SYNC+_0073 | 249_Area1Scr053 |  | inactive | 1.车机供电正常 2.进入泊车页面 | ApaMde_D_Stat：0x5：ParkIn 3AE： ApaDisplayMode_D_Stat：0x2：HMIFullScreen ApaControlMode_D_Stat：0x1：Active ApaSys_D2_Stat：0x1：Pause ApaDrvRq1MsgTxt_D_Rq：0x0:NoRequest ApaDrvRq2MsgTxt_D_Rq：0X5：ReleaseSteering ApaMsgTxt_D2_Stat：0x6： SteeringInteraction ApaSlotTrgt_D_Sta：0x4：Right1 ApaSlotFoundButNotReady：false（组合信号） AnySlotReady：false（组合信号） ApaDynmcSlot_B_Stat：0x1：On ApaParkInSel_B_Avail：NotAvailable ApaRmtFeatSel_B_Avail：NotAvailable 4D3 ApaSlotLeft1_D_Stat：0x0：None ApaSlotLeft2_D_Stat：0x0：None ApaSlotLeft3_D_Stat：0x0：None ApaSlotFront_D_Stat：0x0：false 4D4 ApaSlotRight1_D_Stat：0x2：IPaReady ApaSlotRight2_D_Stat：0x0：None ApaSlotRight3_D_Stat：0x0：None ApaSlotRear_D_Stat：0x0：false | 泊出辅助 Symbol： 开车门图标 Text： 暂停 方向盘干预 | P2 | 功能测试 | 手动测试 |  | pass |  |  |  | 2023-01-12 | 赵雅非 | MCU：20221230_LB_DCV1_ENG00 SOC：20221230_LB_DCV1_ENG00 | 台架
1 | SYNC+_0073 | 251_Area1Scr054 |  | inactive | 1.车机供电正常 2.进入泊车页面 | ApaMde_D_Stat：0x4：POA 3AE： ApaDisplayMode_D_Stat：0x2：HMIFullScreen ApaControlMode_D_Stat：0x1：Active ApaSys_D2_Stat：0x1：Pause ApaDrvRq1MsgTxt_D_Rq：0x5：PressApaButton ApaDrvRq2MsgTxt_D_Rq：0X0：NoRequest ApaMsgTxt_D2_Stat：0x0：None ApaSlotTrgt_D_Sta：0x5： Right2 ApaSlotFoundButNotReady：false（组合信号） AnySlotReady：false（组合信号） ApaDynmcSlot_B_Stat：0x1：On ApaParkInSel_B_Avail：NotAvailable ApaRmtFeatSel_B_Avail：NotAvailable 4D3 ApaSlotLeft1_D_Stat：0x0：None ApaSlotLeft2_D_Stat：0x0：None ApaSlotLeft3_D_Stat：0x0：None ApaSlotFront_D_Stat：0x0：false 4D4 ApaSlotRight1_D_Stat：0x0：None ApaSlotRight2_D_Stat：0x2：IPaReady ApaSlotRight3_D_Stat：0x0：None ApaSlotRear_D_Stat：0x0：false | 泊出辅助 Symbol： 开车门图标 Text： 暂停 按住泊车按键以继续 | P2 | 功能测试 | 手动测试 |  | pass |  |  |  | 2023-01-12 | 赵雅非 | MCU：20221230_LB_DCV1_ENG00 SOC：20221230_LB_DCV1_ENG00 | 台架
1 | SYNC+_0073 | 253_Area1Scr054 |  | inactive | 1.车机供电正常 2.进入泊车页面 | ApaMde_D_Stat：0x5：ParkIn 3AE： ApaDisplayMode_D_Stat：0x2：HMIFullScreen ApaControlMode_D_Stat：0x1：Active ApaSys_D2_Stat：0x1：Pause ApaDrvRq1MsgTxt_D_Rq：0x5：PressApaButton ApaDrvRq2MsgTxt_D_Rq：0X0：NoRequest ApaMsgTxt_D2_Stat：0x0：None ApaSlotTrgt_D_Sta：0x5： Right2 ApaSlotFoundButNotReady：false（组合信号） AnySlotReady：false（组合信号） ApaDynmcSlot_B_Stat：0x1：On ApaParkInSel_B_Avail：NotAvailable ApaRmtFeatSel_B_Avail：NotAvailable 4D3 ApaSlotLeft1_D_Stat：0x0：None ApaSlotLeft2_D_Stat：0x0：None ApaSlotLeft3_D_Stat：0x0：None ApaSlotFront_D_Stat：0x0：false 4D4 ApaSlotRight1_D_Stat：0x0：None ApaSlotRight2_D_Stat：0x2：IPaReady ApaSlotRight3_D_Stat：0x0：None ApaSlotRear_D_Stat：0x0：false | 泊出辅助 Symbol： 开车门图标 Text： 暂停 按住泊车按键以继续 | P2 | 功能测试 | 手动测试 |  | pass |  |  |  | 2023-01-12 | 赵雅非 | MCU：20221230_LB_DCV1_ENG00 SOC：20221230_LB_DCV1_ENG00 | 台架
1 | SYNC+_0073 | 255_Area1Scr055 |  | inactive | 1.车机供电正常 2.进入泊车页面 | ApaMde_D_Stat：0x4：POA 3AE： ApaDisplayMode_D_Stat：0x2：HMIFullScreen ApaControlMode_D_Stat：0x1：Active ApaSys_D2_Stat：0x1：Pause ApaDrvRq1MsgTxt_D_Rq：0x0： NoRequest ApaDrvRq2MsgTxt_D_Rq：0X8： CloseDoor ApaMsgTxt_D2_Stat：0x13： AcceleratorPedalInactive ApaSlotTrgt_D_Sta：0x4：Right1 ApaSlotFoundButNotReady：false（组合信号） AnySlotReady：false（组合信号） ApaDynmcSlot_B_Stat：0x1：On ApaParkInSel_B_Avail：NotAvailable ApaRmtFeatSel_B_Avail：NotAvailable 4D3 ApaSlotLeft1_D_Stat：0x0：None ApaSlotLeft2_D_Stat：0x0：None ApaSlotLeft3_D_Stat：0x0：None ApaSlotFront_D_Stat：0x0：false 4D4 ApaSlotRight1_D_Stat：0x2：IPaReady ApaSlotRight2_D_Stat：0x0：None ApaSlotRight3_D_Stat：0x0：None ApaSlotRear_D_Stat：0x0：false | 泊出辅助 Symbol： 开车门图标 Text： 油门踏板不起作用 | P2 | 功能测试 | 手动测试 |  | pass |  |  |  | 2023-01-12 | 赵雅非 | MCU：20221230_LB_DCV1_ENG00 SOC：20221230_LB_DCV1_ENG00 | 台架
1 | SYNC+_0073 | 257_Area1Scr055 |  | inactive | 1.车机供电正常 2.进入泊车页面 | ApaMde_D_Stat：0x5：ParkIn 3AE： ApaDisplayMode_D_Stat：0x2：HMIFullScreen ApaControlMode_D_Stat：0x1：Active ApaSys_D2_Stat：0x1：Pause ApaDrvRq1MsgTxt_D_Rq：0x0： NoRequest ApaDrvRq2MsgTxt_D_Rq：0X8： CloseDoor ApaMsgTxt_D2_Stat：0x13： AcceleratorPedalInactive ApaSlotTrgt_D_Sta：0x4：Right1 ApaSlotFoundButNotReady：false（组合信号） AnySlotReady：false（组合信号） ApaDynmcSlot_B_Stat：0x1：On ApaParkInSel_B_Avail：NotAvailable ApaRmtFeatSel_B_Avail：NotAvailable 4D3 ApaSlotLeft1_D_Stat：0x0：None ApaSlotLeft2_D_Stat：0x0：None ApaSlotLeft3_D_Stat：0x0：None ApaSlotFront_D_Stat：0x0：false 4D4 ApaSlotRight1_D_Stat：0x2：IPaReady ApaSlotRight2_D_Stat：0x0：None ApaSlotRight3_D_Stat：0x0：None ApaSlotRear_D_Stat：0x0：false | 泊出辅助 Symbol： 开车门图标 Text： 油门踏板不起作用 | P2 | 功能测试 | 手动测试 |  | pass |  |  |  | 2023-01-12 | 赵雅非 | MCU：20221230_LB_DCV1_ENG00 SOC：20221230_LB_DCV1_ENG00 | 台架
1 | SYNC+_0073 | 259_Area1Scr056 |  | inactive | 1.车机供电正常 2.进入泊车页面 | ApaMde_D_Stat：0x4：POA 3AE： ApaDisplayMode_D_Stat：0x2：HMIFullScreen ApaControlMode_D_Stat：0x1：Active ApaSys_D2_Stat：0x0： NormalOperation ApaDrvRq1MsgTxt_D_Rq：0x0： NoRequest ApaDrvRq2MsgTxt_D_Rq：0X5：ReleaseSteering ApaMsgTxt_D2_Stat：0x13： AcceleratorPedalInactive ApaSlotTrgt_D_Sta：0x5：Right2 ApaSlotFoundButNotReady：false（组合信号） AnySlotReady：false（组合信号） ApaDynmcSlot_B_Stat：0x1：On ApaParkInSel_B_Avail：NotAvailable ApaRmtFeatSel_B_Avail：NotAvailable 4D3 ApaSlotLeft1_D_Stat：0x0：None ApaSlotLeft2_D_Stat：0x0：None ApaSlotLeft3_D_Stat：0x0：None ApaSlotFront_D_Stat：0x0：false 4D4 ApaSlotRight1_D_Stat：0x0：None ApaSlotRight2_D_Stat：0x2：IPaReady ApaSlotRight3_D_Stat：0x0：None ApaSlotRear_D_Stat：0x0：false | 泊出辅助 Symbol： 手图标 Text： 油门踏板不起作用 | P2 | 功能测试 | 手动测试 |  | pass |  |  |  | 2023-01-12 | 赵雅非 | MCU：20221230_LB_DCV1_ENG00 SOC：20221230_LB_DCV1_ENG00 | 台架
1 | SYNC+_0073 | 261_Area1Scr056 |  | inactive | 1.车机供电正常 2.进入泊车页面 | ApaMde_D_Stat：0x5： 3AE： ApaDisplayMode_D_Stat：0x2：HMIFullScreen ApaControlMode_D_Stat：0x1：Active ApaSys_D2_Stat：0x0： NormalOperation ApaDrvRq1MsgTxt_D_Rq：0x0： NoRequest ApaDrvRq2MsgTxt_D_Rq：0X5：ReleaseSteering ApaMsgTxt_D2_Stat：0x13： AcceleratorPedalInactive ApaSlotTrgt_D_Sta：0x5：Right2 ApaSlotFoundButNotReady：false（组合信号） AnySlotReady：false（组合信号） ApaDynmcSlot_B_Stat：0x1：On ApaParkInSel_B_Avail：NotAvailable ApaRmtFeatSel_B_Avail：NotAvailable 4D3 ApaSlotLeft1_D_Stat：0x0：None ApaSlotLeft2_D_Stat：0x0：None ApaSlotLeft3_D_Stat：0x0：None ApaSlotFront_D_Stat：0x0：false 4D4 ApaSlotRight1_D_Stat：0x0：None ApaSlotRight2_D_Stat：0x2：IPaReady ApaSlotRight3_D_Stat：0x0：None ApaSlotRear_D_Stat：0x0：false | 泊出辅助 Symbol： 手图标 Text： 油门踏板不起作用 | P2 | 功能测试 | 手动测试 |  | pass |  |  |  | 2023-01-12 | 赵雅非 | MCU：20221230_LB_DCV1_ENG00 SOC：20221230_LB_DCV1_ENG00 | 台架
1 | SYNC+_0073 | 263_Area1Scr057 |  | inactive | 1.车机供电正常 2.进入泊车页面 | ApaMde_D_Stat：0x4:POA 3AE： ApaDisplayMode_D_Stat：0x2：HMIFullScreen ApaControlMode_D_Stat：0x1：Active ApaSys_D2_Stat：0x1:Pause ApaDrvRq1MsgTxt_D_Rq：0x1:PressApaButton ApaDrvRq2MsgTxt_D_Rq：0X0:NoRequest ApaMsgTxt_D2_Stat：0x13： AcceleratorPedalInactive ApaSlotTrgt_D_Sta：0x4:Right1 ApaSlotFoundButNotReady：false（组合信号） AnySlotReady：false（组合信号） ApaDynmcSlot_B_Stat：0x1：On ApaParkInSel_B_Avail：NotAvailable ApaRmtFeatSel_B_Avail：NotAvailable 4D3 ApaSlotLeft1_D_Stat：0x0：None ApaSlotLeft2_D_Stat：0x0：None ApaSlotLeft3_D_Stat：0x0：None ApaSlotFront_D_Stat：0x0：false 4D4 ApaSlotRight1_D_Stat：0x2：IPaReady ApaSlotRight2_D_Stat：0x0：None ApaSlotRight3_D_Stat：0x0：None ApaSlotRear_D_Stat：0x0：false | 泊出辅助 Symbol： ¦p¦图标 Text： 油门踏板不起作用 | P2 | 功能测试 | 手动测试 |  | pass |  |  |  | 2023-01-12 | 赵雅非 | MCU：20221230_LB_DCV1_ENG00 SOC：20221230_LB_DCV1_ENG00 | 台架
1 | SYNC+_0073 | 265_Area1Scr057 |  | inactive | 1.车机供电正常 2.进入泊车页面 | ApaMde_D_Stat：0x5:ParkIn 3AE： ApaDisplayMode_D_Stat：0x2：HMIFullScreen ApaControlMode_D_Stat：0x1：Active ApaSys_D2_Stat：0x1:Pause ApaDrvRq1MsgTxt_D_Rq：0x1:PressApaButton ApaDrvRq2MsgTxt_D_Rq：0X0:NoRequest ApaMsgTxt_D2_Stat：0x13： AcceleratorPedalInactive ApaSlotTrgt_D_Sta：0x4:Right1 ApaSlotFoundButNotReady：false（组合信号） AnySlotReady：false（组合信号） ApaDynmcSlot_B_Stat：0x1：On ApaParkInSel_B_Avail：NotAvailable ApaRmtFeatSel_B_Avail：NotAvailable 4D3 ApaSlotLeft1_D_Stat：0x0：None ApaSlotLeft2_D_Stat：0x0：None ApaSlotLeft3_D_Stat：0x0：None ApaSlotFront_D_Stat：0x0：false 4D4 ApaSlotRight1_D_Stat：0x2：IPaReady ApaSlotRight2_D_Stat：0x0：None ApaSlotRight3_D_Stat：0x0：None ApaSlotRear_D_Stat：0x0：false | 泊出辅助 Symbol： ¦p¦图标 Text： 油门踏板不起作用 | P2 | 功能测试 | 手动测试 |  | pass |  |  |  | 2023-01-12 | 赵雅非 | MCU：20221230_LB_DCV1_ENG00 SOC：20221230_LB_DCV1_ENG00 | 台架
1 | SYNC+_0073 | 267_Area1Scr058 |  | inactive | 1.车机供电正常 2.进入泊车页面 | ApaMde_D_Stat：0x5：ParkIn 3AE： ApaDisplayMode_D_Stat：0x2：HMIFullScreen ApaControlMode_D_Stat：0x0：Inactive ApaSys_D2_Stat：0x6:Faulty ApaDrvRq1MsgTxt_D_Rq：0x0: NoRequest ApaDrvRq2MsgTxt_D_Rq：0X0:NoRequest ApaMsgTxt_D2_Stat：0x0:None ApaSlotTrgt_D_Sta：0x4:Right1 ApaSlotFoundButNotReady：false（组合信号） AnySlotReady：false（组合信号） ApaDynmcSlot_B_Stat：0x1：On ApaParkInSel_B_Avail：NotAvailable ApaRmtFeatSel_B_Avail：NotAvailable 4D3 ApaSlotLeft1_D_Stat：0x0：None ApaSlotLeft2_D_Stat：0x0：None ApaSlotLeft3_D_Stat：0x0：None ApaSlotFront_D_Stat：0x0：false 4D4 ApaSlotRight1_D_Stat：0x0:None ApaSlotRight2_D_Stat：0x0：None ApaSlotRight3_D_Stat：0x0：None ApaSlotRear_D_Stat：0x0：false | 泊出辅助 Symbol： 三角图标 Text： 自动泊车系统故障 | P2 | 功能测试 | 手动测试 |  | pass |  |  |  | 2023-01-12 | 赵雅非 | MCU：20221230_LB_DCV1_ENG00 SOC：20221230_LB_DCV1_ENG00 | 台架
1 | SYNC+_0073 | 271_Area1Scr059 |  | inactive | 1.车机供电正常 2.进入泊车页面 | ApaMde_D_Stat：0x4:POA 3AE： ApaDisplayMode_D_Stat：0x2：HMIFullScreen ApaControlMode_D_Stat：0x0：Inactive ApaSys_D2_Stat：0x6:Faulty ApaDrvRq1MsgTxt_D_Rq：0x0: NoRequest ApaDrvRq2MsgTxt_D_Rq：0X7： TakeControl ApaMsgTxt_D2_Stat：0x0:None ApaSlotTrgt_D_Sta：0x4:Right1 ApaSlotFoundButNotReady：false（组合信号） AnySlotReady：false（组合信号） ApaDynmcSlot_B_Stat：0x1：On ApaParkInSel_B_Avail：NotAvailable ApaRmtFeatSel_B_Avail：NotAvailable 4D3 ApaSlotLeft1_D_Stat：0x0：None ApaSlotLeft2_D_Stat：0x0：None ApaSlotLeft3_D_Stat：0x0：None ApaSlotFront_D_Stat：0x0：false 4D4 ApaSlotRight1_D_Stat：0x0:None ApaSlotRight2_D_Stat：0x0：None ApaSlotRight3_D_Stat：0x0：None ApaSlotRear_D_Stat：0x0：false | 泊出辅助 Symbol： 三角图标 Text： 自动泊车系统故障 | P2 | 功能测试 | 手动测试 |  | pass |  |  |  | 2023-01-12 | 赵雅非 | MCU：20221230_LB_DCV1_ENG00 SOC：20221230_LB_DCV1_ENG00 | 台架
1 | SYNC+_0073 | 273_Area1Scr059 |  | inactive | 1.车机供电正常 2.进入泊车页面 | ApaMde_D_Stat：0x5：ParkIn 3AE： ApaDisplayMode_D_Stat：0x2：HMIFullScreen ApaControlMode_D_Stat：0x0：Inactive ApaSys_D2_Stat：0x6:Faulty ApaDrvRq1MsgTxt_D_Rq：0x0: NoRequest ApaDrvRq2MsgTxt_D_Rq：0X7： TakeControl ApaMsgTxt_D2_Stat：0x0:None ApaSlotTrgt_D_Sta：0x4:Right1 ApaSlotFoundButNotReady：false（组合信号） AnySlotReady：false（组合信号） ApaDynmcSlot_B_Stat：0x1：On ApaParkInSel_B_Avail：NotAvailable ApaRmtFeatSel_B_Avail：NotAvailable 4D3 ApaSlotLeft1_D_Stat：0x0：None ApaSlotLeft2_D_Stat：0x0：None ApaSlotLeft3_D_Stat：0x0：None ApaSlotFront_D_Stat：0x0：false 4D4 ApaSlotRight1_D_Stat：0x0:None ApaSlotRight2_D_Stat：0x0：None ApaSlotRight3_D_Stat：0x0：None ApaSlotRear_D_Stat：0x0：false | 泊出辅助 Symbol： 三角图标 Text： 自动泊车系统故障 | P2 | 功能测试 | 手动测试 |  | pass |  |  |  | 2023-01-12 | 赵雅非 | MCU：20221230_LB_DCV1_ENG00 SOC：20221230_LB_DCV1_ENG00 | 台架
1 | SYNC+_0073 | 275_Area1Scr060 |  | inactive | 1.车机供电正常 2.进入泊车页面 | ApaMde_D_Stat：0x5：ParkIn 3AE： ApaDisplayMode_D_Stat：0x2：HMIFullScreen ApaControlMode_D_Stat：0x0：Inactive ApaSys_D2_Stat：0x3：NotAvailable ApaDrvRq1MsgTxt_D_Rq：0x0: NoRequest ApaDrvRq2MsgTxt_D_Rq：0X0：NoRequest ApaMsgTxt_D2_Stat：0x0:None ApaSlotTrgt_D_Sta：0x4:Right1 ApaSlotFoundButNotReady：false（组合信号） AnySlotReady：false（组合信号） ApaDynmcSlot_B_Stat：0x1：On ApaParkInSel_B_Avail：NotAvailable ApaRmtFeatSel_B_Avail：NotAvailable 4D3 ApaSlotLeft1_D_Stat：0x0：None ApaSlotLeft2_D_Stat：0x0：None ApaSlotLeft3_D_Stat：0x0：None ApaSlotFront_D_Stat：0x0：false 4D4 ApaSlotRight1_D_Stat：0x0:None ApaSlotRight2_D_Stat：0x0：None ApaSlotRight3_D_Stat：0x0：None ApaSlotRear_D_Stat：0x0：false | 泊出辅助 Symbol： 三角图标 Text： 自动泊车不可用 | P2 | 功能测试 | 手动测试 |  | pass |  |  |  | 2023-01-12 | 赵雅非 | MCU：20221230_LB_DCV1_ENG00 SOC：20221230_LB_DCV1_ENG00 | 台架
1 | SYNC+_0073 | 279_Area1Scr061 |  | inactive | 1.车机供电正常 2.进入泊车页面 | ApaMde_D_Stat：0x5：ParkIn 3AE： ApaDisplayMode_D_Stat：0x2：HMIFullScreen ApaControlMode_D_Stat：0x0：Inactive ApaSys_D2_Stat：0x3：NotAvailable ApaDrvRq1MsgTxt_D_Rq：0x0: NoRequest ApaDrvRq2MsgTxt_D_Rq：0X0：NoRequest ApaMsgTxt_D2_Stat：0x12：SensorsNTed ApaSlotTrgt_D_Sta：0x4:Right1 ApaSlotFoundButNotReady：false（组合信号） AnySlotReady：false（组合信号） ApaDynmcSlot_B_Stat：0x1：On ApaParkInSel_B_Avail：NotAvailable ApaRmtFeatSel_B_Avail：NotAvailable 4D3 ApaSlotLeft1_D_Stat：0x0：None ApaSlotLeft2_D_Stat：0x0：None ApaSlotLeft3_D_Stat：0x0：None ApaSlotFront_D_Stat：0x0：false 4D4 ApaSlotRight1_D_Stat：0x0:None ApaSlotRight2_D_Stat：0x0：None ApaSlotRight3_D_Stat：0x0：None ApaSlotRear_D_Stat：0x0：false | 泊出辅助 Symbol： ！图标 Text： 自动泊车不可用 传感器故障 | P2 | 功能测试 | 手动测试 |  | pass |  |  |  | 2023-01-12 | 赵雅非 | MCU：20221230_LB_DCV1_ENG00 SOC：20221230_LB_DCV1_ENG00 | 台架
1 | SYNC+_0073 | 283_Area1Scr062 |  | inactive | 1.车机供电正常 2.进入泊车页面 | ApaMde_D_Stat：0x5：ParkIn 3AE： ApaDisplayMode_D_Stat：0x2：HMIFullScreen ApaControlMode_D_Stat：0x0：Inactive ApaSys_D2_Stat：0x3：NotAvailable ApaDrvRq1MsgTxt_D_Rq：0x0: NoRequest ApaDrvRq2MsgTxt_D_Rq：0X0：NoRequest ApaMsgTxt_D2_Stat：0x11：TrailerAttached ApaSlotTrgt_D_Sta：0x4:Right1 ApaSlotFoundButNotReady：false（组合信号） AnySlotReady：false（组合信号） ApaDynmcSlot_B_Stat：0x1：On ApaParkInSel_B_Avail：NotAvailable ApaRmtFeatSel_B_Avail：NotAvailable 4D3 ApaSlotLeft1_D_Stat：0x0：None ApaSlotLeft2_D_Stat：0x0：None ApaSlotLeft3_D_Stat：0x0：None ApaSlotFront_D_Stat：0x0：false 4D4 ApaSlotRight1_D_Stat：0x0:None ApaSlotRight2_D_Stat：0x0：None ApaSlotRight3_D_Stat：0x0：None ApaSlotRear_D_Stat：0x0：false | 泊出辅助 Symbol： ！图标 Text： 自动泊车不可用 拖车连接 | P2 | 功能测试 | 手动测试 |  | pass |  |  |  | 2023-01-12 | 赵雅非 | MCU：20221230_LB_DCV1_ENG00 SOC：20221230_LB_DCV1_ENG00 | 台架
1 | SYNC+_0073 | 287_Area1Scr063 |  | inactive | 1.车机供电正常 2.进入泊车页面 | ApaMde_D_Stat：0x5：ParkIn 3AE： ApaDisplayMode_D_Stat：0x2：HMIFullScreen ApaControlMode_D_Stat：0x0：Inactive ApaSys_D2_Stat：0x3：NotAvailable ApaDrvRq1MsgTxt_D_Rq：0x0: NoRequest ApaDrvRq2MsgTxt_D_Rq：0X0：NoRequest ApaMsgTxt_D2_Stat：0x10： TcsDeactivated ApaSlotTrgt_D_Sta：0x4:Right1 ApaSlotFoundButNotReady：false（组合信号） AnySlotReady：false（组合信号） ApaDynmcSlot_B_Stat：0x1：On ApaParkInSel_B_Avail：NotAvailable ApaRmtFeatSel_B_Avail：NotAvailable 4D3 ApaSlotLeft1_D_Stat：0x0：None ApaSlotLeft2_D_Stat：0x0：None ApaSlotLeft3_D_Stat：0x0：None ApaSlotFront_D_Stat：0x0：false 4D4 ApaSlotRight1_D_Stat：0x0:None ApaSlotRight2_D_Stat：0x0：None ApaSlotRight3_D_Stat：0x0：None ApaSlotRear_D_Stat：0x0：false | 泊出辅助 Symbol： ！图标 Text： 自动泊车不可用 牵引力控制已禁用 | P2 | 功能测试 | 手动测试 |  | pass |  |  |  | 2023-01-12 | 赵雅非 | MCU：20221230_LB_DCV1_ENG00 SOC：20221230_LB_DCV1_ENG00 | 台架
1 | SYNC+_0073 | 291_Area1Scr064 |  | inactive | 1.车机供电正常 2.进入泊车页面 | ApaMde_D_Stat：0x5：ParkIn 3AE： ApaDisplayMode_D_Stat：0x2：HMIFullScreen ApaControlMode_D_Stat：0x0：Inactive ApaSys_D2_Stat：0x3：NotAvailable ApaDrvRq1MsgTxt_D_Rq：0x0: NoRequest ApaDrvRq2MsgTxt_D_Rq：0X0：NoRequest ApaMsgTxt_D2_Stat：0x8：HighInclination ApaSlotTrgt_D_Sta：0x4:Right1 ApaSlotFoundButNotReady：false（组合信号） AnySlotReady：false（组合信号） ApaDynmcSlot_B_Stat：0x1：On ApaParkInSel_B_Avail：NotAvailable ApaRmtFeatSel_B_Avail：NotAvailable 4D3 ApaSlotLeft1_D_Stat：0x0：None ApaSlotLeft2_D_Stat：0x0：None ApaSlotLeft3_D_Stat：0x0：None ApaSlotFront_D_Stat：0x0：false 4D4 ApaSlotRight1_D_Stat：0x0:None ApaSlotRight2_D_Stat：0x0：None ApaSlotRight3_D_Stat：0x0：None ApaSlotRear_D_Stat：0x0：false | 泊出辅助 Symbol： ！图标 Text： 自动泊车不可用 坡道过高 | P2 | 功能测试 | 手动测试 |  | pass |  |  |  | 2023-01-12 | 赵雅非 | MCU：20221230_LB_DCV1_ENG00 SOC：20221230_LB_DCV1_ENG00 | 台架
1 | SYNC+_0073 | 293_Area1Scr065 |  | inactive | 1.车机供电正常 2.进入泊车页面 | ApaMde_D_Stat：0x5：ParkIn 3AE： ApaDisplayMode_D_Stat：0x2：HMIFullScreen ApaControlMode_D_Stat：0x0：Inactive ApaSys_D2_Stat：0x3：NotAvailable ApaDrvRq1MsgTxt_D_Rq：0x0: NoRequest ApaDrvRq2MsgTxt_D_Rq：0X0：NoRequest ApaMsgTxt_D2_Stat：0x9： WheelSlip ApaSlotTrgt_D_Sta：0x4:Right1 ApaSlotFoundButNotReady：false（组合信号） AnySlotReady：false（组合信号） ApaDynmcSlot_B_Stat：0x1：On ApaParkInSel_B_Avail：NotAvailable ApaRmtFeatSel_B_Avail：NotAvailable 4D3 ApaSlotLeft1_D_Stat：0x0：None ApaSlotLeft2_D_Stat：0x0：None ApaSlotLeft3_D_Stat：0x0：None ApaSlotFront_D_Stat：0x0：false 4D4 ApaSlotRight1_D_Stat：0x0:None ApaSlotRight2_D_Stat：0x0：None ApaSlotRight3_D_Stat：0x0：None ApaSlotRear_D_Stat：0x0：false | 泊出辅助 Symbol： ！图标 Text： 自动泊车不可用 车轮打滑 | P2 | 功能测试 | 手动测试 |  | pass |  |  |  | 2023-01-12 | 赵雅非 | MCU：20221230_LB_DCV1_ENG00 SOC：20221230_LB_DCV1_ENG00 | 台架
1 | SYNC+_0073 | 297_Area1Scr066 |  | inactive | 1.车机供电正常 2.进入泊车页面 | ApaMde_D_Stat：0x4：POA 3AE： ApaDisplayMode_D_Stat：0x2：HMIFullScreen ApaControlMode_D_Stat：0x0：Inactive ApaSys_D2_Stat：0x3：NotAvailable ApaDrvRq1MsgTxt_D_Rq：0x0: NoRequest ApaDrvRq2MsgTxt_D_Rq：0X8：CloseDoor ApaMsgTxt_D2_Stat：0x7： DoorOpen ApaSlotTrgt_D_Sta：0x4:Right1 ApaSlotFoundButNotReady：false（组合信号） AnySlotReady：false（组合信号） ApaDynmcSlot_B_Stat：0x1：On ApaParkInSel_B_Avail：NotAvailable ApaRmtFeatSel_B_Avail：NotAvailable 4D3 ApaSlotLeft1_D_Stat：0x0：None ApaSlotLeft2_D_Stat：0x0：None ApaSlotLeft3_D_Stat：0x0：None ApaSlotFront_D_Stat：0x0：false 4D4 ApaSlotRight1_D_Stat：0x0:None ApaSlotRight2_D_Stat：0x0：None ApaSlotRight3_D_Stat：0x0：None ApaSlotRear_D_Stat：0x0：false | 泊出辅助 Symbol： ！图标 Text： 自动泊车不可用 请关闭车门 | P2 | 功能测试 | 手动测试 |  | pass |  |  |  | 2023-01-12 | 赵雅非 | MCU：20221230_LB_DCV1_ENG00 SOC：20221230_LB_DCV1_ENG00 | 台架
1 | SYNC+_0073 | 299_Area1Scr067 |  | inactive | 1.车机供电正常 2.进入泊车页面 | ApaMde_D_Stat：0x4：POA 3AE： ApaDisplayMode_D_Stat：0x2：HMIFullScreen ApaControlMode_D_Stat：0x0：Inactive ApaSys_D2_Stat：0x0：NormalOperation ApaDrvRq1MsgTxt_D_Rq：0x0: NoRequest ApaDrvRq2MsgTxt_D_Rq：0X0：NoRequest ApaMsgTxt_D2_Stat：0x14：TrailerFeatureNotAvailable ApaSlotTrgt_D_Sta：0x4:Right1 ApaSlotFoundButNotReady：false（组合信号） AnySlotReady：false（组合信号） ApaDynmcSlot_B_Stat：0x1：On ApaParkInSel_B_Avail：NotAvailable ApaRmtFeatSel_B_Avail：NotAvailable 4D3 ApaSlotLeft1_D_Stat：0x0：None ApaSlotLeft2_D_Stat：0x0：None ApaSlotLeft3_D_Stat：0x0：None ApaSlotFront_D_Stat：0x0：false 4D4 ApaSlotRight1_D_Stat：0x0:None ApaSlotRight2_D_Stat：0x0：None ApaSlotRight3_D_Stat：0x0：None ApaSlotRear_D_Stat：0x0：false | 泊出辅助 Symbol： ！图标 Text： 拖车系统不可用 | P2 | 功能测试 | 手动测试 |  | pass |  |  |  | 2023-01-12 | 赵雅非 | MCU：20221230_LB_DCV1_ENG00 SOC：20221230_LB_DCV1_ENG00 | 台架
1 | SYNC+_0073 | 301_Area1Scr067 |  | inactive | 1.车机供电正常 2.进入泊车页面 | ApaMde_D_Stat：0x5： ParkIn 3AE： ApaDisplayMode_D_Stat：0x2：HMIFullScreen ApaControlMode_D_Stat：0x0：Inactive ApaSys_D2_Stat：0x0：NormalOperation ApaDrvRq1MsgTxt_D_Rq：0x0: NoRequest ApaDrvRq2MsgTxt_D_Rq：0X0：NoRequest ApaMsgTxt_D2_Stat：0x14：TrailerFeatureNotAvailable ApaSlotTrgt_D_Sta：0x4:Right1 ApaSlotFoundButNotReady：false（组合信号） AnySlotReady：false（组合信号） ApaDynmcSlot_B_Stat：0x1：On ApaParkInSel_B_Avail：NotAvailable ApaRmtFeatSel_B_Avail：NotAvailable 4D3 ApaSlotLeft1_D_Stat：0x0：None ApaSlotLeft2_D_Stat：0x0：None ApaSlotLeft3_D_Stat：0x0：None ApaSlotFront_D_Stat：0x0：false 4D4 ApaSlotRight1_D_Stat：0x0:None ApaSlotRight2_D_Stat：0x0：None ApaSlotRight3_D_Stat：0x0：None ApaSlotRear_D_Stat：0x0：false | 泊出辅助 Symbol： ！图标 Text： 拖车系统不可用 | P2 | 功能测试 | 手动测试 |  | pass |  |  |  | 2023-01-12 | 赵雅非 | MCU：20221230_LB_DCV1_ENG00 SOC：20221230_LB_DCV1_ENG00 | 台架
1 | SYNC+_0073 | 307_Area1Scr069 |  | inactive | 1.车机供电正常 2.进入泊车页面 | ApaMde_D_Stat：0x5： ParkIn 3AE： ApaDisplayMode_D_Stat：0x2：HMIFullScreen ApaControlMode_D_Stat：0x0：Inactive ApaSys_D2_Stat：0x3：NotAvailable ApaDrvRq1MsgTxt_D_Rq：0x2： ShiftToD ApaDrvRq2MsgTxt_D_Rq：0X2： DriveForward ApaMsgTxt_D2_Stat：0x14：TrailerFeatureNotAvailable ApaSlotTrgt_D_Sta：0x0：None ApaSlotFoundButNotReady：false（组合信号） AnySlotReady：false（组合信号） ApaDynmcSlot_B_Stat：0x1：On 4D3 ApaSlotLeft1_D_Stat：0x0：None ApaSlotLeft2_D_Stat：0x0：None ApaSlotLeft3_D_Stat：0x0：None ApaSlotFront_D_Stat：0x0：false 4D4 ApaSlotRight1_D_Stat：0x0:None ApaSlotRight2_D_Stat：0x0：None ApaSlotRight3_D_Stat：0x0：None ApaSlotRear_D_Stat：0x0：false | 泊出辅助 Symbol： ！图标 Text： 挂入D挡 使用自动泊车 | P2 | 功能测试 | 手动测试 |  | pass |  |  |  | 2023-01-12 | 赵雅非 | MCU：20221230_LB_DCV1_ENG00 SOC：20221230_LB_DCV1_ENG00 | 台架
1 | SYNC+_0073 | 309_Area1Scr069 |  | inactive | 1.车机供电正常 2.进入泊车页面 | ApaMde_D_Stat：0x5： ParkIn 3AE： ApaDisplayMode_D_Stat：0x2：HMIFullScreen ApaControlMode_D_Stat：0x0：Inactive ApaSys_D2_Stat：0x3：NotAvailable ApaDrvRq1MsgTxt_D_Rq：0x2： ShiftToD ApaDrvRq2MsgTxt_D_Rq：0X2： DriveForward ApaMsgTxt_D2_Stat：0x14：TrailerFeatureNotAvailable ApaSlotTrgt_D_Sta：0x0：None ApaSlotFoundButNotReady：false（组合信号） AnySlotReady：false（组合信号） ApaDynmcSlot_B_Stat：0x1：On 4D3 ApaSlotLeft1_D_Stat：0x0：None ApaSlotLeft2_D_Stat：0x0：None ApaSlotLeft3_D_Stat：0x0：None ApaSlotFront_D_Stat：0x0：false 4D4 ApaSlotRight1_D_Stat：0x1： IPaFound ApaSlotRight2_D_Stat：0x0：None ApaSlotRight3_D_Stat：0x0：None ApaSlotRear_D_Stat：0x0：false | 泊出辅助 Symbol： ！图标 Text： 挂入D挡 使用自动泊车 | P2 | 功能测试 | 手动测试 |  | pass |  |  |  | 2023-01-12 | 赵雅非 | MCU：20221230_LB_DCV1_ENG00 SOC：20221230_LB_DCV1_ENG00 | 台架